MERCEDES | E-KLASSE | 211 | 211 | 05/2002 | 02/2009 | 5x112 | 66,46 | 640 | 1995 | 42 | M14x1,50 | 17 | ULTRALEGGERA HLT | 8x19 | 19,00 | 8,00 | W01713201A22 | 3 | S | 20120302 | 20120401 | 5x112 |  | 35 | 81710309 | XL | S17D36 | B | LB56 | TÜV |  |  | DK | YES |  |  | T | Teilegutachten (PB+VB) | 1 | No car modifications required | 235/35 R19---TMB149-245/35 R19--- | AfterMarket OZ | MAX 680 KG | MATT GRAPHIT SILVER | I-Tech | 8027529073188 | OZ | 11,04 |  |  | Serie XL - ext.diam.79 mm | 592x592x274 | 1 | 100-285 | e1*98/14*0183*.. | bar: Area 1
MERCEDES | E-KLASSE | 211 | 211 | 05/2002 | 02/2009 | 5x112 | 66,46 | 640 | 1995 | 42 | M14x1,50 | 17 | ULTRALEGGERA HLT | 8x19 | 19,00 | 8,00 | W01713201A30 | 3 | S | 20120302 | 20120401 | 5x112 |  | 35 | 81710309 | XL | S17D36 | B | LB56 | TÜV |  |  | DK | YES |  |  | T | Teilegutachten (PB+VB) | 1 | No car modifications required | 235/35 R19---TMB149-245/35 R19--- | AfterMarket OZ | MAX 680 KG | WHITE | I-Tech | 8027529073140 | OZ | 11,04 |  |  | Serie XL - ext.diam.79 mm | 592x592x274 | 1 | 100-285 | e1*98/14*0183*.. | bar: Area 1
MERCEDES | E-KLASSE | 211 | 211 | 05/2002 | 02/2009 | 5x112 | 66,46 | 640 | 1995 | 42 | M14x1,50 | 17 | ULTRALEGGERA HLT | 8x19 | 19,00 | 8,00 | W01713201A53 | 1 | S | 20120302 | 20120401 | 5x112 |  | 35 | 81710309 | XL | S17D36 | B | LB56 | TÜV |  |  | DK | YES |  |  | T | Teilegutachten (PB+VB) | 1 | No car modifications required | 235/35 R19---TMB149-245/35 R19--- | AfterMarket OZ | MAX 680 KG | MATT BLACK | I-Tech | 8027529073133 | OZ | 10,99 |  |  | Serie XL - ext.diam.79 mm | 592x592x274 | 1 | 100-285 | e1*98/14*0183*.. | bar: Area 1
MERCEDES | E-KLASSE | 211 | 211 | 05/2002 | 02/2009 | 5x112 | 66,46 | 640 | 1995 | 42 | M14x1,50 | 17 | ULTRALEGGERA HLT | 8x19 | 19,00 | 8,00 | W01713201A71 | 3 | S | 20120302 | 20120401 | 5x112 |  | 35 | 81710309 | XL | S17D36 | B | LB56 | TÜV |  |  | DK | YES |  |  | T | Teilegutachten (PB+VB) | 1 | No car modifications required | 235/35 R19---TMB149-245/35 R19--- | AfterMarket OZ | MAX 680 KG | ORANGE | I-Tech | 8027529073164 | OZ | 11,04 |  |  | Serie XL - ext.diam.79 mm | 592x592x274 | 1 | 100-285 | e1*98/14*0183*.. | bar: Area 1
MERCEDES | E-KLASSE | 211 | 211 | 05/2002 | 02/2009 | 5x112 | 66,46 | 640 | 1995 | 42 | M14x1,50 | 17 | ULTRALEGGERA HLT | 8x19 | 19,00 | 8,00 | W01713201A76 | 3 | S | 20120302 | 20120401 | 5x112 |  | 35 | 81710309 | XL | S17D36 | B | LB56 | TÜV |  |  | DK | YES |  |  | T | Teilegutachten (PB+VB) | 1 | No car modifications required | 235/35 R19---TMB149-245/35 R19--- | AfterMarket OZ | MAX 680 KG | RACE GOLD | I-Tech | 8027529073171 | OZ | 11,04 |  |  | Serie XL - ext.diam.79 mm | 592x592x274 | 1 | 100-285 | e1*98/14*0183*.. | bar: Area 1
MERCEDES | E-KLASSE | 211 | 211 | 05/2002 | 02/2009 | 5x112 | 66,46 | 640 | 1995 | 42 | M14x1,50 | 17 | ULTRALEGGERA HLT | 8x19 | 19,00 | 8,00 | W01713201A84 | 3 | S | 20120302 | 20120401 | 5x112 |  | 35 | 81710309 | XL | S17D36 | B | LB56 | TÜV |  |  | DK | YES |  |  | T | Teilegutachten (PB+VB) | 1 | No car modifications required | 235/35 R19---TMB149-245/35 R19--- | AfterMarket OZ | MAX 680 KG | RED | I-Tech | 8027529073157 | OZ | 11,04 |  |  | Serie XL - ext.diam.79 mm | 592x592x274 | 1 | 100-285 | e1*98/14*0183*.. | bar: Area 1
MERCEDES | E-KLASSE | 211 | 211 | 05/2002 | 02/2009 | 5x112 | 66,46 | 640 | 1995 | 42 | M14x1,50 | 17 | VERSILIA | 8x19 | 19,00 | 8,00 | W01840201N6 | 1 |  |  |  | 5x112 |  | 35 | 81710414 | L | S17D36 | B | LB56 | TÜV |  |  | DK | YES |  |  | T | Teilegutachten (PB+VB) | 1 | No car modifications required | 235/35 R19---TMB149-245/35 R19--- | AfterMarket OZ | MAX 775 KG | MATT RACE SILVER | All-Terrain | 8027529052282 | OZ | 16,42 |  |  | Serie L - ext.diam.75 mm | 592x592x274 | 1 | 100-285 | e1*98/14*0183*.. | bar: Area 1
MERCEDES | E-KLASSE | 211 | 211 | 05/2002 | 02/2009 | 5x112 | 66,46 | 640 | 1995 | 42 | M14x1,50 | 17 | VERSILIA | 8x19 | 19,00 | 8,00 | W0184020154 | 1 | S | 20090511 | 20090610 | 5x112 |  | 35 | 81710414 | L | S17D36 | B | LB56 | TÜV |  |  | DK | YES |  |  | T | Teilegutachten (PB+VB) | 1 | No car modifications required | 235/35 R19---TMB149-245/35 R19--- | AfterMarket OZ | MAX 775 KG | MATT BLACK + DIAMOND-CUT | All-Terrain | 8027529039375 | OZ | 16,42 |  |  | Serie L - ext.diam.75 mm | 592x592x274 | 1 | 100-285 | e1*98/14*0183*.. | bar: Area 1
MERCEDES | E-KLASSE | 211 | 211 | 05/2002 | 02/2009 | 5x112 | 66,46 | 640 | 1995 | 42 | M14x1,50 | 17 | X5B | 8x19 | 19,00 | 8,00 | W85069201N5 | 1 | S | 20121005 | 20121104 | 5x112 |  | 35 | 81710452 | L | S17D36 | B |  |  |  |  | DK | YES |  |  | T | Teilegutachten (PB+VB) | 1 | No car modifications required | 235/35 R19---TMB149-245/35 R19--- | AfterMarket OZ | MAX 730 KG | MATT GRAPHITE DIAMOND CUT | X-Line | 8027529079838 | OZ | 14,01 |  |  | Serie L - ext.diam.75 mm | 593x593x274 | 1 | 100-285 | e1*98/14*0183*.. | bar: Area 1
MERCEDES | E-KLASSE | 211 | 211 | 05/2002 | 02/2009 | 5x112 | 66,46 | 640 | 1995 | 42 | M14x1,50 | 17 | EGO | 8½x19 | 19,00 | 8,50 | W8504820354 | 1 | S | 20110726 | 20110825 | 5x112 |  | 38 | 81710452 | L | S17D36 | B |  | TÜV |  |  | DK | YES |  |  | T | Teilegutachten (PB+VB) | 1 | No car modifications required | 235/35 R19-F--TCOMBI-245/35 R19-F--TCOMBI | AfterMarket OZ | MAX 750 KG | MATT BLACK + DIAMOND-CUT | X-Line | 8027529065565 | OZ | 14,31 |  |  | Serie L - ext.diam.75 mm | 593x593x287 | 1 | 100-285 | e1*98/14*0183*.. | bar: Area 1
MERCEDES | E-KLASSE | 211 | 211 | 05/2002 | 02/2009 | 5x112 | 66,46 | 640 | 1995 | 42 | M14x1,50 | 17 | QUARANTA | 8½x19 | 19,00 | 8,50 | W01857202G2 | 1 |  |  |  | 5x112 |  | 30 | 81710414 | L | S17D36 | B |  | TÜV |  |  | DK | YES |  |  | T | Teilegutachten (PB+VB) | 2 | Mods can be necessary to car | 235/35 R19-F--TCOMBI-245/35 R19-F--TCOMBI | AfterMarket OZ | MAX 730 KG | GRIGIO CORSA DIAMANTATO | Via Veneto | 8027529052572 | OZ | 13,97 |  |  | Serie L - ext.diam.75 mm | 592x592x286 | 1 | 100-285 | e1*98/14*0183*.. | bar: Area 1
MERCEDES | E-KLASSE | 211 | 211 | 05/2002 | 02/2009 | 5x112 | 66,46 | 640 | 1995 | 42 | M14x1,50 | 17 | QUARANTA | 8½x19 | 19,00 | 8,50 | W01857203G2 | 1 |  |  |  | 5x112 |  | 38 | 81710414 | L | S17D36 | B |  | TÜV |  |  | DK | YES |  |  | T | Teilegutachten (PB+VB) | 1 | No car modifications required | 235/35 R19-F--TCOMBI-245/35 R19-F--TCOMBI | AfterMarket OZ | MAX 730 KG | GRIGIO CORSA DIAMANTATO | Via Veneto | 8027529052589 | OZ | 13,81 |  |  | Serie L - ext.diam.75 mm | 592x592x286 | 1 | 100-285 | e1*98/14*0183*.. | bar: Area 1
MERCEDES | E-KLASSE | 211 | 211 | 05/2002 | 02/2009 | 5x112 | 66,46 | 640 | 1995 | 42 | M14x1,50 | 17 | SUPERTURISMO LM | 8½x19 | 19,00 | 8,50 | W0185220219 | 1 |  |  |  | 5x112 |  | 30 | 81710414 | L | S17D36 | B | LB56 | TÜV |  |  | DK | YES | C0067 | FRONT | T | Teilegutachten (PB+VB) | 2 | Mods can be necessary to car | 235/35 R19-F--TCOMBI-245/35 R19-F--TCOMBI | AfterMarket OZ | MAX 725 KG | MATT RACE SILVER + BLACK LETTERING | Racing | 8027529043600 | OZ | 12,81 |  |  | Serie L - ext.diam.75 mm | 592x592x286 | 1 | 100-285 | e1*98/14*0183*.. | bar: Area 1
MERCEDES | E-KLASSE | 211 | 211 | 05/2002 | 02/2009 | 5x112 | 66,46 | 640 | 1995 | 42 | M14x1,50 | 17 | SUPERTURISMO LM | 8½x19 | 19,00 | 8,50 | W0185220246 | 1 |  |  |  | 5x112 |  | 30 | 81710414 | L | S17D36 | B | LB56 | TÜV |  |  | DK | YES | C0067 | FRONT | T | Teilegutachten (PB+VB) | 2 | Mods can be necessary to car | 235/35 R19-F--TCOMBI-245/35 R19-F--TCOMBI | AfterMarket OZ | MAX 725 KG | MATT GRAPHITE + SILVER LETTERING | Racing | 8027529043617 | OZ | 12,81 |  |  | Serie L - ext.diam.75 mm | 592x592x286 | 1 | 100-285 | e1*98/14*0183*.. | bar: Area 1
MERCEDES | E-KLASSE | 211 | 211 | 05/2002 | 02/2009 | 5x112 | 66,46 | 640 | 1995 | 42 | M14x1,50 | 17 | SUPERTURISMO LM | 8½x19 | 19,00 | 8,50 | W0185220319 | 1 |  |  |  | 5x112 |  | 38 | 81710414 | L | S17D36 | B | LB56 | TÜV |  |  | DK | YES |  |  | T | Teilegutachten (PB+VB) | 1 | No car modifications required | 235/35 R19-F--TCOMBI-245/35 R19-F--TCOMBI | AfterMarket OZ | MAX 725 KG | MATT RACE SILVER + BLACK LETTERING | Racing | 8027529043624 | OZ | 13,21 |  |  | Serie L - ext.diam.75 mm | 592x592x286 | 1 | 100-285 | e1*98/14*0183*.. | bar: Area 1
MERCEDES | E-KLASSE | 211 | 211 | 05/2002 | 02/2009 | 5x112 | 66,46 | 640 | 1995 | 42 | M14x1,50 | 17 | SUPERTURISMO LM | 8½x19 | 19,00 | 8,50 | W0185220346 | 1 |  |  |  | 5x112 |  | 38 | 81710414 | L | S17D36 | B | LB56 | TÜV |  |  | DK | YES |  |  | T | Teilegutachten (PB+VB) | 1 | No car modifications required | 235/35 R19-F--TCOMBI-245/35 R19-F--TCOMBI | AfterMarket OZ | MAX 725 KG | MATT GRAPHITE + SILVER LETTERING | Racing | 8027529043631 | OZ | 13,21 |  |  | Serie L - ext.diam.75 mm | 592x592x286 | 1 | 100-285 | e1*98/14*0183*.. | bar: Area 1
MERCEDES | E-KLASSE | 211 | 211 | 05/2002 | 02/2009 | 5x112 | 66,46 | 640 | 1995 | 42 | M14x1,50 | 17 | ULTRALEGGERA HLT | 8½x19 | 19,00 | 8,50 | W01803203N6 | 3 | S | 20110912 | 20111012 | 5x112 |  | 38 | 81710414 | L | S17D36 | B | LB56 | TÜV |  |  | DK | YES |  |  | T | Teilegutachten (PB+VB) | 1 | No car modifications required | 235/35 R19-F--TCOMBI-245/35 R19-F--TCOMBI | AfterMarket OZ | MAX 715 KG | MATT RACE SILVER | I-Tech | 8027529068009 | OZ | 11,88 |  |  | Serie L - ext.diam.75 mm | 592x592x286 | 1 | 100-285 | e1*98/14*0183*.. | bar: Area 1
MERCEDES | E-KLASSE | 211 | 211 | 05/2002 | 02/2009 | 5x112 | 66,46 | 640 | 1995 | 42 | M14x1,50 | 17 | ULTRALEGGERA HLT | 8½x19 | 19,00 | 8,50 | W01803203P3 | 3 | S | 20121203 | 20130102 | 5x112 |  | 38 | 81710414 | L | S17D36 | B | LB56 | TÜV |  |  | DK | YES |  |  | T | Teilegutachten (PB+VB) | 1 | No car modifications required | 235/35 R19-F--TCOMBI-245/35 R19-F--TCOMBI | AfterMarket OZ | MAX 715 KG | ACID GREEN | I-Tech | 8027529083897 | OZ | 11,88 |  |  | Serie L - ext.diam.75 mm | 592x592x286 | 1 | 100-285 | e1*98/14*0183*.. | bar: Area 1
MERCEDES | E-KLASSE | 211 | 211 | 05/2002 | 02/2009 | 5x112 | 66,46 | 640 | 1995 | 42 | M14x1,50 | 17 | ULTRALEGGERA HLT | 8½x19 | 19,00 | 8,50 | W0180320322 | 3 | S | 20110912 | 20111012 | 5x112 |  | 38 | 81710414 | L | S17D36 | B | LB56 | TÜV |  |  | DK | YES |  |  | T | Teilegutachten (PB+VB) | 1 | No car modifications required | 235/35 R19-F--TCOMBI-245/35 R19-F--TCOMBI | AfterMarket OZ | MAX 715 KG | MATT GRAPHIT SILVER | I-Tech | 8027529067996 | OZ | 11,88 |  |  | Serie L - ext.diam.75 mm | 592x592x286 | 1 | 100-285 | e1*98/14*0183*.. | bar: Area 1
MERCEDES | E-KLASSE | 211 | 211 | 05/2002 | 02/2009 | 5x112 | 66,46 | 640 | 1995 | 42 | M14x1,50 | 17 | ULTRALEGGERA HLT | 8½x19 | 19,00 | 8,50 | W0180320330 | 3 | S | 20110912 | 20111012 | 5x112 |  | 38 | 81710414 | L | S17D36 | B | LB56 | TÜV |  |  | DK | YES |  |  | T | Teilegutachten (PB+VB) | 1 | No car modifications required | 235/35 R19-F--TCOMBI-245/35 R19-F--TCOMBI | AfterMarket OZ | MAX 715 KG | WHITE | I-Tech | 8027529067958 | OZ | 11,88 |  |  | Serie L - ext.diam.75 mm | 592x592x286 | 1 | 100-285 | e1*98/14*0183*.. | bar: Area 1
MERCEDES | E-KLASSE | 211 | 211 | 05/2002 | 02/2009 | 5x112 | 66,46 | 640 | 1995 | 42 | M14x1,50 | 17 | ULTRALEGGERA HLT | 8½x19 | 19,00 | 8,50 | W0180320353 | 1 | S | 20080728 | 20080827 | 5x112 |  | 38 | 81710414 | L | S17D36 | B | LB56 | TÜV |  |  | DK | YES |  |  | T | Teilegutachten (PB+VB) | 1 | No car modifications required | 235/35 R19-F--TCOMBI-245/35 R19-F--TCOMBI | AfterMarket OZ | MAX 715 KG | MATT BLACK | I-Tech | 8027529006377 | OZ | 11,88 |  |  | Serie L - ext.diam.75 mm | 592x592x286 | 1 | 100-285 | e1*98/14*0183*.. | bar: Area 1
MERCEDES | E-KLASSE | 211 | 211 | 05/2002 | 02/2009 | 5x112 | 66,46 | 640 | 1995 | 42 | M14x1,50 | 17 | ULTRALEGGERA HLT | 8½x19 | 19,00 | 8,50 | W0180320371 | 3 | S | 20110912 | 20111012 | 5x112 |  | 38 | 81710414 | L | S17D36 | B | LB56 | TÜV |  |  | DK | YES |  |  | T | Teilegutachten (PB+VB) | 1 | No car modifications required | 235/35 R19-F--TCOMBI-245/35 R19-F--TCOMBI | AfterMarket OZ | MAX 715 KG | ORANGE | I-Tech | 8027529067972 | OZ | 11,88 |  |  | Serie L - ext.diam.75 mm | 592x592x286 | 1 | 100-285 | e1*98/14*0183*.. | bar: Area 1
MERCEDES | E-KLASSE | 211 | 211 | 05/2002 | 02/2009 | 5x112 | 66,46 | 640 | 1995 | 42 | M14x1,50 | 17 | ULTRALEGGERA HLT | 8½x19 | 19,00 | 8,50 | W0180320376 | 3 | S | 20110912 | 20111012 | 5x112 |  | 38 | 81710414 | L | S17D36 | B | LB56 | TÜV |  |  | DK | YES |  |  | T | Teilegutachten (PB+VB) | 1 | No car modifications required | 235/35 R19-F--TCOMBI-245/35 R19-F--TCOMBI | AfterMarket OZ | MAX 715 KG | RACE GOLD | I-Tech | 8027529067989 | OZ | 11,88 |  |  | Serie L - ext.diam.75 mm | 592x592x286 | 1 | 100-285 | e1*98/14*0183*.. | bar: Area 1
MERCEDES | E-KLASSE | 211 | 211 | 05/2002 | 02/2009 | 5x112 | 66,46 | 640 | 1995 | 42 | M14x1,50 | 17 | ULTRALEGGERA HLT | 8½x19 | 19,00 | 8,50 | W0180320384 | 3 | S | 20110912 | 20111012 | 5x112 |  | 38 | 81710414 | L | S17D36 | B | LB56 | TÜV |  |  | DK | YES |  |  | T | Teilegutachten (PB+VB) | 1 | No car modifications required | 235/35 R19-F--TCOMBI-245/35 R19-F--TCOMBI | AfterMarket OZ | MAX 715 KG | RED | I-Tech | 8027529067965 | OZ | 11,88 |  |  | Serie L - ext.diam.75 mm | 592x592x286 | 1 | 100-285 | e1*98/14*0183*.. | bar: Area 1
MERCEDES | E-KLASSE | 211 | 211 | 05/2002 | 02/2009 | 5x112 | 66,46 | 640 | 1995 | 42 | M14x1,50 | 17 | ULTRALEGGERA HLT | 8½x19 | 19,00 | 8,50 | W01803205N6 | 3 | S | 20110912 | 20111012 | 5x112 |  | 32 | 81710414 | L | S17D36 | B | LB56 | TÜV |  |  | DK | YES |  |  | T | Teilegutachten (PB+VB) | 1 | No car modifications required | 235/35 R19-F--TCOMBI-245/35 R19-F--TCOMBI | AfterMarket OZ | MAX 715 KG | MATT RACE SILVER | I-Tech | 8027529068122 | OZ | 12,12 |  |  | Serie L - ext.diam.75 mm | 592x592x286 | 1 | 100-285 | e1*98/14*0183*.. | bar: Area 1
MERCEDES | E-KLASSE | 211 | 211 | 05/2002 | 02/2009 | 5x112 | 66,46 | 640 | 1995 | 42 | M14x1,50 | 17 | ULTRALEGGERA HLT | 8½x19 | 19,00 | 8,50 | W01803205P3 | 3 | S | 20121203 | 20130102 | 5x112 |  | 32 | 81710414 | L | S17D36 | B | LB56 | TÜV |  |  | DK | YES |  |  | T | Teilegutachten (PB+VB) | 1 | No car modifications required | 235/35 R19-F--TCOMBI-245/35 R19-F--TCOMBI | AfterMarket OZ | MAX 715 KG | ACID GREEN | I-Tech | 8027529083910 | OZ | 12,12 |  |  | Serie L - ext.diam.75 mm | 592x592x286 | 1 | 100-285 | e1*98/14*0183*.. | bar: Area 1
MERCEDES | E-KLASSE | 211 | 211 | 05/2002 | 02/2009 | 5x112 | 66,46 | 640 | 1995 | 42 | M14x1,50 | 17 | ULTRALEGGERA HLT | 8½x19 | 19,00 | 8,50 | W0180320522 | 3 | S | 20110912 | 20111012 | 5x112 |  | 32 | 81710414 | L | S17D36 | B | LB56 | TÜV |  |  | DK | YES |  |  | T | Teilegutachten (PB+VB) | 1 | No car modifications required | 235/35 R19-F--TCOMBI-245/35 R19-F--TCOMBI | AfterMarket OZ | MAX 715 KG | MATT GRAPHIT SILVER | I-Tech | 8027529068115 | OZ | 12,12 |  |  | Serie L - ext.diam.75 mm | 592x592x286 | 1 | 100-285 | e1*98/14*0183*.. | bar: Area 1
MERCEDES | E-KLASSE | 211 | 211 | 05/2002 | 02/2009 | 5x112 | 66,46 | 640 | 1995 | 42 | M14x1,50 | 17 | ULTRALEGGERA HLT | 8½x19 | 19,00 | 8,50 | W0180320530 | 3 | S | 20110912 | 20111012 | 5x112 |  | 32 | 81710414 | L | S17D36 | B | LB56 | TÜV |  |  | DK | YES |  |  | T | Teilegutachten (PB+VB) | 1 | No car modifications required | 235/35 R19-F--TCOMBI-245/35 R19-F--TCOMBI | AfterMarket OZ | MAX 715 KG | WHITE | I-Tech | 8027529068078 | OZ | 12,12 |  |  | Serie L - ext.diam.75 mm | 592x592x286 | 1 | 100-285 | e1*98/14*0183*.. | bar: Area 1
MERCEDES | E-KLASSE | 211 | 211 | 05/2002 | 02/2009 | 5x112 | 66,46 | 640 | 1995 | 42 | M14x1,50 | 17 | ULTRALEGGERA HLT | 8½x19 | 19,00 | 8,50 | W0180320553 | 3 | S | 20110912 | 20111012 | 5x112 |  | 32 | 81710414 | L | S17D36 | B | LB56 | TÜV |  |  | DK | YES |  |  | T | Teilegutachten (PB+VB) | 1 | No car modifications required | 235/35 R19-F--TCOMBI-245/35 R19-F--TCOMBI | AfterMarket OZ | MAX 715 KG | MATT BLACK | I-Tech | 8027529068061 | OZ | 12,12 |  |  | Serie L - ext.diam.75 mm | 592x592x286 | 1 | 100-285 | e1*98/14*0183*.. | bar: Area 1
MERCEDES | E-KLASSE | 211 | 211 | 05/2002 | 02/2009 | 5x112 | 66,46 | 640 | 1995 | 42 | M14x1,50 | 17 | ULTRALEGGERA HLT | 8½x19 | 19,00 | 8,50 | W0180320571 | 3 | S | 20110912 | 20111012 | 5x112 |  | 32 | 81710414 | L | S17D36 | B | LB56 | TÜV |  |  | DK | YES |  |  | T | Teilegutachten (PB+VB) | 1 | No car modifications required | 235/35 R19-F--TCOMBI-245/35 R19-F--TCOMBI | AfterMarket OZ | MAX 715 KG | ORANGE | I-Tech | 8027529068092 | OZ | 12,12 |  |  | Serie L - ext.diam.75 mm | 592x592x286 | 1 | 100-285 | e1*98/14*0183*.. | bar: Area 1
MERCEDES | E-KLASSE | 211 | 211 | 05/2002 | 02/2009 | 5x112 | 66,46 | 640 | 1995 | 42 | M14x1,50 | 17 | ULTRALEGGERA HLT | 8½x19 | 19,00 | 8,50 | W0180320576 | 3 | S | 20110912 | 20111012 | 5x112 |  | 32 | 81710414 | L | S17D36 | B | LB56 | TÜV |  |  | DK | YES |  |  | T | Teilegutachten (PB+VB) | 1 | No car modifications required | 235/35 R19-F--TCOMBI-245/35 R19-F--TCOMBI | AfterMarket OZ | MAX 715 KG | RACE GOLD | I-Tech | 8027529068108 | OZ | 12,12 |  |  | Serie L - ext.diam.75 mm | 592x592x286 | 1 | 100-285 | e1*98/14*0183*.. | bar: Area 1
MERCEDES | E-KLASSE | 211 | 211 | 05/2002 | 02/2009 | 5x112 | 66,46 | 640 | 1995 | 42 | M14x1,50 | 17 | ULTRALEGGERA HLT | 8½x19 | 19,00 | 8,50 | W0180320584 | 3 | S | 20110912 | 20111012 | 5x112 |  | 32 | 81710414 | L | S17D36 | B | LB56 | TÜV |  |  | DK | YES |  |  | T | Teilegutachten (PB+VB) | 1 | No car modifications required | 235/35 R19-F--TCOMBI-245/35 R19-F--TCOMBI | AfterMarket OZ | MAX 715 KG | RED | I-Tech | 8027529068085 | OZ | 12,12 |  |  | Serie L - ext.diam.75 mm | 592x592x286 | 1 | 100-285 | e1*98/14*0183*.. | bar: Area 1
MERCEDES | E-KLASSE | 211 | 211 | 05/2002 | 02/2009 | 5x112 | 66,46 | 640 | 1995 | 42 | M14x1,50 | 17 | VITTORIA | 8½x19 | 19,00 | 8,50 | W0188220073 | 1 | S | 20110913 | 20111013 | 5x112 |  | 30 | 81710452 | L | S17D36 | B |  | TÜV |  |  | DK | YES |  |  | T | Teilegutachten (PB+VB) | 2 | Mods can be necessary to car | 235/35 R19-F--TCOMBI-245/35 R19-F--TCOMBI | AfterMarket OZ | MAX 730 KG | MATT DARK GRAPHITE | Via Veneto | 8027529069655 | OZ | 14,46 |  |  | Serie L - ext.diam.75 mm | 592x592x286 | 1 | 100-285 | e1*98/14*0183*.. | bar: Area 1
MERCEDES | E-KLASSE | 211 | 211 | 05/2002 | 02/2009 | 5x112 | 66,46 | 640 | 1995 | 42 | M14x1,50 | 17 | VITTORIA | 8½x19 | 19,00 | 8,50 | W0188220173 | 1 | S | 20110913 | 20111013 | 5x112 |  | 38 | 81710452 | L | S17D36 | B |  | TÜV |  |  | DK | YES |  |  | T | Teilegutachten (PB+VB) | 1 | No car modifications required | 235/35 R19-F--TCOMBI-245/35 R19-F--TCOMBI | AfterMarket OZ | MAX 730 KG | MATT DARK GRAPHITE | Via Veneto | 8027529069662 | OZ | 14,11 |  |  | Serie L - ext.diam.75 mm | 592x592x286 | 1 | 100-285 | e1*98/14*0183*.. | bar: Area 1
MERCEDES | E-KLASSE | 211 | 211 | 05/2002 | 02/2009 | 5x112 | 66,46 | 640 | 1995 | 42 | M14x1,50 | 17 | CORTINA | 9x19 | 19,00 | 9,00 | W0188720049 | 1 |  |  |  | 5x112 |  | 30 | 81710536 | XL | S17D36 | B |  | TÜV |  |  | DK | YES |  |  | T | Teilegutachten (PB+VB) | 2 | Mods can be necessary to car | 235/35 R19---TCOMBI-245/35 R19---TCOMBI-265/30 R19-R--TCOMBI-275/30 R19-R--TCOMBI | AfterMarket OZ | MAX 850 KG | MATT DARK GRAPHITE DIAMOND CUT | All-Terrain | 8027529070460 | OZ | 16,03 |  |  | Serie XL - ext.diam.79 mm | 592x592x312 | 1 | 100-285 | e1*98/14*0183*.. | bar: Area 1
MERCEDES | E-KLASSE | 211 | 211 | 05/2002 | 02/2009 | 5x112 | 66,46 | 640 | 1995 | 42 | M14x1,50 | 17 | CORTINA | 9x19 | 19,00 | 9,00 | W0188720053 | 1 |  |  |  | 5x112 |  | 30 | 81710536 | XL | S17D36 | B |  | TÜV |  |  | DK | YES |  |  | T | Teilegutachten (PB+VB) | 2 | Mods can be necessary to car | 235/35 R19---TCOMBI-245/35 R19---TCOMBI-265/30 R19-R--TCOMBI-275/30 R19-R--TCOMBI | AfterMarket OZ | MAX 850 KG | MATT BLACK | All-Terrain | 8027529070477 | OZ | 16,43 |  |  | Serie XL - ext.diam.79 mm | 592x592x312 | 1 | 100-285 | e1*98/14*0183*.. | bar: Area 1
MERCEDES | E-KLASSE | 211 | 211 | 05/2002 | 02/2009 | 5x112 | 66,46 | 640 | 1995 | 42 | M14x1,50 | 17 | SARDEGNA | 9x19 | 19,00 | 9,00 | W0176620222 | 1 |  |  |  | 5x112 |  | 35 | 81710309 | XL | S17D36 | B | LB56 | TÜV |  |  | DK | YES |  |  | T | Teilegutachten (PB+VB) | 1 | No car modifications required | 235/35 R19---TCOMBI-245/35 R19---TCOMBI-265/30 R19-R--TCOMBI-275/30 R19-R--TCOMBI | AfterMarket OZ | MAX 950 KG | MATT GRAPHIT SILVER | All-Terrain | 8027529046373 | OZ | 17,65 |  |  | Serie XL - ext.diam.79 mm | 592x592x312 | 1 | 100-285 | e1*98/14*0183*.. | bar: Area 1
MERCEDES | E-KLASSE | 211 | 211 | 05/2002 | 02/2009 | 5x112 | 66,46 | 640 | 1995 | 42 | M14x1,50 | 17 | ULTRALEGGERA HLT | 9x19 | 19,00 | 9,00 | W01804201N6 | 3 | S | 20110912 | 20111012 | 5x112 |  | 30 | 81710414 | L | S17D36 | B | LB56 | TÜV |  |  |  | YES |  |  | T | Teilegutachten (PB+VB) | 2 | Mods can be necessary to car | 235/35 R19---TCOMBI-245/35 R19---TCOMBI-265/30 R19-R--TCOMBI-275/30 R19-R--TCOMBI | AfterMarket OZ | MAX 695 KG | MATT RACE SILVER | I-Tech | 8027529068993 | OZ | 10,54 |  |  | Serie L - ext.diam.75 mm | 592x592x312 | 1 | 100-285 | e1*98/14*0183*.. | bar: Area 1
MERCEDES | E-KLASSE | 211 | 211 | 05/2002 | 02/2009 | 5x112 | 66,46 | 640 | 1995 | 42 | M14x1,50 | 17 | ULTRALEGGERA HLT | 9x19 | 19,00 | 9,00 | W0180420122 | 3 | S | 20110912 | 20111012 | 5x112 |  | 30 | 81710414 | L | S17D36 | B | LB56 | TÜV |  |  |  | YES |  |  | T | Teilegutachten (PB+VB) | 2 | Mods can be necessary to car | 235/35 R19---TCOMBI-245/35 R19---TCOMBI-265/30 R19-R--TCOMBI-275/30 R19-R--TCOMBI | AfterMarket OZ | MAX 695 KG | MATT GRAPHIT SILVER | I-Tech | 8027529068986 | OZ | 10,54 |  |  | Serie L - ext.diam.75 mm | 592x592x312 | 1 | 100-285 | e1*98/14*0183*.. | bar: Area 1
MERCEDES | E-KLASSE | 211 | 211 | 05/2002 | 02/2009 | 5x112 | 66,46 | 640 | 1995 | 42 | M14x1,50 | 17 | ULTRALEGGERA HLT | 9x19 | 19,00 | 9,00 | W0180420130 | 3 | S | 20110912 | 20111012 | 5x112 |  | 30 | 81710414 | L | S17D36 | B | LB56 | TÜV |  |  |  | YES |  |  | T | Teilegutachten (PB+VB) | 2 | Mods can be necessary to car | 235/35 R19---TCOMBI-245/35 R19---TCOMBI-265/30 R19-R--TCOMBI-275/30 R19-R--TCOMBI | AfterMarket OZ | MAX 695 KG | WHITE | I-Tech | 8027529068948 | OZ | 10,54 |  |  | Serie L - ext.diam.75 mm | 592x592x312 | 1 | 100-285 | e1*98/14*0183*.. | bar: Area 1
MERCEDES | E-KLASSE | 211 | 211 | 05/2002 | 02/2009 | 5x112 | 66,46 | 640 | 1995 | 42 | M14x1,50 | 17 | ULTRALEGGERA HLT | 9x19 | 19,00 | 9,00 | W0180420153 | 3 | S | 20110912 | 20111012 | 5x112 |  | 30 | 81710414 | L | S17D36 | B | LB56 | TÜV |  |  |  | YES |  |  | T | Teilegutachten (PB+VB) | 2 | Mods can be necessary to car | 235/35 R19---TCOMBI-245/35 R19---TCOMBI-265/30 R19-R--TCOMBI-275/30 R19-R--TCOMBI | AfterMarket OZ | MAX 695 KG | MATT BLACK | I-Tech | 8027529068931 | OZ | 10,54 |  |  | Serie L - ext.diam.75 mm | 592x592x312 | 1 | 100-285 | e1*98/14*0183*.. | bar: Area 1
MERCEDES | E-KLASSE | 211 | 211 | 05/2002 | 02/2009 | 5x112 | 66,46 | 640 | 1995 | 42 | M14x1,50 | 17 | ULTRALEGGERA HLT | 9x19 | 19,00 | 9,00 | W0180420171 | 3 | S | 20110912 | 20111012 | 5x112 |  | 30 | 81710414 | L | S17D36 | B | LB56 | TÜV |  |  |  | YES |  |  | T | Teilegutachten (PB+VB) | 2 | Mods can be necessary to car | 235/35 R19---TCOMBI-245/35 R19---TCOMBI-265/30 R19-R--TCOMBI-275/30 R19-R--TCOMBI | AfterMarket OZ | MAX 695 KG | ORANGE | I-Tech | 8027529068962 | OZ | 10,54 |  |  | Serie L - ext.diam.75 mm | 592x592x312 | 1 | 100-285 | e1*98/14*0183*.. | bar: Area 1
MERCEDES | E-KLASSE | 211 | 211 | 05/2002 | 02/2009 | 5x112 | 66,46 | 640 | 1995 | 42 | M14x1,50 | 17 | ULTRALEGGERA HLT | 9x19 | 19,00 | 9,00 | W0180420176 | 3 | S | 20110912 | 20111012 | 5x112 |  | 30 | 81710414 | L | S17D36 | B | LB56 | TÜV |  |  |  | YES |  |  | T | Teilegutachten (PB+VB) | 2 | Mods can be necessary to car | 235/35 R19---TCOMBI-245/35 R19---TCOMBI-265/30 R19-R--TCOMBI-275/30 R19-R--TCOMBI | AfterMarket OZ | MAX 695 KG | RACE GOLD | I-Tech | 8027529068979 | OZ | 10,54 |  |  | Serie L - ext.diam.75 mm | 592x592x312 | 1 | 100-285 | e1*98/14*0183*.. | bar: Area 1
MERCEDES | E-KLASSE | 211 | 211 | 05/2002 | 02/2009 | 5x112 | 66,46 | 640 | 1995 | 42 | M14x1,50 | 17 | ULTRALEGGERA HLT | 9x19 | 19,00 | 9,00 | W0180420184 | 3 | S | 20110912 | 20111012 | 5x112 |  | 30 | 81710414 | L | S17D36 | B | LB56 | TÜV |  |  |  | YES |  |  | T | Teilegutachten (PB+VB) | 2 | Mods can be necessary to car | 235/35 R19---TCOMBI-245/35 R19---TCOMBI-265/30 R19-R--TCOMBI-275/30 R19-R--TCOMBI | AfterMarket OZ | MAX 695 KG | RED | I-Tech | 8027529068955 | OZ | 10,54 |  |  | Serie L - ext.diam.75 mm | 592x592x312 | 1 | 100-285 | e1*98/14*0183*.. | bar: Area 1
MERCEDES | E-KLASSE | 211 | 211 | 05/2002 | 02/2009 | 5x112 | 66,46 | 640 | 1995 | 42 | M14x1,50 | 17 | VERSILIA | 9x19 | 19,00 | 9,00 | W01841200N6 | 1 |  |  |  | 5x112 |  | 35 | 81710414 | L | S17D36 | B | LB56 | TÜV |  |  | DK | YES |  |  | T | Teilegutachten (PB+VB) | 1 | No car modifications required | 235/35 R19---TCOMBI-245/35 R19---TCOMBI-265/30 R19-R--TCOMBI-275/30 R19-R--TCOMBI | AfterMarket OZ | MAX 875 KG | MATT RACE SILVER | All-Terrain | 8027529052343 | OZ | 17,93 |  |  | Serie L - ext.diam.75 mm | 592x592x312 | 1 | 100-285 | e1*98/14*0183*.. | bar: Area 1
MERCEDES | E-KLASSE | 211 | 211 | 05/2002 | 02/2009 | 5x112 | 66,46 | 640 | 1995 | 42 | M14x1,50 | 17 | VERSILIA | 9x19 | 19,00 | 9,00 | W0184120054 | 1 | S | 20090306 | 20090405 | 5x112 |  | 35 | 81710414 | L | S17D36 | B | LB56 | TÜV |  |  | DK | YES |  |  | T | Teilegutachten (PB+VB) | 1 | No car modifications required | 235/35 R19---TCOMBI-245/35 R19---TCOMBI-265/30 R19-R--TCOMBI-275/30 R19-R--TCOMBI | AfterMarket OZ | MAX 875 KG | MATT BLACK + DIAMOND-CUT | All-Terrain | 8027529038064 | OZ | 17,93 |  |  | Serie L - ext.diam.75 mm | 592x592x312 | 1 | 100-285 | e1*98/14*0183*.. | bar: Area 1
MERCEDES | E-KLASSE | 211 | 211 | 05/2002 | 02/2009 | 5x112 | 66,46 | 640 | 1995 | 42 | M14x1,50 | 17 | X5B | 9x19 | 19,00 | 9,00 | W85070200N5 | 1 | S | 20121005 | 20121104 | 5x112 |  | 29 | 81710452 | L | S17D36 | B |  |  |  |  | DK | YES |  |  | T | Teilegutachten (PB+VB) | 1 | No car modifications required | 235/35 R19---TCOMBI-245/35 R19---TCOMBI-265/30 R19-R--TCOMBI-275/30 R19-R--TCOMBI | AfterMarket OZ | MAX 730 KG | MATT GRAPHITE DIAMOND CUT | X-Line | 8027529079883 | OZ | 14,51 |  |  | Serie L - ext.diam.75 mm | 593x593x300 | 1 | 100-285 | e1*98/14*0183*.. | bar: Area 1
MERCEDES | E-KLASSE | 211 | 211 | 05/2002 | 02/2009 | 5x112 | 66,46 | 640 | 1995 | 42 | M14x1,50 | 17 | EGO | 9½x19 | 19,00 | 9,50 | W8505420154 | 1 | S | 20110726 | 20110825 | 5x112 |  | 35 | 81710452 | L | S17D36 | B |  | TÜV |  |  | DK | YES | C0270 | REAR | T | Teilegutachten (PB+VB) | 2 | Mods can be necessary to car | 245/35 R19---TCOMBI-265/30 R19-R--TCOMBI-275/30 R19-R--TCOMBI | AfterMarket OZ | MAX 735 KG | MATT BLACK + DIAMOND-CUT | X-Line | 8027529065954 | OZ | 14,31 |  |  | Serie L - ext.diam.75 mm | 593x593x313 | 1 | 100-285 | e1*98/14*0183*.. | bar: Area 1
MERCEDES | E-KLASSE | 211 | 211 | 05/2002 | 02/2009 | 5x112 | 66,46 | 640 | 1995 | 42 | M14x1,50 | 17 | QUARANTA | 9½x19 | 19,00 | 9,50 | W01858200G2 | 1 |  |  |  | 5x112 |  | 30 | 81710414 | L | S17D36 | B |  | TÜV |  |  | DK | YES | C0270 | REAR | T | Teilegutachten (PB+VB) | 1 | No car modifications required | 245/35 R19---TCOMBI-265/30 R19-R--TCOMBI-275/30 R19-R--TCOMBI | AfterMarket OZ | MAX 735 KG | GRIGIO CORSA DIAMANTATO | Via Veneto | 8027529052640 | OZ | 14,43 |  |  | Serie L - ext.diam.75 mm | 592x592x312 | 1 | 100-285 | e1*98/14*0183*.. | bar: Area 1
MERCEDES | E-KLASSE | 211 | 211 | 05/2002 | 02/2009 | 5x112 | 66,46 | 640 | 1995 | 42 | M14x1,50 | 17 | QUARANTA | 9½x19 | 19,00 | 9,50 | W01858201G2 | 1 |  |  |  | 5x112 |  | 35 | 81710414 | L | S17D36 | B |  | TÜV |  |  | DK | YES | C0270 | REAR | T | Teilegutachten (PB+VB) | 2 | Mods can be necessary to car | 245/35 R19---TCOMBI-265/30 R19-R--TCOMBI-275/30 R19-R--TCOMBI | AfterMarket OZ | MAX 735 KG | GRIGIO CORSA DIAMANTATO | Via Veneto | 8027529052657 | OZ | 14,31 |  |  | Serie L - ext.diam.75 mm | 592x592x312 | 1 | 100-285 | e1*98/14*0183*.. | bar: Area 1
MERCEDES | E-KLASSE | 211 | 211 | 05/2002 | 02/2009 | 5x112 | 66,46 | 640 | 1995 | 42 | M14x1,50 | 17 | QUARANTA | 9½x19 | 19,00 | 9,50 | W01858202G2 | 1 |  |  |  | 5x112 |  | 40 | 81710414 | L | S17D36 | B |  | TÜV |  |  | DK | YES | C0270 | REAR | T | Teilegutachten (PB+VB) | 2 | Mods can be necessary to car | 245/35 R19---TCOMBI-265/30 R19-R--TCOMBI-275/30 R19-R--TCOMBI | AfterMarket OZ | MAX 735 KG | GRIGIO CORSA DIAMANTATO | Via Veneto | 8027529052664 | OZ | 14,19 |  |  | Serie L - ext.diam.75 mm | 592x592x312 | 1 | 100-285 | e1*98/14*0183*.. | bar: Area 1
MERCEDES | E-KLASSE | 211 | 211 | 05/2002 | 02/2009 | 5x112 | 66,46 | 640 | 1995 | 42 | M14x1,50 | 17 | SUPERTURISMO LM | 9½x19 | 19,00 | 9,50 | W0185320119 | 1 |  |  |  | 5x112 |  | 30 | 81710414 | L | S17D36 | B | LB56 | TÜV |  |  | DK | YES | C0270 | REAR | T | Teilegutachten (PB+VB) | 1 | No car modifications required | 245/35 R19---TCOMBI-265/30 R19-R--TCOMBI-275/30 R19-R--TCOMBI | AfterMarket OZ | MAX 725 KG | MATT RACE SILVER + BLACK LETTERING | Racing | 8027529043761 | OZ | 13,14 |  |  | Serie L - ext.diam.75 mm | 592x592x312 | 1 | 100-285 | e1*98/14*0183*.. | bar: Area 1
MERCEDES | E-KLASSE | 211 | 211 | 05/2002 | 02/2009 | 5x112 | 66,46 | 640 | 1995 | 42 | M14x1,50 | 17 | SUPERTURISMO LM | 9½x19 | 19,00 | 9,50 | W0185320146 | 1 |  |  |  | 5x112 |  | 30 | 81710414 | L | S17D36 | B | LB56 | TÜV |  |  | DK | YES | C0270 | REAR | T | Teilegutachten (PB+VB) | 1 | No car modifications required | 245/35 R19---TCOMBI-265/30 R19-R--TCOMBI-275/30 R19-R--TCOMBI | AfterMarket OZ | MAX 725 KG | MATT GRAPHITE + SILVER LETTERING | Racing | 8027529043778 | OZ | 13,14 |  |  | Serie L - ext.diam.75 mm | 592x592x312 | 1 | 100-285 | e1*98/14*0183*.. | bar: Area 1
MERCEDES | E-KLASSE | 211 | 211 | 05/2002 | 02/2009 | 5x112 | 66,46 | 640 | 1995 | 42 | M14x1,50 | 17 | SUPERTURISMO LM | 9½x19 | 19,00 | 9,50 | W0185320219 | 1 | S | 20100201 | 20100303 | 5x112 |  | 35 | 81710414 | L | S17D36 | B | LB56 | TÜV |  |  | DK | YES | C0270 | REAR | T | Teilegutachten (PB+VB) | 2 | Mods can be necessary to car | 245/35 R19---TCOMBI-265/30 R19-R--TCOMBI-275/30 R19-R--TCOMBI | AfterMarket OZ | MAX 725 KG | MATT RACE SILVER + BLACK LETTERING | Racing | 8027529048834 | OZ | 13,06 |  |  | Serie L - ext.diam.75 mm | 592x592x312 | 1 | 100-285 | e1*98/14*0183*.. | bar: Area 1
MERCEDES | E-KLASSE | 211 | 211 | 05/2002 | 02/2009 | 5x112 | 66,46 | 640 | 1995 | 42 | M14x1,50 | 17 | SUPERTURISMO LM | 9½x19 | 19,00 | 9,50 | W0185320246 | 1 |  |  |  | 5x112 |  | 35 | 81710414 | L | S17D36 | B | LB56 | TÜV |  |  | DK | YES | C0270 | REAR | T | Teilegutachten (PB+VB) | 2 | Mods can be necessary to car | 245/35 R19---TCOMBI-265/30 R19-R--TCOMBI-275/30 R19-R--TCOMBI | AfterMarket OZ | MAX 725 KG | MATT GRAPHITE + SILVER LETTERING | Racing | 8027529043785 | OZ | 13,06 |  |  | Serie L - ext.diam.75 mm | 592x592x312 | 1 | 100-285 | e1*98/14*0183*.. | bar: Area 1
MERCEDES | E-KLASSE | 211 | 211 | 05/2002 | 02/2009 | 5x112 | 66,46 | 640 | 1995 | 42 | M14x1,50 | 17 | SUPERTURISMO LM | 9½x19 | 19,00 | 9,50 | W0185320319 | 1 |  |  |  | 5x112 |  | 40 | 81710414 | L | S17D36 | B |  | TÜV |  |  | DK | YES | C0270 | REAR | T | Teilegutachten (PB+VB) | 2 | Mods can be necessary to car | 245/35 R19---TCOMBI-265/30 R19-R--TCOMBI-275/30 R19-R--TCOMBI | AfterMarket OZ | MAX 725 KG | MATT RACE SILVER + BLACK LETTERING | Racing | 8027529043792 | OZ | 13,06 |  |  | Serie L - ext.diam.75 mm | 592x592x312 | 1 | 100-285 | e1*98/14*0183*.. | bar: Area 1
MERCEDES | E-KLASSE | 211 | 211 | 05/2002 | 02/2009 | 5x112 | 66,46 | 640 | 1995 | 42 | M14x1,50 | 17 | SUPERTURISMO LM | 9½x19 | 19,00 | 9,50 | W0185320346 | 1 | S | 20100201 | 20100303 | 5x112 |  | 40 | 81710414 | L | S17D36 | B |  | TÜV |  |  | DK | YES | C0270 | REAR | T | Teilegutachten (PB+VB) | 2 | Mods can be necessary to car | 245/35 R19---TCOMBI-265/30 R19-R--TCOMBI-275/30 R19-R--TCOMBI | AfterMarket OZ | MAX 725 KG | MATT GRAPHITE + SILVER LETTERING | Racing | 8027529048841 | OZ | 13,06 |  |  | Serie L - ext.diam.75 mm | 592x592x312 | 1 | 100-285 | e1*98/14*0183*.. | bar: Area 1
MERCEDES | E-KLASSE | 211 | 211 | 05/2002 | 02/2009 | 5x112 | 66,46 | 640 | 1995 | 42 | M14x1,50 | 17 | ULTRALEGGERA HLT | 10x19 | 19,00 | 10,00 | W01805202N6 | 3 | S | 20110912 | 20111012 | 5x112 |  | 32 | 81710414 | L | S17D36 | B | LB56 | TÜV |  |  | DK | YES | C0270 | REAR | T | Teilegutachten (PB+VB) | 2 | Mods can be necessary to car | 265/30 R19-R--TCOMBI-275/30 R19-R--TCOMBI-285/30 R19-R--TCOMBI | AfterMarket OZ | MAX 690 KG | MATT RACE SILVER | I-Tech | 8027529066449 | OZ | 12,94 |  |  | Serie L - ext.diam.75 mm | 592x592x350 | 1 | 100-285 | e1*98/14*0183*.. | bar: Area 1
MERCEDES | E-KLASSE | 211 | 211 | 05/2002 | 02/2009 | 5x112 | 66,46 | 640 | 1995 | 42 | M14x1,50 | 17 | ULTRALEGGERA HLT | 10x19 | 19,00 | 10,00 | W01805202P3 | 3 | S | 20121203 | 20130102 | 5x112 |  | 32 | 81710414 | L | S17D36 | B | LB56 | TÜV |  |  | DK | YES | C0270 | REAR | T | Teilegutachten (PB+VB) | 2 | Mods can be necessary to car | 265/30 R19-R--TCOMBI-275/30 R19-R--TCOMBI-285/30 R19-R--TCOMBI | AfterMarket OZ | MAX 690 KG | ACID GREEN | I-Tech | 8027529083576 | OZ | 12,94 |  |  | Serie L - ext.diam.75 mm | 592x592x350 | 1 | 100-285 | e1*98/14*0183*.. | bar: Area 1
MERCEDES | E-KLASSE | 211 | 211 | 05/2002 | 02/2009 | 5x112 | 66,46 | 640 | 1995 | 42 | M14x1,50 | 17 | ULTRALEGGERA HLT | 10x19 | 19,00 | 10,00 | W0180520222 | 3 | S | 20110912 | 20111012 | 5x112 |  | 32 | 81710414 | L | S17D36 | B | LB56 | TÜV |  |  | DK | YES | C0270 | REAR | T | Teilegutachten (PB+VB) | 2 | Mods can be necessary to car | 265/30 R19-R--TCOMBI-275/30 R19-R--TCOMBI-285/30 R19-R--TCOMBI | AfterMarket OZ | MAX 690 KG | MATT GRAPHIT SILVER | I-Tech | 8027529066432 | OZ | 12,94 |  |  | Serie L - ext.diam.75 mm | 592x592x350 | 1 | 100-285 | e1*98/14*0183*.. | bar: Area 1
MERCEDES | E-KLASSE | 211 | 211 | 05/2002 | 02/2009 | 5x112 | 66,46 | 640 | 1995 | 42 | M14x1,50 | 17 | ULTRALEGGERA HLT | 10x19 | 19,00 | 10,00 | W0180520230 | 3 | S | 20110912 | 20111012 | 5x112 |  | 32 | 81710414 | L | S17D36 | B | LB56 | TÜV |  |  | DK | YES | C0270 | REAR | T | Teilegutachten (PB+VB) | 2 | Mods can be necessary to car | 265/30 R19-R--TCOMBI-275/30 R19-R--TCOMBI-285/30 R19-R--TCOMBI | AfterMarket OZ | MAX 690 KG | WHITE | I-Tech | 8027529066395 | OZ | 12,94 |  |  | Serie L - ext.diam.75 mm | 592x592x350 | 1 | 100-285 | e1*98/14*0183*.. | bar: Area 1
MERCEDES | E-KLASSE | 211 | 211 | 05/2002 | 02/2009 | 5x112 | 66,46 | 640 | 1995 | 42 | M14x1,50 | 17 | ULTRALEGGERA HLT | 10x19 | 19,00 | 10,00 | W0180520253 | 3 | S | 20110912 | 20111012 | 5x112 |  | 32 | 81710414 | L | S17D36 | B | LB56 | TÜV |  |  | DK | YES | C0270 | REAR | T | Teilegutachten (PB+VB) | 2 | Mods can be necessary to car | 265/30 R19-R--TCOMBI-275/30 R19-R--TCOMBI-285/30 R19-R--TCOMBI | AfterMarket OZ | MAX 690 KG | MATT BLACK | I-Tech | 8027529066388 | OZ | 12,94 |  |  | Serie L - ext.diam.75 mm | 592x592x350 | 1 | 100-285 | e1*98/14*0183*.. | bar: Area 1
MERCEDES | E-KLASSE | 211 | 211 | 05/2002 | 02/2009 | 5x112 | 66,46 | 640 | 1995 | 42 | M14x1,50 | 17 | ULTRALEGGERA HLT | 10x19 | 19,00 | 10,00 | W0180520271 | 3 | S | 20110912 | 20111012 | 5x112 |  | 32 | 81710414 | L | S17D36 | B | LB56 | TÜV |  |  | DK | YES | C0270 | REAR | T | Teilegutachten (PB+VB) | 2 | Mods can be necessary to car | 265/30 R19-R--TCOMBI-275/30 R19-R--TCOMBI-285/30 R19-R--TCOMBI | AfterMarket OZ | MAX 690 KG | ORANGE | I-Tech | 8027529066418 | OZ | 12,94 |  |  | Serie L - ext.diam.75 mm | 592x592x350 | 1 | 100-285 | e1*98/14*0183*.. | bar: Area 1
MERCEDES | E-KLASSE | 211 | 211 | 05/2002 | 02/2009 | 5x112 | 66,46 | 640 | 1995 | 42 | M14x1,50 | 17 | ULTRALEGGERA HLT | 10x19 | 19,00 | 10,00 | W0180520276 | 3 | S | 20110912 | 20111012 | 5x112 |  | 32 | 81710414 | L | S17D36 | B | LB56 | TÜV |  |  | DK | YES | C0270 | REAR | T | Teilegutachten (PB+VB) | 2 | Mods can be necessary to car | 265/30 R19-R--TCOMBI-275/30 R19-R--TCOMBI-285/30 R19-R--TCOMBI | AfterMarket OZ | MAX 690 KG | RACE GOLD | I-Tech | 8027529066425 | OZ | 12,94 |  |  | Serie L - ext.diam.75 mm | 592x592x350 | 1 | 100-285 | e1*98/14*0183*.. | bar: Area 1
MERCEDES | E-KLASSE | 211 | 211 | 05/2002 | 02/2009 | 5x112 | 66,46 | 640 | 1995 | 42 | M14x1,50 | 17 | ULTRALEGGERA HLT | 10x19 | 19,00 | 10,00 | W0180520284 | 3 | S | 20110912 | 20111012 | 5x112 |  | 32 | 81710414 | L | S17D36 | B | LB56 | TÜV |  |  | DK | YES | C0270 | REAR | T | Teilegutachten (PB+VB) | 2 | Mods can be necessary to car | 265/30 R19-R--TCOMBI-275/30 R19-R--TCOMBI-285/30 R19-R--TCOMBI | AfterMarket OZ | MAX 690 KG | RED | I-Tech | 8027529066401 | OZ | 12,94 |  |  | Serie L - ext.diam.75 mm | 592x592x350 | 1 | 100-285 | e1*98/14*0183*.. | bar: Area 1
MERCEDES | E-KLASSE | 211 | 211 | 05/2002 | 02/2009 | 5x112 | 66,46 | 640 | 1995 | 42 | M14x1,50 | 17 | ULTRALEGGERA HLT | 8½x20 | 20,00 | 8,50 | W01715200A61 | 1 | S | 20071109 | 20071209 | 5x112 |  | 35 | 81710309 | XL | S17D36 | B | LB56 | TÜV |  |  | DK | YES |  |  | T | Teilegutachten (PB+VB) | 1 | No car modifications required | 245/30 R20-F--TCOMBI | AfterMarket OZ | MAX 700 KG | CHRYSTAL TITANIUM | I-Tech | 8027529002287 | OZ | 12,57 |  |  | Serie XL - ext.diam.79 mm | 620x620x350 | 1 | 100-285 | e1*98/14*0183*.. | Area 2: OUT
MERCEDES | E-KLASSE | 211 | 211 | 05/2002 | 02/2009 | 5x112 | 66,46 | 640 | 1995 | 42 | M14x1,50 | 17 | ULTRALEGGERA HLT | 8½x20 | 20,00 | 8,50 | W01715200N6 | 3 | S | 20110912 | 20111012 | 5x112 |  | 35 | 81710309 | XL | S17D36 | B | LB56 | TÜV |  |  | DK | YES |  |  | T | Teilegutachten (PB+VB) | 1 | No car modifications required | 245/30 R20-F--TCOMBI | AfterMarket OZ | MAX 700 KG | MATT RACE SILVER | I-Tech | 8027529068504 | OZ | 12,57 |  |  | Serie XL - ext.diam.79 mm | 615x615x312 | 1 | 100-285 | e1*98/14*0183*.. | bar: Area 1
MERCEDES | E-KLASSE | 211 | 211 | 05/2002 | 02/2009 | 5x112 | 66,46 | 640 | 1995 | 42 | M14x1,50 | 17 | ULTRALEGGERA HLT | 8½x20 | 20,00 | 8,50 | W01715200P3 | 3 | S | 20121203 | 20130102 | 5x112 |  | 35 | 81710309 | XL | S17D36 | B | LB56 | TÜV |  |  | DK | YES |  |  | T | Teilegutachten (PB+VB) | 1 | No car modifications required | 245/30 R20-F--TCOMBI | AfterMarket OZ | MAX 700 KG | ACID GREEN | I-Tech | 8027529083996 | OZ | 12,57 |  |  | Serie XL - ext.diam.79 mm | 615x615x312 | 1 | 100-285 | e1*98/14*0183*.. | bar: Area 1
MERCEDES | E-KLASSE | 211 | 211 | 05/2002 | 02/2009 | 5x112 | 66,46 | 640 | 1995 | 42 | M14x1,50 | 17 | ULTRALEGGERA HLT | 8½x20 | 20,00 | 8,50 | W0171520022 | 3 | S | 20110912 | 20111012 | 5x112 |  | 35 | 81710309 | XL | S17D36 | B | LB56 | TÜV |  |  | DK | YES |  |  | T | Teilegutachten (PB+VB) | 1 | No car modifications required | 245/30 R20-F--TCOMBI | AfterMarket OZ | MAX 700 KG | MATT GRAPHIT SILVER | I-Tech | 8027529068498 | OZ | 12,57 |  |  | Serie XL - ext.diam.79 mm | 615x615x312 | 1 | 100-285 | e1*98/14*0183*.. | bar: Area 1
MERCEDES | E-KLASSE | 211 | 211 | 05/2002 | 02/2009 | 5x112 | 66,46 | 640 | 1995 | 42 | M14x1,50 | 17 | ULTRALEGGERA HLT | 8½x20 | 20,00 | 8,50 | W0171520030 | 3 | S | 20110912 | 20111012 | 5x112 |  | 35 | 81710309 | XL | S17D36 | B | LB56 | TÜV |  |  | DK | YES |  |  | T | Teilegutachten (PB+VB) | 1 | No car modifications required | 245/30 R20-F--TCOMBI | AfterMarket OZ | MAX 700 KG | WHITE | I-Tech | 8027529068450 | OZ | 12,57 |  |  | Serie XL - ext.diam.79 mm | 615x615x312 | 1 | 100-285 | e1*98/14*0183*.. | bar: Area 1
MERCEDES | E-KLASSE | 211 | 211 | 05/2002 | 02/2009 | 5x112 | 66,46 | 640 | 1995 | 42 | M14x1,50 | 17 | ULTRALEGGERA HLT | 8½x20 | 20,00 | 8,50 | W0171520053 | 3 | S | 20110912 | 20111012 | 5x112 |  | 35 | 81710309 | XL | S17D36 | B | LB56 | TÜV |  |  | DK | YES |  |  | T | Teilegutachten (PB+VB) | 1 | No car modifications required | 245/30 R20-F--TCOMBI | AfterMarket OZ | MAX 700 KG | MATT BLACK | I-Tech | 8027529068443 | OZ | 12,57 |  |  | Serie XL - ext.diam.79 mm | 615x615x312 | 1 | 100-285 | e1*98/14*0183*.. | bar: Area 1
MERCEDES | E-KLASSE | 211 | 211 | 05/2002 | 02/2009 | 5x112 | 66,46 | 640 | 1995 | 42 | M14x1,50 | 17 | ULTRALEGGERA HLT | 8½x20 | 20,00 | 8,50 | W0171520071 | 3 | S | 20110912 | 20111012 | 5x112 |  | 35 | 81710309 | XL | S17D36 | B | LB56 | TÜV |  |  | DK | YES |  |  | T | Teilegutachten (PB+VB) | 1 | No car modifications required | 245/30 R20-F--TCOMBI | AfterMarket OZ | MAX 700 KG | ORANGE | I-Tech | 8027529068474 | OZ | 12,57 |  |  | Serie XL - ext.diam.79 mm | 615x615x312 | 1 | 100-285 | e1*98/14*0183*.. | bar: Area 1
MERCEDES | E-KLASSE | 211 | 211 | 05/2002 | 02/2009 | 5x112 | 66,46 | 640 | 1995 | 42 | M14x1,50 | 17 | ULTRALEGGERA HLT | 8½x20 | 20,00 | 8,50 | W0171520076 | 3 | S | 20110912 | 20111012 | 5x112 |  | 35 | 81710309 | XL | S17D36 | B | LB56 | TÜV |  |  | DK | YES |  |  | T | Teilegutachten (PB+VB) | 1 | No car modifications required | 245/30 R20-F--TCOMBI | AfterMarket OZ | MAX 700 KG | RACE GOLD | I-Tech | 8027529068481 | OZ | 12,57 |  |  | Serie XL - ext.diam.79 mm | 615x615x312 | 1 | 100-285 | e1*98/14*0183*.. | bar: Area 1
MERCEDES | E-KLASSE | 211 | 211 | 05/2002 | 02/2009 | 5x112 | 66,46 | 640 | 1995 | 42 | M14x1,50 | 17 | ULTRALEGGERA HLT | 8½x20 | 20,00 | 8,50 | W0171520084 | 3 | S | 20110912 | 20111012 | 5x112 |  | 35 | 81710309 | XL | S17D36 | B | LB56 | TÜV |  |  | DK | YES |  |  | T | Teilegutachten (PB+VB) | 1 | No car modifications required | 245/30 R20-F--TCOMBI | AfterMarket OZ | MAX 700 KG | RED | I-Tech | 8027529068467 | OZ | 12,57 |  |  | Serie XL - ext.diam.79 mm | 615x615x312 | 1 | 100-285 | e1*98/14*0183*.. | bar: Area 1
MERCEDES | E-KLASSE | 211 | 211 | 05/2002 | 02/2009 | 5x112 | 66,46 | 640 | 1995 | 42 | M14x1,50 | 17 | ULTRALEGGERA HLT | 8½x20 | 20,00 | 8,50 | W01715202A53 | 3 | S | 20071109 | 20071209 | 5x112 |  | 32 | 81710309 | XL | S17D36 | B | LB56 | TÜV |  |  | DK | YES | C0067 | FRONT | T | Teilegutachten (PB+VB) | 2 | Mods can be necessary to car | 245/30 R20-F--TCOMBI | AfterMarket OZ | MAX 700 KG | MATT BLACK | I-Tech | 8027529002317 | OZ | 13,14 |  |  | Serie XL - ext.diam.79 mm | 620x620x350 | 1 | 100-285 | e1*98/14*0183*.. | bar: Area 1
MERCEDES | E-KLASSE | 211 | 211 | 05/2002 | 02/2009 | 5x112 | 66,46 | 640 | 1995 | 42 | M14x1,50 | 17 | ULTRALEGGERA HLT | 8½x20 | 20,00 | 8,50 | W01715202N6 | 3 | S | 20110912 | 20111012 | 5x112 |  | 32 | 81710309 | XL | S17D36 | B | LB56 | TÜV |  |  | DK | YES | C0067 | FRONT | T | Teilegutachten (PB+VB) | 2 | Mods can be necessary to car | 245/30 R20-F--TCOMBI | AfterMarket OZ | MAX 700 KG | MATT RACE SILVER | I-Tech | 8027529068627 | OZ | 13,14 |  |  | Serie XL - ext.diam.79 mm | 615x615x312 | 1 | 100-285 | e1*98/14*0183*.. | bar: Area 1
MERCEDES | E-KLASSE | 211 | 211 | 05/2002 | 02/2009 | 5x112 | 66,46 | 640 | 1995 | 42 | M14x1,50 | 17 | ULTRALEGGERA HLT | 8½x20 | 20,00 | 8,50 | W01715202P3 | 3 | S | 20121203 | 20130102 | 5x112 |  | 32 | 81710309 | XL | S17D36 | B | LB56 | TÜV |  |  | DK | YES | C0067 | FRONT | T | Teilegutachten (PB+VB) | 2 | Mods can be necessary to car | 245/30 R20-F--TCOMBI | AfterMarket OZ | MAX 700 KG | ACID GREEN | I-Tech | 8027529084016 | OZ | 13,14 |  |  | Serie XL - ext.diam.79 mm | 615x615x312 | 1 | 100-285 | e1*98/14*0183*.. | bar: Area 1
MERCEDES | E-KLASSE | 211 | 211 | 05/2002 | 02/2009 | 5x112 | 66,46 | 640 | 1995 | 42 | M14x1,50 | 17 | ULTRALEGGERA HLT | 8½x20 | 20,00 | 8,50 | W0171520222 | 3 | S | 20110912 | 20111012 | 5x112 |  | 32 | 81710309 | XL | S17D36 | B | LB56 | TÜV |  |  | DK | YES | C0067 | FRONT | T | Teilegutachten (PB+VB) | 2 | Mods can be necessary to car | 245/30 R20-F--TCOMBI | AfterMarket OZ | MAX 700 KG | MATT GRAPHIT SILVER | I-Tech | 8027529068610 | OZ | 13,14 |  |  | Serie XL - ext.diam.79 mm | 615x615x312 | 1 | 100-285 | e1*98/14*0183*.. | bar: Area 1
MERCEDES | E-KLASSE | 211 | 211 | 05/2002 | 02/2009 | 5x112 | 66,46 | 640 | 1995 | 42 | M14x1,50 | 17 | ULTRALEGGERA HLT | 8½x20 | 20,00 | 8,50 | W0171520230 | 3 | S | 20110912 | 20111012 | 5x112 |  | 32 | 81710309 | XL | S17D36 | B | LB56 | TÜV |  |  | DK | YES | C0067 | FRONT | T | Teilegutachten (PB+VB) | 2 | Mods can be necessary to car | 245/30 R20-F--TCOMBI | AfterMarket OZ | MAX 700 KG | WHITE | I-Tech | 8027529068573 | OZ | 13,14 |  |  | Serie XL - ext.diam.79 mm | 615x615x312 | 1 | 100-285 | e1*98/14*0183*.. | bar: Area 1
MERCEDES | E-KLASSE | 211 | 211 | 05/2002 | 02/2009 | 5x112 | 66,46 | 640 | 1995 | 42 | M14x1,50 | 17 | ULTRALEGGERA HLT | 8½x20 | 20,00 | 8,50 | W0171520271 | 3 | S | 20110912 | 20111012 | 5x112 |  | 32 | 81710309 | XL | S17D36 | B | LB56 | TÜV |  |  | DK | YES | C0067 | FRONT | T | Teilegutachten (PB+VB) | 2 | Mods can be necessary to car | 245/30 R20-F--TCOMBI | AfterMarket OZ | MAX 700 KG | ORANGE | I-Tech | 8027529068597 | OZ | 13,14 |  |  | Serie XL - ext.diam.79 mm | 615x615x312 | 1 | 100-285 | e1*98/14*0183*.. | bar: Area 1
MERCEDES | E-KLASSE | 211 | 211 | 05/2002 | 02/2009 | 5x112 | 66,46 | 640 | 1995 | 42 | M14x1,50 | 17 | ULTRALEGGERA HLT | 8½x20 | 20,00 | 8,50 | W0171520276 | 3 | S | 20110912 | 20111012 | 5x112 |  | 32 | 81710309 | XL | S17D36 | B | LB56 | TÜV |  |  | DK | YES | C0067 | FRONT | T | Teilegutachten (PB+VB) | 2 | Mods can be necessary to car | 245/30 R20-F--TCOMBI | AfterMarket OZ | MAX 700 KG | RACE GOLD | I-Tech | 8027529068603 | OZ | 13,14 |  |  | Serie XL - ext.diam.79 mm | 615x615x312 | 1 | 100-285 | e1*98/14*0183*.. | bar: Area 1
MERCEDES | E-KLASSE | 211 | 211 | 05/2002 | 02/2009 | 5x112 | 66,46 | 640 | 1995 | 42 | M14x1,50 | 17 | ULTRALEGGERA HLT | 8½x20 | 20,00 | 8,50 | W0171520284 | 3 | S | 20110912 | 20111012 | 5x112 |  | 32 | 81710309 | XL | S17D36 | B | LB56 | TÜV |  |  | DK | YES | C0067 | FRONT | T | Teilegutachten (PB+VB) | 2 | Mods can be necessary to car | 245/30 R20-F--TCOMBI | AfterMarket OZ | MAX 700 KG | RED | I-Tech | 8027529068580 | OZ | 13,14 |  |  | Serie XL - ext.diam.79 mm | 615x615x312 | 1 | 100-285 | e1*98/14*0183*.. | bar: Area 1
MERCEDES | E-KLASSE | 211 | 211 | 05/2002 | 02/2009 | 5x112 | 66,46 | 640 | 1995 | 42 | M14x1,50 | 17 | ULTRALEGGERA HLT | 10x20 | 20,00 | 10,00 | W01716200N6 | 3 | S | 20110912 | 20111012 | 5x112 |  | 35 | 81610102 | XL | R44U | B |  | TÜV |  |  | DK | YES | C0055 | REAR - ET30 WITH SPACER 5 MM | T | Teilegutachten (PB+VB) | 1 | No car modifications required | 285/25 R20-R--TCOMBI | AfterMarket OZ | MAX 680 KG | MATT RACE SILVER | I-Tech | 8027529066562 | OZ | 13,71 |  |  | Serie XL - ext.diam.79 mm | 615x615x350 | 1 | 100-285 | e1*98/14*0183*.. | bar: Area 1
MERCEDES | E-KLASSE | 211 | 211 | 05/2002 | 02/2009 | 5x112 | 66,46 | 640 | 1995 | 42 | M14x1,50 | 17 | ULTRALEGGERA HLT | 10x20 | 20,00 | 10,00 | W01716200P3 | 3 | S | 20121203 | 20130102 | 5x112 |  | 35 | 81610102 | XL | R44U | B |  | TÜV |  |  | DK | YES | C0055 | REAR - ET30 WITH SPACER 5 MM | T | Teilegutachten (PB+VB) | 1 | No car modifications required | 285/25 R20-R--TCOMBI | AfterMarket OZ | MAX 680 KG | ACID GREEN | I-Tech | 8027529083590 | OZ | 13,71 |  |  | Serie XL - ext.diam.79 mm | 615x615x350 | 1 | 100-285 | e1*98/14*0183*.. | bar: Area 1
MERCEDES | E-KLASSE | 211 | 211 | 05/2002 | 02/2009 | 5x112 | 66,46 | 640 | 1995 | 42 | M14x1,50 | 17 | ULTRALEGGERA HLT | 10x20 | 20,00 | 10,00 | W0171620022 | 3 | S | 20110912 | 20111012 | 5x112 |  | 35 | 81610102 | XL | R44U | B |  | TÜV |  |  | DK | YES | C0055 | REAR - ET30 WITH SPACER 5 MM | T | Teilegutachten (PB+VB) | 1 | No car modifications required | 285/25 R20-R--TCOMBI | AfterMarket OZ | MAX 680 KG | MATT GRAPHIT SILVER | I-Tech | 8027529066555 | OZ | 13,71 |  |  | Serie XL - ext.diam.79 mm | 615x615x350 | 1 | 100-285 | e1*98/14*0183*.. | bar: Area 1
MERCEDES | E-KLASSE | 211 | 211 | 05/2002 | 02/2009 | 5x112 | 66,46 | 640 | 1995 | 42 | M14x1,50 | 17 | ULTRALEGGERA HLT | 10x20 | 20,00 | 10,00 | W0171620030 | 3 | S | 20110912 | 20111012 | 5x112 |  | 35 | 81610102 | XL | R44U | B |  | TÜV |  |  | DK | YES | C0055 | REAR - ET30 WITH SPACER 5 MM | T | Teilegutachten (PB+VB) | 1 | No car modifications required | 285/25 R20-R--TCOMBI | AfterMarket OZ | MAX 680 KG | WHITE | I-Tech | 8027529066517 | OZ | 13,71 |  |  | Serie XL - ext.diam.79 mm | 615x615x350 | 1 | 100-285 | e1*98/14*0183*.. | bar: Area 1
MERCEDES | E-KLASSE | 211 | 211 | 05/2002 | 02/2009 | 5x112 | 66,46 | 640 | 1995 | 42 | M14x1,50 | 17 | ULTRALEGGERA HLT | 10x20 | 20,00 | 10,00 | W0171620053 | 3 | S | 20080905 | 20081005 | 5x112 |  | 35 | 81610102 | XL | R44U | B |  | TÜV |  |  | DK | YES | C0055 | REAR - ET30 WITH SPACER 5 MM | T | Teilegutachten (PB+VB) | 1 | No car modifications required | 285/25 R20-R--TCOMBI | AfterMarket OZ | MAX 680 KG | MATT BLACK | I-Tech | 8027529002447 | OZ | 13,71 |  |  | Serie XL - ext.diam.79 mm | 620x620x350 | 1 | 100-285 | e1*98/14*0183*.. | bar: Area 1
MERCEDES | E-KLASSE | 211 | 211 | 05/2002 | 02/2009 | 5x112 | 66,46 | 640 | 1995 | 42 | M14x1,50 | 17 | ULTRALEGGERA HLT | 10x20 | 20,00 | 10,00 | W0171620071 | 3 | S | 20110912 | 20111012 | 5x112 |  | 35 | 81610102 | XL | R44U | B |  | TÜV |  |  | DK | YES | C0055 | REAR - ET30 WITH SPACER 5 MM | T | Teilegutachten (PB+VB) | 1 | No car modifications required | 285/25 R20-R--TCOMBI | AfterMarket OZ | MAX 680 KG | ORANGE | I-Tech | 8027529066531 | OZ | 13,71 |  |  | Serie XL - ext.diam.79 mm | 615x615x350 | 1 | 100-285 | e1*98/14*0183*.. | bar: Area 1
MERCEDES | E-KLASSE | 211 | 211 | 05/2002 | 02/2009 | 5x112 | 66,46 | 640 | 1995 | 42 | M14x1,50 | 17 | ULTRALEGGERA HLT | 10x20 | 20,00 | 10,00 | W0171620076 | 3 | S | 20110912 | 20111012 | 5x112 |  | 35 | 81610102 | XL | R44U | B |  | TÜV |  |  | DK | YES | C0055 | REAR - ET30 WITH SPACER 5 MM | T | Teilegutachten (PB+VB) | 1 | No car modifications required | 285/25 R20-R--TCOMBI | AfterMarket OZ | MAX 680 KG | RACE GOLD | I-Tech | 8027529066548 | OZ | 13,71 |  |  | Serie XL - ext.diam.79 mm | 615x615x350 | 1 | 100-285 | e1*98/14*0183*.. | bar: Area 1
MERCEDES | E-KLASSE | 211 | 211 | 05/2002 | 02/2009 | 5x112 | 66,46 | 640 | 1995 | 42 | M14x1,50 | 17 | ULTRALEGGERA HLT | 10x20 | 20,00 | 10,00 | W0171620084 | 3 | S | 20110912 | 20111012 | 5x112 |  | 35 | 81610102 | XL | R44U | B |  | TÜV |  |  | DK | YES | C0055 | REAR - ET30 WITH SPACER 5 MM | T | Teilegutachten (PB+VB) | 1 | No car modifications required | 285/25 R20-R--TCOMBI | AfterMarket OZ | MAX 680 KG | RED | I-Tech | 8027529066524 | OZ | 13,71 |  |  | Serie XL - ext.diam.79 mm | 615x615x350 | 1 | 100-285 | e1*98/14*0183*.. | bar: Area 1
MERCEDES | E-KLASSE | 211 AMG | 211 | 10/2002 | 02/2010 | 5x112 | 66,46 | 640 | 1995 | 30 | M14x1,50 | 17 | EGO | 8½x19 | 19,00 | 8,50 | W8504820354 | 1 |  |  |  | 5x112 |  | 38 | 81710452 | L | S17D36 | B |  | TÜV |  |  | DK | YES |  |  | T | Teilegutachten (PB+VB) | 1 | No car modifications required | 245/35 R19-F--TCOMBI-245/35 R19 M+S--- | AfterMarket OZ | MAX 750 KG | MATT BLACK + DIAMOND-CUT | X-Line | 8027529065565 | OZ | 14,31 |  |  | Serie L - ext.diam.75 mm | 593x593x287 | 1 | 378 | e1*98/14*0183*.. | bar: Area 1
MERCEDES | E-KLASSE | 211 AMG | 211 | 10/2002 | 02/2010 | 5x112 | 66,46 | 640 | 1995 | 30 | M14x1,50 | 17 | QUARANTA | 8½x19 | 19,00 | 8,50 | W01857202G2 | 1 |  |  |  | 5x112 |  | 30 | 81710414 | L | S17D36 | B |  | TÜV |  |  | DK | YES |  |  | T | Teilegutachten (PB+VB) | 2 | Mods can be necessary to car | 245/35 R19-F--TCOMBI-245/35 R19 M+S--- | AfterMarket OZ | MAX 730 KG | GRIGIO CORSA DIAMANTATO | Via Veneto | 8027529052572 | OZ | 13,97 |  |  | Serie L - ext.diam.75 mm | 592x592x286 | 1 | 378 | e1*98/14*0183*.. | bar: Area 1
MERCEDES | E-KLASSE | 211 AMG | 211 | 10/2002 | 02/2010 | 5x112 | 66,46 | 640 | 1995 | 30 | M14x1,50 | 17 | SUPERTURISMO LM | 8½x19 | 19,00 | 8,50 | W0185220219 | 1 |  |  |  | 5x112 |  | 30 | 81710414 | L | S17D36 | B | LB56 | TÜV |  |  | DK | YES | C0067 | FRONT | T | Teilegutachten (PB+VB) | 2 | Mods can be necessary to car | 245/35 R19-F--TCOMBI-245/35 R19 M+S--- | AfterMarket OZ | MAX 725 KG | MATT RACE SILVER + BLACK LETTERING | Racing | 8027529043600 | OZ | 12,81 |  |  | Serie L - ext.diam.75 mm | 592x592x286 | 1 | 378 | e1*98/14*0183*.. | bar: Area 1
MERCEDES | E-KLASSE | 211 AMG | 211 | 10/2002 | 02/2010 | 5x112 | 66,46 | 640 | 1995 | 30 | M14x1,50 | 17 | SUPERTURISMO LM | 8½x19 | 19,00 | 8,50 | W0185220246 | 1 |  |  |  | 5x112 |  | 30 | 81710414 | L | S17D36 | B | LB56 | TÜV |  |  | DK | YES | C0067 | FRONT | T | Teilegutachten (PB+VB) | 2 | Mods can be necessary to car | 245/35 R19-F--TCOMBI-245/35 R19 M+S--- | AfterMarket OZ | MAX 725 KG | MATT GRAPHITE + SILVER LETTERING | Racing | 8027529043617 | OZ | 12,81 |  |  | Serie L - ext.diam.75 mm | 592x592x286 | 1 | 378 | e1*98/14*0183*.. | bar: Area 1
MERCEDES | E-KLASSE | 211 AMG | 211 | 10/2002 | 02/2010 | 5x112 | 66,46 | 640 | 1995 | 30 | M14x1,50 | 17 | VITTORIA | 8½x19 | 19,00 | 8,50 | W0188220073 | 1 | S | 20110913 | 20111013 | 5x112 |  | 30 | 81710452 | L | S17D36 | B |  | TÜV |  |  | DK | YES |  |  | T | Teilegutachten (PB+VB) | 2 | Mods can be necessary to car | 245/35 R19-F--TCOMBI-245/35 R19 M+S--- | AfterMarket OZ | MAX 730 KG | MATT DARK GRAPHITE | Via Veneto | 8027529069655 | OZ | 14,46 |  |  | Serie L - ext.diam.75 mm | 592x592x286 | 1 | 378 | e1*98/14*0183*.. | bar: Area 1
MERCEDES | E-KLASSE | 211 AMG | 211 | 10/2002 | 02/2010 | 5x112 | 66,46 | 640 | 1995 | 30 | M14x1,50 | 17 | EGO | 9½x19 | 19,00 | 9,50 | W8505420054 | 1 |  |  |  | 5x112 |  | 30 | 81710452 | L | S17D36 | B |  |  |  |  | DK | YES | C0270 | REAR | T | Teilegutachten (PB+VB) | 2 | Mods can be necessary to car | 275/30 R19-R--TCOMBI | AfterMarket OZ | MAX 750 KG | MATT BLACK + DIAMOND-CUT | X-Line | 8027529065947 | OZ | 14,31 |  |  | Serie L - ext.diam.75 mm | 593x593x313 | 1 | 378 | e1*98/14*0183*.. | bar: Area 1
MERCEDES | E-KLASSE | 211 AMG | 211 | 10/2002 | 02/2010 | 5x112 | 66,46 | 640 | 1995 | 30 | M14x1,50 | 17 | QUARANTA | 9½x19 | 19,00 | 9,50 | W01858200G2 | 1 |  |  |  | 5x112 |  | 30 | 81710414 | L | S17D36 | B |  | TÜV |  |  | DK | YES | C0270 | REAR | T | Teilegutachten (PB+VB) | 2 | Mods can be necessary to car | 275/30 R19-R--TCOMBI | AfterMarket OZ | MAX 735 KG | GRIGIO CORSA DIAMANTATO | Via Veneto | 8027529052640 | OZ | 14,43 |  |  | Serie L - ext.diam.75 mm | 592x592x312 | 1 | 378 | e1*98/14*0183*.. | bar: Area 1
MERCEDES | E-KLASSE | 211 AMG | 211 | 10/2002 | 02/2010 | 5x112 | 66,46 | 640 | 1995 | 30 | M14x1,50 | 17 | QUARANTA | 9½x19 | 19,00 | 9,50 | W01858201G2 | 1 |  |  |  | 5x112 |  | 35 | 81710414 | L | S17D36 | B |  | TÜV |  |  | DK | YES | C0270 | REAR | T | Teilegutachten (PB+VB) | 2 | Mods can be necessary to car | 275/30 R19-R--TCOMBI | AfterMarket OZ | MAX 735 KG | GRIGIO CORSA DIAMANTATO | Via Veneto | 8027529052657 | OZ | 14,31 |  |  | Serie L - ext.diam.75 mm | 592x592x312 | 1 | 378 | e1*98/14*0183*.. | bar: Area 1
MERCEDES | E-KLASSE | 211 AMG | 211 | 10/2002 | 02/2010 | 5x112 | 66,46 | 640 | 1995 | 30 | M14x1,50 | 17 | SUPERTURISMO LM | 9½x19 | 19,00 | 9,50 | W0185320119 | 1 |  |  |  | 5x112 |  | 30 | 81710414 | L | S17D36 | B | LB56 | TÜV |  |  | DK | YES | C0270 | REAR | T | Teilegutachten (PB+VB) | 2 | Mods can be necessary to car | 275/30 R19-R--TCOMBI | AfterMarket OZ | MAX 725 KG | MATT RACE SILVER + BLACK LETTERING | Racing | 8027529043761 | OZ | 13,14 |  |  | Serie L - ext.diam.75 mm | 592x592x312 | 1 | 378 | e1*98/14*0183*.. | bar: Area 1
MERCEDES | E-KLASSE | 211 AMG | 211 | 10/2002 | 02/2010 | 5x112 | 66,46 | 640 | 1995 | 30 | M14x1,50 | 17 | SUPERTURISMO LM | 9½x19 | 19,00 | 9,50 | W0185320146 | 1 |  |  |  | 5x112 |  | 30 | 81710414 | L | S17D36 | B | LB56 | TÜV |  |  | DK | YES | C0270 | REAR | T | Teilegutachten (PB+VB) | 2 | Mods can be necessary to car | 275/30 R19-R--TCOMBI | AfterMarket OZ | MAX 725 KG | MATT GRAPHITE + SILVER LETTERING | Racing | 8027529043778 | OZ | 13,14 |  |  | Serie L - ext.diam.75 mm | 592x592x312 | 1 | 378 | e1*98/14*0183*.. | bar: Area 1
MERCEDES | E-KLASSE | 211 AMG | 211 | 10/2002 | 02/2010 | 5x112 | 66,46 | 640 | 1995 | 30 | M14x1,50 | 17 | SUPERTURISMO LM | 9½x19 | 19,00 | 9,50 | W0185320219 | 1 | S | 20100201 | 20100303 | 5x112 |  | 35 | 81710414 | L | S17D36 | B | LB56 | TÜV |  |  | DK | YES | C0270 | REAR | T | Teilegutachten (PB+VB) | 2 | Mods can be necessary to car | 275/30 R19-R--TCOMBI | AfterMarket OZ | MAX 725 KG | MATT RACE SILVER + BLACK LETTERING | Racing | 8027529048834 | OZ | 13,06 |  |  | Serie L - ext.diam.75 mm | 592x592x312 | 1 | 378 | e1*98/14*0183*.. | bar: Area 1
MERCEDES | E-KLASSE | 211 AMG | 211 | 10/2002 | 02/2010 | 5x112 | 66,46 | 640 | 1995 | 30 | M14x1,50 | 17 | SUPERTURISMO LM | 9½x19 | 19,00 | 9,50 | W0185320246 | 1 |  |  |  | 5x112 |  | 35 | 81710414 | L | S17D36 | B | LB56 | TÜV |  |  | DK | YES | C0270 | REAR | T | Teilegutachten (PB+VB) | 2 | Mods can be necessary to car | 275/30 R19-R--TCOMBI | AfterMarket OZ | MAX 725 KG | MATT GRAPHITE + SILVER LETTERING | Racing | 8027529043785 | OZ | 13,06 |  |  | Serie L - ext.diam.75 mm | 592x592x312 | 1 | 378 | e1*98/14*0183*.. | bar: Area 1
MERCEDES | E-KLASSE | 211 AMG | 211 | 10/2002 | 02/2010 | 5x112 | 66,46 | 640 | 1995 | 30 | M14x1,50 | 17 | ULTRALEGGERA HLT | 10x19 | 19,00 | 10,00 | W01805202N6 | 3 | S | 20110912 | 20111012 | 5x112 |  | 32 | 81710414 | L | S17D36 | B | LB56 | TÜV |  |  | DK | YES | C0270 | REAR | T | Teilegutachten (PB+VB) | 2 | Mods can be necessary to car | 275/30 R19-R--TCOMBI-285/30 R19-R--TCOMBI | AfterMarket OZ | MAX 690 KG | MATT RACE SILVER | I-Tech | 8027529066449 | OZ | 12,94 |  |  | Serie L - ext.diam.75 mm | 592x592x350 | 1 | 378 | e1*98/14*0183*.. | bar: Area 1
MERCEDES | E-KLASSE | 211 AMG | 211 | 10/2002 | 02/2010 | 5x112 | 66,46 | 640 | 1995 | 30 | M14x1,50 | 17 | ULTRALEGGERA HLT | 10x19 | 19,00 | 10,00 | W01805202P3 | 3 | S | 20121203 | 20130102 | 5x112 |  | 32 | 81710414 | L | S17D36 | B | LB56 | TÜV |  |  | DK | YES | C0270 | REAR | T | Teilegutachten (PB+VB) | 2 | Mods can be necessary to car | 275/30 R19-R--TCOMBI-285/30 R19-R--TCOMBI | AfterMarket OZ | MAX 690 KG | ACID GREEN | I-Tech | 8027529083576 | OZ | 12,94 |  |  | Serie L - ext.diam.75 mm | 592x592x350 | 1 | 378 | e1*98/14*0183*.. | bar: Area 1
MERCEDES | E-KLASSE | 211 AMG | 211 | 10/2002 | 02/2010 | 5x112 | 66,46 | 640 | 1995 | 30 | M14x1,50 | 17 | ULTRALEGGERA HLT | 10x19 | 19,00 | 10,00 | W0180520222 | 3 | S | 20110912 | 20111012 | 5x112 |  | 32 | 81710414 | L | S17D36 | B | LB56 | TÜV |  |  | DK | YES | C0270 | REAR | T | Teilegutachten (PB+VB) | 2 | Mods can be necessary to car | 275/30 R19-R--TCOMBI-285/30 R19-R--TCOMBI | AfterMarket OZ | MAX 690 KG | MATT GRAPHIT SILVER | I-Tech | 8027529066432 | OZ | 12,94 |  |  | Serie L - ext.diam.75 mm | 592x592x350 | 1 | 378 | e1*98/14*0183*.. | bar: Area 1
MERCEDES | E-KLASSE | 211 AMG | 211 | 10/2002 | 02/2010 | 5x112 | 66,46 | 640 | 1995 | 30 | M14x1,50 | 17 | ULTRALEGGERA HLT | 10x19 | 19,00 | 10,00 | W0180520230 | 3 | S | 20110912 | 20111012 | 5x112 |  | 32 | 81710414 | L | S17D36 | B | LB56 | TÜV |  |  | DK | YES | C0270 | REAR | T | Teilegutachten (PB+VB) | 2 | Mods can be necessary to car | 275/30 R19-R--TCOMBI-285/30 R19-R--TCOMBI | AfterMarket OZ | MAX 690 KG | WHITE | I-Tech | 8027529066395 | OZ | 12,94 |  |  | Serie L - ext.diam.75 mm | 592x592x350 | 1 | 378 | e1*98/14*0183*.. | bar: Area 1
MERCEDES | E-KLASSE | 211 AMG | 211 | 10/2002 | 02/2010 | 5x112 | 66,46 | 640 | 1995 | 30 | M14x1,50 | 17 | ULTRALEGGERA HLT | 10x19 | 19,00 | 10,00 | W0180520253 | 3 | S | 20110912 | 20111012 | 5x112 |  | 32 | 81710414 | L | S17D36 | B | LB56 | TÜV |  |  | DK | YES | C0270 | REAR | T | Teilegutachten (PB+VB) | 2 | Mods can be necessary to car | 275/30 R19-R--TCOMBI-285/30 R19-R--TCOMBI | AfterMarket OZ | MAX 690 KG | MATT BLACK | I-Tech | 8027529066388 | OZ | 12,94 |  |  | Serie L - ext.diam.75 mm | 592x592x350 | 1 | 378 | e1*98/14*0183*.. | bar: Area 1
MERCEDES | E-KLASSE | 211 AMG | 211 | 10/2002 | 02/2010 | 5x112 | 66,46 | 640 | 1995 | 30 | M14x1,50 | 17 | ULTRALEGGERA HLT | 10x19 | 19,00 | 10,00 | W0180520271 | 3 | S | 20110912 | 20111012 | 5x112 |  | 32 | 81710414 | L | S17D36 | B | LB56 | TÜV |  |  | DK | YES | C0270 | REAR | T | Teilegutachten (PB+VB) | 2 | Mods can be necessary to car | 275/30 R19-R--TCOMBI-285/30 R19-R--TCOMBI | AfterMarket OZ | MAX 690 KG | ORANGE | I-Tech | 8027529066418 | OZ | 12,94 |  |  | Serie L - ext.diam.75 mm | 592x592x350 | 1 | 378 | e1*98/14*0183*.. | bar: Area 1
MERCEDES | E-KLASSE | 211 AMG | 211 | 10/2002 | 02/2010 | 5x112 | 66,46 | 640 | 1995 | 30 | M14x1,50 | 17 | ULTRALEGGERA HLT | 10x19 | 19,00 | 10,00 | W0180520276 | 3 | S | 20110912 | 20111012 | 5x112 |  | 32 | 81710414 | L | S17D36 | B | LB56 | TÜV |  |  | DK | YES | C0270 | REAR | T | Teilegutachten (PB+VB) | 2 | Mods can be necessary to car | 275/30 R19-R--TCOMBI-285/30 R19-R--TCOMBI | AfterMarket OZ | MAX 690 KG | RACE GOLD | I-Tech | 8027529066425 | OZ | 12,94 |  |  | Serie L - ext.diam.75 mm | 592x592x350 | 1 | 378 | e1*98/14*0183*.. | bar: Area 1
MERCEDES | E-KLASSE | 211 AMG | 211 | 10/2002 | 02/2010 | 5x112 | 66,46 | 640 | 1995 | 30 | M14x1,50 | 17 | ULTRALEGGERA HLT | 10x19 | 19,00 | 10,00 | W0180520284 | 3 | S | 20110912 | 20111012 | 5x112 |  | 32 | 81710414 | L | S17D36 | B | LB56 | TÜV |  |  | DK | YES | C0270 | REAR | T | Teilegutachten (PB+VB) | 2 | Mods can be necessary to car | 275/30 R19-R--TCOMBI-285/30 R19-R--TCOMBI | AfterMarket OZ | MAX 690 KG | RED | I-Tech | 8027529066401 | OZ | 12,94 |  |  | Serie L - ext.diam.75 mm | 592x592x350 | 1 | 378 | e1*98/14*0183*.. | bar: Area 1
MERCEDES | E-KLASSE | 211 AMG | 211 | 10/2002 | 02/2010 | 5x112 | 66,46 | 640 | 1995 | 30 | M14x1,50 | 17 | ULTRALEGGERA HLT | 8½x20 | 20,00 | 8,50 | W01715202A53 | 3 | S | 20071109 | 20071209 | 5x112 |  | 32 | 81710309 | XL | S17D36 | B | LB56 | TÜV |  |  | DK | YES | C0067 | FRONT | T | Teilegutachten (PB+VB) | 2 | Mods can be necessary to car | 245/30 R20-F-- | AfterMarket OZ | MAX 700 KG | MATT BLACK | I-Tech | 8027529002317 | OZ | 13,14 |  |  | Serie XL - ext.diam.79 mm | 620x620x350 | 1 | 378 | e1*98/14*0183*.. | bar: Area 1
MERCEDES | E-KLASSE | 211 AMG | 211 | 10/2002 | 02/2010 | 5x112 | 66,46 | 640 | 1995 | 30 | M14x1,50 | 17 | ULTRALEGGERA HLT | 8½x20 | 20,00 | 8,50 | W01715202N6 | 3 | S | 20110912 | 20111012 | 5x112 |  | 32 | 81710309 | XL | S17D36 | B | LB56 | TÜV |  |  | DK | YES | C0067 | FRONT | T | Teilegutachten (PB+VB) | 2 | Mods can be necessary to car | 245/30 R20-F-- | AfterMarket OZ | MAX 700 KG | MATT RACE SILVER | I-Tech | 8027529068627 | OZ | 13,14 |  |  | Serie XL - ext.diam.79 mm | 615x615x312 | 1 | 378 | e1*98/14*0183*.. | bar: Area 1
MERCEDES | E-KLASSE | 211 AMG | 211 | 10/2002 | 02/2010 | 5x112 | 66,46 | 640 | 1995 | 30 | M14x1,50 | 17 | ULTRALEGGERA HLT | 8½x20 | 20,00 | 8,50 | W01715202P3 | 3 | S | 20121203 | 20130102 | 5x112 |  | 32 | 81710309 | XL | S17D36 | B | LB56 | TÜV |  |  | DK | YES | C0067 | FRONT | T | Teilegutachten (PB+VB) | 2 | Mods can be necessary to car | 245/30 R20-F-- | AfterMarket OZ | MAX 700 KG | ACID GREEN | I-Tech | 8027529084016 | OZ | 13,14 |  |  | Serie XL - ext.diam.79 mm | 615x615x312 | 1 | 378 | e1*98/14*0183*.. | bar: Area 1
MERCEDES | E-KLASSE | 211 AMG | 211 | 10/2002 | 02/2010 | 5x112 | 66,46 | 640 | 1995 | 30 | M14x1,50 | 17 | ULTRALEGGERA HLT | 8½x20 | 20,00 | 8,50 | W0171520222 | 3 | S | 20110912 | 20111012 | 5x112 |  | 32 | 81710309 | XL | S17D36 | B | LB56 | TÜV |  |  | DK | YES | C0067 | FRONT | T | Teilegutachten (PB+VB) | 2 | Mods can be necessary to car | 245/30 R20-F-- | AfterMarket OZ | MAX 700 KG | MATT GRAPHIT SILVER | I-Tech | 8027529068610 | OZ | 13,14 |  |  | Serie XL - ext.diam.79 mm | 615x615x312 | 1 | 378 | e1*98/14*0183*.. | bar: Area 1
MERCEDES | E-KLASSE | 211 AMG | 211 | 10/2002 | 02/2010 | 5x112 | 66,46 | 640 | 1995 | 30 | M14x1,50 | 17 | ULTRALEGGERA HLT | 8½x20 | 20,00 | 8,50 | W0171520230 | 3 | S | 20110912 | 20111012 | 5x112 |  | 32 | 81710309 | XL | S17D36 | B | LB56 | TÜV |  |  | DK | YES | C0067 | FRONT | T | Teilegutachten (PB+VB) | 2 | Mods can be necessary to car | 245/30 R20-F-- | AfterMarket OZ | MAX 700 KG | WHITE | I-Tech | 8027529068573 | OZ | 13,14 |  |  | Serie XL - ext.diam.79 mm | 615x615x312 | 1 | 378 | e1*98/14*0183*.. | bar: Area 1
MERCEDES | E-KLASSE | 211 AMG | 211 | 10/2002 | 02/2010 | 5x112 | 66,46 | 640 | 1995 | 30 | M14x1,50 | 17 | ULTRALEGGERA HLT | 8½x20 | 20,00 | 8,50 | W0171520271 | 3 | S | 20110912 | 20111012 | 5x112 |  | 32 | 81710309 | XL | S17D36 | B | LB56 | TÜV |  |  | DK | YES | C0067 | FRONT | T | Teilegutachten (PB+VB) | 2 | Mods can be necessary to car | 245/30 R20-F-- | AfterMarket OZ | MAX 700 KG | ORANGE | I-Tech | 8027529068597 | OZ | 13,14 |  |  | Serie XL - ext.diam.79 mm | 615x615x312 | 1 | 378 | e1*98/14*0183*.. | bar: Area 1
MERCEDES | E-KLASSE | 211 AMG | 211 | 10/2002 | 02/2010 | 5x112 | 66,46 | 640 | 1995 | 30 | M14x1,50 | 17 | ULTRALEGGERA HLT | 8½x20 | 20,00 | 8,50 | W0171520276 | 3 | S | 20110912 | 20111012 | 5x112 |  | 32 | 81710309 | XL | S17D36 | B | LB56 | TÜV |  |  | DK | YES | C0067 | FRONT | T | Teilegutachten (PB+VB) | 2 | Mods can be necessary to car | 245/30 R20-F-- | AfterMarket OZ | MAX 700 KG | RACE GOLD | I-Tech | 8027529068603 | OZ | 13,14 |  |  | Serie XL - ext.diam.79 mm | 615x615x312 | 1 | 378 | e1*98/14*0183*.. | bar: Area 1
MERCEDES | E-KLASSE | 211 AMG | 211 | 10/2002 | 02/2010 | 5x112 | 66,46 | 640 | 1995 | 30 | M14x1,50 | 17 | ULTRALEGGERA HLT | 8½x20 | 20,00 | 8,50 | W0171520284 | 3 | S | 20110912 | 20111012 | 5x112 |  | 32 | 81710309 | XL | S17D36 | B | LB56 | TÜV |  |  | DK | YES | C0067 | FRONT | T | Teilegutachten (PB+VB) | 2 | Mods can be necessary to car | 245/30 R20-F-- | AfterMarket OZ | MAX 700 KG | RED | I-Tech | 8027529068580 | OZ | 13,14 |  |  | Serie XL - ext.diam.79 mm | 615x615x312 | 1 | 378 | e1*98/14*0183*.. | bar: Area 1
MERCEDES | E-KLASSE | 211 AMG | 211 | 10/2002 | 02/2010 | 5x112 | 66,46 | 640 | 1995 | 30 | M14x1,50 | 17 | ULTRALEGGERA HLT | 10x20 | 20,00 | 10,00 | W01716200N6 | 3 | S | 20110912 | 20111012 | 5x112 |  | 35 | 81610102 | XL | R44U | B |  | TÜV |  |  | DK | YES | C0055 | REAR - ET30 WITH SPACER 5 MM | S | Strongness Certificate (PB) | 1 | No car modifications required | 285/25 R20-R--TCOMBI | AfterMarket OZ | MAX 680 KG | MATT RACE SILVER | I-Tech | 8027529066562 | OZ | 13,71 |  |  | Serie XL - ext.diam.79 mm | 615x615x350 | 1 | 378 | e1*98/14*0183*.. | bar: Area 1
MERCEDES | E-KLASSE | 211 AMG | 211 | 10/2002 | 02/2010 | 5x112 | 66,46 | 640 | 1995 | 30 | M14x1,50 | 17 | ULTRALEGGERA HLT | 10x20 | 20,00 | 10,00 | W01716200P3 | 3 | S | 20121203 | 20130102 | 5x112 |  | 35 | 81610102 | XL | R44U | B |  | TÜV |  |  | DK | YES | C0055 | REAR - ET30 WITH SPACER 5 MM | S | Strongness Certificate (PB) | 1 | No car modifications required | 285/25 R20-R--TCOMBI | AfterMarket OZ | MAX 680 KG | ACID GREEN | I-Tech | 8027529083590 | OZ | 13,71 |  |  | Serie XL - ext.diam.79 mm | 615x615x350 | 1 | 378 | e1*98/14*0183*.. | bar: Area 1
MERCEDES | E-KLASSE | 211 AMG | 211 | 10/2002 | 02/2010 | 5x112 | 66,46 | 640 | 1995 | 30 | M14x1,50 | 17 | ULTRALEGGERA HLT | 10x20 | 20,00 | 10,00 | W0171620022 | 3 | S | 20110912 | 20111012 | 5x112 |  | 35 | 81610102 | XL | R44U | B |  | TÜV |  |  | DK | YES | C0055 | REAR - ET30 WITH SPACER 5 MM | S | Strongness Certificate (PB) | 1 | No car modifications required | 285/25 R20-R--TCOMBI | AfterMarket OZ | MAX 680 KG | MATT GRAPHIT SILVER | I-Tech | 8027529066555 | OZ | 13,71 |  |  | Serie XL - ext.diam.79 mm | 615x615x350 | 1 | 378 | e1*98/14*0183*.. | bar: Area 1
MERCEDES | E-KLASSE | 211 AMG | 211 | 10/2002 | 02/2010 | 5x112 | 66,46 | 640 | 1995 | 30 | M14x1,50 | 17 | ULTRALEGGERA HLT | 10x20 | 20,00 | 10,00 | W0171620030 | 3 | S | 20110912 | 20111012 | 5x112 |  | 35 | 81610102 | XL | R44U | B |  | TÜV |  |  | DK | YES | C0055 | REAR - ET30 WITH SPACER 5 MM | S | Strongness Certificate (PB) | 1 | No car modifications required | 285/25 R20-R--TCOMBI | AfterMarket OZ | MAX 680 KG | WHITE | I-Tech | 8027529066517 | OZ | 13,71 |  |  | Serie XL - ext.diam.79 mm | 615x615x350 | 1 | 378 | e1*98/14*0183*.. | bar: Area 1
MERCEDES | E-KLASSE | 211 AMG | 211 | 10/2002 | 02/2010 | 5x112 | 66,46 | 640 | 1995 | 30 | M14x1,50 | 17 | ULTRALEGGERA HLT | 10x20 | 20,00 | 10,00 | W0171620053 | 3 | S | 20080905 | 20081005 | 5x112 |  | 35 | 81610102 | XL | R44U | B |  | TÜV |  |  | DK | YES | C0055 | REAR - ET30 WITH SPACER 5 MM | S | Strongness Certificate (PB) | 1 | No car modifications required | 285/25 R20-R--TCOMBI | AfterMarket OZ | MAX 680 KG | MATT BLACK | I-Tech | 8027529002447 | OZ | 13,71 |  |  | Serie XL - ext.diam.79 mm | 620x620x350 | 1 | 378 | e1*98/14*0183*.. | bar: Area 1
MERCEDES | E-KLASSE | 211 AMG | 211 | 10/2002 | 02/2010 | 5x112 | 66,46 | 640 | 1995 | 30 | M14x1,50 | 17 | ULTRALEGGERA HLT | 10x20 | 20,00 | 10,00 | W0171620071 | 3 | S | 20110912 | 20111012 | 5x112 |  | 35 | 81610102 | XL | R44U | B |  | TÜV |  |  | DK | YES | C0055 | REAR - ET30 WITH SPACER 5 MM | S | Strongness Certificate (PB) | 1 | No car modifications required | 285/25 R20-R--TCOMBI | AfterMarket OZ | MAX 680 KG | ORANGE | I-Tech | 8027529066531 | OZ | 13,71 |  |  | Serie XL - ext.diam.79 mm | 615x615x350 | 1 | 378 | e1*98/14*0183*.. | bar: Area 1
MERCEDES | E-KLASSE | 211 AMG | 211 | 10/2002 | 02/2010 | 5x112 | 66,46 | 640 | 1995 | 30 | M14x1,50 | 17 | ULTRALEGGERA HLT | 10x20 | 20,00 | 10,00 | W0171620076 | 3 | S | 20110912 | 20111012 | 5x112 |  | 35 | 81610102 | XL | R44U | B |  | TÜV |  |  | DK | YES | C0055 | REAR - ET30 WITH SPACER 5 MM | S | Strongness Certificate (PB) | 1 | No car modifications required | 285/25 R20-R--TCOMBI | AfterMarket OZ | MAX 680 KG | RACE GOLD | I-Tech | 8027529066548 | OZ | 13,71 |  |  | Serie XL - ext.diam.79 mm | 615x615x350 | 1 | 378 | e1*98/14*0183*.. | bar: Area 1
MERCEDES | E-KLASSE | 211 AMG | 211 | 10/2002 | 02/2010 | 5x112 | 66,46 | 640 | 1995 | 30 | M14x1,50 | 17 | ULTRALEGGERA HLT | 10x20 | 20,00 | 10,00 | W0171620084 | 3 | S | 20110912 | 20111012 | 5x112 |  | 35 | 81610102 | XL | R44U | B |  | TÜV |  |  | DK | YES | C0055 | REAR - ET30 WITH SPACER 5 MM | S | Strongness Certificate (PB) | 1 | No car modifications required | 285/25 R20-R--TCOMBI | AfterMarket OZ | MAX 680 KG | RED | I-Tech | 8027529066524 | OZ | 13,71 |  |  | Serie XL - ext.diam.79 mm | 615x615x350 | 1 | 378 | e1*98/14*0183*.. | bar: Area 1
MERCEDES | E-KLASSE | 211 K | 211K | 05/2003 | 10/2009 | 5x112 | 66,46 | 715 | 1995 | 42 | M14x1,50 | 17 | EGO | 7½x16 | 16,00 | 7,50 | W8505020354 | 1 | S | 20110726 | 20110825 | 5x112 |  | 35 | 81710452 | L | S17D36 | B |  |  | KBA |  | DK | YES | C0633 | NO 285KW MAX LOAD OF WHEEL MUST BE COMPATIBLE WITH MAX LOAD OF VEHICLE AXLE | K | KBA (ABE+VB) | 1 | No car modifications required | 225/55 R16---TCOMBI-235/50 R16----245/50 1R6---TCOMBI | AfterMarket OZ | MAX 690 KG | MATT BLACK + DIAMOND-CUT | X-Line | 8027529065749 | OZ | 10,21 |  |  | Serie L - ext.diam.75 mm | 511x511x261 | 1 | 125-285 | e1*2001/116*0213*.. | bar: Area 1
MERCEDES | E-KLASSE | 211 K | 211K | 05/2003 | 10/2009 | 5x112 | 66,46 | 715 | 1995 | 42 | M14x1,50 | 17 | ENERGY | 7½x16 | 16,00 | 7,50 | W8503320254 | 1 |  |  |  | 5x112 |  | 35 | 81710452 | L | S17D36 | B | LB46 |  | KBA |  | DK | YES | C0633 | NO 285KW MAX LOAD OF WHEEL MUST BE COMPATIBLE WITH MAX LOAD OF VEHICLE AXLE | K | KBA (ABE+VB) | 1 | No car modifications required | 225/55 R16---TCOMBI-235/50 R16----245/50 1R6---TCOMBI | AfterMarket OZ | MAX 690 KG | MATT BLACK + DIAMOND-CUT | X-Line | 8027529045796 | OZ | 10,40 |  |  | Serie L - ext.diam.75 mm | 511x511x261 | 1 | 125-285 | e1*2001/116*0213*.. | bar: Area 1
MERCEDES | E-KLASSE | 211 K | 211K | 05/2003 | 10/2009 | 5x112 | 66,46 | 715 | 1995 | 42 | M14x1,50 | 17 | ENVY | 7½x16 | 16,00 | 7,50 | W8504120368 | 1 |  |  |  | 5x112 |  | 35 | 81710452 | L | S17D36 | B |  |  | KBA |  | DK | YES | C0633 | NO 285KW MAX LOAD OF WHEEL MUST BE COMPATIBLE WITH MAX LOAD OF VEHICLE AXLE | K | KBA (ABE+VB) | 1 | No car modifications required | 225/55 R16---TCOMBI-235/50 R16----245/50 1R6---TCOMBI | AfterMarket OZ | MAX 675 KG | MATT SILVER TECH DIAMOND CUT | X-Line | 8027529051032 | OZ | 10,21 |  |  | Serie L - ext.diam.75 mm | 511x511x261 | 1 | 125-285 | e1*2001/116*0213*.. | bar: Area 1
MERCEDES | E-KLASSE | 211 K | 211K | 05/2003 | 10/2009 | 5x112 | 66,46 | 715 | 1995 | 42 | M14x1,50 | 17 | DAVID | 7½x17 | 17,00 | 7,50 | W01871203N5 | 1 |  |  |  | 5x112 |  | 35 | 81710452 | L | S17D36 | B |  |  |  |  | DK | YES | C0136 | NO TRAILER OPERATION | K | KBA (ABE+VB) | 1 | No car modifications required | 235/45 R17----245/45 R17--- | AfterMarket OZ | MAX 690 KG | MATT GRAPHITE DIAMOND CUT | Via Veneto | 8027529053555 | OZ | 11,81 |  |  | Serie L - ext.diam.75 mm | 540x540x261 | 1 | 125-285 | e1*2001/116*0213*.. | bar: Area 1
MERCEDES | E-KLASSE | 211 K | 211K | 05/2003 | 10/2009 | 5x112 | 66,46 | 715 | 1995 | 42 | M14x1,50 | 17 | EGO | 7½x17 | 17,00 | 7,50 | W8504920354 | 1 | S | 20110726 | 20110825 | 5x112 |  | 35 | 81710452 | L | S17D36 | B |  |  | KBA |  | DK | YES | C0136 | NO TRAILER OPERATION | K | KBA (ABE+VB) | 1 | No car modifications required | 235/45 R17----245/45 R17--- | AfterMarket OZ | MAX 690 KG | MATT BLACK + DIAMOND-CUT | X-Line | 8027529065664 | OZ | 11,06 |  |  | Serie L - ext.diam.75 mm | 542x542x261 | 1 | 125-285 | e1*2001/116*0213*.. | bar: Area 1
MERCEDES | E-KLASSE | 211 K | 211K | 05/2003 | 10/2009 | 5x112 | 66,46 | 715 | 1995 | 42 | M14x1,50 | 17 | ENVY | 7½x17 | 17,00 | 7,50 | W8504420368 | 1 |  |  |  | 5x112 |  | 35 | 81710452 | L | S17D36 | B |  |  | KBA |  | DK | YES | C0633 | NO 285KW MAX LOAD OF WHEEL MUST BE COMPATIBLE WITH MAX LOAD OF VEHICLE AXLE | K | KBA (ABE+VB) | 1 | No car modifications required | 235/45 R17----245/45 R17--- | AfterMarket OZ | MAX 690 KG | MATT SILVER TECH DIAMOND CUT | X-Line | 8027529051094 | OZ | 11,06 |  |  | Serie L - ext.diam.75 mm | 542x542x261 | 1 | 125-285 | e1*2001/116*0213*.. | bar: Area 1
MERCEDES | E-KLASSE | 211 K | 211K | 05/2003 | 10/2009 | 5x112 | 66,46 | 715 | 1995 | 42 | M14x1,50 | 17 | LOUNGE 10 | 7½x17 | 17,00 | 7,50 | W8503020354 | 1 |  |  |  | 5x112 |  | 35 | 81710452 | L | S17D36 | B |  |  | KBA |  | DK | YES | C0136 | NO TRAILER OPERATION | K | KBA (ABE+VB) | 1 | No car modifications required | 235/45 R17----245/45 R17--- | AfterMarket OZ | MAX 690 KG | MATT BLACK + DIAMOND-CUT | X-Line | 8027529047677 | OZ | 11,06 |  |  | Serie L - ext.diam.75 mm | 542x542x261 | 1 | 125-285 | e1*2001/116*0213*.. | bar: Area 1
MERCEDES | E-KLASSE | 211 K | 211K | 05/2003 | 10/2009 | 5x112 | 66,46 | 715 | 1995 | 42 | M14x1,50 | 17 | LOUNGE 10 | 7½x17 | 17,00 | 7,50 | W8503020375 | 1 |  |  |  | 5x112 |  | 35 | 81710452 | L | S17D36 | B |  |  | KBA |  | DK | YES | C0136 | NO TRAILER OPERATION | K | KBA (ABE+VB) | 1 | No car modifications required | 235/45 R17----245/45 R17--- | AfterMarket OZ | MAX 690 KG | METAL SILVER + DIAMOND CUT | X-Line | 8027529047684 | OZ | 11,06 |  |  | Serie L - ext.diam.75 mm | 542x542x261 | 1 | 125-285 | e1*2001/116*0213*.. | bar: Area 1
MERCEDES | E-KLASSE | 211 K | 211K | 05/2003 | 10/2009 | 5x112 | 66,46 | 715 | 1995 | 42 | M14x1,50 | 17 | QUARANTA | 7½x17 | 17,00 | 7,50 | W01867202G2 | 1 |  |  |  | 5x112 |  | 35 | 81710414 | L | S17D36 | B | LB56 |  | KBA |  | DK | YES | C0136 | NO TRAILER OPERATION | K | KBA (ABE+VB) | 1 | No car modifications required | 235/45 R17----245/45 R17--- | AfterMarket OZ | MAX 690 KG | GRIGIO CORSA DIAMANTATO | Via Veneto | 8027529054736 | OZ | 11,81 |  |  | Serie L - ext.diam.75 mm | 540x540x261 | 1 | 125-285 | e1*2001/116*0213*.. | bar: Area 1
MERCEDES | E-KLASSE | 211 K | 211K | 05/2003 | 10/2009 | 5x112 | 66,46 | 715 | 1995 | 42 | M14x1,50 | 17 | SUPERTURISMO GT | 7½x17 | 17,00 | 7,50 | W01681200P5 | 1 | S | 20121012 | 20121111 | 5x112 |  | 35 | 81710414 | L | S17D36 | B | LB56 |  | KBA | VIA | DK | YES |  |  | K | KBA (ABE+VB) | 1 | No car modifications required | 235/45 R17----245/45 R17--- | AfterMarket OZ | MAX 715 KG | GRIGIO CORSA+BLACK LETTERING | Racing | 8027529081657 | OZ | 11,40 |  |  | Serie L - ext.diam.75 mm | 540x540x280 | 1 | 125-285 | e1*2001/116*0213*.. | bar: Area 1
MERCEDES | E-KLASSE | 211 K | 211K | 05/2003 | 10/2009 | 5x112 | 66,46 | 715 | 1995 | 42 | M14x1,50 | 17 | SUPERTURISMO GT | 7½x17 | 17,00 | 7,50 | W0168120079 | 1 |  |  |  | 5x112 |  | 35 | 81710414 | L | S17D36 | B | LB56 |  | KBA | VIA | DK | YES |  |  | K | KBA (ABE+VB) | 1 | No car modifications required | 235/45 R17----245/45 R17--- | AfterMarket OZ | MAX 715 KG | MATT BLACK + RED LETTERING | Racing | 8027529057430 | OZ | 11,40 |  |  | Serie L - ext.diam.75 mm | 540x540x261 | 1 | 125-285 | e1*2001/116*0213*.. | bar: Area 1
MERCEDES | E-KLASSE | 211 K | 211K | 05/2003 | 10/2009 | 5x112 | 66,46 | 715 | 1995 | 42 | M14x1,50 | 17 | SUPERTURISMO GT | 7½x17 | 17,00 | 7,50 | W0168120082 | 1 | S | 20040113 | 20040212 | 5x112 |  | 35 | 81710414 | L | S17D36 | B | LB56 |  | KBA | VIA | DK | YES |  |  | K | KBA (ABE+VB) | 1 | No car modifications required | 235/45 R17----245/45 R17--- | AfterMarket OZ | MAX 715 KG | RACE SILVER + BLACK LETTERING | Racing | 8027529000849 | OZ | 11,40 |  |  | Serie L - ext.diam.75 mm | 540x540x280 | 1 | 125-285 | e1*2001/116*0213*.. | bar: Area 1
MERCEDES | E-KLASSE | 211 K | 211K | 05/2003 | 10/2009 | 5x112 | 66,46 | 715 | 1995 | 42 | M14x1,50 | 17 | SUPERTURISMO LM | 7½x17 | 17,00 | 7,50 | W0188120219 | 1 |  |  |  | 5x112 |  | 35 | 81710414 | L | S17D36 | B | LB56 |  | KBA |  | DK | YES | C0136 | NO TRAILER OPERATION | K | KBA (ABE+VB) | 1 | No car modifications required | 235/45 R17----245/45 R17--- | AfterMarket OZ | MAX 690 KG | MATT RACE SILVER + BLACK LETTERING | Racing | 8027529053197 | OZ | 10,80 |  |  | Serie L - ext.diam.75 mm | 540x540x261 | 1 | 125-285 | e1*2001/116*0213*.. | bar: Area 1
MERCEDES | E-KLASSE | 211 K | 211K | 05/2003 | 10/2009 | 5x112 | 66,46 | 715 | 1995 | 42 | M14x1,50 | 17 | SUPERTURISMO LM | 7½x17 | 17,00 | 7,50 | W0188120246 | 1 |  |  |  | 5x112 |  | 35 | 81710414 | L | S17D36 | B | LB56 |  | KBA |  | DK | YES | C0136 | NO TRAILER OPERATION | K | KBA (ABE+VB) | 1 | No car modifications required | 235/45 R17----245/45 R17--- | AfterMarket OZ | MAX 690 KG | MATT GRAPHITE + SILVER LETTERING | Racing | 8027529053203 | OZ | 10,80 |  |  | Serie L - ext.diam.75 mm | 540x540x261 | 1 | 125-285 | e1*2001/116*0213*.. | bar: Area 1
MERCEDES | E-KLASSE | 211 K | 211K | 05/2003 | 10/2009 | 5x112 | 66,46 | 715 | 1995 | 42 | M14x1,50 | 17 | X5B | 7½x17 | 17,00 | 7,50 | W85068203N5 | 1 | S | 20121005 | 20121104 | 5x112 |  | 35 | 81710452 | L | S17D36 | B |  |  |  |  | DK | YES | C0136 | NO TRAILER OPERATION | K | KBA (ABE+VB) | 1 | No car modifications required | 235/45 R17----245/45 R17--- | AfterMarket OZ | MAX 690 KG | MATT GRAPHITE DIAMOND CUT | X-Line | 8027529079760 | OZ | 11,91 |  |  | Serie L - ext.diam.75 mm | 542x542x261 | 1 | 125-285 | e1*2001/116*0213*.. | bar: Area 1
MERCEDES | E-KLASSE | 211 K | 211K | 05/2003 | 10/2009 | 5x112 | 66,46 | 715 | 1995 | 42 | M14x1,50 | 17 | VITTORIA | 8x17 | 17,00 | 8,00 | W0188820273 | 1 |  |  |  | 5x112 |  | 35 | 81710452 | L | S17D36 | B |  |  | KBA |  | DK | YES |  |  | K | KBA (ABE+VB) | 1 | No car modifications required | 235/45 R17----245/45 R17--- | AfterMarket OZ | MAX 750 KG | MATT DARK GRAPHITE | Via Veneto | 8027529070972 | OZ | 11,42 |  |  | Serie L - ext.diam.75 mm | 540x540x274 | 1 | 125-285 | e1*2001/116*0213*.. | bar: Area 1
MERCEDES | E-KLASSE | 211 K | 211K | 05/2003 | 10/2009 | 5x112 | 66,46 | 715 | 1995 | 42 | M14x1,50 | 17 | ADRENALINA | 8x18 | 18,00 | 8,00 | W8501520254 | 1 | S | 20080904 | 20081004 | 5x112 |  | 35 | 81710414 | L | S17D36 | B | LB56 | TÜV |  |  | DK | YES |  |  | T | Teilegutachten (PB+VB) | 1 | No car modifications required | 235/40 R18---TCOMBI-245/40 R18---TCOMBI | AfterMarket OZ | MAX 690 KG | MATT BLACK + DIAMOND-CUT | X-Line | 8027529034691 | OZ | 13,39 |  |  | Serie L - ext.diam.75 mm | 568x568x274 | 1 | 125-285 | e1*2001/116*0213*.. | bar: Area 1
MERCEDES | E-KLASSE | 211 K | 211K | 05/2003 | 10/2009 | 5x112 | 66,46 | 715 | 1995 | 42 | M14x1,50 | 17 | DAVID | 8x18 | 18,00 | 8,00 | W01863203N5 | 1 | S | 20100927 | 20101027 | 5x112 |  | 35 | 81710452 | L | S17D36 | B |  |  |  |  | DK | YES | C0136 | NO TRAILER OPERATION | T | Teilegutachten (PB+VB) | 1 | No car modifications required | 235/40 R18---TCOMBI-245/40 R18---TCOMBI | AfterMarket OZ | MAX 690 KG | MATT GRAPHITE DIAMOND CUT | Via Veneto | 8027529054507 | OZ | 13,17 |  |  | Serie L - ext.diam.75 mm | 567x567x274 | 1 | 125-285 | e1*2001/116*0213*.. | bar: Area 1
MERCEDES | E-KLASSE | 211 K | 211K | 05/2003 | 10/2009 | 5x112 | 66,46 | 715 | 1995 | 42 | M14x1,50 | 17 | EGO | 8x18 | 18,00 | 8,00 | W8504720254 | 1 | S | 20110726 | 20110825 | 5x112 |  | 35 | 81710452 | L | S17D36 | B |  |  | KBA |  | DK | YES |  |  | K | KBA (ABE+VB) | 1 | No car modifications required | 235/40 R18---TCOMBI-245/40 R18---TCOMBI | AfterMarket OZ | MAX 730 KG | MATT BLACK + DIAMOND-CUT | X-Line | 8027529065497 | OZ | 13,96 |  |  | Serie L - ext.diam.75 mm | 568x568x274 | 1 | 125-285 | e1*2001/116*0213*.. | bar: Area 1
MERCEDES | E-KLASSE | 211 K | 211K | 05/2003 | 10/2009 | 5x112 | 66,46 | 715 | 1995 | 42 | M14x1,50 | 17 | ENERGY | 8x18 | 18,00 | 8,00 | W8500920254 | 1 | S | 20080904 | 20081004 | 5x112 |  | 35 | 81710414 | L | S17D36 | B | LB56 | TÜV |  |  | DK | YES |  |  | T | Teilegutachten (PB+VB) | 1 | No car modifications required | 235/40 R18---TCOMBI-245/40 R18---TCOMBI | AfterMarket OZ | MAX 725 KG | MATT BLACK + DIAMOND-CUT | X-Line | 8027529034424 | OZ | 14,45 |  |  | Serie L - ext.diam.75 mm | 568x568x274 | 1 | 125-285 | e1*2001/116*0213*.. | bar: Area 1
MERCEDES | E-KLASSE | 211 K | 211K | 05/2003 | 10/2009 | 5x112 | 66,46 | 715 | 1995 | 42 | M14x1,50 | 17 | ENERGY | 8x18 | 18,00 | 8,00 | W8500920268 | 1 |  |  |  | 5x112 |  | 35 | 81710414 | L | S17D36 | B | LB56 | TÜV |  |  | DK | YES |  |  | T | Teilegutachten (PB+VB) | 1 | No car modifications required | 235/40 R18---TCOMBI-245/40 R18---TCOMBI | AfterMarket OZ | MAX 725 KG | MATT SILVER TECH DIAMOND CUT | X-Line | 8027529037296 | OZ | 14,35 |  |  | Serie L - ext.diam.75 mm | 568x568x274 | 1 | 125-285 | e1*2001/116*0213*.. | bar: Area 1
MERCEDES | E-KLASSE | 211 K | 211K | 05/2003 | 10/2009 | 5x112 | 66,46 | 715 | 1995 | 42 | M14x1,50 | 17 | ENVY | 8x18 | 18,00 | 8,00 | W8503920368 | 1 |  |  |  | 5x112 |  | 35 | 81710452 | L | S17D36 | B |  | TÜV |  |  | DK | YES | C0136 | NO TRAILER OPERATION | T | Teilegutachten (PB+VB) | 1 | No car modifications required | 235/40 R18---TCOMBI-245/40 R18---TCOMBI | AfterMarket OZ | MAX 690 KG | MATT SILVER TECH DIAMOND CUT | X-Line | 8027529049664 | OZ | 12,76 |  |  | Serie L - ext.diam.75 mm | 568x568x274 | 1 | 125-285 | e1*2001/116*0213*.. | bar: Area 1
MERCEDES | E-KLASSE | 211 K | 211K | 05/2003 | 10/2009 | 5x112 | 66,46 | 715 | 1995 | 42 | M14x1,50 | 17 | ITALIA 150 | 8x18 | 18,00 | 8,00 | W01884202R4 | 1 | S | 20110914 | 20111014 | 5x112 |  | 35 | 81710452 | L | S17D36 | B |  | TÜV |  |  | DK | YES | C0600 | MAX LOAD OF WHEEL MUST BE COMPATIBLE WITH MAX LOAD OF VEHICLE AXLE! | T | Teilegutachten (PB+VB) | 1 | No car modifications required | 235/40 R18---TCOMBI-245/40 R18---TCOMBI | AfterMarket OZ | MAX 750 KG | MATT RACE SILVER DIAMOND CUT | Racing | 8027529069402 | OZ | 12,67 |  |  | Serie L - ext.diam.75 mm | 567x567x274 | 1 | 125-285 | e1*2001/116*0213*.. | bar: Area 1
MERCEDES | E-KLASSE | 211 K | 211K | 05/2003 | 10/2009 | 5x112 | 66,46 | 715 | 1995 | 42 | M14x1,50 | 17 | ITALIA 150 | 8x18 | 18,00 | 8,00 | W0188420249 | 1 | S | 20110914 | 20111014 | 5x112 |  | 35 | 81710452 | L | S17D36 | B |  | TÜV |  |  | DK | YES | C0600 | MAX LOAD OF WHEEL MUST BE COMPATIBLE WITH MAX LOAD OF VEHICLE AXLE! | T | Teilegutachten (PB+VB) | 1 | No car modifications required | 235/40 R18---TCOMBI-245/40 R18---TCOMBI | AfterMarket OZ | MAX 750 KG | MATT DARK GRAPHITE DIAMOND CUT | Racing | 8027529069396 | OZ | 12,67 |  |  | Serie L - ext.diam.75 mm | 567x567x274 | 1 | 125-285 | e1*2001/116*0213*.. | bar: Area 1
MERCEDES | E-KLASSE | 211 K | 211K | 05/2003 | 10/2009 | 5x112 | 66,46 | 715 | 1995 | 42 | M14x1,50 | 17 | LOUNGE 10 | 8x18 | 18,00 | 8,00 | W8503120454 | 1 |  |  |  | 5x112 |  | 35 | 81710452 | L | S17D36 | B | LB56 | TÜV |  |  | DK | YES | C0136 | NO TRAILER OPERATION | T | Teilegutachten (PB+VB) | 1 | No car modifications required | 235/40 R18---TCOMBI-245/40 R18---TCOMBI | AfterMarket OZ | MAX 690 KG | MATT BLACK + DIAMOND-CUT | X-Line | 8027529047813 | OZ | 13,96 |  |  | Serie L - ext.diam.75 mm | 568x568x274 | 1 | 125-285 | e1*2001/116*0213*.. | bar: Area 1
MERCEDES | E-KLASSE | 211 K | 211K | 05/2003 | 10/2009 | 5x112 | 66,46 | 715 | 1995 | 42 | M14x1,50 | 17 | LOUNGE 10 | 8x18 | 18,00 | 8,00 | W8503120475 | 1 |  |  |  | 5x112 |  | 35 | 81710452 | L | S17D36 | B | LB56 | TÜV |  |  | DK | YES | C0136 | NO TRAILER OPERATION | T | Teilegutachten (PB+VB) | 1 | No car modifications required | 235/40 R18---TCOMBI-245/40 R18---TCOMBI | AfterMarket OZ | MAX 690 KG | METAL SILVER + DIAMOND CUT | X-Line | 8027529047820 | OZ | 13,96 |  |  | Serie L - ext.diam.75 mm | 568x568x274 | 1 | 125-285 | e1*2001/116*0213*.. | bar: Area 1
MERCEDES | E-KLASSE | 211 K | 211K | 05/2003 | 10/2009 | 5x112 | 66,46 | 715 | 1995 | 42 | M14x1,50 | 17 | QUARANTA | 8x18 | 18,00 | 8,00 | W01856204G2 | 1 | S | 20100928 | 20101028 | 5x112 |  | 35 | 81710414 | L | S17D36 | B |  | TÜV |  |  | DK | YES |  |  | T | Teilegutachten (PB+VB) | 1 | No car modifications required | 235/40 R18---TCOMBI-245/40 R18---TCOMBI | AfterMarket OZ | MAX 735 KG | GRIGIO CORSA DIAMANTATO | Via Veneto | 8027529053661 | OZ | 12,87 |  |  | Serie L - ext.diam.75 mm | 570x570x280 | 1 | 125-285 | e1*2001/116*0213*.. | bar: Area 1
MERCEDES | E-KLASSE | 211 K | 211K | 05/2003 | 10/2009 | 5x112 | 66,46 | 715 | 1995 | 42 | M14x1,50 | 17 | SARDEGNA | 8x18 | 18,00 | 8,00 | W0176320422 | 1 |  |  |  | 5x112 |  | 35 | 81710414 | L | S17D36 | B | LB56 | TÜV |  |  | DK | YES | C0136 | NO TRAILER OPERATION | T | Teilegutachten (PB+VB) | 1 | No car modifications required | 235/40 R18---TCOMBI-245/40 R18---TCOMBI | AfterMarket OZ | MAX 815 KG | MATT GRAPHIT SILVER | All-Terrain | 8027529046342 | OZ | 15,40 |  |  | Serie L - ext.diam.75 mm | 570x570x280 | 1 | 125-285 | e1*2001/116*0213*.. | bar: Area 1
MERCEDES | E-KLASSE | 211 K | 211K | 05/2003 | 10/2009 | 5x112 | 66,46 | 715 | 1995 | 42 | M14x1,50 | 17 | SUPERTURISMO LM | 8x18 | 18,00 | 8,00 | W0185420519 | 1 |  |  |  | 5x112 |  | 35 | 81710414 | L | S17D36 | B | LB56 | TÜV |  |  | DK | YES | C0136 | NO TRAILER OPERATION | T | Teilegutachten (PB+VB) | 1 | No car modifications required | 235/40 R18---TCOMBI-245/40 R18---TCOMBI | AfterMarket OZ | MAX 690 KG | MATT RACE SILVER + BLACK LETTERING | Racing | 8027529043464 | OZ | 11,96 |  |  | Serie L - ext.diam.75 mm | 570x570x280 | 1 | 125-285 | e1*2001/116*0213*.. | bar: Area 1
MERCEDES | E-KLASSE | 211 K | 211K | 05/2003 | 10/2009 | 5x112 | 66,46 | 715 | 1995 | 42 | M14x1,50 | 17 | SUPERTURISMO LM | 8x18 | 18,00 | 8,00 | W0185420546 | 1 |  |  |  | 5x112 |  | 35 | 81710414 | L | S17D36 | B | LB56 | TÜV |  |  | DK | YES | C0136 | NO TRAILER OPERATION | T | Teilegutachten (PB+VB) | 1 | No car modifications required | 235/40 R18---TCOMBI-245/40 R18---TCOMBI | AfterMarket OZ | MAX 690 KG | MATT GRAPHITE + SILVER LETTERING | Racing | 8027529043471 | OZ | 11,96 |  |  | Serie L - ext.diam.75 mm | 570x570x280 | 1 | 125-285 | e1*2001/116*0213*.. | bar: Area 1
MERCEDES | E-KLASSE | 211 K | 211K | 05/2003 | 10/2009 | 5x112 | 66,46 | 715 | 1995 | 42 | M14x1,50 | 17 | VERSILIA | 8x18 | 18,00 | 8,00 | W01815204N6 | 1 |  |  |  | 5x112 |  | 35 | 81710414 | L | S17D36 | B | LB56 | TÜV |  |  | DK | YES | C0136 | NO TRAILER OPERATION | T | Teilegutachten (PB+VB) | 1 | No car modifications required | 235/40 R18---TCOMBI-245/40 R18---TCOMBI | AfterMarket OZ | MAX 760 KG | MATT RACE SILVER | All-Terrain | 8027529052220 | OZ | 14,77 |  |  | Serie L - ext.diam.75 mm | 570x570x280 | 1 | 125-285 | e1*2001/116*0213*.. | bar: Area 1
MERCEDES | E-KLASSE | 211 K | 211K | 05/2003 | 10/2009 | 5x112 | 66,46 | 715 | 1995 | 42 | M14x1,50 | 17 | VERSILIA | 8x18 | 18,00 | 8,00 | W0181520454 | 1 | S | 20080904 | 20081004 | 5x112 |  | 35 | 81710414 | L | S17D36 | B | LB56 | TÜV |  |  | DK | YES | C0136 | NO TRAILER OPERATION | T | Teilegutachten (PB+VB) | 1 | No car modifications required | 235/40 R18---TCOMBI-245/40 R18---TCOMBI | AfterMarket OZ | MAX 760 KG | MATT BLACK + DIAMOND-CUT | All-Terrain | 8027529031218 | OZ | 14,80 |  |  | Serie L - ext.diam.75 mm | 570x570x280 | 1 | 125-285 | e1*2001/116*0213*.. | bar: Area 1
MERCEDES | E-KLASSE | 211 K | 211K | 05/2003 | 10/2009 | 5x112 | 66,46 | 715 | 1995 | 42 | M14x1,50 | 17 | VITTORIA | 8x18 | 18,00 | 8,00 | W0188520173 | 1 | S | 20110913 | 20111013 | 5x112 |  | 35 | 81710452 | L | S17D36 | B |  | TÜV |  |  | DK | YES |  |  | T | Teilegutachten (PB+VB) | 1 | No car modifications required | 235/40 R18---TCOMBI-245/40 R18---TCOMBI | AfterMarket OZ | MAX 750 KG | MATT DARK GRAPHITE | Via Veneto | 8027529069723 | OZ | 13,39 |  |  | Serie L - ext.diam.75 mm | 567x567x274 | 1 | 125-285 | e1*2001/116*0213*.. | bar: Area 1
MERCEDES | E-KLASSE | 211 K | 211K | 05/2003 | 10/2009 | 5x112 | 66,46 | 715 | 1995 | 42 | M14x1,50 | 17 | WAVE | 8x18 | 18,00 | 8,00 | W8501820254 | 1 |  |  |  | 5x112 |  | 35 | 81710414 | L | S17D36 | B | LB56 | TÜV |  |  | DK | YES |  |  | T | Teilegutachten (PB+VB) | 1 | No car modifications required | 235/40 R18---TCOMBI-245/40 R18---TCOMBI | AfterMarket OZ | MAX 690 KG | MATT BLACK + DIAMOND-CUT | X-Line | 8027529045680 | OZ | 13,46 |  |  | Serie L - ext.diam.75 mm | 568x568x274 | 1 | 125-285 | e1*2001/116*0213*.. | bar: Area 1
MERCEDES | E-KLASSE | 211 K | 211K | 05/2003 | 10/2009 | 5x112 | 66,46 | 715 | 1995 | 42 | M14x1,50 | 17 | X5B | 8x18 | 18,00 | 8,00 | W85064202N5 | 1 |  |  |  | 5x112 |  | 35 | 81710452 | L | S17D36 | B |  |  | KBA |  | DK | YES |  |  | K | KBA (ABE+VB) | 1 | No car modifications required | 235/40 R18---TCOMBI-245/40 R18---TCOMBI | AfterMarket OZ | MAX 730 KG | MATT GRAPHITE DIAMOND CUT | X-Line | 8027529078008 | OZ | 13,84 |  |  | Serie L - ext.diam.75 mm | 568x568x274 | 1 | 125-285 | e1*2001/116*0213*.. | bar: Area 1
MERCEDES | E-KLASSE | 211 K | 211K | 05/2003 | 10/2009 | 5x112 | 66,46 | 715 | 1995 | 42 | M14x1,50 | 17 | SUPERTURISMO GT | 8x19 | 19,00 | 8,00 | W01690201P5 | 1 | S | 20121012 | 20121111 | 5x112 |  | 35 | 81710414 | L | S17D36 | B | LB56 | TÜV |  |  | DK | YES | C0136 | NO TRAILER OPERATION | S | Strongness Certificate (PB) | 1 | No car modifications required | 245/35 R19---TCOMBI | AfterMarket OZ | MAX 705 KG | GRIGIO CORSA+BLACK LETTERING | Racing | 8027529081749 | OZ | 13,82 |  |  | Serie L - ext.diam.75 mm | 592x592x274 | 1 | 125-285 | e1*2001/116*0213*.. | bar: Area 1
MERCEDES | E-KLASSE | 211 K | 211K | 05/2003 | 10/2009 | 5x112 | 66,46 | 715 | 1995 | 42 | M14x1,50 | 17 | SUPERTURISMO GT | 8x19 | 19,00 | 8,00 | W0169020179 | 1 | S | 20080709 | 20080808 | 5x112 |  | 35 | 81710414 | L | S17D36 | B | LB56 | TÜV |  |  | DK | YES | C0136 | NO TRAILER OPERATION | S | Strongness Certificate (PB) | 1 | No car modifications required | 245/35 R19---TCOMBI | AfterMarket OZ | MAX 705 KG | MATT BLACK + RED LETTERING | Racing | 8027529001174 | OZ | 13,82 |  |  | Serie L - ext.diam.75 mm | 592x592x274 | 1 | 125-285 | e1*2001/116*0213*.. | bar: Area 1
MERCEDES | E-KLASSE | 211 K | 211K | 05/2003 | 10/2009 | 5x112 | 66,46 | 715 | 1995 | 42 | M14x1,50 | 17 | SUPERTURISMO GT | 8x19 | 19,00 | 8,00 | W0169020182 | 1 | S | 20040914 | 20041014 | 5x112 |  | 35 | 81710414 | L | S17D36 | B | LB56 | TÜV |  |  | DK | YES | C0136 | NO TRAILER OPERATION | S | Strongness Certificate (PB) | 1 | No car modifications required | 245/35 R19---TCOMBI | AfterMarket OZ | MAX 705 KG | RACE SILVER + BLACK LETTERING | Racing | 8027529001181 | OZ | 13,82 |  |  | Serie L - ext.diam.75 mm | 592x592x274 | 1 | 125-285 | e1*2001/116*0213*.. | bar: Area 1
MERCEDES | E-KLASSE | 211 K | 211K | 05/2003 | 10/2009 | 5x112 | 66,46 | 715 | 1995 | 42 | M14x1,50 | 17 | EGO | 8½x19 | 19,00 | 8,50 | W8504820354 | 1 | S | 20110726 | 20110825 | 5x112 |  | 38 | 81710452 | L | S17D36 | B |  | TÜV |  |  | DK | YES |  |  | T | Teilegutachten (PB+VB) | 1 | No car modifications required | 235/35 R19-F--TCOMBI-245/35 R19-F--TCOMBI | AfterMarket OZ | MAX 750 KG | MATT BLACK + DIAMOND-CUT | X-Line | 8027529065565 | OZ | 14,31 |  |  | Serie L - ext.diam.75 mm | 593x593x287 | 1 | 125-285 | e1*2001/116*0213*.. | bar: Area 1
MERCEDES | E-KLASSE | 211 K | 211K | 05/2003 | 10/2009 | 5x112 | 66,46 | 715 | 1995 | 42 | M14x1,50 | 17 | QUARANTA | 8½x19 | 19,00 | 8,50 | W01857202G2 | 1 |  |  |  | 5x112 |  | 30 | 81710414 | L | S17D36 | B |  | TÜV |  |  | DK | YES |  |  | T | Teilegutachten (PB+VB) | 2 | Mods can be necessary to car | 235/35 R19-F--TCOMBI-245/35 R19-F--TCOMBI | AfterMarket OZ | MAX 730 KG | GRIGIO CORSA DIAMANTATO | Via Veneto | 8027529052572 | OZ | 13,97 |  |  | Serie L - ext.diam.75 mm | 592x592x286 | 1 | 125-285 | e1*2001/116*0213*.. | bar: Area 1
MERCEDES | E-KLASSE | 211 K | 211K | 05/2003 | 10/2009 | 5x112 | 66,46 | 715 | 1995 | 42 | M14x1,50 | 17 | QUARANTA | 8½x19 | 19,00 | 8,50 | W01857203G2 | 1 |  |  |  | 5x112 |  | 38 | 81710414 | L | S17D36 | B |  | TÜV |  |  | DK | YES |  |  | T | Teilegutachten (PB+VB) | 1 | No car modifications required | 235/35 R19-F--TCOMBI-245/35 R19-F--TCOMBI | AfterMarket OZ | MAX 730 KG | GRIGIO CORSA DIAMANTATO | Via Veneto | 8027529052589 | OZ | 13,81 |  |  | Serie L - ext.diam.75 mm | 592x592x286 | 1 | 125-285 | e1*2001/116*0213*.. | bar: Area 1
MERCEDES | E-KLASSE | 211 K | 211K | 05/2003 | 10/2009 | 5x112 | 66,46 | 715 | 1995 | 42 | M14x1,50 | 17 | SUPERTURISMO LM | 8½x19 | 19,00 | 8,50 | W0185220219 | 1 |  |  |  | 5x112 |  | 30 | 81710414 | L | S17D36 | B | LB56 | TÜV |  |  | DK | YES | C0067 | FRONT | T | Teilegutachten (PB+VB) | 2 | Mods can be necessary to car | 235/35 R19-F--TCOMBI-245/35 R19-F--TCOMBI | AfterMarket OZ | MAX 725 KG | MATT RACE SILVER + BLACK LETTERING | Racing | 8027529043600 | OZ | 12,81 |  |  | Serie L - ext.diam.75 mm | 592x592x286 | 1 | 125-285 | e1*2001/116*0213*.. | bar: Area 1
MERCEDES | E-KLASSE | 211 K | 211K | 05/2003 | 10/2009 | 5x112 | 66,46 | 715 | 1995 | 42 | M14x1,50 | 17 | SUPERTURISMO LM | 8½x19 | 19,00 | 8,50 | W0185220246 | 1 |  |  |  | 5x112 |  | 30 | 81710414 | L | S17D36 | B | LB56 | TÜV |  |  | DK | YES | C0067 | FRONT | T | Teilegutachten (PB+VB) | 2 | Mods can be necessary to car | 235/35 R19-F--TCOMBI-245/35 R19-F--TCOMBI | AfterMarket OZ | MAX 725 KG | MATT GRAPHITE + SILVER LETTERING | Racing | 8027529043617 | OZ | 12,81 |  |  | Serie L - ext.diam.75 mm | 592x592x286 | 1 | 125-285 | e1*2001/116*0213*.. | bar: Area 1
MERCEDES | E-KLASSE | 211 K | 211K | 05/2003 | 10/2009 | 5x112 | 66,46 | 715 | 1995 | 42 | M14x1,50 | 17 | SUPERTURISMO LM | 8½x19 | 19,00 | 8,50 | W0185220319 | 1 |  |  |  | 5x112 |  | 38 | 81710414 | L | S17D36 | B | LB56 | TÜV |  |  | DK | YES |  |  | T | Teilegutachten (PB+VB) | 1 | No car modifications required | 235/35 R19-F--TCOMBI-245/35 R19-F--TCOMBI | AfterMarket OZ | MAX 725 KG | MATT RACE SILVER + BLACK LETTERING | Racing | 8027529043624 | OZ | 13,21 |  |  | Serie L - ext.diam.75 mm | 592x592x286 | 1 | 125-285 | e1*2001/116*0213*.. | bar: Area 1
MERCEDES | E-KLASSE | 211 K | 211K | 05/2003 | 10/2009 | 5x112 | 66,46 | 715 | 1995 | 42 | M14x1,50 | 17 | SUPERTURISMO LM | 8½x19 | 19,00 | 8,50 | W0185220346 | 1 |  |  |  | 5x112 |  | 38 | 81710414 | L | S17D36 | B | LB56 | TÜV |  |  | DK | YES |  |  | T | Teilegutachten (PB+VB) | 1 | No car modifications required | 235/35 R19-F--TCOMBI-245/35 R19-F--TCOMBI | AfterMarket OZ | MAX 725 KG | MATT GRAPHITE + SILVER LETTERING | Racing | 8027529043631 | OZ | 13,21 |  |  | Serie L - ext.diam.75 mm | 592x592x286 | 1 | 125-285 | e1*2001/116*0213*.. | bar: Area 1
MERCEDES | E-KLASSE | 211 K | 211K | 05/2003 | 10/2009 | 5x112 | 66,46 | 715 | 1995 | 42 | M14x1,50 | 17 | ULTRALEGGERA HLT | 8½x19 | 19,00 | 8,50 | W01803205N6 | 3 | S | 20110912 | 20111012 | 5x112 |  | 32 | 81710414 | L | S17D36 | B | LB56 | TÜV |  |  | DK | YES | C0600 | MAX LOAD OF WHEEL MUST BE COMPATIBLE WITH MAX LOAD OF VEHICLE AXLE! | T | Teilegutachten (PB+VB) | 1 | No car modifications required | 235/35 R19-F--TCOMBI-245/35 R19-F--TCOMBI | AfterMarket OZ | MAX 715 KG | MATT RACE SILVER | I-Tech | 8027529068122 | OZ | 12,12 |  |  | Serie L - ext.diam.75 mm | 592x592x286 | 1 | 125-285 | e1*2001/116*0213*.. | bar: Area 1
MERCEDES | E-KLASSE | 211 K | 211K | 05/2003 | 10/2009 | 5x112 | 66,46 | 715 | 1995 | 42 | M14x1,50 | 17 | ULTRALEGGERA HLT | 8½x19 | 19,00 | 8,50 | W01803205P3 | 3 | S | 20121203 | 20130102 | 5x112 |  | 32 | 81710414 | L | S17D36 | B | LB56 | TÜV |  |  | DK | YES | C0600 | MAX LOAD OF WHEEL MUST BE COMPATIBLE WITH MAX LOAD OF VEHICLE AXLE! | T | Teilegutachten (PB+VB) | 1 | No car modifications required | 235/35 R19-F--TCOMBI-245/35 R19-F--TCOMBI | AfterMarket OZ | MAX 715 KG | ACID GREEN | I-Tech | 8027529083910 | OZ | 12,12 |  |  | Serie L - ext.diam.75 mm | 592x592x286 | 1 | 125-285 | e1*2001/116*0213*.. | bar: Area 1
MERCEDES | E-KLASSE | 211 K | 211K | 05/2003 | 10/2009 | 5x112 | 66,46 | 715 | 1995 | 42 | M14x1,50 | 17 | ULTRALEGGERA HLT | 8½x19 | 19,00 | 8,50 | W0180320522 | 3 | S | 20110912 | 20111012 | 5x112 |  | 32 | 81710414 | L | S17D36 | B | LB56 | TÜV |  |  | DK | YES | C0600 | MAX LOAD OF WHEEL MUST BE COMPATIBLE WITH MAX LOAD OF VEHICLE AXLE! | T | Teilegutachten (PB+VB) | 1 | No car modifications required | 235/35 R19-F--TCOMBI-245/35 R19-F--TCOMBI | AfterMarket OZ | MAX 715 KG | MATT GRAPHIT SILVER | I-Tech | 8027529068115 | OZ | 12,12 |  |  | Serie L - ext.diam.75 mm | 592x592x286 | 1 | 125-285 | e1*2001/116*0213*.. | bar: Area 1
MERCEDES | E-KLASSE | 211 K | 211K | 05/2003 | 10/2009 | 5x112 | 66,46 | 715 | 1995 | 42 | M14x1,50 | 17 | ULTRALEGGERA HLT | 8½x19 | 19,00 | 8,50 | W0180320530 | 3 | S | 20110912 | 20111012 | 5x112 |  | 32 | 81710414 | L | S17D36 | B | LB56 | TÜV |  |  | DK | YES | C0600 | MAX LOAD OF WHEEL MUST BE COMPATIBLE WITH MAX LOAD OF VEHICLE AXLE! | T | Teilegutachten (PB+VB) | 1 | No car modifications required | 235/35 R19-F--TCOMBI-245/35 R19-F--TCOMBI | AfterMarket OZ | MAX 715 KG | WHITE | I-Tech | 8027529068078 | OZ | 12,12 |  |  | Serie L - ext.diam.75 mm | 592x592x286 | 1 | 125-285 | e1*2001/116*0213*.. | bar: Area 1
MERCEDES | E-KLASSE | 211 K | 211K | 05/2003 | 10/2009 | 5x112 | 66,46 | 715 | 1995 | 42 | M14x1,50 | 17 | ULTRALEGGERA HLT | 8½x19 | 19,00 | 8,50 | W0180320553 | 3 | S | 20110912 | 20111012 | 5x112 |  | 32 | 81710414 | L | S17D36 | B | LB56 | TÜV |  |  | DK | YES | C0600 | MAX LOAD OF WHEEL MUST BE COMPATIBLE WITH MAX LOAD OF VEHICLE AXLE! | T | Teilegutachten (PB+VB) | 1 | No car modifications required | 235/35 R19-F--TCOMBI-245/35 R19-F--TCOMBI | AfterMarket OZ | MAX 715 KG | MATT BLACK | I-Tech | 8027529068061 | OZ | 12,12 |  |  | Serie L - ext.diam.75 mm | 592x592x286 | 1 | 125-285 | e1*2001/116*0213*.. | bar: Area 1
MERCEDES | E-KLASSE | 211 K | 211K | 05/2003 | 10/2009 | 5x112 | 66,46 | 715 | 1995 | 42 | M14x1,50 | 17 | ULTRALEGGERA HLT | 8½x19 | 19,00 | 8,50 | W0180320571 | 3 | S | 20110912 | 20111012 | 5x112 |  | 32 | 81710414 | L | S17D36 | B | LB56 | TÜV |  |  | DK | YES | C0600 | MAX LOAD OF WHEEL MUST BE COMPATIBLE WITH MAX LOAD OF VEHICLE AXLE! | T | Teilegutachten (PB+VB) | 1 | No car modifications required | 235/35 R19-F--TCOMBI-245/35 R19-F--TCOMBI | AfterMarket OZ | MAX 715 KG | ORANGE | I-Tech | 8027529068092 | OZ | 12,12 |  |  | Serie L - ext.diam.75 mm | 592x592x286 | 1 | 125-285 | e1*2001/116*0213*.. | bar: Area 1
MERCEDES | E-KLASSE | 211 K | 211K | 05/2003 | 10/2009 | 5x112 | 66,46 | 715 | 1995 | 42 | M14x1,50 | 17 | ULTRALEGGERA HLT | 8½x19 | 19,00 | 8,50 | W0180320576 | 3 | S | 20110912 | 20111012 | 5x112 |  | 32 | 81710414 | L | S17D36 | B | LB56 | TÜV |  |  | DK | YES | C0600 | MAX LOAD OF WHEEL MUST BE COMPATIBLE WITH MAX LOAD OF VEHICLE AXLE! | T | Teilegutachten (PB+VB) | 1 | No car modifications required | 235/35 R19-F--TCOMBI-245/35 R19-F--TCOMBI | AfterMarket OZ | MAX 715 KG | RACE GOLD | I-Tech | 8027529068108 | OZ | 12,12 |  |  | Serie L - ext.diam.75 mm | 592x592x286 | 1 | 125-285 | e1*2001/116*0213*.. | bar: Area 1
MERCEDES | E-KLASSE | 211 K | 211K | 05/2003 | 10/2009 | 5x112 | 66,46 | 715 | 1995 | 42 | M14x1,50 | 17 | ULTRALEGGERA HLT | 8½x19 | 19,00 | 8,50 | W0180320584 | 3 | S | 20110912 | 20111012 | 5x112 |  | 32 | 81710414 | L | S17D36 | B | LB56 | TÜV |  |  | DK | YES | C0600 | MAX LOAD OF WHEEL MUST BE COMPATIBLE WITH MAX LOAD OF VEHICLE AXLE! | T | Teilegutachten (PB+VB) | 1 | No car modifications required | 235/35 R19-F--TCOMBI-245/35 R19-F--TCOMBI | AfterMarket OZ | MAX 715 KG | RED | I-Tech | 8027529068085 | OZ | 12,12 |  |  | Serie L - ext.diam.75 mm | 592x592x286 | 1 | 125-285 | e1*2001/116*0213*.. | bar: Area 1
MERCEDES | E-KLASSE | 211 K | 211K | 05/2003 | 10/2009 | 5x112 | 66,46 | 715 | 1995 | 42 | M14x1,50 | 17 | VITTORIA | 8½x19 | 19,00 | 8,50 | W0188220073 | 1 | S | 20110913 | 20111013 | 5x112 |  | 30 | 81710452 | L | S17D36 | B |  | TÜV |  |  | DK | YES |  |  | T | Teilegutachten (PB+VB) | 2 | Mods can be necessary to car | 235/35 R19-F--TCOMBI-245/35 R19-F--TCOMBI | AfterMarket OZ | MAX 730 KG | MATT DARK GRAPHITE | Via Veneto | 8027529069655 | OZ | 14,46 |  |  | Serie L - ext.diam.75 mm | 592x592x286 | 1 | 125-285 | e1*2001/116*0213*.. | bar: Area 1
MERCEDES | E-KLASSE | 211 K | 211K | 05/2003 | 10/2009 | 5x112 | 66,46 | 715 | 1995 | 42 | M14x1,50 | 17 | VITTORIA | 8½x19 | 19,00 | 8,50 | W0188220173 | 1 | S | 20110913 | 20111013 | 5x112 |  | 38 | 81710452 | L | S17D36 | B |  | TÜV |  |  | DK | YES |  |  | T | Teilegutachten (PB+VB) | 1 | No car modifications required | 235/35 R19-F--TCOMBI-245/35 R19-F--TCOMBI | AfterMarket OZ | MAX 730 KG | MATT DARK GRAPHITE | Via Veneto | 8027529069662 | OZ | 14,11 |  |  | Serie L - ext.diam.75 mm | 592x592x286 | 1 | 125-285 | e1*2001/116*0213*.. | bar: Area 1
MERCEDES | E-KLASSE | 211 K | 211K | 05/2003 | 10/2009 | 5x112 | 66,46 | 715 | 1995 | 42 | M14x1,50 | 17 | CORTINA | 9x19 | 19,00 | 9,00 | W0188720049 | 1 |  |  |  | 5x112 |  | 30 | 81710536 | XL | S17D36 | B |  | TÜV |  |  | DK | YES |  |  | T | Teilegutachten (PB+VB) | 1 | No car modifications required | 235/35 R19-F---245/35 R19-F---275/30 R19-R---275/35 R19-R--TCOMBI | AfterMarket OZ | MAX 850 KG | MATT DARK GRAPHITE DIAMOND CUT | All-Terrain | 8027529070460 | OZ | 16,03 |  |  | Serie XL - ext.diam.79 mm | 592x592x312 | 1 | 125-285 | e1*2001/116*0213*.. | bar: Area 1
MERCEDES | E-KLASSE | 211 K | 211K | 05/2003 | 10/2009 | 5x112 | 66,46 | 715 | 1995 | 42 | M14x1,50 | 17 | CORTINA | 9x19 | 19,00 | 9,00 | W0188720053 | 1 |  |  |  | 5x112 |  | 30 | 81710536 | XL | S17D36 | B |  | TÜV |  |  | DK | YES |  |  | T | Teilegutachten (PB+VB) | 1 | No car modifications required | 235/35 R19-F---245/35 R19-F---275/30 R19-R---275/35 R19-R--TCOMBI | AfterMarket OZ | MAX 850 KG | MATT BLACK | All-Terrain | 8027529070477 | OZ | 16,43 |  |  | Serie XL - ext.diam.79 mm | 592x592x312 | 1 | 125-285 | e1*2001/116*0213*.. | bar: Area 1
MERCEDES | E-KLASSE | 211 K | 211K | 05/2003 | 10/2009 | 5x112 | 66,46 | 715 | 1995 | 42 | M14x1,50 | 17 | SARDEGNA | 9x19 | 19,00 | 9,00 | W0176620222 | 1 |  |  |  | 5x112 |  | 35 | 81710309 | XL | S17D36 | B | LB56 | TÜV |  |  | DK | YES |  |  | T | Teilegutachten (PB+VB) | 1 | No car modifications required | 235/35 R19-F---245/35 R19-F---275/30 R19-R---275/35 R19-R--TCOMBI | AfterMarket OZ | MAX 950 KG | MATT GRAPHIT SILVER | All-Terrain | 8027529046373 | OZ | 17,65 |  |  | Serie XL - ext.diam.79 mm | 592x592x312 | 1 | 125-285 | e1*2001/116*0213*.. | bar: Area 1
MERCEDES | E-KLASSE | 211 K | 211K | 05/2003 | 10/2009 | 5x112 | 66,46 | 715 | 1995 | 42 | M14x1,50 | 17 | VERSILIA | 9x19 | 19,00 | 9,00 | W01841200N6 | 1 |  |  |  | 5x112 |  | 35 | 81710414 | L | S17D36 | B | LB56 | TÜV |  |  | DK | YES |  |  | T | Teilegutachten (PB+VB) | 1 | No car modifications required | 235/35 R19-F---245/35 R19-F---275/30 R19-R---275/35 R19-R--TCOMBI | AfterMarket OZ | MAX 875 KG | MATT RACE SILVER | All-Terrain | 8027529052343 | OZ | 17,93 |  |  | Serie L - ext.diam.75 mm | 592x592x312 | 1 | 125-285 | e1*2001/116*0213*.. | bar: Area 1
MERCEDES | E-KLASSE | 211 K | 211K | 05/2003 | 10/2009 | 5x112 | 66,46 | 715 | 1995 | 42 | M14x1,50 | 17 | VERSILIA | 9x19 | 19,00 | 9,00 | W0184120054 | 1 | S | 20090306 | 20090405 | 5x112 |  | 35 | 81710414 | L | S17D36 | B | LB56 | TÜV |  |  | DK | YES |  |  | T | Teilegutachten (PB+VB) | 1 | No car modifications required | 235/35 R19-F---245/35 R19-F---275/30 R19-R---275/35 R19-R--TCOMBI | AfterMarket OZ | MAX 875 KG | MATT BLACK + DIAMOND-CUT | All-Terrain | 8027529038064 | OZ | 17,93 |  |  | Serie L - ext.diam.75 mm | 592x592x312 | 1 | 125-285 | e1*2001/116*0213*.. | bar: Area 1
MERCEDES | E-KLASSE | 211 K | 211K | 05/2003 | 10/2009 | 5x112 | 66,46 | 715 | 1995 | 42 | M14x1,50 | 17 | X5B | 9x19 | 19,00 | 9,00 | W85070200N5 | 1 | S | 20121005 | 20121104 | 5x112 |  | 29 | 81710452 | L | S17D36 | B |  |  |  |  | DK | YES |  |  | T | Teilegutachten (PB+VB) | 1 | No car modifications required | 235/35 R19-F---245/35 R19-F---275/30 R19-R---275/35 R19-R--TCOMBI | AfterMarket OZ | MAX 730 KG | MATT GRAPHITE DIAMOND CUT | X-Line | 8027529079883 | OZ | 14,51 |  |  | Serie L - ext.diam.75 mm | 593x593x300 | 1 | 125-285 | e1*2001/116*0213*.. | bar: Area 1
MERCEDES | E-KLASSE | 211 K | 211K | 05/2003 | 10/2009 | 5x112 | 66,46 | 715 | 1995 | 42 | M14x1,50 | 17 | EGO | 9½x19 | 19,00 | 9,50 | W8505420154 | 1 | S | 20110726 | 20110825 | 5x112 |  | 35 | 81710452 | L | S17D36 | B |  | TÜV |  |  | DK | YES | C0270 | REAR | T | Teilegutachten (PB+VB) | 2 | Mods can be necessary to car | 275/30 R19-R--TCOMBI | AfterMarket OZ | MAX 735 KG | MATT BLACK + DIAMOND-CUT | X-Line | 8027529065954 | OZ | 14,31 |  |  | Serie L - ext.diam.75 mm | 593x593x313 | 1 | 125-285 | e1*2001/116*0213*.. | bar: Area 1
MERCEDES | E-KLASSE | 211 K | 211K | 05/2003 | 10/2009 | 5x112 | 66,46 | 715 | 1995 | 42 | M14x1,50 | 17 | QUARANTA | 9½x19 | 19,00 | 9,50 | W01858201G2 | 1 |  |  |  | 5x112 |  | 35 | 81710414 | L | S17D36 | B |  | TÜV |  |  | DK | YES | C0270 | REAR | T | Teilegutachten (PB+VB) | 2 | Mods can be necessary to car | 275/30 R19-R--TCOMBI | AfterMarket OZ | MAX 735 KG | GRIGIO CORSA DIAMANTATO | Via Veneto | 8027529052657 | OZ | 14,31 |  |  | Serie L - ext.diam.75 mm | 592x592x312 | 1 | 125-285 | e1*2001/116*0213*.. | bar: Area 1
MERCEDES | E-KLASSE | 211 K | 211K | 05/2003 | 10/2009 | 5x112 | 66,46 | 715 | 1995 | 42 | M14x1,50 | 17 | QUARANTA | 9½x19 | 19,00 | 9,50 | W01858202G2 | 1 |  |  |  | 5x112 |  | 40 | 81710414 | L | S17D36 | B |  | TÜV |  |  | DK | YES | C0270 | REAR | T | Teilegutachten (PB+VB) | 2 | Mods can be necessary to car | 275/30 R19-R--TCOMBI | AfterMarket OZ | MAX 735 KG | GRIGIO CORSA DIAMANTATO | Via Veneto | 8027529052664 | OZ | 14,19 |  |  | Serie L - ext.diam.75 mm | 592x592x312 | 1 | 125-285 | e1*2001/116*0213*.. | bar: Area 1
MERCEDES | E-KLASSE | 211 K | 211K | 05/2003 | 10/2009 | 5x112 | 66,46 | 715 | 1995 | 42 | M14x1,50 | 17 | SUPERTURISMO LM | 9½x19 | 19,00 | 9,50 | W0185320219 | 1 | S | 20100201 | 20100303 | 5x112 |  | 35 | 81710414 | L | S17D36 | B | LB56 | TÜV |  |  | DK | YES | C0320 | REAR - NO TRAILER OPERATION | T | Teilegutachten (PB+VB) | 2 | Mods can be necessary to car | 275/30 R19-R--TCOMBI | AfterMarket OZ | MAX 725 KG | MATT RACE SILVER + BLACK LETTERING | Racing | 8027529048834 | OZ | 13,06 |  |  | Serie L - ext.diam.75 mm | 592x592x312 | 1 | 125-285 | e1*2001/116*0213*.. | bar: Area 1
MERCEDES | E-KLASSE | 211 K | 211K | 05/2003 | 10/2009 | 5x112 | 66,46 | 715 | 1995 | 42 | M14x1,50 | 17 | SUPERTURISMO LM | 9½x19 | 19,00 | 9,50 | W0185320246 | 1 |  |  |  | 5x112 |  | 35 | 81710414 | L | S17D36 | B | LB56 | TÜV |  |  | DK | YES | C0320 | REAR - NO TRAILER OPERATION | T | Teilegutachten (PB+VB) | 2 | Mods can be necessary to car | 275/30 R19-R--TCOMBI | AfterMarket OZ | MAX 725 KG | MATT GRAPHITE + SILVER LETTERING | Racing | 8027529043785 | OZ | 13,06 |  |  | Serie L - ext.diam.75 mm | 592x592x312 | 1 | 125-285 | e1*2001/116*0213*.. | bar: Area 1
MERCEDES | E-KLASSE | 211 K | 211K | 05/2003 | 10/2009 | 5x112 | 66,46 | 715 | 1995 | 42 | M14x1,50 | 17 | SUPERTURISMO LM | 9½x19 | 19,00 | 9,50 | W0185320319 | 1 |  |  |  | 5x112 |  | 40 | 81710414 | L | S17D36 | B |  | TÜV |  |  | DK | YES | C0270 | REAR | T | Teilegutachten (PB+VB) | 2 | Mods can be necessary to car | 275/30 R19-R--TCOMBI | AfterMarket OZ | MAX 725 KG | MATT RACE SILVER + BLACK LETTERING | Racing | 8027529043792 | OZ | 13,06 |  |  | Serie L - ext.diam.75 mm | 592x592x312 | 1 | 125-285 | e1*2001/116*0213*.. | bar: Area 1
MERCEDES | E-KLASSE | 211 K | 211K | 05/2003 | 10/2009 | 5x112 | 66,46 | 715 | 1995 | 42 | M14x1,50 | 17 | SUPERTURISMO LM | 9½x19 | 19,00 | 9,50 | W0185320346 | 1 | S | 20100201 | 20100303 | 5x112 |  | 40 | 81710414 | L | S17D36 | B |  | TÜV |  |  | DK | YES | C0270 | REAR | T | Teilegutachten (PB+VB) | 2 | Mods can be necessary to car | 275/30 R19-R--TCOMBI | AfterMarket OZ | MAX 725 KG | MATT GRAPHITE + SILVER LETTERING | Racing | 8027529048841 | OZ | 13,06 |  |  | Serie L - ext.diam.75 mm | 592x592x312 | 1 | 125-285 | e1*2001/116*0213*.. | bar: Area 1
MERCEDES | E-KLASSE | 211 K AMG | 211K | 10/2003 | 10/2009 | 5x112 | 66,46 | 690 | 1995 | 30 | M14x1,50 | 17 | EGO | 8½x19 | 19,00 | 8,50 | W8504820354 | 1 |  |  |  | 5x112 |  | 38 | 81710452 | L | S17D36 | B |  | TÜV |  |  | DK | YES |  |  | T | Teilegutachten (PB+VB) | 1 | No car modifications required | 245/35 R19-F--TCOMBI | AfterMarket OZ | MAX 750 KG | MATT BLACK + DIAMOND-CUT | X-Line | 8027529065565 | OZ | 14,31 |  |  | Serie L - ext.diam.75 mm | 593x593x287 | 1 | 378 | e1*2001/116*0213*.. | bar: Area 1
MERCEDES | E-KLASSE | 211 K AMG | 211K | 10/2003 | 10/2009 | 5x112 | 66,46 | 690 | 1995 | 30 | M14x1,50 | 17 | QUARANTA | 8½x19 | 19,00 | 8,50 | W01857202G2 | 1 |  |  |  | 5x112 |  | 30 | 81710414 | L | S17D36 | B |  | TÜV |  |  | DK | YES |  |  | T | Teilegutachten (PB+VB) | 2 | Mods can be necessary to car | 245/35 R19-F--TCOMBI | AfterMarket OZ | MAX 730 KG | GRIGIO CORSA DIAMANTATO | Via Veneto | 8027529052572 | OZ | 13,97 |  |  | Serie L - ext.diam.75 mm | 592x592x286 | 1 | 378 | e1*2001/116*0213*.. | bar: Area 1
MERCEDES | E-KLASSE | 211 K AMG | 211K | 10/2003 | 10/2009 | 5x112 | 66,46 | 690 | 1995 | 30 | M14x1,50 | 17 | SUPERTURISMO LM | 8½x19 | 19,00 | 8,50 | W0185220219 | 1 |  |  |  | 5x112 |  | 30 | 81710414 | L | S17D36 | B | LB56 | TÜV |  |  | DK | YES | C0067 | FRONT | T | Teilegutachten (PB+VB) | 2 | Mods can be necessary to car | 245/35 R19-F--TCOMBI | AfterMarket OZ | MAX 725 KG | MATT RACE SILVER + BLACK LETTERING | Racing | 8027529043600 | OZ | 12,81 |  |  | Serie L - ext.diam.75 mm | 592x592x286 | 1 | 378 | e1*2001/116*0213*.. | bar: Area 1
MERCEDES | E-KLASSE | 211 K AMG | 211K | 10/2003 | 10/2009 | 5x112 | 66,46 | 690 | 1995 | 30 | M14x1,50 | 17 | SUPERTURISMO LM | 8½x19 | 19,00 | 8,50 | W0185220246 | 1 |  |  |  | 5x112 |  | 30 | 81710414 | L | S17D36 | B | LB56 | TÜV |  |  | DK | YES | C0067 | FRONT | T | Teilegutachten (PB+VB) | 2 | Mods can be necessary to car | 245/35 R19-F--TCOMBI | AfterMarket OZ | MAX 725 KG | MATT GRAPHITE + SILVER LETTERING | Racing | 8027529043617 | OZ | 12,81 |  |  | Serie L - ext.diam.75 mm | 592x592x286 | 1 | 378 | e1*2001/116*0213*.. | bar: Area 1
MERCEDES | E-KLASSE | 211 K AMG | 211K | 10/2003 | 10/2009 | 5x112 | 66,46 | 690 | 1995 | 30 | M14x1,50 | 17 | VITTORIA | 8½x19 | 19,00 | 8,50 | W0188220073 | 1 | S | 20110913 | 20111013 | 5x112 |  | 30 | 81710452 | L | S17D36 | B |  | TÜV |  |  | DK | YES |  |  | T | Teilegutachten (PB+VB) | 2 | Mods can be necessary to car | 245/35 R19-F--TCOMBI | AfterMarket OZ | MAX 730 KG | MATT DARK GRAPHITE | Via Veneto | 8027529069655 | OZ | 14,46 |  |  | Serie L - ext.diam.75 mm | 592x592x286 | 1 | 378 | e1*2001/116*0213*.. | bar: Area 1
MERCEDES | E-KLASSE | 211 K AMG | 211K | 10/2003 | 10/2009 | 5x112 | 66,46 | 690 | 1995 | 30 | M14x1,50 | 17 | EGO | 9½x19 | 19,00 | 9,50 | W8505420054 | 1 |  |  |  | 5x112 |  | 30 | 81710452 | L | S17D36 | B |  |  |  |  | DK | YES | C0270 | REAR | T | Teilegutachten (PB+VB) | 2 | Mods can be necessary to car | 275/30 R19-R--TCOMBI | AfterMarket OZ | MAX 750 KG | MATT BLACK + DIAMOND-CUT | X-Line | 8027529065947 | OZ | 14,31 |  |  | Serie L - ext.diam.75 mm | 593x593x313 | 1 | 378 | e1*2001/116*0213*.. | bar: Area 1
MERCEDES | E-KLASSE | 211 K AMG | 211K | 10/2003 | 10/2009 | 5x112 | 66,46 | 690 | 1995 | 30 | M14x1,50 | 17 | EGO | 9½x19 | 19,00 | 9,50 | W8505420154 | 1 | S | 20110726 | 20110825 | 5x112 |  | 35 | 81710452 | L | S17D36 | B |  | TÜV |  |  | DK | YES | C0270 | REAR | T | Teilegutachten (PB+VB) | 2 | Mods can be necessary to car | 275/30 R19-R--TCOMBI | AfterMarket OZ | MAX 735 KG | MATT BLACK + DIAMOND-CUT | X-Line | 8027529065954 | OZ | 14,31 |  |  | Serie L - ext.diam.75 mm | 593x593x313 | 1 | 378 | e1*2001/116*0213*.. | bar: Area 1
MERCEDES | E-KLASSE | 211 K AMG | 211K | 10/2003 | 10/2009 | 5x112 | 66,46 | 690 | 1995 | 30 | M14x1,50 | 17 | QUARANTA | 9½x19 | 19,00 | 9,50 | W01858200G2 | 1 |  |  |  | 5x112 |  | 30 | 81710414 | L | S17D36 | B |  | TÜV |  |  | DK | YES | C0270 | REAR | T | Teilegutachten (PB+VB) | 2 | Mods can be necessary to car | 275/30 R19-R--TCOMBI | AfterMarket OZ | MAX 735 KG | GRIGIO CORSA DIAMANTATO | Via Veneto | 8027529052640 | OZ | 14,43 |  |  | Serie L - ext.diam.75 mm | 592x592x312 | 1 | 378 | e1*2001/116*0213*.. | bar: Area 1
MERCEDES | E-KLASSE | 211 K AMG | 211K | 10/2003 | 10/2009 | 5x112 | 66,46 | 690 | 1995 | 30 | M14x1,50 | 17 | QUARANTA | 9½x19 | 19,00 | 9,50 | W01858201G2 | 1 |  |  |  | 5x112 |  | 35 | 81710414 | L | S17D36 | B |  | TÜV |  |  | DK | YES | C0270 | REAR | T | Teilegutachten (PB+VB) | 2 | Mods can be necessary to car | 275/30 R19-R--TCOMBI | AfterMarket OZ | MAX 735 KG | GRIGIO CORSA DIAMANTATO | Via Veneto | 8027529052657 | OZ | 14,31 |  |  | Serie L - ext.diam.75 mm | 592x592x312 | 1 | 378 | e1*2001/116*0213*.. | bar: Area 1
MERCEDES | E-KLASSE | 211 K AMG | 211K | 10/2003 | 10/2009 | 5x112 | 66,46 | 690 | 1995 | 30 | M14x1,50 | 17 | SUPERTURISMO LM | 9½x19 | 19,00 | 9,50 | W0185320119 | 1 |  |  |  | 5x112 |  | 30 | 81710414 | L | S17D36 | B | LB56 | TÜV |  |  | DK | YES | C0270 | REAR | T | Teilegutachten (PB+VB) | 2 | Mods can be necessary to car | 275/30 R19-R--TCOMBI | AfterMarket OZ | MAX 725 KG | MATT RACE SILVER + BLACK LETTERING | Racing | 8027529043761 | OZ | 13,14 |  |  | Serie L - ext.diam.75 mm | 592x592x312 | 1 | 378 | e1*2001/116*0213*.. | bar: Area 1
MERCEDES | E-KLASSE | 211 K AMG | 211K | 10/2003 | 10/2009 | 5x112 | 66,46 | 690 | 1995 | 30 | M14x1,50 | 17 | SUPERTURISMO LM | 9½x19 | 19,00 | 9,50 | W0185320146 | 1 |  |  |  | 5x112 |  | 30 | 81710414 | L | S17D36 | B | LB56 | TÜV |  |  | DK | YES | C0270 | REAR | T | Teilegutachten (PB+VB) | 2 | Mods can be necessary to car | 275/30 R19-R--TCOMBI | AfterMarket OZ | MAX 725 KG | MATT GRAPHITE + SILVER LETTERING | Racing | 8027529043778 | OZ | 13,14 |  |  | Serie L - ext.diam.75 mm | 592x592x312 | 1 | 378 | e1*2001/116*0213*.. | bar: Area 1
MERCEDES | E-KLASSE | 211 K AMG | 211K | 10/2003 | 10/2009 | 5x112 | 66,46 | 690 | 1995 | 30 | M14x1,50 | 17 | SUPERTURISMO LM | 9½x19 | 19,00 | 9,50 | W0185320219 | 1 | S | 20100201 | 20100303 | 5x112 |  | 35 | 81710414 | L | S17D36 | B | LB56 | TÜV |  |  | DK | YES | C0320 | REAR - NO TRAILER OPERATION | T | Teilegutachten (PB+VB) | 2 | Mods can be necessary to car | 275/30 R19-R--TCOMBI | AfterMarket OZ | MAX 725 KG | MATT RACE SILVER + BLACK LETTERING | Racing | 8027529048834 | OZ | 13,06 |  |  | Serie L - ext.diam.75 mm | 592x592x312 | 1 | 378 | e1*2001/116*0213*.. | bar: Area 1
MERCEDES | E-KLASSE | 211 K AMG | 211K | 10/2003 | 10/2009 | 5x112 | 66,46 | 690 | 1995 | 30 | M14x1,50 | 17 | SUPERTURISMO LM | 9½x19 | 19,00 | 9,50 | W0185320246 | 1 |  |  |  | 5x112 |  | 35 | 81710414 | L | S17D36 | B | LB56 | TÜV |  |  | DK | YES | C0320 | REAR - NO TRAILER OPERATION | T | Teilegutachten (PB+VB) | 2 | Mods can be necessary to car | 275/30 R19-R--TCOMBI | AfterMarket OZ | MAX 725 KG | MATT GRAPHITE + SILVER LETTERING | Racing | 8027529043785 | OZ | 13,06 |  |  | Serie L - ext.diam.75 mm | 592x592x312 | 1 | 378 | e1*2001/116*0213*.. | bar: Area 1
MERCEDES | E-KLASSE | 211 K AMG | 211K | 10/2003 | 10/2009 | 5x112 | 66,46 | 690 | 1995 | 30 | M14x1,50 | 17 | ULTRALEGGERA HLT | 10x19 | 19,00 | 10,00 | W01805202N6 | 3 | S | 20110912 | 20111012 | 5x112 |  | 32 | 81710414 | L | S17D36 | B | LB56 | TÜV |  |  | DK | YES | C0270 | REAR | T | Teilegutachten (PB+VB) | 2 | Mods can be necessary to car | 275/30 R19-R--TCOMBI-285/30 R19-R--TCOMBI | AfterMarket OZ | MAX 690 KG | MATT RACE SILVER | I-Tech | 8027529066449 | OZ | 12,94 |  |  | Serie L - ext.diam.75 mm | 592x592x350 | 1 | 378 | e1*2001/116*0213*.. | bar: Area 1
MERCEDES | E-KLASSE | 211 K AMG | 211K | 10/2003 | 10/2009 | 5x112 | 66,46 | 690 | 1995 | 30 | M14x1,50 | 17 | ULTRALEGGERA HLT | 10x19 | 19,00 | 10,00 | W01805202P3 | 3 | S | 20121203 | 20130102 | 5x112 |  | 32 | 81710414 | L | S17D36 | B | LB56 | TÜV |  |  | DK | YES | C0270 | REAR | T | Teilegutachten (PB+VB) | 2 | Mods can be necessary to car | 275/30 R19-R--TCOMBI-285/30 R19-R--TCOMBI | AfterMarket OZ | MAX 690 KG | ACID GREEN | I-Tech | 8027529083576 | OZ | 12,94 |  |  | Serie L - ext.diam.75 mm | 592x592x350 | 1 | 378 | e1*2001/116*0213*.. | bar: Area 1
MERCEDES | E-KLASSE | 211 K AMG | 211K | 10/2003 | 10/2009 | 5x112 | 66,46 | 690 | 1995 | 30 | M14x1,50 | 17 | ULTRALEGGERA HLT | 10x19 | 19,00 | 10,00 | W0180520222 | 3 | S | 20110912 | 20111012 | 5x112 |  | 32 | 81710414 | L | S17D36 | B | LB56 | TÜV |  |  | DK | YES | C0270 | REAR | T | Teilegutachten (PB+VB) | 2 | Mods can be necessary to car | 275/30 R19-R--TCOMBI-285/30 R19-R--TCOMBI | AfterMarket OZ | MAX 690 KG | MATT GRAPHIT SILVER | I-Tech | 8027529066432 | OZ | 12,94 |  |  | Serie L - ext.diam.75 mm | 592x592x350 | 1 | 378 | e1*2001/116*0213*.. | bar: Area 1
MERCEDES | E-KLASSE | 211 K AMG | 211K | 10/2003 | 10/2009 | 5x112 | 66,46 | 690 | 1995 | 30 | M14x1,50 | 17 | ULTRALEGGERA HLT | 10x19 | 19,00 | 10,00 | W0180520230 | 3 | S | 20110912 | 20111012 | 5x112 |  | 32 | 81710414 | L | S17D36 | B | LB56 | TÜV |  |  | DK | YES | C0270 | REAR | T | Teilegutachten (PB+VB) | 2 | Mods can be necessary to car | 275/30 R19-R--TCOMBI-285/30 R19-R--TCOMBI | AfterMarket OZ | MAX 690 KG | WHITE | I-Tech | 8027529066395 | OZ | 12,94 |  |  | Serie L - ext.diam.75 mm | 592x592x350 | 1 | 378 | e1*2001/116*0213*.. | bar: Area 1
MERCEDES | E-KLASSE | 211 K AMG | 211K | 10/2003 | 10/2009 | 5x112 | 66,46 | 690 | 1995 | 30 | M14x1,50 | 17 | ULTRALEGGERA HLT | 10x19 | 19,00 | 10,00 | W0180520253 | 3 | S | 20110912 | 20111012 | 5x112 |  | 32 | 81710414 | L | S17D36 | B | LB56 | TÜV |  |  | DK | YES | C0270 | REAR | T | Teilegutachten (PB+VB) | 2 | Mods can be necessary to car | 275/30 R19-R--TCOMBI-285/30 R19-R--TCOMBI | AfterMarket OZ | MAX 690 KG | MATT BLACK | I-Tech | 8027529066388 | OZ | 12,94 |  |  | Serie L - ext.diam.75 mm | 592x592x350 | 1 | 378 | e1*2001/116*0213*.. | bar: Area 1
MERCEDES | E-KLASSE | 211 K AMG | 211K | 10/2003 | 10/2009 | 5x112 | 66,46 | 690 | 1995 | 30 | M14x1,50 | 17 | ULTRALEGGERA HLT | 10x19 | 19,00 | 10,00 | W0180520271 | 3 | S | 20110912 | 20111012 | 5x112 |  | 32 | 81710414 | L | S17D36 | B | LB56 | TÜV |  |  | DK | YES | C0270 | REAR | T | Teilegutachten (PB+VB) | 2 | Mods can be necessary to car | 275/30 R19-R--TCOMBI-285/30 R19-R--TCOMBI | AfterMarket OZ | MAX 690 KG | ORANGE | I-Tech | 8027529066418 | OZ | 12,94 |  |  | Serie L - ext.diam.75 mm | 592x592x350 | 1 | 378 | e1*2001/116*0213*.. | bar: Area 1
MERCEDES | E-KLASSE | 211 K AMG | 211K | 10/2003 | 10/2009 | 5x112 | 66,46 | 690 | 1995 | 30 | M14x1,50 | 17 | ULTRALEGGERA HLT | 10x19 | 19,00 | 10,00 | W0180520276 | 3 | S | 20110912 | 20111012 | 5x112 |  | 32 | 81710414 | L | S17D36 | B | LB56 | TÜV |  |  | DK | YES | C0270 | REAR | T | Teilegutachten (PB+VB) | 2 | Mods can be necessary to car | 275/30 R19-R--TCOMBI-285/30 R19-R--TCOMBI | AfterMarket OZ | MAX 690 KG | RACE GOLD | I-Tech | 8027529066425 | OZ | 12,94 |  |  | Serie L - ext.diam.75 mm | 592x592x350 | 1 | 378 | e1*2001/116*0213*.. | bar: Area 1
MERCEDES | E-KLASSE | 211 K AMG | 211K | 10/2003 | 10/2009 | 5x112 | 66,46 | 690 | 1995 | 30 | M14x1,50 | 17 | ULTRALEGGERA HLT | 10x19 | 19,00 | 10,00 | W0180520284 | 3 | S | 20110912 | 20111012 | 5x112 |  | 32 | 81710414 | L | S17D36 | B | LB56 | TÜV |  |  | DK | YES | C0270 | REAR | T | Teilegutachten (PB+VB) | 2 | Mods can be necessary to car | 275/30 R19-R--TCOMBI-285/30 R19-R--TCOMBI | AfterMarket OZ | MAX 690 KG | RED | I-Tech | 8027529066401 | OZ | 12,94 |  |  | Serie L - ext.diam.75 mm | 592x592x350 | 1 | 378 | e1*2001/116*0213*.. | bar: Area 1
MERCEDES | E-KLASSE | 212 | 212 | 03/2009 |  | 5x112 | 66,46 | 595 |  | 48 | M14x1,50 | 17 | ADRENALINA | 7½x16 | 16,00 | 7,50 | W8501220254 | 1 | S | 20090507 | 20090606 | 5x112 |  | 35 | 81710414 | L | S17D36 | B | LB46 |  | KBA |  | DK | YES | C0585 | ONLY 120-125 KW - NO TRAILER OPERATION | K | KBA (ABE+VB) | 1 | No car modifications required | 205/55 R16----205/60 R16---TCOMBI-215/55 R16---TCOMBI-225/55 R16---TCOMBI-235/50 R16---TCOMBI-245/50 R16---TCOMBI | AfterMarket OZ | MAX 650 KG | MATT BLACK + DIAMOND-CUT | X-Line | 8027529034554 | OZ | 10,60 |  |  | Serie L - ext.diam.75 mm | 511x511x261 | 1 | 100-225 | e1*2001/116*0501*.. | bar: Area 1
MERCEDES | E-KLASSE | 212 | 212 | 03/2009 |  | 5x112 | 66,46 | 595 |  | 48 | M14x1,50 | 17 | ADRENALINA | 7½x16 | 16,00 | 7,50 | W8501220354 | 1 | S | 20090507 | 20090606 | 5x112 |  | 48 | 81710414 | L | S17D36 | B | LB56 |  | KBA |  | DK | YES | C0585 | ONLY 120-125 KW - NO TRAILER OPERATION | K | KBA (ABE+VB) | 1 | No car modifications required | 205/55 R16----205/60 R16---TCOMBI-215/55 R16---TCOMBI-225/55 R16---TCOMBI-235/50 R16---TCOMBI-245/50 R16---TCOMBI | AfterMarket OZ | MAX 650 KG | MATT BLACK + DIAMOND-CUT | X-Line | 8027529034561 | OZ | 10,13 |  |  | Serie L - ext.diam.75 mm | 511x511x261 | 1 | 100-225 | e1*2001/116*0501*.. | bar: Area 1
MERCEDES | E-KLASSE | 212 | 212 | 03/2009 |  | 5x112 | 66,46 | 595 |  | 48 | M14x1,50 | 17 | DAVID | 7½x16 | 16,00 | 7,50 | W01868203N5 | 1 |  |  |  | 5x112 |  | 35 | 81710452 | L | S17D36 | B |  |  | KBA |  | DK | YES | C0585 | ONLY 120-125 KW - NO TRAILER OPERATION | K | KBA (ABE+VB) | 1 | No car modifications required | 205/55 R16----205/60 R16---TCOMBI-215/55 R16---TCOMBI-225/55 R16---TCOMBI-235/50 R16---TCOMBI-245/50 R16---TCOMBI | AfterMarket OZ | MAX 675 KG | MATT GRAPHITE DIAMOND CUT | Via Veneto | 8027529054798 | OZ | 8,11 |  |  | Serie L - ext.diam.75 mm | 480x480x261 | 1 | 100-225 | e1*2001/116*0501*.. | bar: Area 1
MERCEDES | E-KLASSE | 212 | 212 | 03/2009 |  | 5x112 | 66,46 | 595 |  | 48 | M14x1,50 | 17 | DAVID | 7½x16 | 16,00 | 7,50 | W01868204N5 | 1 |  |  |  | 5x112 |  | 45 | 81710452 | L | S17D36 | B |  |  | KBA |  | DK | YES |  |  | K | KBA (ABE+VB) | 1 | No car modifications required | 205/55 R16----205/60 R16---TCOMBI-215/55 R16---TCOMBI-225/55 R16---TCOMBI-235/50 R16---TCOMBI-245/50 R16---TCOMBI | AfterMarket OZ | MAX 675 KG | MATT GRAPHITE DIAMOND CUT | Via Veneto | 8027529054804 | OZ | 8,11 |  |  | Serie L - ext.diam.75 mm | 480x480x261 | 1 | 100-225 | e1*2001/116*0501*.. | bar: Area 1
MERCEDES | E-KLASSE | 212 | 212 | 03/2009 |  | 5x112 | 66,46 | 595 |  | 48 | M14x1,50 | 17 | EGO | 7½x16 | 16,00 | 7,50 | W8505020354 | 1 | S | 20110726 | 20110825 | 5x112 |  | 35 | 81710452 | L | S17D36 | B |  |  | KBA |  | DK | YES | C0585 | ONLY 120-125 KW - NO TRAILER OPERATION | K | KBA (ABE+VB) | 1 | No car modifications required | 205/55 R16----205/60 R16---TCOMBI-215/55 R16---TCOMBI-225/55 R16---TCOMBI-235/50 R16---TCOMBI-245/50 R16---TCOMBI | AfterMarket OZ | MAX 690 KG | MATT BLACK + DIAMOND-CUT | X-Line | 8027529065749 | OZ | 10,21 |  |  | Serie L - ext.diam.75 mm | 511x511x261 | 1 | 100-225 | e1*2001/116*0501*.. | bar: Area 1
MERCEDES | E-KLASSE | 212 | 212 | 03/2009 |  | 5x112 | 66,46 | 595 |  | 48 | M14x1,50 | 17 | EGO | 7½x16 | 16,00 | 7,50 | W8505020454 | 1 | S | 20110726 | 20110825 | 5x112 |  | 48 | 81710452 | L | S17D36 | B |  |  | KBA |  | DK | YES | C0591 | NO 320MM FRONT BRAKE DISK-NO FROM 170 KW TO 225 KW - NO TRAILER OPERATION | K | KBA (ABE+VB) | 1 | No car modifications required | 205/55 R16----205/60 R16---TCOMBI-215/55 R16---TCOMBI-225/55 R16---TCOMBI-235/50 R16---TCOMBI-245/50 R16---TCOMBI | AfterMarket OZ | MAX 690 KG | MATT BLACK + DIAMOND-CUT | X-Line | 8027529065756 | OZ | 10,21 |  |  | Serie L - ext.diam.75 mm | 511x511x261 | 1 | 100-225 | e1*2001/116*0501*.. | bar: Area 1
MERCEDES | E-KLASSE | 212 | 212 | 03/2009 |  | 5x112 | 66,46 | 595 |  | 48 | M14x1,50 | 17 | ENERGY | 7½x16 | 16,00 | 7,50 | W8503320254 | 1 |  |  |  | 5x112 |  | 35 | 81710414 | L | S17D36 | B | LB46 |  | KBA |  | DK | YES | C0585 | ONLY 120-125 KW - NO TRAILER OPERATION | K | KBA (ABE+VB) | 1 | No car modifications required | 205/55 R16----205/60 R16---TCOMBI-215/55 R16---TCOMBI-225/55 R16---TCOMBI-235/50 R16---TCOMBI-245/50 R16---TCOMBI | AfterMarket OZ | MAX 690 KG | MATT BLACK + DIAMOND-CUT | X-Line | 8027529045796 | OZ | 10,40 |  |  | Serie L - ext.diam.75 mm | 511x511x261 | 1 | 100-225 | e1*2001/116*0501*.. | bar: Area 1
MERCEDES | E-KLASSE | 212 | 212 | 03/2009 |  | 5x112 | 66,46 | 595 |  | 48 | M14x1,50 | 17 | ENERGY | 7½x16 | 16,00 | 7,50 | W8503320354 | 1 |  |  |  | 5x112 |  | 48 | 81710414 | L | S17D36 | B | LB56 |  | KBA |  | DK | YES | C0585 | ONLY 120-125 KW - NO TRAILER OPERATION | K | KBA (ABE+VB) | 1 | No car modifications required | 205/55 R16----205/60 R16---TCOMBI-215/55 R16---TCOMBI-225/55 R16---TCOMBI-235/50 R16---TCOMBI-245/50 R16---TCOMBI | AfterMarket OZ | MAX 690 KG | MATT BLACK + DIAMOND-CUT | X-Line | 8027529045802 | OZ | 10,40 |  |  | Serie L - ext.diam.75 mm | 511x511x261 | 1 | 100-225 | e1*2001/116*0501*.. | bar: Area 1
MERCEDES | E-KLASSE | 212 | 212 | 03/2009 |  | 5x112 | 66,46 | 595 |  | 48 | M14x1,50 | 17 | ENVY | 7½x16 | 16,00 | 7,50 | W8504120368 | 1 |  |  |  | 5x112 |  | 35 | 81710452 | L | S17D36 | B |  |  | KBA |  | DK | YES | C0600 | MAX LOAD OF WHEEL MUST BE COMPATIBLE WITH MAX LOAD OF VEHICLE AXLE! | K | KBA (ABE+VB) | 1 | No car modifications required | 205/55 R16----205/60 R16---TCOMBI-215/55 R16---TCOMBI-225/55 R16---TCOMBI-235/50 R16---TCOMBI-245/50 R16---TCOMBI | AfterMarket OZ | MAX 675 KG | MATT SILVER TECH DIAMOND CUT | X-Line | 8027529051032 | OZ | 10,21 |  |  | Serie L - ext.diam.75 mm | 511x511x261 | 1 | 100-225 | e1*2001/116*0501*.. | bar: Area 1
MERCEDES | E-KLASSE | 212 | 212 | 03/2009 |  | 5x112 | 66,46 | 595 |  | 48 | M14x1,50 | 17 | ENVY | 7½x16 | 16,00 | 7,50 | W8504120468 | 1 |  |  |  | 5x112 |  | 48 | 81710452 | L | S17D36 | B |  |  | KBA |  | DK | YES | C0591 | NO 320MM FRONT BRAKE DISK-NO FROM 170 KW TO 225 KW - NO TRAILER OPERATION | K | KBA (ABE+VB) | 1 | No car modifications required | 205/55 R16----205/60 R16---TCOMBI-215/55 R16---TCOMBI-225/55 R16---TCOMBI-235/50 R16---TCOMBI-245/50 R16---TCOMBI | AfterMarket OZ | MAX 675 KG | MATT SILVER TECH DIAMOND CUT | X-Line | 8027529051049 | OZ | 10,21 |  |  | Serie L - ext.diam.75 mm | 511x511x261 | 1 | 100-225 | e1*2001/116*0501*.. | bar: Area 1
MERCEDES | E-KLASSE | 212 | 212 | 03/2009 |  | 5x112 | 66,46 | 595 |  | 48 | M14x1,50 | 17 | DAVID | 7½x17 | 17,00 | 7,50 | W01871203N5 | 1 |  |  |  | 5x112 |  | 35 | 81710452 | L | S17D36 | B |  |  |  |  | DK | YES |  |  | K | KBA (ABE+VB) | 1 | No car modifications required | 205/50 R17---TCOMBI-215/50 R17---TCOMBI-225/45 R17---TCOMBI-235/45 R17---TCOMBI-245/45 R17---TCOMBI | AfterMarket OZ | MAX 690 KG | MATT GRAPHITE DIAMOND CUT | Via Veneto | 8027529053555 | OZ | 11,81 |  |  | Serie L - ext.diam.75 mm | 540x540x261 | 1 | 100-225 | e1*2001/116*0501*.. | bar: Area 1
MERCEDES | E-KLASSE | 212 | 212 | 03/2009 |  | 5x112 | 66,46 | 595 |  | 48 | M14x1,50 | 17 | EGO | 7½x17 | 17,00 | 7,50 | W8504920354 | 1 | S | 20110726 | 20110825 | 5x112 |  | 35 | 81710452 | L | S17D36 | B |  |  | KBA |  | DK | YES | C0600 | MAX LOAD OF WHEEL MUST BE COMPATIBLE WITH MAX LOAD OF VEHICLE AXLE! | K | KBA (ABE+VB) | 1 | No car modifications required | 205/50 R17---TCOMBI-215/50 R17---TCOMBI-225/45 R17---TCOMBI-235/45 R17---TCOMBI-245/45 R17---TCOMBI | AfterMarket OZ | MAX 690 KG | MATT BLACK + DIAMOND-CUT | X-Line | 8027529065664 | OZ | 11,06 |  |  | Serie L - ext.diam.75 mm | 542x542x261 | 1 | 100-225 | e1*2001/116*0501*.. | bar: Area 1
MERCEDES | E-KLASSE | 212 | 212 | 03/2009 |  | 5x112 | 66,46 | 595 |  | 48 | M14x1,50 | 17 | ENVY | 7½x17 | 17,00 | 7,50 | W8504420368 | 1 |  |  |  | 5x112 |  | 35 | 81710452 | L | S17D36 | B |  |  | KBA |  | DK | YES | C0634 | NO 225KW MAX LOAD OF WHEEL MUST BE COMPATIBLE WITH MAX LOAD OF VEHICLE AXLE | K | KBA (ABE+VB) | 1 | No car modifications required | 205/50 R17---TCOMBI-215/50 R17---TCOMBI-225/45 R17---TCOMBI-235/45 R17---TCOMBI-245/45 R17---TCOMBI | AfterMarket OZ | MAX 690 KG | MATT SILVER TECH DIAMOND CUT | X-Line | 8027529051094 | OZ | 11,06 |  |  | Serie L - ext.diam.75 mm | 542x542x261 | 1 | 100-225 | e1*2001/116*0501*.. | bar: Area 1
MERCEDES | E-KLASSE | 212 | 212 | 03/2009 |  | 5x112 | 66,46 | 595 |  | 48 | M14x1,50 | 17 | LOUNGE 10 | 7½x17 | 17,00 | 7,50 | W8503020354 | 1 |  |  |  | 5x112 |  | 35 | 81710452 | L | S17D36 | B | LB56 |  | KBA |  | DK | YES |  |  | K | KBA (ABE+VB) | 1 | No car modifications required | 205/50 R17---TCOMBI-215/50 R17---TCOMBI-225/45 R17---TCOMBI-235/45 R17---TCOMBI-245/45 R17---TCOMBI | AfterMarket OZ | MAX 690 KG | MATT BLACK + DIAMOND-CUT | X-Line | 8027529047677 | OZ | 11,06 |  |  | Serie L - ext.diam.75 mm | 542x542x261 | 1 | 100-225 | e1*2001/116*0501*.. | bar: Area 1
MERCEDES | E-KLASSE | 212 | 212 | 03/2009 |  | 5x112 | 66,46 | 595 |  | 48 | M14x1,50 | 17 | LOUNGE 10 | 7½x17 | 17,00 | 7,50 | W8503020375 | 1 |  |  |  | 5x112 |  | 35 | 81710452 | L | S17D36 | B | LB56 |  | KBA |  | DK | YES |  |  | K | KBA (ABE+VB) | 1 | No car modifications required | 205/50 R17---TCOMBI-215/50 R17---TCOMBI-225/45 R17---TCOMBI-235/45 R17---TCOMBI-245/45 R17---TCOMBI | AfterMarket OZ | MAX 690 KG | METAL SILVER + DIAMOND CUT | X-Line | 8027529047684 | OZ | 11,06 |  |  | Serie L - ext.diam.75 mm | 542x542x261 | 1 | 100-225 | e1*2001/116*0501*.. | bar: Area 1
MERCEDES | E-KLASSE | 212 | 212 | 03/2009 |  | 5x112 | 66,46 | 595 |  | 48 | M14x1,50 | 17 | QUARANTA | 7½x17 | 17,00 | 7,50 | W01867202G2 | 1 |  |  |  | 5x112 |  | 35 | 81710414 | L | S17D36 | B | LB56 |  | KBA |  | DK | YES |  |  | K | KBA (ABE+VB) | 1 | No car modifications required | 205/50 R17---TCOMBI-215/50 R17---TCOMBI-225/45 R17---TCOMBI-235/45 R17---TCOMBI-245/45 R17---TCOMBI | AfterMarket OZ | MAX 690 KG | GRIGIO CORSA DIAMANTATO | Via Veneto | 8027529054736 | OZ | 11,81 |  |  | Serie L - ext.diam.75 mm | 540x540x261 | 1 | 100-225 | e1*2001/116*0501*.. | bar: Area 1
MERCEDES | E-KLASSE | 212 | 212 | 03/2009 |  | 5x112 | 66,46 | 595 |  | 48 | M14x1,50 | 17 | SUPERTURISMO GT | 7½x17 | 17,00 | 7,50 | W01681200P5 | 1 | S | 20121012 | 20121111 | 5x112 |  | 35 | 81710414 | L | S17D36 | B | LB56 |  | KBA | VIA | DK | YES |  |  | K | KBA (ABE+VB) | 1 | No car modifications required | 205/50 R17---TCOMBI-215/50 R17---TCOMBI-225/45 R17---TCOMBI-235/45 R17---TCOMBI-245/45 R17---TCOMBI | AfterMarket OZ | MAX 715 KG | GRIGIO CORSA+BLACK LETTERING | Racing | 8027529081657 | OZ | 11,40 |  |  | Serie L - ext.diam.75 mm | 540x540x280 | 1 | 100-225 | e1*2001/116*0501*.. | bar: Area 1
MERCEDES | E-KLASSE | 212 | 212 | 03/2009 |  | 5x112 | 66,46 | 595 |  | 48 | M14x1,50 | 17 | SUPERTURISMO GT | 7½x17 | 17,00 | 7,50 | W0168120079 | 1 |  |  |  | 5x112 |  | 35 | 81710414 | L | S17D36 | B | LB56 |  | KBA | VIA | DK | YES |  |  | K | KBA (ABE+VB) | 1 | No car modifications required | 205/50 R17---TCOMBI-215/50 R17---TCOMBI-225/45 R17---TCOMBI-235/45 R17---TCOMBI-245/45 R17---TCOMBI | AfterMarket OZ | MAX 715 KG | MATT BLACK + RED LETTERING | Racing | 8027529057430 | OZ | 11,40 |  |  | Serie L - ext.diam.75 mm | 540x540x261 | 1 | 100-225 | e1*2001/116*0501*.. | bar: Area 1
MERCEDES | E-KLASSE | 212 | 212 | 03/2009 |  | 5x112 | 66,46 | 595 |  | 48 | M14x1,50 | 17 | SUPERTURISMO GT | 7½x17 | 17,00 | 7,50 | W0168120082 | 1 | S | 20090415 | 20090515 | 5x112 |  | 35 | 81710414 | L | S17D36 | B | LB56 |  | KBA | VIA | DK | YES |  |  | K | KBA (ABE+VB) | 1 | No car modifications required | 205/50 R17---TCOMBI-215/50 R17---TCOMBI-225/45 R17---TCOMBI-235/45 R17---TCOMBI-245/45 R17---TCOMBI | AfterMarket OZ | MAX 715 KG | RACE SILVER + BLACK LETTERING | Racing | 8027529000849 | OZ | 11,40 |  |  | Serie L - ext.diam.75 mm | 540x540x280 | 1 | 100-225 | e1*2001/116*0501*.. | bar: Area 1
MERCEDES | E-KLASSE | 212 | 212 | 03/2009 |  | 5x112 | 66,46 | 595 |  | 48 | M14x1,50 | 17 | SUPERTURISMO LM | 7½x17 | 17,00 | 7,50 | W0188120219 | 1 |  |  |  | 5x112 |  | 35 | 81710414 | L | S17D36 | B | LB46 |  | KBA |  | DK | YES | C0600 | MAX LOAD OF WHEEL MUST BE COMPATIBLE WITH MAX LOAD OF VEHICLE AXLE! | K | KBA (ABE+VB) | 1 | No car modifications required | 205/50 R17---TCOMBI-215/50 R17---TCOMBI-225/45 R17---TCOMBI-235/45 R17---TCOMBI-245/45 R17---TCOMBI | AfterMarket OZ | MAX 690 KG | MATT RACE SILVER + BLACK LETTERING | Racing | 8027529053197 | OZ | 10,80 |  |  | Serie L - ext.diam.75 mm | 540x540x261 | 1 | 100-225 | e1*2001/116*0501*.. | bar: Area 1
MERCEDES | E-KLASSE | 212 | 212 | 03/2009 |  | 5x112 | 66,46 | 595 |  | 48 | M14x1,50 | 17 | SUPERTURISMO LM | 7½x17 | 17,00 | 7,50 | W0188120246 | 1 |  |  |  | 5x112 |  | 35 | 81710414 | L | S17D36 | B | LB46 |  | KBA |  | DK | YES | C0600 | MAX LOAD OF WHEEL MUST BE COMPATIBLE WITH MAX LOAD OF VEHICLE AXLE! | K | KBA (ABE+VB) | 1 | No car modifications required | 205/50 R17---TCOMBI-215/50 R17---TCOMBI-225/45 R17---TCOMBI-235/45 R17---TCOMBI-245/45 R17---TCOMBI | AfterMarket OZ | MAX 690 KG | MATT GRAPHITE + SILVER LETTERING | Racing | 8027529053203 | OZ | 10,80 |  |  | Serie L - ext.diam.75 mm | 540x540x261 | 1 | 100-225 | e1*2001/116*0501*.. | bar: Area 1
MERCEDES | E-KLASSE | 212 | 212 | 03/2009 |  | 5x112 | 66,46 | 595 |  | 48 | M14x1,50 | 17 | X5B | 7½x17 | 17,00 | 7,50 | W85068203N5 | 1 | S | 20121005 | 20121104 | 5x112 |  | 35 | 81710452 | L | S17D36 | B |  |  |  |  | DK | YES | C0600 | MAX LOAD OF WHEEL MUST BE COMPATIBLE WITH MAX LOAD OF VEHICLE AXLE! | K | KBA (ABE+VB) | 1 | No car modifications required | 205/50 R17---TCOMBI-215/50 R17---TCOMBI-225/45 R17---TCOMBI-235/45 R17---TCOMBI-245/45 R17---TCOMBI | AfterMarket OZ | MAX 690 KG | MATT GRAPHITE DIAMOND CUT | X-Line | 8027529079760 | OZ | 11,91 |  |  | Serie L - ext.diam.75 mm | 542x542x261 | 1 | 100-225 | e1*2001/116*0501*.. | bar: Area 1
MERCEDES | E-KLASSE | 212 | 212 | 03/2009 |  | 5x112 | 66,46 | 595 |  | 48 | M14x1,50 | 17 | ADRENALINA | 8x17 | 17,00 | 8,00 | W8501420254 | 1 | S | 20090423 | 20090523 | 5x112 |  | 35 | 81710414 | L | S17D36 | B | LB56 |  | KBA |  | DK | YES | C0136 | NO TRAILER OPERATION | K | KBA (ABE+VB) | 2 | Mods can be necessary to car | 225/45 R17----235/45 R17----245/45 R17--- | AfterMarket OZ | MAX 675 KG | MATT BLACK + DIAMOND-CUT | X-Line | 8027529034646 | OZ | 12,88 |  |  | Serie L - ext.diam.75 mm | 542x542x274 | 1 | 100-225 | e1*2001/116*0501*.. | bar: Area 1
MERCEDES | E-KLASSE | 212 | 212 | 03/2009 |  | 5x112 | 66,46 | 595 |  | 48 | M14x1,50 | 17 | ADRENALINA | 8x17 | 17,00 | 8,00 | W8501420354 | 1 | S | 20090423 | 20090523 | 5x112 |  | 48 | 81710414 | L | S17D36 | B | LB56 |  | KBA |  | DK | YES | C0136 | NO TRAILER OPERATION | K | KBA (ABE+VB) | 1 | No car modifications required | 225/45 R17----235/45 R17----245/45 R17--- | AfterMarket OZ | MAX 675 KG | MATT BLACK + DIAMOND-CUT | X-Line | 8027529034653 | OZ | 12,43 |  |  | Serie L - ext.diam.75 mm | 542x542x274 | 1 | 100-225 | e1*2001/116*0501*.. | bar: Area 1
MERCEDES | E-KLASSE | 212 | 212 | 03/2009 |  | 5x112 | 66,46 | 595 |  | 48 | M14x1,50 | 17 | ENERGY | 8x17 | 17,00 | 8,00 | W8500820254 | 1 | S | 20090423 | 20090523 | 5x112 |  | 35 | 81710414 | L | S17D36 | B | LB56 |  | KBA |  | DK | YES | C0136 | NO TRAILER OPERATION | K | KBA (ABE+VB) | 2 | Mods can be necessary to car | 225/45 R17----235/45 R17----245/45 R17--- | AfterMarket OZ | MAX 675 KG | MATT BLACK + DIAMOND-CUT | X-Line | 8027529034370 | OZ | 12,90 |  |  | Serie L - ext.diam.75 mm | 542x542x274 | 1 | 100-225 | e1*2001/116*0501*.. | bar: Area 1
MERCEDES | E-KLASSE | 212 | 212 | 03/2009 |  | 5x112 | 66,46 | 595 |  | 48 | M14x1,50 | 17 | ENERGY | 8x17 | 17,00 | 8,00 | W8500820268 | 1 | S | 20090423 | 20090523 | 5x112 |  | 35 | 81710414 | L | S17D36 | B | LB56 |  | KBA |  | DK | YES | C0136 | NO TRAILER OPERATION | K | KBA (ABE+VB) | 2 | Mods can be necessary to car | 225/45 R17----235/45 R17----245/45 R17--- | AfterMarket OZ | MAX 675 KG | MATT SILVER TECH DIAMOND CUT | X-Line | 8027529037272 | OZ | 12,90 |  |  | Serie L - ext.diam.75 mm | 542x542x274 | 1 | 100-225 | e1*2001/116*0501*.. | bar: Area 1
MERCEDES | E-KLASSE | 212 | 212 | 03/2009 |  | 5x112 | 66,46 | 595 |  | 48 | M14x1,50 | 17 | ENERGY | 8x17 | 17,00 | 8,00 | W8500820354 | 1 | S | 20090423 | 20090523 | 5x112 |  | 48 | 81710414 | L | S17D36 | B | LB56 |  | KBA |  | DK | YES |  |  | K | KBA (ABE+VB) | 1 | No car modifications required | 225/45 R17----235/45 R17----245/45 R17--- | AfterMarket OZ | MAX 675 KG | MATT BLACK + DIAMOND-CUT | X-Line | 8027529034387 | OZ | 12,50 |  |  | Serie L - ext.diam.75 mm | 542x542x274 | 1 | 100-225 | e1*2001/116*0501*.. | bar: Area 1
MERCEDES | E-KLASSE | 212 | 212 | 03/2009 |  | 5x112 | 66,46 | 595 |  | 48 | M14x1,50 | 17 | ENERGY | 8x17 | 17,00 | 8,00 | W8500820368 | 1 | S | 20090423 | 20090523 | 5x112 |  | 48 | 81710414 | L | S17D36 | B | LB56 |  | KBA |  | DK | YES |  |  | K | KBA (ABE+VB) | 1 | No car modifications required | 225/45 R17----235/45 R17----245/45 R17--- | AfterMarket OZ | MAX 675 KG | MATT SILVER TECH DIAMOND CUT | X-Line | 8027529037289 | OZ | 12,50 |  |  | Serie L - ext.diam.75 mm | 542x542x274 | 1 | 100-225 | e1*2001/116*0501*.. | bar: Area 1
MERCEDES | E-KLASSE | 212 | 212 | 03/2009 |  | 5x112 | 66,46 | 595 |  | 48 | M14x1,50 | 17 | ITALIA 150 | 8x17 | 17,00 | 8,00 | W01890203R4 | 1 |  |  |  | 5x112 |  | 35 | 81710452 | L | S17D36 | B |  |  | KBA |  | DK | YES |  |  | K | KBA (ABE+VB) | 2 | Mods can be necessary to car | 225/45 R17----235/45 R17----245/45 R17--- | AfterMarket OZ | MAX 750 KG | MATT RACE SILVER DIAMOND CUT | Racing | 8027529070170 | OZ | 12,16 |  |  | Serie L - ext.diam.75 mm | 540x540x274 | 1 | 100-225 | e1*2001/116*0501*.. | bar: Area 1
MERCEDES | E-KLASSE | 212 | 212 | 03/2009 |  | 5x112 | 66,46 | 595 |  | 48 | M14x1,50 | 17 | ITALIA 150 | 8x17 | 17,00 | 8,00 | W0189020349 | 1 |  |  |  | 5x112 |  | 35 | 81710452 | L | S17D36 | B |  |  | KBA |  | DK | YES |  |  | K | KBA (ABE+VB) | 2 | Mods can be necessary to car | 225/45 R17----235/45 R17----245/45 R17--- | AfterMarket OZ | MAX 750 KG | MATT DARK GRAPHITE DIAMOND CUT | Racing | 8027529070163 | OZ | 12,16 |  |  | Serie L - ext.diam.75 mm | 540x540x274 | 1 | 100-225 | e1*2001/116*0501*.. | bar: Area 1
MERCEDES | E-KLASSE | 212 | 212 | 03/2009 |  | 5x112 | 66,46 | 595 |  | 48 | M14x1,50 | 17 | ITALIA 150 | 8x17 | 17,00 | 8,00 | W01890204R4 | 1 |  |  |  | 5x112 |  | 48 | 81710452 | L | S17D36 | B |  |  | KBA |  | DK | YES |  |  | K | KBA (ABE+VB) | 1 | No car modifications required | 225/45 R17----235/45 R17----245/45 R17--- | AfterMarket OZ | MAX 715 KG | MATT RACE SILVER DIAMOND CUT | Racing | 8027529070194 | OZ | 10,90 |  |  | Serie L - ext.diam.75 mm | 540x540x274 | 1 | 100-225 | e1*2001/116*0501*.. | bar: Area 1
MERCEDES | E-KLASSE | 212 | 212 | 03/2009 |  | 5x112 | 66,46 | 595 |  | 48 | M14x1,50 | 17 | ITALIA 150 | 8x17 | 17,00 | 8,00 | W0189020449 | 1 |  |  |  | 5x112 |  | 48 | 81710452 | L | S17D36 | B |  |  | KBA |  | DK | YES |  |  | K | KBA (ABE+VB) | 1 | No car modifications required | 225/45 R17----235/45 R17----245/45 R17--- | AfterMarket OZ | MAX 715 KG | MATT DARK GRAPHITE DIAMOND CUT | Racing | 8027529070187 | OZ | 10,90 |  |  | Serie L - ext.diam.75 mm | 540x540x274 | 1 | 100-225 | e1*2001/116*0501*.. | bar: Area 1
MERCEDES | E-KLASSE | 212 | 212 | 03/2009 |  | 5x112 | 66,46 | 595 |  | 48 | M14x1,50 | 17 | ULTRALEGGERA | 8x17 | 17,00 | 8,00 | W0171020253 | 1 |  |  |  | 5x112 |  | 35 | 81710358 | L | R35K | B | LB46 | TÜV |  |  | DK |  |  |  | T | Teilegutachten (PB+VB) | 2 | Mods can be necessary to car | 225/45 R17----235/45 R17----245/45 R17--- | AfterMarket OZ | MAX 655 KG | MATT BLACK | Racing | 8027529001624 | OZ | 9,58 |  |  | Serie L - ext.diam.75 mm | 540x540x280 | 1 | 100-225 | e1*2001/116*0501*.. | bar: Area 1
MERCEDES | E-KLASSE | 212 | 212 | 03/2009 |  | 5x112 | 66,46 | 595 |  | 48 | M14x1,50 | 17 | ULTRALEGGERA | 8x17 | 17,00 | 8,00 | W0171020261 | 1 |  |  |  | 5x112 |  | 35 | 81710358 | L | R35K | B | LB46 | TÜV |  |  | DK |  |  |  | T | Teilegutachten (PB+VB) | 2 | Mods can be necessary to car | 225/45 R17----235/45 R17----245/45 R17--- | AfterMarket OZ | MAX 655 KG | CHRYSTAL TITANIUM | Racing | 8027529001631 | OZ | 9,58 |  |  | Serie L - ext.diam.75 mm | 540x540x280 | 1 | 100-225 | e1*2001/116*0501*.. | bar: Area 1
MERCEDES | E-KLASSE | 212 | 212 | 03/2009 |  | 5x112 | 66,46 | 595 |  | 48 | M14x1,50 | 17 | VITTORIA | 8x17 | 17,00 | 8,00 | W0188820273 | 1 |  |  |  | 5x112 |  | 35 | 81710452 | L | S17D36 | B |  |  | KBA |  | DK | YES |  |  | K | KBA (ABE+VB) | 2 | Mods can be necessary to car | 225/45 R17----235/45 R17----245/45 R17--- | AfterMarket OZ | MAX 750 KG | MATT DARK GRAPHITE | Via Veneto | 8027529070972 | OZ | 11,42 |  |  | Serie L - ext.diam.75 mm | 540x540x274 | 1 | 100-225 | e1*2001/116*0501*.. | bar: Area 1
MERCEDES | E-KLASSE | 212 | 212 | 03/2009 |  | 5x112 | 66,46 | 595 |  | 48 | M14x1,50 | 17 | VITTORIA | 8x17 | 17,00 | 8,00 | W0188820373 | 1 |  |  |  | 5x112 |  | 48 | 81710452 | L | S17D36 | B |  |  | KBA |  | DK | YES |  |  | K | KBA (ABE+VB) | 1 | No car modifications required | 225/45 R17----235/45 R17----245/45 R17--- | AfterMarket OZ | MAX 715 KG | MATT DARK GRAPHITE | Via Veneto | 8027529070989 | OZ | 11,16 |  |  | Serie L - ext.diam.75 mm | 540x540x274 | 1 | 100-225 | e1*2001/116*0501*.. | bar: Area 1
MERCEDES | E-KLASSE | 212 | 212 | 03/2009 |  | 5x112 | 66,46 | 595 |  | 48 | M14x1,50 | 17 | ADRENALINA | 8x18 | 18,00 | 8,00 | W8501520254 | 1 | S | 20090423 | 20090523 | 5x112 |  | 35 | 81710414 | L | S17D36 | B | LB56 | TÜV |  |  | DK | YES |  |  | T | Teilegutachten (PB+VB) | 2 | Mods can be necessary to car | 215/45 R18---TCOMBI-225/40 R18----235/40 R18---TCOMBI-245/40 R18---TCOMBI | AfterMarket OZ | MAX 690 KG | MATT BLACK + DIAMOND-CUT | X-Line | 8027529034691 | OZ | 13,39 |  |  | Serie L - ext.diam.75 mm | 568x568x274 | 1 | 100-225 | e1*2001/116*0501*.. | bar: Area 1
MERCEDES | E-KLASSE | 212 | 212 | 03/2009 |  | 5x112 | 66,46 | 595 |  | 48 | M14x1,50 | 17 | ADRENALINA | 8x18 | 18,00 | 8,00 | W8501520354 | 1 | S | 20090423 | 20090523 | 5x112 |  | 48 | 81710414 | L | S17D36 | B | LB56 | TÜV |  |  | DK | YES |  |  | T | Teilegutachten (PB+VB) | 1 | No car modifications required | 215/45 R18---TCOMBI-225/40 R18----235/40 R18---TCOMBI-245/40 R18---TCOMBI | AfterMarket OZ | MAX 690 KG | MATT BLACK + DIAMOND-CUT | X-Line | 8027529034707 | OZ | 12,70 |  |  | Serie L - ext.diam.75 mm | 568x568x274 | 1 | 100-225 | e1*2001/116*0501*.. | bar: Area 1
MERCEDES | E-KLASSE | 212 | 212 | 03/2009 |  | 5x112 | 66,46 | 595 |  | 48 | M14x1,50 | 17 | DAVID | 8x18 | 18,00 | 8,00 | W01863203N5 | 1 | S | 20100927 | 20101027 | 5x112 |  | 35 | 81710452 | L | S17D36 | B |  |  |  |  | DK | YES |  |  | T | Teilegutachten (PB+VB) | 2 | Mods can be necessary to car | 215/45 R18---TCOMBI-225/40 R18----235/40 R18---TCOMBI-245/40 R18---TCOMBI | AfterMarket OZ | MAX 690 KG | MATT GRAPHITE DIAMOND CUT | Via Veneto | 8027529054507 | OZ | 13,17 |  |  | Serie L - ext.diam.75 mm | 567x567x274 | 1 | 100-225 | e1*2001/116*0501*.. | bar: Area 1
MERCEDES | E-KLASSE | 212 | 212 | 03/2009 |  | 5x112 | 66,46 | 595 |  | 48 | M14x1,50 | 17 | DAVID | 8x18 | 18,00 | 8,00 | W01863204N5 | 1 | S | 20100927 | 20101027 | 5x112 |  | 48 | 81710452 | L | S17D36 | B |  | TÜV |  |  | DK | YES |  |  | T | Teilegutachten (PB+VB) | 1 | No car modifications required | 215/45 R18---TCOMBI-225/40 R18----235/40 R18---TCOMBI-245/40 R18---TCOMBI | AfterMarket OZ | MAX 690 KG | MATT GRAPHITE DIAMOND CUT | Via Veneto | 8027529054514 | OZ | 12,88 |  |  | Serie L - ext.diam.75 mm | 567x567x274 | 1 | 100-225 | e1*2001/116*0501*.. | bar: Area 1
MERCEDES | E-KLASSE | 212 | 212 | 03/2009 |  | 5x112 | 66,46 | 595 |  | 48 | M14x1,50 | 17 | EGO | 8x18 | 18,00 | 8,00 | W8504720254 | 1 | S | 20110726 | 20110825 | 5x112 |  | 35 | 81710452 | L | S17D36 | B |  |  | KBA |  | DK | YES |  |  | K | KBA (ABE+VB) | 2 | Mods can be necessary to car | 215/45 R18---TCOMBI-225/40 R18----235/40 R18---TCOMBI-245/40 R18---TCOMBI | AfterMarket OZ | MAX 730 KG | MATT BLACK + DIAMOND-CUT | X-Line | 8027529065497 | OZ | 13,96 |  |  | Serie L - ext.diam.75 mm | 568x568x274 | 1 | 100-225 | e1*2001/116*0501*.. | bar: Area 1
MERCEDES | E-KLASSE | 212 | 212 | 03/2009 |  | 5x112 | 66,46 | 595 |  | 48 | M14x1,50 | 17 | EGO | 8x18 | 18,00 | 8,00 | W8504720354 | 1 | S | 20110726 | 20110825 | 5x112 |  | 48 | 81710452 | L | S17D36 | B |  |  | KBA |  | DK | YES |  |  | K | KBA (ABE+VB) | 1 | No car modifications required | 215/45 R18---TCOMBI-225/40 R18----235/40 R18---TCOMBI-245/40 R18---TCOMBI | AfterMarket OZ | MAX 730 KG | MATT BLACK + DIAMOND-CUT | X-Line | 8027529065503 | OZ | 13,96 |  |  | Serie L - ext.diam.75 mm | 568x568x274 | 1 | 100-225 | e1*2001/116*0501*.. | bar: Area 1
MERCEDES | E-KLASSE | 212 | 212 | 03/2009 |  | 5x112 | 66,46 | 595 |  | 48 | M14x1,50 | 17 | ENERGY | 8x18 | 18,00 | 8,00 | W8500920254 | 1 |  |  |  | 5x112 |  | 35 | 81710414 | L | S17D36 | B |  | TÜV |  |  | DK | YES |  |  | T | Teilegutachten (PB+VB) | 2 | Mods can be necessary to car | 215/45 R18---TCOMBI-225/40 R18----235/40 R18---TCOMBI-245/40 R18---TCOMBI | AfterMarket OZ | MAX 725 KG | MATT BLACK + DIAMOND-CUT | X-Line | 8027529034424 | OZ | 14,45 |  |  | Serie L - ext.diam.75 mm | 568x568x274 | 1 | 100-225 | e1*2001/116*0501*.. | bar: Area 1
MERCEDES | E-KLASSE | 212 | 212 | 03/2009 |  | 5x112 | 66,46 | 595 |  | 48 | M14x1,50 | 17 | ENERGY | 8x18 | 18,00 | 8,00 | W8500920268 | 1 |  |  |  | 5x112 |  | 35 | 81710414 | L | S17D36 | B |  | TÜV |  |  | DK | YES |  |  | T | Teilegutachten (PB+VB) | 2 | Mods can be necessary to car | 215/45 R18---TCOMBI-225/40 R18----235/40 R18---TCOMBI-245/40 R18---TCOMBI | AfterMarket OZ | MAX 725 KG | MATT SILVER TECH DIAMOND CUT | X-Line | 8027529037296 | OZ | 14,35 |  |  | Serie L - ext.diam.75 mm | 568x568x274 | 1 | 100-225 | e1*2001/116*0501*.. | bar: Area 1
MERCEDES | E-KLASSE | 212 | 212 | 03/2009 |  | 5x112 | 66,46 | 595 |  | 48 | M14x1,50 | 17 | ENERGY | 8x18 | 18,00 | 8,00 | W8500920354 | 1 |  |  |  | 5x112 |  | 48 | 81710414 | L | S17D36 | B |  | TÜV |  |  | DK | YES |  |  | T | Teilegutachten (PB+VB) | 1 | No car modifications required | 215/45 R18---TCOMBI-225/40 R18----235/40 R18---TCOMBI-245/40 R18---TCOMBI | AfterMarket OZ | MAX 725 KG | MATT BLACK + DIAMOND-CUT | X-Line | 8027529034431 | OZ | 14,10 |  |  | Serie L - ext.diam.75 mm | 568x568x274 | 1 | 100-225 | e1*2001/116*0501*.. | bar: Area 1
MERCEDES | E-KLASSE | 212 | 212 | 03/2009 |  | 5x112 | 66,46 | 595 |  | 48 | M14x1,50 | 17 | ENERGY | 8x18 | 18,00 | 8,00 | W8500920368 | 1 |  |  |  | 5x112 |  | 48 | 81710414 | L | S17D36 | B |  | TÜV |  |  | DK | YES |  |  | T | Teilegutachten (PB+VB) | 1 | No car modifications required | 215/45 R18---TCOMBI-225/40 R18----235/40 R18---TCOMBI-245/40 R18---TCOMBI | AfterMarket OZ | MAX 725 KG | MATT SILVER TECH DIAMOND CUT | X-Line | 8027529037302 | OZ | 13,95 |  |  | Serie L - ext.diam.75 mm | 568x568x274 | 1 | 100-225 | e1*2001/116*0501*.. | bar: Area 1
MERCEDES | E-KLASSE | 212 | 212 | 03/2009 |  | 5x112 | 66,46 | 595 |  | 48 | M14x1,50 | 17 | ENVY | 8x18 | 18,00 | 8,00 | W8503920368 | 1 |  |  |  | 5x112 |  | 35 | 81710452 | L | S17D36 | B |  | TÜV |  |  | DK | YES |  |  | T | Teilegutachten (PB+VB) | 2 | Mods can be necessary to car | 215/45 R18---TCOMBI-225/40 R18----235/40 R18---TCOMBI-245/40 R18---TCOMBI | AfterMarket OZ | MAX 690 KG | MATT SILVER TECH DIAMOND CUT | X-Line | 8027529049664 | OZ | 12,76 |  |  | Serie L - ext.diam.75 mm | 568x568x274 | 1 | 100-225 | e1*2001/116*0501*.. | bar: Area 1
MERCEDES | E-KLASSE | 212 | 212 | 03/2009 |  | 5x112 | 66,46 | 595 |  | 48 | M14x1,50 | 17 | ENVY | 8x18 | 18,00 | 8,00 | W8503920468 | 1 |  |  |  | 5x112 |  | 48 | 81710452 | L | S17D36 | B |  | TÜV |  |  | DK | YES |  |  | T | Teilegutachten (PB+VB) | 1 | No car modifications required | 215/45 R18---TCOMBI-225/40 R18----235/40 R18---TCOMBI-245/40 R18---TCOMBI | AfterMarket OZ | MAX 690 KG | MATT SILVER TECH DIAMOND CUT | X-Line | 8027529049671 | OZ | 12,76 |  |  | Serie L - ext.diam.75 mm | 568x568x274 | 1 | 100-225 | e1*2001/116*0501*.. | bar: Area 1
MERCEDES | E-KLASSE | 212 | 212 | 03/2009 |  | 5x112 | 66,46 | 595 |  | 48 | M14x1,50 | 17 | ITALIA 150 | 8x18 | 18,00 | 8,00 | W01884202R4 | 1 | S | 20110914 | 20111014 | 5x112 |  | 35 | 81710452 | L | S17D36 | B |  | TÜV |  |  | DK | YES |  |  | T | Teilegutachten (PB+VB) | 2 | Mods can be necessary to car | 215/45 R18---TCOMBI-225/40 R18----235/40 R18---TCOMBI-245/40 R18---TCOMBI | AfterMarket OZ | MAX 750 KG | MATT RACE SILVER DIAMOND CUT | Racing | 8027529069402 | OZ | 12,67 |  |  | Serie L - ext.diam.75 mm | 567x567x274 | 1 | 100-225 | e1*2001/116*0501*.. | bar: Area 1
MERCEDES | E-KLASSE | 212 | 212 | 03/2009 |  | 5x112 | 66,46 | 595 |  | 48 | M14x1,50 | 17 | ITALIA 150 | 8x18 | 18,00 | 8,00 | W0188420249 | 1 | S | 20110914 | 20111014 | 5x112 |  | 35 | 81710452 | L | S17D36 | B |  | TÜV |  |  | DK | YES |  |  | T | Teilegutachten (PB+VB) | 2 | Mods can be necessary to car | 215/45 R18---TCOMBI-225/40 R18----235/40 R18---TCOMBI-245/40 R18---TCOMBI | AfterMarket OZ | MAX 750 KG | MATT DARK GRAPHITE DIAMOND CUT | Racing | 8027529069396 | OZ | 12,67 |  |  | Serie L - ext.diam.75 mm | 567x567x274 | 1 | 100-225 | e1*2001/116*0501*.. | bar: Area 1
MERCEDES | E-KLASSE | 212 | 212 | 03/2009 |  | 5x112 | 66,46 | 595 |  | 48 | M14x1,50 | 17 | ITALIA 150 | 8x18 | 18,00 | 8,00 | W01884203R4 | 1 | S | 20110914 | 20111014 | 5x112 |  | 48 | 81710452 | L | S17D36 | B |  | TÜV |  |  | DK | YES |  |  | T | Teilegutachten (PB+VB) | 1 | No car modifications required | 215/45 R18---TCOMBI-225/40 R18----235/40 R18---TCOMBI-245/40 R18---TCOMBI | AfterMarket OZ | MAX 715 KG | MATT RACE SILVER DIAMOND CUT | Racing | 8027529069426 | OZ | 12,15 |  |  | Serie L - ext.diam.75 mm | 567x567x274 | 1 | 100-225 | e1*2001/116*0501*.. | bar: Area 1
MERCEDES | E-KLASSE | 212 | 212 | 03/2009 |  | 5x112 | 66,46 | 595 |  | 48 | M14x1,50 | 17 | ITALIA 150 | 8x18 | 18,00 | 8,00 | W0188420349 | 1 | S | 20110914 | 20111014 | 5x112 |  | 48 | 81710452 | L | S17D36 | B |  | TÜV |  |  | DK | YES |  |  | T | Teilegutachten (PB+VB) | 1 | No car modifications required | 215/45 R18---TCOMBI-225/40 R18----235/40 R18---TCOMBI-245/40 R18---TCOMBI | AfterMarket OZ | MAX 715 KG | MATT DARK GRAPHITE DIAMOND CUT | Racing | 8027529069419 | OZ | 12,15 |  |  | Serie L - ext.diam.75 mm | 567x567x274 | 1 | 100-225 | e1*2001/116*0501*.. | bar: Area 1
MERCEDES | E-KLASSE | 212 | 212 | 03/2009 |  | 5x112 | 66,46 | 595 |  | 48 | M14x1,50 | 17 | LOUNGE 10 | 8x18 | 18,00 | 8,00 | W8503120454 | 1 |  |  |  | 5x112 |  | 35 | 81710452 | L | S17D36 | B |  | TÜV |  |  | DK | YES |  |  | T | Teilegutachten (PB+VB) | 2 | Mods can be necessary to car | 215/45 R18---TCOMBI-225/40 R18----235/40 R18---TCOMBI-245/40 R18---TCOMBI | AfterMarket OZ | MAX 690 KG | MATT BLACK + DIAMOND-CUT | X-Line | 8027529047813 | OZ | 13,96 |  |  | Serie L - ext.diam.75 mm | 568x568x274 | 1 | 100-225 | e1*2001/116*0501*.. | bar: Area 1
MERCEDES | E-KLASSE | 212 | 212 | 03/2009 |  | 5x112 | 66,46 | 595 |  | 48 | M14x1,50 | 17 | LOUNGE 10 | 8x18 | 18,00 | 8,00 | W8503120475 | 1 |  |  |  | 5x112 |  | 35 | 81710452 | L | S17D36 | B |  | TÜV |  |  | DK | YES |  |  | T | Teilegutachten (PB+VB) | 2 | Mods can be necessary to car | 215/45 R18---TCOMBI-225/40 R18----235/40 R18---TCOMBI-245/40 R18---TCOMBI | AfterMarket OZ | MAX 690 KG | METAL SILVER + DIAMOND CUT | X-Line | 8027529047820 | OZ | 13,96 |  |  | Serie L - ext.diam.75 mm | 568x568x274 | 1 | 100-225 | e1*2001/116*0501*.. | bar: Area 1
MERCEDES | E-KLASSE | 212 | 212 | 03/2009 |  | 5x112 | 66,46 | 595 |  | 48 | M14x1,50 | 17 | LOUNGE 10 | 8x18 | 18,00 | 8,00 | W8503120554 | 1 |  |  |  | 5x112 |  | 48 | 81710452 | L | S17D36 | B | LB56 | TÜV |  |  | DK | YES |  |  | T | Teilegutachten (PB+VB) | 1 | No car modifications required | 215/45 R18---TCOMBI-225/40 R18----235/40 R18---TCOMBI-245/40 R18---TCOMBI | AfterMarket OZ | MAX 690 KG | MATT BLACK + DIAMOND-CUT | X-Line | 8027529047837 | OZ | 13,96 |  |  | Serie L - ext.diam.75 mm | 568x568x274 | 1 | 100-225 | e1*2001/116*0501*.. | bar: Area 1
MERCEDES | E-KLASSE | 212 | 212 | 03/2009 |  | 5x112 | 66,46 | 595 |  | 48 | M14x1,50 | 17 | LOUNGE 10 | 8x18 | 18,00 | 8,00 | W8503120575 | 1 |  |  |  | 5x112 |  | 48 | 81710452 | L | S17D36 | B | LB56 | TÜV |  |  | DK | YES |  |  | T | Teilegutachten (PB+VB) | 1 | No car modifications required | 215/45 R18---TCOMBI-225/40 R18----235/40 R18---TCOMBI-245/40 R18---TCOMBI | AfterMarket OZ | MAX 690 KG | METAL SILVER + DIAMOND CUT | X-Line | 8027529047844 | OZ | 13,96 |  |  | Serie L - ext.diam.75 mm | 568x568x274 | 1 | 100-225 | e1*2001/116*0501*.. | bar: Area 1
MERCEDES | E-KLASSE | 212 | 212 | 03/2009 |  | 5x112 | 66,46 | 595 |  | 48 | M14x1,50 | 17 | QUARANTA | 8x18 | 18,00 | 8,00 | W01856204G2 | 1 | S | 20100928 | 20101028 | 5x112 |  | 35 | 81710414 | L | S17D36 | B |  | TÜV |  |  | DK | YES |  |  | T | Teilegutachten (PB+VB) | 2 | Mods can be necessary to car | 215/45 R18---TCOMBI-225/40 R18----235/40 R18---TCOMBI-245/40 R18---TCOMBI | AfterMarket OZ | MAX 735 KG | GRIGIO CORSA DIAMANTATO | Via Veneto | 8027529053661 | OZ | 12,87 |  |  | Serie L - ext.diam.75 mm | 570x570x280 | 1 | 100-225 | e1*2001/116*0501*.. | bar: Area 1
MERCEDES | E-KLASSE | 212 | 212 | 03/2009 |  | 5x112 | 66,46 | 595 |  | 48 | M14x1,50 | 17 | QUARANTA | 8x18 | 18,00 | 8,00 | W01856205G2 | 1 | S | 20100928 | 20101028 | 5x112 |  | 48 | 81710414 | L | S17D36 | B |  | TÜV |  |  | DK | YES |  |  | T | Teilegutachten (PB+VB) | 1 | No car modifications required | 215/45 R18---TCOMBI-225/40 R18----235/40 R18---TCOMBI-245/40 R18---TCOMBI | AfterMarket OZ | MAX 715 KG | GRIGIO CORSA DIAMANTATO | Via Veneto | 8027529054422 | OZ | 12,61 |  |  | Serie L - ext.diam.75 mm | 570x570x280 | 1 | 100-225 | e1*2001/116*0501*.. | bar: Area 1
MERCEDES | E-KLASSE | 212 | 212 | 03/2009 |  | 5x112 | 66,46 | 595 |  | 48 | M14x1,50 | 17 | SUPERTURISMO LM | 8x18 | 18,00 | 8,00 | W0185420519 | 1 |  |  |  | 5x112 |  | 35 | 81710414 | L | S17D36 | B | LB56 | TÜV |  |  | DK | YES |  |  | T | Teilegutachten (PB+VB) | 2 | Mods can be necessary to car | 215/45 R18---TCOMBI-225/40 R18----235/40 R18---TCOMBI-245/40 R18---TCOMBI | AfterMarket OZ | MAX 690 KG | MATT RACE SILVER + BLACK LETTERING | Racing | 8027529043464 | OZ | 11,96 |  |  | Serie L - ext.diam.75 mm | 570x570x280 | 1 | 100-225 | e1*2001/116*0501*.. | bar: Area 1
MERCEDES | E-KLASSE | 212 | 212 | 03/2009 |  | 5x112 | 66,46 | 595 |  | 48 | M14x1,50 | 17 | SUPERTURISMO LM | 8x18 | 18,00 | 8,00 | W0185420546 | 1 |  |  |  | 5x112 |  | 35 | 81710414 | L | S17D36 | B | LB56 | TÜV |  |  | DK | YES |  |  | T | Teilegutachten (PB+VB) | 2 | Mods can be necessary to car | 215/45 R18---TCOMBI-225/40 R18----235/40 R18---TCOMBI-245/40 R18---TCOMBI | AfterMarket OZ | MAX 690 KG | MATT GRAPHITE + SILVER LETTERING | Racing | 8027529043471 | OZ | 11,96 |  |  | Serie L - ext.diam.75 mm | 570x570x280 | 1 | 100-225 | e1*2001/116*0501*.. | bar: Area 1
MERCEDES | E-KLASSE | 212 | 212 | 03/2009 |  | 5x112 | 66,46 | 595 |  | 48 | M14x1,50 | 17 | SUPERTURISMO LM | 8x18 | 18,00 | 8,00 | W0185420619 | 1 |  |  |  | 5x112 |  | 48 | 81710414 | L | S17D36 | B | LB56 | TÜV |  |  | DK | YES |  |  | T | Teilegutachten (PB+VB) | 1 | No car modifications required | 215/45 R18---TCOMBI-225/40 R18----235/40 R18---TCOMBI-245/40 R18---TCOMBI | AfterMarket OZ | MAX 690 KG | MATT RACE SILVER + BLACK LETTERING | Racing | 8027529043488 | OZ | 11,57 |  |  | Serie L - ext.diam.75 mm | 570x570x280 | 1 | 100-225 | e1*2001/116*0501*.. | bar: Area 1
MERCEDES | E-KLASSE | 212 | 212 | 03/2009 |  | 5x112 | 66,46 | 595 |  | 48 | M14x1,50 | 17 | SUPERTURISMO LM | 8x18 | 18,00 | 8,00 | W0185420646 | 1 |  |  |  | 5x112 |  | 48 | 81710414 | L | S17D36 | B | LB56 | TÜV |  |  | DK | YES |  |  | T | Teilegutachten (PB+VB) | 1 | No car modifications required | 215/45 R18---TCOMBI-225/40 R18----235/40 R18---TCOMBI-245/40 R18---TCOMBI | AfterMarket OZ | MAX 690 KG | MATT GRAPHITE + SILVER LETTERING | Racing | 8027529043495 | OZ | 11,57 |  |  | Serie L - ext.diam.75 mm | 570x570x280 | 1 | 100-225 | e1*2001/116*0501*.. | bar: Area 1
MERCEDES | E-KLASSE | 212 | 212 | 03/2009 |  | 5x112 | 66,46 | 595 |  | 48 | M14x1,50 | 17 | ULTRALEGGERA | 8x18 | 18,00 | 8,00 | W0171220222 | 1 | S | 20090722 | 20090821 | 5x112 |  | 35 | 81710414 | L | S17D36 | B |  | TÜV |  |  | DK | YES | C0136 | NO TRAILER OPERATION | T | Teilegutachten (PB+VB) | 2 | Mods can be necessary to car | 215/45 R18---TCOMBI-225/40 R18----235/40 R18---TCOMBI-245/40 R18---TCOMBI | AfterMarket OZ | MAX 675 KG | MATT GRAPHIT SILVER | Racing | 8027529001853 | OZ | 10,19 |  |  | Serie L - ext.diam.75 mm | 570x570x280 | 1 | 100-225 | e1*2001/116*0501*.. | bar: Area 1
MERCEDES | E-KLASSE | 212 | 212 | 03/2009 |  | 5x112 | 66,46 | 595 |  | 48 | M14x1,50 | 17 | ULTRALEGGERA | 8x18 | 18,00 | 8,00 | W0171220253 | 1 | S | 20090722 | 20090821 | 5x112 |  | 35 | 81710414 | L | S17D36 | B |  | TÜV |  |  | DK | YES | C0136 | NO TRAILER OPERATION | T | Teilegutachten (PB+VB) | 2 | Mods can be necessary to car | 215/45 R18---TCOMBI-225/40 R18----235/40 R18---TCOMBI-245/40 R18---TCOMBI | AfterMarket OZ | MAX 675 KG | MATT BLACK | Racing | 8027529001860 | OZ | 10,19 |  |  | Serie L - ext.diam.75 mm | 570x570x280 | 1 | 100-225 | e1*2001/116*0501*.. | bar: Area 1
MERCEDES | E-KLASSE | 212 | 212 | 03/2009 |  | 5x112 | 66,46 | 595 |  | 48 | M14x1,50 | 17 | ULTRALEGGERA | 8x18 | 18,00 | 8,00 | W0171220261 | 1 | S | 20090722 | 20090821 | 5x112 |  | 35 | 81710414 | L | S17D36 | B |  | TÜV |  |  | DK | YES | C0136 | NO TRAILER OPERATION | T | Teilegutachten (PB+VB) | 2 | Mods can be necessary to car | 215/45 R18---TCOMBI-225/40 R18----235/40 R18---TCOMBI-245/40 R18---TCOMBI | AfterMarket OZ | MAX 675 KG | CHRYSTAL TITANIUM | Racing | 8027529001877 | OZ | 10,19 |  |  | Serie L - ext.diam.75 mm | 570x570x280 | 1 | 100-225 | e1*2001/116*0501*.. | bar: Area 1
MERCEDES | E-KLASSE | 212 | 212 | 03/2009 |  | 5x112 | 66,46 | 595 |  | 48 | M14x1,50 | 17 | VITTORIA | 8x18 | 18,00 | 8,00 | W0188520173 | 1 | S | 20110913 | 20111013 | 5x112 |  | 35 | 81710452 | L | S17D36 | B |  | TÜV |  |  | DK | YES |  |  | T | Teilegutachten (PB+VB) | 2 | Mods can be necessary to car | 215/45 R18---TCOMBI-225/40 R18----235/40 R18---TCOMBI-245/40 R18---TCOMBI | AfterMarket OZ | MAX 750 KG | MATT DARK GRAPHITE | Via Veneto | 8027529069723 | OZ | 13,39 |  |  | Serie L - ext.diam.75 mm | 567x567x274 | 1 | 100-225 | e1*2001/116*0501*.. | bar: Area 1
MERCEDES | E-KLASSE | 212 | 212 | 03/2009 |  | 5x112 | 66,46 | 595 |  | 48 | M14x1,50 | 17 | VITTORIA | 8x18 | 18,00 | 8,00 | W0188520273 | 1 | S | 20110913 | 20111013 | 5x112 |  | 48 | 81710452 | L | S17D36 | B |  | TÜV |  |  | DK | YES |  |  | S | Strongness Certificate (PB) | 1 | No car modifications required | 215/45 R18---TCOMBI-225/40 R18----235/40 R18---TCOMBI-245/40 R18---TCOMBI | AfterMarket OZ | MAX 715 KG | MATT DARK GRAPHITE | Via Veneto | 8027529069730 | OZ | 13 |  |  | Serie L - ext.diam.75 mm | 567x567x274 | 1 | 100-225 | e1*2001/116*0501*.. | bar: Area 1
MERCEDES | E-KLASSE | 212 | 212 | 03/2009 |  | 5x112 | 66,46 | 595 |  | 48 | M14x1,50 | 17 | WAVE | 8x18 | 18,00 | 8,00 | W8501820254 | 1 |  |  |  | 5x112 |  | 35 | 81710414 | L | S17D36 | B | LB56 | TÜV |  |  | DK | YES |  |  | T | Teilegutachten (PB+VB) | 2 | Mods can be necessary to car | 215/45 R18---TCOMBI-225/40 R18----235/40 R18---TCOMBI-245/40 R18---TCOMBI | AfterMarket OZ | MAX 690 KG | MATT BLACK + DIAMOND-CUT | X-Line | 8027529045680 | OZ | 13,46 |  |  | Serie L - ext.diam.75 mm | 568x568x274 | 1 | 100-225 | e1*2001/116*0501*.. | bar: Area 1
MERCEDES | E-KLASSE | 212 | 212 | 03/2009 |  | 5x112 | 66,46 | 595 |  | 48 | M14x1,50 | 17 | WAVE | 8x18 | 18,00 | 8,00 | W8501820354 | 1 |  |  |  | 5x112 |  | 48 | 81710414 | L | S17D36 | B | LB56 | TÜV |  |  | DK | YES |  |  | T | Teilegutachten (PB+VB) | 1 | No car modifications required | 215/45 R18---TCOMBI-225/40 R18----235/40 R18---TCOMBI-245/40 R18---TCOMBI | AfterMarket OZ | MAX 690 KG | MATT BLACK + DIAMOND-CUT | X-Line | 8027529045697 | OZ | 13,46 |  |  | Serie L - ext.diam.75 mm | 568x568x274 | 1 | 100-225 | e1*2001/116*0501*.. | bar: Area 1
MERCEDES | E-KLASSE | 212 | 212 | 03/2009 |  | 5x112 | 66,46 | 595 |  | 48 | M14x1,50 | 17 | X5B | 8x18 | 18,00 | 8,00 | W85064202N5 | 1 |  |  |  | 5x112 |  | 35 | 81710452 | L | S17D36 | B |  |  | KBA |  | DK | YES |  |  | K | KBA (ABE+VB) | 2 | Mods can be necessary to car | 215/45 R18---TCOMBI-225/40 R18----235/40 R18---TCOMBI-245/40 R18---TCOMBI | AfterMarket OZ | MAX 730 KG | MATT GRAPHITE DIAMOND CUT | X-Line | 8027529078008 | OZ | 13,84 |  |  | Serie L - ext.diam.75 mm | 568x568x274 | 1 | 100-225 | e1*2001/116*0501*.. | bar: Area 1
MERCEDES | E-KLASSE | 212 | 212 | 03/2009 |  | 5x112 | 66,46 | 595 |  | 48 | M14x1,50 | 17 | X5B | 8x18 | 18,00 | 8,00 | W85064203N5 | 1 |  |  |  | 5x112 |  | 48 | 81710452 | L | S17D36 | B |  |  | KBA |  | DK | YES |  |  | K | KBA (ABE+VB) | 1 | No car modifications required | 215/45 R18---TCOMBI-225/40 R18----235/40 R18---TCOMBI-245/40 R18---TCOMBI | AfterMarket OZ | MAX 730 KG | MATT GRAPHITE DIAMOND CUT | X-Line | 8027529078015 | OZ | 13,46 |  |  | Serie L - ext.diam.75 mm | 568x568x274 | 1 | 100-225 | e1*2001/116*0501*.. | bar: Area 1
MERCEDES | E-KLASSE | 212 | 212 | 03/2009 |  | 5x112 | 66,46 | 595 |  | 48 | M14x1,50 | 17 | FORMULA HLT | 9x18 | 18,00 | 9,00 | W01906201G1 | 1 | S | 20121011 | 20121110 | 5x112 |  | 35 | 81710452 | L | S17D36 | B | [5 empty] | YES |  |  | N | No Certificate |  |  | 265/35 R18-R-- | AfterMarket OZ | MAX 630 KG | GRIGIO CORSA | I-Tech | 8027529081930 | OZ | 11,93 |  |  | Serie L - ext.diam.75 mm | 567x567x299 | 1 | 100-225 | e1*2001/116*0501*.. | bar: Area 1
MERCEDES | E-KLASSE | 212 | 212 | 03/2009 |  | 5x112 | 66,46 | 595 |  | 48 | M14x1,50 | 17 | DAVID | 8x19 | 19,00 | 8,00 | W01870203N5 | 1 |  |  |  | 5x112 |  | 35 | 81710452 | L | S17D36 | B |  | TÜV |  |  |  | YES |  |  | T | Teilegutachten (PB+VB) | 2 | Mods can be necessary to car | 235/35 R19----245/35 R19--- | AfterMarket OZ | MAX 690 KG | MATT GRAPHITE DIAMOND CUT | Via Veneto | 8027529053432 | OZ | 14,32 |  |  | Serie L - ext.diam.75 mm | 592x592x274 | 1 | 100-225 | e1*2001/116*0501*.. | bar: Area 1
MERCEDES | E-KLASSE | 212 | 212 | 03/2009 |  | 5x112 | 66,46 | 595 |  | 48 | M14x1,50 | 17 | DAVID | 8x19 | 19,00 | 8,00 | W01870204N5 | 1 |  |  |  | 5x112 |  | 48 | 81710452 | L | S17D36 | B |  | TÜV |  |  | DK | YES | C0600 | MAX LOAD OF WHEEL MUST BE COMPATIBLE WITH MAX LOAD OF VEHICLE AXLE! | T | Teilegutachten (PB+VB) | 1 | No car modifications required | 235/35 R19----245/35 R19--- | AfterMarket OZ | MAX 690 KG | MATT GRAPHITE DIAMOND CUT | Via Veneto | 8027529053449 | OZ | 13,73 |  |  | Serie L - ext.diam.75 mm | 592x592x274 | 1 | 100-225 | e1*2001/116*0501*.. | bar: Area 1
MERCEDES | E-KLASSE | 212 | 212 | 03/2009 |  | 5x112 | 66,46 | 595 |  | 48 | M14x1,50 | 17 | ITALIA 150 | 8x19 | 19,00 | 8,00 | W01889203R4 | 1 |  |  |  | 5x112 |  | 35 | 81710452 | L | S17D36 | B |  | TÜV |  |  | DK | YES |  |  | T | Teilegutachten (PB+VB) | 2 | Mods can be necessary to car | 235/35 R19----245/35 R19--- | AfterMarket OZ | MAX 750 KG | MATT RACE SILVER DIAMOND CUT | Racing | 8027529070347 | OZ | 13,31 |  |  | Serie L - ext.diam.75 mm | 592x592x274 | 1 | 100-225 | e1*2001/116*0501*.. | bar: Area 1
MERCEDES | E-KLASSE | 212 | 212 | 03/2009 |  | 5x112 | 66,46 | 595 |  | 48 | M14x1,50 | 17 | ITALIA 150 | 8x19 | 19,00 | 8,00 | W0188920349 | 1 |  |  |  | 5x112 |  | 35 | 81710452 | L | S17D36 | B |  | TÜV |  |  | DK | YES |  |  | T | Teilegutachten (PB+VB) | 2 | Mods can be necessary to car | 235/35 R19----245/35 R19--- | AfterMarket OZ | MAX 750 KG | MATT DARK GRAPHITE DIAMOND CUT | Racing | 8027529070330 | OZ | 13,31 |  |  | Serie L - ext.diam.75 mm | 592x592x274 | 1 | 100-225 | e1*2001/116*0501*.. | bar: Area 1
MERCEDES | E-KLASSE | 212 | 212 | 03/2009 |  | 5x112 | 66,46 | 595 |  | 48 | M14x1,50 | 17 | ITALIA 150 | 8x19 | 19,00 | 8,00 | W01889204R4 | 1 |  |  |  | 5x112 |  | 48 | 81710452 | L | S17D36 | B |  | TÜV |  |  | DK | YES |  |  | T | Teilegutachten (PB+VB) | 1 | No car modifications required | 235/35 R19----245/35 R19--- | AfterMarket OZ | MAX 715 KG | MATT RACE SILVER DIAMOND CUT | Racing | 8027529070361 | OZ | 13,36 |  |  | Serie L - ext.diam.75 mm | 592x592x274 | 1 | 100-225 | e1*2001/116*0501*.. | bar: Area 1
MERCEDES | E-KLASSE | 212 | 212 | 03/2009 |  | 5x112 | 66,46 | 595 |  | 48 | M14x1,50 | 17 | ITALIA 150 | 8x19 | 19,00 | 8,00 | W0188920449 | 1 |  |  |  | 5x112 |  | 48 | 81710452 | L | S17D36 | B |  | TÜV |  |  | DK | YES |  |  | T | Teilegutachten (PB+VB) | 1 | No car modifications required | 235/35 R19----245/35 R19--- | AfterMarket OZ | MAX 715 KG | MATT DARK GRAPHITE DIAMOND CUT | Racing | 8027529070354 | OZ | 13,36 |  |  | Serie L - ext.diam.75 mm | 592x592x274 | 1 | 100-225 | e1*2001/116*0501*.. | bar: Area 1
MERCEDES | E-KLASSE | 212 | 212 | 03/2009 |  | 5x112 | 66,46 | 595 |  | 48 | M14x1,50 | 17 | LOUNGE 10 | 8x19 | 19,00 | 8,00 | W8505520254 | 1 | S | 20110726 | 20110825 | 5x112 |  | 35 | 81710452 | L | S17D36 | B |  | TÜV |  |  | DK | YES |  |  | T | Teilegutachten (PB+VB) | 2 | Mods can be necessary to car | 235/35 R19----245/35 R19--- | AfterMarket OZ | MAX 750 KG | MATT BLACK + DIAMOND-CUT | X-Line | 8027529066036 | OZ | 14,31 |  |  | Serie L - ext.diam.75 mm | 593x593x274 | 1 | 100-225 | e1*2001/116*0501*.. | bar: Area 1
MERCEDES | E-KLASSE | 212 | 212 | 03/2009 |  | 5x112 | 66,46 | 595 |  | 48 | M14x1,50 | 17 | LOUNGE 10 | 8x19 | 19,00 | 8,00 | W8505520275 | 1 | S | 20110726 | 20110825 | 5x112 |  | 35 | 81710452 | L | S17D36 | B |  | TÜV |  |  | DK | YES |  |  | T | Teilegutachten (PB+VB) | 2 | Mods can be necessary to car | 235/35 R19----245/35 R19--- | AfterMarket OZ | MAX 750 KG | METAL SILVER + DIAMOND CUT | X-Line | 8027529066043 | OZ | 14,31 |  |  | Serie L - ext.diam.75 mm | 593x593x274 | 1 | 100-225 | e1*2001/116*0501*.. | bar: Area 1
MERCEDES | E-KLASSE | 212 | 212 | 03/2009 |  | 5x112 | 66,46 | 595 |  | 48 | M14x1,50 | 17 | LOUNGE 10 | 8x19 | 19,00 | 8,00 | W8505520354 | 1 | S | 20110726 | 20110825 | 5x112 |  | 48 | 81710452 | L | S17D36 | B |  | TÜV |  |  | DK | YES |  |  | T | Teilegutachten (PB+VB) | 1 | No car modifications required | 235/35 R19----245/35 R19--- | AfterMarket OZ | MAX 725 KG | MATT BLACK + DIAMOND-CUT | X-Line | 8027529066050 | OZ | 14,31 |  |  | Serie L - ext.diam.75 mm | 593x593x274 | 1 | 100-225 | e1*2001/116*0501*.. | bar: Area 1
MERCEDES | E-KLASSE | 212 | 212 | 03/2009 |  | 5x112 | 66,46 | 595 |  | 48 | M14x1,50 | 17 | LOUNGE 10 | 8x19 | 19,00 | 8,00 | W8505520375 | 1 | S | 20110726 | 20110825 | 5x112 |  | 48 | 81710452 | L | S17D36 | B |  | TÜV |  |  | DK | YES |  |  | T | Teilegutachten (PB+VB) | 1 | No car modifications required | 235/35 R19----245/35 R19--- | AfterMarket OZ | MAX 725 KG | METAL SILVER + DIAMOND CUT | X-Line | 8027529066067 | OZ | 14,31 |  |  | Serie L - ext.diam.75 mm | 593x593x274 | 1 | 100-225 | e1*2001/116*0501*.. | bar: Area 1
MERCEDES | E-KLASSE | 212 | 212 | 03/2009 |  | 5x112 | 66,46 | 595 |  | 48 | M14x1,50 | 17 | SUPERTURISMO GT | 8x19 | 19,00 | 8,00 | W01690206P5 | 1 | S | 20121012 | 20121111 | 5x112 |  | 48 | 81710414 | L | S17D36 | B | LB56 | TÜV |  |  | DK | YES |  |  | T | Teilegutachten (PB+VB) | 1 | No car modifications required | 235/35 R19----245/35 R19--- | AfterMarket OZ | MAX 650 KG | GRIGIO CORSA+BLACK LETTERING | Racing | 8027529081770 | OZ | 13,32 |  |  | Serie L - ext.diam.75 mm | 592x592x274 | 1 | 100-225 | e1*2001/116*0501*.. | bar: Area 1
MERCEDES | E-KLASSE | 212 | 212 | 03/2009 |  | 5x112 | 66,46 | 595 |  | 48 | M14x1,50 | 17 | SUPERTURISMO GT | 8x19 | 19,00 | 8,00 | W0169020679 | 1 | S | 20090415 | 20090515 | 5x112 |  | 48 | 81710414 | L | S17D36 | B | LB56 | TÜV |  |  | DK | YES |  |  | T | Teilegutachten (PB+VB) | 1 | No car modifications required | 235/35 R19----245/35 R19--- | AfterMarket OZ | MAX 650 KG | MATT BLACK + RED LETTERING | Racing | 8027529001228 | OZ | 13,32 |  |  | Serie L - ext.diam.75 mm | 592x592x274 | 1 | 100-225 | e1*2001/116*0501*.. | bar: Area 1
MERCEDES | E-KLASSE | 212 | 212 | 03/2009 |  | 5x112 | 66,46 | 595 |  | 48 | M14x1,50 | 17 | SUPERTURISMO GT | 8x19 | 19,00 | 8,00 | W0169020682 | 1 | S | 20090415 | 20090515 | 5x112 |  | 48 | 81710414 | L | S17D36 | B | LB56 | TÜV |  |  | DK | YES |  |  | T | Teilegutachten (PB+VB) | 1 | No car modifications required | 235/35 R19----245/35 R19--- | AfterMarket OZ | MAX 650 KG | RACE SILVER + BLACK LETTERING | Racing | 8027529001235 | OZ | 13,32 |  |  | Serie L - ext.diam.75 mm | 592x592x274 | 1 | 100-225 | e1*2001/116*0501*.. | bar: Area 1
MERCEDES | E-KLASSE | 212 | 212 | 03/2009 |  | 5x112 | 66,46 | 595 |  | 48 | M14x1,50 | 17 | VERSILIA | 8x19 | 19,00 | 8,00 | W01840201N6 | 1 |  |  |  | 5x112 |  | 35 | 81710414 | L | S17D36 | B | LB56 | TÜV |  |  | DK | YES |  |  | T | Teilegutachten (PB+VB) | 2 | Mods can be necessary to car | 235/35 R19----245/35 R19--- | AfterMarket OZ | MAX 775 KG | MATT RACE SILVER | All-Terrain | 8027529052282 | OZ | 16,42 |  |  | Serie L - ext.diam.75 mm | 592x592x274 | 1 | 100-225 | e1*2001/116*0501*.. | bar: Area 1
MERCEDES | E-KLASSE | 212 | 212 | 03/2009 |  | 5x112 | 66,46 | 595 |  | 48 | M14x1,50 | 17 | VERSILIA | 8x19 | 19,00 | 8,00 | W0184020154 | 1 |  |  |  | 5x112 |  | 35 | 81710414 | L | S17D36 | B | LB56 | TÜV |  |  | DK | YES |  |  | T | Teilegutachten (PB+VB) | 2 | Mods can be necessary to car | 235/35 R19----245/35 R19--- | AfterMarket OZ | MAX 775 KG | MATT BLACK + DIAMOND-CUT | All-Terrain | 8027529039375 | OZ | 16,42 |  |  | Serie L - ext.diam.75 mm | 592x592x274 | 1 | 100-225 | e1*2001/116*0501*.. | bar: Area 1
MERCEDES | E-KLASSE | 212 | 212 | 03/2009 |  | 5x112 | 66,46 | 595 |  | 48 | M14x1,50 | 17 | VERSILIA | 8x19 | 19,00 | 8,00 | W01840202N6 | 1 |  |  |  | 5x112 |  | 48 | 81710414 | L | S17D36 | B | LB56 | TÜV |  |  | DK | YES |  |  | T | Teilegutachten (PB+VB) | 1 | No car modifications required | 235/35 R19----245/35 R19--- | AfterMarket OZ | MAX 670 KG | MATT RACE SILVER | All-Terrain | 8027529052299 | OZ | 15,92 |  |  | Serie L - ext.diam.75 mm | 592x592x274 | 1 | 100-225 | e1*2001/116*0501*.. | bar: Area 1
MERCEDES | E-KLASSE | 212 | 212 | 03/2009 |  | 5x112 | 66,46 | 595 |  | 48 | M14x1,50 | 17 | VERSILIA | 8x19 | 19,00 | 8,00 | W0184020254 | 1 |  |  |  | 5x112 |  | 48 | 81710414 | L | S17D36 | B | LB56 | TÜV |  |  | DK | YES |  |  | T | Teilegutachten (PB+VB) | 1 | No car modifications required | 235/35 R19----245/35 R19--- | AfterMarket OZ | MAX 670 KG | MATT BLACK + DIAMOND-CUT | All-Terrain | 8027529039399 | OZ | 15,92 |  |  | Serie L - ext.diam.75 mm | 592x592x274 | 1 | 100-225 | e1*2001/116*0501*.. | bar: Area 1
MERCEDES | E-KLASSE | 212 | 212 | 03/2009 |  | 5x112 | 66,46 | 595 |  | 48 | M14x1,50 | 17 | X5B | 8x19 | 19,00 | 8,00 | W85069201N5 | 1 | S | 20121005 | 20121104 | 5x112 |  | 35 | 81710452 | L | S17D36 | B |  |  |  |  | DK | YES | C0600 | MAX LOAD OF WHEEL MUST BE COMPATIBLE WITH MAX LOAD OF VEHICLE AXLE! | T | Teilegutachten (PB+VB) | 2 | Mods can be necessary to car | 235/35 R19----245/35 R19--- | AfterMarket OZ | MAX 730 KG | MATT GRAPHITE DIAMOND CUT | X-Line | 8027529079838 | OZ | 14,01 |  |  | Serie L - ext.diam.75 mm | 593x593x274 | 1 | 100-225 | e1*2001/116*0501*.. | bar: Area 1
MERCEDES | E-KLASSE | 212 | 212 | 03/2009 |  | 5x112 | 66,46 | 595 |  | 48 | M14x1,50 | 17 | X5B | 8x19 | 19,00 | 8,00 | W85069202N5 | 1 | S | 20121005 | 20121104 | 5x112 |  | 48 | 81710452 | L | S17D36 | B |  |  |  |  | DK | YES |  |  | T | Teilegutachten (PB+VB) | 1 | No car modifications required | 235/35 R19----245/35 R19--- | AfterMarket OZ | MAX 730 KG | MATT GRAPHITE DIAMOND CUT | X-Line | 8027529079845 | OZ | 13,61 |  |  | Serie L - ext.diam.75 mm | 593x593x274 | 1 | 100-225 | e1*2001/116*0501*.. | bar: Area 1
MERCEDES | E-KLASSE | 212 | 212 | 03/2009 |  | 5x112 | 66,46 | 595 |  | 48 | M14x1,50 | 17 | EGO | 8½x19 | 19,00 | 8,50 | W8504820354 | 1 | S | 20110726 | 20110825 | 5x112 |  | 38 | 81710452 | L | S17D36 | B |  | TÜV |  |  | DK | YES |  |  | T | Teilegutachten (PB+VB) | 2 | Mods can be necessary to car | 235/35 R19---TCOMBI-245/35 R19---TCOMBI-255/30 R19---TCOMBI | AfterMarket OZ | MAX 750 KG | MATT BLACK + DIAMOND-CUT | X-Line | 8027529065565 | OZ | 14,31 |  |  | Serie L - ext.diam.75 mm | 593x593x287 | 1 | 100-225 | e1*2001/116*0501*.. | bar: Area 1
MERCEDES | E-KLASSE | 212 | 212 | 03/2009 |  | 5x112 | 66,46 | 595 |  | 48 | M14x1,50 | 17 | EGO | 8½x19 | 19,00 | 8,50 | W8504820454 | 1 | S | 20110726 | 20110825 | 5x112 |  | 44 | 81710452 | L | S17D36 | B |  | TÜV |  |  | DK | YES |  |  | T | Teilegutachten (PB+VB) | 1 | No car modifications required | 235/35 R19---TCOMBI-245/35 R19---TCOMBI-255/30 R19---TCOMBI | AfterMarket OZ | MAX 750 KG | MATT BLACK + DIAMOND-CUT | X-Line | 8027529065572 | OZ | 14,31 |  |  | Serie L - ext.diam.75 mm | 593x593x287 | 1 | 100-225 | e1*2001/116*0501*.. | bar: Area 1
MERCEDES | E-KLASSE | 212 | 212 | 03/2009 |  | 5x112 | 66,46 | 595 |  | 48 | M14x1,50 | 17 | QUARANTA | 8½x19 | 19,00 | 8,50 | W01857203G2 | 1 |  |  |  | 5x112 |  | 38 | 81710414 | L | S17D36 | B |  | TÜV |  |  | DK | YES |  |  | T | Teilegutachten (PB+VB) | 2 | Mods can be necessary to car | 235/35 R19---TCOMBI-245/35 R19---TCOMBI-255/30 R19---TCOMBI | AfterMarket OZ | MAX 730 KG | GRIGIO CORSA DIAMANTATO | Via Veneto | 8027529052589 | OZ | 13,81 |  |  | Serie L - ext.diam.75 mm | 592x592x286 | 1 | 100-225 | e1*2001/116*0501*.. | bar: Area 1
MERCEDES | E-KLASSE | 212 | 212 | 03/2009 |  | 5x112 | 66,46 | 595 |  | 48 | M14x1,50 | 17 | QUARANTA | 8½x19 | 19,00 | 8,50 | W01857204G2 | 1 |  |  |  | 5x112 |  | 44 | 81710414 | L | S17D36 | B |  | TÜV |  |  | DK | YES |  |  | T | Teilegutachten (PB+VB) | 1 | No car modifications required | 235/35 R19---TCOMBI-245/35 R19---TCOMBI-255/30 R19---TCOMBI | AfterMarket OZ | MAX 675 KG | GRIGIO CORSA DIAMANTATO | Via Veneto | 8027529052596 | OZ | 13,71 |  |  | Serie L - ext.diam.75 mm | 592x592x286 | 1 | 100-225 | e1*2001/116*0501*.. | bar: Area 1
MERCEDES | E-KLASSE | 212 | 212 | 03/2009 |  | 5x112 | 66,46 | 595 |  | 48 | M14x1,50 | 17 | SUPERTURISMO LM | 8½x19 | 19,00 | 8,50 | W0185220219 | 1 |  |  |  | 5x112 |  | 30 | 81710414 | L | S17D36 | B | LB56 | TÜV |  |  |  | YES |  |  | T | Teilegutachten (PB+VB) | 2 | Mods can be necessary to car | 235/35 R19---TCOMBI-245/35 R19---TCOMBI-255/30 R19---TCOMBI | AfterMarket OZ | MAX 725 KG | MATT RACE SILVER + BLACK LETTERING | Racing | 8027529043600 | OZ | 12,81 |  |  | Serie L - ext.diam.75 mm | 592x592x286 | 1 | 100-225 | e1*2001/116*0501*.. | bar: Area 1
MERCEDES | E-KLASSE | 212 | 212 | 03/2009 |  | 5x112 | 66,46 | 595 |  | 48 | M14x1,50 | 17 | SUPERTURISMO LM | 8½x19 | 19,00 | 8,50 | W0185220246 | 1 |  |  |  | 5x112 |  | 30 | 81710414 | L | S17D36 | B | LB56 | TÜV |  |  |  | YES |  |  | T | Teilegutachten (PB+VB) | 2 | Mods can be necessary to car | 235/35 R19---TCOMBI-245/35 R19---TCOMBI-255/30 R19---TCOMBI | AfterMarket OZ | MAX 725 KG | MATT GRAPHITE + SILVER LETTERING | Racing | 8027529043617 | OZ | 12,81 |  |  | Serie L - ext.diam.75 mm | 592x592x286 | 1 | 100-225 | e1*2001/116*0501*.. | bar: Area 1
MERCEDES | E-KLASSE | 212 | 212 | 03/2009 |  | 5x112 | 66,46 | 595 |  | 48 | M14x1,50 | 17 | SUPERTURISMO LM | 8½x19 | 19,00 | 8,50 | W0185220319 | 1 |  |  |  | 5x112 |  | 38 | 81710414 | L | S17D36 | B | LB56 | TÜV |  |  | DK | YES |  |  | T | Teilegutachten (PB+VB) | 2 | Mods can be necessary to car | 235/35 R19---TCOMBI-245/35 R19---TCOMBI-255/30 R19---TCOMBI | AfterMarket OZ | MAX 725 KG | MATT RACE SILVER + BLACK LETTERING | Racing | 8027529043624 | OZ | 13,21 |  |  | Serie L - ext.diam.75 mm | 592x592x286 | 1 | 100-225 | e1*2001/116*0501*.. | bar: Area 1
MERCEDES | E-KLASSE | 212 | 212 | 03/2009 |  | 5x112 | 66,46 | 595 |  | 48 | M14x1,50 | 17 | SUPERTURISMO LM | 8½x19 | 19,00 | 8,50 | W0185220346 | 1 |  |  |  | 5x112 |  | 38 | 81710414 | L | S17D36 | B | LB56 | TÜV |  |  | DK | YES |  |  | T | Teilegutachten (PB+VB) | 2 | Mods can be necessary to car | 235/35 R19---TCOMBI-245/35 R19---TCOMBI-255/30 R19---TCOMBI | AfterMarket OZ | MAX 725 KG | MATT GRAPHITE + SILVER LETTERING | Racing | 8027529043631 | OZ | 13,21 |  |  | Serie L - ext.diam.75 mm | 592x592x286 | 1 | 100-225 | e1*2001/116*0501*.. | bar: Area 1
MERCEDES | E-KLASSE | 212 | 212 | 03/2009 |  | 5x112 | 66,46 | 595 |  | 48 | M14x1,50 | 17 | SUPERTURISMO LM | 8½x19 | 19,00 | 8,50 | W0185220919 | 1 |  |  |  | 5x112 |  | 44 | 81710414 | L | S17D36 | B | LB56 | TÜV |  |  | DK | YES |  |  | T | Teilegutachten (PB+VB) | 1 | No car modifications required | 235/35 R19---TCOMBI-245/35 R19---TCOMBI-255/30 R19---TCOMBI | AfterMarket OZ | MAX 690 KG | MATT RACE SILVER + BLACK LETTERING | Racing | 8027529043747 | OZ | 13,01 |  |  | Serie L - ext.diam.75 mm | 592x592x286 | 1 | 100-225 | e1*2001/116*0501*.. | bar: Area 1
MERCEDES | E-KLASSE | 212 | 212 | 03/2009 |  | 5x112 | 66,46 | 595 |  | 48 | M14x1,50 | 17 | SUPERTURISMO LM | 8½x19 | 19,00 | 8,50 | W0185220946 | 1 |  |  |  | 5x112 |  | 44 | 81710414 | L | S17D36 | B | LB56 | TÜV |  |  | DK | YES |  |  | T | Teilegutachten (PB+VB) | 1 | No car modifications required | 235/35 R19---TCOMBI-245/35 R19---TCOMBI-255/30 R19---TCOMBI | AfterMarket OZ | MAX 690 KG | MATT GRAPHITE + SILVER LETTERING | Racing | 8027529043754 | OZ | 13,01 |  |  | Serie L - ext.diam.75 mm | 592x592x286 | 1 | 100-225 | e1*2001/116*0501*.. | bar: Area 1
MERCEDES | E-KLASSE | 212 | 212 | 03/2009 |  | 5x112 | 66,46 | 595 |  | 48 | M14x1,50 | 17 | ULTRALEGGERA HLT | 8½x19 | 19,00 | 8,50 | W01803203N6 | 3 | S | 20110912 | 20111012 | 5x112 |  | 38 | 81710414 | L | S17D36 | B | LB56 | TÜV |  |  | DK | YES |  |  | T | Teilegutachten (PB+VB) | 2 | Mods can be necessary to car | 235/35 R19---TCOMBI-245/35 R19---TCOMBI-255/30 R19---TCOMBI | AfterMarket OZ | MAX 715 KG | MATT RACE SILVER | I-Tech | 8027529068009 | OZ | 11,88 |  |  | Serie L - ext.diam.75 mm | 592x592x286 | 1 | 100-225 | e1*2001/116*0501*.. | bar: Area 1
MERCEDES | E-KLASSE | 212 | 212 | 03/2009 |  | 5x112 | 66,46 | 595 |  | 48 | M14x1,50 | 17 | ULTRALEGGERA HLT | 8½x19 | 19,00 | 8,50 | W01803203P3 | 3 | S | 20121203 | 20130102 | 5x112 |  | 38 | 81710414 | L | S17D36 | B | LB56 | TÜV |  |  | DK | YES |  |  | T | Teilegutachten (PB+VB) | 2 | Mods can be necessary to car | 235/35 R19---TCOMBI-245/35 R19---TCOMBI-255/30 R19---TCOMBI | AfterMarket OZ | MAX 715 KG | ACID GREEN | I-Tech | 8027529083897 | OZ | 11,88 |  |  | Serie L - ext.diam.75 mm | 592x592x286 | 1 | 100-225 | e1*2001/116*0501*.. | bar: Area 1
MERCEDES | E-KLASSE | 212 | 212 | 03/2009 |  | 5x112 | 66,46 | 595 |  | 48 | M14x1,50 | 17 | ULTRALEGGERA HLT | 8½x19 | 19,00 | 8,50 | W0180320322 | 3 | S | 20110912 | 20111012 | 5x112 |  | 38 | 81710414 | L | S17D36 | B | LB56 | TÜV |  |  | DK | YES |  |  | T | Teilegutachten (PB+VB) | 2 | Mods can be necessary to car | 235/35 R19---TCOMBI-245/35 R19---TCOMBI-255/30 R19---TCOMBI | AfterMarket OZ | MAX 715 KG | MATT GRAPHIT SILVER | I-Tech | 8027529067996 | OZ | 11,88 |  |  | Serie L - ext.diam.75 mm | 592x592x286 | 1 | 100-225 | e1*2001/116*0501*.. | bar: Area 1
MERCEDES | E-KLASSE | 212 | 212 | 03/2009 |  | 5x112 | 66,46 | 595 |  | 48 | M14x1,50 | 17 | ULTRALEGGERA HLT | 8½x19 | 19,00 | 8,50 | W0180320330 | 3 | S | 20110912 | 20111012 | 5x112 |  | 38 | 81710414 | L | S17D36 | B | LB56 | TÜV |  |  | DK | YES |  |  | T | Teilegutachten (PB+VB) | 2 | Mods can be necessary to car | 235/35 R19---TCOMBI-245/35 R19---TCOMBI-255/30 R19---TCOMBI | AfterMarket OZ | MAX 715 KG | WHITE | I-Tech | 8027529067958 | OZ | 11,88 |  |  | Serie L - ext.diam.75 mm | 592x592x286 | 1 | 100-225 | e1*2001/116*0501*.. | bar: Area 1
MERCEDES | E-KLASSE | 212 | 212 | 03/2009 |  | 5x112 | 66,46 | 595 |  | 48 | M14x1,50 | 17 | ULTRALEGGERA HLT | 8½x19 | 19,00 | 8,50 | W0180320353 | 1 | S | 20090722 | 20090821 | 5x112 |  | 38 | 81710414 | L | S17D36 | B | LB56 | TÜV |  |  | DK | YES |  |  | T | Teilegutachten (PB+VB) | 2 | Mods can be necessary to car | 235/35 R19---TCOMBI-245/35 R19---TCOMBI-255/30 R19---TCOMBI | AfterMarket OZ | MAX 715 KG | MATT BLACK | I-Tech | 8027529006377 | OZ | 11,88 |  |  | Serie L - ext.diam.75 mm | 592x592x286 | 1 | 100-225 | e1*2001/116*0501*.. | bar: Area 1
MERCEDES | E-KLASSE | 212 | 212 | 03/2009 |  | 5x112 | 66,46 | 595 |  | 48 | M14x1,50 | 17 | ULTRALEGGERA HLT | 8½x19 | 19,00 | 8,50 | W0180320371 | 3 | S | 20110912 | 20111012 | 5x112 |  | 38 | 81710414 | L | S17D36 | B | LB56 | TÜV |  |  | DK | YES |  |  | T | Teilegutachten (PB+VB) | 2 | Mods can be necessary to car | 235/35 R19---TCOMBI-245/35 R19---TCOMBI-255/30 R19---TCOMBI | AfterMarket OZ | MAX 715 KG | ORANGE | I-Tech | 8027529067972 | OZ | 11,88 |  |  | Serie L - ext.diam.75 mm | 592x592x286 | 1 | 100-225 | e1*2001/116*0501*.. | bar: Area 1
MERCEDES | E-KLASSE | 212 | 212 | 03/2009 |  | 5x112 | 66,46 | 595 |  | 48 | M14x1,50 | 17 | ULTRALEGGERA HLT | 8½x19 | 19,00 | 8,50 | W0180320376 | 3 | S | 20110912 | 20111012 | 5x112 |  | 38 | 81710414 | L | S17D36 | B | LB56 | TÜV |  |  | DK | YES |  |  | T | Teilegutachten (PB+VB) | 2 | Mods can be necessary to car | 235/35 R19---TCOMBI-245/35 R19---TCOMBI-255/30 R19---TCOMBI | AfterMarket OZ | MAX 715 KG | RACE GOLD | I-Tech | 8027529067989 | OZ | 11,88 |  |  | Serie L - ext.diam.75 mm | 592x592x286 | 1 | 100-225 | e1*2001/116*0501*.. | bar: Area 1
MERCEDES | E-KLASSE | 212 | 212 | 03/2009 |  | 5x112 | 66,46 | 595 |  | 48 | M14x1,50 | 17 | ULTRALEGGERA HLT | 8½x19 | 19,00 | 8,50 | W0180320384 | 3 | S | 20110912 | 20111012 | 5x112 |  | 38 | 81710414 | L | S17D36 | B | LB56 | TÜV |  |  | DK | YES |  |  | T | Teilegutachten (PB+VB) | 2 | Mods can be necessary to car | 235/35 R19---TCOMBI-245/35 R19---TCOMBI-255/30 R19---TCOMBI | AfterMarket OZ | MAX 715 KG | RED | I-Tech | 8027529067965 | OZ | 11,88 |  |  | Serie L - ext.diam.75 mm | 592x592x286 | 1 | 100-225 | e1*2001/116*0501*.. | bar: Area 1
MERCEDES | E-KLASSE | 212 | 212 | 03/2009 |  | 5x112 | 66,46 | 595 |  | 48 | M14x1,50 | 17 | ULTRALEGGERA HLT | 8½x19 | 19,00 | 8,50 | W01803205N6 | 3 |  |  |  | 5x112 |  | 32 | 81710414 | L | S17D36 | B | LB56 | TÜV |  |  | DK | YES |  |  | T | Teilegutachten (PB+VB) | 2 | Mods can be necessary to car | 235/35 R19---TCOMBI-245/35 R19---TCOMBI-255/30 R19---TCOMBI | AfterMarket OZ | MAX 715 KG | MATT RACE SILVER | I-Tech | 8027529068122 | OZ | 12,12 |  |  | Serie L - ext.diam.75 mm | 592x592x286 | 1 | 100-225 | e1*2001/116*0501*.. | bar: Area 1
MERCEDES | E-KLASSE | 212 | 212 | 03/2009 |  | 5x112 | 66,46 | 595 |  | 48 | M14x1,50 | 17 | ULTRALEGGERA HLT | 8½x19 | 19,00 | 8,50 | W01803205P3 | 3 | S | 20121203 | 20130102 | 5x112 |  | 32 | 81710414 | L | S17D36 | B | LB56 | TÜV |  |  | DK | YES |  |  | T | Teilegutachten (PB+VB) | 2 | Mods can be necessary to car | 235/35 R19---TCOMBI-245/35 R19---TCOMBI-255/30 R19---TCOMBI | AfterMarket OZ | MAX 715 KG | ACID GREEN | I-Tech | 8027529083910 | OZ | 12,12 |  |  | Serie L - ext.diam.75 mm | 592x592x286 | 1 | 100-225 | e1*2001/116*0501*.. | bar: Area 1
MERCEDES | E-KLASSE | 212 | 212 | 03/2009 |  | 5x112 | 66,46 | 595 |  | 48 | M14x1,50 | 17 | ULTRALEGGERA HLT | 8½x19 | 19,00 | 8,50 | W0180320522 | 3 |  |  |  | 5x112 |  | 32 | 81710414 | L | S17D36 | B | LB56 | TÜV |  |  | DK | YES |  |  | T | Teilegutachten (PB+VB) | 2 | Mods can be necessary to car | 235/35 R19---TCOMBI-245/35 R19---TCOMBI-255/30 R19---TCOMBI | AfterMarket OZ | MAX 715 KG | MATT GRAPHIT SILVER | I-Tech | 8027529068115 | OZ | 12,12 |  |  | Serie L - ext.diam.75 mm | 592x592x286 | 1 | 100-225 | e1*2001/116*0501*.. | bar: Area 1
MERCEDES | E-KLASSE | 212 | 212 | 03/2009 |  | 5x112 | 66,46 | 595 |  | 48 | M14x1,50 | 17 | ULTRALEGGERA HLT | 8½x19 | 19,00 | 8,50 | W0180320530 | 3 |  |  |  | 5x112 |  | 32 | 81710414 | L | S17D36 | B | LB56 | TÜV |  |  | DK | YES |  |  | T | Teilegutachten (PB+VB) | 2 | Mods can be necessary to car | 235/35 R19---TCOMBI-245/35 R19---TCOMBI-255/30 R19---TCOMBI | AfterMarket OZ | MAX 715 KG | WHITE | I-Tech | 8027529068078 | OZ | 12,12 |  |  | Serie L - ext.diam.75 mm | 592x592x286 | 1 | 100-225 | e1*2001/116*0501*.. | bar: Area 1
MERCEDES | E-KLASSE | 212 | 212 | 03/2009 |  | 5x112 | 66,46 | 595 |  | 48 | M14x1,50 | 17 | ULTRALEGGERA HLT | 8½x19 | 19,00 | 8,50 | W0180320553 | 3 |  |  |  | 5x112 |  | 32 | 81710414 | L | S17D36 | B | LB56 | TÜV |  |  | DK | YES |  |  | T | Teilegutachten (PB+VB) | 2 | Mods can be necessary to car | 235/35 R19---TCOMBI-245/35 R19---TCOMBI-255/30 R19---TCOMBI | AfterMarket OZ | MAX 715 KG | MATT BLACK | I-Tech | 8027529068061 | OZ | 12,12 |  |  | Serie L - ext.diam.75 mm | 592x592x286 | 1 | 100-225 | e1*2001/116*0501*.. | bar: Area 1
MERCEDES | E-KLASSE | 212 | 212 | 03/2009 |  | 5x112 | 66,46 | 595 |  | 48 | M14x1,50 | 17 | ULTRALEGGERA HLT | 8½x19 | 19,00 | 8,50 | W0180320571 | 3 |  |  |  | 5x112 |  | 32 | 81710414 | L | S17D36 | B | LB56 | TÜV |  |  | DK | YES |  |  | T | Teilegutachten (PB+VB) | 2 | Mods can be necessary to car | 235/35 R19---TCOMBI-245/35 R19---TCOMBI-255/30 R19---TCOMBI | AfterMarket OZ | MAX 715 KG | ORANGE | I-Tech | 8027529068092 | OZ | 12,12 |  |  | Serie L - ext.diam.75 mm | 592x592x286 | 1 | 100-225 | e1*2001/116*0501*.. | bar: Area 1
MERCEDES | E-KLASSE | 212 | 212 | 03/2009 |  | 5x112 | 66,46 | 595 |  | 48 | M14x1,50 | 17 | ULTRALEGGERA HLT | 8½x19 | 19,00 | 8,50 | W0180320576 | 3 |  |  |  | 5x112 |  | 32 | 81710414 | L | S17D36 | B | LB56 | TÜV |  |  | DK | YES |  |  | T | Teilegutachten (PB+VB) | 2 | Mods can be necessary to car | 235/35 R19---TCOMBI-245/35 R19---TCOMBI-255/30 R19---TCOMBI | AfterMarket OZ | MAX 715 KG | RACE GOLD | I-Tech | 8027529068108 | OZ | 12,12 |  |  | Serie L - ext.diam.75 mm | 592x592x286 | 1 | 100-225 | e1*2001/116*0501*.. | bar: Area 1
MERCEDES | E-KLASSE | 212 | 212 | 03/2009 |  | 5x112 | 66,46 | 595 |  | 48 | M14x1,50 | 17 | ULTRALEGGERA HLT | 8½x19 | 19,00 | 8,50 | W0180320584 | 3 |  |  |  | 5x112 |  | 32 | 81710414 | L | S17D36 | B | LB56 | TÜV |  |  | DK | YES |  |  | T | Teilegutachten (PB+VB) | 2 | Mods can be necessary to car | 235/35 R19---TCOMBI-245/35 R19---TCOMBI-255/30 R19---TCOMBI | AfterMarket OZ | MAX 715 KG | RED | I-Tech | 8027529068085 | OZ | 12,12 |  |  | Serie L - ext.diam.75 mm | 592x592x286 | 1 | 100-225 | e1*2001/116*0501*.. | bar: Area 1
MERCEDES | E-KLASSE | 212 | 212 | 03/2009 |  | 5x112 | 66,46 | 595 |  | 48 | M14x1,50 | 17 | VITTORIA | 8½x19 | 19,00 | 8,50 | W0188220073 | 1 | S | 20110913 | 20111013 | 5x112 |  | 30 | 81710452 | L | S17D36 | B |  | TÜV |  |  |  | YES |  |  | T | Teilegutachten (PB+VB) | 2 | Mods can be necessary to car | 235/35 R19---TCOMBI-245/35 R19---TCOMBI-255/30 R19---TCOMBI | AfterMarket OZ | MAX 730 KG | MATT DARK GRAPHITE | Via Veneto | 8027529069655 | OZ | 14,46 |  |  | Serie L - ext.diam.75 mm | 592x592x286 | 1 | 100-225 | e1*2001/116*0501*.. | bar: Area 1
MERCEDES | E-KLASSE | 212 | 212 | 03/2009 |  | 5x112 | 66,46 | 595 |  | 48 | M14x1,50 | 17 | VITTORIA | 8½x19 | 19,00 | 8,50 | W0188220173 | 1 | S | 20110913 | 20111013 | 5x112 |  | 38 | 81710452 | L | S17D36 | B |  | TÜV |  |  | DK | YES |  |  | T | Teilegutachten (PB+VB) | 2 | Mods can be necessary to car | 235/35 R19---TCOMBI-245/35 R19---TCOMBI-255/30 R19---TCOMBI | AfterMarket OZ | MAX 730 KG | MATT DARK GRAPHITE | Via Veneto | 8027529069662 | OZ | 14,11 |  |  | Serie L - ext.diam.75 mm | 592x592x286 | 1 | 100-225 | e1*2001/116*0501*.. | bar: Area 1
MERCEDES | E-KLASSE | 212 | 212 | 03/2009 |  | 5x112 | 66,46 | 595 |  | 48 | M14x1,50 | 17 | VITTORIA | 8½x19 | 19,00 | 8,50 | W0188220273 | 1 | S | 20110913 | 20111013 | 5x112 |  | 44 | 81710452 | L | S17D36 | B |  | TÜV |  |  | DK | YES |  |  | T | Teilegutachten (PB+VB) | 1 | No car modifications required | 235/35 R19---TCOMBI-245/35 R19---TCOMBI-255/30 R19---TCOMBI | AfterMarket OZ | MAX 690 KG | MATT DARK GRAPHITE | Via Veneto | 8027529069679 | OZ | 14,13 |  |  | Serie L - ext.diam.75 mm | 592x592x286 | 1 | 100-225 | e1*2001/116*0501*.. | bar: Area 1
MERCEDES | E-KLASSE | 212 | 212 | 03/2009 |  | 5x112 | 66,46 | 595 |  | 48 | M14x1,50 | 17 | CORTINA | 9x19 | 19,00 | 9,00 | W0188720049 | 1 |  |  |  | 5x112 |  | 30 | 81710536 | XL | S17D36 | B |  | TÜV |  |  | DK | YES |  |  | T | Teilegutachten (PB+VB) | 2 | Mods can be necessary to car | 235/35 R19---TCOMBI-245/35 R19---TCOMBI-255/30 R19-R--TCOMBI-265/30 R19-R--TCOMBI-275/30 R19-R--TCOMBI | AfterMarket OZ | MAX 850 KG | MATT DARK GRAPHITE DIAMOND CUT | All-Terrain | 8027529070460 | OZ | 16,03 |  |  | Serie XL - ext.diam.79 mm | 592x592x312 | 1 | 100-225 | e1*2001/116*0501*.. | bar: Area 1
MERCEDES | E-KLASSE | 212 | 212 | 03/2009 |  | 5x112 | 66,46 | 595 |  | 48 | M14x1,50 | 17 | CORTINA | 9x19 | 19,00 | 9,00 | W0188720053 | 1 |  |  |  | 5x112 |  | 30 | 81710536 | XL | S17D36 | B |  | TÜV |  |  | DK | YES |  |  | T | Teilegutachten (PB+VB) | 2 | Mods can be necessary to car | 235/35 R19---TCOMBI-245/35 R19---TCOMBI-255/30 R19-R--TCOMBI-265/30 R19-R--TCOMBI-275/30 R19-R--TCOMBI | AfterMarket OZ | MAX 850 KG | MATT BLACK | All-Terrain | 8027529070477 | OZ | 16,43 |  |  | Serie XL - ext.diam.79 mm | 592x592x312 | 1 | 100-225 | e1*2001/116*0501*.. | bar: Area 1
MERCEDES | E-KLASSE | 212 | 212 | 03/2009 |  | 5x112 | 66,46 | 595 |  | 48 | M14x1,50 | 17 | CORTINA | 9x19 | 19,00 | 9,00 | W0188720149 | 1 |  |  |  | 5x112 |  | 45 | 81710536 | XL | S17D36 | B |  | TÜV |  |  | DK | YES |  |  | T | Teilegutachten (PB+VB) | 1 | No car modifications required | 235/35 R19---TCOMBI-245/35 R19---TCOMBI-255/30 R19-R--TCOMBI-265/30 R19-R--TCOMBI-275/30 R19-R--TCOMBI | AfterMarket OZ | MAX 850 KG | MATT DARK GRAPHITE DIAMOND CUT | All-Terrain | 8027529070484 | OZ | 16,03 |  |  | Serie XL - ext.diam.79 mm | 592x592x312 | 1 | 100-225 | e1*2001/116*0501*.. | bar: Area 1
MERCEDES | E-KLASSE | 212 | 212 | 03/2009 |  | 5x112 | 66,46 | 595 |  | 48 | M14x1,50 | 17 | CORTINA | 9x19 | 19,00 | 9,00 | W0188720153 | 1 |  |  |  | 5x112 |  | 45 | 81710536 | XL | S17D36 | B |  | TÜV |  |  | DK | YES |  |  | T | Teilegutachten (PB+VB) | 1 | No car modifications required | 235/35 R19---TCOMBI-245/35 R19---TCOMBI-255/30 R19-R--TCOMBI-265/30 R19-R--TCOMBI-275/30 R19-R--TCOMBI | AfterMarket OZ | MAX 850 KG | MATT BLACK | All-Terrain | 8027529070491 | OZ | 16,43 |  |  | Serie XL - ext.diam.79 mm | 592x592x312 | 1 | 100-225 | e1*2001/116*0501*.. | bar: Area 1
MERCEDES | E-KLASSE | 212 | 212 | 03/2009 |  | 5x112 | 66,46 | 595 |  | 48 | M14x1,50 | 17 | ULTRALEGGERA HLT | 9x19 | 19,00 | 9,00 | W01804202N6 | 3 | S | 20110912 | 20111012 | 5x112 |  | 42 | 81710414 | L | S17D36 | B | LB56 | TÜV |  |  | DK | YES |  |  | T | Teilegutachten (PB+VB) | 1 | No car modifications required | 235/35 R19---TCOMBI-245/35 R19---TCOMBI-255/30 R19-R--TCOMBI-265/30 R19-R--TCOMBI-275/30 R19-R--TCOMBI | AfterMarket OZ | MAX 695 KG | MATT RACE SILVER | I-Tech | 8027529069051 | OZ | 10,34 |  |  | Serie L - ext.diam.75 mm | 592x592x312 | 1 | 100-225 | e1*2001/116*0501*.. | bar: Area 1
MERCEDES | E-KLASSE | 212 | 212 | 03/2009 |  | 5x112 | 66,46 | 595 |  | 48 | M14x1,50 | 17 | ULTRALEGGERA HLT | 9x19 | 19,00 | 9,00 | W01804202P3 | 3 | S | 20121203 | 20130102 | 5x112 |  | 42 | 81710414 | L | S17D36 | B | LB56 | TÜV |  |  | DK | YES |  |  | T | Teilegutachten (PB+VB) | 1 | No car modifications required | 235/35 R19---TCOMBI-245/35 R19---TCOMBI-255/30 R19-R--TCOMBI-265/30 R19-R--TCOMBI-275/30 R19-R--TCOMBI | AfterMarket OZ | MAX 695 KG | ACID GREEN | I-Tech | 8027529084078 | OZ | 10,34 |  |  | Serie L - ext.diam.75 mm | 592x592x312 | 1 | 100-225 | e1*2001/116*0501*.. | bar: Area 1
MERCEDES | E-KLASSE | 212 | 212 | 03/2009 |  | 5x112 | 66,46 | 595 |  | 48 | M14x1,50 | 17 | ULTRALEGGERA HLT | 9x19 | 19,00 | 9,00 | W0180420222 | 3 | S | 20110912 | 20111012 | 5x112 |  | 42 | 81710414 | L | S17D36 | B | LB56 | TÜV |  |  | DK | YES |  |  | T | Teilegutachten (PB+VB) | 1 | No car modifications required | 235/35 R19---TCOMBI-245/35 R19---TCOMBI-255/30 R19-R--TCOMBI-265/30 R19-R--TCOMBI-275/30 R19-R--TCOMBI | AfterMarket OZ | MAX 695 KG | MATT GRAPHIT SILVER | I-Tech | 8027529069044 | OZ | 10,34 |  |  | Serie L - ext.diam.75 mm | 592x592x312 | 1 | 100-225 | e1*2001/116*0501*.. | bar: Area 1
MERCEDES | E-KLASSE | 212 | 212 | 03/2009 |  | 5x112 | 66,46 | 595 |  | 48 | M14x1,50 | 17 | ULTRALEGGERA HLT | 9x19 | 19,00 | 9,00 | W0180420230 | 3 | S | 20110912 | 20111012 | 5x112 |  | 42 | 81710414 | L | S17D36 | B | LB56 | TÜV |  |  | DK | YES |  |  | T | Teilegutachten (PB+VB) | 1 | No car modifications required | 235/35 R19---TCOMBI-245/35 R19---TCOMBI-255/30 R19-R--TCOMBI-265/30 R19-R--TCOMBI-275/30 R19-R--TCOMBI | AfterMarket OZ | MAX 695 KG | WHITE | I-Tech | 8027529069006 | OZ | 10,34 |  |  | Serie L - ext.diam.75 mm | 592x592x312 | 1 | 100-225 | e1*2001/116*0501*.. | bar: Area 1
MERCEDES | E-KLASSE | 212 | 212 | 03/2009 |  | 5x112 | 66,46 | 595 |  | 48 | M14x1,50 | 17 | ULTRALEGGERA HLT | 9x19 | 19,00 | 9,00 | W0180420253 | 1 | S | 20091123 | 20091223 | 5x112 |  | 42 | 81710414 | L | S17D36 | B | LB56 | TÜV |  |  | DK | YES |  |  | T | Teilegutachten (PB+VB) | 1 | No car modifications required | 235/35 R19---TCOMBI-245/35 R19---TCOMBI-255/30 R19-R--TCOMBI-265/30 R19-R--TCOMBI-275/30 R19-R--TCOMBI | AfterMarket OZ | MAX 695 KG | MATT BLACK | I-Tech | 8027529047370 | OZ | 10,34 |  |  | Serie L - ext.diam.75 mm | 592x592x312 | 1 | 100-225 | e1*2001/116*0501*.. | bar: Area 1
MERCEDES | E-KLASSE | 212 | 212 | 03/2009 |  | 5x112 | 66,46 | 595 |  | 48 | M14x1,50 | 17 | ULTRALEGGERA HLT | 9x19 | 19,00 | 9,00 | W0180420261 | 1 | S | 20090415 | 20090515 | 5x112 |  | 42 | 81710414 | L | S17D36 | B | LB56 | TÜV |  |  | DK | YES |  |  | T | Teilegutachten (PB+VB) | 1 | No car modifications required | 235/35 R19---TCOMBI-245/35 R19---TCOMBI-255/30 R19-R--TCOMBI-265/30 R19-R--TCOMBI-275/30 R19-R--TCOMBI | AfterMarket OZ | MAX 695 KG | CHRYSTAL TITANIUM | I-Tech | 8027529006452 | OZ | 10,34 |  |  | Serie L - ext.diam.75 mm | 592x592x312 | 1 | 100-225 | e1*2001/116*0501*.. | Area 2: OUT
MERCEDES | E-KLASSE | 212 | 212 | 03/2009 |  | 5x112 | 66,46 | 595 |  | 48 | M14x1,50 | 17 | ULTRALEGGERA HLT | 9x19 | 19,00 | 9,00 | W0180420271 | 3 | S | 20110912 | 20111012 | 5x112 |  | 42 | 81710414 | L | S17D36 | B | LB56 | TÜV |  |  | DK | YES |  |  | T | Teilegutachten (PB+VB) | 1 | No car modifications required | 235/35 R19---TCOMBI-245/35 R19---TCOMBI-255/30 R19-R--TCOMBI-265/30 R19-R--TCOMBI-275/30 R19-R--TCOMBI | AfterMarket OZ | MAX 695 KG | ORANGE | I-Tech | 8027529069020 | OZ | 10,34 |  |  | Serie L - ext.diam.75 mm | 592x592x312 | 1 | 100-225 | e1*2001/116*0501*.. | bar: Area 1
MERCEDES | E-KLASSE | 212 | 212 | 03/2009 |  | 5x112 | 66,46 | 595 |  | 48 | M14x1,50 | 17 | ULTRALEGGERA HLT | 9x19 | 19,00 | 9,00 | W0180420276 | 3 | S | 20110912 | 20111012 | 5x112 |  | 42 | 81710414 | L | S17D36 | B | LB56 | TÜV |  |  | DK | YES |  |  | T | Teilegutachten (PB+VB) | 1 | No car modifications required | 235/35 R19---TCOMBI-245/35 R19---TCOMBI-255/30 R19-R--TCOMBI-265/30 R19-R--TCOMBI-275/30 R19-R--TCOMBI | AfterMarket OZ | MAX 695 KG | RACE GOLD | I-Tech | 8027529069037 | OZ | 10,34 |  |  | Serie L - ext.diam.75 mm | 592x592x312 | 1 | 100-225 | e1*2001/116*0501*.. | bar: Area 1
MERCEDES | E-KLASSE | 212 | 212 | 03/2009 |  | 5x112 | 66,46 | 595 |  | 48 | M14x1,50 | 17 | ULTRALEGGERA HLT | 9x19 | 19,00 | 9,00 | W0180420284 | 3 | S | 20110912 | 20111012 | 5x112 |  | 42 | 81710414 | L | S17D36 | B | LB56 | TÜV |  |  | DK | YES |  |  | T | Teilegutachten (PB+VB) | 1 | No car modifications required | 235/35 R19---TCOMBI-245/35 R19---TCOMBI-255/30 R19-R--TCOMBI-265/30 R19-R--TCOMBI-275/30 R19-R--TCOMBI | AfterMarket OZ | MAX 695 KG | RED | I-Tech | 8027529069013 | OZ | 10,34 |  |  | Serie L - ext.diam.75 mm | 592x592x312 | 1 | 100-225 | e1*2001/116*0501*.. | bar: Area 1
MERCEDES | E-KLASSE | 212 | 212 | 03/2009 |  | 5x112 | 66,46 | 595 |  | 48 | M14x1,50 | 17 | VERSILIA | 9x19 | 19,00 | 9,00 | W01841201N6 | 1 |  |  |  | 5x112 |  | 45 | 81710414 | L | S17D36 | B | LB56 | TÜV |  |  | DK | YES |  |  | T | Teilegutachten (PB+VB) | 1 | No car modifications required | 235/35 R19---TCOMBI-245/35 R19---TCOMBI-255/30 R19-R--TCOMBI-265/30 R19-R--TCOMBI-275/30 R19-R--TCOMBI | AfterMarket OZ | MAX 900 KG | MATT RACE SILVER | All-Terrain | 8027529052350 | OZ | 17,33 |  |  | Serie L - ext.diam.75 mm | 592x592x312 | 1 | 100-225 | e1*2001/116*0501*.. | bar: Area 1
MERCEDES | E-KLASSE | 212 | 212 | 03/2009 |  | 5x112 | 66,46 | 595 |  | 48 | M14x1,50 | 17 | VERSILIA | 9x19 | 19,00 | 9,00 | W0184120154 | 1 |  |  |  | 5x112 |  | 45 | 81710414 | L | S17D36 | B | LB56 | TÜV |  |  | DK | YES |  |  | T | Teilegutachten (PB+VB) | 1 | No car modifications required | 235/35 R19---TCOMBI-245/35 R19---TCOMBI-255/30 R19-R--TCOMBI-265/30 R19-R--TCOMBI-275/30 R19-R--TCOMBI | AfterMarket OZ | MAX 900 KG | MATT BLACK + DIAMOND-CUT | All-Terrain | 8027529038071 | OZ | 17,33 |  |  | Serie L - ext.diam.75 mm | 592x592x312 | 1 | 100-225 | e1*2001/116*0501*.. | bar: Area 1
MERCEDES | E-KLASSE | 212 | 212 | 03/2009 |  | 5x112 | 66,46 | 595 |  | 48 | M14x1,50 | 17 | X5B | 9x19 | 19,00 | 9,00 | W85070201N5 | 1 | S | 20121005 | 20121104 | 5x112 |  | 45 | 81710452 | L | S17D36 | B |  |  |  |  | DK | YES | C0600 | MAX LOAD OF WHEEL MUST BE COMPATIBLE WITH MAX LOAD OF VEHICLE AXLE! | T | Teilegutachten (PB+VB) | 1 | No car modifications required | 235/35 R19---TCOMBI-245/35 R19---TCOMBI-255/30 R19-R--TCOMBI-265/30 R19-R--TCOMBI-275/30 R19-R--TCOMBI | AfterMarket OZ | MAX 730 KG | MATT GRAPHITE DIAMOND CUT | X-Line | 8027529079890 | OZ | 13,81 |  |  | Serie L - ext.diam.75 mm | 593x593x300 | 1 | 100-225 | e1*2001/116*0501*.. | bar: Area 1
MERCEDES | E-KLASSE | 212 | 212 | 03/2009 |  | 5x112 | 66,46 | 595 |  | 48 | M14x1,50 | 17 | EGO | 9½x19 | 19,00 | 9,50 | W8505420154 | 1 | S | 20110726 | 20110825 | 5x112 |  | 35 | 81710452 | L | S17D36 | B |  | TÜV |  |  | DK | YES | C0270 | REAR | T | Teilegutachten (PB+VB) | 2 | Mods can be necessary to car | 235/35 R19-R--TCOMBI-245/35 R19-R--TCOMBI-255/30 R19-R--TCOMBI-265/30 R19-R--TCOMBI-275/30 R19-R--TCOMBI-285/30 R19-R--TCOMBI | AfterMarket OZ | MAX 735 KG | MATT BLACK + DIAMOND-CUT | X-Line | 8027529065954 | OZ | 14,31 |  |  | Serie L - ext.diam.75 mm | 593x593x313 | 1 | 100-225 | e1*2001/116*0501*.. | bar: Area 1
MERCEDES | E-KLASSE | 212 | 212 | 03/2009 |  | 5x112 | 66,46 | 595 |  | 48 | M14x1,50 | 17 | EGO | 9½x19 | 19,00 | 9,50 | W8505420254 | 1 | S | 20110726 | 20110825 | 5x112 |  | 40 | 81710452 | L | S17D36 | B |  | TÜV |  |  | DK | YES | C0270 | REAR | T | Teilegutachten (PB+VB) | 2 | Mods can be necessary to car | 235/35 R19-R--TCOMBI-245/35 R19-R--TCOMBI-255/30 R19-R--TCOMBI-265/30 R19-R--TCOMBI-275/30 R19-R--TCOMBI-285/30 R19-R--TCOMBI | AfterMarket OZ | MAX 735 KG | MATT BLACK + DIAMOND-CUT | X-Line | 8027529065961 | OZ | 14,31 |  |  | Serie L - ext.diam.75 mm | 593x593x313 | 1 | 100-225 | e1*2001/116*0501*.. | bar: Area 1
MERCEDES | E-KLASSE | 212 | 212 | 03/2009 |  | 5x112 | 66,46 | 595 |  | 48 | M14x1,50 | 17 | QUARANTA | 9½x19 | 19,00 | 9,50 | W01858200G2 | 1 |  |  |  | 5x112 |  | 30 | 81710414 | L | S17D36 | B |  | TÜV |  |  |  | YES | C0270 | REAR | S | Strongness Certificate (PB) | 2 | Mods can be necessary to car | 235/35 R19-R--TCOMBI-245/35 R19-R--TCOMBI-255/30 R19-R--TCOMBI-265/30 R19-R--TCOMBI-275/30 R19-R--TCOMBI-285/30 R19-R--TCOMBI | AfterMarket OZ | MAX 735 KG | GRIGIO CORSA DIAMANTATO | Via Veneto | 8027529052640 | OZ | 14,43 |  |  | Serie L - ext.diam.75 mm | 592x592x312 | 1 | 100-225 | e1*2001/116*0501*.. | bar: Area 1
MERCEDES | E-KLASSE | 212 | 212 | 03/2009 |  | 5x112 | 66,46 | 595 |  | 48 | M14x1,50 | 17 | QUARANTA | 9½x19 | 19,00 | 9,50 | W01858201G2 | 1 |  |  |  | 5x112 |  | 35 | 81710414 | L | S17D36 | B |  | TÜV |  |  | DK | YES | C0270 | REAR | T | Teilegutachten (PB+VB) | 2 | Mods can be necessary to car | 235/35 R19-R--TCOMBI-245/35 R19-R--TCOMBI-255/30 R19-R--TCOMBI-265/30 R19-R--TCOMBI-275/30 R19-R--TCOMBI-285/30 R19-R--TCOMBI | AfterMarket OZ | MAX 735 KG | GRIGIO CORSA DIAMANTATO | Via Veneto | 8027529052657 | OZ | 14,31 |  |  | Serie L - ext.diam.75 mm | 592x592x312 | 1 | 100-225 | e1*2001/116*0501*.. | bar: Area 1
MERCEDES | E-KLASSE | 212 | 212 | 03/2009 |  | 5x112 | 66,46 | 595 |  | 48 | M14x1,50 | 17 | QUARANTA | 9½x19 | 19,00 | 9,50 | W01858202G2 | 1 |  |  |  | 5x112 |  | 40 | 81710414 | L | S17D36 | B |  | TÜV |  |  | DK | YES | C0270 | REAR | T | Teilegutachten (PB+VB) | 2 | Mods can be necessary to car | 235/35 R19-R--TCOMBI-245/35 R19-R--TCOMBI-255/30 R19-R--TCOMBI-265/30 R19-R--TCOMBI-275/30 R19-R--TCOMBI-285/30 R19-R--TCOMBI | AfterMarket OZ | MAX 735 KG | GRIGIO CORSA DIAMANTATO | Via Veneto | 8027529052664 | OZ | 14,19 |  |  | Serie L - ext.diam.75 mm | 592x592x312 | 1 | 100-225 | e1*2001/116*0501*.. | bar: Area 1
MERCEDES | E-KLASSE | 212 | 212 | 03/2009 |  | 5x112 | 66,46 | 595 |  | 48 | M14x1,50 | 17 | SUPERTURISMO LM | 9½x19 | 19,00 | 9,50 | W0185320319 | 1 |  |  |  | 5x112 |  | 40 | 81710414 | L | S17D36 | B |  | TÜV |  |  | DK | YES | C0270 | REAR | T | Teilegutachten (PB+VB) | 2 | Mods can be necessary to car | 235/35 R19-R--TCOMBI-245/35 R19-R--TCOMBI-255/30 R19-R--TCOMBI-265/30 R19-R--TCOMBI-275/30 R19-R--TCOMBI-285/30 R19-R--TCOMBI | AfterMarket OZ | MAX 725 KG | MATT RACE SILVER + BLACK LETTERING | Racing | 8027529043792 | OZ | 13,06 |  |  | Serie L - ext.diam.75 mm | 592x592x312 | 1 | 100-225 | e1*2001/116*0501*.. | bar: Area 1
MERCEDES | E-KLASSE | 212 | 212 | 03/2009 |  | 5x112 | 66,46 | 595 |  | 48 | M14x1,50 | 17 | SUPERTURISMO LM | 9½x19 | 19,00 | 9,50 | W0185320346 | 1 | S | 20100201 | 20100303 | 5x112 |  | 40 | 81710414 | L | S17D36 | B |  | TÜV |  |  | DK | YES | C0270 | REAR | T | Teilegutachten (PB+VB) | 2 | Mods can be necessary to car | 235/35 R19-R--TCOMBI-245/35 R19-R--TCOMBI-255/30 R19-R--TCOMBI-265/30 R19-R--TCOMBI-275/30 R19-R--TCOMBI-285/30 R19-R--TCOMBI | AfterMarket OZ | MAX 725 KG | MATT GRAPHITE + SILVER LETTERING | Racing | 8027529048841 | OZ | 13,06 |  |  | Serie L - ext.diam.75 mm | 592x592x312 | 1 | 100-225 | e1*2001/116*0501*.. | bar: Area 1
MERCEDES | E-KLASSE | 212 | 212 | 03/2009 |  | 5x112 | 66,46 | 595 |  | 48 | M14x1,50 | 17 | CORTINA | 10x19 | 19,00 | 10,00 | W0189120149 | 1 |  |  |  | 5x112 |  | 50 | 81710536 | XL | S17D36 | B |  | TÜV |  |  | DK | YES | C0270 | REAR | S | Strongness Certificate (PB) | 1 | No car modifications required | 265/30 R19-R--TCOMBI-275/30 R19-R--TCOMBI-285/30 R19-R--TCOMBI | AfterMarket OZ | MAX 690 KG | MATT DARK GRAPHITE DIAMOND CUT | All-Terrain | 8027529069839 | OZ | 19,66 |  |  | Serie XL - ext.diam.79 mm | 592x592x350 | 1 | 100-225 | e1*2001/116*0501*.. | bar: Area 1
MERCEDES | E-KLASSE | 212 | 212 | 03/2009 |  | 5x112 | 66,46 | 595 |  | 48 | M14x1,50 | 17 | CORTINA | 10x19 | 19,00 | 10,00 | W0189120153 | 1 |  |  |  | 5x112 |  | 50 | 81710536 | XL | S17D36 | B |  | TÜV |  |  | DK | YES | C0270 | REAR | S | Strongness Certificate (PB) | 1 | No car modifications required | 265/30 R19-R--TCOMBI-275/30 R19-R--TCOMBI-285/30 R19-R--TCOMBI | AfterMarket OZ | MAX 690 KG | MATT BLACK | All-Terrain | 8027529069846 | OZ | 19,66 |  |  | Serie XL - ext.diam.79 mm | 592x592x350 | 1 | 100-225 | e1*2001/116*0501*.. | bar: Area 1
MERCEDES | E-KLASSE | 212 | 212 | 03/2009 |  | 5x112 | 66,46 | 595 |  | 48 | M14x1,50 | 17 | MONACO HLT | 8½x20 | 20,00 | 8,50 | W01900201G1 | 1 | S | 20120711 | 20120810 | 5x112 |  | 30 | 81710536 | XL | S17D36 | B | [5 empty] | YES | C0067 | FRONT | N | No Certificate | 2 | Mods can be necessary to car | 245/30 R20--- | AfterMarket OZ | MAX 950 KG | GRIGIO CORSA | All-Terrain | 8027529076905 | OZ | 17,01 |  |  | Serie XL - ext.diam.79 mm | 615x615x312 | 1 | 100-225 | e1*2001/116*0501*.. | bar: Area 1
MERCEDES | E-KLASSE | 212 | 212 | 03/2009 |  | 5x112 | 66,46 | 595 |  | 48 | M14x1,50 | 17 | MONACO HLT | 8½x20 | 20,00 | 8,50 | W01900202G1 | 1 | S | 20120711 | 20120810 | 5x112 |  | 45 | 81710536 | XL | S17D36 | B |  |  |  |  | DK | YES | C0067 | FRONT | N | No Certificate | 1 | No car modifications required | 245/30 R20--- | AfterMarket OZ | MAX 950 KG | GRIGIO CORSA | All-Terrain | 8027529076912 | OZ | 17,31 |  |  | Serie XL - ext.diam.79 mm | 615x615x312 | 1 | 100-225 | e1*2001/116*0501*.. | bar: Area 1
MERCEDES | E-KLASSE | 212 | 212 | 03/2009 |  | 5x112 | 66,46 | 595 |  | 48 | M14x1,50 | 17 | SUPERTURISMO DAKAR | 8½x20 | 20,00 | 8,50 | W0187520019 | 1 |  |  |  | 5x112 |  | 30 | 81710415 | XL | S17D36 | B |  | TÜV |  |  | DK | YES |  |  | T | Teilegutachten (PB+VB) | 2 | Mods can be necessary to car | 245/30 R20--- | AfterMarket OZ | MAX 815 KG | MATT RACE SILVER + BLACK LETTERING | All-Terrain | 8027529053487 | OZ | 15,70 |  |  | Serie XL - ext.diam.79 mm | 615x615x312 | 1 | 100-225 | e1*2001/116*0501*.. | bar: Area 1
MERCEDES | E-KLASSE | 212 | 212 | 03/2009 |  | 5x112 | 66,46 | 595 |  | 48 | M14x1,50 | 17 | SUPERTURISMO DAKAR | 8½x20 | 20,00 | 8,50 | W0187520046 | 1 |  |  |  | 5x112 |  | 30 | 81710415 | XL | S17D36 | B |  | TÜV |  |  | DK | YES |  |  | T | Teilegutachten (PB+VB) | 2 | Mods can be necessary to car | 245/30 R20--- | AfterMarket OZ | MAX 815 KG | MATT GRAPHITE + SILVER LETTERING | All-Terrain | 8027529053401 | OZ | 15,70 |  |  | Serie XL - ext.diam.79 mm | 615x615x312 | 1 | 100-225 | e1*2001/116*0501*.. | bar: Area 1
MERCEDES | E-KLASSE | 212 | 212 | 03/2009 |  | 5x112 | 66,46 | 595 |  | 48 | M14x1,50 | 17 | SUPERTURISMO DAKAR | 8½x20 | 20,00 | 8,50 | W0187520119 | 1 |  |  |  | 5x112 |  | 45 | 81710415 | XL | S17D36 | B |  | TÜV |  |  | DK | YES | C0618 | NO 215 KW | T | Teilegutachten (PB+VB) | 1 | No car modifications required | 245/30 R20--- | AfterMarket OZ | MAX 815 KG | MATT RACE SILVER + BLACK LETTERING | All-Terrain | 8027529053326 | OZ | 15,50 |  |  | Serie XL - ext.diam.79 mm | 615x615x312 | 1 | 100-225 | e1*2001/116*0501*.. | bar: Area 1
MERCEDES | E-KLASSE | 212 | 212 | 03/2009 |  | 5x112 | 66,46 | 595 |  | 48 | M14x1,50 | 17 | SUPERTURISMO DAKAR | 8½x20 | 20,00 | 8,50 | W0187520146 | 1 |  |  |  | 5x112 |  | 45 | 81710415 | XL | S17D36 | B |  | TÜV |  |  | DK | YES | C0618 | NO 215 KW | T | Teilegutachten (PB+VB) | 1 | No car modifications required | 245/30 R20--- | AfterMarket OZ | MAX 815 KG | MATT GRAPHITE + SILVER LETTERING | All-Terrain | 8027529053333 | OZ | 15,50 |  |  | Serie XL - ext.diam.79 mm | 615x615x312 | 1 | 100-225 | e1*2001/116*0501*.. | bar: Area 1
MERCEDES | E-KLASSE | 212 | 212 | 03/2009 |  | 5x112 | 66,46 | 595 |  | 48 | M14x1,50 | 17 | ULTRALEGGERA HLT | 8½x20 | 20,00 | 8,50 | W01715202A53 | 3 |  |  |  | 5x112 |  | 32 | 81710309 | XL | S17D36 | B | LB56 | TÜV |  |  |  | YES |  |  | T | Teilegutachten (PB+VB) | 2 | Mods can be necessary to car | 245/30 R20--- | AfterMarket OZ | MAX 700 KG | MATT BLACK | I-Tech | 8027529002317 | OZ | 13,14 |  |  | Serie XL - ext.diam.79 mm | 620x620x350 | 1 | 100-225 | e1*2001/116*0501*.. | bar: Area 1
MERCEDES | E-KLASSE | 212 | 212 | 03/2009 |  | 5x112 | 66,46 | 595 |  | 48 | M14x1,50 | 17 | ULTRALEGGERA HLT | 8½x20 | 20,00 | 8,50 | W01715202N6 | 3 | S | 20110912 | 20111012 | 5x112 |  | 32 | 81710309 | XL | S17D36 | B | LB56 | TÜV |  |  |  | YES |  |  | T | Teilegutachten (PB+VB) | 2 | Mods can be necessary to car | 245/30 R20--- | AfterMarket OZ | MAX 700 KG | MATT RACE SILVER | I-Tech | 8027529068627 | OZ | 13,14 |  |  | Serie XL - ext.diam.79 mm | 615x615x312 | 1 | 100-225 | e1*2001/116*0501*.. | bar: Area 1
MERCEDES | E-KLASSE | 212 | 212 | 03/2009 |  | 5x112 | 66,46 | 595 |  | 48 | M14x1,50 | 17 | ULTRALEGGERA HLT | 8½x20 | 20,00 | 8,50 | W01715202P3 | 3 | S | 20121203 | 20130102 | 5x112 |  | 32 | 81710309 | XL | S17D36 | B | LB56 | TÜV |  |  |  | YES |  |  | T | Teilegutachten (PB+VB) | 2 | Mods can be necessary to car | 245/30 R20--- | AfterMarket OZ | MAX 700 KG | ACID GREEN | I-Tech | 8027529084016 | OZ | 13,14 |  |  | Serie XL - ext.diam.79 mm | 615x615x312 | 1 | 100-225 | e1*2001/116*0501*.. | bar: Area 1
MERCEDES | E-KLASSE | 212 | 212 | 03/2009 |  | 5x112 | 66,46 | 595 |  | 48 | M14x1,50 | 17 | ULTRALEGGERA HLT | 8½x20 | 20,00 | 8,50 | W0171520222 | 3 | S | 20110912 | 20111012 | 5x112 |  | 32 | 81710309 | XL | S17D36 | B | LB56 | TÜV |  |  |  | YES |  |  | T | Teilegutachten (PB+VB) | 2 | Mods can be necessary to car | 245/30 R20--- | AfterMarket OZ | MAX 700 KG | MATT GRAPHIT SILVER | I-Tech | 8027529068610 | OZ | 13,14 |  |  | Serie XL - ext.diam.79 mm | 615x615x312 | 1 | 100-225 | e1*2001/116*0501*.. | bar: Area 1
MERCEDES | E-KLASSE | 212 | 212 | 03/2009 |  | 5x112 | 66,46 | 595 |  | 48 | M14x1,50 | 17 | ULTRALEGGERA HLT | 8½x20 | 20,00 | 8,50 | W0171520230 | 3 | S | 20110912 | 20111012 | 5x112 |  | 32 | 81710309 | XL | S17D36 | B | LB56 | TÜV |  |  |  | YES |  |  | T | Teilegutachten (PB+VB) | 2 | Mods can be necessary to car | 245/30 R20--- | AfterMarket OZ | MAX 700 KG | WHITE | I-Tech | 8027529068573 | OZ | 13,14 |  |  | Serie XL - ext.diam.79 mm | 615x615x312 | 1 | 100-225 | e1*2001/116*0501*.. | bar: Area 1
MERCEDES | E-KLASSE | 212 | 212 | 03/2009 |  | 5x112 | 66,46 | 595 |  | 48 | M14x1,50 | 17 | ULTRALEGGERA HLT | 8½x20 | 20,00 | 8,50 | W0171520271 | 3 | S | 20110912 | 20111012 | 5x112 |  | 32 | 81710309 | XL | S17D36 | B | LB56 | TÜV |  |  |  | YES |  |  | T | Teilegutachten (PB+VB) | 2 | Mods can be necessary to car | 245/30 R20--- | AfterMarket OZ | MAX 700 KG | ORANGE | I-Tech | 8027529068597 | OZ | 13,14 |  |  | Serie XL - ext.diam.79 mm | 615x615x312 | 1 | 100-225 | e1*2001/116*0501*.. | bar: Area 1
MERCEDES | E-KLASSE | 212 | 212 | 03/2009 |  | 5x112 | 66,46 | 595 |  | 48 | M14x1,50 | 17 | ULTRALEGGERA HLT | 8½x20 | 20,00 | 8,50 | W0171520276 | 3 | S | 20110912 | 20111012 | 5x112 |  | 32 | 81710309 | XL | S17D36 | B | LB56 | TÜV |  |  |  | YES |  |  | T | Teilegutachten (PB+VB) | 2 | Mods can be necessary to car | 245/30 R20--- | AfterMarket OZ | MAX 700 KG | RACE GOLD | I-Tech | 8027529068603 | OZ | 13,14 |  |  | Serie XL - ext.diam.79 mm | 615x615x312 | 1 | 100-225 | e1*2001/116*0501*.. | bar: Area 1
MERCEDES | E-KLASSE | 212 | 212 | 03/2009 |  | 5x112 | 66,46 | 595 |  | 48 | M14x1,50 | 17 | ULTRALEGGERA HLT | 8½x20 | 20,00 | 8,50 | W0171520284 | 3 | S | 20110912 | 20111012 | 5x112 |  | 32 | 81710309 | XL | S17D36 | B | LB56 | TÜV |  |  |  | YES |  |  | T | Teilegutachten (PB+VB) | 2 | Mods can be necessary to car | 245/30 R20--- | AfterMarket OZ | MAX 700 KG | RED | I-Tech | 8027529068580 | OZ | 13,14 |  |  | Serie XL - ext.diam.79 mm | 615x615x312 | 1 | 100-225 | e1*2001/116*0501*.. | bar: Area 1
MERCEDES | E-KLASSE | 212 | 212 | 03/2009 |  | 5x112 | 66,46 | 595 |  | 48 | M14x1,50 | 17 | ULTRALEGGERA HLT | 8½x20 | 20,00 | 8,50 | W01715206N6 | 3 | S | 20110912 | 20111012 | 5x112 |  | 45 | 81710309 | XL | S17D36 | B | LB56 | TÜV |  |  | DK | YES | C0589 | NO 350 CDI - 350 CGI NO SUFFICIENT LOAD INDEX | T | Teilegutachten (PB+VB) | 1 | No car modifications required | 245/30 R20--- | AfterMarket OZ | MAX 650 KG | MATT RACE SILVER | I-Tech | 8027529068863 | OZ | 12,81 |  |  | Serie XL - ext.diam.79 mm | 615x615x312 | 1 | 100-225 | e1*2001/116*0501*.. | bar: Area 1
MERCEDES | E-KLASSE | 212 | 212 | 03/2009 |  | 5x112 | 66,46 | 595 |  | 48 | M14x1,50 | 17 | ULTRALEGGERA HLT | 8½x20 | 20,00 | 8,50 | W01715206P3 | 3 | S | 20121203 | 20130102 | 5x112 |  | 45 | 81710309 | XL | S17D36 | B | LB56 | TÜV |  |  | DK | YES | C0589 | NO 350 CDI - 350 CGI NO SUFFICIENT LOAD INDEX | T | Teilegutachten (PB+VB) | 1 | No car modifications required | 245/30 R20--- | AfterMarket OZ | MAX 650 KG | ACID GREEN | I-Tech | 8027529084054 | OZ | 12,81 |  |  | Serie XL - ext.diam.79 mm | 615x615x312 | 1 | 100-225 | e1*2001/116*0501*.. | bar: Area 1
MERCEDES | E-KLASSE | 212 | 212 | 03/2009 |  | 5x112 | 66,46 | 595 |  | 48 | M14x1,50 | 17 | ULTRALEGGERA HLT | 8½x20 | 20,00 | 8,50 | W0171520622 | 3 | S | 20110912 | 20111012 | 5x112 |  | 45 | 81710309 | XL | S17D36 | B | LB56 | TÜV |  |  | DK | YES | C0589 | NO 350 CDI - 350 CGI NO SUFFICIENT LOAD INDEX | T | Teilegutachten (PB+VB) | 1 | No car modifications required | 245/30 R20--- | AfterMarket OZ | MAX 650 KG | MATT GRAPHIT SILVER | I-Tech | 8027529068856 | OZ | 12,81 |  |  | Serie XL - ext.diam.79 mm | 615x615x312 | 1 | 100-225 | e1*2001/116*0501*.. | bar: Area 1
MERCEDES | E-KLASSE | 212 | 212 | 03/2009 |  | 5x112 | 66,46 | 595 |  | 48 | M14x1,50 | 17 | ULTRALEGGERA HLT | 8½x20 | 20,00 | 8,50 | W0171520630 | 3 | S | 20110912 | 20111012 | 5x112 |  | 45 | 81710309 | XL | S17D36 | B | LB56 | TÜV |  |  | DK | YES | C0589 | NO 350 CDI - 350 CGI NO SUFFICIENT LOAD INDEX | T | Teilegutachten (PB+VB) | 1 | No car modifications required | 245/30 R20--- | AfterMarket OZ | MAX 650 KG | WHITE | I-Tech | 8027529068818 | OZ | 12,81 |  |  | Serie XL - ext.diam.79 mm | 615x615x312 | 1 | 100-225 | e1*2001/116*0501*.. | bar: Area 1
MERCEDES | E-KLASSE | 212 | 212 | 03/2009 |  | 5x112 | 66,46 | 595 |  | 48 | M14x1,50 | 17 | ULTRALEGGERA HLT | 8½x20 | 20,00 | 8,50 | W0171520653 | 3 | S | 20110912 | 20111012 | 5x112 |  | 45 | 81710309 | XL | S17D36 | B | LB56 | TÜV |  |  | DK | YES | C0589 | NO 350 CDI - 350 CGI NO SUFFICIENT LOAD INDEX | T | Teilegutachten (PB+VB) | 1 | No car modifications required | 245/30 R20--- | AfterMarket OZ | MAX 650 KG | MATT BLACK | I-Tech | 8027529068801 | OZ | 12,81 |  |  | Serie XL - ext.diam.79 mm | 615x615x312 | 1 | 100-225 | e1*2001/116*0501*.. | bar: Area 1
MERCEDES | E-KLASSE | 212 | 212 | 03/2009 |  | 5x112 | 66,46 | 595 |  | 48 | M14x1,50 | 17 | ULTRALEGGERA HLT | 8½x20 | 20,00 | 8,50 | W0171520671 | 3 | S | 20110912 | 20111012 | 5x112 |  | 45 | 81710309 | XL | S17D36 | B | LB56 | TÜV |  |  | DK | YES | C0589 | NO 350 CDI - 350 CGI NO SUFFICIENT LOAD INDEX | T | Teilegutachten (PB+VB) | 1 | No car modifications required | 245/30 R20--- | AfterMarket OZ | MAX 650 KG | ORANGE | I-Tech | 8027529068832 | OZ | 12,81 |  |  | Serie XL - ext.diam.79 mm | 615x615x312 | 1 | 100-225 | e1*2001/116*0501*.. | bar: Area 1
MERCEDES | E-KLASSE | 212 | 212 | 03/2009 |  | 5x112 | 66,46 | 595 |  | 48 | M14x1,50 | 17 | ULTRALEGGERA HLT | 8½x20 | 20,00 | 8,50 | W0171520676 | 3 | S | 20110912 | 20111012 | 5x112 |  | 45 | 81710309 | XL | S17D36 | B | LB56 | TÜV |  |  | DK | YES | C0589 | NO 350 CDI - 350 CGI NO SUFFICIENT LOAD INDEX | T | Teilegutachten (PB+VB) | 1 | No car modifications required | 245/30 R20--- | AfterMarket OZ | MAX 650 KG | RACE GOLD | I-Tech | 8027529068849 | OZ | 12,81 |  |  | Serie XL - ext.diam.79 mm | 615x615x312 | 1 | 100-225 | e1*2001/116*0501*.. | bar: Area 1
MERCEDES | E-KLASSE | 212 | 212 | 03/2009 |  | 5x112 | 66,46 | 595 |  | 48 | M14x1,50 | 17 | ULTRALEGGERA HLT | 8½x20 | 20,00 | 8,50 | W0171520684 | 3 | S | 20110912 | 20111012 | 5x112 |  | 45 | 81710309 | XL | S17D36 | B | LB56 | TÜV |  |  | DK | YES | C0589 | NO 350 CDI - 350 CGI NO SUFFICIENT LOAD INDEX | T | Teilegutachten (PB+VB) | 1 | No car modifications required | 245/30 R20--- | AfterMarket OZ | MAX 650 KG | RED | I-Tech | 8027529068825 | OZ | 12,81 |  |  | Serie XL - ext.diam.79 mm | 615x615x312 | 1 | 100-225 | e1*2001/116*0501*.. | bar: Area 1
MERCEDES | E-KLASSE | 212 | 212 | 03/2009 |  | 5x112 | 66,46 | 595 |  | 48 | M14x1,50 | 17 | MONACO HLT | 9x20 | 20,00 | 9,00 | W01901200G1 | 1 | S | 20120711 | 20120810 | 5x112 |  | 35 | 81710536 | XL | S17D36 | B |  |  |  |  | DK | YES |  |  | N | No Certificate | 2 | Mods can be necessary to car | 245/30 R20--- | AfterMarket OZ | MAX 950 KG | GRIGIO CORSA | All-Terrain | 8027529076943 | OZ | 18,10 |  |  | Serie XL - ext.diam.79 mm | 615x615x312 | 1 | 100-225 | e1*2001/116*0501*.. | bar: Area 1
MERCEDES | E-KLASSE | 212 | 212 | 03/2009 |  | 5x112 | 66,46 | 595 |  | 48 | M14x1,50 | 17 | SUPERTURISMO DAKAR | 10x20 | 20,00 | 10,00 | W0186420119 | 1 | S | 20100928 | 20101028 | 5x112 |  | 43 | 81710415 | XL | S17D36 | B |  | TÜV |  |  | DK | YES | C0270 | REAR | T | Teilegutachten (PB+VB) | 2 | Mods can be necessary to car |  | AfterMarket OZ | MAX 950 KG | MATT RACE SILVER + BLACK LETTERING | All-Terrain | 8027529054576 | OZ | 17,22 |  |  | Serie XL - ext.diam.79 mm | 620x620x350 | 1 | 100-225 | e1*2001/116*0501*.. | bar: Area 1
MERCEDES | E-KLASSE | 212 | 212 | 03/2009 |  | 5x112 | 66,46 | 595 |  | 48 | M14x1,50 | 17 | SUPERTURISMO DAKAR | 10x20 | 20,00 | 10,00 | W0186420146 | 1 | S | 20100928 | 20101028 | 5x112 |  | 43 | 81710415 | XL | S17D36 | B |  | TÜV |  |  | DK | YES | C0270 | REAR | T | Teilegutachten (PB+VB) | 2 | Mods can be necessary to car |  | AfterMarket OZ | MAX 950 KG | MATT GRAPHITE + SILVER LETTERING | All-Terrain | 8027529054583 | OZ | 17,22 |  |  | Serie XL - ext.diam.79 mm | 620x620x350 | 1 | 100-225 | e1*2001/116*0501*.. | bar: Area 1
MERCEDES | E-KLASSE | 212 AMG | 212 AMG | 03/2010 |  | 5x112 | 66,46 | 598 |  | 37 | M14x1,50 | 17 | FORMULA HLT | 9x18 | 18,00 | 9,00 | W01906201G1 | 1 | S | 20121011 | 20121110 | 5x112 |  | 35 | 81710452 | L | S17D36 | B | [5 empty] | YES |  |  | N | No Certificate |  |  | 255/40 R18-F-- | AfterMarket OZ | MAX 630 KG | GRIGIO CORSA | I-Tech | 8027529081930 | OZ | 11,93 |  |  | Serie L - ext.diam.75 mm | 567x567x299 | 1 | 386 | e1*2007/46*0191*.. | bar: Area 1
MERCEDES | E-KLASSE | 212 AMG | 212 AMG | 03/2010 |  | 5x112 | 66,46 | 598 |  | 37 | M14x1,50 | 17 | CORTINA | 10x19 | 19,00 | 10,00 | W0189120149 | 1 |  |  |  | 5x112 |  | 50 |  | XL |  | B |  | TÜV |  |  | DK | YES | C0270 | REAR | T | Teilegutachten (PB+VB) | 1 | No car modifications required | 285/30 R19-R--TCOMBI-295/30 R19-R--TCOMBI | AfterMarket OZ | MAX 690 KG | MATT DARK GRAPHITE DIAMOND CUT | All-Terrain | 8027529069839 | OZ | 19,66 |  |  | Serie XL - ext.diam.79 mm | 592x592x350 | 1 | 386 | e1*2007/46*0191*.. | bar: Area 1
MERCEDES | E-KLASSE | 212 AMG | 212 AMG | 03/2010 |  | 5x112 | 66,46 | 598 |  | 37 | M14x1,50 | 17 | CORTINA | 10x19 | 19,00 | 10,00 | W0189120153 | 1 |  |  |  | 5x112 |  | 50 |  | XL |  | B |  | TÜV |  |  | DK | YES | C0270 | REAR | T | Teilegutachten (PB+VB) | 1 | No car modifications required | 285/30 R19-R--TCOMBI-295/30 R19-R--TCOMBI | AfterMarket OZ | MAX 690 KG | MATT BLACK | All-Terrain | 8027529069846 | OZ | 19,66 |  |  | Serie XL - ext.diam.79 mm | 592x592x350 | 1 | 386 | e1*2007/46*0191*.. | bar: Area 1
MERCEDES | E-KLASSE | 212 AMG | 212 AMG | 03/2010 |  | 5x112 | 66,46 | 598 |  | 37 | M14x1,50 | 17 | MONACO HLT | 9x20 | 20,00 | 9,00 | W01901200G1 | 1 | S | 20120711 | 20120810 | 5x112 |  | 35 | 81710536 | XL | S17D36 | B |  |  |  |  | DK | YES |  |  | N | No Certificate | 1 | No car modifications required |  | AfterMarket OZ | MAX 950 KG | GRIGIO CORSA | All-Terrain | 8027529076943 | OZ | 18,10 |  |  | Serie XL - ext.diam.79 mm | 615x615x312 | 1 | 386 | e1*2007/46*0191*.. | bar: Area 1
MERCEDES | E-KLASSE | 212 AMG | 212 AMG | 03/2010 |  | 5x112 | 66,46 | 598 |  | 37 | M14x1,50 | 17 | SUPERTURISMO DAKAR | 10x20 | 20,00 | 10,00 | W0186420119 | 1 | S | 20100928 | 20101028 | 5x112 |  | 43 | 81710415 | XL | S17D36 | B |  | TÜV |  |  | DK | YES | C0270 | REAR | S | Strongness Certificate (PB) | 2 | Mods can be necessary to car |  | AfterMarket OZ | MAX 950 KG | MATT RACE SILVER + BLACK LETTERING | All-Terrain | 8027529054576 | OZ | 17,22 |  |  | Serie XL - ext.diam.79 mm | 620x620x350 | 1 | 386 | e1*2007/46*0191*.. | bar: Area 1
MERCEDES | E-KLASSE | 212 AMG | 212 AMG | 03/2010 |  | 5x112 | 66,46 | 598 |  | 37 | M14x1,50 | 17 | SUPERTURISMO DAKAR | 10x20 | 20,00 | 10,00 | W0186420146 | 1 | S | 20100928 | 20101028 | 5x112 |  | 43 | 81710415 | XL | S17D36 | B |  | TÜV |  |  | DK | YES | C0270 | REAR | S | Strongness Certificate (PB) | 2 | Mods can be necessary to car |  | AfterMarket OZ | MAX 950 KG | MATT GRAPHITE + SILVER LETTERING | All-Terrain | 8027529054583 | OZ | 17,22 |  |  | Serie XL - ext.diam.79 mm | 620x620x350 | 1 | 386 | e1*2007/46*0191*.. | bar: Area 1
MERCEDES | E-KLASSE | 212 E500 | 212 | 11/2009 |  | 5x112 | 66,46 | 595 |  | 48 | M14x1,50 | 17 | ITALIA 150 | 8x17 | 17,00 | 8,00 | W01890203R4 | 1 |  |  |  | 5x112 |  | 35 | 81710452 | L | S17D36 | B |  |  | KBA |  | DK | YES | C0645 | MAX 285KW | K | KBA (ABE+VB) | 2 | Mods can be necessary to car | 225/45 R17----235/45 R17----245/45 R17--- | AfterMarket OZ | MAX 750 KG | MATT RACE SILVER DIAMOND CUT | Racing | 8027529070170 | OZ | 12,16 |  |  | Serie L - ext.diam.75 mm | 540x540x274 | 1 | 285-300 | e1*2001/116*0501*.. | bar: Area 1
MERCEDES | E-KLASSE | 212 E500 | 212 | 11/2009 |  | 5x112 | 66,46 | 595 |  | 48 | M14x1,50 | 17 | ITALIA 150 | 8x17 | 17,00 | 8,00 | W0189020349 | 1 |  |  |  | 5x112 |  | 35 | 81710452 | L | S17D36 | B |  |  | KBA |  | DK | YES | C0645 | MAX 285KW | K | KBA (ABE+VB) | 2 | Mods can be necessary to car | 225/45 R17----235/45 R17----245/45 R17--- | AfterMarket OZ | MAX 750 KG | MATT DARK GRAPHITE DIAMOND CUT | Racing | 8027529070163 | OZ | 12,16 |  |  | Serie L - ext.diam.75 mm | 540x540x274 | 1 | 285-300 | e1*2001/116*0501*.. | bar: Area 1
MERCEDES | E-KLASSE | 212 E500 | 212 | 11/2009 |  | 5x112 | 66,46 | 595 |  | 48 | M14x1,50 | 17 | ITALIA 150 | 8x17 | 17,00 | 8,00 | W01890204R4 | 1 |  |  |  | 5x112 |  | 48 | 81710452 | L | S17D36 | B |  |  | KBA |  | DK | YES | C0566 | NO 300KW | K | KBA (ABE+VB) | 1 | No car modifications required | 225/45 R17----235/45 R17----245/45 R17--- | AfterMarket OZ | MAX 715 KG | MATT RACE SILVER DIAMOND CUT | Racing | 8027529070194 | OZ | 10,90 |  |  | Serie L - ext.diam.75 mm | 540x540x274 | 1 | 285-300 | e1*2001/116*0501*.. | bar: Area 1
MERCEDES | E-KLASSE | 212 E500 | 212 | 11/2009 |  | 5x112 | 66,46 | 595 |  | 48 | M14x1,50 | 17 | ITALIA 150 | 8x17 | 17,00 | 8,00 | W0189020449 | 1 |  |  |  | 5x112 |  | 48 | 81710452 | L | S17D36 | B |  |  | KBA |  | DK | YES | C0566 | NO 300KW | K | KBA (ABE+VB) | 1 | No car modifications required | 225/45 R17----235/45 R17----245/45 R17--- | AfterMarket OZ | MAX 715 KG | MATT DARK GRAPHITE DIAMOND CUT | Racing | 8027529070187 | OZ | 10,90 |  |  | Serie L - ext.diam.75 mm | 540x540x274 | 1 | 285-300 | e1*2001/116*0501*.. | bar: Area 1
MERCEDES | E-KLASSE | 212 E500 | 212 | 11/2009 |  | 5x112 | 66,46 | 595 |  | 48 | M14x1,50 | 17 | ULTRALEGGERA | 8x17 | 17,00 | 8,00 | W0171020253 | 1 |  |  |  | 5x112 |  | 35 | 81710358 | L | R35K | B | LB46 | TÜV | [6 empty] | T | Teilegutachten (PB+VB) | 2 | Mods can be necessary to car | 225/45 R17----235/45 R17----245/45 R17--- | AfterMarket OZ | MAX 655 KG | MATT BLACK | Racing | 8027529001624 | OZ | 9,58 |  |  | Serie L - ext.diam.75 mm | 540x540x280 | 1 | 285-300 | e1*2001/116*0501*.. | bar: Area 1
MERCEDES | E-KLASSE | 212 E500 | 212 | 11/2009 |  | 5x112 | 66,46 | 595 |  | 48 | M14x1,50 | 17 | ULTRALEGGERA | 8x17 | 17,00 | 8,00 | W0171020261 | 1 |  |  |  | 5x112 |  | 35 | 81710358 | L | R35K | B | LB46 | TÜV | [6 empty] | T | Teilegutachten (PB+VB) | 2 | Mods can be necessary to car | 225/45 R17----235/45 R17----245/45 R17--- | AfterMarket OZ | MAX 655 KG | CHRYSTAL TITANIUM | Racing | 8027529001631 | OZ | 9,58 |  |  | Serie L - ext.diam.75 mm | 540x540x280 | 1 | 285-300 | e1*2001/116*0501*.. | bar: Area 1
MERCEDES | E-KLASSE | 212 E500 | 212 | 11/2009 |  | 5x112 | 66,46 | 595 |  | 48 | M14x1,50 | 17 | VITTORIA | 8x17 | 17,00 | 8,00 | W0188820273 | 1 |  |  |  | 5x112 |  | 35 | 81710452 | L | S17D36 | B |  |  | KBA |  | DK | YES |  |  | K | KBA (ABE+VB) | 2 | Mods can be necessary to car | 225/45 R17----235/45 R17----245/45 R17--- | AfterMarket OZ | MAX 750 KG | MATT DARK GRAPHITE | Via Veneto | 8027529070972 | OZ | 11,42 |  |  | Serie L - ext.diam.75 mm | 540x540x274 | 1 | 285-300 | e1*2001/116*0501*.. | bar: Area 1
MERCEDES | E-KLASSE | 212 E500 | 212 | 11/2009 |  | 5x112 | 66,46 | 595 |  | 48 | M14x1,50 | 17 | ADRENALINA | 8x18 | 18,00 | 8,00 | W8501520254 | 1 | S | 20100201 | 20100303 | 5x112 |  | 35 | 81710414 | L | S17D36 | B | LB56 | TÜV |  |  | DK | YES |  |  | T | Teilegutachten (PB+VB) | 2 | Mods can be necessary to car | 215/45 R18----225/40 R18----235/40 R18----245/40 R18---TCOMBI | AfterMarket OZ | MAX 690 KG | MATT BLACK + DIAMOND-CUT | X-Line | 8027529034691 | OZ | 13,39 |  |  | Serie L - ext.diam.75 mm | 568x568x274 | 1 | 285-300 | e1*2001/116*0501*.. | bar: Area 1
MERCEDES | E-KLASSE | 212 E500 | 212 | 11/2009 |  | 5x112 | 66,46 | 595 |  | 48 | M14x1,50 | 17 | ADRENALINA | 8x18 | 18,00 | 8,00 | W8501520354 | 1 | S | 20100201 | 20100303 | 5x112 |  | 48 | 81710414 | L | S17D36 | B | LB56 | TÜV |  |  | DK | YES |  |  | T | Teilegutachten (PB+VB) | 1 | No car modifications required | 215/45 R18----225/40 R18----235/40 R18----245/40 R18---TCOMBI | AfterMarket OZ | MAX 690 KG | MATT BLACK + DIAMOND-CUT | X-Line | 8027529034707 | OZ | 12,70 |  |  | Serie L - ext.diam.75 mm | 568x568x274 | 1 | 285-300 | e1*2001/116*0501*.. | bar: Area 1
MERCEDES | E-KLASSE | 212 E500 | 212 | 11/2009 |  | 5x112 | 66,46 | 595 |  | 48 | M14x1,50 | 17 | EGO | 8x18 | 18,00 | 8,00 | W8504720254 | 1 | S | 20110726 | 20110825 | 5x112 |  | 35 | 81710452 | L | S17D36 | B |  |  | KBA |  | DK | YES | C0566 | NO 300KW | K | KBA (ABE+VB) | 2 | Mods can be necessary to car | 215/45 R18----225/40 R18----235/40 R18----245/40 R18---TCOMBI | AfterMarket OZ | MAX 730 KG | MATT BLACK + DIAMOND-CUT | X-Line | 8027529065497 | OZ | 13,96 |  |  | Serie L - ext.diam.75 mm | 568x568x274 | 1 | 285-300 | e1*2001/116*0501*.. | bar: Area 1
MERCEDES | E-KLASSE | 212 E500 | 212 | 11/2009 |  | 5x112 | 66,46 | 595 |  | 48 | M14x1,50 | 17 | EGO | 8x18 | 18,00 | 8,00 | W8504720354 | 1 |  |  |  | 5x112 |  | 48 | 81710452 | L | S17D36 | B |  |  | KBA |  | DK | YES | C0566 | NO 300KW | K | KBA (ABE+VB) | 1 | No car modifications required | 215/45 R18----225/40 R18----235/40 R18----245/40 R18---TCOMBI | AfterMarket OZ | MAX 730 KG | MATT BLACK + DIAMOND-CUT | X-Line | 8027529065503 | OZ | 13,96 |  |  | Serie L - ext.diam.75 mm | 568x568x274 | 1 | 285-300 | e1*2001/116*0501*.. | bar: Area 1
MERCEDES | E-KLASSE | 212 E500 | 212 | 11/2009 |  | 5x112 | 66,46 | 595 |  | 48 | M14x1,50 | 17 | ENVY | 8x18 | 18,00 | 8,00 | W8503920368 | 1 |  |  |  | 5x112 |  | 35 | 81710452 | L | S17D36 | B |  | TÜV |  |  | DK | YES |  |  | T | Teilegutachten (PB+VB) | 2 | Mods can be necessary to car | 215/45 R18----225/40 R18----235/40 R18----245/40 R18---TCOMBI | AfterMarket OZ | MAX 690 KG | MATT SILVER TECH DIAMOND CUT | X-Line | 8027529049664 | OZ | 12,76 |  |  | Serie L - ext.diam.75 mm | 568x568x274 | 1 | 285-300 | e1*2001/116*0501*.. | bar: Area 1
MERCEDES | E-KLASSE | 212 E500 | 212 | 11/2009 |  | 5x112 | 66,46 | 595 |  | 48 | M14x1,50 | 17 | ENVY | 8x18 | 18,00 | 8,00 | W8503920468 | 1 |  |  |  | 5x112 |  | 48 | 81710452 | L | S17D36 | B |  | TÜV |  |  | DK | YES |  |  | T | Teilegutachten (PB+VB) | 1 | No car modifications required | 215/45 R18----225/40 R18----235/40 R18----245/40 R18---TCOMBI | AfterMarket OZ | MAX 690 KG | MATT SILVER TECH DIAMOND CUT | X-Line | 8027529049671 | OZ | 12,76 |  |  | Serie L - ext.diam.75 mm | 568x568x274 | 1 | 285-300 | e1*2001/116*0501*.. | bar: Area 1
MERCEDES | E-KLASSE | 212 E500 | 212 | 11/2009 |  | 5x112 | 66,46 | 595 |  | 48 | M14x1,50 | 17 | ITALIA 150 | 8x18 | 18,00 | 8,00 | W01884202R4 | 1 | S | 20110914 | 20111014 | 5x112 |  | 35 | 81710452 | L | S17D36 | B |  | TÜV |  |  | DK | YES |  |  | T | Teilegutachten (PB+VB) | 2 | Mods can be necessary to car | 215/45 R18----225/40 R18----235/40 R18----245/40 R18---TCOMBI | AfterMarket OZ | MAX 750 KG | MATT RACE SILVER DIAMOND CUT | Racing | 8027529069402 | OZ | 12,67 |  |  | Serie L - ext.diam.75 mm | 567x567x274 | 1 | 285-300 | e1*2001/116*0501*.. | bar: Area 1
MERCEDES | E-KLASSE | 212 E500 | 212 | 11/2009 |  | 5x112 | 66,46 | 595 |  | 48 | M14x1,50 | 17 | ITALIA 150 | 8x18 | 18,00 | 8,00 | W0188420249 | 1 | S | 20110914 | 20111014 | 5x112 |  | 35 | 81710452 | L | S17D36 | B |  | TÜV |  |  | DK | YES |  |  | T | Teilegutachten (PB+VB) | 2 | Mods can be necessary to car | 215/45 R18----225/40 R18----235/40 R18----245/40 R18---TCOMBI | AfterMarket OZ | MAX 750 KG | MATT DARK GRAPHITE DIAMOND CUT | Racing | 8027529069396 | OZ | 12,67 |  |  | Serie L - ext.diam.75 mm | 567x567x274 | 1 | 285-300 | e1*2001/116*0501*.. | bar: Area 1
MERCEDES | E-KLASSE | 212 E500 | 212 | 11/2009 |  | 5x112 | 66,46 | 595 |  | 48 | M14x1,50 | 17 | ITALIA 150 | 8x18 | 18,00 | 8,00 | W01884203R4 | 1 | S | 20110914 | 20111014 | 5x112 |  | 48 | 81710452 | L | S17D36 | B |  | TÜV |  |  | DK | YES |  |  | T | Teilegutachten (PB+VB) | 1 | No car modifications required | 215/45 R18----225/40 R18----235/40 R18----245/40 R18---TCOMBI | AfterMarket OZ | MAX 715 KG | MATT RACE SILVER DIAMOND CUT | Racing | 8027529069426 | OZ | 12,15 |  |  | Serie L - ext.diam.75 mm | 567x567x274 | 1 | 285-300 | e1*2001/116*0501*.. | bar: Area 1
MERCEDES | E-KLASSE | 212 E500 | 212 | 11/2009 |  | 5x112 | 66,46 | 595 |  | 48 | M14x1,50 | 17 | ITALIA 150 | 8x18 | 18,00 | 8,00 | W0188420349 | 1 | S | 20110914 | 20111014 | 5x112 |  | 48 | 81710452 | L | S17D36 | B |  | TÜV |  |  | DK | YES |  |  | T | Teilegutachten (PB+VB) | 1 | No car modifications required | 215/45 R18----225/40 R18----235/40 R18----245/40 R18---TCOMBI | AfterMarket OZ | MAX 715 KG | MATT DARK GRAPHITE DIAMOND CUT | Racing | 8027529069419 | OZ | 12,15 |  |  | Serie L - ext.diam.75 mm | 567x567x274 | 1 | 285-300 | e1*2001/116*0501*.. | bar: Area 1
MERCEDES | E-KLASSE | 212 E500 | 212 | 11/2009 |  | 5x112 | 66,46 | 595 |  | 48 | M14x1,50 | 17 | QUARANTA | 8x18 | 18,00 | 8,00 | W01856204G2 | 1 | S | 20100928 | 20101028 | 5x112 |  | 35 | 81710414 | L | S17D36 | B |  | TÜV |  |  | DK | YES |  |  | T | Teilegutachten (PB+VB) | 2 | Mods can be necessary to car | 215/45 R18----225/40 R18----235/40 R18----245/40 R18---TCOMBI | AfterMarket OZ | MAX 735 KG | GRIGIO CORSA DIAMANTATO | Via Veneto | 8027529053661 | OZ | 12,87 |  |  | Serie L - ext.diam.75 mm | 570x570x280 | 1 | 285-300 | e1*2001/116*0501*.. | bar: Area 1
MERCEDES | E-KLASSE | 212 E500 | 212 | 11/2009 |  | 5x112 | 66,46 | 595 |  | 48 | M14x1,50 | 17 | QUARANTA | 8x18 | 18,00 | 8,00 | W01856205G2 | 1 | S | 20100928 | 20101028 | 5x112 |  | 48 | 81710414 | L | S17D36 | B |  | TÜV |  |  | DK | YES |  |  | T | Teilegutachten (PB+VB) | 1 | No car modifications required | 215/45 R18----225/40 R18----235/40 R18----245/40 R18---TCOMBI | AfterMarket OZ | MAX 715 KG | GRIGIO CORSA DIAMANTATO | Via Veneto | 8027529054422 | OZ | 12,61 |  |  | Serie L - ext.diam.75 mm | 570x570x280 | 1 | 285-300 | e1*2001/116*0501*.. | bar: Area 1
MERCEDES | E-KLASSE | 212 E500 | 212 | 11/2009 |  | 5x112 | 66,46 | 595 |  | 48 | M14x1,50 | 17 | SUPERTURISMO LM | 8x18 | 18,00 | 8,00 | W0185420519 | 1 |  |  |  | 5x112 |  | 35 | 81710414 | L | S17D36 | B | LB56 | TÜV |  |  | DK | YES |  |  | T | Teilegutachten (PB+VB) | 2 | Mods can be necessary to car | 215/45 R18----225/40 R18----235/40 R18----245/40 R18---TCOMBI | AfterMarket OZ | MAX 690 KG | MATT RACE SILVER + BLACK LETTERING | Racing | 8027529043464 | OZ | 11,96 |  |  | Serie L - ext.diam.75 mm | 570x570x280 | 1 | 285-300 | e1*2001/116*0501*.. | bar: Area 1
MERCEDES | E-KLASSE | 212 E500 | 212 | 11/2009 |  | 5x112 | 66,46 | 595 |  | 48 | M14x1,50 | 17 | SUPERTURISMO LM | 8x18 | 18,00 | 8,00 | W0185420546 | 1 |  |  |  | 5x112 |  | 35 | 81710414 | L | S17D36 | B | LB56 | TÜV |  |  | DK | YES |  |  | T | Teilegutachten (PB+VB) | 2 | Mods can be necessary to car | 215/45 R18----225/40 R18----235/40 R18----245/40 R18---TCOMBI | AfterMarket OZ | MAX 690 KG | MATT GRAPHITE + SILVER LETTERING | Racing | 8027529043471 | OZ | 11,96 |  |  | Serie L - ext.diam.75 mm | 570x570x280 | 1 | 285-300 | e1*2001/116*0501*.. | bar: Area 1
MERCEDES | E-KLASSE | 212 E500 | 212 | 11/2009 |  | 5x112 | 66,46 | 595 |  | 48 | M14x1,50 | 17 | SUPERTURISMO LM | 8x18 | 18,00 | 8,00 | W0185420619 | 1 | S | 20100201 | 20100303 | 5x112 |  | 48 | 81710414 | L | S17D36 | B | LB56 | TÜV |  |  | DK | YES |  |  | T | Teilegutachten (PB+VB) | 1 | No car modifications required | 215/45 R18----225/40 R18----235/40 R18----245/40 R18---TCOMBI | AfterMarket OZ | MAX 690 KG | MATT RACE SILVER + BLACK LETTERING | Racing | 8027529043488 | OZ | 11,57 |  |  | Serie L - ext.diam.75 mm | 570x570x280 | 1 | 285-300 | e1*2001/116*0501*.. | bar: Area 1
MERCEDES | E-KLASSE | 212 E500 | 212 | 11/2009 |  | 5x112 | 66,46 | 595 |  | 48 | M14x1,50 | 17 | SUPERTURISMO LM | 8x18 | 18,00 | 8,00 | W0185420646 | 1 | S | 20100201 | 20100303 | 5x112 |  | 48 | 81710414 | L | S17D36 | B | LB56 | TÜV |  |  | DK | YES |  |  | T | Teilegutachten (PB+VB) | 1 | No car modifications required | 215/45 R18----225/40 R18----235/40 R18----245/40 R18---TCOMBI | AfterMarket OZ | MAX 690 KG | MATT GRAPHITE + SILVER LETTERING | Racing | 8027529043495 | OZ | 11,57 |  |  | Serie L - ext.diam.75 mm | 570x570x280 | 1 | 285-300 | e1*2001/116*0501*.. | bar: Area 1
MERCEDES | E-KLASSE | 212 E500 | 212 | 11/2009 |  | 5x112 | 66,46 | 595 |  | 48 | M14x1,50 | 17 | ULTRALEGGERA | 8x18 | 18,00 | 8,00 | W0171220222 | 1 | S | 20100201 | 20100303 | 5x112 |  | 35 | 81710414 | L | S17D36 | B |  | TÜV |  |  | DK | YES | C0136 | NO TRAILER OPERATION | T | Teilegutachten (PB+VB) | 2 | Mods can be necessary to car | 215/45 R18----225/40 R18----235/40 R18----245/40 R18---TCOMBI | AfterMarket OZ | MAX 675 KG | MATT GRAPHIT SILVER | Racing | 8027529001853 | OZ | 10,19 |  |  | Serie L - ext.diam.75 mm | 570x570x280 | 1 | 285-300 | e1*2001/116*0501*.. | bar: Area 1
MERCEDES | E-KLASSE | 212 E500 | 212 | 11/2009 |  | 5x112 | 66,46 | 595 |  | 48 | M14x1,50 | 17 | ULTRALEGGERA | 8x18 | 18,00 | 8,00 | W0171220253 | 1 | S | 20100201 | 20100303 | 5x112 |  | 35 | 81710414 | L | S17D36 | B |  | TÜV |  |  | DK | YES | C0136 | NO TRAILER OPERATION | T | Teilegutachten (PB+VB) | 2 | Mods can be necessary to car | 215/45 R18----225/40 R18----235/40 R18----245/40 R18---TCOMBI | AfterMarket OZ | MAX 675 KG | MATT BLACK | Racing | 8027529001860 | OZ | 10,19 |  |  | Serie L - ext.diam.75 mm | 570x570x280 | 1 | 285-300 | e1*2001/116*0501*.. | bar: Area 1
MERCEDES | E-KLASSE | 212 E500 | 212 | 11/2009 |  | 5x112 | 66,46 | 595 |  | 48 | M14x1,50 | 17 | ULTRALEGGERA | 8x18 | 18,00 | 8,00 | W0171220261 | 1 | S | 20100201 | 20100303 | 5x112 |  | 35 | 81710414 | L | S17D36 | B |  | TÜV |  |  | DK | YES | C0136 | NO TRAILER OPERATION | T | Teilegutachten (PB+VB) | 2 | Mods can be necessary to car | 215/45 R18----225/40 R18----235/40 R18----245/40 R18---TCOMBI | AfterMarket OZ | MAX 675 KG | CHRYSTAL TITANIUM | Racing | 8027529001877 | OZ | 10,19 |  |  | Serie L - ext.diam.75 mm | 570x570x280 | 1 | 285-300 | e1*2001/116*0501*.. | bar: Area 1
MERCEDES | E-KLASSE | 212 E500 | 212 | 11/2009 |  | 5x112 | 66,46 | 595 |  | 48 | M14x1,50 | 17 | VITTORIA | 8x18 | 18,00 | 8,00 | W0188520173 | 1 | S | 20110913 | 20111013 | 5x112 |  | 35 | 81710452 | L | S17D36 | B |  | TÜV |  |  | DK | YES |  |  | T | Teilegutachten (PB+VB) | 2 | Mods can be necessary to car | 215/45 R18----225/40 R18----235/40 R18----245/40 R18---TCOMBI | AfterMarket OZ | MAX 750 KG | MATT DARK GRAPHITE | Via Veneto | 8027529069723 | OZ | 13,39 |  |  | Serie L - ext.diam.75 mm | 567x567x274 | 1 | 285-300 | e1*2001/116*0501*.. | bar: Area 1
MERCEDES | E-KLASSE | 212 E500 | 212 | 11/2009 |  | 5x112 | 66,46 | 595 |  | 48 | M14x1,50 | 17 | VITTORIA | 8x18 | 18,00 | 8,00 | W0188520273 | 1 | S | 20110913 | 20111013 | 5x112 |  | 48 | 81710452 | L | S17D36 | B |  | TÜV |  |  | DK | YES |  |  | S | Strongness Certificate (PB) | 1 | No car modifications required | 215/45 R18----225/40 R18----235/40 R18----245/40 R18---TCOMBI | AfterMarket OZ | MAX 715 KG | MATT DARK GRAPHITE | Via Veneto | 8027529069730 | OZ | 13 |  |  | Serie L - ext.diam.75 mm | 567x567x274 | 1 | 285-300 | e1*2001/116*0501*.. | bar: Area 1
MERCEDES | E-KLASSE | 212 E500 | 212 | 11/2009 |  | 5x112 | 66,46 | 595 |  | 48 | M14x1,50 | 17 | WAVE | 8x18 | 18,00 | 8,00 | W8501820254 | 1 | S | 20100201 | 20100303 | 5x112 |  | 35 | 81710414 | L | S17D36 | B | LB56 | TÜV |  |  | DK | YES | C0566 | NO 300KW | T | Teilegutachten (PB+VB) | 2 | Mods can be necessary to car | 215/45 R18----225/40 R18----235/40 R18----245/40 R18---TCOMBI | AfterMarket OZ | MAX 690 KG | MATT BLACK + DIAMOND-CUT | X-Line | 8027529045680 | OZ | 13,46 |  |  | Serie L - ext.diam.75 mm | 568x568x274 | 1 | 285-300 | e1*2001/116*0501*.. | bar: Area 1
MERCEDES | E-KLASSE | 212 E500 | 212 | 11/2009 |  | 5x112 | 66,46 | 595 |  | 48 | M14x1,50 | 17 | WAVE | 8x18 | 18,00 | 8,00 | W8501820354 | 1 |  |  |  | 5x112 |  | 48 | 81710414 | L | S17D36 | B | LB56 | TÜV |  |  | DK | YES |  |  | T | Teilegutachten (PB+VB) | 1 | No car modifications required | 215/45 R18----225/40 R18----235/40 R18----245/40 R18---TCOMBI | AfterMarket OZ | MAX 690 KG | MATT BLACK + DIAMOND-CUT | X-Line | 8027529045697 | OZ | 13,46 |  |  | Serie L - ext.diam.75 mm | 568x568x274 | 1 | 285-300 | e1*2001/116*0501*.. | bar: Area 1
MERCEDES | E-KLASSE | 212 E500 | 212 | 11/2009 |  | 5x112 | 66,46 | 595 |  | 48 | M14x1,50 | 17 | X5B | 8x18 | 18,00 | 8,00 | W85064202N5 | 1 |  |  |  | 5x112 |  | 35 | 81710452 | L | S17D36 | B |  |  | KBA |  | DK | YES | C0566 | NO 300KW | K | KBA (ABE+VB) | 2 | Mods can be necessary to car | 215/45 R18----225/40 R18----235/40 R18----245/40 R18---TCOMBI | AfterMarket OZ | MAX 730 KG | MATT GRAPHITE DIAMOND CUT | X-Line | 8027529078008 | OZ | 13,84 |  |  | Serie L - ext.diam.75 mm | 568x568x274 | 1 | 285-300 | e1*2001/116*0501*.. | bar: Area 1
MERCEDES | E-KLASSE | 212 E500 | 212 | 11/2009 |  | 5x112 | 66,46 | 595 |  | 48 | M14x1,50 | 17 | X5B | 8x18 | 18,00 | 8,00 | W85064203N5 | 1 |  |  |  | 5x112 |  | 48 | 81710452 | L | S17D36 | B |  |  | KBA |  | DK | YES | C0566 | NO 300KW | K | KBA (ABE+VB) | 1 | No car modifications required | 215/45 R18----225/40 R18----235/40 R18----245/40 R18---TCOMBI | AfterMarket OZ | MAX 730 KG | MATT GRAPHITE DIAMOND CUT | X-Line | 8027529078015 | OZ | 13,46 |  |  | Serie L - ext.diam.75 mm | 568x568x274 | 1 | 285-300 | e1*2001/116*0501*.. | bar: Area 1
MERCEDES | E-KLASSE | 212 E500 | 212 | 11/2009 |  | 5x112 | 66,46 | 595 |  | 48 | M14x1,50 | 17 | FORMULA HLT | 9x18 | 18,00 | 9,00 | W01906201G1 | 1 | S | 20121011 | 20121110 | 5x112 |  | 35 | 81710452 | L | S17D36 | B | [5 empty] | YES |  |  | N | No Certificate |  |  | 265/35 R18-R-- | AfterMarket OZ | MAX 630 KG | GRIGIO CORSA | I-Tech | 8027529081930 | OZ | 11,93 |  |  | Serie L - ext.diam.75 mm | 567x567x299 | 1 | 285-300 | e1*2001/116*0501*.. | bar: Area 1
MERCEDES | E-KLASSE | 212 E500 | 212 | 11/2009 |  | 5x112 | 66,46 | 595 |  | 48 | M14x1,50 | 17 | DAVID | 8x19 | 19,00 | 8,00 | W01870203N5 | 1 |  |  |  | 5x112 |  | 35 | 81710452 | L | S17D36 | B |  | TÜV |  |  |  | YES | C0566 | NO 300KW | T | Teilegutachten (PB+VB) | 2 | Mods can be necessary to car | 235/35 R19----245/35 R19--- | AfterMarket OZ | MAX 690 KG | MATT GRAPHITE DIAMOND CUT | Via Veneto | 8027529053432 | OZ | 14,32 |  |  | Serie L - ext.diam.75 mm | 592x592x274 | 1 | 285-300 | e1*2001/116*0501*.. | bar: Area 1
MERCEDES | E-KLASSE | 212 E500 | 212 | 11/2009 |  | 5x112 | 66,46 | 595 |  | 48 | M14x1,50 | 17 | ITALIA 150 | 8x19 | 19,00 | 8,00 | W01889203R4 | 1 |  |  |  | 5x112 |  | 35 | 81710452 | L | S17D36 | B |  | TÜV |  |  | DK | YES | C0645 | MAX 285KW | T | Teilegutachten (PB+VB) | 1 | No car modifications required | 235/35 R19----245/35 R19--- | AfterMarket OZ | MAX 750 KG | MATT RACE SILVER DIAMOND CUT | Racing | 8027529070347 | OZ | 13,31 |  |  | Serie L - ext.diam.75 mm | 592x592x274 | 1 | 285-300 | e1*2001/116*0501*.. | bar: Area 1
MERCEDES | E-KLASSE | 212 E500 | 212 | 11/2009 |  | 5x112 | 66,46 | 595 |  | 48 | M14x1,50 | 17 | ITALIA 150 | 8x19 | 19,00 | 8,00 | W0188920349 | 1 |  |  |  | 5x112 |  | 35 | 81710452 | L | S17D36 | B |  | TÜV |  |  | DK | YES | C0645 | MAX 285KW | T | Teilegutachten (PB+VB) | 1 | No car modifications required | 235/35 R19----245/35 R19--- | AfterMarket OZ | MAX 750 KG | MATT DARK GRAPHITE DIAMOND CUT | Racing | 8027529070330 | OZ | 13,31 |  |  | Serie L - ext.diam.75 mm | 592x592x274 | 1 | 285-300 | e1*2001/116*0501*.. | bar: Area 1
MERCEDES | E-KLASSE | 212 E500 | 212 | 11/2009 |  | 5x112 | 66,46 | 595 |  | 48 | M14x1,50 | 17 | ITALIA 150 | 8x19 | 19,00 | 8,00 | W01889204R4 | 1 |  |  |  | 5x112 |  | 48 | 81710452 | L | S17D36 | B |  | TÜV |  |  | DK | YES | C0645 | MAX 285KW | T | Teilegutachten (PB+VB) | 1 | No car modifications required | 235/35 R19----245/35 R19--- | AfterMarket OZ | MAX 715 KG | MATT RACE SILVER DIAMOND CUT | Racing | 8027529070361 | OZ | 13,36 |  |  | Serie L - ext.diam.75 mm | 592x592x274 | 1 | 285-300 | e1*2001/116*0501*.. | bar: Area 1
MERCEDES | E-KLASSE | 212 E500 | 212 | 11/2009 |  | 5x112 | 66,46 | 595 |  | 48 | M14x1,50 | 17 | ITALIA 150 | 8x19 | 19,00 | 8,00 | W0188920449 | 1 |  |  |  | 5x112 |  | 48 | 81710452 | L | S17D36 | B |  | TÜV |  |  | DK | YES | C0645 | MAX 285KW | T | Teilegutachten (PB+VB) | 1 | No car modifications required | 235/35 R19----245/35 R19--- | AfterMarket OZ | MAX 715 KG | MATT DARK GRAPHITE DIAMOND CUT | Racing | 8027529070354 | OZ | 13,36 |  |  | Serie L - ext.diam.75 mm | 592x592x274 | 1 | 285-300 | e1*2001/116*0501*.. | bar: Area 1
MERCEDES | E-KLASSE | 212 E500 | 212 | 11/2009 |  | 5x112 | 66,46 | 595 |  | 48 | M14x1,50 | 17 | LOUNGE 10 | 8x19 | 19,00 | 8,00 | W8505520254 | 1 | S | 20110726 | 20110825 | 5x112 |  | 35 | 81710452 | L | S17D36 | B |  | TÜV |  |  | DK | YES | C0566 | NO 300KW | T | Teilegutachten (PB+VB) | 1 | No car modifications required | 235/35 R19----245/35 R19--- | AfterMarket OZ | MAX 750 KG | MATT BLACK + DIAMOND-CUT | X-Line | 8027529066036 | OZ | 14,31 |  |  | Serie L - ext.diam.75 mm | 593x593x274 | 1 | 285-300 | e1*2001/116*0501*.. | bar: Area 1
MERCEDES | E-KLASSE | 212 E500 | 212 | 11/2009 |  | 5x112 | 66,46 | 595 |  | 48 | M14x1,50 | 17 | LOUNGE 10 | 8x19 | 19,00 | 8,00 | W8505520275 | 1 | S | 20110726 | 20110825 | 5x112 |  | 35 | 81710452 | L | S17D36 | B |  | TÜV |  |  | DK | YES | C0566 | NO 300KW | T | Teilegutachten (PB+VB) | 1 | No car modifications required | 235/35 R19----245/35 R19--- | AfterMarket OZ | MAX 750 KG | METAL SILVER + DIAMOND CUT | X-Line | 8027529066043 | OZ | 14,31 |  |  | Serie L - ext.diam.75 mm | 593x593x274 | 1 | 285-300 | e1*2001/116*0501*.. | bar: Area 1
MERCEDES | E-KLASSE | 212 E500 | 212 | 11/2009 |  | 5x112 | 66,46 | 595 |  | 48 | M14x1,50 | 17 | SUPERTURISMO GT | 8x19 | 19,00 | 8,00 | W01690206P5 | 1 | S | 20121012 | 20121111 | 5x112 |  | 48 | 81710414 | L | S17D36 | B | LB56 | TÜV |  |  | DK | YES |  |  | T | Teilegutachten (PB+VB) | 1 | No car modifications required | 235/35 R19----245/35 R19--- | AfterMarket OZ | MAX 650 KG | GRIGIO CORSA+BLACK LETTERING | Racing | 8027529081770 | OZ | 13,32 |  |  | Serie L - ext.diam.75 mm | 592x592x274 | 1 | 285-300 | e1*2001/116*0501*.. | bar: Area 1
MERCEDES | E-KLASSE | 212 E500 | 212 | 11/2009 |  | 5x112 | 66,46 | 595 |  | 48 | M14x1,50 | 17 | SUPERTURISMO GT | 8x19 | 19,00 | 8,00 | W0169020679 | 1 | S | 20100201 | 20100303 | 5x112 |  | 48 | 81710414 | L | S17D36 | B | LB56 | TÜV |  |  | DK | YES |  |  | T | Teilegutachten (PB+VB) | 1 | No car modifications required | 235/35 R19----245/35 R19--- | AfterMarket OZ | MAX 650 KG | MATT BLACK + RED LETTERING | Racing | 8027529001228 | OZ | 13,32 |  |  | Serie L - ext.diam.75 mm | 592x592x274 | 1 | 285-300 | e1*2001/116*0501*.. | bar: Area 1
MERCEDES | E-KLASSE | 212 E500 | 212 | 11/2009 |  | 5x112 | 66,46 | 595 |  | 48 | M14x1,50 | 17 | SUPERTURISMO GT | 8x19 | 19,00 | 8,00 | W0169020682 | 1 | S | 20100201 | 20100303 | 5x112 |  | 48 | 81710414 | L | S17D36 | B | LB56 | TÜV |  |  | DK | YES |  |  | T | Teilegutachten (PB+VB) | 1 | No car modifications required | 235/35 R19----245/35 R19--- | AfterMarket OZ | MAX 650 KG | RACE SILVER + BLACK LETTERING | Racing | 8027529001235 | OZ | 13,32 |  |  | Serie L - ext.diam.75 mm | 592x592x274 | 1 | 285-300 | e1*2001/116*0501*.. | bar: Area 1
MERCEDES | E-KLASSE | 212 E500 | 212 | 11/2009 |  | 5x112 | 66,46 | 595 |  | 48 | M14x1,50 | 17 | VERSILIA | 8x19 | 19,00 | 8,00 | W01840201N6 | 1 |  |  |  | 5x112 |  | 35 | 81710414 | L | S17D36 | B | LB56 | TÜV |  |  | DK | YES |  |  | T | Teilegutachten (PB+VB) | 1 | No car modifications required | 235/35 R19----245/35 R19--- | AfterMarket OZ | MAX 775 KG | MATT RACE SILVER | All-Terrain | 8027529052282 | OZ | 16,42 |  |  | Serie L - ext.diam.75 mm | 592x592x274 | 1 | 285-300 | e1*2001/116*0501*.. | bar: Area 1
MERCEDES | E-KLASSE | 212 E500 | 212 | 11/2009 |  | 5x112 | 66,46 | 595 |  | 48 | M14x1,50 | 17 | VERSILIA | 8x19 | 19,00 | 8,00 | W0184020154 | 1 | S | 20100201 | 20100303 | 5x112 |  | 35 | 81710414 | L | S17D36 | B | LB56 | TÜV |  |  | DK | YES |  |  | T | Teilegutachten (PB+VB) | 1 | No car modifications required | 235/35 R19----245/35 R19--- | AfterMarket OZ | MAX 775 KG | MATT BLACK + DIAMOND-CUT | All-Terrain | 8027529039375 | OZ | 16,42 |  |  | Serie L - ext.diam.75 mm | 592x592x274 | 1 | 285-300 | e1*2001/116*0501*.. | bar: Area 1
MERCEDES | E-KLASSE | 212 E500 | 212 | 11/2009 |  | 5x112 | 66,46 | 595 |  | 48 | M14x1,50 | 17 | VERSILIA | 8x19 | 19,00 | 8,00 | W01840202N6 | 1 |  |  |  | 5x112 |  | 48 | 81710414 | L | S17D36 | B | LB56 | TÜV |  |  | DK | YES |  |  | T | Teilegutachten (PB+VB) | 1 | No car modifications required | 235/35 R19----245/35 R19--- | AfterMarket OZ | MAX 670 KG | MATT RACE SILVER | All-Terrain | 8027529052299 | OZ | 15,92 |  |  | Serie L - ext.diam.75 mm | 592x592x274 | 1 | 285-300 | e1*2001/116*0501*.. | bar: Area 1
MERCEDES | E-KLASSE | 212 E500 | 212 | 11/2009 |  | 5x112 | 66,46 | 595 |  | 48 | M14x1,50 | 17 | VERSILIA | 8x19 | 19,00 | 8,00 | W0184020254 | 1 | S | 20100201 | 20100303 | 5x112 |  | 48 | 81710414 | L | S17D36 | B | LB56 | TÜV |  |  | DK | YES |  |  | T | Teilegutachten (PB+VB) | 1 | No car modifications required | 235/35 R19----245/35 R19--- | AfterMarket OZ | MAX 670 KG | MATT BLACK + DIAMOND-CUT | All-Terrain | 8027529039399 | OZ | 15,92 |  |  | Serie L - ext.diam.75 mm | 592x592x274 | 1 | 285-300 | e1*2001/116*0501*.. | bar: Area 1
MERCEDES | E-KLASSE | 212 E500 | 212 | 11/2009 |  | 5x112 | 66,46 | 595 |  | 48 | M14x1,50 | 17 | X5B | 8x19 | 19,00 | 8,00 | W85069201N5 | 1 | S | 20121005 | 20121104 | 5x112 |  | 35 | 81710452 | L | S17D36 | B |  |  |  |  | DK | YES | C0600 | MAX LOAD OF WHEEL MUST BE COMPATIBLE WITH MAX LOAD OF VEHICLE AXLE! | T | Teilegutachten (PB+VB) | 1 | No car modifications required | 235/35 R19----245/35 R19--- | AfterMarket OZ | MAX 730 KG | MATT GRAPHITE DIAMOND CUT | X-Line | 8027529079838 | OZ | 14,01 |  |  | Serie L - ext.diam.75 mm | 593x593x274 | 1 | 285-300 | e1*2001/116*0501*.. | bar: Area 1
MERCEDES | E-KLASSE | 212 E500 | 212 | 11/2009 |  | 5x112 | 66,46 | 595 |  | 48 | M14x1,50 | 17 | EGO | 8½x19 | 19,00 | 8,50 | W8504820354 | 1 | S | 20110726 | 20110825 | 5x112 |  | 38 | 81710452 | L | S17D36 | B |  | TÜV |  |  | DK | YES | C0645 | MAX 285KW | T | Teilegutachten (PB+VB) | 2 | Mods can be necessary to car | 245/35 R19---TCOMBI | AfterMarket OZ | MAX 750 KG | MATT BLACK + DIAMOND-CUT | X-Line | 8027529065565 | OZ | 14,31 |  |  | Serie L - ext.diam.75 mm | 593x593x287 | 1 | 285-300 | e1*2001/116*0501*.. | bar: Area 1
MERCEDES | E-KLASSE | 212 E500 | 212 | 11/2009 |  | 5x112 | 66,46 | 595 |  | 48 | M14x1,50 | 17 | EGO | 8½x19 | 19,00 | 8,50 | W8504820454 | 1 | S | 20110726 | 20110825 | 5x112 |  | 44 | 81710452 | L | S17D36 | B |  | TÜV |  |  | DK | YES | C0645 | MAX 285KW | T | Teilegutachten (PB+VB) | 1 | No car modifications required | 245/35 R19---TCOMBI | AfterMarket OZ | MAX 750 KG | MATT BLACK + DIAMOND-CUT | X-Line | 8027529065572 | OZ | 14,31 |  |  | Serie L - ext.diam.75 mm | 593x593x287 | 1 | 285-300 | e1*2001/116*0501*.. | bar: Area 1
MERCEDES | E-KLASSE | 212 E500 | 212 | 11/2009 |  | 5x112 | 66,46 | 595 |  | 48 | M14x1,50 | 17 | QUARANTA | 8½x19 | 19,00 | 8,50 | W01857203G2 | 1 |  |  |  | 5x112 |  | 38 | 81710414 | L | S17D36 | B |  | TÜV |  |  | DK | YES |  |  | T | Teilegutachten (PB+VB) | 2 | Mods can be necessary to car | 245/35 R19---TCOMBI | AfterMarket OZ | MAX 730 KG | GRIGIO CORSA DIAMANTATO | Via Veneto | 8027529052589 | OZ | 13,81 |  |  | Serie L - ext.diam.75 mm | 592x592x286 | 1 | 285-300 | e1*2001/116*0501*.. | bar: Area 1
MERCEDES | E-KLASSE | 212 E500 | 212 | 11/2009 |  | 5x112 | 66,46 | 595 |  | 48 | M14x1,50 | 17 | QUARANTA | 8½x19 | 19,00 | 8,50 | W01857204G2 | 1 |  |  |  | 5x112 |  | 44 | 81710414 | L | S17D36 | B |  | TÜV |  |  | DK | YES |  |  | T | Teilegutachten (PB+VB) | 1 | No car modifications required | 245/35 R19---TCOMBI | AfterMarket OZ | MAX 675 KG | GRIGIO CORSA DIAMANTATO | Via Veneto | 8027529052596 | OZ | 13,71 |  |  | Serie L - ext.diam.75 mm | 592x592x286 | 1 | 285-300 | e1*2001/116*0501*.. | bar: Area 1
MERCEDES | E-KLASSE | 212 E500 | 212 | 11/2009 |  | 5x112 | 66,46 | 595 |  | 48 | M14x1,50 | 17 | SUPERTURISMO LM | 8½x19 | 19,00 | 8,50 | W0185220219 | 1 |  |  |  | 5x112 |  | 30 | 81710414 | L | S17D36 | B | LB56 | TÜV |  |  |  | YES |  |  | T | Teilegutachten (PB+VB) | 2 | Mods can be necessary to car | 245/35 R19---TCOMBI | AfterMarket OZ | MAX 725 KG | MATT RACE SILVER + BLACK LETTERING | Racing | 8027529043600 | OZ | 12,81 |  |  | Serie L - ext.diam.75 mm | 592x592x286 | 1 | 285-300 | e1*2001/116*0501*.. | bar: Area 1
MERCEDES | E-KLASSE | 212 E500 | 212 | 11/2009 |  | 5x112 | 66,46 | 595 |  | 48 | M14x1,50 | 17 | SUPERTURISMO LM | 8½x19 | 19,00 | 8,50 | W0185220246 | 1 |  |  |  | 5x112 |  | 30 | 81710414 | L | S17D36 | B | LB56 | TÜV |  |  |  | YES |  |  | T | Teilegutachten (PB+VB) | 2 | Mods can be necessary to car | 245/35 R19---TCOMBI | AfterMarket OZ | MAX 725 KG | MATT GRAPHITE + SILVER LETTERING | Racing | 8027529043617 | OZ | 12,81 |  |  | Serie L - ext.diam.75 mm | 592x592x286 | 1 | 285-300 | e1*2001/116*0501*.. | bar: Area 1
MERCEDES | E-KLASSE | 212 E500 | 212 | 11/2009 |  | 5x112 | 66,46 | 595 |  | 48 | M14x1,50 | 17 | SUPERTURISMO LM | 8½x19 | 19,00 | 8,50 | W0185220319 | 1 |  |  |  | 5x112 |  | 38 | 81710414 | L | S17D36 | B | LB56 | TÜV |  |  | DK | YES |  |  | T | Teilegutachten (PB+VB) | 2 | Mods can be necessary to car | 245/35 R19---TCOMBI | AfterMarket OZ | MAX 725 KG | MATT RACE SILVER + BLACK LETTERING | Racing | 8027529043624 | OZ | 13,21 |  |  | Serie L - ext.diam.75 mm | 592x592x286 | 1 | 285-300 | e1*2001/116*0501*.. | bar: Area 1
MERCEDES | E-KLASSE | 212 E500 | 212 | 11/2009 |  | 5x112 | 66,46 | 595 |  | 48 | M14x1,50 | 17 | SUPERTURISMO LM | 8½x19 | 19,00 | 8,50 | W0185220346 | 1 |  |  |  | 5x112 |  | 38 | 81710414 | L | S17D36 | B | LB56 | TÜV |  |  | DK | YES |  |  | T | Teilegutachten (PB+VB) | 2 | Mods can be necessary to car | 245/35 R19---TCOMBI | AfterMarket OZ | MAX 725 KG | MATT GRAPHITE + SILVER LETTERING | Racing | 8027529043631 | OZ | 13,21 |  |  | Serie L - ext.diam.75 mm | 592x592x286 | 1 | 285-300 | e1*2001/116*0501*.. | bar: Area 1
MERCEDES | E-KLASSE | 212 E500 | 212 | 11/2009 |  | 5x112 | 66,46 | 595 |  | 48 | M14x1,50 | 17 | SUPERTURISMO LM | 8½x19 | 19,00 | 8,50 | W0185220919 | 1 | S | 20100201 | 20100303 | 5x112 |  | 44 | 81710414 | L | S17D36 | B | LB56 | TÜV |  |  | DK | YES |  |  | T | Teilegutachten (PB+VB) | 1 | No car modifications required | 245/35 R19---TCOMBI | AfterMarket OZ | MAX 690 KG | MATT RACE SILVER + BLACK LETTERING | Racing | 8027529043747 | OZ | 13,01 |  |  | Serie L - ext.diam.75 mm | 592x592x286 | 1 | 285-300 | e1*2001/116*0501*.. | bar: Area 1
MERCEDES | E-KLASSE | 212 E500 | 212 | 11/2009 |  | 5x112 | 66,46 | 595 |  | 48 | M14x1,50 | 17 | SUPERTURISMO LM | 8½x19 | 19,00 | 8,50 | W0185220946 | 1 | S | 20100201 | 20100303 | 5x112 |  | 44 | 81710414 | L | S17D36 | B | LB56 | TÜV |  |  | DK | YES |  |  | T | Teilegutachten (PB+VB) | 1 | No car modifications required | 245/35 R19---TCOMBI | AfterMarket OZ | MAX 690 KG | MATT GRAPHITE + SILVER LETTERING | Racing | 8027529043754 | OZ | 13,01 |  |  | Serie L - ext.diam.75 mm | 592x592x286 | 1 | 285-300 | e1*2001/116*0501*.. | bar: Area 1
MERCEDES | E-KLASSE | 212 E500 | 212 | 11/2009 |  | 5x112 | 66,46 | 595 |  | 48 | M14x1,50 | 17 | ULTRALEGGERA HLT | 8½x19 | 19,00 | 8,50 | W01803203N6 | 3 | S | 20110912 | 20111012 | 5x112 |  | 38 | 81710414 | L | S17D36 | B | LB56 | TÜV |  |  | DK | YES |  |  | T | Teilegutachten (PB+VB) | 2 | Mods can be necessary to car | 245/35 R19---TCOMBI | AfterMarket OZ | MAX 715 KG | MATT RACE SILVER | I-Tech | 8027529068009 | OZ | 11,88 |  |  | Serie L - ext.diam.75 mm | 592x592x286 | 1 | 285-300 | e1*2001/116*0501*.. | bar: Area 1
MERCEDES | E-KLASSE | 212 E500 | 212 | 11/2009 |  | 5x112 | 66,46 | 595 |  | 48 | M14x1,50 | 17 | ULTRALEGGERA HLT | 8½x19 | 19,00 | 8,50 | W01803203P3 | 3 | S | 20121203 | 20130102 | 5x112 |  | 38 | 81710414 | L | S17D36 | B | LB56 | TÜV |  |  | DK | YES |  |  | T | Teilegutachten (PB+VB) | 2 | Mods can be necessary to car | 245/35 R19---TCOMBI | AfterMarket OZ | MAX 715 KG | ACID GREEN | I-Tech | 8027529083897 | OZ | 11,88 |  |  | Serie L - ext.diam.75 mm | 592x592x286 | 1 | 285-300 | e1*2001/116*0501*.. | bar: Area 1
MERCEDES | E-KLASSE | 212 E500 | 212 | 11/2009 |  | 5x112 | 66,46 | 595 |  | 48 | M14x1,50 | 17 | ULTRALEGGERA HLT | 8½x19 | 19,00 | 8,50 | W0180320322 | 3 | S | 20110912 | 20111012 | 5x112 |  | 38 | 81710414 | L | S17D36 | B | LB56 | TÜV |  |  | DK | YES |  |  | T | Teilegutachten (PB+VB) | 2 | Mods can be necessary to car | 245/35 R19---TCOMBI | AfterMarket OZ | MAX 715 KG | MATT GRAPHIT SILVER | I-Tech | 8027529067996 | OZ | 11,88 |  |  | Serie L - ext.diam.75 mm | 592x592x286 | 1 | 285-300 | e1*2001/116*0501*.. | bar: Area 1
MERCEDES | E-KLASSE | 212 E500 | 212 | 11/2009 |  | 5x112 | 66,46 | 595 |  | 48 | M14x1,50 | 17 | ULTRALEGGERA HLT | 8½x19 | 19,00 | 8,50 | W0180320330 | 3 | S | 20110912 | 20111012 | 5x112 |  | 38 | 81710414 | L | S17D36 | B | LB56 | TÜV |  |  | DK | YES |  |  | T | Teilegutachten (PB+VB) | 2 | Mods can be necessary to car | 245/35 R19---TCOMBI | AfterMarket OZ | MAX 715 KG | WHITE | I-Tech | 8027529067958 | OZ | 11,88 |  |  | Serie L - ext.diam.75 mm | 592x592x286 | 1 | 285-300 | e1*2001/116*0501*.. | bar: Area 1
MERCEDES | E-KLASSE | 212 E500 | 212 | 11/2009 |  | 5x112 | 66,46 | 595 |  | 48 | M14x1,50 | 17 | ULTRALEGGERA HLT | 8½x19 | 19,00 | 8,50 | W0180320353 | 1 | S | 20100201 | 20100303 | 5x112 |  | 38 | 81710414 | L | S17D36 | B | LB56 | TÜV |  |  | DK | YES |  |  | T | Teilegutachten (PB+VB) | 2 | Mods can be necessary to car | 245/35 R19---TCOMBI | AfterMarket OZ | MAX 715 KG | MATT BLACK | I-Tech | 8027529006377 | OZ | 11,88 |  |  | Serie L - ext.diam.75 mm | 592x592x286 | 1 | 285-300 | e1*2001/116*0501*.. | bar: Area 1
MERCEDES | E-KLASSE | 212 E500 | 212 | 11/2009 |  | 5x112 | 66,46 | 595 |  | 48 | M14x1,50 | 17 | ULTRALEGGERA HLT | 8½x19 | 19,00 | 8,50 | W0180320371 | 3 | S | 20110912 | 20111012 | 5x112 |  | 38 | 81710414 | L | S17D36 | B | LB56 | TÜV |  |  | DK | YES |  |  | T | Teilegutachten (PB+VB) | 2 | Mods can be necessary to car | 245/35 R19---TCOMBI | AfterMarket OZ | MAX 715 KG | ORANGE | I-Tech | 8027529067972 | OZ | 11,88 |  |  | Serie L - ext.diam.75 mm | 592x592x286 | 1 | 285-300 | e1*2001/116*0501*.. | bar: Area 1
MERCEDES | E-KLASSE | 212 E500 | 212 | 11/2009 |  | 5x112 | 66,46 | 595 |  | 48 | M14x1,50 | 17 | ULTRALEGGERA HLT | 8½x19 | 19,00 | 8,50 | W0180320376 | 3 | S | 20110912 | 20111012 | 5x112 |  | 38 | 81710414 | L | S17D36 | B | LB56 | TÜV |  |  | DK | YES |  |  | T | Teilegutachten (PB+VB) | 2 | Mods can be necessary to car | 245/35 R19---TCOMBI | AfterMarket OZ | MAX 715 KG | RACE GOLD | I-Tech | 8027529067989 | OZ | 11,88 |  |  | Serie L - ext.diam.75 mm | 592x592x286 | 1 | 285-300 | e1*2001/116*0501*.. | bar: Area 1
MERCEDES | E-KLASSE | 212 E500 | 212 | 11/2009 |  | 5x112 | 66,46 | 595 |  | 48 | M14x1,50 | 17 | ULTRALEGGERA HLT | 8½x19 | 19,00 | 8,50 | W0180320384 | 3 | S | 20110912 | 20111012 | 5x112 |  | 38 | 81710414 | L | S17D36 | B | LB56 | TÜV |  |  | DK | YES |  |  | T | Teilegutachten (PB+VB) | 2 | Mods can be necessary to car | 245/35 R19---TCOMBI | AfterMarket OZ | MAX 715 KG | RED | I-Tech | 8027529067965 | OZ | 11,88 |  |  | Serie L - ext.diam.75 mm | 592x592x286 | 1 | 285-300 | e1*2001/116*0501*.. | bar: Area 1
MERCEDES | E-KLASSE | 212 E500 | 212 | 11/2009 |  | 5x112 | 66,46 | 595 |  | 48 | M14x1,50 | 17 | VITTORIA | 8½x19 | 19,00 | 8,50 | W0188220073 | 1 |  |  |  | 5x112 |  | 30 | 81710452 | L | S17D36 | B |  | TÜV |  |  |  | YES |  |  | T | Teilegutachten (PB+VB) | 2 | Mods can be necessary to car | 245/35 R19---TCOMBI | AfterMarket OZ | MAX 730 KG | MATT DARK GRAPHITE | Via Veneto | 8027529069655 | OZ | 14,46 |  |  | Serie L - ext.diam.75 mm | 592x592x286 | 1 | 285-300 | e1*2001/116*0501*.. | bar: Area 1
MERCEDES | E-KLASSE | 212 E500 | 212 | 11/2009 |  | 5x112 | 66,46 | 595 |  | 48 | M14x1,50 | 17 | VITTORIA | 8½x19 | 19,00 | 8,50 | W0188220173 | 1 | S | 20110913 | 20111013 | 5x112 |  | 38 | 81710452 | L | S17D36 | B |  | TÜV |  |  | DK | YES |  |  | T | Teilegutachten (PB+VB) | 2 | Mods can be necessary to car | 245/35 R19---TCOMBI | AfterMarket OZ | MAX 730 KG | MATT DARK GRAPHITE | Via Veneto | 8027529069662 | OZ | 14,11 |  |  | Serie L - ext.diam.75 mm | 592x592x286 | 1 | 285-300 | e1*2001/116*0501*.. | bar: Area 1
MERCEDES | E-KLASSE | 212 E500 | 212 | 11/2009 |  | 5x112 | 66,46 | 595 |  | 48 | M14x1,50 | 17 | VITTORIA | 8½x19 | 19,00 | 8,50 | W0188220273 | 1 | S | 20110913 | 20111013 | 5x112 |  | 44 | 81710452 | L | S17D36 | B |  | TÜV |  |  | DK | YES |  |  | T | Teilegutachten (PB+VB) | 1 | No car modifications required | 245/35 R19---TCOMBI | AfterMarket OZ | MAX 690 KG | MATT DARK GRAPHITE | Via Veneto | 8027529069679 | OZ | 14,13 |  |  | Serie L - ext.diam.75 mm | 592x592x286 | 1 | 285-300 | e1*2001/116*0501*.. | bar: Area 1
MERCEDES | E-KLASSE | 212 E500 | 212 | 11/2009 |  | 5x112 | 66,46 | 595 |  | 48 | M14x1,50 | 17 | CORTINA | 9x19 | 19,00 | 9,00 | W0188720049 | 1 | S | 20121206 | 20130105 | 5x112 |  | 30 | 81710536 | XL | S17D36 | B |  | TÜV |  |  |  | YES | C0545 | NO 285 KW | T | Teilegutachten (PB+VB) | 2 | Mods can be necessary to car | 235/35 R19---TCOMBI-245/35 R19---TCOMBI-255/30 R19-R--TCOMBI-265/30 R19-R--TCOMBI-275/30 R19-R--TCOMBI | AfterMarket OZ | MAX 850 KG | MATT DARK GRAPHITE DIAMOND CUT | All-Terrain | 8027529070460 | OZ | 16,03 |  |  | Serie XL - ext.diam.79 mm | 592x592x312 | 1 | 285-300 | e1*2001/116*0501*.. | bar: Area 1
MERCEDES | E-KLASSE | 212 E500 | 212 | 11/2009 |  | 5x112 | 66,46 | 595 |  | 48 | M14x1,50 | 17 | CORTINA | 9x19 | 19,00 | 9,00 | W0188720053 | 1 | S | 20121206 | 20130105 | 5x112 |  | 30 | 81710536 | XL | S17D36 | B |  | TÜV |  |  |  | YES | C0545 | NO 285 KW | T | Teilegutachten (PB+VB) | 2 | Mods can be necessary to car | 235/35 R19---TCOMBI-245/35 R19---TCOMBI-255/30 R19-R--TCOMBI-265/30 R19-R--TCOMBI-275/30 R19-R--TCOMBI | AfterMarket OZ | MAX 850 KG | MATT BLACK | All-Terrain | 8027529070477 | OZ | 16,43 |  |  | Serie XL - ext.diam.79 mm | 592x592x312 | 1 | 285-300 | e1*2001/116*0501*.. | bar: Area 1
MERCEDES | E-KLASSE | 212 E500 | 212 | 11/2009 |  | 5x112 | 66,46 | 595 |  | 48 | M14x1,50 | 17 | ULTRALEGGERA HLT | 9x19 | 19,00 | 9,00 | W01804202N6 | 3 | S | 20110912 | 20111012 | 5x112 |  | 42 | 81710414 | L | S17D36 | B | LB56 | TÜV |  |  | DK | YES |  |  | T | Teilegutachten (PB+VB) | 1 | No car modifications required | 235/35 R19---TCOMBI-245/35 R19---TCOMBI-255/30 R19-R--TCOMBI-265/30 R19-R--TCOMBI-275/30 R19-R--TCOMBI | AfterMarket OZ | MAX 695 KG | MATT RACE SILVER | I-Tech | 8027529069051 | OZ | 10,34 |  |  | Serie L - ext.diam.75 mm | 592x592x312 | 1 | 285-300 | e1*2001/116*0501*.. | bar: Area 1
MERCEDES | E-KLASSE | 212 E500 | 212 | 11/2009 |  | 5x112 | 66,46 | 595 |  | 48 | M14x1,50 | 17 | ULTRALEGGERA HLT | 9x19 | 19,00 | 9,00 | W01804202P3 | 3 | S | 20121203 | 20130102 | 5x112 |  | 42 | 81710414 | L | S17D36 | B | LB56 | TÜV |  |  | DK | YES |  |  | T | Teilegutachten (PB+VB) | 1 | No car modifications required | 235/35 R19---TCOMBI-245/35 R19---TCOMBI-255/30 R19-R--TCOMBI-265/30 R19-R--TCOMBI-275/30 R19-R--TCOMBI | AfterMarket OZ | MAX 695 KG | ACID GREEN | I-Tech | 8027529084078 | OZ | 10,34 |  |  | Serie L - ext.diam.75 mm | 592x592x312 | 1 | 285-300 | e1*2001/116*0501*.. | bar: Area 1
MERCEDES | E-KLASSE | 212 E500 | 212 | 11/2009 |  | 5x112 | 66,46 | 595 |  | 48 | M14x1,50 | 17 | ULTRALEGGERA HLT | 9x19 | 19,00 | 9,00 | W0180420222 | 3 | S | 20110912 | 20111012 | 5x112 |  | 42 | 81710414 | L | S17D36 | B | LB56 | TÜV |  |  | DK | YES |  |  | T | Teilegutachten (PB+VB) | 1 | No car modifications required | 235/35 R19---TCOMBI-245/35 R19---TCOMBI-255/30 R19-R--TCOMBI-265/30 R19-R--TCOMBI-275/30 R19-R--TCOMBI | AfterMarket OZ | MAX 695 KG | MATT GRAPHIT SILVER | I-Tech | 8027529069044 | OZ | 10,34 |  |  | Serie L - ext.diam.75 mm | 592x592x312 | 1 | 285-300 | e1*2001/116*0501*.. | bar: Area 1
MERCEDES | E-KLASSE | 212 E500 | 212 | 11/2009 |  | 5x112 | 66,46 | 595 |  | 48 | M14x1,50 | 17 | ULTRALEGGERA HLT | 9x19 | 19,00 | 9,00 | W0180420230 | 3 | S | 20110912 | 20111012 | 5x112 |  | 42 | 81710414 | L | S17D36 | B | LB56 | TÜV |  |  | DK | YES |  |  | T | Teilegutachten (PB+VB) | 1 | No car modifications required | 235/35 R19---TCOMBI-245/35 R19---TCOMBI-255/30 R19-R--TCOMBI-265/30 R19-R--TCOMBI-275/30 R19-R--TCOMBI | AfterMarket OZ | MAX 695 KG | WHITE | I-Tech | 8027529069006 | OZ | 10,34 |  |  | Serie L - ext.diam.75 mm | 592x592x312 | 1 | 285-300 | e1*2001/116*0501*.. | bar: Area 1
MERCEDES | E-KLASSE | 212 E500 | 212 | 11/2009 |  | 5x112 | 66,46 | 595 |  | 48 | M14x1,50 | 17 | ULTRALEGGERA HLT | 9x19 | 19,00 | 9,00 | W0180420253 | 1 | S | 20100201 | 20100303 | 5x112 |  | 42 | 81710414 | L | S17D36 | B | LB56 | TÜV |  |  | DK | YES |  |  | T | Teilegutachten (PB+VB) | 1 | No car modifications required | 235/35 R19---TCOMBI-245/35 R19---TCOMBI-255/30 R19-R--TCOMBI-265/30 R19-R--TCOMBI-275/30 R19-R--TCOMBI | AfterMarket OZ | MAX 695 KG | MATT BLACK | I-Tech | 8027529047370 | OZ | 10,34 |  |  | Serie L - ext.diam.75 mm | 592x592x312 | 1 | 285-300 | e1*2001/116*0501*.. | bar: Area 1
MERCEDES | E-KLASSE | 212 E500 | 212 | 11/2009 |  | 5x112 | 66,46 | 595 |  | 48 | M14x1,50 | 17 | ULTRALEGGERA HLT | 9x19 | 19,00 | 9,00 | W0180420261 | 1 | S | 20100201 | 20100303 | 5x112 |  | 42 | 81710414 | L | S17D36 | B | LB56 | TÜV |  |  | DK | YES |  |  | T | Teilegutachten (PB+VB) | 1 | No car modifications required | 235/35 R19---TCOMBI-245/35 R19---TCOMBI-255/30 R19-R--TCOMBI-265/30 R19-R--TCOMBI-275/30 R19-R--TCOMBI | AfterMarket OZ | MAX 695 KG | CHRYSTAL TITANIUM | I-Tech | 8027529006452 | OZ | 10,34 |  |  | Serie L - ext.diam.75 mm | 592x592x312 | 1 | 285-300 | e1*2001/116*0501*.. | Area 2: OUT
MERCEDES | E-KLASSE | 212 E500 | 212 | 11/2009 |  | 5x112 | 66,46 | 595 |  | 48 | M14x1,50 | 17 | ULTRALEGGERA HLT | 9x19 | 19,00 | 9,00 | W0180420271 | 3 | S | 20110912 | 20111012 | 5x112 |  | 42 | 81710414 | L | S17D36 | B | LB56 | TÜV |  |  | DK | YES |  |  | T | Teilegutachten (PB+VB) | 1 | No car modifications required | 235/35 R19---TCOMBI-245/35 R19---TCOMBI-255/30 R19-R--TCOMBI-265/30 R19-R--TCOMBI-275/30 R19-R--TCOMBI | AfterMarket OZ | MAX 695 KG | ORANGE | I-Tech | 8027529069020 | OZ | 10,34 |  |  | Serie L - ext.diam.75 mm | 592x592x312 | 1 | 285-300 | e1*2001/116*0501*.. | bar: Area 1
MERCEDES | E-KLASSE | 212 E500 | 212 | 11/2009 |  | 5x112 | 66,46 | 595 |  | 48 | M14x1,50 | 17 | ULTRALEGGERA HLT | 9x19 | 19,00 | 9,00 | W0180420276 | 3 | S | 20110912 | 20111012 | 5x112 |  | 42 | 81710414 | L | S17D36 | B | LB56 | TÜV |  |  | DK | YES |  |  | T | Teilegutachten (PB+VB) | 1 | No car modifications required | 235/35 R19---TCOMBI-245/35 R19---TCOMBI-255/30 R19-R--TCOMBI-265/30 R19-R--TCOMBI-275/30 R19-R--TCOMBI | AfterMarket OZ | MAX 695 KG | RACE GOLD | I-Tech | 8027529069037 | OZ | 10,34 |  |  | Serie L - ext.diam.75 mm | 592x592x312 | 1 | 285-300 | e1*2001/116*0501*.. | bar: Area 1
MERCEDES | E-KLASSE | 212 E500 | 212 | 11/2009 |  | 5x112 | 66,46 | 595 |  | 48 | M14x1,50 | 17 | ULTRALEGGERA HLT | 9x19 | 19,00 | 9,00 | W0180420284 | 3 | S | 20110912 | 20111012 | 5x112 |  | 42 | 81710414 | L | S17D36 | B | LB56 | TÜV |  |  | DK | YES |  |  | T | Teilegutachten (PB+VB) | 1 | No car modifications required | 235/35 R19---TCOMBI-245/35 R19---TCOMBI-255/30 R19-R--TCOMBI-265/30 R19-R--TCOMBI-275/30 R19-R--TCOMBI | AfterMarket OZ | MAX 695 KG | RED | I-Tech | 8027529069013 | OZ | 10,34 |  |  | Serie L - ext.diam.75 mm | 592x592x312 | 1 | 285-300 | e1*2001/116*0501*.. | bar: Area 1
MERCEDES | E-KLASSE | 212 E500 | 212 | 11/2009 |  | 5x112 | 66,46 | 595 |  | 48 | M14x1,50 | 17 | VERSILIA | 9x19 | 19,00 | 9,00 | W01841201N6 | 1 |  |  |  | 5x112 |  | 45 | 81710414 | L | S17D36 | B | LB56 | TÜV |  |  | DK | YES |  |  | T | Teilegutachten (PB+VB) | 1 | No car modifications required | 235/35 R19---TCOMBI-245/35 R19---TCOMBI-255/30 R19-R--TCOMBI-265/30 R19-R--TCOMBI-275/30 R19-R--TCOMBI | AfterMarket OZ | MAX 900 KG | MATT RACE SILVER | All-Terrain | 8027529052350 | OZ | 17,33 |  |  | Serie L - ext.diam.75 mm | 592x592x312 | 1 | 285-300 | e1*2001/116*0501*.. | bar: Area 1
MERCEDES | E-KLASSE | 212 E500 | 212 | 11/2009 |  | 5x112 | 66,46 | 595 |  | 48 | M14x1,50 | 17 | VERSILIA | 9x19 | 19,00 | 9,00 | W0184120154 | 1 | S | 20100201 | 20100303 | 5x112 |  | 45 | 81710414 | L | S17D36 | B | LB56 | TÜV |  |  | DK | YES |  |  | T | Teilegutachten (PB+VB) | 1 | No car modifications required | 235/35 R19---TCOMBI-245/35 R19---TCOMBI-255/30 R19-R--TCOMBI-265/30 R19-R--TCOMBI-275/30 R19-R--TCOMBI | AfterMarket OZ | MAX 900 KG | MATT BLACK + DIAMOND-CUT | All-Terrain | 8027529038071 | OZ | 17,33 |  |  | Serie L - ext.diam.75 mm | 592x592x312 | 1 | 285-300 | e1*2001/116*0501*.. | bar: Area 1
MERCEDES | E-KLASSE | 212 E500 | 212 | 11/2009 |  | 5x112 | 66,46 | 595 |  | 48 | M14x1,50 | 17 | EGO | 9½x19 | 19,00 | 9,50 | W8505420154 | 1 | S | 20110726 | 20110825 | 5x112 |  | 35 | 81710452 | L | S17D36 | B |  | TÜV |  |  | DK | YES | C0270 | REAR | T | Teilegutachten (PB+VB) | 2 | Mods can be necessary to car | 235/35 R19-R--TCOMBI-245/35 R19-R--TCOMBI-255/30 R19-R--TCOMBI-265/30 R19-R--TCOMBI-275/30 R19-R--TCOMBI-285/30 R19-R--TCOMBI | AfterMarket OZ | MAX 735 KG | MATT BLACK + DIAMOND-CUT | X-Line | 8027529065954 | OZ | 14,31 |  |  | Serie L - ext.diam.75 mm | 593x593x313 | 1 | 285-300 | e1*2001/116*0501*.. | bar: Area 1
MERCEDES | E-KLASSE | 212 E500 | 212 | 11/2009 |  | 5x112 | 66,46 | 595 |  | 48 | M14x1,50 | 17 | EGO | 9½x19 | 19,00 | 9,50 | W8505420254 | 1 | S | 20110726 | 20110825 | 5x112 |  | 40 | 81710452 | L | S17D36 | B |  | TÜV |  |  | DK | YES | C0270 | REAR | T | Teilegutachten (PB+VB) | 2 | Mods can be necessary to car | 235/35 R19-R--TCOMBI-245/35 R19-R--TCOMBI-255/30 R19-R--TCOMBI-265/30 R19-R--TCOMBI-275/30 R19-R--TCOMBI-285/30 R19-R--TCOMBI | AfterMarket OZ | MAX 735 KG | MATT BLACK + DIAMOND-CUT | X-Line | 8027529065961 | OZ | 14,31 |  |  | Serie L - ext.diam.75 mm | 593x593x313 | 1 | 285-300 | e1*2001/116*0501*.. | bar: Area 1
MERCEDES | E-KLASSE | 212 E500 | 212 | 11/2009 |  | 5x112 | 66,46 | 595 |  | 48 | M14x1,50 | 17 | QUARANTA | 9½x19 | 19,00 | 9,50 | W01858200G2 | 1 |  |  |  | 5x112 |  | 30 | 81710414 | L | S17D36 | B |  | TÜV |  |  |  | YES | C0270 | REAR | T | Teilegutachten (PB+VB) | 2 | Mods can be necessary to car | 235/35 R19-R--TCOMBI-245/35 R19-R--TCOMBI-255/30 R19-R--TCOMBI-265/30 R19-R--TCOMBI-275/30 R19-R--TCOMBI-285/30 R19-R--TCOMBI | AfterMarket OZ | MAX 735 KG | GRIGIO CORSA DIAMANTATO | Via Veneto | 8027529052640 | OZ | 14,43 |  |  | Serie L - ext.diam.75 mm | 592x592x312 | 1 | 285-300 | e1*2001/116*0501*.. | bar: Area 1
MERCEDES | E-KLASSE | 212 E500 | 212 | 11/2009 |  | 5x112 | 66,46 | 595 |  | 48 | M14x1,50 | 17 | QUARANTA | 9½x19 | 19,00 | 9,50 | W01858201G2 | 1 |  |  |  | 5x112 |  | 35 | 81710414 | L | S17D36 | B |  | TÜV |  |  | DK | YES | C0270 | REAR | T | Teilegutachten (PB+VB) | 2 | Mods can be necessary to car | 235/35 R19-R--TCOMBI-245/35 R19-R--TCOMBI-255/30 R19-R--TCOMBI-265/30 R19-R--TCOMBI-275/30 R19-R--TCOMBI-285/30 R19-R--TCOMBI | AfterMarket OZ | MAX 735 KG | GRIGIO CORSA DIAMANTATO | Via Veneto | 8027529052657 | OZ | 14,31 |  |  | Serie L - ext.diam.75 mm | 592x592x312 | 1 | 285-300 | e1*2001/116*0501*.. | bar: Area 1
MERCEDES | E-KLASSE | 212 E500 | 212 | 11/2009 |  | 5x112 | 66,46 | 595 |  | 48 | M14x1,50 | 17 | QUARANTA | 9½x19 | 19,00 | 9,50 | W01858202G2 | 1 |  |  |  | 5x112 |  | 40 | 81710414 | L | S17D36 | B |  | TÜV |  |  | DK | YES | C0270 | REAR | T | Teilegutachten (PB+VB) | 2 | Mods can be necessary to car | 235/35 R19-R--TCOMBI-245/35 R19-R--TCOMBI-255/30 R19-R--TCOMBI-265/30 R19-R--TCOMBI-275/30 R19-R--TCOMBI-285/30 R19-R--TCOMBI | AfterMarket OZ | MAX 735 KG | GRIGIO CORSA DIAMANTATO | Via Veneto | 8027529052664 | OZ | 14,19 |  |  | Serie L - ext.diam.75 mm | 592x592x312 | 1 | 285-300 | e1*2001/116*0501*.. | bar: Area 1
MERCEDES | E-KLASSE | 212 E500 | 212 | 11/2009 |  | 5x112 | 66,46 | 595 |  | 48 | M14x1,50 | 17 | SUPERTURISMO LM | 9½x19 | 19,00 | 9,50 | W0185320319 | 1 | S | 20100201 | 20100303 | 5x112 |  | 40 | 81710414 | L | S17D36 | B |  | TÜV |  |  | DK | YES | C0270 | REAR | T | Teilegutachten (PB+VB) | 2 | Mods can be necessary to car | 235/35 R19-R--TCOMBI-245/35 R19-R--TCOMBI-255/30 R19-R--TCOMBI-265/30 R19-R--TCOMBI-275/30 R19-R--TCOMBI-285/30 R19-R--TCOMBI | AfterMarket OZ | MAX 725 KG | MATT RACE SILVER + BLACK LETTERING | Racing | 8027529043792 | OZ | 13,06 |  |  | Serie L - ext.diam.75 mm | 592x592x312 | 1 | 285-300 | e1*2001/116*0501*.. | bar: Area 1
MERCEDES | E-KLASSE | 212 E500 | 212 | 11/2009 |  | 5x112 | 66,46 | 595 |  | 48 | M14x1,50 | 17 | SUPERTURISMO LM | 9½x19 | 19,00 | 9,50 | W0185320346 | 1 | S | 20100201 | 20100303 | 5x112 |  | 40 | 81710414 | L | S17D36 | B |  | TÜV |  |  | DK | YES | C0270 | REAR | T | Teilegutachten (PB+VB) | 2 | Mods can be necessary to car | 235/35 R19-R--TCOMBI-245/35 R19-R--TCOMBI-255/30 R19-R--TCOMBI-265/30 R19-R--TCOMBI-275/30 R19-R--TCOMBI-285/30 R19-R--TCOMBI | AfterMarket OZ | MAX 725 KG | MATT GRAPHITE + SILVER LETTERING | Racing | 8027529048841 | OZ | 13,06 |  |  | Serie L - ext.diam.75 mm | 592x592x312 | 1 | 285-300 | e1*2001/116*0501*.. | bar: Area 1
MERCEDES | E-KLASSE | 212 E500 | 212 | 11/2009 |  | 5x112 | 66,46 | 595 |  | 48 | M14x1,50 | 17 | CORTINA | 10x19 | 19,00 | 10,00 | W0189120149 | 1 |  |  |  | 5x112 |  | 50 | 81710536 | XL | S17D36 | B |  | TÜV |  |  | DK | YES | C0270 | REAR | S | Strongness Certificate (PB) | 1 | No car modifications required | 265/30 R19-R--TCOMBI-275/30 R19-R--TCOMBI-285/30 R19-R--TCOMBI | AfterMarket OZ | MAX 690 KG | MATT DARK GRAPHITE DIAMOND CUT | All-Terrain | 8027529069839 | OZ | 19,66 |  |  | Serie XL - ext.diam.79 mm | 592x592x350 | 1 | 285-300 | e1*2001/116*0501*.. | bar: Area 1
MERCEDES | E-KLASSE | 212 E500 | 212 | 11/2009 |  | 5x112 | 66,46 | 595 |  | 48 | M14x1,50 | 17 | CORTINA | 10x19 | 19,00 | 10,00 | W0189120153 | 1 |  |  |  | 5x112 |  | 50 | 81710536 | XL | S17D36 | B |  | TÜV |  |  | DK | YES | C0270 | REAR | S | Strongness Certificate (PB) | 1 | No car modifications required | 265/30 R19-R--TCOMBI-275/30 R19-R--TCOMBI-285/30 R19-R--TCOMBI | AfterMarket OZ | MAX 690 KG | MATT BLACK | All-Terrain | 8027529069846 | OZ | 19,66 |  |  | Serie XL - ext.diam.79 mm | 592x592x350 | 1 | 285-300 | e1*2001/116*0501*.. | bar: Area 1
MERCEDES | E-KLASSE | 212 E500 | 212 | 11/2009 |  | 5x112 | 66,46 | 595 |  | 48 | M14x1,50 | 17 | MONACO HLT | 8½x20 | 20,00 | 8,50 | W01900201G1 | 1 | S | 20120711 | 20120810 | 5x112 |  | 30 | 81710536 | XL | S17D36 | B | [5 empty] | YES | C0067 | FRONT | N | No Certificate |  |  | 245/30 R20--- | AfterMarket OZ | MAX 950 KG | GRIGIO CORSA | All-Terrain | 8027529076905 | OZ | 17,01 |  |  | Serie XL - ext.diam.79 mm | 615x615x312 | 1 | 285-300 | e1*2001/116*0501*.. | bar: Area 1
MERCEDES | E-KLASSE | 212 E500 | 212 | 11/2009 |  | 5x112 | 66,46 | 595 |  | 48 | M14x1,50 | 17 | MONACO HLT | 8½x20 | 20,00 | 8,50 | W01900202G1 | 1 | S | 20120711 | 20120810 | 5x112 |  | 45 | 81710536 | XL | S17D36 | B |  |  |  |  | DK | YES | C0067 | FRONT | N | No Certificate | 1 | No car modifications required | 245/30 R20--- | AfterMarket OZ | MAX 950 KG | GRIGIO CORSA | All-Terrain | 8027529076912 | OZ | 17,31 |  |  | Serie XL - ext.diam.79 mm | 615x615x312 | 1 | 285-300 | e1*2001/116*0501*.. | bar: Area 1
MERCEDES | E-KLASSE | 212 E500 | 212 | 11/2009 |  | 5x112 | 66,46 | 595 |  | 48 | M14x1,50 | 17 | ULTRALEGGERA HLT | 8½x20 | 20,00 | 8,50 | W01715206N6 | 3 | S | 20110912 | 20111012 | 5x112 |  | 45 | 81710309 | XL | S17D36 | B | LB56 | TÜV |  |  | DK | YES | C0589 | NO 350 CDI - 350 CGI NO SUFFICIENT LOAD INDEX | T | Teilegutachten (PB+VB) | 1 | No car modifications required | 245/30 R20--- | AfterMarket OZ | MAX 650 KG | MATT RACE SILVER | I-Tech | 8027529068863 | OZ | 12,81 |  |  | Serie XL - ext.diam.79 mm | 615x615x312 | 1 | 285-300 | e1*2001/116*0501*.. | bar: Area 1
MERCEDES | E-KLASSE | 212 E500 | 212 | 11/2009 |  | 5x112 | 66,46 | 595 |  | 48 | M14x1,50 | 17 | ULTRALEGGERA HLT | 8½x20 | 20,00 | 8,50 | W01715206P3 | 3 | S | 20121203 | 20130102 | 5x112 |  | 45 | 81710309 | XL | S17D36 | B | LB56 | TÜV |  |  | DK | YES | C0589 | NO 350 CDI - 350 CGI NO SUFFICIENT LOAD INDEX | T | Teilegutachten (PB+VB) | 1 | No car modifications required | 245/30 R20--- | AfterMarket OZ | MAX 650 KG | ACID GREEN | I-Tech | 8027529084054 | OZ | 12,81 |  |  | Serie XL - ext.diam.79 mm | 615x615x312 | 1 | 285-300 | e1*2001/116*0501*.. | bar: Area 1
MERCEDES | E-KLASSE | 212 E500 | 212 | 11/2009 |  | 5x112 | 66,46 | 595 |  | 48 | M14x1,50 | 17 | ULTRALEGGERA HLT | 8½x20 | 20,00 | 8,50 | W0171520622 | 3 | S | 20110912 | 20111012 | 5x112 |  | 45 | 81710309 | XL | S17D36 | B | LB56 | TÜV |  |  | DK | YES | C0589 | NO 350 CDI - 350 CGI NO SUFFICIENT LOAD INDEX | T | Teilegutachten (PB+VB) | 1 | No car modifications required | 245/30 R20--- | AfterMarket OZ | MAX 650 KG | MATT GRAPHIT SILVER | I-Tech | 8027529068856 | OZ | 12,81 |  |  | Serie XL - ext.diam.79 mm | 615x615x312 | 1 | 285-300 | e1*2001/116*0501*.. | bar: Area 1
MERCEDES | E-KLASSE | 212 E500 | 212 | 11/2009 |  | 5x112 | 66,46 | 595 |  | 48 | M14x1,50 | 17 | ULTRALEGGERA HLT | 8½x20 | 20,00 | 8,50 | W0171520630 | 3 | S | 20110912 | 20111012 | 5x112 |  | 45 | 81710309 | XL | S17D36 | B | LB56 | TÜV |  |  | DK | YES | C0589 | NO 350 CDI - 350 CGI NO SUFFICIENT LOAD INDEX | T | Teilegutachten (PB+VB) | 1 | No car modifications required | 245/30 R20--- | AfterMarket OZ | MAX 650 KG | WHITE | I-Tech | 8027529068818 | OZ | 12,81 |  |  | Serie XL - ext.diam.79 mm | 615x615x312 | 1 | 285-300 | e1*2001/116*0501*.. | bar: Area 1
MERCEDES | E-KLASSE | 212 E500 | 212 | 11/2009 |  | 5x112 | 66,46 | 595 |  | 48 | M14x1,50 | 17 | ULTRALEGGERA HLT | 8½x20 | 20,00 | 8,50 | W0171520653 | 3 | S | 20110912 | 20111012 | 5x112 |  | 45 | 81710309 | XL | S17D36 | B | LB56 | TÜV |  |  | DK | YES | C0589 | NO 350 CDI - 350 CGI NO SUFFICIENT LOAD INDEX | T | Teilegutachten (PB+VB) | 1 | No car modifications required | 245/30 R20--- | AfterMarket OZ | MAX 650 KG | MATT BLACK | I-Tech | 8027529068801 | OZ | 12,81 |  |  | Serie XL - ext.diam.79 mm | 615x615x312 | 1 | 285-300 | e1*2001/116*0501*.. | bar: Area 1
MERCEDES | E-KLASSE | 212 E500 | 212 | 11/2009 |  | 5x112 | 66,46 | 595 |  | 48 | M14x1,50 | 17 | ULTRALEGGERA HLT | 8½x20 | 20,00 | 8,50 | W0171520671 | 3 | S | 20110912 | 20111012 | 5x112 |  | 45 | 81710309 | XL | S17D36 | B | LB56 | TÜV |  |  | DK | YES | C0589 | NO 350 CDI - 350 CGI NO SUFFICIENT LOAD INDEX | T | Teilegutachten (PB+VB) | 1 | No car modifications required | 245/30 R20--- | AfterMarket OZ | MAX 650 KG | ORANGE | I-Tech | 8027529068832 | OZ | 12,81 |  |  | Serie XL - ext.diam.79 mm | 615x615x312 | 1 | 285-300 | e1*2001/116*0501*.. | bar: Area 1
MERCEDES | E-KLASSE | 212 E500 | 212 | 11/2009 |  | 5x112 | 66,46 | 595 |  | 48 | M14x1,50 | 17 | ULTRALEGGERA HLT | 8½x20 | 20,00 | 8,50 | W0171520676 | 3 | S | 20110912 | 20111012 | 5x112 |  | 45 | 81710309 | XL | S17D36 | B | LB56 | TÜV |  |  | DK | YES | C0589 | NO 350 CDI - 350 CGI NO SUFFICIENT LOAD INDEX | T | Teilegutachten (PB+VB) | 1 | No car modifications required | 245/30 R20--- | AfterMarket OZ | MAX 650 KG | RACE GOLD | I-Tech | 8027529068849 | OZ | 12,81 |  |  | Serie XL - ext.diam.79 mm | 615x615x312 | 1 | 285-300 | e1*2001/116*0501*.. | bar: Area 1
MERCEDES | E-KLASSE | 212 E500 | 212 | 11/2009 |  | 5x112 | 66,46 | 595 |  | 48 | M14x1,50 | 17 | ULTRALEGGERA HLT | 8½x20 | 20,00 | 8,50 | W0171520684 | 3 | S | 20110912 | 20111012 | 5x112 |  | 45 | 81710309 | XL | S17D36 | B | LB56 | TÜV |  |  | DK | YES | C0589 | NO 350 CDI - 350 CGI NO SUFFICIENT LOAD INDEX | T | Teilegutachten (PB+VB) | 1 | No car modifications required | 245/30 R20--- | AfterMarket OZ | MAX 650 KG | RED | I-Tech | 8027529068825 | OZ | 12,81 |  |  | Serie XL - ext.diam.79 mm | 615x615x312 | 1 | 285-300 | e1*2001/116*0501*.. | bar: Area 1
MERCEDES | E-KLASSE | 212 E500 | 212 | 11/2009 |  | 5x112 | 66,46 | 595 |  | 48 | M14x1,50 | 17 | MONACO HLT | 9x20 | 20,00 | 9,00 | W01901200G1 | 1 | S | 20120711 | 20120810 | 5x112 |  | 35 | 81710536 | XL | S17D36 | B |  |  |  |  | DK | YES |  |  | N | No Certificate | 2 | Mods can be necessary to car | 245/30 R20--- | AfterMarket OZ | MAX 950 KG | GRIGIO CORSA | All-Terrain | 8027529076943 | OZ | 18,10 |  |  | Serie XL - ext.diam.79 mm | 615x615x312 | 1 | 285-300 | e1*2001/116*0501*.. | bar: Area 1
MERCEDES | E-KLASSE | 212 E500 | 212 | 11/2009 |  | 5x112 | 66,46 | 595 |  | 48 | M14x1,50 | 17 | SUPERTURISMO DAKAR | 10x20 | 20,00 | 10,00 | W0186420119 | 1 | S | 20100928 | 20101028 | 5x112 |  | 43 | 81710415 | XL | S17D36 | B |  | TÜV |  |  | DK | YES | C0270 | REAR | T | Teilegutachten (PB+VB) | 2 | Mods can be necessary to car |  | AfterMarket OZ | MAX 950 KG | MATT RACE SILVER + BLACK LETTERING | All-Terrain | 8027529054576 | OZ | 17,22 |  |  | Serie XL - ext.diam.79 mm | 620x620x350 | 1 | 285-300 | e1*2001/116*0501*.. | bar: Area 1
MERCEDES | E-KLASSE | 212 E500 | 212 | 11/2009 |  | 5x112 | 66,46 | 595 |  | 48 | M14x1,50 | 17 | SUPERTURISMO DAKAR | 10x20 | 20,00 | 10,00 | W0186420146 | 1 | S | 20100928 | 20101028 | 5x112 |  | 43 | 81710415 | XL | S17D36 | B |  | TÜV |  |  | DK | YES | C0270 | REAR | T | Teilegutachten (PB+VB) | 2 | Mods can be necessary to car |  | AfterMarket OZ | MAX 950 KG | MATT GRAPHITE + SILVER LETTERING | All-Terrain | 8027529054583 | OZ | 17,22 |  |  | Serie XL - ext.diam.79 mm | 620x620x350 | 1 | 285-300 | e1*2001/116*0501*.. | bar: Area 1
MERCEDES | E-KLASSE | 212K | 212K | 10/2009 |  | 5x112 | 66,46 | 588 |  | 48 | M14x1,50 | 17 | EGO | 7½x16 | 16,00 | 7,50 | W8505020354 | 1 | S | 20110726 | 20110825 | 5x112 |  | 35 | 81710452 | L | S17D36 | B |  |  | KBA |  | DK | YES | C0591 | NO 320MM FRONT BRAKE DISK-NO FROM 170 KW TO 225 KW - NO TRAILER OPERATION | K | KBA (ABE+VB) | 1 | No car modifications required | 225/55 R16---TCOMBI | AfterMarket OZ | MAX 690 KG | MATT BLACK + DIAMOND-CUT | X-Line | 8027529065749 | OZ | 10,21 |  |  | Serie L - ext.diam.75 mm | 511x511x261 | 1 | 100-225 | e1*2001/116*0501*.. | bar: Area 1
MERCEDES | E-KLASSE | 212K | 212K | 10/2009 |  | 5x112 | 66,46 | 588 |  | 48 | M14x1,50 | 17 | EGO | 7½x16 | 16,00 | 7,50 | W8505020454 | 1 | S | 20110726 | 20110825 | 5x112 |  | 48 | 81710452 | L | S17D36 | B |  |  | KBA |  | DK | YES | C0591 | NO 320MM FRONT BRAKE DISK-NO FROM 170 KW TO 225 KW - NO TRAILER OPERATION | K | KBA (ABE+VB) | 1 | No car modifications required | 225/55 R16---TCOMBI | AfterMarket OZ | MAX 690 KG | MATT BLACK + DIAMOND-CUT | X-Line | 8027529065756 | OZ | 10,21 |  |  | Serie L - ext.diam.75 mm | 511x511x261 | 1 | 100-225 | e1*2001/116*0501*.. | bar: Area 1
MERCEDES | E-KLASSE | 212K | 212K | 10/2009 |  | 5x112 | 66,46 | 588 |  | 48 | M14x1,50 | 17 | ENERGY | 7½x16 | 16,00 | 7,50 | W8503320254 | 1 |  |  |  | 5x112 |  | 35 | 81710414 | L | S17D36 | B | LB46 |  | KBA |  | DK | YES | C0600 | MAX LOAD OF WHEEL MUST BE COMPATIBLE WITH MAX LOAD OF VEHICLE AXLE! | K | KBA (ABE+VB) | 1 | No car modifications required | 225/55 R16---TCOMBI | AfterMarket OZ | MAX 690 KG | MATT BLACK + DIAMOND-CUT | X-Line | 8027529045796 | OZ | 10,40 |  |  | Serie L - ext.diam.75 mm | 511x511x261 | 1 | 100-225 | e1*2001/116*0501*.. | bar: Area 1
MERCEDES | E-KLASSE | 212K | 212K | 10/2009 |  | 5x112 | 66,46 | 588 |  | 48 | M14x1,50 | 17 | ENERGY | 7½x16 | 16,00 | 7,50 | W8503320354 | 1 |  |  |  | 5x112 |  | 48 | 81710414 | L | S17D36 | B | LB56 |  | KBA |  | DK | YES | C0600 | MAX LOAD OF WHEEL MUST BE COMPATIBLE WITH MAX LOAD OF VEHICLE AXLE! | K | KBA (ABE+VB) | 1 | No car modifications required | 225/55 R16---TCOMBI | AfterMarket OZ | MAX 690 KG | MATT BLACK + DIAMOND-CUT | X-Line | 8027529045802 | OZ | 10,40 |  |  | Serie L - ext.diam.75 mm | 511x511x261 | 1 | 100-225 | e1*2001/116*0501*.. | bar: Area 1
MERCEDES | E-KLASSE | 212K | 212K | 10/2009 |  | 5x112 | 66,46 | 588 |  | 48 | M14x1,50 | 17 | ENVY | 7½x16 | 16,00 | 7,50 | W8504120368 | 1 |  |  |  | 5x112 |  | 35 | 81710452 | L | S17D36 | B |  |  | KBA |  | DK | YES | C0600 | MAX LOAD OF WHEEL MUST BE COMPATIBLE WITH MAX LOAD OF VEHICLE AXLE! | K | KBA (ABE+VB) | 1 | No car modifications required | 225/55 R16---TCOMBI | AfterMarket OZ | MAX 675 KG | MATT SILVER TECH DIAMOND CUT | X-Line | 8027529051032 | OZ | 10,21 |  |  | Serie L - ext.diam.75 mm | 511x511x261 | 1 | 100-225 | e1*2001/116*0501*.. | bar: Area 1
MERCEDES | E-KLASSE | 212K | 212K | 10/2009 |  | 5x112 | 66,46 | 588 |  | 48 | M14x1,50 | 17 | ENVY | 7½x16 | 16,00 | 7,50 | W8504120468 | 1 |  |  |  | 5x112 |  | 48 | 81710452 | L | S17D36 | B |  |  | KBA |  | DK | YES | C0591 | NO 320MM FRONT BRAKE DISK-NO FROM 170 KW TO 225 KW - NO TRAILER OPERATION | K | KBA (ABE+VB) | 1 | No car modifications required | 225/55 R16---TCOMBI | AfterMarket OZ | MAX 675 KG | MATT SILVER TECH DIAMOND CUT | X-Line | 8027529051049 | OZ | 10,21 |  |  | Serie L - ext.diam.75 mm | 511x511x261 | 1 | 100-225 | e1*2001/116*0501*.. | bar: Area 1
MERCEDES | E-KLASSE | 212K | 212K | 10/2009 |  | 5x112 | 66,46 | 588 |  | 48 | M14x1,50 | 17 | DAVID | 7½x17 | 17,00 | 7,50 | W01871203N5 | 1 |  |  |  | 5x112 |  | 35 | 81710452 | L | S17D36 | B |  |  |  |  | DK | YES | C0600 | MAX LOAD OF WHEEL MUST BE COMPATIBLE WITH MAX LOAD OF VEHICLE AXLE! | K | KBA (ABE+VB) | 1 | No car modifications required | 235/45 R17----245/45 R17--- | AfterMarket OZ | MAX 690 KG | MATT GRAPHITE DIAMOND CUT | Via Veneto | 8027529053555 | OZ | 11,81 |  |  | Serie L - ext.diam.75 mm | 540x540x261 | 1 | 100-225 | e1*2001/116*0501*.. | bar: Area 1
MERCEDES | E-KLASSE | 212K | 212K | 10/2009 |  | 5x112 | 66,46 | 588 |  | 48 | M14x1,50 | 17 | EGO | 7½x17 | 17,00 | 7,50 | W8504920354 | 1 |  |  |  | 5x112 |  | 35 | 81710452 | L | S17D36 | B |  |  | KBA |  | DK | YES | C0600 | MAX LOAD OF WHEEL MUST BE COMPATIBLE WITH MAX LOAD OF VEHICLE AXLE! | K | KBA (ABE+VB) | 1 | No car modifications required | 235/45 R17----245/45 R17--- | AfterMarket OZ | MAX 690 KG | MATT BLACK + DIAMOND-CUT | X-Line | 8027529065664 | OZ | 11,06 |  |  | Serie L - ext.diam.75 mm | 542x542x261 | 1 | 100-225 | e1*2001/116*0501*.. | bar: Area 1
MERCEDES | E-KLASSE | 212K | 212K | 10/2009 |  | 5x112 | 66,46 | 588 |  | 48 | M14x1,50 | 17 | ENVY | 7½x17 | 17,00 | 7,50 | W8504420368 | 1 |  |  |  | 5x112 |  | 35 | 81710452 | L | S17D36 | B |  |  | KBA |  | DK | YES | C0634 | NO 225KW MAX LOAD OF WHEEL MUST BE COMPATIBLE WITH MAX LOAD OF VEHICLE AXLE | K | KBA (ABE+VB) | 1 | No car modifications required | 235/45 R17----245/45 R17--- | AfterMarket OZ | MAX 690 KG | MATT SILVER TECH DIAMOND CUT | X-Line | 8027529051094 | OZ | 11,06 |  |  | Serie L - ext.diam.75 mm | 542x542x261 | 1 | 100-225 | e1*2001/116*0501*.. | bar: Area 1
MERCEDES | E-KLASSE | 212K | 212K | 10/2009 |  | 5x112 | 66,46 | 588 |  | 48 | M14x1,50 | 17 | LOUNGE 10 | 7½x17 | 17,00 | 7,50 | W8503020354 | 1 |  |  |  | 5x112 |  | 35 | 81710452 | L | S17D36 | B | LB56 |  | KBA |  | DK | YES | C0600 | MAX LOAD OF WHEEL MUST BE COMPATIBLE WITH MAX LOAD OF VEHICLE AXLE! | K | KBA (ABE+VB) | 1 | No car modifications required | 235/45 R17----245/45 R17--- | AfterMarket OZ | MAX 690 KG | MATT BLACK + DIAMOND-CUT | X-Line | 8027529047677 | OZ | 11,06 |  |  | Serie L - ext.diam.75 mm | 542x542x261 | 1 | 100-225 | e1*2001/116*0501*.. | bar: Area 1
MERCEDES | E-KLASSE | 212K | 212K | 10/2009 |  | 5x112 | 66,46 | 588 |  | 48 | M14x1,50 | 17 | LOUNGE 10 | 7½x17 | 17,00 | 7,50 | W8503020375 | 1 |  |  |  | 5x112 |  | 35 | 81710452 | L | S17D36 | B | LB56 |  | KBA |  | DK | YES | C0600 | MAX LOAD OF WHEEL MUST BE COMPATIBLE WITH MAX LOAD OF VEHICLE AXLE! | K | KBA (ABE+VB) | 1 | No car modifications required | 235/45 R17----245/45 R17--- | AfterMarket OZ | MAX 690 KG | METAL SILVER + DIAMOND CUT | X-Line | 8027529047684 | OZ | 11,06 |  |  | Serie L - ext.diam.75 mm | 542x542x261 | 1 | 100-225 | e1*2001/116*0501*.. | bar: Area 1
MERCEDES | E-KLASSE | 212K | 212K | 10/2009 |  | 5x112 | 66,46 | 588 |  | 48 | M14x1,50 | 17 | QUARANTA | 7½x17 | 17,00 | 7,50 | W01867202G2 | 1 |  |  |  | 5x112 |  | 35 | 81710414 | L | S17D36 | B | LB56 |  | KBA |  | DK | YES | C0600 | MAX LOAD OF WHEEL MUST BE COMPATIBLE WITH MAX LOAD OF VEHICLE AXLE! | K | KBA (ABE+VB) | 1 | No car modifications required | 235/45 R17----245/45 R17--- | AfterMarket OZ | MAX 690 KG | GRIGIO CORSA DIAMANTATO | Via Veneto | 8027529054736 | OZ | 11,81 |  |  | Serie L - ext.diam.75 mm | 540x540x261 | 1 | 100-225 | e1*2001/116*0501*.. | bar: Area 1
MERCEDES | E-KLASSE | 212K | 212K | 10/2009 |  | 5x112 | 66,46 | 588 |  | 48 | M14x1,50 | 17 | SUPERTURISMO GT | 7½x17 | 17,00 | 7,50 | W01681200P5 | 1 | S | 20121012 | 20121111 | 5x112 |  | 35 | 81710414 | L | S17D36 | B | LB56 |  | KBA | VIA | DK | YES | C0600 | MAX LOAD OF WHEEL MUST BE COMPATIBLE WITH MAX LOAD OF VEHICLE AXLE! | K | KBA (ABE+VB) | 1 | No car modifications required | 235/45 R17----245/45 R17--- | AfterMarket OZ | MAX 715 KG | GRIGIO CORSA+BLACK LETTERING | Racing | 8027529081657 | OZ | 11,40 |  |  | Serie L - ext.diam.75 mm | 540x540x280 | 1 | 100-225 | e1*2001/116*0501*.. | bar: Area 1
MERCEDES | E-KLASSE | 212K | 212K | 10/2009 |  | 5x112 | 66,46 | 588 |  | 48 | M14x1,50 | 17 | SUPERTURISMO GT | 7½x17 | 17,00 | 7,50 | W0168120079 | 1 |  |  |  | 5x112 |  | 35 | 81710414 | L | S17D36 | B | LB56 |  | KBA | VIA | DK | YES | C0600 | MAX LOAD OF WHEEL MUST BE COMPATIBLE WITH MAX LOAD OF VEHICLE AXLE! | K | KBA (ABE+VB) | 1 | No car modifications required | 235/45 R17----245/45 R17--- | AfterMarket OZ | MAX 715 KG | MATT BLACK + RED LETTERING | Racing | 8027529057430 | OZ | 11,40 |  |  | Serie L - ext.diam.75 mm | 540x540x261 | 1 | 100-225 | e1*2001/116*0501*.. | bar: Area 1
MERCEDES | E-KLASSE | 212K | 212K | 10/2009 |  | 5x112 | 66,46 | 588 |  | 48 | M14x1,50 | 17 | SUPERTURISMO GT | 7½x17 | 17,00 | 7,50 | W0168120082 | 1 |  |  |  | 5x112 |  | 35 | 81710414 | L | S17D36 | B | LB56 |  | KBA | VIA | DK | YES | C0600 | MAX LOAD OF WHEEL MUST BE COMPATIBLE WITH MAX LOAD OF VEHICLE AXLE! | K | KBA (ABE+VB) | 1 | No car modifications required | 235/45 R17----245/45 R17--- | AfterMarket OZ | MAX 715 KG | RACE SILVER + BLACK LETTERING | Racing | 8027529000849 | OZ | 11,40 |  |  | Serie L - ext.diam.75 mm | 540x540x280 | 1 | 100-225 | e1*2001/116*0501*.. | bar: Area 1
MERCEDES | E-KLASSE | 212K | 212K | 10/2009 |  | 5x112 | 66,46 | 588 |  | 48 | M14x1,50 | 17 | SUPERTURISMO LM | 7½x17 | 17,00 | 7,50 | W0188120219 | 1 |  |  |  | 5x112 |  | 35 | 81710414 | L | S17D36 | B | LB46 |  | KBA |  | DK | YES | C0600 | MAX LOAD OF WHEEL MUST BE COMPATIBLE WITH MAX LOAD OF VEHICLE AXLE! | K | KBA (ABE+VB) | 1 | No car modifications required | 235/45 R17----245/45 R17--- | AfterMarket OZ | MAX 690 KG | MATT RACE SILVER + BLACK LETTERING | Racing | 8027529053197 | OZ | 10,80 |  |  | Serie L - ext.diam.75 mm | 540x540x261 | 1 | 100-225 | e1*2001/116*0501*.. | bar: Area 1
MERCEDES | E-KLASSE | 212K | 212K | 10/2009 |  | 5x112 | 66,46 | 588 |  | 48 | M14x1,50 | 17 | SUPERTURISMO LM | 7½x17 | 17,00 | 7,50 | W0188120246 | 1 |  |  |  | 5x112 |  | 35 | 81710414 | L | S17D36 | B | LB46 |  | KBA |  | DK | YES | C0600 | MAX LOAD OF WHEEL MUST BE COMPATIBLE WITH MAX LOAD OF VEHICLE AXLE! | K | KBA (ABE+VB) | 1 | No car modifications required | 235/45 R17----245/45 R17--- | AfterMarket OZ | MAX 690 KG | MATT GRAPHITE + SILVER LETTERING | Racing | 8027529053203 | OZ | 10,80 |  |  | Serie L - ext.diam.75 mm | 540x540x261 | 1 | 100-225 | e1*2001/116*0501*.. | bar: Area 1
MERCEDES | E-KLASSE | 212K | 212K | 10/2009 |  | 5x112 | 66,46 | 588 |  | 48 | M14x1,50 | 17 | X5B | 7½x17 | 17,00 | 7,50 | W85068203N5 | 1 | S | 20121005 | 20121104 | 5x112 |  | 35 | 81710452 | L | S17D36 | B |  |  |  |  | DK | YES | C0600 | MAX LOAD OF WHEEL MUST BE COMPATIBLE WITH MAX LOAD OF VEHICLE AXLE! | K | KBA (ABE+VB) | 1 | No car modifications required | 235/45 R17----245/45 R17--- | AfterMarket OZ | MAX 690 KG | MATT GRAPHITE DIAMOND CUT | X-Line | 8027529079760 | OZ | 11,91 |  |  | Serie L - ext.diam.75 mm | 542x542x261 | 1 | 100-225 | e1*2001/116*0501*.. | bar: Area 1
MERCEDES | E-KLASSE | 212K | 212K | 10/2009 |  | 5x112 | 66,46 | 588 |  | 48 | M14x1,50 | 17 | ITALIA 150 | 8x17 | 17,00 | 8,00 | W01890203R4 | 1 |  |  |  | 5x112 |  | 35 | 81710452 | L | S17D36 | B |  |  | KBA |  | DK | YES | C0600 | MAX LOAD OF WHEEL MUST BE COMPATIBLE WITH MAX LOAD OF VEHICLE AXLE! | K | KBA (ABE+VB) | 1 | No car modifications required | 235/45 R17----245/45 R17--- | AfterMarket OZ | MAX 750 KG | MATT RACE SILVER DIAMOND CUT | Racing | 8027529070170 | OZ | 12,16 |  |  | Serie L - ext.diam.75 mm | 540x540x274 | 1 | 100-225 | e1*2001/116*0501*.. | bar: Area 1
MERCEDES | E-KLASSE | 212K | 212K | 10/2009 |  | 5x112 | 66,46 | 588 |  | 48 | M14x1,50 | 17 | ITALIA 150 | 8x17 | 17,00 | 8,00 | W0189020349 | 1 |  |  |  | 5x112 |  | 35 | 81710452 | L | S17D36 | B |  |  | KBA |  | DK | YES | C0600 | MAX LOAD OF WHEEL MUST BE COMPATIBLE WITH MAX LOAD OF VEHICLE AXLE! | K | KBA (ABE+VB) | 1 | No car modifications required | 235/45 R17----245/45 R17--- | AfterMarket OZ | MAX 750 KG | MATT DARK GRAPHITE DIAMOND CUT | Racing | 8027529070163 | OZ | 12,16 |  |  | Serie L - ext.diam.75 mm | 540x540x274 | 1 | 100-225 | e1*2001/116*0501*.. | bar: Area 1
MERCEDES | E-KLASSE | 212K | 212K | 10/2009 |  | 5x112 | 66,46 | 588 |  | 48 | M14x1,50 | 17 | ITALIA 150 | 8x17 | 17,00 | 8,00 | W01890204R4 | 1 |  |  |  | 5x112 |  | 48 | 81710452 | L | S17D36 | B |  |  | KBA |  | DK | YES | C0600 | MAX LOAD OF WHEEL MUST BE COMPATIBLE WITH MAX LOAD OF VEHICLE AXLE! | K | KBA (ABE+VB) | 1 | No car modifications required | 235/45 R17----245/45 R17--- | AfterMarket OZ | MAX 715 KG | MATT RACE SILVER DIAMOND CUT | Racing | 8027529070194 | OZ | 10,90 |  |  | Serie L - ext.diam.75 mm | 540x540x274 | 1 | 100-225 | e1*2001/116*0501*.. | bar: Area 1
MERCEDES | E-KLASSE | 212K | 212K | 10/2009 |  | 5x112 | 66,46 | 588 |  | 48 | M14x1,50 | 17 | ITALIA 150 | 8x17 | 17,00 | 8,00 | W0189020449 | 1 |  |  |  | 5x112 |  | 48 | 81710452 | L | S17D36 | B |  |  | KBA |  | DK | YES | C0600 | MAX LOAD OF WHEEL MUST BE COMPATIBLE WITH MAX LOAD OF VEHICLE AXLE! | K | KBA (ABE+VB) | 1 | No car modifications required | 235/45 R17----245/45 R17--- | AfterMarket OZ | MAX 715 KG | MATT DARK GRAPHITE DIAMOND CUT | Racing | 8027529070187 | OZ | 10,90 |  |  | Serie L - ext.diam.75 mm | 540x540x274 | 1 | 100-225 | e1*2001/116*0501*.. | bar: Area 1
MERCEDES | E-KLASSE | 212K | 212K | 10/2009 |  | 5x112 | 66,46 | 588 |  | 48 | M14x1,50 | 17 | VITTORIA | 8x17 | 17,00 | 8,00 | W0188820273 | 1 |  |  |  | 5x112 |  | 35 | 81710452 | L | S17D36 | B |  |  | KBA |  | DK | YES | C0600 | MAX LOAD OF WHEEL MUST BE COMPATIBLE WITH MAX LOAD OF VEHICLE AXLE! | K | KBA (ABE+VB) | 1 | No car modifications required | 235/45 R17----245/45 R17--- | AfterMarket OZ | MAX 750 KG | MATT DARK GRAPHITE | Via Veneto | 8027529070972 | OZ | 11,42 |  |  | Serie L - ext.diam.75 mm | 540x540x274 | 1 | 100-225 | e1*2001/116*0501*.. | bar: Area 1
MERCEDES | E-KLASSE | 212K | 212K | 10/2009 |  | 5x112 | 66,46 | 588 |  | 48 | M14x1,50 | 17 | VITTORIA | 8x17 | 17,00 | 8,00 | W0188820373 | 1 |  |  |  | 5x112 |  | 48 | 81710452 | L | S17D36 | B |  |  | KBA |  | DK | YES | C0600 | MAX LOAD OF WHEEL MUST BE COMPATIBLE WITH MAX LOAD OF VEHICLE AXLE! | K | KBA (ABE+VB) | 1 | No car modifications required | 235/45 R17----245/45 R17--- | AfterMarket OZ | MAX 715 KG | MATT DARK GRAPHITE | Via Veneto | 8027529070989 | OZ | 11,16 |  |  | Serie L - ext.diam.75 mm | 540x540x274 | 1 | 100-225 | e1*2001/116*0501*.. | bar: Area 1
MERCEDES | E-KLASSE | 212K | 212K | 10/2009 |  | 5x112 | 66,46 | 588 |  | 48 | M14x1,50 | 17 | ADRENALINA | 8x18 | 18,00 | 8,00 | W8501520254 | 1 |  |  |  | 5x112 |  | 35 | 81710414 | L | S17D36 | B | LB56 | TÜV |  |  | DK | YES | C0600 | MAX LOAD OF WHEEL MUST BE COMPATIBLE WITH MAX LOAD OF VEHICLE AXLE! | T | Teilegutachten (PB+VB) | 1 | No car modifications required | 235/40 R18----245/40 R18--- | AfterMarket OZ | MAX 690 KG | MATT BLACK + DIAMOND-CUT | X-Line | 8027529034691 | OZ | 13,39 |  |  | Serie L - ext.diam.75 mm | 568x568x274 | 1 | 100-225 | e1*2001/116*0501*.. | bar: Area 1
MERCEDES | E-KLASSE | 212K | 212K | 10/2009 |  | 5x112 | 66,46 | 588 |  | 48 | M14x1,50 | 17 | ADRENALINA | 8x18 | 18,00 | 8,00 | W8501520354 | 1 |  |  |  | 5x112 |  | 48 | 81710414 | L | S17D36 | B | LB56 | TÜV |  |  | DK | YES | C0600 | MAX LOAD OF WHEEL MUST BE COMPATIBLE WITH MAX LOAD OF VEHICLE AXLE! | T | Teilegutachten (PB+VB) | 1 | No car modifications required | 235/40 R18----245/40 R18--- | AfterMarket OZ | MAX 690 KG | MATT BLACK + DIAMOND-CUT | X-Line | 8027529034707 | OZ | 12,70 |  |  | Serie L - ext.diam.75 mm | 568x568x274 | 1 | 100-225 | e1*2001/116*0501*.. | bar: Area 1
MERCEDES | E-KLASSE | 212K | 212K | 10/2009 |  | 5x112 | 66,46 | 588 |  | 48 | M14x1,50 | 17 | DAVID | 8x18 | 18,00 | 8,00 | W01863203N5 | 1 | S | 20100927 | 20101027 | 5x112 |  | 35 | 81710452 | L | S17D36 | B |  |  |  |  | DK | YES | C0600 | MAX LOAD OF WHEEL MUST BE COMPATIBLE WITH MAX LOAD OF VEHICLE AXLE! | T | Teilegutachten (PB+VB) | 1 | No car modifications required | 235/40 R18----245/40 R18--- | AfterMarket OZ | MAX 690 KG | MATT GRAPHITE DIAMOND CUT | Via Veneto | 8027529054507 | OZ | 13,17 |  |  | Serie L - ext.diam.75 mm | 567x567x274 | 1 | 100-225 | e1*2001/116*0501*.. | bar: Area 1
MERCEDES | E-KLASSE | 212K | 212K | 10/2009 |  | 5x112 | 66,46 | 588 |  | 48 | M14x1,50 | 17 | DAVID | 8x18 | 18,00 | 8,00 | W01863204N5 | 1 | S | 20100927 | 20101027 | 5x112 |  | 48 | 81710452 | L | S17D36 | B |  | TÜV |  |  | DK | YES | C0600 | MAX LOAD OF WHEEL MUST BE COMPATIBLE WITH MAX LOAD OF VEHICLE AXLE! | T | Teilegutachten (PB+VB) | 1 | No car modifications required | 235/40 R18----245/40 R18--- | AfterMarket OZ | MAX 690 KG | MATT GRAPHITE DIAMOND CUT | Via Veneto | 8027529054514 | OZ | 12,88 |  |  | Serie L - ext.diam.75 mm | 567x567x274 | 1 | 100-225 | e1*2001/116*0501*.. | bar: Area 1
MERCEDES | E-KLASSE | 212K | 212K | 10/2009 |  | 5x112 | 66,46 | 588 |  | 48 | M14x1,50 | 17 | EGO | 8x18 | 18,00 | 8,00 | W8504720254 | 1 |  |  |  | 5x112 |  | 35 | 81710452 | L | S17D36 | B |  |  | KBA |  | DK | YES | C0600 | MAX LOAD OF WHEEL MUST BE COMPATIBLE WITH MAX LOAD OF VEHICLE AXLE! | K | KBA (ABE+VB) | 2 | Mods can be necessary to car | 235/40 R18----245/40 R18--- | AfterMarket OZ | MAX 730 KG | MATT BLACK + DIAMOND-CUT | X-Line | 8027529065497 | OZ | 13,96 |  |  | Serie L - ext.diam.75 mm | 568x568x274 | 1 | 100-225 | e1*2001/116*0501*.. | bar: Area 1
MERCEDES | E-KLASSE | 212K | 212K | 10/2009 |  | 5x112 | 66,46 | 588 |  | 48 | M14x1,50 | 17 | EGO | 8x18 | 18,00 | 8,00 | W8504720354 | 1 |  |  |  | 5x112 |  | 48 | 81710452 | L | S17D36 | B |  |  | KBA |  | DK | YES | C0600 | MAX LOAD OF WHEEL MUST BE COMPATIBLE WITH MAX LOAD OF VEHICLE AXLE! | K | KBA (ABE+VB) | 1 | No car modifications required | 235/40 R18----245/40 R18--- | AfterMarket OZ | MAX 730 KG | MATT BLACK + DIAMOND-CUT | X-Line | 8027529065503 | OZ | 13,96 |  |  | Serie L - ext.diam.75 mm | 568x568x274 | 1 | 100-225 | e1*2001/116*0501*.. | bar: Area 1
MERCEDES | E-KLASSE | 212K | 212K | 10/2009 |  | 5x112 | 66,46 | 588 |  | 48 | M14x1,50 | 17 | ENERGY | 8x18 | 18,00 | 8,00 | W8500920254 | 1 |  |  |  | 5x112 |  | 35 | 81710414 | L | S17D36 | B |  | TÜV |  |  | DK | YES | C0600 | MAX LOAD OF WHEEL MUST BE COMPATIBLE WITH MAX LOAD OF VEHICLE AXLE! | T | Teilegutachten (PB+VB) | 1 | No car modifications required | 235/40 R18----245/40 R18--- | AfterMarket OZ | MAX 725 KG | MATT BLACK + DIAMOND-CUT | X-Line | 8027529034424 | OZ | 14,45 |  |  | Serie L - ext.diam.75 mm | 568x568x274 | 1 | 100-225 | e1*2001/116*0501*.. | bar: Area 1
MERCEDES | E-KLASSE | 212K | 212K | 10/2009 |  | 5x112 | 66,46 | 588 |  | 48 | M14x1,50 | 17 | ENERGY | 8x18 | 18,00 | 8,00 | W8500920268 | 1 |  |  |  | 5x112 |  | 35 | 81710414 | L | S17D36 | B |  | TÜV |  |  | DK | YES | C0600 | MAX LOAD OF WHEEL MUST BE COMPATIBLE WITH MAX LOAD OF VEHICLE AXLE! | T | Teilegutachten (PB+VB) | 1 | No car modifications required | 235/40 R18----245/40 R18--- | AfterMarket OZ | MAX 725 KG | MATT SILVER TECH DIAMOND CUT | X-Line | 8027529037296 | OZ | 14,35 |  |  | Serie L - ext.diam.75 mm | 568x568x274 | 1 | 100-225 | e1*2001/116*0501*.. | bar: Area 1
MERCEDES | E-KLASSE | 212K | 212K | 10/2009 |  | 5x112 | 66,46 | 588 |  | 48 | M14x1,50 | 17 | ENERGY | 8x18 | 18,00 | 8,00 | W8500920354 | 1 |  |  |  | 5x112 |  | 48 | 81710414 | L | S17D36 | B |  | TÜV |  |  | DK | YES | C0600 | MAX LOAD OF WHEEL MUST BE COMPATIBLE WITH MAX LOAD OF VEHICLE AXLE! | T | Teilegutachten (PB+VB) | 1 | No car modifications required | 235/40 R18----245/40 R18--- | AfterMarket OZ | MAX 725 KG | MATT BLACK + DIAMOND-CUT | X-Line | 8027529034431 | OZ | 14,10 |  |  | Serie L - ext.diam.75 mm | 568x568x274 | 1 | 100-225 | e1*2001/116*0501*.. | bar: Area 1
MERCEDES | E-KLASSE | 212K | 212K | 10/2009 |  | 5x112 | 66,46 | 588 |  | 48 | M14x1,50 | 17 | ENERGY | 8x18 | 18,00 | 8,00 | W8500920368 | 1 |  |  |  | 5x112 |  | 48 | 81710414 | L | S17D36 | B |  | TÜV |  |  | DK | YES | C0600 | MAX LOAD OF WHEEL MUST BE COMPATIBLE WITH MAX LOAD OF VEHICLE AXLE! | T | Teilegutachten (PB+VB) | 1 | No car modifications required | 235/40 R18----245/40 R18--- | AfterMarket OZ | MAX 725 KG | MATT SILVER TECH DIAMOND CUT | X-Line | 8027529037302 | OZ | 13,95 |  |  | Serie L - ext.diam.75 mm | 568x568x274 | 1 | 100-225 | e1*2001/116*0501*.. | bar: Area 1
MERCEDES | E-KLASSE | 212K | 212K | 10/2009 |  | 5x112 | 66,46 | 588 |  | 48 | M14x1,50 | 17 | ENVY | 8x18 | 18,00 | 8,00 | W8503920368 | 1 |  |  |  | 5x112 |  | 35 | 81710452 | L | S17D36 | B |  | TÜV |  |  | DK | YES | C0600 | MAX LOAD OF WHEEL MUST BE COMPATIBLE WITH MAX LOAD OF VEHICLE AXLE! | T | Teilegutachten (PB+VB) | 1 | No car modifications required | 235/40 R18----245/40 R18--- | AfterMarket OZ | MAX 690 KG | MATT SILVER TECH DIAMOND CUT | X-Line | 8027529049664 | OZ | 12,76 |  |  | Serie L - ext.diam.75 mm | 568x568x274 | 1 | 100-225 | e1*2001/116*0501*.. | bar: Area 1
MERCEDES | E-KLASSE | 212K | 212K | 10/2009 |  | 5x112 | 66,46 | 588 |  | 48 | M14x1,50 | 17 | ENVY | 8x18 | 18,00 | 8,00 | W8503920468 | 1 |  |  |  | 5x112 |  | 48 | 81710452 | L | S17D36 | B |  | TÜV |  |  | DK | YES | C0600 | MAX LOAD OF WHEEL MUST BE COMPATIBLE WITH MAX LOAD OF VEHICLE AXLE! | T | Teilegutachten (PB+VB) | 1 | No car modifications required | 235/40 R18----245/40 R18--- | AfterMarket OZ | MAX 690 KG | MATT SILVER TECH DIAMOND CUT | X-Line | 8027529049671 | OZ | 12,76 |  |  | Serie L - ext.diam.75 mm | 568x568x274 | 1 | 100-225 | e1*2001/116*0501*.. | bar: Area 1
MERCEDES | E-KLASSE | 212K | 212K | 10/2009 |  | 5x112 | 66,46 | 588 |  | 48 | M14x1,50 | 17 | ITALIA 150 | 8x18 | 18,00 | 8,00 | W01884202R4 | 1 |  |  |  | 5x112 |  | 35 | 81710452 | L | S17D36 | B |  | TÜV |  |  | DK | YES | C0600 | MAX LOAD OF WHEEL MUST BE COMPATIBLE WITH MAX LOAD OF VEHICLE AXLE! | T | Teilegutachten (PB+VB) | 2 | Mods can be necessary to car | 235/40 R18----245/40 R18--- | AfterMarket OZ | MAX 750 KG | MATT RACE SILVER DIAMOND CUT | Racing | 8027529069402 | OZ | 12,67 |  |  | Serie L - ext.diam.75 mm | 567x567x274 | 1 | 100-225 | e1*2001/116*0501*.. | bar: Area 1
MERCEDES | E-KLASSE | 212K | 212K | 10/2009 |  | 5x112 | 66,46 | 588 |  | 48 | M14x1,50 | 17 | ITALIA 150 | 8x18 | 18,00 | 8,00 | W0188420249 | 1 |  |  |  | 5x112 |  | 35 | 81710452 | L | S17D36 | B |  | TÜV |  |  | DK | YES | C0600 | MAX LOAD OF WHEEL MUST BE COMPATIBLE WITH MAX LOAD OF VEHICLE AXLE! | T | Teilegutachten (PB+VB) | 2 | Mods can be necessary to car | 235/40 R18----245/40 R18--- | AfterMarket OZ | MAX 750 KG | MATT DARK GRAPHITE DIAMOND CUT | Racing | 8027529069396 | OZ | 12,67 |  |  | Serie L - ext.diam.75 mm | 567x567x274 | 1 | 100-225 | e1*2001/116*0501*.. | bar: Area 1
MERCEDES | E-KLASSE | 212K | 212K | 10/2009 |  | 5x112 | 66,46 | 588 |  | 48 | M14x1,50 | 17 | ITALIA 150 | 8x18 | 18,00 | 8,00 | W01884203R4 | 1 | S | 20110914 | 20111014 | 5x112 |  | 48 | 81710452 | L | S17D36 | B |  | TÜV |  |  | DK | YES | C0600 | MAX LOAD OF WHEEL MUST BE COMPATIBLE WITH MAX LOAD OF VEHICLE AXLE! | T | Teilegutachten (PB+VB) | 1 | No car modifications required | 235/40 R18----245/40 R18--- | AfterMarket OZ | MAX 715 KG | MATT RACE SILVER DIAMOND CUT | Racing | 8027529069426 | OZ | 12,15 |  |  | Serie L - ext.diam.75 mm | 567x567x274 | 1 | 100-225 | e1*2001/116*0501*.. | bar: Area 1
MERCEDES | E-KLASSE | 212K | 212K | 10/2009 |  | 5x112 | 66,46 | 588 |  | 48 | M14x1,50 | 17 | ITALIA 150 | 8x18 | 18,00 | 8,00 | W0188420349 | 1 | S | 20110914 | 20111014 | 5x112 |  | 48 | 81710452 | L | S17D36 | B |  | TÜV |  |  | DK | YES | C0600 | MAX LOAD OF WHEEL MUST BE COMPATIBLE WITH MAX LOAD OF VEHICLE AXLE! | T | Teilegutachten (PB+VB) | 1 | No car modifications required | 235/40 R18----245/40 R18--- | AfterMarket OZ | MAX 715 KG | MATT DARK GRAPHITE DIAMOND CUT | Racing | 8027529069419 | OZ | 12,15 |  |  | Serie L - ext.diam.75 mm | 567x567x274 | 1 | 100-225 | e1*2001/116*0501*.. | bar: Area 1
MERCEDES | E-KLASSE | 212K | 212K | 10/2009 |  | 5x112 | 66,46 | 588 |  | 48 | M14x1,50 | 17 | LOUNGE 10 | 8x18 | 18,00 | 8,00 | W8503120454 | 1 |  |  |  | 5x112 |  | 35 | 81710452 | L | S17D36 | B |  | TÜV |  |  | DK | YES | C0600 | MAX LOAD OF WHEEL MUST BE COMPATIBLE WITH MAX LOAD OF VEHICLE AXLE! | T | Teilegutachten (PB+VB) | 1 | No car modifications required | 235/40 R18----245/40 R18--- | AfterMarket OZ | MAX 690 KG | MATT BLACK + DIAMOND-CUT | X-Line | 8027529047813 | OZ | 13,96 |  |  | Serie L - ext.diam.75 mm | 568x568x274 | 1 | 100-225 | e1*2001/116*0501*.. | bar: Area 1
MERCEDES | E-KLASSE | 212K | 212K | 10/2009 |  | 5x112 | 66,46 | 588 |  | 48 | M14x1,50 | 17 | LOUNGE 10 | 8x18 | 18,00 | 8,00 | W8503120475 | 1 |  |  |  | 5x112 |  | 35 | 81710452 | L | S17D36 | B |  | TÜV |  |  | DK | YES | C0600 | MAX LOAD OF WHEEL MUST BE COMPATIBLE WITH MAX LOAD OF VEHICLE AXLE! | T | Teilegutachten (PB+VB) | 1 | No car modifications required | 235/40 R18----245/40 R18--- | AfterMarket OZ | MAX 690 KG | METAL SILVER + DIAMOND CUT | X-Line | 8027529047820 | OZ | 13,96 |  |  | Serie L - ext.diam.75 mm | 568x568x274 | 1 | 100-225 | e1*2001/116*0501*.. | bar: Area 1
MERCEDES | E-KLASSE | 212K | 212K | 10/2009 |  | 5x112 | 66,46 | 588 |  | 48 | M14x1,50 | 17 | LOUNGE 10 | 8x18 | 18,00 | 8,00 | W8503120554 | 1 |  |  |  | 5x112 |  | 48 | 81710452 | L | S17D36 | B |  | TÜV |  |  | DK | YES | C0600 | MAX LOAD OF WHEEL MUST BE COMPATIBLE WITH MAX LOAD OF VEHICLE AXLE! | T | Teilegutachten (PB+VB) | 1 | No car modifications required | 235/40 R18----245/40 R18--- | AfterMarket OZ | MAX 690 KG | MATT BLACK + DIAMOND-CUT | X-Line | 8027529047837 | OZ | 13,96 |  |  | Serie L - ext.diam.75 mm | 568x568x274 | 1 | 100-225 | e1*2001/116*0501*.. | bar: Area 1
MERCEDES | E-KLASSE | 212K | 212K | 10/2009 |  | 5x112 | 66,46 | 588 |  | 48 | M14x1,50 | 17 | LOUNGE 10 | 8x18 | 18,00 | 8,00 | W8503120575 | 1 |  |  |  | 5x112 |  | 48 | 81710452 | L | S17D36 | B |  | TÜV |  |  | DK | YES | C0600 | MAX LOAD OF WHEEL MUST BE COMPATIBLE WITH MAX LOAD OF VEHICLE AXLE! | T | Teilegutachten (PB+VB) | 1 | No car modifications required | 235/40 R18----245/40 R18--- | AfterMarket OZ | MAX 690 KG | METAL SILVER + DIAMOND CUT | X-Line | 8027529047844 | OZ | 13,96 |  |  | Serie L - ext.diam.75 mm | 568x568x274 | 1 | 100-225 | e1*2001/116*0501*.. | bar: Area 1
MERCEDES | E-KLASSE | 212K | 212K | 10/2009 |  | 5x112 | 66,46 | 588 |  | 48 | M14x1,50 | 17 | QUARANTA | 8x18 | 18,00 | 8,00 | W01856204G2 | 1 | S | 20100928 | 20101028 | 5x112 |  | 35 | 81710414 | L | S17D36 | B |  | TÜV |  |  | DK | YES | C0600 | MAX LOAD OF WHEEL MUST BE COMPATIBLE WITH MAX LOAD OF VEHICLE AXLE! | T | Teilegutachten (PB+VB) | 1 | No car modifications required | 235/40 R18----245/40 R18--- | AfterMarket OZ | MAX 735 KG | GRIGIO CORSA DIAMANTATO | Via Veneto | 8027529053661 | OZ | 12,87 |  |  | Serie L - ext.diam.75 mm | 570x570x280 | 1 | 100-225 | e1*2001/116*0501*.. | bar: Area 1
MERCEDES | E-KLASSE | 212K | 212K | 10/2009 |  | 5x112 | 66,46 | 588 |  | 48 | M14x1,50 | 17 | QUARANTA | 8x18 | 18,00 | 8,00 | W01856205G2 | 1 | S | 20100928 | 20101028 | 5x112 |  | 48 | 81710414 | L | S17D36 | B |  | TÜV |  |  | DK | YES | C0600 | MAX LOAD OF WHEEL MUST BE COMPATIBLE WITH MAX LOAD OF VEHICLE AXLE! | T | Teilegutachten (PB+VB) | 1 | No car modifications required | 235/40 R18----245/40 R18--- | AfterMarket OZ | MAX 715 KG | GRIGIO CORSA DIAMANTATO | Via Veneto | 8027529054422 | OZ | 12,61 |  |  | Serie L - ext.diam.75 mm | 570x570x280 | 1 | 100-225 | e1*2001/116*0501*.. | bar: Area 1
MERCEDES | E-KLASSE | 212K | 212K | 10/2009 |  | 5x112 | 66,46 | 588 |  | 48 | M14x1,50 | 17 | SUPERTURISMO LM | 8x18 | 18,00 | 8,00 | W0185420519 | 1 |  |  |  | 5x112 |  | 35 | 81710414 | L | S17D36 | B | LB56 | TÜV |  |  | DK | YES | C0600 | MAX LOAD OF WHEEL MUST BE COMPATIBLE WITH MAX LOAD OF VEHICLE AXLE! | T | Teilegutachten (PB+VB) | 1 | No car modifications required | 235/40 R18----245/40 R18--- | AfterMarket OZ | MAX 690 KG | MATT RACE SILVER + BLACK LETTERING | Racing | 8027529043464 | OZ | 11,96 |  |  | Serie L - ext.diam.75 mm | 570x570x280 | 1 | 100-225 | e1*2001/116*0501*.. | bar: Area 1
MERCEDES | E-KLASSE | 212K | 212K | 10/2009 |  | 5x112 | 66,46 | 588 |  | 48 | M14x1,50 | 17 | SUPERTURISMO LM | 8x18 | 18,00 | 8,00 | W0185420546 | 1 |  |  |  | 5x112 |  | 35 | 81710414 | L | S17D36 | B | LB56 | TÜV |  |  | DK | YES | C0600 | MAX LOAD OF WHEEL MUST BE COMPATIBLE WITH MAX LOAD OF VEHICLE AXLE! | T | Teilegutachten (PB+VB) | 1 | No car modifications required | 235/40 R18----245/40 R18--- | AfterMarket OZ | MAX 690 KG | MATT GRAPHITE + SILVER LETTERING | Racing | 8027529043471 | OZ | 11,96 |  |  | Serie L - ext.diam.75 mm | 570x570x280 | 1 | 100-225 | e1*2001/116*0501*.. | bar: Area 1
MERCEDES | E-KLASSE | 212K | 212K | 10/2009 |  | 5x112 | 66,46 | 588 |  | 48 | M14x1,50 | 17 | VITTORIA | 8x18 | 18,00 | 8,00 | W0188520173 | 1 |  |  |  | 5x112 |  | 35 | 81710452 | L | S17D36 | B |  | TÜV |  |  | DK | YES | C0600 | MAX LOAD OF WHEEL MUST BE COMPATIBLE WITH MAX LOAD OF VEHICLE AXLE! | T | Teilegutachten (PB+VB) | 2 | Mods can be necessary to car | 235/40 R18----245/40 R18--- | AfterMarket OZ | MAX 750 KG | MATT DARK GRAPHITE | Via Veneto | 8027529069723 | OZ | 13,39 |  |  | Serie L - ext.diam.75 mm | 567x567x274 | 1 | 100-225 | e1*2001/116*0501*.. | bar: Area 1
MERCEDES | E-KLASSE | 212K | 212K | 10/2009 |  | 5x112 | 66,46 | 588 |  | 48 | M14x1,50 | 17 | VITTORIA | 8x18 | 18,00 | 8,00 | W0188520273 | 1 | S | 20110913 | 20111013 | 5x112 |  | 48 | 81710452 | L | S17D36 | B |  | TÜV |  |  | DK | YES | C0600 | MAX LOAD OF WHEEL MUST BE COMPATIBLE WITH MAX LOAD OF VEHICLE AXLE! | S | Strongness Certificate (PB) | 1 | No car modifications required | 235/40 R18----245/40 R18--- | AfterMarket OZ | MAX 715 KG | MATT DARK GRAPHITE | Via Veneto | 8027529069730 | OZ | 13 |  |  | Serie L - ext.diam.75 mm | 567x567x274 | 1 | 100-225 | e1*2001/116*0501*.. | bar: Area 1
MERCEDES | E-KLASSE | 212K | 212K | 10/2009 |  | 5x112 | 66,46 | 588 |  | 48 | M14x1,50 | 17 | WAVE | 8x18 | 18,00 | 8,00 | W8501820254 | 1 |  |  |  | 5x112 |  | 35 | 81710414 | L | S17D36 | B |  | TÜV |  |  | DK | YES | C0600 | MAX LOAD OF WHEEL MUST BE COMPATIBLE WITH MAX LOAD OF VEHICLE AXLE! | T | Teilegutachten (PB+VB) | 2 | Mods can be necessary to car | 235/40 R18----245/40 R18--- | AfterMarket OZ | MAX 690 KG | MATT BLACK + DIAMOND-CUT | X-Line | 8027529045680 | OZ | 13,46 |  |  | Serie L - ext.diam.75 mm | 568x568x274 | 1 | 100-225 | e1*2001/116*0501*.. | bar: Area 1
MERCEDES | E-KLASSE | 212K | 212K | 10/2009 |  | 5x112 | 66,46 | 588 |  | 48 | M14x1,50 | 17 | WAVE | 8x18 | 18,00 | 8,00 | W8501820354 | 1 |  |  |  | 5x112 |  | 48 | 81710414 | L | S17D36 | B | LB56 | TÜV |  |  | DK | YES | C0653 | MAX 215KW-MAX LOAD OF WHEEL MUST BE COMPATIBLE WITH MAX LOAD OF VEHICLE AXLE! | T | Teilegutachten (PB+VB) | 1 | No car modifications required | 235/40 R18----245/40 R18--- | AfterMarket OZ | MAX 690 KG | MATT BLACK + DIAMOND-CUT | X-Line | 8027529045697 | OZ | 13,46 |  |  | Serie L - ext.diam.75 mm | 568x568x274 | 1 | 100-225 | e1*2001/116*0501*.. | bar: Area 1
MERCEDES | E-KLASSE | 212K | 212K | 10/2009 |  | 5x112 | 66,46 | 588 |  | 48 | M14x1,50 | 17 | X5B | 8x18 | 18,00 | 8,00 | W85064202N5 | 1 |  |  |  | 5x112 |  | 35 | 81710452 | L | S17D36 | B |  |  | KBA |  | DK | YES | C0600 | MAX LOAD OF WHEEL MUST BE COMPATIBLE WITH MAX LOAD OF VEHICLE AXLE! | K | KBA (ABE+VB) | 2 | Mods can be necessary to car | 235/40 R18----245/40 R18--- | AfterMarket OZ | MAX 730 KG | MATT GRAPHITE DIAMOND CUT | X-Line | 8027529078008 | OZ | 13,84 |  |  | Serie L - ext.diam.75 mm | 568x568x274 | 1 | 100-225 | e1*2001/116*0501*.. | bar: Area 1
MERCEDES | E-KLASSE | 212K | 212K | 10/2009 |  | 5x112 | 66,46 | 588 |  | 48 | M14x1,50 | 17 | X5B | 8x18 | 18,00 | 8,00 | W85064203N5 | 1 |  |  |  | 5x112 |  | 48 | 81710452 | L | S17D36 | B |  |  | KBA |  | DK | YES | C0600 | MAX LOAD OF WHEEL MUST BE COMPATIBLE WITH MAX LOAD OF VEHICLE AXLE! | K | KBA (ABE+VB) | 1 | No car modifications required | 235/40 R18----245/40 R18--- | AfterMarket OZ | MAX 730 KG | MATT GRAPHITE DIAMOND CUT | X-Line | 8027529078015 | OZ | 13,46 |  |  | Serie L - ext.diam.75 mm | 568x568x274 | 1 | 100-225 | e1*2001/116*0501*.. | bar: Area 1
MERCEDES | E-KLASSE | 212K | 212K | 10/2009 |  | 5x112 | 66,46 | 588 |  | 48 | M14x1,50 | 17 | EGO | 8½x19 | 19,00 | 8,50 | W8504820354 | 1 | S | 20110726 | 20110825 | 5x112 |  | 38 | 81710452 | L | S17D36 | B |  | TÜV |  |  | DK | YES | C0067 | FRONT | T | Teilegutachten (PB+VB) | 2 | Mods can be necessary to car |  | AfterMarket OZ | MAX 750 KG | MATT BLACK + DIAMOND-CUT | X-Line | 8027529065565 | OZ | 14,31 |  |  | Serie L - ext.diam.75 mm | 593x593x287 | 1 | 100-225 | e1*2001/116*0501*.. | bar: Area 1
MERCEDES | E-KLASSE | 212K | 212K | 10/2009 |  | 5x112 | 66,46 | 588 |  | 48 | M14x1,50 | 17 | EGO | 8½x19 | 19,00 | 8,50 | W8504820454 | 1 | S | 20110726 | 20110825 | 5x112 |  | 44 | 81710452 | L | S17D36 | B |  | TÜV |  |  | DK | YES | C0067 | FRONT | T | Teilegutachten (PB+VB) | 1 | No car modifications required |  | AfterMarket OZ | MAX 750 KG | MATT BLACK + DIAMOND-CUT | X-Line | 8027529065572 | OZ | 14,31 |  |  | Serie L - ext.diam.75 mm | 593x593x287 | 1 | 100-225 | e1*2001/116*0501*.. | bar: Area 1
MERCEDES | E-KLASSE | 212K | 212K | 10/2009 |  | 5x112 | 66,46 | 588 |  | 48 | M14x1,50 | 17 | QUARANTA | 8½x19 | 19,00 | 8,50 | W01857203G2 | 1 |  |  |  | 5x112 |  | 38 | 81710414 | L | S17D36 | B |  | TÜV |  |  | DK | YES | C0600 | MAX LOAD OF WHEEL MUST BE COMPATIBLE WITH MAX LOAD OF VEHICLE AXLE! | T | Teilegutachten (PB+VB) | 2 | Mods can be necessary to car |  | AfterMarket OZ | MAX 730 KG | GRIGIO CORSA DIAMANTATO | Via Veneto | 8027529052589 | OZ | 13,81 |  |  | Serie L - ext.diam.75 mm | 592x592x286 | 1 | 100-225 | e1*2001/116*0501*.. | bar: Area 1
MERCEDES | E-KLASSE | 212K | 212K | 10/2009 |  | 5x112 | 66,46 | 588 |  | 48 | M14x1,50 | 17 | QUARANTA | 8½x19 | 19,00 | 8,50 | W01857204G2 | 1 |  |  |  | 5x112 |  | 44 | 81710414 | L | S17D36 | B |  | TÜV |  |  | DK | YES | C0600 | MAX LOAD OF WHEEL MUST BE COMPATIBLE WITH MAX LOAD OF VEHICLE AXLE! | T | Teilegutachten (PB+VB) | 1 | No car modifications required |  | AfterMarket OZ | MAX 675 KG | GRIGIO CORSA DIAMANTATO | Via Veneto | 8027529052596 | OZ | 13,71 |  |  | Serie L - ext.diam.75 mm | 592x592x286 | 1 | 100-225 | e1*2001/116*0501*.. | bar: Area 1
MERCEDES | E-KLASSE | 212K | 212K | 10/2009 |  | 5x112 | 66,46 | 588 |  | 48 | M14x1,50 | 17 | SUPERTURISMO LM | 8½x19 | 19,00 | 8,50 | W0185220319 | 1 |  |  |  | 5x112 |  | 38 | 81710414 | L | S17D36 | B | LB56 | TÜV |  |  | DK | YES | C0600 | MAX LOAD OF WHEEL MUST BE COMPATIBLE WITH MAX LOAD OF VEHICLE AXLE! | T | Teilegutachten (PB+VB) | 2 | Mods can be necessary to car |  | AfterMarket OZ | MAX 725 KG | MATT RACE SILVER + BLACK LETTERING | Racing | 8027529043624 | OZ | 13,21 |  |  | Serie L - ext.diam.75 mm | 592x592x286 | 1 | 100-225 | e1*2001/116*0501*.. | bar: Area 1
MERCEDES | E-KLASSE | 212K | 212K | 10/2009 |  | 5x112 | 66,46 | 588 |  | 48 | M14x1,50 | 17 | SUPERTURISMO LM | 8½x19 | 19,00 | 8,50 | W0185220346 | 1 |  |  |  | 5x112 |  | 38 | 81710414 | L | S17D36 | B | LB56 | TÜV |  |  | DK | YES | C0600 | MAX LOAD OF WHEEL MUST BE COMPATIBLE WITH MAX LOAD OF VEHICLE AXLE! | T | Teilegutachten (PB+VB) | 2 | Mods can be necessary to car |  | AfterMarket OZ | MAX 725 KG | MATT GRAPHITE + SILVER LETTERING | Racing | 8027529043631 | OZ | 13,21 |  |  | Serie L - ext.diam.75 mm | 592x592x286 | 1 | 100-225 | e1*2001/116*0501*.. | bar: Area 1
MERCEDES | E-KLASSE | 212K | 212K | 10/2009 |  | 5x112 | 66,46 | 588 |  | 48 | M14x1,50 | 17 | SUPERTURISMO LM | 8½x19 | 19,00 | 8,50 | W0185220919 | 1 |  |  |  | 5x112 |  | 44 | 81710414 | L | S17D36 | B | LB56 | TÜV |  |  | DK | YES | C0600 | MAX LOAD OF WHEEL MUST BE COMPATIBLE WITH MAX LOAD OF VEHICLE AXLE! | T | Teilegutachten (PB+VB) | 1 | No car modifications required |  | AfterMarket OZ | MAX 690 KG | MATT RACE SILVER + BLACK LETTERING | Racing | 8027529043747 | OZ | 13,01 |  |  | Serie L - ext.diam.75 mm | 592x592x286 | 1 | 100-225 | e1*2001/116*0501*.. | bar: Area 1
MERCEDES | E-KLASSE | 212K | 212K | 10/2009 |  | 5x112 | 66,46 | 588 |  | 48 | M14x1,50 | 17 | SUPERTURISMO LM | 8½x19 | 19,00 | 8,50 | W0185220946 | 1 |  |  |  | 5x112 |  | 44 | 81710414 | L | S17D36 | B | LB56 | TÜV |  |  | DK | YES | C0600 | MAX LOAD OF WHEEL MUST BE COMPATIBLE WITH MAX LOAD OF VEHICLE AXLE! | T | Teilegutachten (PB+VB) | 1 | No car modifications required |  | AfterMarket OZ | MAX 690 KG | MATT GRAPHITE + SILVER LETTERING | Racing | 8027529043754 | OZ | 13,01 |  |  | Serie L - ext.diam.75 mm | 592x592x286 | 1 | 100-225 | e1*2001/116*0501*.. | bar: Area 1
MERCEDES | E-KLASSE | 212K | 212K | 10/2009 |  | 5x112 | 66,46 | 588 |  | 48 | M14x1,50 | 17 | ULTRALEGGERA HLT | 8½x19 | 19,00 | 8,50 | W01803203N6 | 3 | S | 20110912 | 20111012 | 5x112 |  | 38 | 81710414 | L | S17D36 | B | LB56 | TÜV |  |  | DK | YES | C0600 | MAX LOAD OF WHEEL MUST BE COMPATIBLE WITH MAX LOAD OF VEHICLE AXLE! | T | Teilegutachten (PB+VB) | 2 | Mods can be necessary to car |  | AfterMarket OZ | MAX 715 KG | MATT RACE SILVER | I-Tech | 8027529068009 | OZ | 11,88 |  |  | Serie L - ext.diam.75 mm | 592x592x286 | 1 | 100-225 | e1*2001/116*0501*.. | bar: Area 1
MERCEDES | E-KLASSE | 212K | 212K | 10/2009 |  | 5x112 | 66,46 | 588 |  | 48 | M14x1,50 | 17 | ULTRALEGGERA HLT | 8½x19 | 19,00 | 8,50 | W01803203P3 | 3 | S | 20121203 | 20130102 | 5x112 |  | 38 | 81710414 | L | S17D36 | B | LB56 | TÜV |  |  | DK | YES | C0600 | MAX LOAD OF WHEEL MUST BE COMPATIBLE WITH MAX LOAD OF VEHICLE AXLE! | T | Teilegutachten (PB+VB) | 2 | Mods can be necessary to car |  | AfterMarket OZ | MAX 715 KG | ACID GREEN | I-Tech | 8027529083897 | OZ | 11,88 |  |  | Serie L - ext.diam.75 mm | 592x592x286 | 1 | 100-225 | e1*2001/116*0501*.. | bar: Area 1
MERCEDES | E-KLASSE | 212K | 212K | 10/2009 |  | 5x112 | 66,46 | 588 |  | 48 | M14x1,50 | 17 | ULTRALEGGERA HLT | 8½x19 | 19,00 | 8,50 | W0180320322 | 3 | S | 20110912 | 20111012 | 5x112 |  | 38 | 81710414 | L | S17D36 | B | LB56 | TÜV |  |  | DK | YES | C0600 | MAX LOAD OF WHEEL MUST BE COMPATIBLE WITH MAX LOAD OF VEHICLE AXLE! | T | Teilegutachten (PB+VB) | 2 | Mods can be necessary to car |  | AfterMarket OZ | MAX 715 KG | MATT GRAPHIT SILVER | I-Tech | 8027529067996 | OZ | 11,88 |  |  | Serie L - ext.diam.75 mm | 592x592x286 | 1 | 100-225 | e1*2001/116*0501*.. | bar: Area 1
MERCEDES | E-KLASSE | 212K | 212K | 10/2009 |  | 5x112 | 66,46 | 588 |  | 48 | M14x1,50 | 17 | ULTRALEGGERA HLT | 8½x19 | 19,00 | 8,50 | W0180320330 | 3 | S | 20110912 | 20111012 | 5x112 |  | 38 | 81710414 | L | S17D36 | B | LB56 | TÜV |  |  | DK | YES | C0600 | MAX LOAD OF WHEEL MUST BE COMPATIBLE WITH MAX LOAD OF VEHICLE AXLE! | T | Teilegutachten (PB+VB) | 2 | Mods can be necessary to car |  | AfterMarket OZ | MAX 715 KG | WHITE | I-Tech | 8027529067958 | OZ | 11,88 |  |  | Serie L - ext.diam.75 mm | 592x592x286 | 1 | 100-225 | e1*2001/116*0501*.. | bar: Area 1
MERCEDES | E-KLASSE | 212K | 212K | 10/2009 |  | 5x112 | 66,46 | 588 |  | 48 | M14x1,50 | 17 | ULTRALEGGERA HLT | 8½x19 | 19,00 | 8,50 | W0180320353 | 1 |  |  |  | 5x112 |  | 38 | 81710414 | L | S17D36 | B | LB56 | TÜV |  |  | DK | YES | C0600 | MAX LOAD OF WHEEL MUST BE COMPATIBLE WITH MAX LOAD OF VEHICLE AXLE! | T | Teilegutachten (PB+VB) | 2 | Mods can be necessary to car |  | AfterMarket OZ | MAX 715 KG | MATT BLACK | I-Tech | 8027529006377 | OZ | 11,88 |  |  | Serie L - ext.diam.75 mm | 592x592x286 | 1 | 100-225 | e1*2001/116*0501*.. | bar: Area 1
MERCEDES | E-KLASSE | 212K | 212K | 10/2009 |  | 5x112 | 66,46 | 588 |  | 48 | M14x1,50 | 17 | ULTRALEGGERA HLT | 8½x19 | 19,00 | 8,50 | W0180320371 | 3 | S | 20110912 | 20111012 | 5x112 |  | 38 | 81710414 | L | S17D36 | B | LB56 | TÜV |  |  | DK | YES | C0600 | MAX LOAD OF WHEEL MUST BE COMPATIBLE WITH MAX LOAD OF VEHICLE AXLE! | T | Teilegutachten (PB+VB) | 2 | Mods can be necessary to car |  | AfterMarket OZ | MAX 715 KG | ORANGE | I-Tech | 8027529067972 | OZ | 11,88 |  |  | Serie L - ext.diam.75 mm | 592x592x286 | 1 | 100-225 | e1*2001/116*0501*.. | bar: Area 1
MERCEDES | E-KLASSE | 212K | 212K | 10/2009 |  | 5x112 | 66,46 | 588 |  | 48 | M14x1,50 | 17 | ULTRALEGGERA HLT | 8½x19 | 19,00 | 8,50 | W0180320376 | 3 | S | 20110912 | 20111012 | 5x112 |  | 38 | 81710414 | L | S17D36 | B | LB56 | TÜV |  |  | DK | YES | C0600 | MAX LOAD OF WHEEL MUST BE COMPATIBLE WITH MAX LOAD OF VEHICLE AXLE! | T | Teilegutachten (PB+VB) | 2 | Mods can be necessary to car |  | AfterMarket OZ | MAX 715 KG | RACE GOLD | I-Tech | 8027529067989 | OZ | 11,88 |  |  | Serie L - ext.diam.75 mm | 592x592x286 | 1 | 100-225 | e1*2001/116*0501*.. | bar: Area 1
MERCEDES | E-KLASSE | 212K | 212K | 10/2009 |  | 5x112 | 66,46 | 588 |  | 48 | M14x1,50 | 17 | ULTRALEGGERA HLT | 8½x19 | 19,00 | 8,50 | W0180320384 | 3 | S | 20110912 | 20111012 | 5x112 |  | 38 | 81710414 | L | S17D36 | B | LB56 | TÜV |  |  | DK | YES | C0600 | MAX LOAD OF WHEEL MUST BE COMPATIBLE WITH MAX LOAD OF VEHICLE AXLE! | T | Teilegutachten (PB+VB) | 2 | Mods can be necessary to car |  | AfterMarket OZ | MAX 715 KG | RED | I-Tech | 8027529067965 | OZ | 11,88 |  |  | Serie L - ext.diam.75 mm | 592x592x286 | 1 | 100-225 | e1*2001/116*0501*.. | bar: Area 1
MERCEDES | E-KLASSE | 212K | 212K | 10/2009 |  | 5x112 | 66,46 | 588 |  | 48 | M14x1,50 | 17 | CORTINA | 9x19 | 19,00 | 9,00 | W0188720049 | 1 |  |  |  | 5x112 |  | 30 | 81710536 | XL | S17D36 | B |  | TÜV |  |  | DK | YES |  |  | T | Teilegutachten (PB+VB) | 2 | Mods can be necessary to car | 235/35 R19-F---245/35 R19-F---275/30 R19-R-- | AfterMarket OZ | MAX 850 KG | MATT DARK GRAPHITE DIAMOND CUT | All-Terrain | 8027529070460 | OZ | 16,03 |  |  | Serie XL - ext.diam.79 mm | 592x592x312 | 1 | 100-225 | e1*2001/116*0501*.. | bar: Area 1
MERCEDES | E-KLASSE | 212K | 212K | 10/2009 |  | 5x112 | 66,46 | 588 |  | 48 | M14x1,50 | 17 | CORTINA | 9x19 | 19,00 | 9,00 | W0188720053 | 1 |  |  |  | 5x112 |  | 30 | 81710536 | XL | S17D36 | B |  | TÜV |  |  | DK | YES |  |  | T | Teilegutachten (PB+VB) | 2 | Mods can be necessary to car | 235/35 R19-F---245/35 R19-F---275/30 R19-R-- | AfterMarket OZ | MAX 850 KG | MATT BLACK | All-Terrain | 8027529070477 | OZ | 16,43 |  |  | Serie XL - ext.diam.79 mm | 592x592x312 | 1 | 100-225 | e1*2001/116*0501*.. | bar: Area 1
MERCEDES | E-KLASSE | 212K | 212K | 10/2009 |  | 5x112 | 66,46 | 588 |  | 48 | M14x1,50 | 17 | CORTINA | 9x19 | 19,00 | 9,00 | W0188720149 | 1 |  |  |  | 5x112 |  | 45 | 81710536 | XL | S17D36 | B |  | TÜV |  |  | DK | YES |  |  | T | Teilegutachten (PB+VB) | 1 | No car modifications required | 235/35 R19-F---245/35 R19-F---275/30 R19-R-- | AfterMarket OZ | MAX 850 KG | MATT DARK GRAPHITE DIAMOND CUT | All-Terrain | 8027529070484 | OZ | 16,03 |  |  | Serie XL - ext.diam.79 mm | 592x592x312 | 1 | 100-225 | e1*2001/116*0501*.. | bar: Area 1
MERCEDES | E-KLASSE | 212K | 212K | 10/2009 |  | 5x112 | 66,46 | 588 |  | 48 | M14x1,50 | 17 | CORTINA | 9x19 | 19,00 | 9,00 | W0188720153 | 1 |  |  |  | 5x112 |  | 45 | 81710536 | XL | S17D36 | B |  | TÜV |  |  | DK | YES |  |  | T | Teilegutachten (PB+VB) | 1 | No car modifications required | 235/35 R19-F---245/35 R19-F---275/30 R19-R-- | AfterMarket OZ | MAX 850 KG | MATT BLACK | All-Terrain | 8027529070491 | OZ | 16,43 |  |  | Serie XL - ext.diam.79 mm | 592x592x312 | 1 | 100-225 | e1*2001/116*0501*.. | bar: Area 1
MERCEDES | E-KLASSE | 212K | 212K | 10/2009 |  | 5x112 | 66,46 | 588 |  | 48 | M14x1,50 | 17 | ULTRALEGGERA HLT | 9x19 | 19,00 | 9,00 | W01804202N6 | 3 | S | 20110912 | 20111012 | 5x112 |  | 42 | 81710414 | L | S17D36 | B | LB56 | TÜV |  |  | DK | YES | C0600 | MAX LOAD OF WHEEL MUST BE COMPATIBLE WITH MAX LOAD OF VEHICLE AXLE! | T | Teilegutachten (PB+VB) | 1 | No car modifications required | 235/35 R19-F---245/35 R19-F---275/30 R19-R-- | AfterMarket OZ | MAX 695 KG | MATT RACE SILVER | I-Tech | 8027529069051 | OZ | 10,34 |  |  | Serie L - ext.diam.75 mm | 592x592x312 | 1 | 100-225 | e1*2001/116*0501*.. | bar: Area 1
MERCEDES | E-KLASSE | 212K | 212K | 10/2009 |  | 5x112 | 66,46 | 588 |  | 48 | M14x1,50 | 17 | ULTRALEGGERA HLT | 9x19 | 19,00 | 9,00 | W01804202P3 | 3 | S | 20121203 | 20130102 | 5x112 |  | 42 | 81710414 | L | S17D36 | B | LB56 | TÜV |  |  | DK | YES | C0600 | MAX LOAD OF WHEEL MUST BE COMPATIBLE WITH MAX LOAD OF VEHICLE AXLE! | T | Teilegutachten (PB+VB) | 1 | No car modifications required | 235/35 R19-F---245/35 R19-F---275/30 R19-R-- | AfterMarket OZ | MAX 695 KG | ACID GREEN | I-Tech | 8027529084078 | OZ | 10,34 |  |  | Serie L - ext.diam.75 mm | 592x592x312 | 1 | 100-225 | e1*2001/116*0501*.. | bar: Area 1
MERCEDES | E-KLASSE | 212K | 212K | 10/2009 |  | 5x112 | 66,46 | 588 |  | 48 | M14x1,50 | 17 | ULTRALEGGERA HLT | 9x19 | 19,00 | 9,00 | W0180420222 | 3 | S | 20110912 | 20111012 | 5x112 |  | 42 | 81710414 | L | S17D36 | B | LB56 | TÜV |  |  | DK | YES | C0600 | MAX LOAD OF WHEEL MUST BE COMPATIBLE WITH MAX LOAD OF VEHICLE AXLE! | T | Teilegutachten (PB+VB) | 1 | No car modifications required | 235/35 R19-F---245/35 R19-F---275/30 R19-R-- | AfterMarket OZ | MAX 695 KG | MATT GRAPHIT SILVER | I-Tech | 8027529069044 | OZ | 10,34 |  |  | Serie L - ext.diam.75 mm | 592x592x312 | 1 | 100-225 | e1*2001/116*0501*.. | bar: Area 1
MERCEDES | E-KLASSE | 212K | 212K | 10/2009 |  | 5x112 | 66,46 | 588 |  | 48 | M14x1,50 | 17 | ULTRALEGGERA HLT | 9x19 | 19,00 | 9,00 | W0180420230 | 3 | S | 20110912 | 20111012 | 5x112 |  | 42 | 81710414 | L | S17D36 | B | LB56 | TÜV |  |  | DK | YES | C0600 | MAX LOAD OF WHEEL MUST BE COMPATIBLE WITH MAX LOAD OF VEHICLE AXLE! | T | Teilegutachten (PB+VB) | 1 | No car modifications required | 235/35 R19-F---245/35 R19-F---275/30 R19-R-- | AfterMarket OZ | MAX 695 KG | WHITE | I-Tech | 8027529069006 | OZ | 10,34 |  |  | Serie L - ext.diam.75 mm | 592x592x312 | 1 | 100-225 | e1*2001/116*0501*.. | bar: Area 1
MERCEDES | E-KLASSE | 212K | 212K | 10/2009 |  | 5x112 | 66,46 | 588 |  | 48 | M14x1,50 | 17 | ULTRALEGGERA HLT | 9x19 | 19,00 | 9,00 | W0180420253 | 1 |  |  |  | 5x112 |  | 42 | 81710414 | L | S17D36 | B | LB56 | TÜV |  |  | DK | YES | C0600 | MAX LOAD OF WHEEL MUST BE COMPATIBLE WITH MAX LOAD OF VEHICLE AXLE! | T | Teilegutachten (PB+VB) | 1 | No car modifications required | 235/35 R19-F---245/35 R19-F---275/30 R19-R-- | AfterMarket OZ | MAX 695 KG | MATT BLACK | I-Tech | 8027529047370 | OZ | 10,34 |  |  | Serie L - ext.diam.75 mm | 592x592x312 | 1 | 100-225 | e1*2001/116*0501*.. | bar: Area 1
MERCEDES | E-KLASSE | 212K | 212K | 10/2009 |  | 5x112 | 66,46 | 588 |  | 48 | M14x1,50 | 17 | ULTRALEGGERA HLT | 9x19 | 19,00 | 9,00 | W0180420261 | 1 |  |  |  | 5x112 |  | 42 | 81710414 | L | S17D36 | B | LB56 | TÜV |  |  | DK | YES | C0600 | MAX LOAD OF WHEEL MUST BE COMPATIBLE WITH MAX LOAD OF VEHICLE AXLE! | T | Teilegutachten (PB+VB) | 1 | No car modifications required | 235/35 R19-F---245/35 R19-F---275/30 R19-R-- | AfterMarket OZ | MAX 695 KG | CHRYSTAL TITANIUM | I-Tech | 8027529006452 | OZ | 10,34 |  |  | Serie L - ext.diam.75 mm | 592x592x312 | 1 | 100-225 | e1*2001/116*0501*.. | Area 2: OUT
MERCEDES | E-KLASSE | 212K | 212K | 10/2009 |  | 5x112 | 66,46 | 588 |  | 48 | M14x1,50 | 17 | ULTRALEGGERA HLT | 9x19 | 19,00 | 9,00 | W0180420271 | 3 | S | 20110912 | 20111012 | 5x112 |  | 42 | 81710414 | L | S17D36 | B | LB56 | TÜV |  |  | DK | YES | C0600 | MAX LOAD OF WHEEL MUST BE COMPATIBLE WITH MAX LOAD OF VEHICLE AXLE! | T | Teilegutachten (PB+VB) | 1 | No car modifications required | 235/35 R19-F---245/35 R19-F---275/30 R19-R-- | AfterMarket OZ | MAX 695 KG | ORANGE | I-Tech | 8027529069020 | OZ | 10,34 |  |  | Serie L - ext.diam.75 mm | 592x592x312 | 1 | 100-225 | e1*2001/116*0501*.. | bar: Area 1
MERCEDES | E-KLASSE | 212K | 212K | 10/2009 |  | 5x112 | 66,46 | 588 |  | 48 | M14x1,50 | 17 | ULTRALEGGERA HLT | 9x19 | 19,00 | 9,00 | W0180420276 | 3 | S | 20110912 | 20111012 | 5x112 |  | 42 | 81710414 | L | S17D36 | B | LB56 | TÜV |  |  | DK | YES | C0600 | MAX LOAD OF WHEEL MUST BE COMPATIBLE WITH MAX LOAD OF VEHICLE AXLE! | T | Teilegutachten (PB+VB) | 1 | No car modifications required | 235/35 R19-F---245/35 R19-F---275/30 R19-R-- | AfterMarket OZ | MAX 695 KG | RACE GOLD | I-Tech | 8027529069037 | OZ | 10,34 |  |  | Serie L - ext.diam.75 mm | 592x592x312 | 1 | 100-225 | e1*2001/116*0501*.. | bar: Area 1
MERCEDES | E-KLASSE | 212K | 212K | 10/2009 |  | 5x112 | 66,46 | 588 |  | 48 | M14x1,50 | 17 | ULTRALEGGERA HLT | 9x19 | 19,00 | 9,00 | W0180420284 | 3 | S | 20110912 | 20111012 | 5x112 |  | 42 | 81710414 | L | S17D36 | B | LB56 | TÜV |  |  | DK | YES | C0600 | MAX LOAD OF WHEEL MUST BE COMPATIBLE WITH MAX LOAD OF VEHICLE AXLE! | T | Teilegutachten (PB+VB) | 1 | No car modifications required | 235/35 R19-F---245/35 R19-F---275/30 R19-R-- | AfterMarket OZ | MAX 695 KG | RED | I-Tech | 8027529069013 | OZ | 10,34 |  |  | Serie L - ext.diam.75 mm | 592x592x312 | 1 | 100-225 | e1*2001/116*0501*.. | bar: Area 1
MERCEDES | E-KLASSE | 212K | 212K | 10/2009 |  | 5x112 | 66,46 | 588 |  | 48 | M14x1,50 | 17 | VERSILIA | 9x19 | 19,00 | 9,00 | W01841201N6 | 1 |  |  |  | 5x112 |  | 45 | 81710414 | L | S17D36 | B | LB56 | TÜV |  |  | DK | YES | C0136 | NO TRAILER OPERATION | T | Teilegutachten (PB+VB) | 1 | No car modifications required | 235/35 R19-F---245/35 R19-F---275/30 R19-R-- | AfterMarket OZ | MAX 900 KG | MATT RACE SILVER | All-Terrain | 8027529052350 | OZ | 17,33 |  |  | Serie L - ext.diam.75 mm | 592x592x312 | 1 | 100-225 | e1*2001/116*0501*.. | bar: Area 1
MERCEDES | E-KLASSE | 212K | 212K | 10/2009 |  | 5x112 | 66,46 | 588 |  | 48 | M14x1,50 | 17 | VERSILIA | 9x19 | 19,00 | 9,00 | W0184120154 | 1 | S | 20100121 | 20100220 | 5x112 |  | 45 | 81710414 | L | S17D36 | B | LB56 | TÜV |  |  | DK | YES | C0136 | NO TRAILER OPERATION | T | Teilegutachten (PB+VB) | 1 | No car modifications required | 235/35 R19-F---245/35 R19-F---275/30 R19-R-- | AfterMarket OZ | MAX 900 KG | MATT BLACK + DIAMOND-CUT | All-Terrain | 8027529038071 | OZ | 17,33 |  |  | Serie L - ext.diam.75 mm | 592x592x312 | 1 | 100-225 | e1*2001/116*0501*.. | bar: Area 1
MERCEDES | E-KLASSE | 212K | 212K | 10/2009 |  | 5x112 | 66,46 | 588 |  | 48 | M14x1,50 | 17 | X5B | 9x19 | 19,00 | 9,00 | W85070201N5 | 1 | S | 20121005 | 20121104 | 5x112 |  | 45 | 81710452 | L | S17D36 | B |  |  |  |  | DK | YES | C0600 | MAX LOAD OF WHEEL MUST BE COMPATIBLE WITH MAX LOAD OF VEHICLE AXLE! | T | Teilegutachten (PB+VB) | 1 | No car modifications required | 235/35 R19-F---245/35 R19-F---275/30 R19-R-- | AfterMarket OZ | MAX 730 KG | MATT GRAPHITE DIAMOND CUT | X-Line | 8027529079890 | OZ | 13,81 |  |  | Serie L - ext.diam.75 mm | 593x593x300 | 1 | 100-225 | e1*2001/116*0501*.. | bar: Area 1
MERCEDES | E-KLASSE | 212K | 212K | 10/2009 |  | 5x112 | 66,46 | 588 |  | 48 | M14x1,50 | 17 | EGO | 9½x19 | 19,00 | 9,50 | W8505420154 | 1 | S | 20110726 | 20110825 | 5x112 |  | 35 | 81710452 | L | S17D36 | B |  | TÜV |  |  | DK | YES | C0600 | MAX LOAD OF WHEEL MUST BE COMPATIBLE WITH MAX LOAD OF VEHICLE AXLE! | T | Teilegutachten (PB+VB) | 2 | Mods can be necessary to car |  | AfterMarket OZ | MAX 735 KG | MATT BLACK + DIAMOND-CUT | X-Line | 8027529065954 | OZ | 14,31 |  |  | Serie L - ext.diam.75 mm | 593x593x313 | 1 | 100-225 | e1*2001/116*0501*.. | bar: Area 1
MERCEDES | E-KLASSE | 212K | 212K | 10/2009 |  | 5x112 | 66,46 | 588 |  | 48 | M14x1,50 | 17 | EGO | 9½x19 | 19,00 | 9,50 | W8505420254 | 1 | S | 20110726 | 20110825 | 5x112 |  | 40 | 81710452 | L | S17D36 | B |  | TÜV |  |  | DK | YES | C0600 | MAX LOAD OF WHEEL MUST BE COMPATIBLE WITH MAX LOAD OF VEHICLE AXLE! | T | Teilegutachten (PB+VB) | 2 | Mods can be necessary to car |  | AfterMarket OZ | MAX 735 KG | MATT BLACK + DIAMOND-CUT | X-Line | 8027529065961 | OZ | 14,31 |  |  | Serie L - ext.diam.75 mm | 593x593x313 | 1 | 100-225 | e1*2001/116*0501*.. | bar: Area 1
MERCEDES | E-KLASSE | 212K | 212K | 10/2009 |  | 5x112 | 66,46 | 588 |  | 48 | M14x1,50 | 17 | QUARANTA | 9½x19 | 19,00 | 9,50 | W01858201G2 | 1 |  |  |  | 5x112 |  | 35 | 81710414 | L | S17D36 | B |  | TÜV |  |  | DK | YES | C0600 | MAX LOAD OF WHEEL MUST BE COMPATIBLE WITH MAX LOAD OF VEHICLE AXLE! | T | Teilegutachten (PB+VB) | 2 | Mods can be necessary to car |  | AfterMarket OZ | MAX 735 KG | GRIGIO CORSA DIAMANTATO | Via Veneto | 8027529052657 | OZ | 14,31 |  |  | Serie L - ext.diam.75 mm | 592x592x312 | 1 | 100-225 | e1*2001/116*0501*.. | bar: Area 1
MERCEDES | E-KLASSE | 212K | 212K | 10/2009 |  | 5x112 | 66,46 | 588 |  | 48 | M14x1,50 | 17 | QUARANTA | 9½x19 | 19,00 | 9,50 | W01858202G2 | 1 |  |  |  | 5x112 |  | 40 | 81710414 | L | S17D36 | B |  | TÜV |  |  | DK | YES | C0600 | MAX LOAD OF WHEEL MUST BE COMPATIBLE WITH MAX LOAD OF VEHICLE AXLE! | T | Teilegutachten (PB+VB) | 2 | Mods can be necessary to car |  | AfterMarket OZ | MAX 735 KG | GRIGIO CORSA DIAMANTATO | Via Veneto | 8027529052664 | OZ | 14,19 |  |  | Serie L - ext.diam.75 mm | 592x592x312 | 1 | 100-225 | e1*2001/116*0501*.. | bar: Area 1
MERCEDES | E-KLASSE | 212K | 212K | 10/2009 |  | 5x112 | 66,46 | 588 |  | 48 | M14x1,50 | 17 | SUPERTURISMO LM | 9½x19 | 19,00 | 9,50 | W0185320319 | 1 |  |  |  | 5x112 |  | 40 | 81710414 | L | S17D36 | B |  | TÜV |  |  | DK | YES | C0600 | MAX LOAD OF WHEEL MUST BE COMPATIBLE WITH MAX LOAD OF VEHICLE AXLE! | T | Teilegutachten (PB+VB) | 2 | Mods can be necessary to car |  | AfterMarket OZ | MAX 725 KG | MATT RACE SILVER + BLACK LETTERING | Racing | 8027529043792 | OZ | 13,06 |  |  | Serie L - ext.diam.75 mm | 592x592x312 | 1 | 100-225 | e1*2001/116*0501*.. | bar: Area 1
MERCEDES | E-KLASSE | 212K | 212K | 10/2009 |  | 5x112 | 66,46 | 588 |  | 48 | M14x1,50 | 17 | SUPERTURISMO LM | 9½x19 | 19,00 | 9,50 | W0185320346 | 1 |  |  |  | 5x112 |  | 40 | 81710414 | L | S17D36 | B |  | TÜV |  |  | DK | YES | C0600 | MAX LOAD OF WHEEL MUST BE COMPATIBLE WITH MAX LOAD OF VEHICLE AXLE! | T | Teilegutachten (PB+VB) | 2 | Mods can be necessary to car |  | AfterMarket OZ | MAX 725 KG | MATT GRAPHITE + SILVER LETTERING | Racing | 8027529048841 | OZ | 13,06 |  |  | Serie L - ext.diam.75 mm | 592x592x312 | 1 | 100-225 | e1*2001/116*0501*.. | bar: Area 1
MERCEDES | E-KLASSE | 212K | 212K | 10/2009 |  | 5x112 | 66,46 | 588 |  | 48 | M14x1,50 | 17 | CORTINA | 10x19 | 19,00 | 10,00 | W0189120149 | 1 |  |  |  | 5x112 |  | 50 | 81710536 | XL | S17D36 | B |  | TÜV |  |  | DK | YES | C0270 | REAR | S | Strongness Certificate (PB) | 1 | No car modifications required |  | AfterMarket OZ | MAX 690 KG | MATT DARK GRAPHITE DIAMOND CUT | All-Terrain | 8027529069839 | OZ | 19,66 |  |  | Serie XL - ext.diam.79 mm | 592x592x350 | 1 | 100-225 | e1*2001/116*0501*.. | bar: Area 1
MERCEDES | E-KLASSE | 212K | 212K | 10/2009 |  | 5x112 | 66,46 | 588 |  | 48 | M14x1,50 | 17 | CORTINA | 10x19 | 19,00 | 10,00 | W0189120153 | 1 |  |  |  | 5x112 |  | 50 | 81710536 | XL | S17D36 | B |  | TÜV |  |  | DK | YES | C0270 | REAR | S | Strongness Certificate (PB) | 1 | No car modifications required |  | AfterMarket OZ | MAX 690 KG | MATT BLACK | All-Terrain | 8027529069846 | OZ | 19,66 |  |  | Serie XL - ext.diam.79 mm | 592x592x350 | 1 | 100-225 | e1*2001/116*0501*.. | bar: Area 1
MERCEDES | E-KLASSE | 212K | 212K | 10/2009 |  | 5x112 | 66,46 | 588 |  | 48 | M14x1,50 | 17 | MONACO HLT | 8½x20 | 20,00 | 8,50 | W01900201G1 | 1 | S | 20120711 | 20120810 | 5x112 |  | 30 | 81710536 | XL | S17D36 | B | [5 empty] | YES | C0067 | FRONT | N | No Certificate |  |  |  | AfterMarket OZ | MAX 950 KG | GRIGIO CORSA | All-Terrain | 8027529076905 | OZ | 17,01 |  |  | Serie XL - ext.diam.79 mm | 615x615x312 | 1 | 100-225 | e1*2001/116*0501*.. | bar: Area 1
MERCEDES | E-KLASSE | 212K | 212K | 10/2009 |  | 5x112 | 66,46 | 588 |  | 48 | M14x1,50 | 17 | MONACO HLT | 8½x20 | 20,00 | 8,50 | W01900202G1 | 1 | S | 20120711 | 20120810 | 5x112 |  | 45 | 81710536 | XL | S17D36 | B |  |  |  |  | DK | YES | C0067 | FRONT | N | No Certificate | 1 | No car modifications required |  | AfterMarket OZ | MAX 950 KG | GRIGIO CORSA | All-Terrain | 8027529076912 | OZ | 17,31 |  |  | Serie XL - ext.diam.79 mm | 615x615x312 | 1 | 100-225 | e1*2001/116*0501*.. | bar: Area 1
MERCEDES | E-KLASSE | 212K | 212K | 10/2009 |  | 5x112 | 66,46 | 588 |  | 48 | M14x1,50 | 17 | SUPERTURISMO DAKAR | 8½x20 | 20,00 | 8,50 | W0187520119 | 1 |  |  |  | 5x112 |  | 45 | 81710415 | XL | S17D36 | B |  | TÜV |  |  | DK | YES | C0067 | FRONT | T | Teilegutachten (PB+VB) | 1 | No car modifications required |  | AfterMarket OZ | MAX 815 KG | MATT RACE SILVER + BLACK LETTERING | All-Terrain | 8027529053326 | OZ | 15,50 |  |  | Serie XL - ext.diam.79 mm | 615x615x312 | 1 | 100-225 | e1*2001/116*0501*.. | bar: Area 1
MERCEDES | E-KLASSE | 212K | 212K | 10/2009 |  | 5x112 | 66,46 | 588 |  | 48 | M14x1,50 | 17 | SUPERTURISMO DAKAR | 8½x20 | 20,00 | 8,50 | W0187520146 | 1 |  |  |  | 5x112 |  | 45 | 81710415 | XL | S17D36 | B |  | TÜV |  |  | DK | YES | C0067 | FRONT | T | Teilegutachten (PB+VB) | 1 | No car modifications required |  | AfterMarket OZ | MAX 815 KG | MATT GRAPHITE + SILVER LETTERING | All-Terrain | 8027529053333 | OZ | 15,50 |  |  | Serie XL - ext.diam.79 mm | 615x615x312 | 1 | 100-225 | e1*2001/116*0501*.. | bar: Area 1
MERCEDES | E-KLASSE | 212K | 212K | 10/2009 |  | 5x112 | 66,46 | 588 |  | 48 | M14x1,50 | 17 | MONACO HLT | 9x20 | 20,00 | 9,00 | W01901200G1 | 1 | S | 20120711 | 20120810 | 5x112 |  | 35 | 81710536 | XL | S17D36 | B |  |  |  |  | DK | YES |  |  | N | No Certificate | 2 | Mods can be necessary to car |  | AfterMarket OZ | MAX 950 KG | GRIGIO CORSA | All-Terrain | 8027529076943 | OZ | 18,10 |  |  | Serie XL - ext.diam.79 mm | 615x615x312 | 1 | 100-225 | e1*2001/116*0501*.. | bar: Area 1
MERCEDES | E-KLASSE | 212K | 212K | 10/2009 |  | 5x112 | 66,46 | 588 |  | 48 | M14x1,50 | 17 | SUPERTURISMO DAKAR | 10x20 | 20,00 | 10,00 | W0186420119 | 1 | S | 20100928 | 20101028 | 5x112 |  | 43 | 81710415 | XL | S17D36 | B |  | TÜV |  |  | DK | YES | C0270 | REAR | T | Teilegutachten (PB+VB) | 2 | Mods can be necessary to car |  | AfterMarket OZ | MAX 950 KG | MATT RACE SILVER + BLACK LETTERING | All-Terrain | 8027529054576 | OZ | 17,22 |  |  | Serie XL - ext.diam.79 mm | 620x620x350 | 1 | 100-225 | e1*2001/116*0501*.. | bar: Area 1
MERCEDES | E-KLASSE | 212K | 212K | 10/2009 |  | 5x112 | 66,46 | 588 |  | 48 | M14x1,50 | 17 | SUPERTURISMO DAKAR | 10x20 | 20,00 | 10,00 | W0186420146 | 1 | S | 20100928 | 20101028 | 5x112 |  | 43 | 81710415 | XL | S17D36 | B |  | TÜV |  |  | DK | YES | C0270 | REAR | T | Teilegutachten (PB+VB) | 2 | Mods can be necessary to car |  | AfterMarket OZ | MAX 950 KG | MATT GRAPHITE + SILVER LETTERING | All-Terrain | 8027529054583 | OZ | 17,22 |  |  | Serie XL - ext.diam.79 mm | 620x620x350 | 1 | 100-225 | e1*2001/116*0501*.. | bar: Area 1
MERCEDES | E-KLASSE | 212K E500 | 212K | 10/2009 |  | 5x112 | 66,46 | 588 |  | 48 | M14x1,50 | 17 | ITALIA 150 | 8x17 | 17,00 | 8,00 | W01890203R4 | 1 |  |  |  | 5x112 |  | 35 | 81710452 | L | S17D36 | B |  |  | KBA |  | DK | YES | C0600 | MAX LOAD OF WHEEL MUST BE COMPATIBLE WITH MAX LOAD OF VEHICLE AXLE! | K | KBA (ABE+VB) | 1 | No car modifications required | 235/45 R17----245/45 R17--- | AfterMarket OZ | MAX 750 KG | MATT RACE SILVER DIAMOND CUT | Racing | 8027529070170 | OZ | 12,16 |  |  | Serie L - ext.diam.75 mm | 540x540x274 | 1 | 150-285 | e1*2001/116*0501*.. | bar: Area 1
MERCEDES | E-KLASSE | 212K E500 | 212K | 10/2009 |  | 5x112 | 66,46 | 588 |  | 48 | M14x1,50 | 17 | ITALIA 150 | 8x17 | 17,00 | 8,00 | W0189020349 | 1 |  |  |  | 5x112 |  | 35 | 81710452 | L | S17D36 | B |  |  | KBA |  | DK | YES | C0600 | MAX LOAD OF WHEEL MUST BE COMPATIBLE WITH MAX LOAD OF VEHICLE AXLE! | K | KBA (ABE+VB) | 1 | No car modifications required | 235/45 R17----245/45 R17--- | AfterMarket OZ | MAX 750 KG | MATT DARK GRAPHITE DIAMOND CUT | Racing | 8027529070163 | OZ | 12,16 |  |  | Serie L - ext.diam.75 mm | 540x540x274 | 1 | 150-285 | e1*2001/116*0501*.. | bar: Area 1
MERCEDES | E-KLASSE | 212K E500 | 212K | 10/2009 |  | 5x112 | 66,46 | 588 |  | 48 | M14x1,50 | 17 | ITALIA 150 | 8x17 | 17,00 | 8,00 | W01890204R4 | 1 |  |  |  | 5x112 |  | 48 | 81710452 | L | S17D36 | B |  |  | KBA |  | DK | YES | C0600 | MAX LOAD OF WHEEL MUST BE COMPATIBLE WITH MAX LOAD OF VEHICLE AXLE! | K | KBA (ABE+VB) | 1 | No car modifications required | 235/45 R17----245/45 R17--- | AfterMarket OZ | MAX 715 KG | MATT RACE SILVER DIAMOND CUT | Racing | 8027529070194 | OZ | 10,90 |  |  | Serie L - ext.diam.75 mm | 540x540x274 | 1 | 150-285 | e1*2001/116*0501*.. | bar: Area 1
MERCEDES | E-KLASSE | 212K E500 | 212K | 10/2009 |  | 5x112 | 66,46 | 588 |  | 48 | M14x1,50 | 17 | ITALIA 150 | 8x17 | 17,00 | 8,00 | W0189020449 | 1 |  |  |  | 5x112 |  | 48 | 81710452 | L | S17D36 | B |  |  | KBA |  | DK | YES | C0600 | MAX LOAD OF WHEEL MUST BE COMPATIBLE WITH MAX LOAD OF VEHICLE AXLE! | K | KBA (ABE+VB) | 1 | No car modifications required | 235/45 R17----245/45 R17--- | AfterMarket OZ | MAX 715 KG | MATT DARK GRAPHITE DIAMOND CUT | Racing | 8027529070187 | OZ | 10,90 |  |  | Serie L - ext.diam.75 mm | 540x540x274 | 1 | 150-285 | e1*2001/116*0501*.. | bar: Area 1
MERCEDES | E-KLASSE | 212K E500 | 212K | 10/2009 |  | 5x112 | 66,46 | 588 |  | 48 | M14x1,50 | 17 | VITTORIA | 8x17 | 17,00 | 8,00 | W0188820273 | 1 |  |  |  | 5x112 |  | 35 | 81710452 | L | S17D36 | B |  |  | KBA |  | DK | YES | C0600 | MAX LOAD OF WHEEL MUST BE COMPATIBLE WITH MAX LOAD OF VEHICLE AXLE! | K | KBA (ABE+VB) | 1 | No car modifications required | 235/45 R17----245/45 R17--- | AfterMarket OZ | MAX 750 KG | MATT DARK GRAPHITE | Via Veneto | 8027529070972 | OZ | 11,42 |  |  | Serie L - ext.diam.75 mm | 540x540x274 | 1 | 150-285 | e1*2001/116*0501*.. | bar: Area 1
MERCEDES | E-KLASSE | 212K E500 | 212K | 10/2009 |  | 5x112 | 66,46 | 588 |  | 48 | M14x1,50 | 17 | EGO | 8x18 | 18,00 | 8,00 | W8504720254 | 1 |  |  |  | 5x112 |  | 35 | 81710452 | L | S17D36 | B |  |  | KBA |  | DK | YES | C0600 | MAX LOAD OF WHEEL MUST BE COMPATIBLE WITH MAX LOAD OF VEHICLE AXLE! | K | KBA (ABE+VB) | 2 | Mods can be necessary to car | 235/40 R18----245/40 R18--- | AfterMarket OZ | MAX 730 KG | MATT BLACK + DIAMOND-CUT | X-Line | 8027529065497 | OZ | 13,96 |  |  | Serie L - ext.diam.75 mm | 568x568x274 | 1 | 150-285 | e1*2001/116*0501*.. | bar: Area 1
MERCEDES | E-KLASSE | 212K E500 | 212K | 10/2009 |  | 5x112 | 66,46 | 588 |  | 48 | M14x1,50 | 17 | EGO | 8x18 | 18,00 | 8,00 | W8504720354 | 1 |  |  |  | 5x112 |  | 48 | 81710452 | L | S17D36 | B |  |  | KBA |  | DK | YES | C0600 | MAX LOAD OF WHEEL MUST BE COMPATIBLE WITH MAX LOAD OF VEHICLE AXLE! | K | KBA (ABE+VB) | 1 | No car modifications required | 235/40 R18----245/40 R18--- | AfterMarket OZ | MAX 730 KG | MATT BLACK + DIAMOND-CUT | X-Line | 8027529065503 | OZ | 13,96 |  |  | Serie L - ext.diam.75 mm | 568x568x274 | 1 | 150-285 | e1*2001/116*0501*.. | bar: Area 1
MERCEDES | E-KLASSE | 212K E500 | 212K | 10/2009 |  | 5x112 | 66,46 | 588 |  | 48 | M14x1,50 | 17 | ENVY | 8x18 | 18,00 | 8,00 | W8503920368 | 1 |  |  |  | 5x112 |  | 35 | 81710452 | L | S17D36 | B |  | TÜV |  |  | DK | YES |  |  | T | Teilegutachten (PB+VB) | 2 | Mods can be necessary to car | 235/40 R18----245/40 R18--- | AfterMarket OZ | MAX 690 KG | MATT SILVER TECH DIAMOND CUT | X-Line | 8027529049664 | OZ | 12,76 |  |  | Serie L - ext.diam.75 mm | 568x568x274 | 1 | 150-285 | e1*2001/116*0501*.. | bar: Area 1
MERCEDES | E-KLASSE | 212K E500 | 212K | 10/2009 |  | 5x112 | 66,46 | 588 |  | 48 | M14x1,50 | 17 | ITALIA 150 | 8x18 | 18,00 | 8,00 | W01884202R4 | 1 |  |  |  | 5x112 |  | 35 | 81710452 | L | S17D36 | B |  | TÜV |  |  | DK | YES | C0600 | MAX LOAD OF WHEEL MUST BE COMPATIBLE WITH MAX LOAD OF VEHICLE AXLE! | T | Teilegutachten (PB+VB) | 2 | Mods can be necessary to car | 235/40 R18----245/40 R18--- | AfterMarket OZ | MAX 750 KG | MATT RACE SILVER DIAMOND CUT | Racing | 8027529069402 | OZ | 12,67 |  |  | Serie L - ext.diam.75 mm | 567x567x274 | 1 | 150-285 | e1*2001/116*0501*.. | bar: Area 1
MERCEDES | E-KLASSE | 212K E500 | 212K | 10/2009 |  | 5x112 | 66,46 | 588 |  | 48 | M14x1,50 | 17 | ITALIA 150 | 8x18 | 18,00 | 8,00 | W0188420249 | 1 |  |  |  | 5x112 |  | 35 | 81710452 | L | S17D36 | B |  | TÜV |  |  | DK | YES | C0600 | MAX LOAD OF WHEEL MUST BE COMPATIBLE WITH MAX LOAD OF VEHICLE AXLE! | T | Teilegutachten (PB+VB) | 2 | Mods can be necessary to car | 235/40 R18----245/40 R18--- | AfterMarket OZ | MAX 750 KG | MATT DARK GRAPHITE DIAMOND CUT | Racing | 8027529069396 | OZ | 12,67 |  |  | Serie L - ext.diam.75 mm | 567x567x274 | 1 | 150-285 | e1*2001/116*0501*.. | bar: Area 1
MERCEDES | E-KLASSE | 212K E500 | 212K | 10/2009 |  | 5x112 | 66,46 | 588 |  | 48 | M14x1,50 | 17 | ITALIA 150 | 8x18 | 18,00 | 8,00 | W01884203R4 | 1 |  |  |  | 5x112 |  | 48 | 81710452 | L | S17D36 | B |  | TÜV |  |  | DK | YES | C0600 | MAX LOAD OF WHEEL MUST BE COMPATIBLE WITH MAX LOAD OF VEHICLE AXLE! | T | Teilegutachten (PB+VB) | 1 | No car modifications required | 235/40 R18----245/40 R18--- | AfterMarket OZ | MAX 715 KG | MATT RACE SILVER DIAMOND CUT | Racing | 8027529069426 | OZ | 12,15 |  |  | Serie L - ext.diam.75 mm | 567x567x274 | 1 | 150-285 | e1*2001/116*0501*.. | bar: Area 1
MERCEDES | E-KLASSE | 212K E500 | 212K | 10/2009 |  | 5x112 | 66,46 | 588 |  | 48 | M14x1,50 | 17 | ITALIA 150 | 8x18 | 18,00 | 8,00 | W0188420349 | 1 |  |  |  | 5x112 |  | 48 | 81710452 | L | S17D36 | B |  | TÜV |  |  | DK | YES | C0600 | MAX LOAD OF WHEEL MUST BE COMPATIBLE WITH MAX LOAD OF VEHICLE AXLE! | T | Teilegutachten (PB+VB) | 1 | No car modifications required | 235/40 R18----245/40 R18--- | AfterMarket OZ | MAX 715 KG | MATT DARK GRAPHITE DIAMOND CUT | Racing | 8027529069419 | OZ | 12,15 |  |  | Serie L - ext.diam.75 mm | 567x567x274 | 1 | 150-285 | e1*2001/116*0501*.. | bar: Area 1
MERCEDES | E-KLASSE | 212K E500 | 212K | 10/2009 |  | 5x112 | 66,46 | 588 |  | 48 | M14x1,50 | 17 | QUARANTA | 8x18 | 18,00 | 8,00 | W01856204G2 | 1 |  |  |  | 5x112 |  | 35 | 81710414 | L | S17D36 | B |  | TÜV |  |  | DK | YES | C0600 | MAX LOAD OF WHEEL MUST BE COMPATIBLE WITH MAX LOAD OF VEHICLE AXLE! | T | Teilegutachten (PB+VB) | 2 | Mods can be necessary to car | 235/40 R18----245/40 R18--- | AfterMarket OZ | MAX 735 KG | GRIGIO CORSA DIAMANTATO | Via Veneto | 8027529053661 | OZ | 12,87 |  |  | Serie L - ext.diam.75 mm | 570x570x280 | 1 | 150-285 | e1*2001/116*0501*.. | bar: Area 1
MERCEDES | E-KLASSE | 212K E500 | 212K | 10/2009 |  | 5x112 | 66,46 | 588 |  | 48 | M14x1,50 | 17 | VITTORIA | 8x18 | 18,00 | 8,00 | W0188520173 | 1 | S | 20110913 | 20111013 | 5x112 |  | 35 | 81710452 | L | S17D36 | B |  | TÜV |  |  | DK | YES | C0600 | MAX LOAD OF WHEEL MUST BE COMPATIBLE WITH MAX LOAD OF VEHICLE AXLE! | T | Teilegutachten (PB+VB) | 2 | Mods can be necessary to car | 235/40 R18----245/40 R18--- | AfterMarket OZ | MAX 750 KG | MATT DARK GRAPHITE | Via Veneto | 8027529069723 | OZ | 13,39 |  |  | Serie L - ext.diam.75 mm | 567x567x274 | 1 | 150-285 | e1*2001/116*0501*.. | bar: Area 1
MERCEDES | E-KLASSE | 212K E500 | 212K | 10/2009 |  | 5x112 | 66,46 | 588 |  | 48 | M14x1,50 | 17 | VITTORIA | 8x18 | 18,00 | 8,00 | W0188520273 | 1 |  |  |  | 5x112 |  | 48 | 81710452 | L | S17D36 | B |  | TÜV |  |  | DK | YES | C0600 | MAX LOAD OF WHEEL MUST BE COMPATIBLE WITH MAX LOAD OF VEHICLE AXLE! | S | Strongness Certificate (PB) | 1 | No car modifications required | 235/40 R18----245/40 R18--- | AfterMarket OZ | MAX 715 KG | MATT DARK GRAPHITE | Via Veneto | 8027529069730 | OZ | 13 |  |  | Serie L - ext.diam.75 mm | 567x567x274 | 1 | 150-285 | e1*2001/116*0501*.. | bar: Area 1
MERCEDES | E-KLASSE | 212K E500 | 212K | 10/2009 |  | 5x112 | 66,46 | 588 |  | 48 | M14x1,50 | 17 | WAVE | 8x18 | 18,00 | 8,00 | W8501820254 | 1 |  |  |  | 5x112 |  | 35 | 81710414 | L | S17D36 | B |  | TÜV |  |  | DK | YES | C0600 | MAX LOAD OF WHEEL MUST BE COMPATIBLE WITH MAX LOAD OF VEHICLE AXLE! | T | Teilegutachten (PB+VB) | 2 | Mods can be necessary to car | 235/40 R18----245/40 R18--- | AfterMarket OZ | MAX 690 KG | MATT BLACK + DIAMOND-CUT | X-Line | 8027529045680 | OZ | 13,46 |  |  | Serie L - ext.diam.75 mm | 568x568x274 | 1 | 150-285 | e1*2001/116*0501*.. | bar: Area 1
MERCEDES | E-KLASSE | 212K E500 | 212K | 10/2009 |  | 5x112 | 66,46 | 588 |  | 48 | M14x1,50 | 17 | X5B | 8x18 | 18,00 | 8,00 | W85064202N5 | 1 |  |  |  | 5x112 |  | 35 | 81710452 | L | S17D36 | B |  |  | KBA |  | DK | YES | C0600 | MAX LOAD OF WHEEL MUST BE COMPATIBLE WITH MAX LOAD OF VEHICLE AXLE! | K | KBA (ABE+VB) | 2 | Mods can be necessary to car | 235/40 R18----245/40 R18--- | AfterMarket OZ | MAX 730 KG | MATT GRAPHITE DIAMOND CUT | X-Line | 8027529078008 | OZ | 13,84 |  |  | Serie L - ext.diam.75 mm | 568x568x274 | 1 | 150-285 | e1*2001/116*0501*.. | bar: Area 1
MERCEDES | E-KLASSE | 212K E500 | 212K | 10/2009 |  | 5x112 | 66,46 | 588 |  | 48 | M14x1,50 | 17 | X5B | 8x18 | 18,00 | 8,00 | W85064203N5 | 1 |  |  |  | 5x112 |  | 48 | 81710452 | L | S17D36 | B |  |  | KBA |  | DK | YES | C0600 | MAX LOAD OF WHEEL MUST BE COMPATIBLE WITH MAX LOAD OF VEHICLE AXLE! | K | KBA (ABE+VB) | 1 | No car modifications required | 235/40 R18----245/40 R18--- | AfterMarket OZ | MAX 730 KG | MATT GRAPHITE DIAMOND CUT | X-Line | 8027529078015 | OZ | 13,46 |  |  | Serie L - ext.diam.75 mm | 568x568x274 | 1 | 150-285 | e1*2001/116*0501*.. | bar: Area 1
MERCEDES | E-KLASSE | 212K E500 | 212K | 10/2009 |  | 5x112 | 66,46 | 588 |  | 48 | M14x1,50 | 17 | VERSILIA | 8x19 | 19,00 | 8,00 | W01840201N6 | 1 |  |  |  | 5x112 |  | 35 | 81710414 | L | S17D36 | B | LB56 | TÜV |  |  | DK | YES | C0600 | MAX LOAD OF WHEEL MUST BE COMPATIBLE WITH MAX LOAD OF VEHICLE AXLE! | T | Teilegutachten (PB+VB) | 1 | No car modifications required |  | AfterMarket OZ | MAX 775 KG | MATT RACE SILVER | All-Terrain | 8027529052282 | OZ | 16,42 |  |  | Serie L - ext.diam.75 mm | 592x592x274 | 1 | 150-285 | e1*2001/116*0501*.. | bar: Area 1
MERCEDES | E-KLASSE | 212K E500 | 212K | 10/2009 |  | 5x112 | 66,46 | 588 |  | 48 | M14x1,50 | 17 | VERSILIA | 8x19 | 19,00 | 8,00 | W0184020154 | 1 |  |  |  | 5x112 |  | 35 | 81710414 | L | S17D36 | B | LB56 | TÜV |  |  | DK | YES | C0600 | MAX LOAD OF WHEEL MUST BE COMPATIBLE WITH MAX LOAD OF VEHICLE AXLE! | T | Teilegutachten (PB+VB) | 1 | No car modifications required |  | AfterMarket OZ | MAX 775 KG | MATT BLACK + DIAMOND-CUT | All-Terrain | 8027529039375 | OZ | 16,42 |  |  | Serie L - ext.diam.75 mm | 592x592x274 | 1 | 150-285 | e1*2001/116*0501*.. | bar: Area 1
MERCEDES | E-KLASSE | 212K E500 | 212K | 10/2009 |  | 5x112 | 66,46 | 588 |  | 48 | M14x1,50 | 17 | EGO | 8½x19 | 19,00 | 8,50 | W8504820354 | 1 | S | 20110726 | 20110825 | 5x112 |  | 38 | 81710452 | L | S17D36 | B |  | TÜV |  |  | DK | YES | C0067 | FRONT | T | Teilegutachten (PB+VB) | 2 | Mods can be necessary to car |  | AfterMarket OZ | MAX 750 KG | MATT BLACK + DIAMOND-CUT | X-Line | 8027529065565 | OZ | 14,31 |  |  | Serie L - ext.diam.75 mm | 593x593x287 | 1 | 150-285 | e1*2001/116*0501*.. | bar: Area 1
MERCEDES | E-KLASSE | 212K E500 | 212K | 10/2009 |  | 5x112 | 66,46 | 588 |  | 48 | M14x1,50 | 17 | EGO | 8½x19 | 19,00 | 8,50 | W8504820454 | 1 | S | 20110726 | 20110825 | 5x112 |  | 44 | 81710452 | L | S17D36 | B |  | TÜV |  |  | DK | YES | C0067 | FRONT | T | Teilegutachten (PB+VB) | 1 | No car modifications required |  | AfterMarket OZ | MAX 750 KG | MATT BLACK + DIAMOND-CUT | X-Line | 8027529065572 | OZ | 14,31 |  |  | Serie L - ext.diam.75 mm | 593x593x287 | 1 | 150-285 | e1*2001/116*0501*.. | bar: Area 1
MERCEDES | E-KLASSE | 212K E500 | 212K | 10/2009 |  | 5x112 | 66,46 | 588 |  | 48 | M14x1,50 | 17 | QUARANTA | 8½x19 | 19,00 | 8,50 | W01857203G2 | 1 |  |  |  | 5x112 |  | 38 | 81710414 | L | S17D36 | B |  | TÜV |  |  | DK | YES | C0600 | MAX LOAD OF WHEEL MUST BE COMPATIBLE WITH MAX LOAD OF VEHICLE AXLE! | T | Teilegutachten (PB+VB) | 2 | Mods can be necessary to car |  | AfterMarket OZ | MAX 730 KG | GRIGIO CORSA DIAMANTATO | Via Veneto | 8027529052589 | OZ | 13,81 |  |  | Serie L - ext.diam.75 mm | 592x592x286 | 1 | 150-285 | e1*2001/116*0501*.. | bar: Area 1
MERCEDES | E-KLASSE | 212K E500 | 212K | 10/2009 |  | 5x112 | 66,46 | 588 |  | 48 | M14x1,50 | 17 | SUPERTURISMO LM | 8½x19 | 19,00 | 8,50 | W0185220219 | 1 |  |  |  | 5x112 |  | 30 | 81710414 | L | S17D36 | B | LB56 | TÜV |  |  |  | YES | C0600 | MAX LOAD OF WHEEL MUST BE COMPATIBLE WITH MAX LOAD OF VEHICLE AXLE! | T | Teilegutachten (PB+VB) | 2 | Mods can be necessary to car |  | AfterMarket OZ | MAX 725 KG | MATT RACE SILVER + BLACK LETTERING | Racing | 8027529043600 | OZ | 12,81 |  |  | Serie L - ext.diam.75 mm | 592x592x286 | 1 | 150-285 | e1*2001/116*0501*.. | bar: Area 1
MERCEDES | E-KLASSE | 212K E500 | 212K | 10/2009 |  | 5x112 | 66,46 | 588 |  | 48 | M14x1,50 | 17 | SUPERTURISMO LM | 8½x19 | 19,00 | 8,50 | W0185220246 | 1 |  |  |  | 5x112 |  | 30 | 81710414 | L | S17D36 | B | LB56 | TÜV |  |  |  | YES | C0600 | MAX LOAD OF WHEEL MUST BE COMPATIBLE WITH MAX LOAD OF VEHICLE AXLE! | T | Teilegutachten (PB+VB) | 2 | Mods can be necessary to car |  | AfterMarket OZ | MAX 725 KG | MATT GRAPHITE + SILVER LETTERING | Racing | 8027529043617 | OZ | 12,81 |  |  | Serie L - ext.diam.75 mm | 592x592x286 | 1 | 150-285 | e1*2001/116*0501*.. | bar: Area 1
MERCEDES | E-KLASSE | 212K E500 | 212K | 10/2009 |  | 5x112 | 66,46 | 588 |  | 48 | M14x1,50 | 17 | SUPERTURISMO LM | 8½x19 | 19,00 | 8,50 | W0185220319 | 1 |  |  |  | 5x112 |  | 38 | 81710414 | L | S17D36 | B | LB56 | TÜV |  |  | DK | YES | C0600 | MAX LOAD OF WHEEL MUST BE COMPATIBLE WITH MAX LOAD OF VEHICLE AXLE! | T | Teilegutachten (PB+VB) | 2 | Mods can be necessary to car |  | AfterMarket OZ | MAX 725 KG | MATT RACE SILVER + BLACK LETTERING | Racing | 8027529043624 | OZ | 13,21 |  |  | Serie L - ext.diam.75 mm | 592x592x286 | 1 | 150-285 | e1*2001/116*0501*.. | bar: Area 1
MERCEDES | E-KLASSE | 212K E500 | 212K | 10/2009 |  | 5x112 | 66,46 | 588 |  | 48 | M14x1,50 | 17 | SUPERTURISMO LM | 8½x19 | 19,00 | 8,50 | W0185220346 | 1 |  |  |  | 5x112 |  | 38 | 81710414 | L | S17D36 | B | LB56 | TÜV |  |  | DK | YES | C0600 | MAX LOAD OF WHEEL MUST BE COMPATIBLE WITH MAX LOAD OF VEHICLE AXLE! | T | Teilegutachten (PB+VB) | 2 | Mods can be necessary to car |  | AfterMarket OZ | MAX 725 KG | MATT GRAPHITE + SILVER LETTERING | Racing | 8027529043631 | OZ | 13,21 |  |  | Serie L - ext.diam.75 mm | 592x592x286 | 1 | 150-285 | e1*2001/116*0501*.. | bar: Area 1
MERCEDES | E-KLASSE | 212K E500 | 212K | 10/2009 |  | 5x112 | 66,46 | 588 |  | 48 | M14x1,50 | 17 | CORTINA | 9x19 | 19,00 | 9,00 | W0188720049 | 1 |  |  |  | 5x112 |  | 30 | 81710536 | XL | S17D36 | B |  | TÜV |  |  | DK | YES |  |  | T | Teilegutachten (PB+VB) | 2 | Mods can be necessary to car |  | AfterMarket OZ | MAX 850 KG | MATT DARK GRAPHITE DIAMOND CUT | All-Terrain | 8027529070460 | OZ | 16,03 |  |  | Serie XL - ext.diam.79 mm | 592x592x312 | 1 | 150-285 | e1*2001/116*0501*.. | bar: Area 1
MERCEDES | E-KLASSE | 212K E500 | 212K | 10/2009 |  | 5x112 | 66,46 | 588 |  | 48 | M14x1,50 | 17 | CORTINA | 9x19 | 19,00 | 9,00 | W0188720053 | 1 |  |  |  | 5x112 |  | 30 | 81710536 | XL | S17D36 | B |  | TÜV |  |  | DK | YES |  |  | T | Teilegutachten (PB+VB) | 2 | Mods can be necessary to car |  | AfterMarket OZ | MAX 850 KG | MATT BLACK | All-Terrain | 8027529070477 | OZ | 16,43 |  |  | Serie XL - ext.diam.79 mm | 592x592x312 | 1 | 150-285 | e1*2001/116*0501*.. | bar: Area 1
MERCEDES | E-KLASSE | 212K E500 | 212K | 10/2009 |  | 5x112 | 66,46 | 588 |  | 48 | M14x1,50 | 17 | CORTINA | 9x19 | 19,00 | 9,00 | W0188720149 | 1 |  |  |  | 5x112 |  | 45 | 81710536 | XL | S17D36 | B |  | TÜV |  |  | DK | YES | C0083 | MAX 225 KW | T | Teilegutachten (PB+VB) | 1 | No car modifications required |  | AfterMarket OZ | MAX 850 KG | MATT DARK GRAPHITE DIAMOND CUT | All-Terrain | 8027529070484 | OZ | 16,03 |  |  | Serie XL - ext.diam.79 mm | 592x592x312 | 1 | 150-285 | e1*2001/116*0501*.. | bar: Area 1
MERCEDES | E-KLASSE | 212K E500 | 212K | 10/2009 |  | 5x112 | 66,46 | 588 |  | 48 | M14x1,50 | 17 | CORTINA | 9x19 | 19,00 | 9,00 | W0188720153 | 1 |  |  |  | 5x112 |  | 45 | 81710536 | XL | S17D36 | B |  | TÜV |  |  | DK | YES | C0083 | MAX 225 KW | T | Teilegutachten (PB+VB) | 1 | No car modifications required |  | AfterMarket OZ | MAX 850 KG | MATT BLACK | All-Terrain | 8027529070491 | OZ | 16,43 |  |  | Serie XL - ext.diam.79 mm | 592x592x312 | 1 | 150-285 | e1*2001/116*0501*.. | bar: Area 1
MERCEDES | E-KLASSE | 212K E500 | 212K | 10/2009 |  | 5x112 | 66,46 | 588 |  | 48 | M14x1,50 | 17 | VERSILIA | 9x19 | 19,00 | 9,00 | W01841201N6 | 1 |  |  |  | 5x112 |  | 45 | 81710414 | L | S17D36 | B | LB56 | TÜV |  |  | DK | YES |  |  | T | Teilegutachten (PB+VB) | 1 | No car modifications required |  | AfterMarket OZ | MAX 900 KG | MATT RACE SILVER | All-Terrain | 8027529052350 | OZ | 17,33 |  |  | Serie L - ext.diam.75 mm | 592x592x312 | 1 | 150-285 | e1*2001/116*0501*.. | bar: Area 1
MERCEDES | E-KLASSE | 212K E500 | 212K | 10/2009 |  | 5x112 | 66,46 | 588 |  | 48 | M14x1,50 | 17 | VERSILIA | 9x19 | 19,00 | 9,00 | W0184120154 | 1 |  |  |  | 5x112 |  | 45 | 81710414 | L | S17D36 | B | LB56 | TÜV |  |  | DK | YES |  |  | T | Teilegutachten (PB+VB) | 1 | No car modifications required |  | AfterMarket OZ | MAX 900 KG | MATT BLACK + DIAMOND-CUT | All-Terrain | 8027529038071 | OZ | 17,33 |  |  | Serie L - ext.diam.75 mm | 592x592x312 | 1 | 150-285 | e1*2001/116*0501*.. | bar: Area 1
MERCEDES | E-KLASSE | 212K E500 | 212K | 10/2009 |  | 5x112 | 66,46 | 588 |  | 48 | M14x1,50 | 17 | EGO | 9½x19 | 19,00 | 9,50 | W8505420154 | 1 | S | 20110726 | 20110825 | 5x112 |  | 35 | 81710452 | L | S17D36 | B |  | TÜV |  |  | DK | YES | C0270 | REAR | T | Teilegutachten (PB+VB) | 2 | Mods can be necessary to car |  | AfterMarket OZ | MAX 735 KG | MATT BLACK + DIAMOND-CUT | X-Line | 8027529065954 | OZ | 14,31 |  |  | Serie L - ext.diam.75 mm | 593x593x313 | 1 | 150-285 | e1*2001/116*0501*.. | bar: Area 1
MERCEDES | E-KLASSE | 212K E500 | 212K | 10/2009 |  | 5x112 | 66,46 | 588 |  | 48 | M14x1,50 | 17 | EGO | 9½x19 | 19,00 | 9,50 | W8505420254 | 1 | S | 20110726 | 20110825 | 5x112 |  | 40 | 81710452 | L | S17D36 | B |  | TÜV |  |  | DK | YES | C0270 | REAR | T | Teilegutachten (PB+VB) | 2 | Mods can be necessary to car |  | AfterMarket OZ | MAX 735 KG | MATT BLACK + DIAMOND-CUT | X-Line | 8027529065961 | OZ | 14,31 |  |  | Serie L - ext.diam.75 mm | 593x593x313 | 1 | 150-285 | e1*2001/116*0501*.. | bar: Area 1
MERCEDES | E-KLASSE | 212K E500 | 212K | 10/2009 |  | 5x112 | 66,46 | 588 |  | 48 | M14x1,50 | 17 | QUARANTA | 9½x19 | 19,00 | 9,50 | W01858200G2 | 1 |  |  |  | 5x112 |  | 30 | 81710414 | L | S17D36 | B |  | TÜV |  |  |  | YES | C0270 | REAR | T | Teilegutachten (PB+VB) | 2 | Mods can be necessary to car |  | AfterMarket OZ | MAX 735 KG | GRIGIO CORSA DIAMANTATO | Via Veneto | 8027529052640 | OZ | 14,43 |  |  | Serie L - ext.diam.75 mm | 592x592x312 | 1 | 150-285 | e1*2001/116*0501*.. | bar: Area 1
MERCEDES | E-KLASSE | 212K E500 | 212K | 10/2009 |  | 5x112 | 66,46 | 588 |  | 48 | M14x1,50 | 17 | QUARANTA | 9½x19 | 19,00 | 9,50 | W01858201G2 | 1 |  |  |  | 5x112 |  | 35 | 81710414 | L | S17D36 | B |  | TÜV |  |  | DK | YES | C0270 | REAR | T | Teilegutachten (PB+VB) | 2 | Mods can be necessary to car |  | AfterMarket OZ | MAX 735 KG | GRIGIO CORSA DIAMANTATO | Via Veneto | 8027529052657 | OZ | 14,31 |  |  | Serie L - ext.diam.75 mm | 592x592x312 | 1 | 150-285 | e1*2001/116*0501*.. | bar: Area 1
MERCEDES | E-KLASSE | 212K E500 | 212K | 10/2009 |  | 5x112 | 66,46 | 588 |  | 48 | M14x1,50 | 17 | QUARANTA | 9½x19 | 19,00 | 9,50 | W01858202G2 | 1 |  |  |  | 5x112 |  | 40 | 81710414 | L | S17D36 | B |  | TÜV |  |  | DK | YES | C0270 | REAR | T | Teilegutachten (PB+VB) | 2 | Mods can be necessary to car |  | AfterMarket OZ | MAX 735 KG | GRIGIO CORSA DIAMANTATO | Via Veneto | 8027529052664 | OZ | 14,19 |  |  | Serie L - ext.diam.75 mm | 592x592x312 | 1 | 150-285 | e1*2001/116*0501*.. | bar: Area 1
MERCEDES | E-KLASSE | 212K E500 | 212K | 10/2009 |  | 5x112 | 66,46 | 588 |  | 48 | M14x1,50 | 17 | SUPERTURISMO LM | 9½x19 | 19,00 | 9,50 | W0185320319 | 1 |  |  |  | 5x112 |  | 40 | 81710414 | L | S17D36 | B |  | TÜV |  |  | DK | YES | C0270 | REAR | T | Teilegutachten (PB+VB) | 2 | Mods can be necessary to car |  | AfterMarket OZ | MAX 725 KG | MATT RACE SILVER + BLACK LETTERING | Racing | 8027529043792 | OZ | 13,06 |  |  | Serie L - ext.diam.75 mm | 592x592x312 | 1 | 150-285 | e1*2001/116*0501*.. | bar: Area 1
MERCEDES | E-KLASSE | 212K E500 | 212K | 10/2009 |  | 5x112 | 66,46 | 588 |  | 48 | M14x1,50 | 17 | SUPERTURISMO LM | 9½x19 | 19,00 | 9,50 | W0185320346 | 1 |  |  |  | 5x112 |  | 40 | 81710414 | L | S17D36 | B |  | TÜV |  |  | DK | YES | C0270 | REAR | T | Teilegutachten (PB+VB) | 2 | Mods can be necessary to car |  | AfterMarket OZ | MAX 725 KG | MATT GRAPHITE + SILVER LETTERING | Racing | 8027529048841 | OZ | 13,06 |  |  | Serie L - ext.diam.75 mm | 592x592x312 | 1 | 150-285 | e1*2001/116*0501*.. | bar: Area 1
MERCEDES | E-KLASSE | 212K E500 | 212K | 10/2009 |  | 5x112 | 66,46 | 588 |  | 48 | M14x1,50 | 17 | CORTINA | 10x19 | 19,00 | 10,00 | W0189120149 | 1 |  |  |  | 5x112 |  | 50 | 81710536 | XL | S17D36 | B |  | TÜV |  |  | DK | YES | C0270 | REAR | S | Strongness Certificate (PB) | 1 | No car modifications required |  | AfterMarket OZ | MAX 690 KG | MATT DARK GRAPHITE DIAMOND CUT | All-Terrain | 8027529069839 | OZ | 19,66 |  |  | Serie XL - ext.diam.79 mm | 592x592x350 | 1 | 150-285 | e1*2001/116*0501*.. | bar: Area 1
MERCEDES | E-KLASSE | 212K E500 | 212K | 10/2009 |  | 5x112 | 66,46 | 588 |  | 48 | M14x1,50 | 17 | CORTINA | 10x19 | 19,00 | 10,00 | W0189120153 | 1 |  |  |  | 5x112 |  | 50 | 81710536 | XL | S17D36 | B |  | TÜV |  |  | DK | YES | C0270 | REAR | S | Strongness Certificate (PB) | 1 | No car modifications required |  | AfterMarket OZ | MAX 690 KG | MATT BLACK | All-Terrain | 8027529069846 | OZ | 19,66 |  |  | Serie XL - ext.diam.79 mm | 592x592x350 | 1 | 150-285 | e1*2001/116*0501*.. | bar: Area 1
MERCEDES | E-KLASSE | 212K E500 | 212K | 10/2009 |  | 5x112 | 66,46 | 588 |  | 48 | M14x1,50 | 17 | MONACO HLT | 8½x20 | 20,00 | 8,50 | W01900201G1 | 1 | S | 20120711 | 20120810 | 5x112 |  | 30 | 81710536 | XL | S17D36 | B | [5 empty] | YES | C0067 | FRONT | N | No Certificate |  |  |  | AfterMarket OZ | MAX 950 KG | GRIGIO CORSA | All-Terrain | 8027529076905 | OZ | 17,01 |  |  | Serie XL - ext.diam.79 mm | 615x615x312 | 1 | 150-285 | e1*2001/116*0501*.. | bar: Area 1
MERCEDES | E-KLASSE | 212K E500 | 212K | 10/2009 |  | 5x112 | 66,46 | 588 |  | 48 | M14x1,50 | 17 | MONACO HLT | 8½x20 | 20,00 | 8,50 | W01900202G1 | 1 | S | 20120711 | 20120810 | 5x112 |  | 45 | 81710536 | XL | S17D36 | B | [5 empty] | YES | C0067 | FRONT | N | No Certificate |  |  |  | AfterMarket OZ | MAX 950 KG | GRIGIO CORSA | All-Terrain | 8027529076912 | OZ | 17,31 |  |  | Serie XL - ext.diam.79 mm | 615x615x312 | 1 | 150-285 | e1*2001/116*0501*.. | bar: Area 1
MERCEDES | E-KLASSE | 212K E500 | 212K | 10/2009 |  | 5x112 | 66,46 | 588 |  | 48 | M14x1,50 | 17 | SUPERTURISMO DAKAR | 10x20 | 20,00 | 10,00 | W0186420119 | 1 |  |  |  | 5x112 |  | 43 | 81710415 | XL | S17D36 | B |  | TÜV |  |  | DK | YES | C0270 | REAR | T | Teilegutachten (PB+VB) | 2 | Mods can be necessary to car |  | AfterMarket OZ | MAX 950 KG | MATT RACE SILVER + BLACK LETTERING | All-Terrain | 8027529054576 | OZ | 17,22 |  |  | Serie XL - ext.diam.79 mm | 620x620x350 | 1 | 150-285 | e1*2001/116*0501*.. | bar: Area 1
MERCEDES | E-KLASSE | 212K E500 | 212K | 10/2009 |  | 5x112 | 66,46 | 588 |  | 48 | M14x1,50 | 17 | SUPERTURISMO DAKAR | 10x20 | 20,00 | 10,00 | W0186420146 | 1 |  |  |  | 5x112 |  | 43 | 81710415 | XL | S17D36 | B |  | TÜV |  |  | DK | YES | C0270 | REAR | T | Teilegutachten (PB+VB) | 2 | Mods can be necessary to car |  | AfterMarket OZ | MAX 950 KG | MATT GRAPHITE + SILVER LETTERING | All-Terrain | 8027529054583 | OZ | 17,22 |  |  | Serie XL - ext.diam.79 mm | 620x620x350 | 1 | 150-285 | e1*2001/116*0501*.. | bar: Area 1
MERCEDES | CL-KLASSE | 215 | 215 | 09/1999 | 10/2006 | 5x112 | 66,46 | 678 |  | 51 | M14x1,50 | 17 | CANYON ST | 7½x17 | 17,00 | 7,50 | W0166020522 | 1 |  |  |  | 5x112 |  | 43 | 81710260 | XL | R40U | B | LB57 | TÜV |  | VIA | DK | YES |  |  | T | Teilegutachten (PB+VB) | 1 | No car modifications required | 225/55 R17---TMB101-225/55 R17 M+S----245/50 R17---TMB101 | AfterMarket OZ | MAX 725 KG | MATT GRAPHIT SILVER | All-Terrain | 8027529046328 | OZ | 13,52 |  |  | Serie XL - ext.diam.79 mm | 540x540x280 | 1 | 220-368 | e1*98/14*0113*.. | bar: Area 1
MERCEDES | CL-KLASSE | 215 | 215 | 09/1999 | 10/2006 | 5x112 | 66,46 | 678 |  | 51 | M14x1,50 | 17 | DAVID | 7½x17 | 17,00 | 7,50 | W01871203N5 | 1 |  |  |  | 5x112 |  | 35 | 81710455 | L | R40U | B |  |  |  |  | DK | YES |  |  | K | KBA (ABE+VB) | 1 | No car modifications required | 225/55 R17---TMB101-225/55 R17 M+S----245/50 R17---TMB101 | AfterMarket OZ | MAX 690 KG | MATT GRAPHITE DIAMOND CUT | Via Veneto | 8027529053555 | OZ | 11,81 |  |  | Serie L - ext.diam.75 mm | 540x540x261 | 1 | 220-368 | e1*98/14*0113*.. | bar: Area 1
MERCEDES | CL-KLASSE | 215 | 215 | 09/1999 | 10/2006 | 5x112 | 66,46 | 678 |  | 51 | M14x1,50 | 17 | DAVID | 7½x17 | 17,00 | 7,50 | W01871204N5 | 1 |  |  |  | 5x112 |  | 50 | 81710455 | L | R40U | B |  |  |  |  | DK | YES |  |  | K | KBA (ABE+VB) | 1 | No car modifications required | 225/55 R17---TMB101-225/55 R17 M+S----245/50 R17---TMB101 | AfterMarket OZ | MAX 690 KG | MATT GRAPHITE DIAMOND CUT | Via Veneto | 8027529053562 | OZ | 11,53 |  |  | Serie L - ext.diam.75 mm | 540x540x261 | 1 | 220-368 | e1*98/14*0113*.. | bar: Area 1
MERCEDES | CL-KLASSE | 215 | 215 | 09/1999 | 10/2006 | 5x112 | 66,46 | 678 |  | 51 | M14x1,50 | 17 | EGO | 7½x17 | 17,00 | 7,50 | W8504920354 | 1 |  |  |  | 5x112 |  | 35 | 81710455 | L | R40U | B |  |  | KBA |  | DK | YES | C0651 | MAX 326 KW | K | KBA (ABE+VB) | 1 | No car modifications required | 225/55 R17---TMB101-225/55 R17 M+S----245/50 R17---TMB101 | AfterMarket OZ | MAX 690 KG | MATT BLACK + DIAMOND-CUT | X-Line | 8027529065664 | OZ | 11,06 |  |  | Serie L - ext.diam.75 mm | 542x542x261 | 1 | 220-368 | e1*98/14*0113*.. | bar: Area 1
MERCEDES | CL-KLASSE | 215 | 215 | 09/1999 | 10/2006 | 5x112 | 66,46 | 678 |  | 51 | M14x1,50 | 17 | ENVY | 7½x17 | 17,00 | 7,50 | W8504420368 | 1 |  |  |  | 5x112 |  | 35 | 81710455 | L | R40U | B |  |  | KBA |  | DK | YES | C0566 | NO 300KW | K | KBA (ABE+VB) | 1 | No car modifications required | 225/55 R17---TMB101-225/55 R17 M+S----245/50 R17---TMB101 | AfterMarket OZ | MAX 690 KG | MATT SILVER TECH DIAMOND CUT | X-Line | 8027529051094 | OZ | 11,06 |  |  | Serie L - ext.diam.75 mm | 542x542x261 | 1 | 220-368 | e1*98/14*0113*.. | bar: Area 1
MERCEDES | CL-KLASSE | 215 | 215 | 09/1999 | 10/2006 | 5x112 | 66,46 | 678 |  | 51 | M14x1,50 | 17 | LOUNGE 10 | 7½x17 | 17,00 | 7,50 | W8503020354 | 1 |  |  |  | 5x112 |  | 35 | 81710455 | L | R40U | B | LB57 |  | KBA |  | DK | YES |  |  | K | KBA (ABE+VB) | 1 | No car modifications required | 225/55 R17---TMB101-225/55 R17 M+S----245/50 R17---TMB101 | AfterMarket OZ | MAX 690 KG | MATT BLACK + DIAMOND-CUT | X-Line | 8027529047677 | OZ | 11,06 |  |  | Serie L - ext.diam.75 mm | 542x542x261 | 1 | 220-368 | e1*98/14*0113*.. | bar: Area 1
MERCEDES | CL-KLASSE | 215 | 215 | 09/1999 | 10/2006 | 5x112 | 66,46 | 678 |  | 51 | M14x1,50 | 17 | LOUNGE 10 | 7½x17 | 17,00 | 7,50 | W8503020375 | 1 |  |  |  | 5x112 |  | 35 | 81710455 | L | R40U | B | LB57 |  | KBA |  | DK | YES |  |  | K | KBA (ABE+VB) | 1 | No car modifications required | 225/55 R17---TMB101-225/55 R17 M+S----245/50 R17---TMB101 | AfterMarket OZ | MAX 690 KG | METAL SILVER + DIAMOND CUT | X-Line | 8027529047684 | OZ | 11,06 |  |  | Serie L - ext.diam.75 mm | 542x542x261 | 1 | 220-368 | e1*98/14*0113*.. | bar: Area 1
MERCEDES | CL-KLASSE | 215 | 215 | 09/1999 | 10/2006 | 5x112 | 66,46 | 678 |  | 51 | M14x1,50 | 17 | LOUNGE 10 | 7½x17 | 17,00 | 7,50 | W8503020454 | 1 |  |  |  | 5x112 |  | 50 | 81710455 | L | R40U | B |  |  | KBA |  | DK | YES | C0566 | NO 300KW | K | KBA (ABE+VB) | 1 | No car modifications required | 225/55 R17---TMB101-225/55 R17 M+S----245/50 R17---TMB101 | AfterMarket OZ | MAX 675 KG | MATT BLACK + DIAMOND-CUT | X-Line | 8027529047691 | OZ | 11,06 |  |  | Serie L - ext.diam.75 mm | 542x542x261 | 1 | 220-368 | e1*98/14*0113*.. | bar: Area 1
MERCEDES | CL-KLASSE | 215 | 215 | 09/1999 | 10/2006 | 5x112 | 66,46 | 678 |  | 51 | M14x1,50 | 17 | LOUNGE 10 | 7½x17 | 17,00 | 7,50 | W8503020475 | 1 |  |  |  | 5x112 |  | 50 | 81710455 | L | R40U | B |  |  | KBA |  | DK | YES | C0566 | NO 300KW | K | KBA (ABE+VB) | 1 | No car modifications required | 225/55 R17---TMB101-225/55 R17 M+S----245/50 R17---TMB101 | AfterMarket OZ | MAX 675 KG | METAL SILVER + DIAMOND CUT | X-Line | 8027529047707 | OZ | 11,06 |  |  | Serie L - ext.diam.75 mm | 542x542x261 | 1 | 220-368 | e1*98/14*0113*.. | bar: Area 1
MERCEDES | CL-KLASSE | 215 | 215 | 09/1999 | 10/2006 | 5x112 | 66,46 | 678 |  | 51 | M14x1,50 | 17 | QUARANTA | 7½x17 | 17,00 | 7,50 | W01867202G2 | 1 |  |  |  | 5x112 |  | 35 | 81710248 | L | R40U | B | LB57 |  | KBA |  | DK | YES | C0466 | ONLY M + S | K | KBA (ABE+VB) | 1 | No car modifications required | 225/55 R17---TMB101-225/55 R17 M+S----245/50 R17---TMB101 | AfterMarket OZ | MAX 690 KG | GRIGIO CORSA DIAMANTATO | Via Veneto | 8027529054736 | OZ | 11,81 |  |  | Serie L - ext.diam.75 mm | 540x540x261 | 1 | 220-368 | e1*98/14*0113*.. | bar: Area 1
MERCEDES | CL-KLASSE | 215 | 215 | 09/1999 | 10/2006 | 5x112 | 66,46 | 678 |  | 51 | M14x1,50 | 17 | SUPERTURISMO GT | 7½x17 | 17,00 | 7,50 | W01681200P5 | 1 | S | 20121012 | 20121111 | 5x112 |  | 35 | 81710248 | L | R40U | B | LB57 |  | KBA | VIA | DK | YES |  |  | K | KBA (ABE+VB) | 1 | No car modifications required | 225/55 R17---TMB101-225/55 R17 M+S----245/50 R17---TMB101 | AfterMarket OZ | MAX 715 KG | GRIGIO CORSA+BLACK LETTERING | Racing | 8027529081657 | OZ | 11,40 |  |  | Serie L - ext.diam.75 mm | 540x540x280 | 1 | 220-368 | e1*98/14*0113*.. | bar: Area 1
MERCEDES | CL-KLASSE | 215 | 215 | 09/1999 | 10/2006 | 5x112 | 66,46 | 678 |  | 51 | M14x1,50 | 17 | SUPERTURISMO GT | 7½x17 | 17,00 | 7,50 | W0168120079 | 1 |  |  |  | 5x112 |  | 35 | 81710248 | L | R40U | B | LB57 |  | KBA | VIA | DK | YES |  |  | K | KBA (ABE+VB) | 1 | No car modifications required | 225/55 R17---TMB101-225/55 R17 M+S----245/50 R17---TMB101 | AfterMarket OZ | MAX 715 KG | MATT BLACK + RED LETTERING | Racing | 8027529057430 | OZ | 11,40 |  |  | Serie L - ext.diam.75 mm | 540x540x261 | 1 | 220-368 | e1*98/14*0113*.. | bar: Area 1
MERCEDES | CL-KLASSE | 215 | 215 | 09/1999 | 10/2006 | 5x112 | 66,46 | 678 |  | 51 | M14x1,50 | 17 | SUPERTURISMO GT | 7½x17 | 17,00 | 7,50 | W0168120082 | 1 | S | 20040113 | 20040212 | 5x112 |  | 35 | 81710248 | L | R40U | B | LB57 |  | KBA | VIA | DK | YES |  |  | K | KBA (ABE+VB) | 1 | No car modifications required | 225/55 R17---TMB101-225/55 R17 M+S----245/50 R17---TMB101 | AfterMarket OZ | MAX 715 KG | RACE SILVER + BLACK LETTERING | Racing | 8027529000849 | OZ | 11,40 |  |  | Serie L - ext.diam.75 mm | 540x540x280 | 1 | 220-368 | e1*98/14*0113*.. | bar: Area 1
MERCEDES | CL-KLASSE | 215 | 215 | 09/1999 | 10/2006 | 5x112 | 66,46 | 678 |  | 51 | M14x1,50 | 17 | SUPERTURISMO GT | 7½x17 | 17,00 | 7,50 | W01681251P5 | 1 | S | 20121012 | 20121111 | 5x112 |  | 50 | 81710248 | L | R40U | B | LB57 |  | KBA | VIA | DK | YES |  |  | K | KBA (ABE+VB) | 1 | No car modifications required | 225/55 R17---TMB101-225/55 R17 M+S----245/50 R17---TMB101 | AfterMarket OZ | MAX 700 KG | GRIGIO CORSA+BLACK LETTERING | Racing | 8027529081695 | OZ | 10,99 |  |  | Serie L - ext.diam.75 mm | 540x540x280 | 1 | 220-368 | e1*98/14*0113*.. | bar: Area 1
MERCEDES | CL-KLASSE | 215 | 215 | 09/1999 | 10/2006 | 5x112 | 66,46 | 678 |  | 51 | M14x1,50 | 17 | SUPERTURISMO GT | 7½x17 | 17,00 | 7,50 | W0168125179 | 1 | S | 20080722 | 20080821 | 5x112 |  | 50 | 81710248 | L | R40U | B | LB57 |  | KBA | VIA | DK | YES |  |  | K | KBA (ABE+VB) | 1 | No car modifications required | 225/55 R17---TMB101-225/55 R17 M+S----245/50 R17---TMB101 | AfterMarket OZ | MAX 700 KG | MATT BLACK + RED LETTERING | Racing | 8027529000894 | OZ | 10,99 |  |  | Serie L - ext.diam.75 mm | 540x540x280 | 1 | 220-368 | e1*98/14*0113*.. | bar: Area 1
MERCEDES | CL-KLASSE | 215 | 215 | 09/1999 | 10/2006 | 5x112 | 66,46 | 678 |  | 51 | M14x1,50 | 17 | SUPERTURISMO GT | 7½x17 | 17,00 | 7,50 | W0168125182 | 1 | S | 20050617 | 20050717 | 5x112 |  | 50 | 81710248 | L | R40U | B | LB57 |  | KBA | VIA | DK | YES |  |  | K | KBA (ABE+VB) | 1 | No car modifications required | 225/55 R17---TMB101-225/55 R17 M+S----245/50 R17---TMB101 | AfterMarket OZ | MAX 700 KG | RACE SILVER + BLACK LETTERING | Racing | 8027529000900 | OZ | 10,99 |  |  | Serie L - ext.diam.75 mm | 540x540x280 | 1 | 220-368 | e1*98/14*0113*.. | bar: Area 1
MERCEDES | CL-KLASSE | 215 | 215 | 09/1999 | 10/2006 | 5x112 | 66,46 | 678 |  | 51 | M14x1,50 | 17 | SUPERTURISMO LM | 7½x17 | 17,00 | 7,50 | W0188120219 | 1 |  |  |  | 5x112 |  | 35 | 81710248 | L | R40U | B | LB57 |  | KBA |  | DK | YES |  |  | K | KBA (ABE+VB) | 1 | No car modifications required | 225/55 R17---TMB101-225/55 R17 M+S----245/50 R17---TMB101 | AfterMarket OZ | MAX 690 KG | MATT RACE SILVER + BLACK LETTERING | Racing | 8027529053197 | OZ | 10,80 |  |  | Serie L - ext.diam.75 mm | 540x540x261 | 1 | 220-368 | e1*98/14*0113*.. | bar: Area 1
MERCEDES | CL-KLASSE | 215 | 215 | 09/1999 | 10/2006 | 5x112 | 66,46 | 678 |  | 51 | M14x1,50 | 17 | SUPERTURISMO LM | 7½x17 | 17,00 | 7,50 | W0188120246 | 1 |  |  |  | 5x112 |  | 35 | 81710248 | L | R40U | B | LB57 |  | KBA |  | DK | YES |  |  | K | KBA (ABE+VB) | 1 | No car modifications required | 225/55 R17---TMB101-225/55 R17 M+S----245/50 R17---TMB101 | AfterMarket OZ | MAX 690 KG | MATT GRAPHITE + SILVER LETTERING | Racing | 8027529053203 | OZ | 10,80 |  |  | Serie L - ext.diam.75 mm | 540x540x261 | 1 | 220-368 | e1*98/14*0113*.. | bar: Area 1
MERCEDES | CL-KLASSE | 215 | 215 | 09/1999 | 10/2006 | 5x112 | 66,46 | 678 |  | 51 | M14x1,50 | 17 | X5B | 7½x17 | 17,00 | 7,50 | W85068203N5 | 1 | S | 20121005 | 20121104 | 5x112 |  | 35 | 81710455 | L | R40U | B |  |  |  |  | DK | YES | C0651 | MAX 326 KW | K | KBA (ABE+VB) | 1 | No car modifications required | 225/55 R17---TMB101-225/55 R17 M+S----245/50 R17---TMB101 | AfterMarket OZ | MAX 690 KG | MATT GRAPHITE DIAMOND CUT | X-Line | 8027529079760 | OZ | 11,91 |  |  | Serie L - ext.diam.75 mm | 542x542x261 | 1 | 220-368 | e1*98/14*0113*.. | bar: Area 1
MERCEDES | CL-KLASSE | 215 | 215 | 09/1999 | 10/2006 | 5x112 | 66,46 | 678 |  | 51 | M14x1,50 | 17 | ADRENALINA | 8x17 | 17,00 | 8,00 | W8501420254 | 1 | S | 20080904 | 20081004 | 5x112 |  | 35 | 81710248 | L | R40U | B | LB57 |  | KBA |  | DK | YES |  |  | K | KBA (ABE+VB) | 1 | No car modifications required | 225/55 R17---TMB101-225/55 R17 M+S---TMB108-235/50 R17---TMB102-245/50 R17---TMB101-255/45 R17---TMB102 | AfterMarket OZ | MAX 675 KG | MATT BLACK + DIAMOND-CUT | X-Line | 8027529034646 | OZ | 12,88 |  |  | Serie L - ext.diam.75 mm | 542x542x274 | 1 | 220-368 | e1*98/14*0113*.. | bar: Area 1
MERCEDES | CL-KLASSE | 215 | 215 | 09/1999 | 10/2006 | 5x112 | 66,46 | 678 |  | 51 | M14x1,50 | 17 | ENERGY | 8x17 | 17,00 | 8,00 | W8500820254 | 1 | S | 20080904 | 20081004 | 5x112 |  | 35 | 81710248 | L | R40U | B | LB57 |  | KBA |  | DK | YES |  |  | K | KBA (ABE+VB) | 1 | No car modifications required | 225/55 R17---TMB101-225/55 R17 M+S---TMB108-235/50 R17---TMB102-245/50 R17---TMB101-255/45 R17---TMB102 | AfterMarket OZ | MAX 675 KG | MATT BLACK + DIAMOND-CUT | X-Line | 8027529034370 | OZ | 12,90 |  |  | Serie L - ext.diam.75 mm | 542x542x274 | 1 | 220-368 | e1*98/14*0113*.. | bar: Area 1
MERCEDES | CL-KLASSE | 215 | 215 | 09/1999 | 10/2006 | 5x112 | 66,46 | 678 |  | 51 | M14x1,50 | 17 | ENERGY | 8x17 | 17,00 | 8,00 | W8500820268 | 1 |  |  |  | 5x112 |  | 35 | 81710248 | L | R40U | B | LB57 |  | KBA |  | DK | YES |  |  | K | KBA (ABE+VB) | 1 | No car modifications required | 225/55 R17---TMB101-225/55 R17 M+S---TMB108-235/50 R17---TMB102-245/50 R17---TMB101-255/45 R17---TMB102 | AfterMarket OZ | MAX 675 KG | MATT SILVER TECH DIAMOND CUT | X-Line | 8027529037272 | OZ | 12,90 |  |  | Serie L - ext.diam.75 mm | 542x542x274 | 1 | 220-368 | e1*98/14*0113*.. | bar: Area 1
MERCEDES | CL-KLASSE | 215 | 215 | 09/1999 | 10/2006 | 5x112 | 66,46 | 678 |  | 51 | M14x1,50 | 17 | ITALIA 150 | 8x17 | 17,00 | 8,00 | W01890203R4 | 1 |  |  |  | 5x112 |  | 35 | 81710455 | L | R40U | B |  |  | KBA |  | DK | YES |  |  | K | KBA (ABE+VB) | 1 | No car modifications required | 225/55 R17---TMB101-225/55 R17 M+S---TMB108-235/50 R17---TMB102-245/50 R17---TMB101-255/45 R17---TMB102 | AfterMarket OZ | MAX 750 KG | MATT RACE SILVER DIAMOND CUT | Racing | 8027529070170 | OZ | 12,16 |  |  | Serie L - ext.diam.75 mm | 540x540x274 | 1 | 220-368 | e1*98/14*0113*.. | bar: Area 1
MERCEDES | CL-KLASSE | 215 | 215 | 09/1999 | 10/2006 | 5x112 | 66,46 | 678 |  | 51 | M14x1,50 | 17 | ITALIA 150 | 8x17 | 17,00 | 8,00 | W0189020349 | 1 |  |  |  | 5x112 |  | 35 | 81710455 | L | R40U | B |  |  | KBA |  | DK | YES |  |  | K | KBA (ABE+VB) | 1 | No car modifications required | 225/55 R17---TMB101-225/55 R17 M+S---TMB108-235/50 R17---TMB102-245/50 R17---TMB101-255/45 R17---TMB102 | AfterMarket OZ | MAX 750 KG | MATT DARK GRAPHITE DIAMOND CUT | Racing | 8027529070163 | OZ | 12,16 |  |  | Serie L - ext.diam.75 mm | 540x540x274 | 1 | 220-368 | e1*98/14*0113*.. | bar: Area 1
MERCEDES | CL-KLASSE | 215 | 215 | 09/1999 | 10/2006 | 5x112 | 66,46 | 678 |  | 51 | M14x1,50 | 17 | ULTRALEGGERA | 8x17 | 17,00 | 8,00 | W0171020253 | 1 |  |  |  | 5x112 |  | 35 | 81710248 | L | R40U | B | LB57 | TÜV | [6 empty] | T | Teilegutachten (PB+VB) | 2 | Mods can be necessary to car | 225/55 R17---TMB101-225/55 R17 M+S---TMB108-235/50 R17---TMB102-245/50 R17---TMB101-255/45 R17---TMB102 | AfterMarket OZ | MAX 655 KG | MATT BLACK | Racing | 8027529001624 | OZ | 9,58 |  |  | Serie L - ext.diam.75 mm | 540x540x280 | 1 | 220-368 | e1*98/14*0113*.. | bar: Area 1
MERCEDES | CL-KLASSE | 215 | 215 | 09/1999 | 10/2006 | 5x112 | 66,46 | 678 |  | 51 | M14x1,50 | 17 | ULTRALEGGERA | 8x17 | 17,00 | 8,00 | W0171020261 | 1 |  |  |  | 5x112 |  | 35 | 81710248 | L | R40U | B | LB57 | TÜV | [6 empty] | T | Teilegutachten (PB+VB) | 2 | Mods can be necessary to car | 225/55 R17---TMB101-225/55 R17 M+S---TMB108-235/50 R17---TMB102-245/50 R17---TMB101-255/45 R17---TMB102 | AfterMarket OZ | MAX 655 KG | CHRYSTAL TITANIUM | Racing | 8027529001631 | OZ | 9,58 |  |  | Serie L - ext.diam.75 mm | 540x540x280 | 1 | 220-368 | e1*98/14*0113*.. | bar: Area 1
MERCEDES | CL-KLASSE | 215 | 215 | 09/1999 | 10/2006 | 5x112 | 66,46 | 678 |  | 51 | M14x1,50 | 17 | VITTORIA | 8x17 | 17,00 | 8,00 | W0188820273 | 1 |  |  |  | 5x112 |  | 35 | 81710455 | L | R40U | B |  |  | KBA |  | DK | YES |  |  | K | KBA (ABE+VB) | 1 | No car modifications required | 225/55 R17---TMB101-225/55 R17 M+S---TMB108-235/50 R17---TMB102-245/50 R17---TMB101-255/45 R17---TMB102 | AfterMarket OZ | MAX 750 KG | MATT DARK GRAPHITE | Via Veneto | 8027529070972 | OZ | 11,42 |  |  | Serie L - ext.diam.75 mm | 540x540x274 | 1 | 220-368 | e1*98/14*0113*.. | bar: Area 1
MERCEDES | CL-KLASSE | 215 | 215 | 09/1999 | 10/2006 | 5x112 | 66,46 | 678 |  | 51 | M14x1,50 | 17 | ADRENALINA | 8x18 | 18,00 | 8,00 | W8501520254 | 1 | S | 20080904 | 20081004 | 5x112 |  | 35 | 81710248 | L | R40U | B | LB57 | TÜV |  |  | DK | YES |  |  | T | Teilegutachten (PB+VB) | 1 | No car modifications required | 245/45 R18---TCOMBI | AfterMarket OZ | MAX 690 KG | MATT BLACK + DIAMOND-CUT | X-Line | 8027529034691 | OZ | 13,39 |  |  | Serie L - ext.diam.75 mm | 568x568x274 | 1 | 220-368 | e1*98/14*0113*.. | bar: Area 1
MERCEDES | CL-KLASSE | 215 | 215 | 09/1999 | 10/2006 | 5x112 | 66,46 | 678 |  | 51 | M14x1,50 | 17 | DAVID | 8x18 | 18,00 | 8,00 | W01863203N5 | 1 | S | 20100927 | 20101027 | 5x112 |  | 35 | 81710455 | L | R40U | B |  |  |  |  | DK | YES |  |  | T | Teilegutachten (PB+VB) | 1 | No car modifications required | 245/45 R18---TCOMBI | AfterMarket OZ | MAX 690 KG | MATT GRAPHITE DIAMOND CUT | Via Veneto | 8027529054507 | OZ | 13,17 |  |  | Serie L - ext.diam.75 mm | 567x567x274 | 1 | 220-368 | e1*98/14*0113*.. | bar: Area 1
MERCEDES | CL-KLASSE | 215 | 215 | 09/1999 | 10/2006 | 5x112 | 66,46 | 678 |  | 51 | M14x1,50 | 17 | EGO | 8x18 | 18,00 | 8,00 | W8504720254 | 1 | S | 20110726 | 20110825 | 5x112 |  | 35 | 81710455 | L | R40U | B |  |  | KBA |  | DK | YES |  |  | K | KBA (ABE+VB) | 1 | No car modifications required | 245/45 R18---TCOMBI | AfterMarket OZ | MAX 730 KG | MATT BLACK + DIAMOND-CUT | X-Line | 8027529065497 | OZ | 13,96 |  |  | Serie L - ext.diam.75 mm | 568x568x274 | 1 | 220-368 | e1*98/14*0113*.. | bar: Area 1
MERCEDES | CL-KLASSE | 215 | 215 | 09/1999 | 10/2006 | 5x112 | 66,46 | 678 |  | 51 | M14x1,50 | 17 | ENERGY | 8x18 | 18,00 | 8,00 | W8500920254 | 1 | S | 20080904 | 20081004 | 5x112 |  | 35 | 81710248 | L | R40U | B | LB57 | TÜV |  |  | DK | YES |  |  | T | Teilegutachten (PB+VB) | 1 | No car modifications required | 245/45 R18---TCOMBI | AfterMarket OZ | MAX 725 KG | MATT BLACK + DIAMOND-CUT | X-Line | 8027529034424 | OZ | 14,45 |  |  | Serie L - ext.diam.75 mm | 568x568x274 | 1 | 220-368 | e1*98/14*0113*.. | bar: Area 1
MERCEDES | CL-KLASSE | 215 | 215 | 09/1999 | 10/2006 | 5x112 | 66,46 | 678 |  | 51 | M14x1,50 | 17 | ENERGY | 8x18 | 18,00 | 8,00 | W8500920268 | 1 |  |  |  | 5x112 |  | 35 | 81710248 | L | R40U | B | LB57 | TÜV |  |  | DK | YES |  |  | T | Teilegutachten (PB+VB) | 1 | No car modifications required | 245/45 R18---TCOMBI | AfterMarket OZ | MAX 725 KG | MATT SILVER TECH DIAMOND CUT | X-Line | 8027529037296 | OZ | 14,35 |  |  | Serie L - ext.diam.75 mm | 568x568x274 | 1 | 220-368 | e1*98/14*0113*.. | bar: Area 1
MERCEDES | CL-KLASSE | 215 | 215 | 09/1999 | 10/2006 | 5x112 | 66,46 | 678 |  | 51 | M14x1,50 | 17 | ENVY | 8x18 | 18,00 | 8,00 | W8503920368 | 1 |  |  |  | 5x112 |  | 35 | 81710455 | L | R40U | B |  | TÜV |  |  | DK | YES |  |  | T | Teilegutachten (PB+VB) | 1 | No car modifications required | 245/45 R18---TCOMBI | AfterMarket OZ | MAX 690 KG | MATT SILVER TECH DIAMOND CUT | X-Line | 8027529049664 | OZ | 12,76 |  |  | Serie L - ext.diam.75 mm | 568x568x274 | 1 | 220-368 | e1*98/14*0113*.. | bar: Area 1
MERCEDES | CL-KLASSE | 215 | 215 | 09/1999 | 10/2006 | 5x112 | 66,46 | 678 |  | 51 | M14x1,50 | 17 | ITALIA 150 | 8x18 | 18,00 | 8,00 | W01884202R4 | 1 | S | 20110914 | 20111014 | 5x112 |  | 35 | 81710455 | L | R40U | B |  | TÜV |  |  | DK | YES |  |  | T | Teilegutachten (PB+VB) | 1 | No car modifications required | 245/45 R18---TCOMBI | AfterMarket OZ | MAX 750 KG | MATT RACE SILVER DIAMOND CUT | Racing | 8027529069402 | OZ | 12,67 |  |  | Serie L - ext.diam.75 mm | 567x567x274 | 1 | 220-368 | e1*98/14*0113*.. | bar: Area 1
MERCEDES | CL-KLASSE | 215 | 215 | 09/1999 | 10/2006 | 5x112 | 66,46 | 678 |  | 51 | M14x1,50 | 17 | ITALIA 150 | 8x18 | 18,00 | 8,00 | W0188420249 | 1 | S | 20110914 | 20111014 | 5x112 |  | 35 | 81710455 | L | R40U | B |  | TÜV |  |  | DK | YES |  |  | T | Teilegutachten (PB+VB) | 1 | No car modifications required | 245/45 R18---TCOMBI | AfterMarket OZ | MAX 750 KG | MATT DARK GRAPHITE DIAMOND CUT | Racing | 8027529069396 | OZ | 12,67 |  |  | Serie L - ext.diam.75 mm | 567x567x274 | 1 | 220-368 | e1*98/14*0113*.. | bar: Area 1
MERCEDES | CL-KLASSE | 215 | 215 | 09/1999 | 10/2006 | 5x112 | 66,46 | 678 |  | 51 | M14x1,50 | 17 | LOUNGE 10 | 8x18 | 18,00 | 8,00 | W8503120454 | 1 |  |  |  | 5x112 |  | 35 | 81710455 | L | R40U | B | LB57 | TÜV |  |  | DK | YES |  |  | T | Teilegutachten (PB+VB) | 1 | No car modifications required | 245/45 R18---TCOMBI | AfterMarket OZ | MAX 690 KG | MATT BLACK + DIAMOND-CUT | X-Line | 8027529047813 | OZ | 13,96 |  |  | Serie L - ext.diam.75 mm | 568x568x274 | 1 | 220-368 | e1*98/14*0113*.. | bar: Area 1
MERCEDES | CL-KLASSE | 215 | 215 | 09/1999 | 10/2006 | 5x112 | 66,46 | 678 |  | 51 | M14x1,50 | 17 | LOUNGE 10 | 8x18 | 18,00 | 8,00 | W8503120475 | 1 |  |  |  | 5x112 |  | 35 | 81710455 | L | R40U | B | LB57 | TÜV |  |  | DK | YES |  |  | T | Teilegutachten (PB+VB) | 1 | No car modifications required | 245/45 R18---TCOMBI | AfterMarket OZ | MAX 690 KG | METAL SILVER + DIAMOND CUT | X-Line | 8027529047820 | OZ | 13,96 |  |  | Serie L - ext.diam.75 mm | 568x568x274 | 1 | 220-368 | e1*98/14*0113*.. | bar: Area 1
MERCEDES | CL-KLASSE | 215 | 215 | 09/1999 | 10/2006 | 5x112 | 66,46 | 678 |  | 51 | M14x1,50 | 17 | QUARANTA | 8x18 | 18,00 | 8,00 | W01856204G2 | 1 | S | 20100928 | 20101028 | 5x112 |  | 35 | 81710248 | L | R40U | B |  | TÜV |  |  | DK | YES |  |  | T | Teilegutachten (PB+VB) | 1 | No car modifications required | 245/45 R18---TCOMBI | AfterMarket OZ | MAX 735 KG | GRIGIO CORSA DIAMANTATO | Via Veneto | 8027529053661 | OZ | 12,87 |  |  | Serie L - ext.diam.75 mm | 570x570x280 | 1 | 220-368 | e1*98/14*0113*.. | bar: Area 1
MERCEDES | CL-KLASSE | 215 | 215 | 09/1999 | 10/2006 | 5x112 | 66,46 | 678 |  | 51 | M14x1,50 | 17 | SARDEGNA | 8x18 | 18,00 | 8,00 | W0176320422 | 1 |  |  |  | 5x112 |  | 35 | 81710248 | L | R40U | B | LB57 | TÜV |  |  | DK | YES |  |  | T | Teilegutachten (PB+VB) | 1 | No car modifications required | 245/45 R18---TCOMBI | AfterMarket OZ | MAX 815 KG | MATT GRAPHIT SILVER | All-Terrain | 8027529046342 | OZ | 15,40 |  |  | Serie L - ext.diam.75 mm | 570x570x280 | 1 | 220-368 | e1*98/14*0113*.. | bar: Area 1
MERCEDES | CL-KLASSE | 215 | 215 | 09/1999 | 10/2006 | 5x112 | 66,46 | 678 |  | 51 | M14x1,50 | 17 | SUPERTURISMO LM | 8x18 | 18,00 | 8,00 | W0185420519 | 1 |  |  |  | 5x112 |  | 35 | 81710248 | L | R40U | B | LB57 | TÜV |  |  | DK | YES |  |  | T | Teilegutachten (PB+VB) | 1 | No car modifications required | 245/45 R18---TCOMBI | AfterMarket OZ | MAX 690 KG | MATT RACE SILVER + BLACK LETTERING | Racing | 8027529043464 | OZ | 11,96 |  |  | Serie L - ext.diam.75 mm | 570x570x280 | 1 | 220-368 | e1*98/14*0113*.. | bar: Area 1
MERCEDES | CL-KLASSE | 215 | 215 | 09/1999 | 10/2006 | 5x112 | 66,46 | 678 |  | 51 | M14x1,50 | 17 | SUPERTURISMO LM | 8x18 | 18,00 | 8,00 | W0185420546 | 1 |  |  |  | 5x112 |  | 35 | 81710248 | L | R40U | B | LB57 | TÜV |  |  | DK | YES |  |  | T | Teilegutachten (PB+VB) | 1 | No car modifications required | 245/45 R18---TCOMBI | AfterMarket OZ | MAX 690 KG | MATT GRAPHITE + SILVER LETTERING | Racing | 8027529043471 | OZ | 11,96 |  |  | Serie L - ext.diam.75 mm | 570x570x280 | 1 | 220-368 | e1*98/14*0113*.. | bar: Area 1
MERCEDES | CL-KLASSE | 215 | 215 | 09/1999 | 10/2006 | 5x112 | 66,46 | 678 |  | 51 | M14x1,50 | 17 | VERSILIA | 8x18 | 18,00 | 8,00 | W01815204N6 | 1 |  |  |  | 5x112 |  | 35 | 81710248 | L | R40U | B | LB57 | TÜV |  |  | DK | YES |  |  | T | Teilegutachten (PB+VB) | 1 | No car modifications required | 245/45 R18---TCOMBI | AfterMarket OZ | MAX 760 KG | MATT RACE SILVER | All-Terrain | 8027529052220 | OZ | 14,77 |  |  | Serie L - ext.diam.75 mm | 570x570x280 | 1 | 220-368 | e1*98/14*0113*.. | bar: Area 1
MERCEDES | CL-KLASSE | 215 | 215 | 09/1999 | 10/2006 | 5x112 | 66,46 | 678 |  | 51 | M14x1,50 | 17 | VERSILIA | 8x18 | 18,00 | 8,00 | W0181520454 | 1 | S | 20080904 | 20081004 | 5x112 |  | 35 | 81710248 | L | R40U | B | LB57 | TÜV |  |  | DK | YES |  |  | T | Teilegutachten (PB+VB) | 1 | No car modifications required | 245/45 R18---TCOMBI | AfterMarket OZ | MAX 760 KG | MATT BLACK + DIAMOND-CUT | All-Terrain | 8027529031218 | OZ | 14,80 |  |  | Serie L - ext.diam.75 mm | 570x570x280 | 1 | 220-368 | e1*98/14*0113*.. | bar: Area 1
MERCEDES | CL-KLASSE | 215 | 215 | 09/1999 | 10/2006 | 5x112 | 66,46 | 678 |  | 51 | M14x1,50 | 17 | VITTORIA | 8x18 | 18,00 | 8,00 | W0188520173 | 1 | S | 20110913 | 20111013 | 5x112 |  | 35 | 81710455 | L | R40U | B |  | TÜV |  |  | DK | YES |  |  | T | Teilegutachten (PB+VB) | 1 | No car modifications required | 245/45 R18---TCOMBI | AfterMarket OZ | MAX 750 KG | MATT DARK GRAPHITE | Via Veneto | 8027529069723 | OZ | 13,39 |  |  | Serie L - ext.diam.75 mm | 567x567x274 | 1 | 220-368 | e1*98/14*0113*.. | bar: Area 1
MERCEDES | CL-KLASSE | 215 | 215 | 09/1999 | 10/2006 | 5x112 | 66,46 | 678 |  | 51 | M14x1,50 | 17 | WAVE | 8x18 | 18,00 | 8,00 | W8501820254 | 1 |  |  |  | 5x112 |  | 35 | 81710248 | L | R40U | B | LB57 | TÜV |  |  | DK | YES |  |  | T | Teilegutachten (PB+VB) | 1 | No car modifications required | 245/45 R18---TCOMBI | AfterMarket OZ | MAX 690 KG | MATT BLACK + DIAMOND-CUT | X-Line | 8027529045680 | OZ | 13,46 |  |  | Serie L - ext.diam.75 mm | 568x568x274 | 1 | 220-368 | e1*98/14*0113*.. | bar: Area 1
MERCEDES | CL-KLASSE | 215 | 215 | 09/1999 | 10/2006 | 5x112 | 66,46 | 678 |  | 51 | M14x1,50 | 17 | X5B | 8x18 | 18,00 | 8,00 | W85064202N5 | 1 |  |  |  | 5x112 |  | 35 | 81710455 | L | R40U | B |  |  | KBA |  | DK | YES |  |  | K | KBA (ABE+VB) | 1 | No car modifications required | 245/45 R18---TCOMBI | AfterMarket OZ | MAX 730 KG | MATT GRAPHITE DIAMOND CUT | X-Line | 8027529078008 | OZ | 13,84 |  |  | Serie L - ext.diam.75 mm | 568x568x274 | 1 | 220-368 | e1*98/14*0113*.. | bar: Area 1
MERCEDES | CL-KLASSE | 215 | 215 | 09/1999 | 10/2006 | 5x112 | 66,46 | 678 |  | 51 | M14x1,50 | 17 | DAVID | 8x19 | 19,00 | 8,00 | W01870203N5 | 1 |  |  |  | 5x112 |  | 35 | 81710455 | L | R40U | B |  | TÜV |  |  | DK | YES |  |  | T | Teilegutachten (PB+VB) | 1 | No car modifications required | 245/40 R19---TCOMBI | AfterMarket OZ | MAX 690 KG | MATT GRAPHITE DIAMOND CUT | Via Veneto | 8027529053432 | OZ | 14,32 |  |  | Serie L - ext.diam.75 mm | 592x592x274 | 1 | 220-368 | e1*98/14*0113*.. | bar: Area 1
MERCEDES | CL-KLASSE | 215 | 215 | 09/1999 | 10/2006 | 5x112 | 66,46 | 678 |  | 51 | M14x1,50 | 17 | ENERGY | 8x19 | 19,00 | 8,00 | W8503420154 | 1 |  |  |  | 5x112 |  | 35 | 81710248 | L | R40U | B | LB57 | TÜV |  |  | DK | YES |  |  | T | Teilegutachten (PB+VB) | 1 | No car modifications required | 245/40 R19---TCOMBI | AfterMarket OZ | MAX 720 KG | MATT BLACK + DIAMOND-CUT | X-Line | 8027529045833 | OZ | 14,50 |  |  | Serie L - ext.diam.75 mm | 593x593x274 | 1 | 220-368 | e1*98/14*0113*.. | bar: Area 1
MERCEDES | CL-KLASSE | 215 | 215 | 09/1999 | 10/2006 | 5x112 | 66,46 | 678 |  | 51 | M14x1,50 | 17 | ITALIA 150 | 8x19 | 19,00 | 8,00 | W01889203R4 | 1 |  |  |  | 5x112 |  | 35 | 81710455 | L | R40U | B |  | TÜV |  |  | DK | YES |  |  | T | Teilegutachten (PB+VB) | 1 | No car modifications required | 245/40 R19---TCOMBI | AfterMarket OZ | MAX 750 KG | MATT RACE SILVER DIAMOND CUT | Racing | 8027529070347 | OZ | 13,31 |  |  | Serie L - ext.diam.75 mm | 592x592x274 | 1 | 220-368 | e1*98/14*0113*.. | bar: Area 1
MERCEDES | CL-KLASSE | 215 | 215 | 09/1999 | 10/2006 | 5x112 | 66,46 | 678 |  | 51 | M14x1,50 | 17 | ITALIA 150 | 8x19 | 19,00 | 8,00 | W0188920349 | 1 |  |  |  | 5x112 |  | 35 | 81710455 | L | R40U | B |  | TÜV |  |  | DK | YES |  |  | T | Teilegutachten (PB+VB) | 1 | No car modifications required | 245/40 R19---TCOMBI | AfterMarket OZ | MAX 750 KG | MATT DARK GRAPHITE DIAMOND CUT | Racing | 8027529070330 | OZ | 13,31 |  |  | Serie L - ext.diam.75 mm | 592x592x274 | 1 | 220-368 | e1*98/14*0113*.. | bar: Area 1
MERCEDES | CL-KLASSE | 215 | 215 | 09/1999 | 10/2006 | 5x112 | 66,46 | 678 |  | 51 | M14x1,50 | 17 | LOUNGE 10 | 8x19 | 19,00 | 8,00 | W8505520254 | 1 | S | 20110726 | 20110825 | 5x112 |  | 35 | 81710455 | L | R40U | B |  | TÜV |  |  | DK | YES |  |  | T | Teilegutachten (PB+VB) | 1 | No car modifications required | 245/40 R19---TCOMBI | AfterMarket OZ | MAX 750 KG | MATT BLACK + DIAMOND-CUT | X-Line | 8027529066036 | OZ | 14,31 |  |  | Serie L - ext.diam.75 mm | 593x593x274 | 1 | 220-368 | e1*98/14*0113*.. | bar: Area 1
MERCEDES | CL-KLASSE | 215 | 215 | 09/1999 | 10/2006 | 5x112 | 66,46 | 678 |  | 51 | M14x1,50 | 17 | LOUNGE 10 | 8x19 | 19,00 | 8,00 | W8505520275 | 1 | S | 20110726 | 20110825 | 5x112 |  | 35 | 81710455 | L | R40U | B |  | TÜV |  |  | DK | YES |  |  | T | Teilegutachten (PB+VB) | 1 | No car modifications required | 245/40 R19---TCOMBI | AfterMarket OZ | MAX 750 KG | METAL SILVER + DIAMOND CUT | X-Line | 8027529066043 | OZ | 14,31 |  |  | Serie L - ext.diam.75 mm | 593x593x274 | 1 | 220-368 | e1*98/14*0113*.. | bar: Area 1
MERCEDES | CL-KLASSE | 215 | 215 | 09/1999 | 10/2006 | 5x112 | 66,46 | 678 |  | 51 | M14x1,50 | 17 | SUPERTURISMO GT | 8x19 | 19,00 | 8,00 | W01690201P5 | 1 | S | 20121012 | 20121111 | 5x112 |  | 35 | 81710248 | L | R40U | B | LB57 | TÜV |  |  | DK | YES |  |  | T | Teilegutachten (PB+VB) | 1 | No car modifications required | 245/40 R19---TCOMBI | AfterMarket OZ | MAX 705 KG | GRIGIO CORSA+BLACK LETTERING | Racing | 8027529081749 | OZ | 13,82 |  |  | Serie L - ext.diam.75 mm | 592x592x274 | 1 | 220-368 | e1*98/14*0113*.. | bar: Area 1
MERCEDES | CL-KLASSE | 215 | 215 | 09/1999 | 10/2006 | 5x112 | 66,46 | 678 |  | 51 | M14x1,50 | 17 | SUPERTURISMO GT | 8x19 | 19,00 | 8,00 | W0169020179 | 1 | S | 20080709 | 20080808 | 5x112 |  | 35 | 81710248 | L | R40U | B | LB57 | TÜV |  |  | DK | YES |  |  | T | Teilegutachten (PB+VB) | 1 | No car modifications required | 245/40 R19---TCOMBI | AfterMarket OZ | MAX 705 KG | MATT BLACK + RED LETTERING | Racing | 8027529001174 | OZ | 13,82 |  |  | Serie L - ext.diam.75 mm | 592x592x274 | 1 | 220-368 | e1*98/14*0113*.. | bar: Area 1
MERCEDES | CL-KLASSE | 215 | 215 | 09/1999 | 10/2006 | 5x112 | 66,46 | 678 |  | 51 | M14x1,50 | 17 | SUPERTURISMO GT | 8x19 | 19,00 | 8,00 | W0169020182 | 1 | S | 20061219 | 20070118 | 5x112 |  | 35 | 81710248 | L | R40U | B | LB57 | TÜV |  |  | DK | YES |  |  | T | Teilegutachten (PB+VB) | 1 | No car modifications required | 245/40 R19---TCOMBI | AfterMarket OZ | MAX 705 KG | RACE SILVER + BLACK LETTERING | Racing | 8027529001181 | OZ | 13,82 |  |  | Serie L - ext.diam.75 mm | 592x592x274 | 1 | 220-368 | e1*98/14*0113*.. | bar: Area 1
MERCEDES | CL-KLASSE | 215 | 215 | 09/1999 | 10/2006 | 5x112 | 66,46 | 678 |  | 51 | M14x1,50 | 17 | ULTRALEGGERA HLT | 8x19 | 19,00 | 8,00 | W01713201AN6 | 3 | S | 20120302 | 20120401 | 5x112 |  | 35 | 81710260 | XL | R40U | B | LB57 | TÜV |  |  | DK | YES |  |  | T | Teilegutachten (PB+VB) | 1 | No car modifications required | 245/40 R19---TCOMBI | AfterMarket OZ | MAX 680 KG | MATT RACE SILVER | I-Tech | 8027529073195 | OZ | 11,04 |  |  | Serie XL - ext.diam.79 mm | 592x592x274 | 1 | 220-368 | e1*98/14*0113*.. | bar: Area 1
MERCEDES | CL-KLASSE | 215 | 215 | 09/1999 | 10/2006 | 5x112 | 66,46 | 678 |  | 51 | M14x1,50 | 17 | ULTRALEGGERA HLT | 8x19 | 19,00 | 8,00 | W01713201AP3 | 3 | S | 20121203 | 20130102 | 5x112 |  | 35 | 81710260 | XL | R40U | B | LB57 | TÜV |  |  | DK | YES |  |  | T | Teilegutachten (PB+VB) | 1 | No car modifications required | 245/40 R19---TCOMBI | AfterMarket OZ | MAX 680 KG | ACID GREEN | I-Tech | 8027529083798 | OZ | 11,04 |  |  | Serie XL - ext.diam.79 mm | 592x592x274 | 1 | 220-368 | e1*98/14*0113*.. | bar: Area 1
MERCEDES | CL-KLASSE | 215 | 215 | 09/1999 | 10/2006 | 5x112 | 66,46 | 678 |  | 51 | M14x1,50 | 17 | ULTRALEGGERA HLT | 8x19 | 19,00 | 8,00 | W01713201A22 | 3 | S | 20120302 | 20120401 | 5x112 |  | 35 | 81710260 | XL | R40U | B | LB57 | TÜV |  |  | DK | YES |  |  | T | Teilegutachten (PB+VB) | 1 | No car modifications required | 245/40 R19---TCOMBI | AfterMarket OZ | MAX 680 KG | MATT GRAPHIT SILVER | I-Tech | 8027529073188 | OZ | 11,04 |  |  | Serie XL - ext.diam.79 mm | 592x592x274 | 1 | 220-368 | e1*98/14*0113*.. | bar: Area 1
MERCEDES | CL-KLASSE | 215 | 215 | 09/1999 | 10/2006 | 5x112 | 66,46 | 678 |  | 51 | M14x1,50 | 17 | ULTRALEGGERA HLT | 8x19 | 19,00 | 8,00 | W01713201A30 | 3 | S | 20120302 | 20120401 | 5x112 |  | 35 | 81710260 | XL | R40U | B | LB57 | TÜV |  |  | DK | YES |  |  | T | Teilegutachten (PB+VB) | 1 | No car modifications required | 245/40 R19---TCOMBI | AfterMarket OZ | MAX 680 KG | WHITE | I-Tech | 8027529073140 | OZ | 11,04 |  |  | Serie XL - ext.diam.79 mm | 592x592x274 | 1 | 220-368 | e1*98/14*0113*.. | bar: Area 1
MERCEDES | CL-KLASSE | 215 | 215 | 09/1999 | 10/2006 | 5x112 | 66,46 | 678 |  | 51 | M14x1,50 | 17 | ULTRALEGGERA HLT | 8x19 | 19,00 | 8,00 | W01713201A53 | 1 | S | 20120302 | 20120401 | 5x112 |  | 35 | 81710260 | XL | R40U | B | LB57 | TÜV |  |  | DK | YES |  |  | T | Teilegutachten (PB+VB) | 1 | No car modifications required | 245/40 R19---TCOMBI | AfterMarket OZ | MAX 680 KG | MATT BLACK | I-Tech | 8027529073133 | OZ | 10,99 |  |  | Serie XL - ext.diam.79 mm | 592x592x274 | 1 | 220-368 | e1*98/14*0113*.. | bar: Area 1
MERCEDES | CL-KLASSE | 215 | 215 | 09/1999 | 10/2006 | 5x112 | 66,46 | 678 |  | 51 | M14x1,50 | 17 | ULTRALEGGERA HLT | 8x19 | 19,00 | 8,00 | W01713201A71 | 3 | S | 20120302 | 20120401 | 5x112 |  | 35 | 81710260 | XL | R40U | B | LB57 | TÜV |  |  | DK | YES |  |  | T | Teilegutachten (PB+VB) | 1 | No car modifications required | 245/40 R19---TCOMBI | AfterMarket OZ | MAX 680 KG | ORANGE | I-Tech | 8027529073164 | OZ | 11,04 |  |  | Serie XL - ext.diam.79 mm | 592x592x274 | 1 | 220-368 | e1*98/14*0113*.. | bar: Area 1
MERCEDES | CL-KLASSE | 215 | 215 | 09/1999 | 10/2006 | 5x112 | 66,46 | 678 |  | 51 | M14x1,50 | 17 | ULTRALEGGERA HLT | 8x19 | 19,00 | 8,00 | W01713201A76 | 3 | S | 20120302 | 20120401 | 5x112 |  | 35 | 81710260 | XL | R40U | B | LB57 | TÜV |  |  | DK | YES |  |  | T | Teilegutachten (PB+VB) | 1 | No car modifications required | 245/40 R19---TCOMBI | AfterMarket OZ | MAX 680 KG | RACE GOLD | I-Tech | 8027529073171 | OZ | 11,04 |  |  | Serie XL - ext.diam.79 mm | 592x592x274 | 1 | 220-368 | e1*98/14*0113*.. | bar: Area 1
MERCEDES | CL-KLASSE | 215 | 215 | 09/1999 | 10/2006 | 5x112 | 66,46 | 678 |  | 51 | M14x1,50 | 17 | ULTRALEGGERA HLT | 8x19 | 19,00 | 8,00 | W01713201A84 | 3 | S | 20120302 | 20120401 | 5x112 |  | 35 | 81710260 | XL | R40U | B | LB57 | TÜV |  |  | DK | YES |  |  | T | Teilegutachten (PB+VB) | 1 | No car modifications required | 245/40 R19---TCOMBI | AfterMarket OZ | MAX 680 KG | RED | I-Tech | 8027529073157 | OZ | 11,04 |  |  | Serie XL - ext.diam.79 mm | 592x592x274 | 1 | 220-368 | e1*98/14*0113*.. | bar: Area 1
MERCEDES | CL-KLASSE | 215 | 215 | 09/1999 | 10/2006 | 5x112 | 66,46 | 678 |  | 51 | M14x1,50 | 17 | VERSILIA | 8x19 | 19,00 | 8,00 | W01840201N6 | 1 |  |  |  | 5x112 |  | 35 | 81710248 | L | R40U | B | LB57 | TÜV |  |  | DK | YES |  |  | T | Teilegutachten (PB+VB) | 1 | No car modifications required | 245/40 R19---TCOMBI | AfterMarket OZ | MAX 775 KG | MATT RACE SILVER | All-Terrain | 8027529052282 | OZ | 16,42 |  |  | Serie L - ext.diam.75 mm | 592x592x274 | 1 | 220-368 | e1*98/14*0113*.. | bar: Area 1
MERCEDES | CL-KLASSE | 215 | 215 | 09/1999 | 10/2006 | 5x112 | 66,46 | 678 |  | 51 | M14x1,50 | 17 | VERSILIA | 8x19 | 19,00 | 8,00 | W0184020154 | 1 | S | 20090511 | 20090610 | 5x112 |  | 35 | 81710248 | L | R40U | B | LB57 | TÜV |  |  | DK | YES |  |  | T | Teilegutachten (PB+VB) | 1 | No car modifications required | 245/40 R19---TCOMBI | AfterMarket OZ | MAX 775 KG | MATT BLACK + DIAMOND-CUT | All-Terrain | 8027529039375 | OZ | 16,42 |  |  | Serie L - ext.diam.75 mm | 592x592x274 | 1 | 220-368 | e1*98/14*0113*.. | bar: Area 1
MERCEDES | CL-KLASSE | 215 | 215 | 09/1999 | 10/2006 | 5x112 | 66,46 | 678 |  | 51 | M14x1,50 | 17 | X5B | 8x19 | 19,00 | 8,00 | W85069201N5 | 1 | S | 20121005 | 20121104 | 5x112 |  | 35 | 81710455 | L | R40U | B |  |  |  |  | DK | YES |  |  | T | Teilegutachten (PB+VB) | 1 | No car modifications required | 245/40 R19---TCOMBI | AfterMarket OZ | MAX 730 KG | MATT GRAPHITE DIAMOND CUT | X-Line | 8027529079838 | OZ | 14,01 |  |  | Serie L - ext.diam.75 mm | 593x593x274 | 1 | 220-368 | e1*98/14*0113*.. | bar: Area 1
MERCEDES | CL-KLASSE | 215 | 215 | 09/1999 | 10/2006 | 5x112 | 66,46 | 678 |  | 51 | M14x1,50 | 17 | EGO | 8½x19 | 19,00 | 8,50 | W8504820354 | 1 | S | 20110726 | 20110825 | 5x112 |  | 38 | 81710455 | L | R40U | B |  | TÜV |  |  | DK | YES |  |  | T | Teilegutachten (PB+VB) | 1 | No car modifications required | 245/35 R19-F--TCOMBI-245/40 R19---TCOMBI | AfterMarket OZ | MAX 750 KG | MATT BLACK + DIAMOND-CUT | X-Line | 8027529065565 | OZ | 14,31 |  |  | Serie L - ext.diam.75 mm | 593x593x287 | 1 | 220-368 | e1*98/14*0113*.. | bar: Area 1
MERCEDES | CL-KLASSE | 215 | 215 | 09/1999 | 10/2006 | 5x112 | 66,46 | 678 |  | 51 | M14x1,50 | 17 | EGO | 8½x19 | 19,00 | 8,50 | W8504820454 | 1 |  |  |  | 5x112 |  | 44 | 81710455 | L | R40U | B |  | TÜV |  |  | DK | YES |  |  | T | Teilegutachten (PB+VB) | 1 | No car modifications required | 245/35 R19-F--TCOMBI-245/40 R19---TCOMBI | AfterMarket OZ | MAX 750 KG | MATT BLACK + DIAMOND-CUT | X-Line | 8027529065572 | OZ | 14,31 |  |  | Serie L - ext.diam.75 mm | 593x593x287 | 1 | 220-368 | e1*98/14*0113*.. | bar: Area 1
MERCEDES | CL-KLASSE | 215 | 215 | 09/1999 | 10/2006 | 5x112 | 66,46 | 678 |  | 51 | M14x1,50 | 17 | QUARANTA | 8½x19 | 19,00 | 8,50 | W01857202G2 | 1 |  |  |  | 5x112 |  | 30 | 81710248 | L | R40U | B |  | TÜV |  |  | DK | YES |  |  | T | Teilegutachten (PB+VB) | 2 | Mods can be necessary to car | 245/35 R19-F--TCOMBI-245/40 R19---TCOMBI | AfterMarket OZ | MAX 730 KG | GRIGIO CORSA DIAMANTATO | Via Veneto | 8027529052572 | OZ | 13,97 |  |  | Serie L - ext.diam.75 mm | 592x592x286 | 1 | 220-368 | e1*98/14*0113*.. | bar: Area 1
MERCEDES | CL-KLASSE | 215 | 215 | 09/1999 | 10/2006 | 5x112 | 66,46 | 678 |  | 51 | M14x1,50 | 17 | QUARANTA | 8½x19 | 19,00 | 8,50 | W01857203G2 | 1 |  |  |  | 5x112 |  | 38 | 81710248 | L | R40U | B |  | TÜV |  |  | DK | YES |  |  | T | Teilegutachten (PB+VB) | 1 | No car modifications required | 245/35 R19-F--TCOMBI-245/40 R19---TCOMBI | AfterMarket OZ | MAX 730 KG | GRIGIO CORSA DIAMANTATO | Via Veneto | 8027529052589 | OZ | 13,81 |  |  | Serie L - ext.diam.75 mm | 592x592x286 | 1 | 220-368 | e1*98/14*0113*.. | bar: Area 1
MERCEDES | CL-KLASSE | 215 | 215 | 09/1999 | 10/2006 | 5x112 | 66,46 | 678 |  | 51 | M14x1,50 | 17 | QUARANTA | 8½x19 | 19,00 | 8,50 | W01857204G2 | 1 |  |  |  | 5x112 |  | 44 | 81710248 | L | R40U | B |  | TÜV |  |  | DK | YES |  |  | T | Teilegutachten (PB+VB) | 1 | No car modifications required | 245/35 R19-F--TCOMBI-245/40 R19---TCOMBI | AfterMarket OZ | MAX 675 KG | GRIGIO CORSA DIAMANTATO | Via Veneto | 8027529052596 | OZ | 13,71 |  |  | Serie L - ext.diam.75 mm | 592x592x286 | 1 | 220-368 | e1*98/14*0113*.. | bar: Area 1
MERCEDES | CL-KLASSE | 215 | 215 | 09/1999 | 10/2006 | 5x112 | 66,46 | 678 |  | 51 | M14x1,50 | 17 | SUPERTURISMO LM | 8½x19 | 19,00 | 8,50 | W0185220219 | 1 |  |  |  | 5x112 |  | 30 | 81710248 | L | R40U | B | LB57 | TÜV |  |  | DK | YES | C0067 | FRONT | T | Teilegutachten (PB+VB) | 2 | Mods can be necessary to car | 245/35 R19-F--TCOMBI-245/40 R19---TCOMBI | AfterMarket OZ | MAX 725 KG | MATT RACE SILVER + BLACK LETTERING | Racing | 8027529043600 | OZ | 12,81 |  |  | Serie L - ext.diam.75 mm | 592x592x286 | 1 | 220-368 | e1*98/14*0113*.. | bar: Area 1
MERCEDES | CL-KLASSE | 215 | 215 | 09/1999 | 10/2006 | 5x112 | 66,46 | 678 |  | 51 | M14x1,50 | 17 | SUPERTURISMO LM | 8½x19 | 19,00 | 8,50 | W0185220246 | 1 |  |  |  | 5x112 |  | 30 | 81710248 | L | R40U | B | LB57 | TÜV |  |  | DK | YES | C0067 | FRONT | T | Teilegutachten (PB+VB) | 2 | Mods can be necessary to car | 245/35 R19-F--TCOMBI-245/40 R19---TCOMBI | AfterMarket OZ | MAX 725 KG | MATT GRAPHITE + SILVER LETTERING | Racing | 8027529043617 | OZ | 12,81 |  |  | Serie L - ext.diam.75 mm | 592x592x286 | 1 | 220-368 | e1*98/14*0113*.. | bar: Area 1
MERCEDES | CL-KLASSE | 215 | 215 | 09/1999 | 10/2006 | 5x112 | 66,46 | 678 |  | 51 | M14x1,50 | 17 | SUPERTURISMO LM | 8½x19 | 19,00 | 8,50 | W0185220319 | 1 |  |  |  | 5x112 |  | 38 | 81710248 | L | R40U | B | LB57 | TÜV |  |  | DK | YES |  |  | T | Teilegutachten (PB+VB) | 1 | No car modifications required | 245/35 R19-F--TCOMBI-245/40 R19---TCOMBI | AfterMarket OZ | MAX 725 KG | MATT RACE SILVER + BLACK LETTERING | Racing | 8027529043624 | OZ | 13,21 |  |  | Serie L - ext.diam.75 mm | 592x592x286 | 1 | 220-368 | e1*98/14*0113*.. | bar: Area 1
MERCEDES | CL-KLASSE | 215 | 215 | 09/1999 | 10/2006 | 5x112 | 66,46 | 678 |  | 51 | M14x1,50 | 17 | SUPERTURISMO LM | 8½x19 | 19,00 | 8,50 | W0185220346 | 1 |  |  |  | 5x112 |  | 38 | 81710248 | L | R40U | B | LB57 | TÜV |  |  | DK | YES |  |  | T | Teilegutachten (PB+VB) | 1 | No car modifications required | 245/35 R19-F--TCOMBI-245/40 R19---TCOMBI | AfterMarket OZ | MAX 725 KG | MATT GRAPHITE + SILVER LETTERING | Racing | 8027529043631 | OZ | 13,21 |  |  | Serie L - ext.diam.75 mm | 592x592x286 | 1 | 220-368 | e1*98/14*0113*.. | bar: Area 1
MERCEDES | CL-KLASSE | 215 | 215 | 09/1999 | 10/2006 | 5x112 | 66,46 | 678 |  | 51 | M14x1,50 | 17 | SUPERTURISMO LM | 8½x19 | 19,00 | 8,50 | W0185220919 | 1 |  |  |  | 5x112 |  | 44 | 81710248 | L | R40U | B |  | TÜV |  |  | DK | YES |  |  | T | Teilegutachten (PB+VB) | 1 | No car modifications required | 245/35 R19-F--TCOMBI-245/40 R19---TCOMBI | AfterMarket OZ | MAX 690 KG | MATT RACE SILVER + BLACK LETTERING | Racing | 8027529043747 | OZ | 13,01 |  |  | Serie L - ext.diam.75 mm | 592x592x286 | 1 | 220-368 | e1*98/14*0113*.. | bar: Area 1
MERCEDES | CL-KLASSE | 215 | 215 | 09/1999 | 10/2006 | 5x112 | 66,46 | 678 |  | 51 | M14x1,50 | 17 | SUPERTURISMO LM | 8½x19 | 19,00 | 8,50 | W0185220946 | 1 |  |  |  | 5x112 |  | 44 | 81710248 | L | R40U | B |  | TÜV |  |  | DK | YES |  |  | T | Teilegutachten (PB+VB) | 1 | No car modifications required | 245/35 R19-F--TCOMBI-245/40 R19---TCOMBI | AfterMarket OZ | MAX 690 KG | MATT GRAPHITE + SILVER LETTERING | Racing | 8027529043754 | OZ | 13,01 |  |  | Serie L - ext.diam.75 mm | 592x592x286 | 1 | 220-368 | e1*98/14*0113*.. | bar: Area 1
MERCEDES | CL-KLASSE | 215 | 215 | 09/1999 | 10/2006 | 5x112 | 66,46 | 678 |  | 51 | M14x1,50 | 17 | ULTRALEGGERA HLT | 8½x19 | 19,00 | 8,50 | W01803203N6 | 3 | S | 20110912 | 20111012 | 5x112 |  | 38 | 81710248 | L | R40U | B | LB57 | TÜV |  |  | DK | YES |  |  | T | Teilegutachten (PB+VB) | 1 | No car modifications required | 245/35 R19-F--TCOMBI-245/40 R19---TCOMBI | AfterMarket OZ | MAX 715 KG | MATT RACE SILVER | I-Tech | 8027529068009 | OZ | 11,88 |  |  | Serie L - ext.diam.75 mm | 592x592x286 | 1 | 220-368 | e1*98/14*0113*.. | bar: Area 1
MERCEDES | CL-KLASSE | 215 | 215 | 09/1999 | 10/2006 | 5x112 | 66,46 | 678 |  | 51 | M14x1,50 | 17 | ULTRALEGGERA HLT | 8½x19 | 19,00 | 8,50 | W01803203P3 | 3 | S | 20121203 | 20130102 | 5x112 |  | 38 | 81710248 | L | R40U | B | LB57 | TÜV |  |  | DK | YES |  |  | T | Teilegutachten (PB+VB) | 1 | No car modifications required | 245/35 R19-F--TCOMBI-245/40 R19---TCOMBI | AfterMarket OZ | MAX 715 KG | ACID GREEN | I-Tech | 8027529083897 | OZ | 11,88 |  |  | Serie L - ext.diam.75 mm | 592x592x286 | 1 | 220-368 | e1*98/14*0113*.. | bar: Area 1
MERCEDES | CL-KLASSE | 215 | 215 | 09/1999 | 10/2006 | 5x112 | 66,46 | 678 |  | 51 | M14x1,50 | 17 | ULTRALEGGERA HLT | 8½x19 | 19,00 | 8,50 | W0180320322 | 3 | S | 20110912 | 20111012 | 5x112 |  | 38 | 81710248 | L | R40U | B | LB57 | TÜV |  |  | DK | YES |  |  | T | Teilegutachten (PB+VB) | 1 | No car modifications required | 245/35 R19-F--TCOMBI-245/40 R19---TCOMBI | AfterMarket OZ | MAX 715 KG | MATT GRAPHIT SILVER | I-Tech | 8027529067996 | OZ | 11,88 |  |  | Serie L - ext.diam.75 mm | 592x592x286 | 1 | 220-368 | e1*98/14*0113*.. | bar: Area 1
MERCEDES | CL-KLASSE | 215 | 215 | 09/1999 | 10/2006 | 5x112 | 66,46 | 678 |  | 51 | M14x1,50 | 17 | ULTRALEGGERA HLT | 8½x19 | 19,00 | 8,50 | W0180320330 | 3 | S | 20110912 | 20111012 | 5x112 |  | 38 | 81710248 | L | R40U | B | LB57 | TÜV |  |  | DK | YES |  |  | T | Teilegutachten (PB+VB) | 1 | No car modifications required | 245/35 R19-F--TCOMBI-245/40 R19---TCOMBI | AfterMarket OZ | MAX 715 KG | WHITE | I-Tech | 8027529067958 | OZ | 11,88 |  |  | Serie L - ext.diam.75 mm | 592x592x286 | 1 | 220-368 | e1*98/14*0113*.. | bar: Area 1
MERCEDES | CL-KLASSE | 215 | 215 | 09/1999 | 10/2006 | 5x112 | 66,46 | 678 |  | 51 | M14x1,50 | 17 | ULTRALEGGERA HLT | 8½x19 | 19,00 | 8,50 | W0180320353 | 1 | S | 20080728 | 20080827 | 5x112 |  | 38 | 81710248 | L | R40U | B | LB57 | TÜV |  |  | DK | YES |  |  | T | Teilegutachten (PB+VB) | 1 | No car modifications required | 245/35 R19-F--TCOMBI-245/40 R19---TCOMBI | AfterMarket OZ | MAX 715 KG | MATT BLACK | I-Tech | 8027529006377 | OZ | 11,88 |  |  | Serie L - ext.diam.75 mm | 592x592x286 | 1 | 220-368 | e1*98/14*0113*.. | bar: Area 1
MERCEDES | CL-KLASSE | 215 | 215 | 09/1999 | 10/2006 | 5x112 | 66,46 | 678 |  | 51 | M14x1,50 | 17 | ULTRALEGGERA HLT | 8½x19 | 19,00 | 8,50 | W0180320371 | 3 | S | 20110912 | 20111012 | 5x112 |  | 38 | 81710248 | L | R40U | B | LB57 | TÜV |  |  | DK | YES |  |  | T | Teilegutachten (PB+VB) | 1 | No car modifications required | 245/35 R19-F--TCOMBI-245/40 R19---TCOMBI | AfterMarket OZ | MAX 715 KG | ORANGE | I-Tech | 8027529067972 | OZ | 11,88 |  |  | Serie L - ext.diam.75 mm | 592x592x286 | 1 | 220-368 | e1*98/14*0113*.. | bar: Area 1
MERCEDES | CL-KLASSE | 215 | 215 | 09/1999 | 10/2006 | 5x112 | 66,46 | 678 |  | 51 | M14x1,50 | 17 | ULTRALEGGERA HLT | 8½x19 | 19,00 | 8,50 | W0180320376 | 3 | S | 20110912 | 20111012 | 5x112 |  | 38 | 81710248 | L | R40U | B | LB57 | TÜV |  |  | DK | YES |  |  | T | Teilegutachten (PB+VB) | 1 | No car modifications required | 245/35 R19-F--TCOMBI-245/40 R19---TCOMBI | AfterMarket OZ | MAX 715 KG | RACE GOLD | I-Tech | 8027529067989 | OZ | 11,88 |  |  | Serie L - ext.diam.75 mm | 592x592x286 | 1 | 220-368 | e1*98/14*0113*.. | bar: Area 1
MERCEDES | CL-KLASSE | 215 | 215 | 09/1999 | 10/2006 | 5x112 | 66,46 | 678 |  | 51 | M14x1,50 | 17 | ULTRALEGGERA HLT | 8½x19 | 19,00 | 8,50 | W0180320384 | 3 | S | 20110912 | 20111012 | 5x112 |  | 38 | 81710248 | L | R40U | B | LB57 | TÜV |  |  | DK | YES |  |  | T | Teilegutachten (PB+VB) | 1 | No car modifications required | 245/35 R19-F--TCOMBI-245/40 R19---TCOMBI | AfterMarket OZ | MAX 715 KG | RED | I-Tech | 8027529067965 | OZ | 11,88 |  |  | Serie L - ext.diam.75 mm | 592x592x286 | 1 | 220-368 | e1*98/14*0113*.. | bar: Area 1
MERCEDES | CL-KLASSE | 215 | 215 | 09/1999 | 10/2006 | 5x112 | 66,46 | 678 |  | 51 | M14x1,50 | 17 | ULTRALEGGERA HLT | 8½x19 | 19,00 | 8,50 | W01803205N6 | 3 | S | 20110912 | 20111012 | 5x112 |  | 32 | 81710248 | L | R40U | B | LB57 | TÜV |  |  | DK | YES |  |  | T | Teilegutachten (PB+VB) | 2 | Mods can be necessary to car | 245/35 R19-F--TCOMBI-245/40 R19---TCOMBI | AfterMarket OZ | MAX 715 KG | MATT RACE SILVER | I-Tech | 8027529068122 | OZ | 12,12 |  |  | Serie L - ext.diam.75 mm | 592x592x286 | 1 | 220-368 | e1*98/14*0113*.. | bar: Area 1
MERCEDES | CL-KLASSE | 215 | 215 | 09/1999 | 10/2006 | 5x112 | 66,46 | 678 |  | 51 | M14x1,50 | 17 | ULTRALEGGERA HLT | 8½x19 | 19,00 | 8,50 | W01803205P3 | 3 | S | 20121203 | 20130102 | 5x112 |  | 32 | 81710248 | L | R40U | B | LB57 | TÜV |  |  | DK | YES |  |  | T | Teilegutachten (PB+VB) | 2 | Mods can be necessary to car | 245/35 R19-F--TCOMBI-245/40 R19---TCOMBI | AfterMarket OZ | MAX 715 KG | ACID GREEN | I-Tech | 8027529083910 | OZ | 12,12 |  |  | Serie L - ext.diam.75 mm | 592x592x286 | 1 | 220-368 | e1*98/14*0113*.. | bar: Area 1
MERCEDES | CL-KLASSE | 215 | 215 | 09/1999 | 10/2006 | 5x112 | 66,46 | 678 |  | 51 | M14x1,50 | 17 | ULTRALEGGERA HLT | 8½x19 | 19,00 | 8,50 | W0180320522 | 3 | S | 20110912 | 20111012 | 5x112 |  | 32 | 81710248 | L | R40U | B | LB57 | TÜV |  |  | DK | YES |  |  | T | Teilegutachten (PB+VB) | 2 | Mods can be necessary to car | 245/35 R19-F--TCOMBI-245/40 R19---TCOMBI | AfterMarket OZ | MAX 715 KG | MATT GRAPHIT SILVER | I-Tech | 8027529068115 | OZ | 12,12 |  |  | Serie L - ext.diam.75 mm | 592x592x286 | 1 | 220-368 | e1*98/14*0113*.. | bar: Area 1
MERCEDES | CL-KLASSE | 215 | 215 | 09/1999 | 10/2006 | 5x112 | 66,46 | 678 |  | 51 | M14x1,50 | 17 | ULTRALEGGERA HLT | 8½x19 | 19,00 | 8,50 | W0180320530 | 3 | S | 20110912 | 20111012 | 5x112 |  | 32 | 81710248 | L | R40U | B | LB57 | TÜV |  |  | DK | YES |  |  | T | Teilegutachten (PB+VB) | 2 | Mods can be necessary to car | 245/35 R19-F--TCOMBI-245/40 R19---TCOMBI | AfterMarket OZ | MAX 715 KG | WHITE | I-Tech | 8027529068078 | OZ | 12,12 |  |  | Serie L - ext.diam.75 mm | 592x592x286 | 1 | 220-368 | e1*98/14*0113*.. | bar: Area 1
MERCEDES | CL-KLASSE | 215 | 215 | 09/1999 | 10/2006 | 5x112 | 66,46 | 678 |  | 51 | M14x1,50 | 17 | ULTRALEGGERA HLT | 8½x19 | 19,00 | 8,50 | W0180320553 | 3 | S | 20110912 | 20111012 | 5x112 |  | 32 | 81710248 | L | R40U | B | LB57 | TÜV |  |  | DK | YES |  |  | T | Teilegutachten (PB+VB) | 2 | Mods can be necessary to car | 245/35 R19-F--TCOMBI-245/40 R19---TCOMBI | AfterMarket OZ | MAX 715 KG | MATT BLACK | I-Tech | 8027529068061 | OZ | 12,12 |  |  | Serie L - ext.diam.75 mm | 592x592x286 | 1 | 220-368 | e1*98/14*0113*.. | bar: Area 1
MERCEDES | CL-KLASSE | 215 | 215 | 09/1999 | 10/2006 | 5x112 | 66,46 | 678 |  | 51 | M14x1,50 | 17 | ULTRALEGGERA HLT | 8½x19 | 19,00 | 8,50 | W0180320571 | 3 | S | 20110912 | 20111012 | 5x112 |  | 32 | 81710248 | L | R40U | B | LB57 | TÜV |  |  | DK | YES |  |  | T | Teilegutachten (PB+VB) | 2 | Mods can be necessary to car | 245/35 R19-F--TCOMBI-245/40 R19---TCOMBI | AfterMarket OZ | MAX 715 KG | ORANGE | I-Tech | 8027529068092 | OZ | 12,12 |  |  | Serie L - ext.diam.75 mm | 592x592x286 | 1 | 220-368 | e1*98/14*0113*.. | bar: Area 1
MERCEDES | CL-KLASSE | 215 | 215 | 09/1999 | 10/2006 | 5x112 | 66,46 | 678 |  | 51 | M14x1,50 | 17 | ULTRALEGGERA HLT | 8½x19 | 19,00 | 8,50 | W0180320576 | 3 | S | 20110912 | 20111012 | 5x112 |  | 32 | 81710248 | L | R40U | B | LB57 | TÜV |  |  | DK | YES |  |  | T | Teilegutachten (PB+VB) | 2 | Mods can be necessary to car | 245/35 R19-F--TCOMBI-245/40 R19---TCOMBI | AfterMarket OZ | MAX 715 KG | RACE GOLD | I-Tech | 8027529068108 | OZ | 12,12 |  |  | Serie L - ext.diam.75 mm | 592x592x286 | 1 | 220-368 | e1*98/14*0113*.. | bar: Area 1
MERCEDES | CL-KLASSE | 215 | 215 | 09/1999 | 10/2006 | 5x112 | 66,46 | 678 |  | 51 | M14x1,50 | 17 | ULTRALEGGERA HLT | 8½x19 | 19,00 | 8,50 | W0180320584 | 3 | S | 20110912 | 20111012 | 5x112 |  | 32 | 81710248 | L | R40U | B | LB57 | TÜV |  |  | DK | YES |  |  | T | Teilegutachten (PB+VB) | 2 | Mods can be necessary to car | 245/35 R19-F--TCOMBI-245/40 R19---TCOMBI | AfterMarket OZ | MAX 715 KG | RED | I-Tech | 8027529068085 | OZ | 12,12 |  |  | Serie L - ext.diam.75 mm | 592x592x286 | 1 | 220-368 | e1*98/14*0113*.. | bar: Area 1
MERCEDES | CL-KLASSE | 215 | 215 | 09/1999 | 10/2006 | 5x112 | 66,46 | 678 |  | 51 | M14x1,50 | 17 | VITTORIA | 8½x19 | 19,00 | 8,50 | W0188220073 | 1 | S | 20110913 | 20111013 | 5x112 |  | 30 | 81710455 | L | R40U | B |  | TÜV |  |  | DK | YES |  |  | T | Teilegutachten (PB+VB) | 2 | Mods can be necessary to car | 245/35 R19-F--TCOMBI-245/40 R19---TCOMBI | AfterMarket OZ | MAX 730 KG | MATT DARK GRAPHITE | Via Veneto | 8027529069655 | OZ | 14,46 |  |  | Serie L - ext.diam.75 mm | 592x592x286 | 1 | 220-368 | e1*98/14*0113*.. | bar: Area 1
MERCEDES | CL-KLASSE | 215 | 215 | 09/1999 | 10/2006 | 5x112 | 66,46 | 678 |  | 51 | M14x1,50 | 17 | VITTORIA | 8½x19 | 19,00 | 8,50 | W0188220173 | 1 | S | 20110913 | 20111013 | 5x112 |  | 38 | 81710455 | L | R40U | B |  | TÜV |  |  | DK | YES |  |  | T | Teilegutachten (PB+VB) | 1 | No car modifications required | 245/35 R19-F--TCOMBI-245/40 R19---TCOMBI | AfterMarket OZ | MAX 730 KG | MATT DARK GRAPHITE | Via Veneto | 8027529069662 | OZ | 14,11 |  |  | Serie L - ext.diam.75 mm | 592x592x286 | 1 | 220-368 | e1*98/14*0113*.. | bar: Area 1
MERCEDES | CL-KLASSE | 215 | 215 | 09/1999 | 10/2006 | 5x112 | 66,46 | 678 |  | 51 | M14x1,50 | 17 | VITTORIA | 8½x19 | 19,00 | 8,50 | W0188220273 | 1 |  |  |  | 5x112 |  | 44 | 81710455 | L | R40U | B |  | TÜV |  |  | DK | YES |  |  | T | Teilegutachten (PB+VB) | 1 | No car modifications required | 245/35 R19-F--TCOMBI-245/40 R19---TCOMBI | AfterMarket OZ | MAX 690 KG | MATT DARK GRAPHITE | Via Veneto | 8027529069679 | OZ | 14,13 |  |  | Serie L - ext.diam.75 mm | 592x592x286 | 1 | 220-368 | e1*98/14*0113*.. | bar: Area 1
MERCEDES | CL-KLASSE | 215 | 215 | 09/1999 | 10/2006 | 5x112 | 66,46 | 678 |  | 51 | M14x1,50 | 17 | CORTINA | 9x19 | 19,00 | 9,00 | W0188720049 | 1 |  |  |  | 5x112 |  | 30 | 81710538 | XL | R40U | B |  | TÜV |  |  | DK | YES |  |  | T | Teilegutachten (PB+VB) | 2 | Mods can be necessary to car | 245/40 R19---TCOMBI-275/35 R19-R--TCOMBI | AfterMarket OZ | MAX 850 KG | MATT DARK GRAPHITE DIAMOND CUT | All-Terrain | 8027529070460 | OZ | 16,03 |  |  | Serie XL - ext.diam.79 mm | 592x592x312 | 1 | 220-368 | e1*98/14*0113*.. | bar: Area 1
MERCEDES | CL-KLASSE | 215 | 215 | 09/1999 | 10/2006 | 5x112 | 66,46 | 678 |  | 51 | M14x1,50 | 17 | CORTINA | 9x19 | 19,00 | 9,00 | W0188720053 | 1 |  |  |  | 5x112 |  | 30 | 81710538 | XL | R40U | B |  | TÜV |  |  | DK | YES |  |  | T | Teilegutachten (PB+VB) | 2 | Mods can be necessary to car | 245/40 R19---TCOMBI-275/35 R19-R--TCOMBI | AfterMarket OZ | MAX 850 KG | MATT BLACK | All-Terrain | 8027529070477 | OZ | 16,43 |  |  | Serie XL - ext.diam.79 mm | 592x592x312 | 1 | 220-368 | e1*98/14*0113*.. | bar: Area 1
MERCEDES | CL-KLASSE | 215 | 215 | 09/1999 | 10/2006 | 5x112 | 66,46 | 678 |  | 51 | M14x1,50 | 17 | SARDEGNA | 9x19 | 19,00 | 9,00 | W0176620222 | 1 |  |  |  | 5x112 |  | 35 | 81710260 | XL | R40U | B | LB57 | TÜV |  |  | DK | YES |  |  | T | Teilegutachten (PB+VB) | 1 | No car modifications required | 245/40 R19---TCOMBI-275/35 R19-R--TCOMBI | AfterMarket OZ | MAX 950 KG | MATT GRAPHIT SILVER | All-Terrain | 8027529046373 | OZ | 17,65 |  |  | Serie XL - ext.diam.79 mm | 592x592x312 | 1 | 220-368 | e1*98/14*0113*.. | bar: Area 1
MERCEDES | CL-KLASSE | 215 | 215 | 09/1999 | 10/2006 | 5x112 | 66,46 | 678 |  | 51 | M14x1,50 | 17 | ULTRALEGGERA HLT | 9x19 | 19,00 | 9,00 | W01804201N6 | 3 | S | 20110912 | 20111012 | 5x112 |  | 30 | 81710248 | L | R40U | B | LB57 | TÜV |  |  |  | YES |  |  | T | Teilegutachten (PB+VB) | 2 | Mods can be necessary to car | 245/40 R19---TCOMBI-275/35 R19-R--TCOMBI | AfterMarket OZ | MAX 695 KG | MATT RACE SILVER | I-Tech | 8027529068993 | OZ | 10,54 |  |  | Serie L - ext.diam.75 mm | 592x592x312 | 1 | 220-368 | e1*98/14*0113*.. | bar: Area 1
MERCEDES | CL-KLASSE | 215 | 215 | 09/1999 | 10/2006 | 5x112 | 66,46 | 678 |  | 51 | M14x1,50 | 17 | ULTRALEGGERA HLT | 9x19 | 19,00 | 9,00 | W0180420122 | 3 | S | 20110912 | 20111012 | 5x112 |  | 30 | 81710248 | L | R40U | B | LB57 | TÜV |  |  |  | YES |  |  | T | Teilegutachten (PB+VB) | 2 | Mods can be necessary to car | 245/40 R19---TCOMBI-275/35 R19-R--TCOMBI | AfterMarket OZ | MAX 695 KG | MATT GRAPHIT SILVER | I-Tech | 8027529068986 | OZ | 10,54 |  |  | Serie L - ext.diam.75 mm | 592x592x312 | 1 | 220-368 | e1*98/14*0113*.. | bar: Area 1
MERCEDES | CL-KLASSE | 215 | 215 | 09/1999 | 10/2006 | 5x112 | 66,46 | 678 |  | 51 | M14x1,50 | 17 | ULTRALEGGERA HLT | 9x19 | 19,00 | 9,00 | W0180420130 | 3 | S | 20110912 | 20111012 | 5x112 |  | 30 | 81710248 | L | R40U | B | LB57 | TÜV |  |  |  | YES |  |  | T | Teilegutachten (PB+VB) | 2 | Mods can be necessary to car | 245/40 R19---TCOMBI-275/35 R19-R--TCOMBI | AfterMarket OZ | MAX 695 KG | WHITE | I-Tech | 8027529068948 | OZ | 10,54 |  |  | Serie L - ext.diam.75 mm | 592x592x312 | 1 | 220-368 | e1*98/14*0113*.. | bar: Area 1
MERCEDES | CL-KLASSE | 215 | 215 | 09/1999 | 10/2006 | 5x112 | 66,46 | 678 |  | 51 | M14x1,50 | 17 | ULTRALEGGERA HLT | 9x19 | 19,00 | 9,00 | W0180420153 | 3 | S | 20110912 | 20111012 | 5x112 |  | 30 | 81710248 | L | R40U | B | LB57 | TÜV |  |  |  | YES |  |  | T | Teilegutachten (PB+VB) | 2 | Mods can be necessary to car | 245/40 R19---TCOMBI-275/35 R19-R--TCOMBI | AfterMarket OZ | MAX 695 KG | MATT BLACK | I-Tech | 8027529068931 | OZ | 10,54 |  |  | Serie L - ext.diam.75 mm | 592x592x312 | 1 | 220-368 | e1*98/14*0113*.. | bar: Area 1
MERCEDES | CL-KLASSE | 215 | 215 | 09/1999 | 10/2006 | 5x112 | 66,46 | 678 |  | 51 | M14x1,50 | 17 | ULTRALEGGERA HLT | 9x19 | 19,00 | 9,00 | W0180420171 | 3 | S | 20110912 | 20111012 | 5x112 |  | 30 | 81710248 | L | R40U | B | LB57 | TÜV |  |  |  | YES |  |  | T | Teilegutachten (PB+VB) | 2 | Mods can be necessary to car | 245/40 R19---TCOMBI-275/35 R19-R--TCOMBI | AfterMarket OZ | MAX 695 KG | ORANGE | I-Tech | 8027529068962 | OZ | 10,54 |  |  | Serie L - ext.diam.75 mm | 592x592x312 | 1 | 220-368 | e1*98/14*0113*.. | bar: Area 1
MERCEDES | CL-KLASSE | 215 | 215 | 09/1999 | 10/2006 | 5x112 | 66,46 | 678 |  | 51 | M14x1,50 | 17 | ULTRALEGGERA HLT | 9x19 | 19,00 | 9,00 | W0180420176 | 3 | S | 20110912 | 20111012 | 5x112 |  | 30 | 81710248 | L | R40U | B | LB57 | TÜV |  |  |  | YES |  |  | T | Teilegutachten (PB+VB) | 2 | Mods can be necessary to car | 245/40 R19---TCOMBI-275/35 R19-R--TCOMBI | AfterMarket OZ | MAX 695 KG | RACE GOLD | I-Tech | 8027529068979 | OZ | 10,54 |  |  | Serie L - ext.diam.75 mm | 592x592x312 | 1 | 220-368 | e1*98/14*0113*.. | bar: Area 1
MERCEDES | CL-KLASSE | 215 | 215 | 09/1999 | 10/2006 | 5x112 | 66,46 | 678 |  | 51 | M14x1,50 | 17 | ULTRALEGGERA HLT | 9x19 | 19,00 | 9,00 | W0180420184 | 3 | S | 20110912 | 20111012 | 5x112 |  | 30 | 81710248 | L | R40U | B | LB57 | TÜV |  |  |  | YES |  |  | T | Teilegutachten (PB+VB) | 2 | Mods can be necessary to car | 245/40 R19---TCOMBI-275/35 R19-R--TCOMBI | AfterMarket OZ | MAX 695 KG | RED | I-Tech | 8027529068955 | OZ | 10,54 |  |  | Serie L - ext.diam.75 mm | 592x592x312 | 1 | 220-368 | e1*98/14*0113*.. | bar: Area 1
MERCEDES | CL-KLASSE | 215 | 215 | 09/1999 | 10/2006 | 5x112 | 66,46 | 678 |  | 51 | M14x1,50 | 17 | VERSILIA | 9x19 | 19,00 | 9,00 | W01841200N6 | 1 |  |  |  | 5x112 |  | 35 | 81710248 | L | R40U | B | LB57 | TÜV |  |  | DK | YES |  |  | T | Teilegutachten (PB+VB) | 1 | No car modifications required | 245/40 R19---TCOMBI-275/35 R19-R--TCOMBI | AfterMarket OZ | MAX 875 KG | MATT RACE SILVER | All-Terrain | 8027529052343 | OZ | 17,93 |  |  | Serie L - ext.diam.75 mm | 592x592x312 | 1 | 220-368 | e1*98/14*0113*.. | bar: Area 1
MERCEDES | CL-KLASSE | 215 | 215 | 09/1999 | 10/2006 | 5x112 | 66,46 | 678 |  | 51 | M14x1,50 | 17 | VERSILIA | 9x19 | 19,00 | 9,00 | W0184120054 | 1 | S | 20090306 | 20090405 | 5x112 |  | 35 | 81710248 | L | R40U | B | LB57 | TÜV |  |  | DK | YES |  |  | T | Teilegutachten (PB+VB) | 1 | No car modifications required | 245/40 R19---TCOMBI-275/35 R19-R--TCOMBI | AfterMarket OZ | MAX 875 KG | MATT BLACK + DIAMOND-CUT | All-Terrain | 8027529038064 | OZ | 17,93 |  |  | Serie L - ext.diam.75 mm | 592x592x312 | 1 | 220-368 | e1*98/14*0113*.. | bar: Area 1
MERCEDES | CL-KLASSE | 215 | 215 | 09/1999 | 10/2006 | 5x112 | 66,46 | 678 |  | 51 | M14x1,50 | 17 | EGO | 9½x19 | 19,00 | 9,50 | W8505420054 | 1 |  |  |  | 5x112 |  | 30 | 81710455 | L | R40U | B |  |  |  |  | DK | YES | C0270 | REAR | T | Teilegutachten (PB+VB) | 2 | Mods can be necessary to car | 245/40 R19---TCOMBI-275/30 R19-R--TCOMBI-275/35 R19-R--TCOMBI | AfterMarket OZ | MAX 750 KG | MATT BLACK + DIAMOND-CUT | X-Line | 8027529065947 | OZ | 14,31 |  |  | Serie L - ext.diam.75 mm | 593x593x313 | 1 | 220-368 | e1*98/14*0113*.. | bar: Area 1
MERCEDES | CL-KLASSE | 215 | 215 | 09/1999 | 10/2006 | 5x112 | 66,46 | 678 |  | 51 | M14x1,50 | 17 | EGO | 9½x19 | 19,00 | 9,50 | W8505420154 | 1 | S | 20110726 | 20110825 | 5x112 |  | 35 | 81710455 | L | R40U | B |  | TÜV |  |  | DK | YES | C0270 | REAR | T | Teilegutachten (PB+VB) | 2 | Mods can be necessary to car | 245/40 R19---TCOMBI-275/30 R19-R--TCOMBI-275/35 R19-R--TCOMBI | AfterMarket OZ | MAX 735 KG | MATT BLACK + DIAMOND-CUT | X-Line | 8027529065954 | OZ | 14,31 |  |  | Serie L - ext.diam.75 mm | 593x593x313 | 1 | 220-368 | e1*98/14*0113*.. | bar: Area 1
MERCEDES | CL-KLASSE | 215 | 215 | 09/1999 | 10/2006 | 5x112 | 66,46 | 678 |  | 51 | M14x1,50 | 17 | EGO | 9½x19 | 19,00 | 9,50 | W8505420254 | 1 | S | 20110726 | 20110825 | 5x112 |  | 40 | 81710455 | L | R40U | B |  | TÜV |  |  | DK | YES | C0270 | REAR | T | Teilegutachten (PB+VB) | 2 | Mods can be necessary to car | 245/40 R19---TCOMBI-275/30 R19-R--TCOMBI-275/35 R19-R--TCOMBI | AfterMarket OZ | MAX 735 KG | MATT BLACK + DIAMOND-CUT | X-Line | 8027529065961 | OZ | 14,31 |  |  | Serie L - ext.diam.75 mm | 593x593x313 | 1 | 220-368 | e1*98/14*0113*.. | bar: Area 1
MERCEDES | CL-KLASSE | 215 | 215 | 09/1999 | 10/2006 | 5x112 | 66,46 | 678 |  | 51 | M14x1,50 | 17 | QUARANTA | 9½x19 | 19,00 | 9,50 | W01858200G2 | 1 |  |  |  | 5x112 |  | 30 | 81710248 | L | R40U | B |  | TÜV |  |  | DK | YES | C0270 | REAR | T | Teilegutachten (PB+VB) | 2 | Mods can be necessary to car | 245/40 R19---TCOMBI-275/30 R19-R--TCOMBI-275/35 R19-R--TCOMBI | AfterMarket OZ | MAX 735 KG | GRIGIO CORSA DIAMANTATO | Via Veneto | 8027529052640 | OZ | 14,43 |  |  | Serie L - ext.diam.75 mm | 592x592x312 | 1 | 220-368 | e1*98/14*0113*.. | bar: Area 1
MERCEDES | CL-KLASSE | 215 | 215 | 09/1999 | 10/2006 | 5x112 | 66,46 | 678 |  | 51 | M14x1,50 | 17 | QUARANTA | 9½x19 | 19,00 | 9,50 | W01858201G2 | 1 |  |  |  | 5x112 |  | 35 | 81710248 | L | R40U | B |  | TÜV |  |  | DK | YES | C0270 | REAR | T | Teilegutachten (PB+VB) | 2 | Mods can be necessary to car | 245/40 R19---TCOMBI-275/30 R19-R--TCOMBI-275/35 R19-R--TCOMBI | AfterMarket OZ | MAX 735 KG | GRIGIO CORSA DIAMANTATO | Via Veneto | 8027529052657 | OZ | 14,31 |  |  | Serie L - ext.diam.75 mm | 592x592x312 | 1 | 220-368 | e1*98/14*0113*.. | bar: Area 1
MERCEDES | CL-KLASSE | 215 | 215 | 09/1999 | 10/2006 | 5x112 | 66,46 | 678 |  | 51 | M14x1,50 | 17 | QUARANTA | 9½x19 | 19,00 | 9,50 | W01858202G2 | 1 |  |  |  | 5x112 |  | 40 | 81710248 | L | R40U | B |  | TÜV |  |  | DK | YES | C0270 | REAR | T | Teilegutachten (PB+VB) | 2 | Mods can be necessary to car | 245/40 R19---TCOMBI-275/30 R19-R--TCOMBI-275/35 R19-R--TCOMBI | AfterMarket OZ | MAX 735 KG | GRIGIO CORSA DIAMANTATO | Via Veneto | 8027529052664 | OZ | 14,19 |  |  | Serie L - ext.diam.75 mm | 592x592x312 | 1 | 220-368 | e1*98/14*0113*.. | bar: Area 1
MERCEDES | CL-KLASSE | 215 | 215 | 09/1999 | 10/2006 | 5x112 | 66,46 | 678 |  | 51 | M14x1,50 | 17 | SUPERTURISMO LM | 9½x19 | 19,00 | 9,50 | W0185320119 | 1 |  |  |  | 5x112 |  | 30 | 81710248 | L | R40U | B | LB57 | TÜV |  |  | DK | YES | C0270 | REAR | T | Teilegutachten (PB+VB) | 2 | Mods can be necessary to car | 245/40 R19---TCOMBI-275/30 R19-R--TCOMBI-275/35 R19-R--TCOMBI | AfterMarket OZ | MAX 725 KG | MATT RACE SILVER + BLACK LETTERING | Racing | 8027529043761 | OZ | 13,14 |  |  | Serie L - ext.diam.75 mm | 592x592x312 | 1 | 220-368 | e1*98/14*0113*.. | bar: Area 1
MERCEDES | CL-KLASSE | 215 | 215 | 09/1999 | 10/2006 | 5x112 | 66,46 | 678 |  | 51 | M14x1,50 | 17 | SUPERTURISMO LM | 9½x19 | 19,00 | 9,50 | W0185320146 | 1 |  |  |  | 5x112 |  | 30 | 81710248 | L | R40U | B | LB57 | TÜV |  |  | DK | YES | C0270 | REAR | T | Teilegutachten (PB+VB) | 2 | Mods can be necessary to car | 245/40 R19---TCOMBI-275/30 R19-R--TCOMBI-275/35 R19-R--TCOMBI | AfterMarket OZ | MAX 725 KG | MATT GRAPHITE + SILVER LETTERING | Racing | 8027529043778 | OZ | 13,14 |  |  | Serie L - ext.diam.75 mm | 592x592x312 | 1 | 220-368 | e1*98/14*0113*.. | bar: Area 1
MERCEDES | CL-KLASSE | 215 | 215 | 09/1999 | 10/2006 | 5x112 | 66,46 | 678 |  | 51 | M14x1,50 | 17 | SUPERTURISMO LM | 9½x19 | 19,00 | 9,50 | W0185320219 | 1 | S | 20100201 | 20100303 | 5x112 |  | 35 | 81710248 | L | R40U | B | LB57 | TÜV |  |  | DK | YES | C0270 | REAR | T | Teilegutachten (PB+VB) | 2 | Mods can be necessary to car | 245/40 R19---TCOMBI-275/30 R19-R--TCOMBI-275/35 R19-R--TCOMBI | AfterMarket OZ | MAX 725 KG | MATT RACE SILVER + BLACK LETTERING | Racing | 8027529048834 | OZ | 13,06 |  |  | Serie L - ext.diam.75 mm | 592x592x312 | 1 | 220-368 | e1*98/14*0113*.. | bar: Area 1
MERCEDES | CL-KLASSE | 215 | 215 | 09/1999 | 10/2006 | 5x112 | 66,46 | 678 |  | 51 | M14x1,50 | 17 | SUPERTURISMO LM | 9½x19 | 19,00 | 9,50 | W0185320246 | 1 |  |  |  | 5x112 |  | 35 | 81710248 | L | R40U | B | LB57 | TÜV |  |  | DK | YES | C0270 | REAR | T | Teilegutachten (PB+VB) | 2 | Mods can be necessary to car | 245/40 R19---TCOMBI-275/30 R19-R--TCOMBI-275/35 R19-R--TCOMBI | AfterMarket OZ | MAX 725 KG | MATT GRAPHITE + SILVER LETTERING | Racing | 8027529043785 | OZ | 13,06 |  |  | Serie L - ext.diam.75 mm | 592x592x312 | 1 | 220-368 | e1*98/14*0113*.. | bar: Area 1
MERCEDES | CL-KLASSE | 215 | 215 | 09/1999 | 10/2006 | 5x112 | 66,46 | 678 |  | 51 | M14x1,50 | 17 | SUPERTURISMO LM | 9½x19 | 19,00 | 9,50 | W0185320319 | 1 |  |  |  | 5x112 |  | 40 | 81710248 | L | R40U | B | LB57 | TÜV |  |  | DK | YES | C0270 | REAR | T | Teilegutachten (PB+VB) | 2 | Mods can be necessary to car | 245/40 R19---TCOMBI-275/30 R19-R--TCOMBI-275/35 R19-R--TCOMBI | AfterMarket OZ | MAX 725 KG | MATT RACE SILVER + BLACK LETTERING | Racing | 8027529043792 | OZ | 13,06 |  |  | Serie L - ext.diam.75 mm | 592x592x312 | 1 | 220-368 | e1*98/14*0113*.. | bar: Area 1
MERCEDES | CL-KLASSE | 215 | 215 | 09/1999 | 10/2006 | 5x112 | 66,46 | 678 |  | 51 | M14x1,50 | 17 | SUPERTURISMO LM | 9½x19 | 19,00 | 9,50 | W0185320346 | 1 | S | 20100201 | 20100303 | 5x112 |  | 40 | 81710248 | L | R40U | B | LB57 | TÜV |  |  | DK | YES | C0270 | REAR | T | Teilegutachten (PB+VB) | 2 | Mods can be necessary to car | 245/40 R19---TCOMBI-275/30 R19-R--TCOMBI-275/35 R19-R--TCOMBI | AfterMarket OZ | MAX 725 KG | MATT GRAPHITE + SILVER LETTERING | Racing | 8027529048841 | OZ | 13,06 |  |  | Serie L - ext.diam.75 mm | 592x592x312 | 1 | 220-368 | e1*98/14*0113*.. | bar: Area 1
MERCEDES | CL-KLASSE | 215 | 215 | 09/1999 | 10/2006 | 5x112 | 66,46 | 678 |  | 51 | M14x1,50 | 17 | ULTRALEGGERA HLT | 10x19 | 19,00 | 10,00 | W01805202N6 | 3 | S | 20110912 | 20111012 | 5x112 |  | 32 | 81710248 | L | R40U | B | LB57 | TÜV |  |  | DK | YES | C0270 | REAR | T | Teilegutachten (PB+VB) | 2 | Mods can be necessary to car | 245/40 R19---TCOMBI-275/30 R19-R--TCOMBI-275/35 R19-R--TCOMBI | AfterMarket OZ | MAX 690 KG | MATT RACE SILVER | I-Tech | 8027529066449 | OZ | 12,94 |  |  | Serie L - ext.diam.75 mm | 592x592x350 | 1 | 220-368 | e1*98/14*0113*.. | bar: Area 1
MERCEDES | CL-KLASSE | 215 | 215 | 09/1999 | 10/2006 | 5x112 | 66,46 | 678 |  | 51 | M14x1,50 | 17 | ULTRALEGGERA HLT | 10x19 | 19,00 | 10,00 | W01805202P3 | 3 | S | 20121203 | 20130102 | 5x112 |  | 32 | 81710248 | L | R40U | B | LB57 | TÜV |  |  | DK | YES | C0270 | REAR | T | Teilegutachten (PB+VB) | 2 | Mods can be necessary to car | 245/40 R19---TCOMBI-275/30 R19-R--TCOMBI-275/35 R19-R--TCOMBI | AfterMarket OZ | MAX 690 KG | ACID GREEN | I-Tech | 8027529083576 | OZ | 12,94 |  |  | Serie L - ext.diam.75 mm | 592x592x350 | 1 | 220-368 | e1*98/14*0113*.. | bar: Area 1
MERCEDES | CL-KLASSE | 215 | 215 | 09/1999 | 10/2006 | 5x112 | 66,46 | 678 |  | 51 | M14x1,50 | 17 | ULTRALEGGERA HLT | 10x19 | 19,00 | 10,00 | W0180520222 | 3 | S | 20110912 | 20111012 | 5x112 |  | 32 | 81710248 | L | R40U | B | LB57 | TÜV |  |  | DK | YES | C0270 | REAR | T | Teilegutachten (PB+VB) | 2 | Mods can be necessary to car | 245/40 R19---TCOMBI-275/30 R19-R--TCOMBI-275/35 R19-R--TCOMBI | AfterMarket OZ | MAX 690 KG | MATT GRAPHIT SILVER | I-Tech | 8027529066432 | OZ | 12,94 |  |  | Serie L - ext.diam.75 mm | 592x592x350 | 1 | 220-368 | e1*98/14*0113*.. | bar: Area 1
MERCEDES | CL-KLASSE | 215 | 215 | 09/1999 | 10/2006 | 5x112 | 66,46 | 678 |  | 51 | M14x1,50 | 17 | ULTRALEGGERA HLT | 10x19 | 19,00 | 10,00 | W0180520230 | 3 | S | 20110912 | 20111012 | 5x112 |  | 32 | 81710248 | L | R40U | B | LB57 | TÜV |  |  | DK | YES | C0270 | REAR | T | Teilegutachten (PB+VB) | 2 | Mods can be necessary to car | 245/40 R19---TCOMBI-275/30 R19-R--TCOMBI-275/35 R19-R--TCOMBI | AfterMarket OZ | MAX 690 KG | WHITE | I-Tech | 8027529066395 | OZ | 12,94 |  |  | Serie L - ext.diam.75 mm | 592x592x350 | 1 | 220-368 | e1*98/14*0113*.. | bar: Area 1
MERCEDES | CL-KLASSE | 215 | 215 | 09/1999 | 10/2006 | 5x112 | 66,46 | 678 |  | 51 | M14x1,50 | 17 | ULTRALEGGERA HLT | 10x19 | 19,00 | 10,00 | W0180520253 | 3 | S | 20110912 | 20111012 | 5x112 |  | 32 | 81710248 | L | R40U | B | LB57 | TÜV |  |  | DK | YES | C0270 | REAR | T | Teilegutachten (PB+VB) | 2 | Mods can be necessary to car | 245/40 R19---TCOMBI-275/30 R19-R--TCOMBI-275/35 R19-R--TCOMBI | AfterMarket OZ | MAX 690 KG | MATT BLACK | I-Tech | 8027529066388 | OZ | 12,94 |  |  | Serie L - ext.diam.75 mm | 592x592x350 | 1 | 220-368 | e1*98/14*0113*.. | bar: Area 1
MERCEDES | CL-KLASSE | 215 | 215 | 09/1999 | 10/2006 | 5x112 | 66,46 | 678 |  | 51 | M14x1,50 | 17 | ULTRALEGGERA HLT | 10x19 | 19,00 | 10,00 | W0180520271 | 3 | S | 20110912 | 20111012 | 5x112 |  | 32 | 81710248 | L | R40U | B | LB57 | TÜV |  |  | DK | YES | C0270 | REAR | T | Teilegutachten (PB+VB) | 2 | Mods can be necessary to car | 245/40 R19---TCOMBI-275/30 R19-R--TCOMBI-275/35 R19-R--TCOMBI | AfterMarket OZ | MAX 690 KG | ORANGE | I-Tech | 8027529066418 | OZ | 12,94 |  |  | Serie L - ext.diam.75 mm | 592x592x350 | 1 | 220-368 | e1*98/14*0113*.. | bar: Area 1
MERCEDES | CL-KLASSE | 215 | 215 | 09/1999 | 10/2006 | 5x112 | 66,46 | 678 |  | 51 | M14x1,50 | 17 | ULTRALEGGERA HLT | 10x19 | 19,00 | 10,00 | W0180520276 | 3 | S | 20110912 | 20111012 | 5x112 |  | 32 | 81710248 | L | R40U | B | LB57 | TÜV |  |  | DK | YES | C0270 | REAR | T | Teilegutachten (PB+VB) | 2 | Mods can be necessary to car | 245/40 R19---TCOMBI-275/30 R19-R--TCOMBI-275/35 R19-R--TCOMBI | AfterMarket OZ | MAX 690 KG | RACE GOLD | I-Tech | 8027529066425 | OZ | 12,94 |  |  | Serie L - ext.diam.75 mm | 592x592x350 | 1 | 220-368 | e1*98/14*0113*.. | bar: Area 1
MERCEDES | CL-KLASSE | 215 | 215 | 09/1999 | 10/2006 | 5x112 | 66,46 | 678 |  | 51 | M14x1,50 | 17 | ULTRALEGGERA HLT | 10x19 | 19,00 | 10,00 | W0180520284 | 3 | S | 20110912 | 20111012 | 5x112 |  | 32 | 81710248 | L | R40U | B | LB57 | TÜV |  |  | DK | YES | C0270 | REAR | T | Teilegutachten (PB+VB) | 2 | Mods can be necessary to car | 245/40 R19---TCOMBI-275/30 R19-R--TCOMBI-275/35 R19-R--TCOMBI | AfterMarket OZ | MAX 690 KG | RED | I-Tech | 8027529066401 | OZ | 12,94 |  |  | Serie L - ext.diam.75 mm | 592x592x350 | 1 | 220-368 | e1*98/14*0113*.. | bar: Area 1
MERCEDES | CL-KLASSE | 215 | 215 | 09/1999 | 10/2006 | 5x112 | 66,46 | 678 |  | 51 | M14x1,50 | 17 | MONACO HLT | 8x20 | 20,00 | 8,00 | W01899202G1 | 1 | S | 20120711 | 20120810 | 5x112 |  | 35 | 81710499 | XL | R40U | B |  |  |  |  | DK | YES |  |  | N | No Certificate | 1 | No car modifications required | 245/35 R20--- | AfterMarket OZ | MAX 950 KG | GRIGIO CORSA | All-Terrain | 8027529076844 | OZ | 16,72 |  |  | Serie XL - ext.diam.79 mm | 615x615x274 | 1 | 220-368 | e1*98/14*0113*.. | bar: Area 1
MERCEDES | CL-KLASSE | 215 | 215 | 09/1999 | 10/2006 | 5x112 | 66,46 | 678 |  | 51 | M14x1,50 | 17 | MONACO HLT | 8½x20 | 20,00 | 8,50 | W01900202G1 | 1 | S | 20120711 | 20120810 | 5x112 |  | 45 | 81710499 | XL | R40U | B |  |  |  |  | DK | YES |  |  | N | No Certificate | 1 | No car modifications required | 245/35 R20-F--TCOMBI | AfterMarket OZ | MAX 950 KG | GRIGIO CORSA | All-Terrain | 8027529076912 | OZ | 17,31 |  |  | Serie XL - ext.diam.79 mm | 615x615x312 | 1 | 220-368 | e1*98/14*0113*.. | bar: Area 1
MERCEDES | CL-KLASSE | 215 | 215 | 09/1999 | 10/2006 | 5x112 | 66,46 | 678 |  | 51 | M14x1,50 | 17 | SUPERTURISMO DAKAR | 8½x20 | 20,00 | 8,50 | W0187520119 | 1 |  |  |  | 5x112 |  | 45 | 81710260 | XL | R40U | B |  | TÜV |  |  | DK | YES |  |  | T | Teilegutachten (PB+VB) | 1 | No car modifications required | 245/35 R20-F--TCOMBI | AfterMarket OZ | MAX 815 KG | MATT RACE SILVER + BLACK LETTERING | All-Terrain | 8027529053326 | OZ | 15,50 |  |  | Serie XL - ext.diam.79 mm | 615x615x312 | 1 | 220-368 | e1*98/14*0113*.. | bar: Area 1
MERCEDES | CL-KLASSE | 215 | 215 | 09/1999 | 10/2006 | 5x112 | 66,46 | 678 |  | 51 | M14x1,50 | 17 | SUPERTURISMO DAKAR | 8½x20 | 20,00 | 8,50 | W0187520146 | 1 |  |  |  | 5x112 |  | 45 | 81710260 | XL | R40U | B |  | TÜV |  |  | DK | YES |  |  | T | Teilegutachten (PB+VB) | 1 | No car modifications required | 245/35 R20-F--TCOMBI | AfterMarket OZ | MAX 815 KG | MATT GRAPHITE + SILVER LETTERING | All-Terrain | 8027529053333 | OZ | 15,50 |  |  | Serie XL - ext.diam.79 mm | 615x615x312 | 1 | 220-368 | e1*98/14*0113*.. | bar: Area 1
MERCEDES | CL-KLASSE | 215 | 215 | 09/1999 | 10/2006 | 5x112 | 66,46 | 678 |  | 51 | M14x1,50 | 17 | ULTRALEGGERA HLT | 8½x20 | 20,00 | 8,50 | W01715200A61 | 1 | S | 20071109 | 20071209 | 5x112 |  | 35 | 81710260 | XL | R40U | B | LB57 | TÜV |  |  | DK | YES |  |  | T | Teilegutachten (PB+VB) | 1 | No car modifications required | 245/35 R20-F--TCOMBI | AfterMarket OZ | MAX 700 KG | CHRYSTAL TITANIUM | I-Tech | 8027529002287 | OZ | 12,57 |  |  | Serie XL - ext.diam.79 mm | 620x620x350 | 1 | 220-368 | e1*98/14*0113*.. | Area 2: OUT
MERCEDES | CL-KLASSE | 215 | 215 | 09/1999 | 10/2006 | 5x112 | 66,46 | 678 |  | 51 | M14x1,50 | 17 | ULTRALEGGERA HLT | 8½x20 | 20,00 | 8,50 | W01715200N6 | 3 | S | 20110912 | 20111012 | 5x112 |  | 35 | 81710260 | XL | R40U | B | LB57 | TÜV |  |  | DK | YES |  |  | T | Teilegutachten (PB+VB) | 1 | No car modifications required | 245/35 R20-F--TCOMBI | AfterMarket OZ | MAX 700 KG | MATT RACE SILVER | I-Tech | 8027529068504 | OZ | 12,57 |  |  | Serie XL - ext.diam.79 mm | 615x615x312 | 1 | 220-368 | e1*98/14*0113*.. | bar: Area 1
MERCEDES | CL-KLASSE | 215 | 215 | 09/1999 | 10/2006 | 5x112 | 66,46 | 678 |  | 51 | M14x1,50 | 17 | ULTRALEGGERA HLT | 8½x20 | 20,00 | 8,50 | W01715200P3 | 3 | S | 20121203 | 20130102 | 5x112 |  | 35 | 81710260 | XL | R40U | B | LB57 | TÜV |  |  | DK | YES |  |  | T | Teilegutachten (PB+VB) | 1 | No car modifications required | 245/35 R20-F--TCOMBI | AfterMarket OZ | MAX 700 KG | ACID GREEN | I-Tech | 8027529083996 | OZ | 12,57 |  |  | Serie XL - ext.diam.79 mm | 615x615x312 | 1 | 220-368 | e1*98/14*0113*.. | bar: Area 1
MERCEDES | CL-KLASSE | 215 | 215 | 09/1999 | 10/2006 | 5x112 | 66,46 | 678 |  | 51 | M14x1,50 | 17 | ULTRALEGGERA HLT | 8½x20 | 20,00 | 8,50 | W0171520022 | 3 | S | 20110912 | 20111012 | 5x112 |  | 35 | 81710260 | XL | R40U | B | LB57 | TÜV |  |  | DK | YES |  |  | T | Teilegutachten (PB+VB) | 1 | No car modifications required | 245/35 R20-F--TCOMBI | AfterMarket OZ | MAX 700 KG | MATT GRAPHIT SILVER | I-Tech | 8027529068498 | OZ | 12,57 |  |  | Serie XL - ext.diam.79 mm | 615x615x312 | 1 | 220-368 | e1*98/14*0113*.. | bar: Area 1
MERCEDES | CL-KLASSE | 215 | 215 | 09/1999 | 10/2006 | 5x112 | 66,46 | 678 |  | 51 | M14x1,50 | 17 | ULTRALEGGERA HLT | 8½x20 | 20,00 | 8,50 | W0171520030 | 3 | S | 20110912 | 20111012 | 5x112 |  | 35 | 81710260 | XL | R40U | B | LB57 | TÜV |  |  | DK | YES |  |  | T | Teilegutachten (PB+VB) | 1 | No car modifications required | 245/35 R20-F--TCOMBI | AfterMarket OZ | MAX 700 KG | WHITE | I-Tech | 8027529068450 | OZ | 12,57 |  |  | Serie XL - ext.diam.79 mm | 615x615x312 | 1 | 220-368 | e1*98/14*0113*.. | bar: Area 1
MERCEDES | CL-KLASSE | 215 | 215 | 09/1999 | 10/2006 | 5x112 | 66,46 | 678 |  | 51 | M14x1,50 | 17 | ULTRALEGGERA HLT | 8½x20 | 20,00 | 8,50 | W0171520053 | 3 | S | 20110912 | 20111012 | 5x112 |  | 35 | 81710260 | XL | R40U | B | LB57 | TÜV |  |  | DK | YES |  |  | T | Teilegutachten (PB+VB) | 1 | No car modifications required | 245/35 R20-F--TCOMBI | AfterMarket OZ | MAX 700 KG | MATT BLACK | I-Tech | 8027529068443 | OZ | 12,57 |  |  | Serie XL - ext.diam.79 mm | 615x615x312 | 1 | 220-368 | e1*98/14*0113*.. | bar: Area 1
MERCEDES | CL-KLASSE | 215 | 215 | 09/1999 | 10/2006 | 5x112 | 66,46 | 678 |  | 51 | M14x1,50 | 17 | ULTRALEGGERA HLT | 8½x20 | 20,00 | 8,50 | W0171520071 | 3 | S | 20110912 | 20111012 | 5x112 |  | 35 | 81710260 | XL | R40U | B | LB57 | TÜV |  |  | DK | YES |  |  | T | Teilegutachten (PB+VB) | 1 | No car modifications required | 245/35 R20-F--TCOMBI | AfterMarket OZ | MAX 700 KG | ORANGE | I-Tech | 8027529068474 | OZ | 12,57 |  |  | Serie XL - ext.diam.79 mm | 615x615x312 | 1 | 220-368 | e1*98/14*0113*.. | bar: Area 1
MERCEDES | CL-KLASSE | 215 | 215 | 09/1999 | 10/2006 | 5x112 | 66,46 | 678 |  | 51 | M14x1,50 | 17 | ULTRALEGGERA HLT | 8½x20 | 20,00 | 8,50 | W0171520076 | 3 | S | 20110912 | 20111012 | 5x112 |  | 35 | 81710260 | XL | R40U | B | LB57 | TÜV |  |  | DK | YES |  |  | T | Teilegutachten (PB+VB) | 1 | No car modifications required | 245/35 R20-F--TCOMBI | AfterMarket OZ | MAX 700 KG | RACE GOLD | I-Tech | 8027529068481 | OZ | 12,57 |  |  | Serie XL - ext.diam.79 mm | 615x615x312 | 1 | 220-368 | e1*98/14*0113*.. | bar: Area 1
MERCEDES | CL-KLASSE | 215 | 215 | 09/1999 | 10/2006 | 5x112 | 66,46 | 678 |  | 51 | M14x1,50 | 17 | ULTRALEGGERA HLT | 8½x20 | 20,00 | 8,50 | W0171520084 | 3 | S | 20110912 | 20111012 | 5x112 |  | 35 | 81710260 | XL | R40U | B | LB57 | TÜV |  |  | DK | YES |  |  | T | Teilegutachten (PB+VB) | 1 | No car modifications required | 245/35 R20-F--TCOMBI | AfterMarket OZ | MAX 700 KG | RED | I-Tech | 8027529068467 | OZ | 12,57 |  |  | Serie XL - ext.diam.79 mm | 615x615x312 | 1 | 220-368 | e1*98/14*0113*.. | bar: Area 1
MERCEDES | CL-KLASSE | 215 | 215 | 09/1999 | 10/2006 | 5x112 | 66,46 | 678 |  | 51 | M14x1,50 | 17 | ULTRALEGGERA HLT | 8½x20 | 20,00 | 8,50 | W01715202A53 | 3 | S | 20071109 | 20071209 | 5x112 |  | 32 | 81710260 | XL | R40U | B | LB57 | TÜV |  |  |  | YES |  |  | T | Teilegutachten (PB+VB) | 2 | Mods can be necessary to car | 245/35 R20-F--TCOMBI | AfterMarket OZ | MAX 700 KG | MATT BLACK | I-Tech | 8027529002317 | OZ | 13,14 |  |  | Serie XL - ext.diam.79 mm | 620x620x350 | 1 | 220-368 | e1*98/14*0113*.. | bar: Area 1
MERCEDES | CL-KLASSE | 215 | 215 | 09/1999 | 10/2006 | 5x112 | 66,46 | 678 |  | 51 | M14x1,50 | 17 | ULTRALEGGERA HLT | 8½x20 | 20,00 | 8,50 | W01715202N6 | 3 | S | 20110912 | 20111012 | 5x112 |  | 32 | 81710260 | XL | R40U | B | LB57 | TÜV |  |  |  | YES |  |  | T | Teilegutachten (PB+VB) | 2 | Mods can be necessary to car | 245/35 R20-F--TCOMBI | AfterMarket OZ | MAX 700 KG | MATT RACE SILVER | I-Tech | 8027529068627 | OZ | 13,14 |  |  | Serie XL - ext.diam.79 mm | 615x615x312 | 1 | 220-368 | e1*98/14*0113*.. | bar: Area 1
MERCEDES | CL-KLASSE | 215 | 215 | 09/1999 | 10/2006 | 5x112 | 66,46 | 678 |  | 51 | M14x1,50 | 17 | ULTRALEGGERA HLT | 8½x20 | 20,00 | 8,50 | W01715202P3 | 3 | S | 20121203 | 20130102 | 5x112 |  | 32 | 81710260 | XL | R40U | B | LB57 | TÜV |  |  |  | YES |  |  | T | Teilegutachten (PB+VB) | 2 | Mods can be necessary to car | 245/35 R20-F--TCOMBI | AfterMarket OZ | MAX 700 KG | ACID GREEN | I-Tech | 8027529084016 | OZ | 13,14 |  |  | Serie XL - ext.diam.79 mm | 615x615x312 | 1 | 220-368 | e1*98/14*0113*.. | bar: Area 1
MERCEDES | CL-KLASSE | 215 | 215 | 09/1999 | 10/2006 | 5x112 | 66,46 | 678 |  | 51 | M14x1,50 | 17 | ULTRALEGGERA HLT | 8½x20 | 20,00 | 8,50 | W0171520222 | 3 | S | 20110912 | 20111012 | 5x112 |  | 32 | 81710260 | XL | R40U | B | LB57 | TÜV |  |  |  | YES |  |  | T | Teilegutachten (PB+VB) | 2 | Mods can be necessary to car | 245/35 R20-F--TCOMBI | AfterMarket OZ | MAX 700 KG | MATT GRAPHIT SILVER | I-Tech | 8027529068610 | OZ | 13,14 |  |  | Serie XL - ext.diam.79 mm | 615x615x312 | 1 | 220-368 | e1*98/14*0113*.. | bar: Area 1
MERCEDES | CL-KLASSE | 215 | 215 | 09/1999 | 10/2006 | 5x112 | 66,46 | 678 |  | 51 | M14x1,50 | 17 | ULTRALEGGERA HLT | 8½x20 | 20,00 | 8,50 | W0171520230 | 3 | S | 20110912 | 20111012 | 5x112 |  | 32 | 81710260 | XL | R40U | B | LB57 | TÜV |  |  |  | YES |  |  | T | Teilegutachten (PB+VB) | 2 | Mods can be necessary to car | 245/35 R20-F--TCOMBI | AfterMarket OZ | MAX 700 KG | WHITE | I-Tech | 8027529068573 | OZ | 13,14 |  |  | Serie XL - ext.diam.79 mm | 615x615x312 | 1 | 220-368 | e1*98/14*0113*.. | bar: Area 1
MERCEDES | CL-KLASSE | 215 | 215 | 09/1999 | 10/2006 | 5x112 | 66,46 | 678 |  | 51 | M14x1,50 | 17 | ULTRALEGGERA HLT | 8½x20 | 20,00 | 8,50 | W0171520271 | 3 | S | 20110912 | 20111012 | 5x112 |  | 32 | 81710260 | XL | R40U | B | LB57 | TÜV |  |  |  | YES |  |  | T | Teilegutachten (PB+VB) | 2 | Mods can be necessary to car | 245/35 R20-F--TCOMBI | AfterMarket OZ | MAX 700 KG | ORANGE | I-Tech | 8027529068597 | OZ | 13,14 |  |  | Serie XL - ext.diam.79 mm | 615x615x312 | 1 | 220-368 | e1*98/14*0113*.. | bar: Area 1
MERCEDES | CL-KLASSE | 215 | 215 | 09/1999 | 10/2006 | 5x112 | 66,46 | 678 |  | 51 | M14x1,50 | 17 | ULTRALEGGERA HLT | 8½x20 | 20,00 | 8,50 | W0171520276 | 3 | S | 20110912 | 20111012 | 5x112 |  | 32 | 81710260 | XL | R40U | B | LB57 | TÜV |  |  |  | YES |  |  | T | Teilegutachten (PB+VB) | 2 | Mods can be necessary to car | 245/35 R20-F--TCOMBI | AfterMarket OZ | MAX 700 KG | RACE GOLD | I-Tech | 8027529068603 | OZ | 13,14 |  |  | Serie XL - ext.diam.79 mm | 615x615x312 | 1 | 220-368 | e1*98/14*0113*.. | bar: Area 1
MERCEDES | CL-KLASSE | 215 | 215 | 09/1999 | 10/2006 | 5x112 | 66,46 | 678 |  | 51 | M14x1,50 | 17 | ULTRALEGGERA HLT | 8½x20 | 20,00 | 8,50 | W0171520284 | 3 | S | 20110912 | 20111012 | 5x112 |  | 32 | 81710260 | XL | R40U | B | LB57 | TÜV |  |  |  | YES |  |  | T | Teilegutachten (PB+VB) | 2 | Mods can be necessary to car | 245/35 R20-F--TCOMBI | AfterMarket OZ | MAX 700 KG | RED | I-Tech | 8027529068580 | OZ | 13,14 |  |  | Serie XL - ext.diam.79 mm | 615x615x312 | 1 | 220-368 | e1*98/14*0113*.. | bar: Area 1
MERCEDES | CL-KLASSE | 215 | 215 | 09/1999 | 10/2006 | 5x112 | 66,46 | 678 |  | 51 | M14x1,50 | 17 | MONACO HLT | 9x20 | 20,00 | 9,00 | W01901200G1 | 1 | S | 20120711 | 20120810 | 5x112 |  | 35 | 81710499 | XL | R40U | B |  |  |  |  | DK | YES |  |  | N | No Certificate | 1 | No car modifications required | 245/35 R20-F--TCOMBI-275/30 R20-R--TCOMBI | AfterMarket OZ | MAX 950 KG | GRIGIO CORSA | All-Terrain | 8027529076943 | OZ | 18,10 |  |  | Serie XL - ext.diam.79 mm | 615x615x312 | 1 | 220-368 | e1*98/14*0113*.. | bar: Area 1
MERCEDES | CL-KLASSE | 215 | 215 | 09/1999 | 10/2006 | 5x112 | 66,46 | 678 |  | 51 | M14x1,50 | 17 | CANYON ST | 9½x20 | 20,00 | 9,50 | W0165100122 | 1 |  |  |  | 5x112 |  | 40 |  |  | S17D36 | B |  | TÜV |  | VIA | DK | YES | C0270 | REAR | T | Teilegutachten (PB+VB) | 1 | No car modifications required | 245/35 R20---TCOMBI-275/30 R20-R--TCOMBI-285/30 R20-R--TCOMBI | AfterMarket OZ | MAX 950 KG | MATT GRAPHIT SILVER | All-Terrain | 8027529046410 | OZ | 19,03 |  | 66,56 |  | 620x620x350 | 1 | 220-368 | e1*98/14*0113*.. | bar: Area 1
MERCEDES | CL-KLASSE | 215 | 215 | 09/1999 | 10/2006 | 5x112 | 66,46 | 678 |  | 51 | M14x1,50 | 17 | CORTINA | 9½x20 | 20,00 | 9,50 | W0188320049 | 1 | S | 20110915 | 20111015 | 5x112 |  | 40 | 81710499 | XL | R40U | B |  | TÜV |  |  | DK | YES |  |  | T | Teilegutachten (PB+VB) | 1 | No car modifications required | 245/35 R20---TCOMBI-275/30 R20-R--TCOMBI-285/30 R20-R--TCOMBI | AfterMarket OZ | MAX 950 KG | MATT DARK GRAPHITE DIAMOND CUT | All-Terrain | 8027529069976 | OZ | 17,99 |  |  | Serie XL - ext.diam.79 mm | 615x615x312 | 1 | 220-368 | e1*98/14*0113*.. | bar: Area 1
MERCEDES | CL-KLASSE | 215 | 215 | 09/1999 | 10/2006 | 5x112 | 66,46 | 678 |  | 51 | M14x1,50 | 17 | CORTINA | 9½x20 | 20,00 | 9,50 | W0188320053 | 1 | S | 20110915 | 20111015 | 5x112 |  | 40 | 81710499 | XL | R40U | B |  | TÜV |  |  | DK | YES |  |  | T | Teilegutachten (PB+VB) | 1 | No car modifications required | 245/35 R20---TCOMBI-275/30 R20-R--TCOMBI-285/30 R20-R--TCOMBI | AfterMarket OZ | MAX 950 KG | MATT BLACK | All-Terrain | 8027529069983 | OZ | 17,99 |  |  | Serie XL - ext.diam.79 mm | 615x615x312 | 1 | 220-368 | e1*98/14*0113*.. | bar: Area 1
MERCEDES | CL-KLASSE | 215 | 215 | 09/1999 | 10/2006 | 5x112 | 66,46 | 678 |  | 51 | M14x1,50 | 17 | VERSILIA | 9½x20 | 20,00 | 9,50 | W01814200N6 | 1 |  |  |  | 5x112 |  | 40 | 81710260 | XL | R40U | B | LB57 | TÜV |  |  | DK | YES |  |  | T | Teilegutachten (PB+VB) | 1 | No car modifications required | 245/35 R20---TCOMBI-275/30 R20-R--TCOMBI-285/30 R20-R--TCOMBI | AfterMarket OZ | MAX 900 KG | MATT RACE SILVER | All-Terrain | 8027529052398 | OZ | 18,30 |  |  | Serie XL - ext.diam.79 mm | 620x620x350 | 1 | 220-368 | e1*98/14*0113*.. | bar: Area 1
MERCEDES | CL-KLASSE | 215 | 215 | 09/1999 | 10/2006 | 5x112 | 66,46 | 678 |  | 51 | M14x1,50 | 17 | VERSILIA | 9½x20 | 20,00 | 9,50 | W0181420054 | 1 | S | 20081103 | 20081203 | 5x112 |  | 40 | 81710260 | XL | R40U | B | LB57 | TÜV |  |  | DK | YES |  |  | T | Teilegutachten (PB+VB) | 1 | No car modifications required | 245/35 R20---TCOMBI-275/30 R20-R--TCOMBI-285/30 R20-R--TCOMBI | AfterMarket OZ | MAX 900 KG | MATT BLACK + DIAMOND-CUT | All-Terrain | 8027529006971 | OZ | 18,30 |  |  | Serie XL - ext.diam.79 mm | 620x620x350 | 1 | 220-368 | e1*98/14*0113*.. | bar: Area 1
MERCEDES | CL-KLASSE | 215 | 215 | 09/1999 | 10/2006 | 5x112 | 66,46 | 678 |  | 51 | M14x1,50 | 17 | ULTRALEGGERA HLT | 10x20 | 20,00 | 10,00 | W01716200N6 | 3 | S | 20110912 | 20111012 | 5x112 |  | 35 | 81710260 | XL | R40U | B | LB57 | TÜV |  |  | DK | YES | C0270 | REAR | T | Teilegutachten (PB+VB) | 2 | Mods can be necessary to car | 275/30 R20-R--TCOMBI-285/30 R20-R--TCOMBI | AfterMarket OZ | MAX 680 KG | MATT RACE SILVER | I-Tech | 8027529066562 | OZ | 13,71 |  |  | Serie XL - ext.diam.79 mm | 615x615x350 | 1 | 220-368 | e1*98/14*0113*.. | bar: Area 1
MERCEDES | CL-KLASSE | 215 | 215 | 09/1999 | 10/2006 | 5x112 | 66,46 | 678 |  | 51 | M14x1,50 | 17 | ULTRALEGGERA HLT | 10x20 | 20,00 | 10,00 | W01716200P3 | 3 | S | 20121203 | 20130102 | 5x112 |  | 35 | 81710260 | XL | R40U | B | LB57 | TÜV |  |  | DK | YES | C0270 | REAR | T | Teilegutachten (PB+VB) | 2 | Mods can be necessary to car | 275/30 R20-R--TCOMBI-285/30 R20-R--TCOMBI | AfterMarket OZ | MAX 680 KG | ACID GREEN | I-Tech | 8027529083590 | OZ | 13,71 |  |  | Serie XL - ext.diam.79 mm | 615x615x350 | 1 | 220-368 | e1*98/14*0113*.. | bar: Area 1
MERCEDES | CL-KLASSE | 215 | 215 | 09/1999 | 10/2006 | 5x112 | 66,46 | 678 |  | 51 | M14x1,50 | 17 | ULTRALEGGERA HLT | 10x20 | 20,00 | 10,00 | W0171620022 | 3 | S | 20110912 | 20111012 | 5x112 |  | 35 | 81710260 | XL | R40U | B | LB57 | TÜV |  |  | DK | YES | C0270 | REAR | T | Teilegutachten (PB+VB) | 2 | Mods can be necessary to car | 275/30 R20-R--TCOMBI-285/30 R20-R--TCOMBI | AfterMarket OZ | MAX 680 KG | MATT GRAPHIT SILVER | I-Tech | 8027529066555 | OZ | 13,71 |  |  | Serie XL - ext.diam.79 mm | 615x615x350 | 1 | 220-368 | e1*98/14*0113*.. | bar: Area 1
MERCEDES | CL-KLASSE | 215 | 215 | 09/1999 | 10/2006 | 5x112 | 66,46 | 678 |  | 51 | M14x1,50 | 17 | ULTRALEGGERA HLT | 10x20 | 20,00 | 10,00 | W0171620030 | 3 | S | 20110912 | 20111012 | 5x112 |  | 35 | 81710260 | XL | R40U | B | LB57 | TÜV |  |  | DK | YES | C0270 | REAR | T | Teilegutachten (PB+VB) | 2 | Mods can be necessary to car | 275/30 R20-R--TCOMBI-285/30 R20-R--TCOMBI | AfterMarket OZ | MAX 680 KG | WHITE | I-Tech | 8027529066517 | OZ | 13,71 |  |  | Serie XL - ext.diam.79 mm | 615x615x350 | 1 | 220-368 | e1*98/14*0113*.. | bar: Area 1
MERCEDES | CL-KLASSE | 215 | 215 | 09/1999 | 10/2006 | 5x112 | 66,46 | 678 |  | 51 | M14x1,50 | 17 | ULTRALEGGERA HLT | 10x20 | 20,00 | 10,00 | W0171620053 | 3 | S | 20080905 | 20081005 | 5x112 |  | 35 | 81710260 | XL | R40U | B | LB57 | TÜV |  |  | DK | YES | C0270 | REAR | T | Teilegutachten (PB+VB) | 2 | Mods can be necessary to car | 275/30 R20-R--TCOMBI-285/30 R20-R--TCOMBI | AfterMarket OZ | MAX 680 KG | MATT BLACK | I-Tech | 8027529002447 | OZ | 13,71 |  |  | Serie XL - ext.diam.79 mm | 620x620x350 | 1 | 220-368 | e1*98/14*0113*.. | bar: Area 1
MERCEDES | CL-KLASSE | 215 | 215 | 09/1999 | 10/2006 | 5x112 | 66,46 | 678 |  | 51 | M14x1,50 | 17 | ULTRALEGGERA HLT | 10x20 | 20,00 | 10,00 | W0171620071 | 3 | S | 20110912 | 20111012 | 5x112 |  | 35 | 81710260 | XL | R40U | B | LB57 | TÜV |  |  | DK | YES | C0270 | REAR | T | Teilegutachten (PB+VB) | 2 | Mods can be necessary to car | 275/30 R20-R--TCOMBI-285/30 R20-R--TCOMBI | AfterMarket OZ | MAX 680 KG | ORANGE | I-Tech | 8027529066531 | OZ | 13,71 |  |  | Serie XL - ext.diam.79 mm | 615x615x350 | 1 | 220-368 | e1*98/14*0113*.. | bar: Area 1
MERCEDES | CL-KLASSE | 215 | 215 | 09/1999 | 10/2006 | 5x112 | 66,46 | 678 |  | 51 | M14x1,50 | 17 | ULTRALEGGERA HLT | 10x20 | 20,00 | 10,00 | W0171620076 | 3 | S | 20110912 | 20111012 | 5x112 |  | 35 | 81710260 | XL | R40U | B | LB57 | TÜV |  |  | DK | YES | C0270 | REAR | T | Teilegutachten (PB+VB) | 2 | Mods can be necessary to car | 275/30 R20-R--TCOMBI-285/30 R20-R--TCOMBI | AfterMarket OZ | MAX 680 KG | RACE GOLD | I-Tech | 8027529066548 | OZ | 13,71 |  |  | Serie XL - ext.diam.79 mm | 615x615x350 | 1 | 220-368 | e1*98/14*0113*.. | bar: Area 1
MERCEDES | CL-KLASSE | 215 | 215 | 09/1999 | 10/2006 | 5x112 | 66,46 | 678 |  | 51 | M14x1,50 | 17 | ULTRALEGGERA HLT | 10x20 | 20,00 | 10,00 | W0171620084 | 3 | S | 20110912 | 20111012 | 5x112 |  | 35 | 81710260 | XL | R40U | B | LB57 | TÜV |  |  | DK | YES | C0270 | REAR | T | Teilegutachten (PB+VB) | 2 | Mods can be necessary to car | 275/30 R20-R--TCOMBI-285/30 R20-R--TCOMBI | AfterMarket OZ | MAX 680 KG | RED | I-Tech | 8027529066524 | OZ | 13,71 |  |  | Serie XL - ext.diam.79 mm | 615x615x350 | 1 | 220-368 | e1*98/14*0113*.. | bar: Area 1
MERCEDES | CL-KLASSE | 215 55 AMG | 215 | 09/1999 | 10/2006 | 5x112 | 66,46 | 678 | 2075 | 51 | M14x1,50 | 17 | ITALIA 150 | 8x19 | 19,00 | 8,00 | W01889203R4 | 1 |  |  |  | 5x112 |  | 35 | 81710455 | L | R40U | B |  | TÜV |  |  | DK | YES |  |  | T | Teilegutachten (PB+VB) | 1 | No car modifications required |  | AfterMarket OZ | MAX 750 KG | MATT RACE SILVER DIAMOND CUT | Racing | 8027529070347 | OZ | 13,31 |  |  | Serie L - ext.diam.75 mm | 592x592x274 | 1 | 368 | e1*98/14*0113*.. | bar: Area 1
MERCEDES | CL-KLASSE | 215 55 AMG | 215 | 09/1999 | 10/2006 | 5x112 | 66,46 | 678 | 2075 | 51 | M14x1,50 | 17 | ITALIA 150 | 8x19 | 19,00 | 8,00 | W0188920349 | 1 |  |  |  | 5x112 |  | 35 | 81710455 | L | R40U | B |  | TÜV |  |  | DK | YES |  |  | T | Teilegutachten (PB+VB) | 1 | No car modifications required |  | AfterMarket OZ | MAX 750 KG | MATT DARK GRAPHITE DIAMOND CUT | Racing | 8027529070330 | OZ | 13,31 |  |  | Serie L - ext.diam.75 mm | 592x592x274 | 1 | 368 | e1*98/14*0113*.. | bar: Area 1
MERCEDES | CL-KLASSE | 215 55 AMG | 215 | 09/1999 | 10/2006 | 5x112 | 66,46 | 678 | 2075 | 51 | M14x1,50 | 17 | LOUNGE 10 | 8x19 | 19,00 | 8,00 | W8505520254 | 1 | S | 20110726 | 20110825 | 5x112 |  | 35 | 81710455 | L | R40U | B |  | TÜV |  |  | DK | YES |  |  | T | Teilegutachten (PB+VB) | 1 | No car modifications required |  | AfterMarket OZ | MAX 750 KG | MATT BLACK + DIAMOND-CUT | X-Line | 8027529066036 | OZ | 14,31 |  |  | Serie L - ext.diam.75 mm | 593x593x274 | 1 | 368 | e1*98/14*0113*.. | bar: Area 1
MERCEDES | CL-KLASSE | 215 55 AMG | 215 | 09/1999 | 10/2006 | 5x112 | 66,46 | 678 | 2075 | 51 | M14x1,50 | 17 | LOUNGE 10 | 8x19 | 19,00 | 8,00 | W8505520275 | 1 | S | 20110726 | 20110825 | 5x112 |  | 35 | 81710455 | L | R40U | B |  | TÜV |  |  | DK | YES |  |  | T | Teilegutachten (PB+VB) | 1 | No car modifications required |  | AfterMarket OZ | MAX 750 KG | METAL SILVER + DIAMOND CUT | X-Line | 8027529066043 | OZ | 14,31 |  |  | Serie L - ext.diam.75 mm | 593x593x274 | 1 | 368 | e1*98/14*0113*.. | bar: Area 1
MERCEDES | CL-KLASSE | 215 55 AMG | 215 | 09/1999 | 10/2006 | 5x112 | 66,46 | 678 | 2075 | 51 | M14x1,50 | 17 | ULTRALEGGERA HLT | 8x19 | 19,00 | 8,00 | W01713201AN6 | 3 | S | 20120302 | 20120401 | 5x112 |  | 35 | 81710260 | XL | R40U | B | LB57 | TÜV |  |  | DK | YES |  |  | T | Teilegutachten (PB+VB) | 1 | No car modifications required |  | AfterMarket OZ | MAX 680 KG | MATT RACE SILVER | I-Tech | 8027529073195 | OZ | 11,04 |  |  | Serie XL - ext.diam.79 mm | 592x592x274 | 1 | 368 | e1*98/14*0113*.. | bar: Area 1
MERCEDES | CL-KLASSE | 215 55 AMG | 215 | 09/1999 | 10/2006 | 5x112 | 66,46 | 678 | 2075 | 51 | M14x1,50 | 17 | ULTRALEGGERA HLT | 8x19 | 19,00 | 8,00 | W01713201AP3 | 3 | S | 20121203 | 20130102 | 5x112 |  | 35 | 81710260 | XL | R40U | B | LB57 | TÜV |  |  | DK | YES |  |  | T | Teilegutachten (PB+VB) | 1 | No car modifications required |  | AfterMarket OZ | MAX 680 KG | ACID GREEN | I-Tech | 8027529083798 | OZ | 11,04 |  |  | Serie XL - ext.diam.79 mm | 592x592x274 | 1 | 368 | e1*98/14*0113*.. | bar: Area 1
MERCEDES | CL-KLASSE | 215 55 AMG | 215 | 09/1999 | 10/2006 | 5x112 | 66,46 | 678 | 2075 | 51 | M14x1,50 | 17 | ULTRALEGGERA HLT | 8x19 | 19,00 | 8,00 | W01713201A22 | 3 | S | 20120302 | 20120401 | 5x112 |  | 35 | 81710260 | XL | R40U | B | LB57 | TÜV |  |  | DK | YES |  |  | T | Teilegutachten (PB+VB) | 1 | No car modifications required |  | AfterMarket OZ | MAX 680 KG | MATT GRAPHIT SILVER | I-Tech | 8027529073188 | OZ | 11,04 |  |  | Serie XL - ext.diam.79 mm | 592x592x274 | 1 | 368 | e1*98/14*0113*.. | bar: Area 1
MERCEDES | CL-KLASSE | 215 55 AMG | 215 | 09/1999 | 10/2006 | 5x112 | 66,46 | 678 | 2075 | 51 | M14x1,50 | 17 | ULTRALEGGERA HLT | 8x19 | 19,00 | 8,00 | W01713201A30 | 3 | S | 20120302 | 20120401 | 5x112 |  | 35 | 81710260 | XL | R40U | B | LB57 | TÜV |  |  | DK | YES |  |  | T | Teilegutachten (PB+VB) | 1 | No car modifications required |  | AfterMarket OZ | MAX 680 KG | WHITE | I-Tech | 8027529073140 | OZ | 11,04 |  |  | Serie XL - ext.diam.79 mm | 592x592x274 | 1 | 368 | e1*98/14*0113*.. | bar: Area 1
MERCEDES | CL-KLASSE | 215 55 AMG | 215 | 09/1999 | 10/2006 | 5x112 | 66,46 | 678 | 2075 | 51 | M14x1,50 | 17 | ULTRALEGGERA HLT | 8x19 | 19,00 | 8,00 | W01713201A53 | 1 | S | 20120302 | 20120401 | 5x112 |  | 35 | 81710260 | XL | R40U | B | LB57 | TÜV |  |  | DK | YES |  |  | T | Teilegutachten (PB+VB) | 1 | No car modifications required |  | AfterMarket OZ | MAX 680 KG | MATT BLACK | I-Tech | 8027529073133 | OZ | 10,99 |  |  | Serie XL - ext.diam.79 mm | 592x592x274 | 1 | 368 | e1*98/14*0113*.. | bar: Area 1
MERCEDES | CL-KLASSE | 215 55 AMG | 215 | 09/1999 | 10/2006 | 5x112 | 66,46 | 678 | 2075 | 51 | M14x1,50 | 17 | ULTRALEGGERA HLT | 8x19 | 19,00 | 8,00 | W01713201A71 | 3 | S | 20120302 | 20120401 | 5x112 |  | 35 | 81710260 | XL | R40U | B | LB57 | TÜV |  |  | DK | YES |  |  | T | Teilegutachten (PB+VB) | 1 | No car modifications required |  | AfterMarket OZ | MAX 680 KG | ORANGE | I-Tech | 8027529073164 | OZ | 11,04 |  |  | Serie XL - ext.diam.79 mm | 592x592x274 | 1 | 368 | e1*98/14*0113*.. | bar: Area 1
MERCEDES | CL-KLASSE | 215 55 AMG | 215 | 09/1999 | 10/2006 | 5x112 | 66,46 | 678 | 2075 | 51 | M14x1,50 | 17 | ULTRALEGGERA HLT | 8x19 | 19,00 | 8,00 | W01713201A76 | 3 | S | 20120302 | 20120401 | 5x112 |  | 35 | 81710260 | XL | R40U | B | LB57 | TÜV |  |  | DK | YES |  |  | T | Teilegutachten (PB+VB) | 1 | No car modifications required |  | AfterMarket OZ | MAX 680 KG | RACE GOLD | I-Tech | 8027529073171 | OZ | 11,04 |  |  | Serie XL - ext.diam.79 mm | 592x592x274 | 1 | 368 | e1*98/14*0113*.. | bar: Area 1
MERCEDES | CL-KLASSE | 215 55 AMG | 215 | 09/1999 | 10/2006 | 5x112 | 66,46 | 678 | 2075 | 51 | M14x1,50 | 17 | ULTRALEGGERA HLT | 8x19 | 19,00 | 8,00 | W01713201A84 | 3 | S | 20120302 | 20120401 | 5x112 |  | 35 | 81710260 | XL | R40U | B | LB57 | TÜV |  |  | DK | YES |  |  | T | Teilegutachten (PB+VB) | 1 | No car modifications required |  | AfterMarket OZ | MAX 680 KG | RED | I-Tech | 8027529073157 | OZ | 11,04 |  |  | Serie XL - ext.diam.79 mm | 592x592x274 | 1 | 368 | e1*98/14*0113*.. | bar: Area 1
MERCEDES | CL-KLASSE | 215 55 AMG | 215 | 09/1999 | 10/2006 | 5x112 | 66,46 | 678 | 2075 | 51 | M14x1,50 | 17 | EGO | 8½x19 | 19,00 | 8,50 | W8504820354 | 1 | S | 20110726 | 20110825 | 5x112 |  | 38 | 81710455 | L | R40U | B |  | TÜV |  |  | DK | YES |  |  | T | Teilegutachten (PB+VB) | 1 | No car modifications required |  | AfterMarket OZ | MAX 750 KG | MATT BLACK + DIAMOND-CUT | X-Line | 8027529065565 | OZ | 14,31 |  |  | Serie L - ext.diam.75 mm | 593x593x287 | 1 | 368 | e1*98/14*0113*.. | bar: Area 1
MERCEDES | CL-KLASSE | 215 55 AMG | 215 | 09/1999 | 10/2006 | 5x112 | 66,46 | 678 | 2075 | 51 | M14x1,50 | 17 | QUARANTA | 8½x19 | 19,00 | 8,50 | W01857204G2 | 1 |  |  |  | 5x112 |  | 44 | 81710248 | L | R40U | B |  | TÜV |  |  | DK | YES |  |  | T | Teilegutachten (PB+VB) | 1 | No car modifications required |  | AfterMarket OZ | MAX 675 KG | GRIGIO CORSA DIAMANTATO | Via Veneto | 8027529052596 | OZ | 13,71 |  |  | Serie L - ext.diam.75 mm | 592x592x286 | 1 | 368 | e1*98/14*0113*.. | bar: Area 1
MERCEDES | CL-KLASSE | 215 55 AMG | 215 | 09/1999 | 10/2006 | 5x112 | 66,46 | 678 | 2075 | 51 | M14x1,50 | 17 | VITTORIA | 8½x19 | 19,00 | 8,50 | W0188220073 | 1 | S | 20110913 | 20111013 | 5x112 |  | 30 | 81710455 | L | R40U | B |  | TÜV |  |  | DK | YES |  |  | T | Teilegutachten (PB+VB) | 2 | Mods can be necessary to car |  | AfterMarket OZ | MAX 730 KG | MATT DARK GRAPHITE | Via Veneto | 8027529069655 | OZ | 14,46 |  |  | Serie L - ext.diam.75 mm | 592x592x286 | 1 | 368 | e1*98/14*0113*.. | bar: Area 1
MERCEDES | CL-KLASSE | 215 55 AMG | 215 | 09/1999 | 10/2006 | 5x112 | 66,46 | 678 | 2075 | 51 | M14x1,50 | 17 | VITTORIA | 8½x19 | 19,00 | 8,50 | W0188220173 | 1 | S | 20110913 | 20111013 | 5x112 |  | 38 | 81710455 | L | R40U | B |  | TÜV |  |  | DK | YES |  |  | T | Teilegutachten (PB+VB) | 1 | No car modifications required |  | AfterMarket OZ | MAX 730 KG | MATT DARK GRAPHITE | Via Veneto | 8027529069662 | OZ | 14,11 |  |  | Serie L - ext.diam.75 mm | 592x592x286 | 1 | 368 | e1*98/14*0113*.. | bar: Area 1
MERCEDES | CL-KLASSE | 215 55 AMG | 215 | 09/1999 | 10/2006 | 5x112 | 66,46 | 678 | 2075 | 51 | M14x1,50 | 17 | VERSILIA | 9x19 | 19,00 | 9,00 | W01841200N6 | 1 |  |  |  | 5x112 |  | 35 | 81710248 | L | R40U | B | LB57 | TÜV |  |  | DK | YES |  |  | T | Teilegutachten (PB+VB) | 1 | No car modifications required |  | AfterMarket OZ | MAX 875 KG | MATT RACE SILVER | All-Terrain | 8027529052343 | OZ | 17,93 |  |  | Serie L - ext.diam.75 mm | 592x592x312 | 1 | 368 | e1*98/14*0113*.. | bar: Area 1
MERCEDES | CL-KLASSE | 215 55 AMG | 215 | 09/1999 | 10/2006 | 5x112 | 66,46 | 678 | 2075 | 51 | M14x1,50 | 17 | VERSILIA | 9x19 | 19,00 | 9,00 | W0184120054 | 1 | S | 20090306 | 20090405 | 5x112 |  | 35 | 81710248 | L | R40U | B | LB57 | TÜV |  |  | DK | YES |  |  | T | Teilegutachten (PB+VB) | 1 | No car modifications required |  | AfterMarket OZ | MAX 875 KG | MATT BLACK + DIAMOND-CUT | All-Terrain | 8027529038064 | OZ | 17,93 |  |  | Serie L - ext.diam.75 mm | 592x592x312 | 1 | 368 | e1*98/14*0113*.. | bar: Area 1
MERCEDES | CL-KLASSE | 215 55 AMG | 215 | 09/1999 | 10/2006 | 5x112 | 66,46 | 678 | 2075 | 51 | M14x1,50 | 17 | EGO | 9½x19 | 19,00 | 9,50 | W8505420154 | 1 | S | 20110726 | 20110825 | 5x112 |  | 35 | 81710455 | L | R40U | B |  | TÜV |  |  | DK | YES | C0270 | REAR | T | Teilegutachten (PB+VB) | 2 | Mods can be necessary to car |  | AfterMarket OZ | MAX 735 KG | MATT BLACK + DIAMOND-CUT | X-Line | 8027529065954 | OZ | 14,31 |  |  | Serie L - ext.diam.75 mm | 593x593x313 | 1 | 368 | e1*98/14*0113*.. | bar: Area 1
MERCEDES | CL-KLASSE | 215 55 AMG | 215 | 09/1999 | 10/2006 | 5x112 | 66,46 | 678 | 2075 | 51 | M14x1,50 | 17 | EGO | 9½x19 | 19,00 | 9,50 | W8505420254 | 1 | S | 20110726 | 20110825 | 5x112 |  | 40 | 81710455 | L | R40U | B |  | TÜV |  |  | DK | YES | C0270 | REAR | T | Teilegutachten (PB+VB) | 2 | Mods can be necessary to car |  | AfterMarket OZ | MAX 735 KG | MATT BLACK + DIAMOND-CUT | X-Line | 8027529065961 | OZ | 14,31 |  |  | Serie L - ext.diam.75 mm | 593x593x313 | 1 | 368 | e1*98/14*0113*.. | bar: Area 1
MERCEDES | CL-KLASSE | 215 55 AMG | 215 | 09/1999 | 10/2006 | 5x112 | 66,46 | 678 | 2075 | 51 | M14x1,50 | 17 | QUARANTA | 9½x19 | 19,00 | 9,50 | W01858201G2 | 1 |  |  |  | 5x112 |  | 35 | 81710248 | L | R40U | B |  | TÜV |  |  | DK | YES | C0270 | REAR | T | Teilegutachten (PB+VB) | 2 | Mods can be necessary to car |  | AfterMarket OZ | MAX 735 KG | GRIGIO CORSA DIAMANTATO | Via Veneto | 8027529052657 | OZ | 14,31 |  |  | Serie L - ext.diam.75 mm | 592x592x312 | 1 | 368 | e1*98/14*0113*.. | bar: Area 1
MERCEDES | CL-KLASSE | 215 55 AMG | 215 | 09/1999 | 10/2006 | 5x112 | 66,46 | 678 | 2075 | 51 | M14x1,50 | 17 | QUARANTA | 9½x19 | 19,00 | 9,50 | W01858202G2 | 1 |  |  |  | 5x112 |  | 40 | 81710248 | L | R40U | B |  | TÜV |  |  | DK | YES | C0270 | REAR | T | Teilegutachten (PB+VB) | 2 | Mods can be necessary to car |  | AfterMarket OZ | MAX 735 KG | GRIGIO CORSA DIAMANTATO | Via Veneto | 8027529052664 | OZ | 14,19 |  |  | Serie L - ext.diam.75 mm | 592x592x312 | 1 | 368 | e1*98/14*0113*.. | bar: Area 1
MERCEDES | CL-KLASSE | 215 55 AMG | 215 | 09/1999 | 10/2006 | 5x112 | 66,46 | 678 | 2075 | 51 | M14x1,50 | 17 | MONACO HLT | 8x20 | 20,00 | 8,00 | W01899202G1 | 1 | S | 20120711 | 20120810 | 5x112 |  | 35 | 81710499 | XL | R40U | B |  |  |  |  | DK | YES |  |  | N | No Certificate | 1 | No car modifications required |  | AfterMarket OZ | MAX 950 KG | GRIGIO CORSA | All-Terrain | 8027529076844 | OZ | 16,72 |  |  | Serie XL - ext.diam.79 mm | 615x615x274 | 1 | 368 | e1*98/14*0113*.. | bar: Area 1
MERCEDES | CL-KLASSE | 215 55 AMG | 215 | 09/1999 | 10/2006 | 5x112 | 66,46 | 678 | 2075 | 51 | M14x1,50 | 17 | CORTINA | 9½x20 | 20,00 | 9,50 | W0188320049 | 1 | S | 20110915 | 20111015 | 5x112 |  | 40 | 81710499 | XL | R40U | B |  | TÜV |  |  | DK | YES |  |  | T | Teilegutachten (PB+VB) | 1 | No car modifications required |  | AfterMarket OZ | MAX 950 KG | MATT DARK GRAPHITE DIAMOND CUT | All-Terrain | 8027529069976 | OZ | 17,99 |  |  | Serie XL - ext.diam.79 mm | 615x615x312 | 1 | 368 | e1*98/14*0113*.. | bar: Area 1
MERCEDES | CL-KLASSE | 215 55 AMG | 215 | 09/1999 | 10/2006 | 5x112 | 66,46 | 678 | 2075 | 51 | M14x1,50 | 17 | CORTINA | 9½x20 | 20,00 | 9,50 | W0188320053 | 1 | S | 20110915 | 20111015 | 5x112 |  | 40 | 81710499 | XL | R40U | B |  | TÜV |  |  | DK | YES |  |  | T | Teilegutachten (PB+VB) | 1 | No car modifications required |  | AfterMarket OZ | MAX 950 KG | MATT BLACK | All-Terrain | 8027529069983 | OZ | 17,99 |  |  | Serie XL - ext.diam.79 mm | 615x615x312 | 1 | 368 | e1*98/14*0113*.. | bar: Area 1
MERCEDES | CL-KLASSE | 215 65 AMG | 215 | 09/1999 | 10/2006 | 5x112 | 66,46 | 678 | 2075 | 51 | M14x1,50 | 17 | MONACO HLT | 8x20 | 20,00 | 8,00 | W01899202G1 | 1 | S | 20120711 | 20120810 | 5x112 |  | 35 | 81710499 | XL | R40U | B |  |  |  |  | DK | YES |  |  | N | No Certificate | 1 | No car modifications required |  | AfterMarket OZ | MAX 950 KG | GRIGIO CORSA | All-Terrain | 8027529076844 | OZ | 16,72 |  |  | Serie XL - ext.diam.79 mm | 615x615x274 | 1 | 450 | e1*98/14*0113*.. | bar: Area 1
MERCEDES | CL-KLASSE | 216 | 216 | 10/2006 |  | 5x112 | 66,46 | 695 |  | 43 | M14x1,5 | 17 | ITALIA 150 | 8x17 | 17,00 | 8,00 | W01890203R4 | 1 |  |  |  | 5x112 |  | 35 | 81710452 | L | S17D36 | B |  |  | KBA |  | DK | YES | C0645 | MAX 285KW | K | KBA (ABE+VB) | 1 | No car modifications required | 235/55 R17---TCOMBI-245/50 R17----255/50 R17---TCOMBI | AfterMarket OZ | MAX 750 KG | MATT RACE SILVER DIAMOND CUT | Racing | 8027529070170 | OZ | 12,16 |  |  | Serie L - ext.diam.75 mm | 540x540x274 | 1 | 285-380 | e1*2001/116*0372*.. | bar: Area 1
MERCEDES | CL-KLASSE | 216 | 216 | 10/2006 |  | 5x112 | 66,46 | 695 |  | 43 | M14x1,5 | 17 | ITALIA 150 | 8x17 | 17,00 | 8,00 | W0189020349 | 1 |  |  |  | 5x112 |  | 35 | 81710452 | L | S17D36 | B |  |  | KBA |  | DK | YES | C0645 | MAX 285KW | K | KBA (ABE+VB) | 1 | No car modifications required | 235/55 R17---TCOMBI-245/50 R17----255/50 R17---TCOMBI | AfterMarket OZ | MAX 750 KG | MATT DARK GRAPHITE DIAMOND CUT | Racing | 8027529070163 | OZ | 12,16 |  |  | Serie L - ext.diam.75 mm | 540x540x274 | 1 | 285-380 | e1*2001/116*0372*.. | bar: Area 1
MERCEDES | CL-KLASSE | 216 | 216 | 10/2006 |  | 5x112 | 66,46 | 695 |  | 43 | M14x1,5 | 17 | VITTORIA | 8x17 | 17,00 | 8,00 | W0188820273 | 1 |  |  |  | 5x112 |  | 35 | 81710452 | L | S17D36 | B |  |  | KBA |  | DK | YES |  |  | K | KBA (ABE+VB) | 1 | No car modifications required | 235/55 R17---TCOMBI-245/50 R17----255/50 R17---TCOMBI | AfterMarket OZ | MAX 750 KG | MATT DARK GRAPHITE | Via Veneto | 8027529070972 | OZ | 11,42 |  |  | Serie L - ext.diam.75 mm | 540x540x274 | 1 | 285-380 | e1*2001/116*0372*.. | bar: Area 1
MERCEDES | CL-KLASSE | 216 | 216 | 10/2006 |  | 5x112 | 66,46 | 695 |  | 43 | M14x1,5 | 17 | ADRENALINA | 8x18 | 18,00 | 8,00 | W8501520254 | 1 | S | 20080904 | 20081004 | 5x112 |  | 35 | 81710414 | L | S17D36 | B | LB56 | TÜV |  |  | DK | YES |  |  | T | Teilegutachten (PB+VB) | 1 | No car modifications required | 235/50 R18---TCOMBI-245/45 R18---TCOMBI-255/45 R18---TCOMBI | AfterMarket OZ | MAX 690 KG | MATT BLACK + DIAMOND-CUT | X-Line | 8027529034691 | OZ | 13,39 |  |  | Serie L - ext.diam.75 mm | 568x568x274 | 1 | 285-380 | e1*2001/116*0372*.. | bar: Area 1
MERCEDES | CL-KLASSE | 216 | 216 | 10/2006 |  | 5x112 | 66,46 | 695 |  | 43 | M14x1,5 | 17 | DAVID | 8x18 | 18,00 | 8,00 | W01863203N5 | 1 |  |  |  | 5x112 |  | 35 | 81710454 | L | R35K | B |  |  |  |  | DK | YES |  |  | T | Teilegutachten (PB+VB) | 1 | No car modifications required | 235/50 R18---TCOMBI-245/45 R18---TCOMBI-255/45 R18---TCOMBI | AfterMarket OZ | MAX 690 KG | MATT GRAPHITE DIAMOND CUT | Via Veneto | 8027529054507 | OZ | 13,17 |  |  | Serie L - ext.diam.75 mm | 567x567x274 | 1 | 285-380 | e1*2001/116*0372*.. | bar: Area 1
MERCEDES | CL-KLASSE | 216 | 216 | 10/2006 |  | 5x112 | 66,46 | 695 |  | 43 | M14x1,5 | 17 | EGO | 8x18 | 18,00 | 8,00 | W8504720254 | 1 | S | 20110726 | 20110825 | 5x112 |  | 35 | 81710452 | L | S17D36 | B |  |  | KBA |  | DK | YES |  |  | K | KBA (ABE+VB) | 1 | No car modifications required | 235/50 R18---TCOMBI-245/45 R18---TCOMBI-255/45 R18---TCOMBI | AfterMarket OZ | MAX 730 KG | MATT BLACK + DIAMOND-CUT | X-Line | 8027529065497 | OZ | 13,96 |  |  | Serie L - ext.diam.75 mm | 568x568x274 | 1 | 285-380 | e1*2001/116*0372*.. | bar: Area 1
MERCEDES | CL-KLASSE | 216 | 216 | 10/2006 |  | 5x112 | 66,46 | 695 |  | 43 | M14x1,5 | 17 | ENERGY | 8x18 | 18,00 | 8,00 | W8500920254 | 1 | S | 20080904 | 20081004 | 5x112 |  | 35 | 81710414 | L | S17D36 | B | LB56 | TÜV |  |  | DK | YES |  |  | T | Teilegutachten (PB+VB) | 1 | No car modifications required | 235/50 R18---TCOMBI-245/45 R18---TCOMBI-255/45 R18---TCOMBI | AfterMarket OZ | MAX 725 KG | MATT BLACK + DIAMOND-CUT | X-Line | 8027529034424 | OZ | 14,45 |  |  | Serie L - ext.diam.75 mm | 568x568x274 | 1 | 285-380 | e1*2001/116*0372*.. | bar: Area 1
MERCEDES | CL-KLASSE | 216 | 216 | 10/2006 |  | 5x112 | 66,46 | 695 |  | 43 | M14x1,5 | 17 | ENERGY | 8x18 | 18,00 | 8,00 | W8500920268 | 1 |  |  |  | 5x112 |  | 35 | 81710414 | L | S17D36 | B | LB56 | TÜV |  |  | DK | YES |  |  | T | Teilegutachten (PB+VB) | 1 | No car modifications required | 235/50 R18---TCOMBI-245/45 R18---TCOMBI-255/45 R18---TCOMBI | AfterMarket OZ | MAX 725 KG | MATT SILVER TECH DIAMOND CUT | X-Line | 8027529037296 | OZ | 14,35 |  |  | Serie L - ext.diam.75 mm | 568x568x274 | 1 | 285-380 | e1*2001/116*0372*.. | bar: Area 1
MERCEDES | CL-KLASSE | 216 | 216 | 10/2006 |  | 5x112 | 66,46 | 695 |  | 43 | M14x1,5 | 17 | ITALIA 150 | 8x18 | 18,00 | 8,00 | W01884202R4 | 1 | S | 20110914 | 20111014 | 5x112 |  | 35 | 81710452 | L | S17D36 | B |  | TÜV |  |  | DK | YES |  |  | T | Teilegutachten (PB+VB) | 1 | No car modifications required | 235/50 R18---TCOMBI-245/45 R18---TCOMBI-255/45 R18---TCOMBI | AfterMarket OZ | MAX 750 KG | MATT RACE SILVER DIAMOND CUT | Racing | 8027529069402 | OZ | 12,67 |  |  | Serie L - ext.diam.75 mm | 567x567x274 | 1 | 285-380 | e1*2001/116*0372*.. | bar: Area 1
MERCEDES | CL-KLASSE | 216 | 216 | 10/2006 |  | 5x112 | 66,46 | 695 |  | 43 | M14x1,5 | 17 | ITALIA 150 | 8x18 | 18,00 | 8,00 | W0188420249 | 1 | S | 20110914 | 20111014 | 5x112 |  | 35 | 81710452 | L | S17D36 | B |  | TÜV |  |  | DK | YES |  |  | T | Teilegutachten (PB+VB) | 1 | No car modifications required | 235/50 R18---TCOMBI-245/45 R18---TCOMBI-255/45 R18---TCOMBI | AfterMarket OZ | MAX 750 KG | MATT DARK GRAPHITE DIAMOND CUT | Racing | 8027529069396 | OZ | 12,67 |  |  | Serie L - ext.diam.75 mm | 567x567x274 | 1 | 285-380 | e1*2001/116*0372*.. | bar: Area 1
MERCEDES | CL-KLASSE | 216 | 216 | 10/2006 |  | 5x112 | 66,46 | 695 |  | 43 | M14x1,5 | 17 | LOUNGE 10 | 8x18 | 18,00 | 8,00 | W8503120454 | 1 |  |  |  | 5x112 |  | 35 | 81710452 | L | S17D36 | B |  | TÜV |  |  | DK | YES |  |  | T | Teilegutachten (PB+VB) | 1 | No car modifications required | 235/50 R18---TCOMBI-245/45 R18---TCOMBI-255/45 R18---TCOMBI | AfterMarket OZ | MAX 690 KG | MATT BLACK + DIAMOND-CUT | X-Line | 8027529047813 | OZ | 13,96 |  |  | Serie L - ext.diam.75 mm | 568x568x274 | 1 | 285-380 | e1*2001/116*0372*.. | bar: Area 1
MERCEDES | CL-KLASSE | 216 | 216 | 10/2006 |  | 5x112 | 66,46 | 695 |  | 43 | M14x1,5 | 17 | LOUNGE 10 | 8x18 | 18,00 | 8,00 | W8503120475 | 1 |  |  |  | 5x112 |  | 35 | 81710452 | L | S17D36 | B |  | TÜV |  |  | DK | YES |  |  | T | Teilegutachten (PB+VB) | 1 | No car modifications required | 235/50 R18---TCOMBI-245/45 R18---TCOMBI-255/45 R18---TCOMBI | AfterMarket OZ | MAX 690 KG | METAL SILVER + DIAMOND CUT | X-Line | 8027529047820 | OZ | 13,96 |  |  | Serie L - ext.diam.75 mm | 568x568x274 | 1 | 285-380 | e1*2001/116*0372*.. | bar: Area 1
MERCEDES | CL-KLASSE | 216 | 216 | 10/2006 |  | 5x112 | 66,46 | 695 |  | 43 | M14x1,5 | 17 | QUARANTA | 8x18 | 18,00 | 8,00 | W01856204G2 | 1 | S | 20100928 | 20101028 | 5x112 |  | 35 | 81710358 | L | R35K | B |  | TÜV |  |  | DK | YES |  |  | T | Teilegutachten (PB+VB) | 1 | No car modifications required | 235/50 R18---TCOMBI-245/45 R18---TCOMBI-255/45 R18---TCOMBI | AfterMarket OZ | MAX 735 KG | GRIGIO CORSA DIAMANTATO | Via Veneto | 8027529053661 | OZ | 12,87 |  |  | Serie L - ext.diam.75 mm | 570x570x280 | 1 | 285-380 | e1*2001/116*0372*.. | bar: Area 1
MERCEDES | CL-KLASSE | 216 | 216 | 10/2006 |  | 5x112 | 66,46 | 695 |  | 43 | M14x1,5 | 17 | SARDEGNA | 8x18 | 18,00 | 8,00 | W0176320422 | 1 |  |  |  | 5x112 |  | 35 | 81710414 | L | S17D36 | B | LB56 | TÜV |  |  | DK | YES |  |  | T | Teilegutachten (PB+VB) | 1 | No car modifications required | 235/50 R18---TCOMBI-245/45 R18---TCOMBI-255/45 R18---TCOMBI | AfterMarket OZ | MAX 815 KG | MATT GRAPHIT SILVER | All-Terrain | 8027529046342 | OZ | 15,40 |  |  | Serie L - ext.diam.75 mm | 570x570x280 | 1 | 285-380 | e1*2001/116*0372*.. | bar: Area 1
MERCEDES | CL-KLASSE | 216 | 216 | 10/2006 |  | 5x112 | 66,46 | 695 |  | 43 | M14x1,5 | 17 | SUPERTURISMO LM | 8x18 | 18,00 | 8,00 | W0185420519 | 1 |  |  |  | 5x112 |  | 35 | 81710414 | L | S17D36 | B | LB56 | TÜV |  |  | DK | YES |  |  | T | Teilegutachten (PB+VB) | 1 | No car modifications required | 235/50 R18---TCOMBI-245/45 R18---TCOMBI-255/45 R18---TCOMBI | AfterMarket OZ | MAX 690 KG | MATT RACE SILVER + BLACK LETTERING | Racing | 8027529043464 | OZ | 11,96 |  |  | Serie L - ext.diam.75 mm | 570x570x280 | 1 | 285-380 | e1*2001/116*0372*.. | bar: Area 1
MERCEDES | CL-KLASSE | 216 | 216 | 10/2006 |  | 5x112 | 66,46 | 695 |  | 43 | M14x1,5 | 17 | SUPERTURISMO LM | 8x18 | 18,00 | 8,00 | W0185420546 | 1 |  |  |  | 5x112 |  | 35 | 81710414 | L | S17D36 | B | LB56 | TÜV |  |  | DK | YES |  |  | T | Teilegutachten (PB+VB) | 1 | No car modifications required | 235/50 R18---TCOMBI-245/45 R18---TCOMBI-255/45 R18---TCOMBI | AfterMarket OZ | MAX 690 KG | MATT GRAPHITE + SILVER LETTERING | Racing | 8027529043471 | OZ | 11,96 |  |  | Serie L - ext.diam.75 mm | 570x570x280 | 1 | 285-380 | e1*2001/116*0372*.. | bar: Area 1
MERCEDES | CL-KLASSE | 216 | 216 | 10/2006 |  | 5x112 | 66,46 | 695 |  | 43 | M14x1,5 | 17 | VERSILIA | 8x18 | 18,00 | 8,00 | W01815204N6 | 1 |  |  |  | 5x112 |  | 35 | 81710414 | L | S17D36 | B | LB56 | TÜV |  |  | DK | YES |  |  | T | Teilegutachten (PB+VB) | 1 | No car modifications required | 235/50 R18---TCOMBI-245/45 R18---TCOMBI-255/45 R18---TCOMBI | AfterMarket OZ | MAX 760 KG | MATT RACE SILVER | All-Terrain | 8027529052220 | OZ | 14,77 |  |  | Serie L - ext.diam.75 mm | 570x570x280 | 1 | 285-380 | e1*2001/116*0372*.. | bar: Area 1
MERCEDES | CL-KLASSE | 216 | 216 | 10/2006 |  | 5x112 | 66,46 | 695 |  | 43 | M14x1,5 | 17 | VERSILIA | 8x18 | 18,00 | 8,00 | W0181520454 | 1 | S | 20080904 | 20081004 | 5x112 |  | 35 | 81710414 | L | S17D36 | B | LB56 | TÜV |  |  | DK | YES |  |  | T | Teilegutachten (PB+VB) | 1 | No car modifications required | 235/50 R18---TCOMBI-245/45 R18---TCOMBI-255/45 R18---TCOMBI | AfterMarket OZ | MAX 760 KG | MATT BLACK + DIAMOND-CUT | All-Terrain | 8027529031218 | OZ | 14,80 |  |  | Serie L - ext.diam.75 mm | 570x570x280 | 1 | 285-380 | e1*2001/116*0372*.. | bar: Area 1
MERCEDES | CL-KLASSE | 216 | 216 | 10/2006 |  | 5x112 | 66,46 | 695 |  | 43 | M14x1,5 | 17 | VITTORIA | 8x18 | 18,00 | 8,00 | W0188520173 | 1 | S | 20110913 | 20111013 | 5x112 |  | 35 | 81710452 | L | S17D36 | B |  | TÜV |  |  | DK | YES |  |  | T | Teilegutachten (PB+VB) | 1 | No car modifications required | 235/50 R18---TCOMBI-245/45 R18---TCOMBI-255/45 R18---TCOMBI | AfterMarket OZ | MAX 750 KG | MATT DARK GRAPHITE | Via Veneto | 8027529069723 | OZ | 13,39 |  |  | Serie L - ext.diam.75 mm | 567x567x274 | 1 | 285-380 | e1*2001/116*0372*.. | bar: Area 1
MERCEDES | CL-KLASSE | 216 | 216 | 10/2006 |  | 5x112 | 66,46 | 695 |  | 43 | M14x1,5 | 17 | WAVE | 8x18 | 18,00 | 8,00 | W8501820254 | 1 |  |  |  | 5x112 |  | 35 | 81710414 | L | S17D36 | B | LB56 | TÜV |  |  | DK | YES | C0566 | NO 300KW | T | Teilegutachten (PB+VB) | 1 | No car modifications required | 235/50 R18---TCOMBI-245/45 R18---TCOMBI-255/45 R18---TCOMBI | AfterMarket OZ | MAX 690 KG | MATT BLACK + DIAMOND-CUT | X-Line | 8027529045680 | OZ | 13,46 |  |  | Serie L - ext.diam.75 mm | 568x568x274 | 1 | 285-380 | e1*2001/116*0372*.. | bar: Area 1
MERCEDES | CL-KLASSE | 216 | 216 | 10/2006 |  | 5x112 | 66,46 | 695 |  | 43 | M14x1,5 | 17 | X5B | 8x18 | 18,00 | 8,00 | W85064202N5 | 1 |  |  |  | 5x112 |  | 35 | 81710452 | L | S17D36 | B |  |  | KBA |  | DK | YES |  |  | K | KBA (ABE+VB) | 1 | No car modifications required | 235/50 R18---TCOMBI-245/45 R18---TCOMBI-255/45 R18---TCOMBI | AfterMarket OZ | MAX 730 KG | MATT GRAPHITE DIAMOND CUT | X-Line | 8027529078008 | OZ | 13,84 |  |  | Serie L - ext.diam.75 mm | 568x568x274 | 1 | 285-380 | e1*2001/116*0372*.. | bar: Area 1
MERCEDES | CL-KLASSE | 216 | 216 | 10/2006 |  | 5x112 | 66,46 | 695 |  | 43 | M14x1,5 | 17 | DAVID | 8x19 | 19,00 | 8,00 | W01870203N5 | 1 |  |  |  | 5x112 |  | 35 | 81710452 | L | S17D36 | B |  | TÜV |  |  | DK | YES | C0603 | NO 380 KW | T | Teilegutachten (PB+VB) | 1 | No car modifications required | 235/45 R19---TCOMBI-245/40 R19---TCOMBI | AfterMarket OZ | MAX 690 KG | MATT GRAPHITE DIAMOND CUT | Via Veneto | 8027529053432 | OZ | 14,32 |  |  | Serie L - ext.diam.75 mm | 592x592x274 | 1 | 285-380 | e1*2001/116*0372*.. | bar: Area 1
MERCEDES | CL-KLASSE | 216 | 216 | 10/2006 |  | 5x112 | 66,46 | 695 |  | 43 | M14x1,5 | 17 | ITALIA 150 | 8x19 | 19,00 | 8,00 | W01889203R4 | 1 |  |  |  | 5x112 |  | 35 | 81710452 | L | S17D36 | B |  | TÜV |  |  | DK | YES | C0645 | MAX 285KW | T | Teilegutachten (PB+VB) | 1 | No car modifications required | 235/45 R19---TCOMBI-245/40 R19---TCOMBI | AfterMarket OZ | MAX 750 KG | MATT RACE SILVER DIAMOND CUT | Racing | 8027529070347 | OZ | 13,31 |  |  | Serie L - ext.diam.75 mm | 592x592x274 | 1 | 285-380 | e1*2001/116*0372*.. | bar: Area 1
MERCEDES | CL-KLASSE | 216 | 216 | 10/2006 |  | 5x112 | 66,46 | 695 |  | 43 | M14x1,5 | 17 | ITALIA 150 | 8x19 | 19,00 | 8,00 | W0188920349 | 1 |  |  |  | 5x112 |  | 35 | 81710452 | L | S17D36 | B |  | TÜV |  |  | DK | YES | C0645 | MAX 285KW | T | Teilegutachten (PB+VB) | 1 | No car modifications required | 235/45 R19---TCOMBI-245/40 R19---TCOMBI | AfterMarket OZ | MAX 750 KG | MATT DARK GRAPHITE DIAMOND CUT | Racing | 8027529070330 | OZ | 13,31 |  |  | Serie L - ext.diam.75 mm | 592x592x274 | 1 | 285-380 | e1*2001/116*0372*.. | bar: Area 1
MERCEDES | CL-KLASSE | 216 | 216 | 10/2006 |  | 5x112 | 66,46 | 695 |  | 43 | M14x1,5 | 17 | LOUNGE 10 | 8x19 | 19,00 | 8,00 | W8505520254 | 1 |  |  |  | 5x112 |  | 35 | 81710452 | L | S17D36 | B |  | TÜV |  |  | DK | YES | C0645 | MAX 285KW | T | Teilegutachten (PB+VB) | 1 | No car modifications required | 235/45 R19---TCOMBI-245/40 R19---TCOMBI | AfterMarket OZ | MAX 750 KG | MATT BLACK + DIAMOND-CUT | X-Line | 8027529066036 | OZ | 14,31 |  |  | Serie L - ext.diam.75 mm | 593x593x274 | 1 | 285-380 | e1*2001/116*0372*.. | bar: Area 1
MERCEDES | CL-KLASSE | 216 | 216 | 10/2006 |  | 5x112 | 66,46 | 695 |  | 43 | M14x1,5 | 17 | LOUNGE 10 | 8x19 | 19,00 | 8,00 | W8505520275 | 1 |  |  |  | 5x112 |  | 35 | 81710452 | L | S17D36 | B |  | TÜV |  |  | DK | YES | C0645 | MAX 285KW | T | Teilegutachten (PB+VB) | 1 | No car modifications required | 235/45 R19---TCOMBI-245/40 R19---TCOMBI | AfterMarket OZ | MAX 750 KG | METAL SILVER + DIAMOND CUT | X-Line | 8027529066043 | OZ | 14,31 |  |  | Serie L - ext.diam.75 mm | 593x593x274 | 1 | 285-380 | e1*2001/116*0372*.. | bar: Area 1
MERCEDES | CL-KLASSE | 216 | 216 | 10/2006 |  | 5x112 | 66,46 | 695 |  | 43 | M14x1,5 | 17 | SUPERTURISMO GT | 8x19 | 19,00 | 8,00 | W01690201P5 | 1 | S | 20121012 | 20121111 | 5x112 |  | 35 | 81710414 | L | S17D36 | B | LB56 | TÜV |  |  | DK | YES |  |  | T | Teilegutachten (PB+VB) | 1 | No car modifications required | 235/45 R19---TCOMBI-245/40 R19---TCOMBI | AfterMarket OZ | MAX 705 KG | GRIGIO CORSA+BLACK LETTERING | Racing | 8027529081749 | OZ | 13,82 |  |  | Serie L - ext.diam.75 mm | 592x592x274 | 1 | 285-380 | e1*2001/116*0372*.. | bar: Area 1
MERCEDES | CL-KLASSE | 216 | 216 | 10/2006 |  | 5x112 | 66,46 | 695 |  | 43 | M14x1,5 | 17 | SUPERTURISMO GT | 8x19 | 19,00 | 8,00 | W0169020179 | 1 | S | 20080709 | 20080808 | 5x112 |  | 35 | 81710414 | L | S17D36 | B | LB56 | TÜV |  |  | DK | YES |  |  | T | Teilegutachten (PB+VB) | 1 | No car modifications required | 235/45 R19---TCOMBI-245/40 R19---TCOMBI | AfterMarket OZ | MAX 705 KG | MATT BLACK + RED LETTERING | Racing | 8027529001174 | OZ | 13,82 |  |  | Serie L - ext.diam.75 mm | 592x592x274 | 1 | 285-380 | e1*2001/116*0372*.. | bar: Area 1
MERCEDES | CL-KLASSE | 216 | 216 | 10/2006 |  | 5x112 | 66,46 | 695 |  | 43 | M14x1,5 | 17 | SUPERTURISMO GT | 8x19 | 19,00 | 8,00 | W0169020182 | 1 | S | 20061219 | 20070118 | 5x112 |  | 35 | 81710414 | L | S17D36 | B | LB56 | TÜV |  |  | DK | YES |  |  | T | Teilegutachten (PB+VB) | 1 | No car modifications required | 235/45 R19---TCOMBI-245/40 R19---TCOMBI | AfterMarket OZ | MAX 705 KG | RACE SILVER + BLACK LETTERING | Racing | 8027529001181 | OZ | 13,82 |  |  | Serie L - ext.diam.75 mm | 592x592x274 | 1 | 285-380 | e1*2001/116*0372*.. | bar: Area 1
MERCEDES | CL-KLASSE | 216 | 216 | 10/2006 |  | 5x112 | 66,46 | 695 |  | 43 | M14x1,5 | 17 | VERSILIA | 8x19 | 19,00 | 8,00 | W01840201N6 | 1 |  |  |  | 5x112 |  | 35 | 81710414 | L | S17D36 | B | LB56 | TÜV |  |  | DK | YES |  |  | T | Teilegutachten (PB+VB) | 1 | No car modifications required | 235/45 R19---TCOMBI-245/40 R19---TCOMBI | AfterMarket OZ | MAX 775 KG | MATT RACE SILVER | All-Terrain | 8027529052282 | OZ | 16,42 |  |  | Serie L - ext.diam.75 mm | 592x592x274 | 1 | 285-380 | e1*2001/116*0372*.. | bar: Area 1
MERCEDES | CL-KLASSE | 216 | 216 | 10/2006 |  | 5x112 | 66,46 | 695 |  | 43 | M14x1,5 | 17 | VERSILIA | 8x19 | 19,00 | 8,00 | W0184020154 | 1 | S | 20090511 | 20090610 | 5x112 |  | 35 | 81710414 | L | S17D36 | B | LB56 | TÜV |  |  | DK | YES |  |  | T | Teilegutachten (PB+VB) | 1 | No car modifications required | 235/45 R19---TCOMBI-245/40 R19---TCOMBI | AfterMarket OZ | MAX 775 KG | MATT BLACK + DIAMOND-CUT | All-Terrain | 8027529039375 | OZ | 16,42 |  |  | Serie L - ext.diam.75 mm | 592x592x274 | 1 | 285-380 | e1*2001/116*0372*.. | bar: Area 1
MERCEDES | CL-KLASSE | 216 | 216 | 10/2006 |  | 5x112 | 66,46 | 695 |  | 43 | M14x1,5 | 17 | X5B | 8x19 | 19,00 | 8,00 | W85069201N5 | 1 | S | 20121005 | 20121104 | 5x112 |  | 35 | 81710452 | L | S17D36 | B |  |  |  |  | DK | YES | C0603 | NO 380 KW | T | Teilegutachten (PB+VB) | 1 | No car modifications required | 235/45 R19---TCOMBI-245/40 R19---TCOMBI | AfterMarket OZ | MAX 730 KG | MATT GRAPHITE DIAMOND CUT | X-Line | 8027529079838 | OZ | 14,01 |  |  | Serie L - ext.diam.75 mm | 593x593x274 | 1 | 285-380 | e1*2001/116*0372*.. | bar: Area 1
MERCEDES | CL-KLASSE | 216 | 216 | 10/2006 |  | 5x112 | 66,46 | 695 |  | 43 | M14x1,5 | 17 | EGO | 8½x19 | 19,00 | 8,50 | W8504820354 | 1 | S | 20110726 | 20110825 | 5x112 |  | 38 | 81710454 | L | R35K | B |  | TÜV |  |  | DK | YES |  |  | T | Teilegutachten (PB+VB) | 1 | No car modifications required | 235/45 R19-F--TCOMBI-245/40 R19-F--TCOMBI-255/40 R19-F--TCOMBI-255/40 R19 M+S--- | AfterMarket OZ | MAX 750 KG | MATT BLACK + DIAMOND-CUT | X-Line | 8027529065565 | OZ | 14,31 |  |  | Serie L - ext.diam.75 mm | 593x593x287 | 1 | 285-380 | e1*2001/116*0372*.. | bar: Area 1
MERCEDES | CL-KLASSE | 216 | 216 | 10/2006 |  | 5x112 | 66,46 | 695 |  | 43 | M14x1,5 | 17 | QUARANTA | 8½x19 | 19,00 | 8,50 | W01857202G2 | 1 |  |  |  | 5x112 |  | 30 | 81710414 | L | S17D36 | B |  | TÜV |  |  |  | YES |  |  | T | Teilegutachten (PB+VB) | 2 | Mods can be necessary to car | 235/45 R19-F--TCOMBI-245/40 R19-F--TCOMBI-255/40 R19-F--TCOMBI-255/40 R19 M+S--- | AfterMarket OZ | MAX 730 KG | GRIGIO CORSA DIAMANTATO | Via Veneto | 8027529052572 | OZ | 13,97 |  |  | Serie L - ext.diam.75 mm | 592x592x286 | 1 | 285-380 | e1*2001/116*0372*.. | bar: Area 1
MERCEDES | CL-KLASSE | 216 | 216 | 10/2006 |  | 5x112 | 66,46 | 695 |  | 43 | M14x1,5 | 17 | QUARANTA | 8½x19 | 19,00 | 8,50 | W01857203G2 | 1 |  |  |  | 5x112 |  | 38 | 81710414 | L | S17D36 | B |  | TÜV |  |  | DK | YES |  |  | T | Teilegutachten (PB+VB) | 1 | No car modifications required | 235/45 R19-F--TCOMBI-245/40 R19-F--TCOMBI-255/40 R19-F--TCOMBI-255/40 R19 M+S--- | AfterMarket OZ | MAX 730 KG | GRIGIO CORSA DIAMANTATO | Via Veneto | 8027529052589 | OZ | 13,81 |  |  | Serie L - ext.diam.75 mm | 592x592x286 | 1 | 285-380 | e1*2001/116*0372*.. | bar: Area 1
MERCEDES | CL-KLASSE | 216 | 216 | 10/2006 |  | 5x112 | 66,46 | 695 |  | 43 | M14x1,5 | 17 | SUPERTURISMO LM | 8½x19 | 19,00 | 8,50 | W0185220219 | 1 |  |  |  | 5x112 |  | 30 | 81710414 | L | S17D36 | B | LB56 | TÜV |  |  |  | YES | C0067 | FRONT | T | Teilegutachten (PB+VB) | 2 | Mods can be necessary to car | 235/45 R19-F--TCOMBI-245/40 R19-F--TCOMBI-255/40 R19-F--TCOMBI-255/40 R19 M+S--- | AfterMarket OZ | MAX 725 KG | MATT RACE SILVER + BLACK LETTERING | Racing | 8027529043600 | OZ | 12,81 |  |  | Serie L - ext.diam.75 mm | 592x592x286 | 1 | 285-380 | e1*2001/116*0372*.. | bar: Area 1
MERCEDES | CL-KLASSE | 216 | 216 | 10/2006 |  | 5x112 | 66,46 | 695 |  | 43 | M14x1,5 | 17 | SUPERTURISMO LM | 8½x19 | 19,00 | 8,50 | W0185220246 | 1 |  |  |  | 5x112 |  | 30 | 81710414 | L | S17D36 | B | LB56 | TÜV |  |  |  | YES | C0067 | FRONT | T | Teilegutachten (PB+VB) | 2 | Mods can be necessary to car | 235/45 R19-F--TCOMBI-245/40 R19-F--TCOMBI-255/40 R19-F--TCOMBI-255/40 R19 M+S--- | AfterMarket OZ | MAX 725 KG | MATT GRAPHITE + SILVER LETTERING | Racing | 8027529043617 | OZ | 12,81 |  |  | Serie L - ext.diam.75 mm | 592x592x286 | 1 | 285-380 | e1*2001/116*0372*.. | bar: Area 1
MERCEDES | CL-KLASSE | 216 | 216 | 10/2006 |  | 5x112 | 66,46 | 695 |  | 43 | M14x1,5 | 17 | SUPERTURISMO LM | 8½x19 | 19,00 | 8,50 | W0185220319 | 1 |  |  |  | 5x112 |  | 38 | 81710414 | L | S17D36 | B | LB56 | TÜV |  |  | DK | YES |  |  | T | Teilegutachten (PB+VB) | 1 | No car modifications required | 235/45 R19-F--TCOMBI-245/40 R19-F--TCOMBI-255/40 R19-F--TCOMBI-255/40 R19 M+S--- | AfterMarket OZ | MAX 725 KG | MATT RACE SILVER + BLACK LETTERING | Racing | 8027529043624 | OZ | 13,21 |  |  | Serie L - ext.diam.75 mm | 592x592x286 | 1 | 285-380 | e1*2001/116*0372*.. | bar: Area 1
MERCEDES | CL-KLASSE | 216 | 216 | 10/2006 |  | 5x112 | 66,46 | 695 |  | 43 | M14x1,5 | 17 | SUPERTURISMO LM | 8½x19 | 19,00 | 8,50 | W0185220346 | 1 |  |  |  | 5x112 |  | 38 | 81710414 | L | S17D36 | B | LB56 | TÜV |  |  | DK | YES |  |  | T | Teilegutachten (PB+VB) | 1 | No car modifications required | 235/45 R19-F--TCOMBI-245/40 R19-F--TCOMBI-255/40 R19-F--TCOMBI-255/40 R19 M+S--- | AfterMarket OZ | MAX 725 KG | MATT GRAPHITE + SILVER LETTERING | Racing | 8027529043631 | OZ | 13,21 |  |  | Serie L - ext.diam.75 mm | 592x592x286 | 1 | 285-380 | e1*2001/116*0372*.. | bar: Area 1
MERCEDES | CL-KLASSE | 216 | 216 | 10/2006 |  | 5x112 | 66,46 | 695 |  | 43 | M14x1,5 | 17 | ULTRALEGGERA HLT | 8½x19 | 19,00 | 8,50 | W01803203N6 | 3 | S | 20110912 | 20111012 | 5x112 |  | 38 | 81710414 | L | S17D36 | B | LB56 | TÜV |  |  | DK | YES |  |  | T | Teilegutachten (PB+VB) | 1 | No car modifications required | 235/45 R19-F--TCOMBI-245/40 R19-F--TCOMBI-255/40 R19-F--TCOMBI-255/40 R19 M+S--- | AfterMarket OZ | MAX 715 KG | MATT RACE SILVER | I-Tech | 8027529068009 | OZ | 11,88 |  |  | Serie L - ext.diam.75 mm | 592x592x286 | 1 | 285-380 | e1*2001/116*0372*.. | bar: Area 1
MERCEDES | CL-KLASSE | 216 | 216 | 10/2006 |  | 5x112 | 66,46 | 695 |  | 43 | M14x1,5 | 17 | ULTRALEGGERA HLT | 8½x19 | 19,00 | 8,50 | W01803203P3 | 3 | S | 20121203 | 20130102 | 5x112 |  | 38 | 81710414 | L | S17D36 | B | LB56 | TÜV |  |  | DK | YES |  |  | T | Teilegutachten (PB+VB) | 1 | No car modifications required | 235/45 R19-F--TCOMBI-245/40 R19-F--TCOMBI-255/40 R19-F--TCOMBI-255/40 R19 M+S--- | AfterMarket OZ | MAX 715 KG | ACID GREEN | I-Tech | 8027529083897 | OZ | 11,88 |  |  | Serie L - ext.diam.75 mm | 592x592x286 | 1 | 285-380 | e1*2001/116*0372*.. | bar: Area 1
MERCEDES | CL-KLASSE | 216 | 216 | 10/2006 |  | 5x112 | 66,46 | 695 |  | 43 | M14x1,5 | 17 | ULTRALEGGERA HLT | 8½x19 | 19,00 | 8,50 | W0180320322 | 3 | S | 20110912 | 20111012 | 5x112 |  | 38 | 81710414 | L | S17D36 | B | LB56 | TÜV |  |  | DK | YES |  |  | T | Teilegutachten (PB+VB) | 1 | No car modifications required | 235/45 R19-F--TCOMBI-245/40 R19-F--TCOMBI-255/40 R19-F--TCOMBI-255/40 R19 M+S--- | AfterMarket OZ | MAX 715 KG | MATT GRAPHIT SILVER | I-Tech | 8027529067996 | OZ | 11,88 |  |  | Serie L - ext.diam.75 mm | 592x592x286 | 1 | 285-380 | e1*2001/116*0372*.. | bar: Area 1
MERCEDES | CL-KLASSE | 216 | 216 | 10/2006 |  | 5x112 | 66,46 | 695 |  | 43 | M14x1,5 | 17 | ULTRALEGGERA HLT | 8½x19 | 19,00 | 8,50 | W0180320330 | 3 | S | 20110912 | 20111012 | 5x112 |  | 38 | 81710414 | L | S17D36 | B | LB56 | TÜV |  |  | DK | YES |  |  | T | Teilegutachten (PB+VB) | 1 | No car modifications required | 235/45 R19-F--TCOMBI-245/40 R19-F--TCOMBI-255/40 R19-F--TCOMBI-255/40 R19 M+S--- | AfterMarket OZ | MAX 715 KG | WHITE | I-Tech | 8027529067958 | OZ | 11,88 |  |  | Serie L - ext.diam.75 mm | 592x592x286 | 1 | 285-380 | e1*2001/116*0372*.. | bar: Area 1
MERCEDES | CL-KLASSE | 216 | 216 | 10/2006 |  | 5x112 | 66,46 | 695 |  | 43 | M14x1,5 | 17 | ULTRALEGGERA HLT | 8½x19 | 19,00 | 8,50 | W0180320353 | 1 | S | 20080728 | 20080827 | 5x112 |  | 38 | 81710414 | L | S17D36 | B | LB56 | TÜV |  |  | DK | YES |  |  | T | Teilegutachten (PB+VB) | 1 | No car modifications required | 235/45 R19-F--TCOMBI-245/40 R19-F--TCOMBI-255/40 R19-F--TCOMBI-255/40 R19 M+S--- | AfterMarket OZ | MAX 715 KG | MATT BLACK | I-Tech | 8027529006377 | OZ | 11,88 |  |  | Serie L - ext.diam.75 mm | 592x592x286 | 1 | 285-380 | e1*2001/116*0372*.. | bar: Area 1
MERCEDES | CL-KLASSE | 216 | 216 | 10/2006 |  | 5x112 | 66,46 | 695 |  | 43 | M14x1,5 | 17 | ULTRALEGGERA HLT | 8½x19 | 19,00 | 8,50 | W0180320371 | 3 | S | 20110912 | 20111012 | 5x112 |  | 38 | 81710414 | L | S17D36 | B | LB56 | TÜV |  |  | DK | YES |  |  | T | Teilegutachten (PB+VB) | 1 | No car modifications required | 235/45 R19-F--TCOMBI-245/40 R19-F--TCOMBI-255/40 R19-F--TCOMBI-255/40 R19 M+S--- | AfterMarket OZ | MAX 715 KG | ORANGE | I-Tech | 8027529067972 | OZ | 11,88 |  |  | Serie L - ext.diam.75 mm | 592x592x286 | 1 | 285-380 | e1*2001/116*0372*.. | bar: Area 1
MERCEDES | CL-KLASSE | 216 | 216 | 10/2006 |  | 5x112 | 66,46 | 695 |  | 43 | M14x1,5 | 17 | ULTRALEGGERA HLT | 8½x19 | 19,00 | 8,50 | W0180320376 | 3 | S | 20110912 | 20111012 | 5x112 |  | 38 | 81710414 | L | S17D36 | B | LB56 | TÜV |  |  | DK | YES |  |  | T | Teilegutachten (PB+VB) | 1 | No car modifications required | 235/45 R19-F--TCOMBI-245/40 R19-F--TCOMBI-255/40 R19-F--TCOMBI-255/40 R19 M+S--- | AfterMarket OZ | MAX 715 KG | RACE GOLD | I-Tech | 8027529067989 | OZ | 11,88 |  |  | Serie L - ext.diam.75 mm | 592x592x286 | 1 | 285-380 | e1*2001/116*0372*.. | bar: Area 1
MERCEDES | CL-KLASSE | 216 | 216 | 10/2006 |  | 5x112 | 66,46 | 695 |  | 43 | M14x1,5 | 17 | ULTRALEGGERA HLT | 8½x19 | 19,00 | 8,50 | W0180320384 | 3 | S | 20110912 | 20111012 | 5x112 |  | 38 | 81710414 | L | S17D36 | B | LB56 | TÜV |  |  | DK | YES |  |  | T | Teilegutachten (PB+VB) | 1 | No car modifications required | 235/45 R19-F--TCOMBI-245/40 R19-F--TCOMBI-255/40 R19-F--TCOMBI-255/40 R19 M+S--- | AfterMarket OZ | MAX 715 KG | RED | I-Tech | 8027529067965 | OZ | 11,88 |  |  | Serie L - ext.diam.75 mm | 592x592x286 | 1 | 285-380 | e1*2001/116*0372*.. | bar: Area 1
MERCEDES | CL-KLASSE | 216 | 216 | 10/2006 |  | 5x112 | 66,46 | 695 |  | 43 | M14x1,5 | 17 | ULTRALEGGERA HLT | 8½x19 | 19,00 | 8,50 | W01803205N6 | 3 | S | 20110912 | 20111012 | 5x112 |  | 32 | 81710414 | L | S17D36 | B | LB56 | TÜV |  |  |  | YES |  |  | T | Teilegutachten (PB+VB) | 2 | Mods can be necessary to car | 235/45 R19-F--TCOMBI-245/40 R19-F--TCOMBI-255/40 R19-F--TCOMBI-255/40 R19 M+S--- | AfterMarket OZ | MAX 715 KG | MATT RACE SILVER | I-Tech | 8027529068122 | OZ | 12,12 |  |  | Serie L - ext.diam.75 mm | 592x592x286 | 1 | 285-380 | e1*2001/116*0372*.. | bar: Area 1
MERCEDES | CL-KLASSE | 216 | 216 | 10/2006 |  | 5x112 | 66,46 | 695 |  | 43 | M14x1,5 | 17 | ULTRALEGGERA HLT | 8½x19 | 19,00 | 8,50 | W01803205P3 | 3 | S | 20121203 | 20130102 | 5x112 |  | 32 | 81710414 | L | S17D36 | B | LB56 | TÜV |  |  |  | YES |  |  | T | Teilegutachten (PB+VB) | 2 | Mods can be necessary to car | 235/45 R19-F--TCOMBI-245/40 R19-F--TCOMBI-255/40 R19-F--TCOMBI-255/40 R19 M+S--- | AfterMarket OZ | MAX 715 KG | ACID GREEN | I-Tech | 8027529083910 | OZ | 12,12 |  |  | Serie L - ext.diam.75 mm | 592x592x286 | 1 | 285-380 | e1*2001/116*0372*.. | bar: Area 1
MERCEDES | CL-KLASSE | 216 | 216 | 10/2006 |  | 5x112 | 66,46 | 695 |  | 43 | M14x1,5 | 17 | ULTRALEGGERA HLT | 8½x19 | 19,00 | 8,50 | W0180320522 | 3 | S | 20110912 | 20111012 | 5x112 |  | 32 | 81710414 | L | S17D36 | B | LB56 | TÜV |  |  |  | YES |  |  | T | Teilegutachten (PB+VB) | 2 | Mods can be necessary to car | 235/45 R19-F--TCOMBI-245/40 R19-F--TCOMBI-255/40 R19-F--TCOMBI-255/40 R19 M+S--- | AfterMarket OZ | MAX 715 KG | MATT GRAPHIT SILVER | I-Tech | 8027529068115 | OZ | 12,12 |  |  | Serie L - ext.diam.75 mm | 592x592x286 | 1 | 285-380 | e1*2001/116*0372*.. | bar: Area 1
MERCEDES | CL-KLASSE | 216 | 216 | 10/2006 |  | 5x112 | 66,46 | 695 |  | 43 | M14x1,5 | 17 | ULTRALEGGERA HLT | 8½x19 | 19,00 | 8,50 | W0180320530 | 3 | S | 20110912 | 20111012 | 5x112 |  | 32 | 81710414 | L | S17D36 | B | LB56 | TÜV |  |  |  | YES |  |  | T | Teilegutachten (PB+VB) | 2 | Mods can be necessary to car | 235/45 R19-F--TCOMBI-245/40 R19-F--TCOMBI-255/40 R19-F--TCOMBI-255/40 R19 M+S--- | AfterMarket OZ | MAX 715 KG | WHITE | I-Tech | 8027529068078 | OZ | 12,12 |  |  | Serie L - ext.diam.75 mm | 592x592x286 | 1 | 285-380 | e1*2001/116*0372*.. | bar: Area 1
MERCEDES | CL-KLASSE | 216 | 216 | 10/2006 |  | 5x112 | 66,46 | 695 |  | 43 | M14x1,5 | 17 | ULTRALEGGERA HLT | 8½x19 | 19,00 | 8,50 | W0180320553 | 3 | S | 20110912 | 20111012 | 5x112 |  | 32 | 81710414 | L | S17D36 | B | LB56 | TÜV |  |  |  | YES |  |  | T | Teilegutachten (PB+VB) | 2 | Mods can be necessary to car | 235/45 R19-F--TCOMBI-245/40 R19-F--TCOMBI-255/40 R19-F--TCOMBI-255/40 R19 M+S--- | AfterMarket OZ | MAX 715 KG | MATT BLACK | I-Tech | 8027529068061 | OZ | 12,12 |  |  | Serie L - ext.diam.75 mm | 592x592x286 | 1 | 285-380 | e1*2001/116*0372*.. | bar: Area 1
MERCEDES | CL-KLASSE | 216 | 216 | 10/2006 |  | 5x112 | 66,46 | 695 |  | 43 | M14x1,5 | 17 | ULTRALEGGERA HLT | 8½x19 | 19,00 | 8,50 | W0180320571 | 3 | S | 20110912 | 20111012 | 5x112 |  | 32 | 81710414 | L | S17D36 | B | LB56 | TÜV |  |  |  | YES |  |  | T | Teilegutachten (PB+VB) | 2 | Mods can be necessary to car | 235/45 R19-F--TCOMBI-245/40 R19-F--TCOMBI-255/40 R19-F--TCOMBI-255/40 R19 M+S--- | AfterMarket OZ | MAX 715 KG | ORANGE | I-Tech | 8027529068092 | OZ | 12,12 |  |  | Serie L - ext.diam.75 mm | 592x592x286 | 1 | 285-380 | e1*2001/116*0372*.. | bar: Area 1
MERCEDES | CL-KLASSE | 216 | 216 | 10/2006 |  | 5x112 | 66,46 | 695 |  | 43 | M14x1,5 | 17 | ULTRALEGGERA HLT | 8½x19 | 19,00 | 8,50 | W0180320576 | 3 | S | 20110912 | 20111012 | 5x112 |  | 32 | 81710414 | L | S17D36 | B | LB56 | TÜV |  |  |  | YES |  |  | T | Teilegutachten (PB+VB) | 2 | Mods can be necessary to car | 235/45 R19-F--TCOMBI-245/40 R19-F--TCOMBI-255/40 R19-F--TCOMBI-255/40 R19 M+S--- | AfterMarket OZ | MAX 715 KG | RACE GOLD | I-Tech | 8027529068108 | OZ | 12,12 |  |  | Serie L - ext.diam.75 mm | 592x592x286 | 1 | 285-380 | e1*2001/116*0372*.. | bar: Area 1
MERCEDES | CL-KLASSE | 216 | 216 | 10/2006 |  | 5x112 | 66,46 | 695 |  | 43 | M14x1,5 | 17 | ULTRALEGGERA HLT | 8½x19 | 19,00 | 8,50 | W0180320584 | 3 | S | 20110912 | 20111012 | 5x112 |  | 32 | 81710414 | L | S17D36 | B | LB56 | TÜV |  |  |  | YES |  |  | T | Teilegutachten (PB+VB) | 2 | Mods can be necessary to car | 235/45 R19-F--TCOMBI-245/40 R19-F--TCOMBI-255/40 R19-F--TCOMBI-255/40 R19 M+S--- | AfterMarket OZ | MAX 715 KG | RED | I-Tech | 8027529068085 | OZ | 12,12 |  |  | Serie L - ext.diam.75 mm | 592x592x286 | 1 | 285-380 | e1*2001/116*0372*.. | bar: Area 1
MERCEDES | CL-KLASSE | 216 | 216 | 10/2006 |  | 5x112 | 66,46 | 695 |  | 43 | M14x1,5 | 17 | VITTORIA | 8½x19 | 19,00 | 8,50 | W0188220073 | 1 | S | 20110913 | 20111013 | 5x112 |  | 30 | 81710452 | L | S17D36 | B |  | TÜV |  |  |  | YES |  |  | T | Teilegutachten (PB+VB) | 2 | Mods can be necessary to car | 235/45 R19-F--TCOMBI-245/40 R19-F--TCOMBI-255/40 R19-F--TCOMBI-255/40 R19 M+S--- | AfterMarket OZ | MAX 730 KG | MATT DARK GRAPHITE | Via Veneto | 8027529069655 | OZ | 14,46 |  |  | Serie L - ext.diam.75 mm | 592x592x286 | 1 | 285-380 | e1*2001/116*0372*.. | bar: Area 1
MERCEDES | CL-KLASSE | 216 | 216 | 10/2006 |  | 5x112 | 66,46 | 695 |  | 43 | M14x1,5 | 17 | VITTORIA | 8½x19 | 19,00 | 8,50 | W0188220173 | 1 | S | 20110913 | 20111013 | 5x112 |  | 38 | 81710454 | L | R35K | B |  | TÜV |  |  | DK | YES |  |  | T | Teilegutachten (PB+VB) | 1 | No car modifications required | 235/45 R19-F--TCOMBI-245/40 R19-F--TCOMBI-255/40 R19-F--TCOMBI-255/40 R19 M+S--- | AfterMarket OZ | MAX 730 KG | MATT DARK GRAPHITE | Via Veneto | 8027529069662 | OZ | 14,11 |  |  | Serie L - ext.diam.75 mm | 592x592x286 | 1 | 285-380 | e1*2001/116*0372*.. | bar: Area 1
MERCEDES | CL-KLASSE | 216 | 216 | 10/2006 |  | 5x112 | 66,46 | 695 |  | 43 | M14x1,5 | 17 | CORTINA | 9x19 | 19,00 | 9,00 | W0188720049 | 1 |  |  |  | 5x112 |  | 30 | 81710536 | XL | S17D36 | B |  | TÜV |  |  | DK | YES |  |  | T | Teilegutachten (PB+VB) | 2 | Mods can be necessary to car | 245/40 R19---TCOMBI-255/40 R19-R--TCOMBI-265/35 R19----275/35 R19-R--TCOMBI-275/40 R19-R-- | AfterMarket OZ | MAX 850 KG | MATT DARK GRAPHITE DIAMOND CUT | All-Terrain | 8027529070460 | OZ | 16,03 |  |  | Serie XL - ext.diam.79 mm | 592x592x312 | 1 | 285-380 | e1*2001/116*0372*.. | bar: Area 1
MERCEDES | CL-KLASSE | 216 | 216 | 10/2006 |  | 5x112 | 66,46 | 695 |  | 43 | M14x1,5 | 17 | CORTINA | 9x19 | 19,00 | 9,00 | W0188720053 | 1 |  |  |  | 5x112 |  | 30 | 81710536 | XL | S17D36 | B |  | TÜV |  |  | DK | YES |  |  | T | Teilegutachten (PB+VB) | 2 | Mods can be necessary to car | 245/40 R19---TCOMBI-255/40 R19-R--TCOMBI-265/35 R19----275/35 R19-R--TCOMBI-275/40 R19-R-- | AfterMarket OZ | MAX 850 KG | MATT BLACK | All-Terrain | 8027529070477 | OZ | 16,43 |  |  | Serie XL - ext.diam.79 mm | 592x592x312 | 1 | 285-380 | e1*2001/116*0372*.. | bar: Area 1
MERCEDES | CL-KLASSE | 216 | 216 | 10/2006 |  | 5x112 | 66,46 | 695 |  | 43 | M14x1,5 | 17 | SARDEGNA | 9x19 | 19,00 | 9,00 | W0176620222 | 1 |  |  |  | 5x112 |  | 35 | 81710309 | XL | S17D36 | B | LB56 | TÜV |  |  | DK | YES |  |  | T | Teilegutachten (PB+VB) | 2 | Mods can be necessary to car | 245/40 R19---TCOMBI-255/40 R19-R--TCOMBI-265/35 R19----275/35 R19-R--TCOMBI-275/40 R19-R-- | AfterMarket OZ | MAX 950 KG | MATT GRAPHIT SILVER | All-Terrain | 8027529046373 | OZ | 17,65 |  |  | Serie XL - ext.diam.79 mm | 592x592x312 | 1 | 285-380 | e1*2001/116*0372*.. | bar: Area 1
MERCEDES | CL-KLASSE | 216 | 216 | 10/2006 |  | 5x112 | 66,46 | 695 |  | 43 | M14x1,5 | 17 | ULTRALEGGERA HLT | 9x19 | 19,00 | 9,00 | W01804201N6 | 3 | S | 20110912 | 20111012 | 5x112 |  | 30 | 81710414 | L | S17D36 | B | LB56 | TÜV |  |  |  | YES | C0067 | FRONT | T | Teilegutachten (PB+VB) | 2 | Mods can be necessary to car | 245/40 R19---TCOMBI-255/40 R19-R--TCOMBI-265/35 R19----275/35 R19-R--TCOMBI-275/40 R19-R-- | AfterMarket OZ | MAX 695 KG | MATT RACE SILVER | I-Tech | 8027529068993 | OZ | 10,54 |  |  | Serie L - ext.diam.75 mm | 592x592x312 | 1 | 285-380 | e1*2001/116*0372*.. | bar: Area 1
MERCEDES | CL-KLASSE | 216 | 216 | 10/2006 |  | 5x112 | 66,46 | 695 |  | 43 | M14x1,5 | 17 | ULTRALEGGERA HLT | 9x19 | 19,00 | 9,00 | W0180420122 | 3 | S | 20110912 | 20111012 | 5x112 |  | 30 | 81710414 | L | S17D36 | B | LB56 | TÜV |  |  |  | YES | C0067 | FRONT | T | Teilegutachten (PB+VB) | 2 | Mods can be necessary to car | 245/40 R19---TCOMBI-255/40 R19-R--TCOMBI-265/35 R19----275/35 R19-R--TCOMBI-275/40 R19-R-- | AfterMarket OZ | MAX 695 KG | MATT GRAPHIT SILVER | I-Tech | 8027529068986 | OZ | 10,54 |  |  | Serie L - ext.diam.75 mm | 592x592x312 | 1 | 285-380 | e1*2001/116*0372*.. | bar: Area 1
MERCEDES | CL-KLASSE | 216 | 216 | 10/2006 |  | 5x112 | 66,46 | 695 |  | 43 | M14x1,5 | 17 | ULTRALEGGERA HLT | 9x19 | 19,00 | 9,00 | W0180420130 | 3 | S | 20110912 | 20111012 | 5x112 |  | 30 | 81710414 | L | S17D36 | B | LB56 | TÜV |  |  |  | YES | C0067 | FRONT | T | Teilegutachten (PB+VB) | 2 | Mods can be necessary to car | 245/40 R19---TCOMBI-255/40 R19-R--TCOMBI-265/35 R19----275/35 R19-R--TCOMBI-275/40 R19-R-- | AfterMarket OZ | MAX 695 KG | WHITE | I-Tech | 8027529068948 | OZ | 10,54 |  |  | Serie L - ext.diam.75 mm | 592x592x312 | 1 | 285-380 | e1*2001/116*0372*.. | bar: Area 1
MERCEDES | CL-KLASSE | 216 | 216 | 10/2006 |  | 5x112 | 66,46 | 695 |  | 43 | M14x1,5 | 17 | ULTRALEGGERA HLT | 9x19 | 19,00 | 9,00 | W0180420153 | 3 | S | 20110912 | 20111012 | 5x112 |  | 30 | 81710414 | L | S17D36 | B | LB56 | TÜV |  |  |  | YES | C0067 | FRONT | T | Teilegutachten (PB+VB) | 2 | Mods can be necessary to car | 245/40 R19---TCOMBI-255/40 R19-R--TCOMBI-265/35 R19----275/35 R19-R--TCOMBI-275/40 R19-R-- | AfterMarket OZ | MAX 695 KG | MATT BLACK | I-Tech | 8027529068931 | OZ | 10,54 |  |  | Serie L - ext.diam.75 mm | 592x592x312 | 1 | 285-380 | e1*2001/116*0372*.. | bar: Area 1
MERCEDES | CL-KLASSE | 216 | 216 | 10/2006 |  | 5x112 | 66,46 | 695 |  | 43 | M14x1,5 | 17 | ULTRALEGGERA HLT | 9x19 | 19,00 | 9,00 | W0180420171 | 3 | S | 20110912 | 20111012 | 5x112 |  | 30 | 81710414 | L | S17D36 | B | LB56 | TÜV |  |  |  | YES | C0067 | FRONT | T | Teilegutachten (PB+VB) | 2 | Mods can be necessary to car | 245/40 R19---TCOMBI-255/40 R19-R--TCOMBI-265/35 R19----275/35 R19-R--TCOMBI-275/40 R19-R-- | AfterMarket OZ | MAX 695 KG | ORANGE | I-Tech | 8027529068962 | OZ | 10,54 |  |  | Serie L - ext.diam.75 mm | 592x592x312 | 1 | 285-380 | e1*2001/116*0372*.. | bar: Area 1
MERCEDES | CL-KLASSE | 216 | 216 | 10/2006 |  | 5x112 | 66,46 | 695 |  | 43 | M14x1,5 | 17 | ULTRALEGGERA HLT | 9x19 | 19,00 | 9,00 | W0180420176 | 3 | S | 20110912 | 20111012 | 5x112 |  | 30 | 81710414 | L | S17D36 | B | LB56 | TÜV |  |  |  | YES | C0067 | FRONT | T | Teilegutachten (PB+VB) | 2 | Mods can be necessary to car | 245/40 R19---TCOMBI-255/40 R19-R--TCOMBI-265/35 R19----275/35 R19-R--TCOMBI-275/40 R19-R-- | AfterMarket OZ | MAX 695 KG | RACE GOLD | I-Tech | 8027529068979 | OZ | 10,54 |  |  | Serie L - ext.diam.75 mm | 592x592x312 | 1 | 285-380 | e1*2001/116*0372*.. | bar: Area 1
MERCEDES | CL-KLASSE | 216 | 216 | 10/2006 |  | 5x112 | 66,46 | 695 |  | 43 | M14x1,5 | 17 | ULTRALEGGERA HLT | 9x19 | 19,00 | 9,00 | W0180420184 | 3 | S | 20110912 | 20111012 | 5x112 |  | 30 | 81710414 | L | S17D36 | B | LB56 | TÜV |  |  |  | YES | C0067 | FRONT | T | Teilegutachten (PB+VB) | 2 | Mods can be necessary to car | 245/40 R19---TCOMBI-255/40 R19-R--TCOMBI-265/35 R19----275/35 R19-R--TCOMBI-275/40 R19-R-- | AfterMarket OZ | MAX 695 KG | RED | I-Tech | 8027529068955 | OZ | 10,54 |  |  | Serie L - ext.diam.75 mm | 592x592x312 | 1 | 285-380 | e1*2001/116*0372*.. | bar: Area 1
MERCEDES | CL-KLASSE | 216 | 216 | 10/2006 |  | 5x112 | 66,46 | 695 |  | 43 | M14x1,5 | 17 | ULTRALEGGERA HLT | 9x19 | 19,00 | 9,00 | W01804202N6 | 3 | S | 20110912 | 20111012 | 5x112 |  | 42 | 81710414 | L | S17D36 | B | LB56 | TÜV |  |  | DK | YES |  |  | T | Teilegutachten (PB+VB) | 1 | No car modifications required | 245/40 R19---TCOMBI-255/40 R19-R--TCOMBI-265/35 R19----275/35 R19-R--TCOMBI-275/40 R19-R-- | AfterMarket OZ | MAX 695 KG | MATT RACE SILVER | I-Tech | 8027529069051 | OZ | 10,34 |  |  | Serie L - ext.diam.75 mm | 592x592x312 | 1 | 285-380 | e1*2001/116*0372*.. | bar: Area 1
MERCEDES | CL-KLASSE | 216 | 216 | 10/2006 |  | 5x112 | 66,46 | 695 |  | 43 | M14x1,5 | 17 | ULTRALEGGERA HLT | 9x19 | 19,00 | 9,00 | W01804202P3 | 3 | S | 20121203 | 20130102 | 5x112 |  | 42 | 81710414 | L | S17D36 | B | LB56 | TÜV |  |  | DK | YES |  |  | T | Teilegutachten (PB+VB) | 1 | No car modifications required | 245/40 R19---TCOMBI-255/40 R19-R--TCOMBI-265/35 R19----275/35 R19-R--TCOMBI-275/40 R19-R-- | AfterMarket OZ | MAX 695 KG | ACID GREEN | I-Tech | 8027529084078 | OZ | 10,34 |  |  | Serie L - ext.diam.75 mm | 592x592x312 | 1 | 285-380 | e1*2001/116*0372*.. | bar: Area 1
MERCEDES | CL-KLASSE | 216 | 216 | 10/2006 |  | 5x112 | 66,46 | 695 |  | 43 | M14x1,5 | 17 | ULTRALEGGERA HLT | 9x19 | 19,00 | 9,00 | W0180420222 | 3 | S | 20110912 | 20111012 | 5x112 |  | 42 | 81710414 | L | S17D36 | B | LB56 | TÜV |  |  | DK | YES |  |  | T | Teilegutachten (PB+VB) | 1 | No car modifications required | 245/40 R19---TCOMBI-255/40 R19-R--TCOMBI-265/35 R19----275/35 R19-R--TCOMBI-275/40 R19-R-- | AfterMarket OZ | MAX 695 KG | MATT GRAPHIT SILVER | I-Tech | 8027529069044 | OZ | 10,34 |  |  | Serie L - ext.diam.75 mm | 592x592x312 | 1 | 285-380 | e1*2001/116*0372*.. | bar: Area 1
MERCEDES | CL-KLASSE | 216 | 216 | 10/2006 |  | 5x112 | 66,46 | 695 |  | 43 | M14x1,5 | 17 | ULTRALEGGERA HLT | 9x19 | 19,00 | 9,00 | W0180420230 | 3 | S | 20110912 | 20111012 | 5x112 |  | 42 | 81710414 | L | S17D36 | B | LB56 | TÜV |  |  | DK | YES |  |  | T | Teilegutachten (PB+VB) | 1 | No car modifications required | 245/40 R19---TCOMBI-255/40 R19-R--TCOMBI-265/35 R19----275/35 R19-R--TCOMBI-275/40 R19-R-- | AfterMarket OZ | MAX 695 KG | WHITE | I-Tech | 8027529069006 | OZ | 10,34 |  |  | Serie L - ext.diam.75 mm | 592x592x312 | 1 | 285-380 | e1*2001/116*0372*.. | bar: Area 1
MERCEDES | CL-KLASSE | 216 | 216 | 10/2006 |  | 5x112 | 66,46 | 695 |  | 43 | M14x1,5 | 17 | ULTRALEGGERA HLT | 9x19 | 19,00 | 9,00 | W0180420253 | 1 | S | 20091123 | 20091223 | 5x112 |  | 42 | 81710414 | L | S17D36 | B | LB56 | TÜV |  |  | DK | YES |  |  | T | Teilegutachten (PB+VB) | 1 | No car modifications required | 245/40 R19---TCOMBI-255/40 R19-R--TCOMBI-265/35 R19----275/35 R19-R--TCOMBI-275/40 R19-R-- | AfterMarket OZ | MAX 695 KG | MATT BLACK | I-Tech | 8027529047370 | OZ | 10,34 |  |  | Serie L - ext.diam.75 mm | 592x592x312 | 1 | 285-380 | e1*2001/116*0372*.. | bar: Area 1
MERCEDES | CL-KLASSE | 216 | 216 | 10/2006 |  | 5x112 | 66,46 | 695 |  | 43 | M14x1,5 | 17 | ULTRALEGGERA HLT | 9x19 | 19,00 | 9,00 | W0180420261 | 1 | S | 20071130 | 20071230 | 5x112 |  | 42 | 81710414 | L | S17D36 | B | LB56 | TÜV |  |  | DK | YES |  |  | T | Teilegutachten (PB+VB) | 1 | No car modifications required | 245/40 R19---TCOMBI-255/40 R19-R--TCOMBI-265/35 R19----275/35 R19-R--TCOMBI-275/40 R19-R-- | AfterMarket OZ | MAX 695 KG | CHRYSTAL TITANIUM | I-Tech | 8027529006452 | OZ | 10,34 |  |  | Serie L - ext.diam.75 mm | 592x592x312 | 1 | 285-380 | e1*2001/116*0372*.. | Area 2: OUT
MERCEDES | CL-KLASSE | 216 | 216 | 10/2006 |  | 5x112 | 66,46 | 695 |  | 43 | M14x1,5 | 17 | ULTRALEGGERA HLT | 9x19 | 19,00 | 9,00 | W0180420271 | 3 | S | 20110912 | 20111012 | 5x112 |  | 42 | 81710414 | L | S17D36 | B | LB56 | TÜV |  |  | DK | YES |  |  | T | Teilegutachten (PB+VB) | 1 | No car modifications required | 245/40 R19---TCOMBI-255/40 R19-R--TCOMBI-265/35 R19----275/35 R19-R--TCOMBI-275/40 R19-R-- | AfterMarket OZ | MAX 695 KG | ORANGE | I-Tech | 8027529069020 | OZ | 10,34 |  |  | Serie L - ext.diam.75 mm | 592x592x312 | 1 | 285-380 | e1*2001/116*0372*.. | bar: Area 1
MERCEDES | CL-KLASSE | 216 | 216 | 10/2006 |  | 5x112 | 66,46 | 695 |  | 43 | M14x1,5 | 17 | ULTRALEGGERA HLT | 9x19 | 19,00 | 9,00 | W0180420276 | 3 | S | 20110912 | 20111012 | 5x112 |  | 42 | 81710414 | L | S17D36 | B | LB56 | TÜV |  |  | DK | YES |  |  | T | Teilegutachten (PB+VB) | 1 | No car modifications required | 245/40 R19---TCOMBI-255/40 R19-R--TCOMBI-265/35 R19----275/35 R19-R--TCOMBI-275/40 R19-R-- | AfterMarket OZ | MAX 695 KG | RACE GOLD | I-Tech | 8027529069037 | OZ | 10,34 |  |  | Serie L - ext.diam.75 mm | 592x592x312 | 1 | 285-380 | e1*2001/116*0372*.. | bar: Area 1
MERCEDES | CL-KLASSE | 216 | 216 | 10/2006 |  | 5x112 | 66,46 | 695 |  | 43 | M14x1,5 | 17 | ULTRALEGGERA HLT | 9x19 | 19,00 | 9,00 | W0180420284 | 3 | S | 20110912 | 20111012 | 5x112 |  | 42 | 81710414 | L | S17D36 | B | LB56 | TÜV |  |  | DK | YES |  |  | T | Teilegutachten (PB+VB) | 1 | No car modifications required | 245/40 R19---TCOMBI-255/40 R19-R--TCOMBI-265/35 R19----275/35 R19-R--TCOMBI-275/40 R19-R-- | AfterMarket OZ | MAX 695 KG | RED | I-Tech | 8027529069013 | OZ | 10,34 |  |  | Serie L - ext.diam.75 mm | 592x592x312 | 1 | 285-380 | e1*2001/116*0372*.. | bar: Area 1
MERCEDES | CL-KLASSE | 216 | 216 | 10/2006 |  | 5x112 | 66,46 | 695 |  | 43 | M14x1,5 | 17 | VERSILIA | 9x19 | 19,00 | 9,00 | W01841200N6 | 1 |  |  |  | 5x112 |  | 35 | 81710414 | L | S17D36 | B | LB56 | TÜV |  |  | DK | YES |  |  | T | Teilegutachten (PB+VB) | 2 | Mods can be necessary to car | 245/40 R19---TCOMBI-255/40 R19-R--TCOMBI-265/35 R19----275/35 R19-R--TCOMBI-275/40 R19-R-- | AfterMarket OZ | MAX 875 KG | MATT RACE SILVER | All-Terrain | 8027529052343 | OZ | 17,93 |  |  | Serie L - ext.diam.75 mm | 592x592x312 | 1 | 285-380 | e1*2001/116*0372*.. | bar: Area 1
MERCEDES | CL-KLASSE | 216 | 216 | 10/2006 |  | 5x112 | 66,46 | 695 |  | 43 | M14x1,5 | 17 | VERSILIA | 9x19 | 19,00 | 9,00 | W0184120054 | 1 | S | 20090306 | 20090405 | 5x112 |  | 35 | 81710414 | L | S17D36 | B | LB56 | TÜV |  |  | DK | YES |  |  | T | Teilegutachten (PB+VB) | 2 | Mods can be necessary to car | 245/40 R19---TCOMBI-255/40 R19-R--TCOMBI-265/35 R19----275/35 R19-R--TCOMBI-275/40 R19-R-- | AfterMarket OZ | MAX 875 KG | MATT BLACK + DIAMOND-CUT | All-Terrain | 8027529038064 | OZ | 17,93 |  |  | Serie L - ext.diam.75 mm | 592x592x312 | 1 | 285-380 | e1*2001/116*0372*.. | bar: Area 1
MERCEDES | CL-KLASSE | 216 | 216 | 10/2006 |  | 5x112 | 66,46 | 695 |  | 43 | M14x1,5 | 17 | EGO | 9½x19 | 19,00 | 9,50 | W8505420054 | 1 |  |  |  | 5x112 |  | 30 | 81710452 | L | S17D36 | B |  |  |  |  | DK | YES | C0270 | REAR | T | Teilegutachten (PB+VB) | 2 | Mods can be necessary to car | 255/40 R19---TCOMBI-275/35 R19-R--TCOMBI-275/40 R19-R--TCOMBI-285/35 R19-R--TCOMBI | AfterMarket OZ | MAX 750 KG | MATT BLACK + DIAMOND-CUT | X-Line | 8027529065947 | OZ | 14,31 |  |  | Serie L - ext.diam.75 mm | 593x593x313 | 1 | 285-380 | e1*2001/116*0372*.. | bar: Area 1
MERCEDES | CL-KLASSE | 216 | 216 | 10/2006 |  | 5x112 | 66,46 | 695 |  | 43 | M14x1,5 | 17 | EGO | 9½x19 | 19,00 | 9,50 | W8505420154 | 1 | S | 20110726 | 20110825 | 5x112 |  | 35 | 81710452 | L | S17D36 | B |  | TÜV |  |  | DK | YES | C0270 | REAR | T | Teilegutachten (PB+VB) | 2 | Mods can be necessary to car | 255/40 R19---TCOMBI-275/35 R19-R--TCOMBI-275/40 R19-R--TCOMBI-285/35 R19-R--TCOMBI | AfterMarket OZ | MAX 735 KG | MATT BLACK + DIAMOND-CUT | X-Line | 8027529065954 | OZ | 14,31 |  |  | Serie L - ext.diam.75 mm | 593x593x313 | 1 | 285-380 | e1*2001/116*0372*.. | bar: Area 1
MERCEDES | CL-KLASSE | 216 | 216 | 10/2006 |  | 5x112 | 66,46 | 695 |  | 43 | M14x1,5 | 17 | QUARANTA | 9½x19 | 19,00 | 9,50 | W01858200G2 | 1 |  |  |  | 5x112 |  | 30 | 81710414 | L | S17D36 | B |  | TÜV |  |  |  | YES | C0270 | REAR | T | Teilegutachten (PB+VB) | 2 | Mods can be necessary to car | 255/40 R19---TCOMBI-275/35 R19-R--TCOMBI-275/40 R19-R--TCOMBI-285/35 R19-R--TCOMBI | AfterMarket OZ | MAX 735 KG | GRIGIO CORSA DIAMANTATO | Via Veneto | 8027529052640 | OZ | 14,43 |  |  | Serie L - ext.diam.75 mm | 592x592x312 | 1 | 285-380 | e1*2001/116*0372*.. | bar: Area 1
MERCEDES | CL-KLASSE | 216 | 216 | 10/2006 |  | 5x112 | 66,46 | 695 |  | 43 | M14x1,5 | 17 | QUARANTA | 9½x19 | 19,00 | 9,50 | W01858201G2 | 1 |  |  |  | 5x112 |  | 35 | 81710414 | L | S17D36 | B |  | TÜV |  |  | DK | YES | C0270 | REAR | T | Teilegutachten (PB+VB) | 2 | Mods can be necessary to car | 255/40 R19---TCOMBI-275/35 R19-R--TCOMBI-275/40 R19-R--TCOMBI-285/35 R19-R--TCOMBI | AfterMarket OZ | MAX 735 KG | GRIGIO CORSA DIAMANTATO | Via Veneto | 8027529052657 | OZ | 14,31 |  |  | Serie L - ext.diam.75 mm | 592x592x312 | 1 | 285-380 | e1*2001/116*0372*.. | bar: Area 1
MERCEDES | CL-KLASSE | 216 | 216 | 10/2006 |  | 5x112 | 66,46 | 695 |  | 43 | M14x1,5 | 17 | QUARANTA | 9½x19 | 19,00 | 9,50 | W01858202G2 | 1 |  |  |  | 5x112 |  | 40 | 81710414 | L | S17D36 | B |  | TÜV |  |  | DK | YES | C0270 | REAR | T | Teilegutachten (PB+VB) | 1 | No car modifications required | 255/40 R19---TCOMBI-275/35 R19-R--TCOMBI-275/40 R19-R--TCOMBI-285/35 R19-R--TCOMBI | AfterMarket OZ | MAX 735 KG | GRIGIO CORSA DIAMANTATO | Via Veneto | 8027529052664 | OZ | 14,19 |  |  | Serie L - ext.diam.75 mm | 592x592x312 | 1 | 285-380 | e1*2001/116*0372*.. | bar: Area 1
MERCEDES | CL-KLASSE | 216 | 216 | 10/2006 |  | 5x112 | 66,46 | 695 |  | 43 | M14x1,5 | 17 | SUPERTURISMO LM | 9½x19 | 19,00 | 9,50 | W0185320119 | 1 |  |  |  | 5x112 |  | 30 | 81710414 | L | S17D36 | B | LB56 | TÜV |  |  |  | YES | C0270 | REAR | T | Teilegutachten (PB+VB) | 2 | Mods can be necessary to car | 255/40 R19---TCOMBI-275/35 R19-R--TCOMBI-275/40 R19-R--TCOMBI-285/35 R19-R--TCOMBI | AfterMarket OZ | MAX 725 KG | MATT RACE SILVER + BLACK LETTERING | Racing | 8027529043761 | OZ | 13,14 |  |  | Serie L - ext.diam.75 mm | 592x592x312 | 1 | 285-380 | e1*2001/116*0372*.. | bar: Area 1
MERCEDES | CL-KLASSE | 216 | 216 | 10/2006 |  | 5x112 | 66,46 | 695 |  | 43 | M14x1,5 | 17 | SUPERTURISMO LM | 9½x19 | 19,00 | 9,50 | W0185320146 | 1 |  |  |  | 5x112 |  | 30 | 81710414 | L | S17D36 | B | LB56 | TÜV |  |  |  | YES | C0270 | REAR | T | Teilegutachten (PB+VB) | 2 | Mods can be necessary to car | 255/40 R19---TCOMBI-275/35 R19-R--TCOMBI-275/40 R19-R--TCOMBI-285/35 R19-R--TCOMBI | AfterMarket OZ | MAX 725 KG | MATT GRAPHITE + SILVER LETTERING | Racing | 8027529043778 | OZ | 13,14 |  |  | Serie L - ext.diam.75 mm | 592x592x312 | 1 | 285-380 | e1*2001/116*0372*.. | bar: Area 1
MERCEDES | CL-KLASSE | 216 | 216 | 10/2006 |  | 5x112 | 66,46 | 695 |  | 43 | M14x1,5 | 17 | SUPERTURISMO LM | 9½x19 | 19,00 | 9,50 | W0185320219 | 1 | S | 20100201 | 20100303 | 5x112 |  | 35 | 81710414 | L | S17D36 | B | LB56 | TÜV |  |  | DK | YES | C0270 | REAR | T | Teilegutachten (PB+VB) | 2 | Mods can be necessary to car | 255/40 R19---TCOMBI-275/35 R19-R--TCOMBI-275/40 R19-R--TCOMBI-285/35 R19-R--TCOMBI | AfterMarket OZ | MAX 725 KG | MATT RACE SILVER + BLACK LETTERING | Racing | 8027529048834 | OZ | 13,06 |  |  | Serie L - ext.diam.75 mm | 592x592x312 | 1 | 285-380 | e1*2001/116*0372*.. | bar: Area 1
MERCEDES | CL-KLASSE | 216 | 216 | 10/2006 |  | 5x112 | 66,46 | 695 |  | 43 | M14x1,5 | 17 | SUPERTURISMO LM | 9½x19 | 19,00 | 9,50 | W0185320246 | 1 |  |  |  | 5x112 |  | 35 | 81710414 | L | S17D36 | B | LB56 | TÜV |  |  | DK | YES | C0270 | REAR | T | Teilegutachten (PB+VB) | 2 | Mods can be necessary to car | 255/40 R19---TCOMBI-275/35 R19-R--TCOMBI-275/40 R19-R--TCOMBI-285/35 R19-R--TCOMBI | AfterMarket OZ | MAX 725 KG | MATT GRAPHITE + SILVER LETTERING | Racing | 8027529043785 | OZ | 13,06 |  |  | Serie L - ext.diam.75 mm | 592x592x312 | 1 | 285-380 | e1*2001/116*0372*.. | bar: Area 1
MERCEDES | CL-KLASSE | 216 | 216 | 10/2006 |  | 5x112 | 66,46 | 695 |  | 43 | M14x1,5 | 17 | SUPERTURISMO LM | 9½x19 | 19,00 | 9,50 | W0185320319 | 1 |  |  |  | 5x112 |  | 40 | 81710414 | L | S17D36 | B | LB56 | TÜV |  |  | DK | YES | C0270 | REAR | T | Teilegutachten (PB+VB) | 1 | No car modifications required | 255/40 R19---TCOMBI-275/35 R19-R--TCOMBI-275/40 R19-R--TCOMBI-285/35 R19-R--TCOMBI | AfterMarket OZ | MAX 725 KG | MATT RACE SILVER + BLACK LETTERING | Racing | 8027529043792 | OZ | 13,06 |  |  | Serie L - ext.diam.75 mm | 592x592x312 | 1 | 285-380 | e1*2001/116*0372*.. | bar: Area 1
MERCEDES | CL-KLASSE | 216 | 216 | 10/2006 |  | 5x112 | 66,46 | 695 |  | 43 | M14x1,5 | 17 | SUPERTURISMO LM | 9½x19 | 19,00 | 9,50 | W0185320346 | 1 | S | 20100201 | 20100303 | 5x112 |  | 40 | 81710414 | L | S17D36 | B | LB56 | TÜV |  |  | DK | YES | C0270 | REAR | T | Teilegutachten (PB+VB) | 1 | No car modifications required | 255/40 R19---TCOMBI-275/35 R19-R--TCOMBI-275/40 R19-R--TCOMBI-285/35 R19-R--TCOMBI | AfterMarket OZ | MAX 725 KG | MATT GRAPHITE + SILVER LETTERING | Racing | 8027529048841 | OZ | 13,06 |  |  | Serie L - ext.diam.75 mm | 592x592x312 | 1 | 285-380 | e1*2001/116*0372*.. | bar: Area 1
MERCEDES | CL-KLASSE | 216 | 216 | 10/2006 |  | 5x112 | 66,46 | 695 |  | 43 | M14x1,5 | 17 | ULTRALEGGERA HLT | 10x19 | 19,00 | 10,00 | W01805202N6 | 3 | S | 20110912 | 20111012 | 5x112 |  | 32 | 81710414 | L | S17D36 | B | LB56 | TÜV |  |  |  | YES | C0270 | REAR | T | Teilegutachten (PB+VB) | 2 | Mods can be necessary to car | 275/35 R19-R--TCOMBI-275/40 R19-R--TCOMBI-285/35 R19-R--TCOMBI-295/35 R19-R--TCOMBI | AfterMarket OZ | MAX 690 KG | MATT RACE SILVER | I-Tech | 8027529066449 | OZ | 12,94 |  |  | Serie L - ext.diam.75 mm | 592x592x350 | 1 | 285-380 | e1*2001/116*0372*.. | bar: Area 1
MERCEDES | CL-KLASSE | 216 | 216 | 10/2006 |  | 5x112 | 66,46 | 695 |  | 43 | M14x1,5 | 17 | ULTRALEGGERA HLT | 10x19 | 19,00 | 10,00 | W01805202P3 | 3 | S | 20121203 | 20130102 | 5x112 |  | 32 | 81710414 | L | S17D36 | B | LB56 | TÜV |  |  |  | YES | C0270 | REAR | T | Teilegutachten (PB+VB) | 2 | Mods can be necessary to car | 275/35 R19-R--TCOMBI-275/40 R19-R--TCOMBI-285/35 R19-R--TCOMBI-295/35 R19-R--TCOMBI | AfterMarket OZ | MAX 690 KG | ACID GREEN | I-Tech | 8027529083576 | OZ | 12,94 |  |  | Serie L - ext.diam.75 mm | 592x592x350 | 1 | 285-380 | e1*2001/116*0372*.. | bar: Area 1
MERCEDES | CL-KLASSE | 216 | 216 | 10/2006 |  | 5x112 | 66,46 | 695 |  | 43 | M14x1,5 | 17 | ULTRALEGGERA HLT | 10x19 | 19,00 | 10,00 | W0180520222 | 3 | S | 20110912 | 20111012 | 5x112 |  | 32 | 81710414 | L | S17D36 | B | LB56 | TÜV |  |  |  | YES | C0270 | REAR | T | Teilegutachten (PB+VB) | 2 | Mods can be necessary to car | 275/35 R19-R--TCOMBI-275/40 R19-R--TCOMBI-285/35 R19-R--TCOMBI-295/35 R19-R--TCOMBI | AfterMarket OZ | MAX 690 KG | MATT GRAPHIT SILVER | I-Tech | 8027529066432 | OZ | 12,94 |  |  | Serie L - ext.diam.75 mm | 592x592x350 | 1 | 285-380 | e1*2001/116*0372*.. | bar: Area 1
MERCEDES | CL-KLASSE | 216 | 216 | 10/2006 |  | 5x112 | 66,46 | 695 |  | 43 | M14x1,5 | 17 | ULTRALEGGERA HLT | 10x19 | 19,00 | 10,00 | W0180520230 | 3 | S | 20110912 | 20111012 | 5x112 |  | 32 | 81710414 | L | S17D36 | B | LB56 | TÜV |  |  |  | YES | C0270 | REAR | T | Teilegutachten (PB+VB) | 2 | Mods can be necessary to car | 275/35 R19-R--TCOMBI-275/40 R19-R--TCOMBI-285/35 R19-R--TCOMBI-295/35 R19-R--TCOMBI | AfterMarket OZ | MAX 690 KG | WHITE | I-Tech | 8027529066395 | OZ | 12,94 |  |  | Serie L - ext.diam.75 mm | 592x592x350 | 1 | 285-380 | e1*2001/116*0372*.. | bar: Area 1
MERCEDES | CL-KLASSE | 216 | 216 | 10/2006 |  | 5x112 | 66,46 | 695 |  | 43 | M14x1,5 | 17 | ULTRALEGGERA HLT | 10x19 | 19,00 | 10,00 | W0180520253 | 3 | S | 20110912 | 20111012 | 5x112 |  | 32 | 81710414 | L | S17D36 | B | LB56 | TÜV |  |  |  | YES | C0270 | REAR | T | Teilegutachten (PB+VB) | 2 | Mods can be necessary to car | 275/35 R19-R--TCOMBI-275/40 R19-R--TCOMBI-285/35 R19-R--TCOMBI-295/35 R19-R--TCOMBI | AfterMarket OZ | MAX 690 KG | MATT BLACK | I-Tech | 8027529066388 | OZ | 12,94 |  |  | Serie L - ext.diam.75 mm | 592x592x350 | 1 | 285-380 | e1*2001/116*0372*.. | bar: Area 1
MERCEDES | CL-KLASSE | 216 | 216 | 10/2006 |  | 5x112 | 66,46 | 695 |  | 43 | M14x1,5 | 17 | ULTRALEGGERA HLT | 10x19 | 19,00 | 10,00 | W0180520271 | 3 | S | 20110912 | 20111012 | 5x112 |  | 32 | 81710414 | L | S17D36 | B | LB56 | TÜV |  |  |  | YES | C0270 | REAR | T | Teilegutachten (PB+VB) | 2 | Mods can be necessary to car | 275/35 R19-R--TCOMBI-275/40 R19-R--TCOMBI-285/35 R19-R--TCOMBI-295/35 R19-R--TCOMBI | AfterMarket OZ | MAX 690 KG | ORANGE | I-Tech | 8027529066418 | OZ | 12,94 |  |  | Serie L - ext.diam.75 mm | 592x592x350 | 1 | 285-380 | e1*2001/116*0372*.. | bar: Area 1
MERCEDES | CL-KLASSE | 216 | 216 | 10/2006 |  | 5x112 | 66,46 | 695 |  | 43 | M14x1,5 | 17 | ULTRALEGGERA HLT | 10x19 | 19,00 | 10,00 | W0180520276 | 3 | S | 20110912 | 20111012 | 5x112 |  | 32 | 81710414 | L | S17D36 | B | LB56 | TÜV |  |  |  | YES | C0270 | REAR | T | Teilegutachten (PB+VB) | 2 | Mods can be necessary to car | 275/35 R19-R--TCOMBI-275/40 R19-R--TCOMBI-285/35 R19-R--TCOMBI-295/35 R19-R--TCOMBI | AfterMarket OZ | MAX 690 KG | RACE GOLD | I-Tech | 8027529066425 | OZ | 12,94 |  |  | Serie L - ext.diam.75 mm | 592x592x350 | 1 | 285-380 | e1*2001/116*0372*.. | bar: Area 1
MERCEDES | CL-KLASSE | 216 | 216 | 10/2006 |  | 5x112 | 66,46 | 695 |  | 43 | M14x1,5 | 17 | ULTRALEGGERA HLT | 10x19 | 19,00 | 10,00 | W0180520284 | 3 | S | 20110912 | 20111012 | 5x112 |  | 32 | 81710414 | L | S17D36 | B | LB56 | TÜV |  |  |  | YES | C0270 | REAR | T | Teilegutachten (PB+VB) | 2 | Mods can be necessary to car | 275/35 R19-R--TCOMBI-275/40 R19-R--TCOMBI-285/35 R19-R--TCOMBI-295/35 R19-R--TCOMBI | AfterMarket OZ | MAX 690 KG | RED | I-Tech | 8027529066401 | OZ | 12,94 |  |  | Serie L - ext.diam.75 mm | 592x592x350 | 1 | 285-380 | e1*2001/116*0372*.. | bar: Area 1
MERCEDES | CL-KLASSE | 216 | 216 | 10/2006 |  | 5x112 | 66,46 | 695 |  | 43 | M14x1,5 | 17 | MONACO HLT | 8½x20 | 20,00 | 8,50 | W01900201G1 | 1 | S | 20120711 | 20120810 | 5x112 |  | 30 | 81710536 | XL | S17D36 | B | [5 empty] | YES | C0067 | FRONT | N | No Certificate | 2 | Mods can be necessary to car | 245/35 R20-F--TCOMBI-255/35 R20-F--TCOMBI-275/30 R20-R---275/35 R20-R-- | AfterMarket OZ | MAX 950 KG | GRIGIO CORSA | All-Terrain | 8027529076905 | OZ | 17,01 |  |  | Serie XL - ext.diam.79 mm | 615x615x312 | 1 | 285-380 | e1*2001/116*0372*.. | bar: Area 1
MERCEDES | CL-KLASSE | 216 | 216 | 10/2006 |  | 5x112 | 66,46 | 695 |  | 43 | M14x1,5 | 17 | SUPERTURISMO DAKAR | 8½x20 | 20,00 | 8,50 | W0187520019 | 1 |  |  |  | 5x112 |  | 30 | 81710415 | XL | S17D36 | B | LB56 | TÜV |  |  |  | YES | C0067 | FRONT | T | Teilegutachten (PB+VB) | 2 | Mods can be necessary to car | 245/35 R20-F--TCOMBI-255/35 R20-F--TCOMBI-275/30 R20-R---275/35 R20-R-- | AfterMarket OZ | MAX 815 KG | MATT RACE SILVER + BLACK LETTERING | All-Terrain | 8027529053487 | OZ | 15,70 |  |  | Serie XL - ext.diam.79 mm | 615x615x312 | 1 | 285-380 | e1*2001/116*0372*.. | bar: Area 1
MERCEDES | CL-KLASSE | 216 | 216 | 10/2006 |  | 5x112 | 66,46 | 695 |  | 43 | M14x1,5 | 17 | SUPERTURISMO DAKAR | 8½x20 | 20,00 | 8,50 | W0187520046 | 1 |  |  |  | 5x112 |  | 30 | 81710415 | XL | S17D36 | B | LB56 | TÜV |  |  |  | YES | C0067 | FRONT | T | Teilegutachten (PB+VB) | 2 | Mods can be necessary to car | 245/35 R20-F--TCOMBI-255/35 R20-F--TCOMBI-275/30 R20-R---275/35 R20-R-- | AfterMarket OZ | MAX 815 KG | MATT GRAPHITE + SILVER LETTERING | All-Terrain | 8027529053401 | OZ | 15,70 |  |  | Serie XL - ext.diam.79 mm | 615x615x312 | 1 | 285-380 | e1*2001/116*0372*.. | bar: Area 1
MERCEDES | CL-KLASSE | 216 | 216 | 10/2006 |  | 5x112 | 66,46 | 695 |  | 43 | M14x1,5 | 17 | ULTRALEGGERA HLT | 8½x20 | 20,00 | 8,50 | W01715200A61 | 1 | S | 20071109 | 20071209 | 5x112 |  | 35 | 81710309 | XL | S17D36 | B | LB56 | TÜV |  |  | DK | YES | C0067 | FRONT | T | Teilegutachten (PB+VB) | 1 | No car modifications required | 245/35 R20-F--TCOMBI-255/35 R20-F--TCOMBI-275/30 R20-R---275/35 R20-R-- | AfterMarket OZ | MAX 700 KG | CHRYSTAL TITANIUM | I-Tech | 8027529002287 | OZ | 12,57 |  |  | Serie XL - ext.diam.79 mm | 620x620x350 | 1 | 285-380 | e1*2001/116*0372*.. | Area 2: OUT
MERCEDES | CL-KLASSE | 216 | 216 | 10/2006 |  | 5x112 | 66,46 | 695 |  | 43 | M14x1,5 | 17 | ULTRALEGGERA HLT | 8½x20 | 20,00 | 8,50 | W01715200N6 | 3 | S | 20110912 | 20111012 | 5x112 |  | 35 | 81710309 | XL | S17D36 | B | LB56 | TÜV |  |  | DK | YES | C0067 | FRONT | T | Teilegutachten (PB+VB) | 1 | No car modifications required | 245/35 R20-F--TCOMBI-255/35 R20-F--TCOMBI-275/30 R20-R---275/35 R20-R-- | AfterMarket OZ | MAX 700 KG | MATT RACE SILVER | I-Tech | 8027529068504 | OZ | 12,57 |  |  | Serie XL - ext.diam.79 mm | 615x615x312 | 1 | 285-380 | e1*2001/116*0372*.. | bar: Area 1
MERCEDES | CL-KLASSE | 216 | 216 | 10/2006 |  | 5x112 | 66,46 | 695 |  | 43 | M14x1,5 | 17 | ULTRALEGGERA HLT | 8½x20 | 20,00 | 8,50 | W01715200P3 | 3 | S | 20121203 | 20130102 | 5x112 |  | 35 | 81710309 | XL | S17D36 | B | LB56 | TÜV |  |  | DK | YES | C0067 | FRONT | T | Teilegutachten (PB+VB) | 1 | No car modifications required | 245/35 R20-F--TCOMBI-255/35 R20-F--TCOMBI-275/30 R20-R---275/35 R20-R-- | AfterMarket OZ | MAX 700 KG | ACID GREEN | I-Tech | 8027529083996 | OZ | 12,57 |  |  | Serie XL - ext.diam.79 mm | 615x615x312 | 1 | 285-380 | e1*2001/116*0372*.. | bar: Area 1
MERCEDES | CL-KLASSE | 216 | 216 | 10/2006 |  | 5x112 | 66,46 | 695 |  | 43 | M14x1,5 | 17 | ULTRALEGGERA HLT | 8½x20 | 20,00 | 8,50 | W0171520022 | 3 | S | 20110912 | 20111012 | 5x112 |  | 35 | 81710309 | XL | S17D36 | B | LB56 | TÜV |  |  | DK | YES | C0067 | FRONT | T | Teilegutachten (PB+VB) | 1 | No car modifications required | 245/35 R20-F--TCOMBI-255/35 R20-F--TCOMBI-275/30 R20-R---275/35 R20-R-- | AfterMarket OZ | MAX 700 KG | MATT GRAPHIT SILVER | I-Tech | 8027529068498 | OZ | 12,57 |  |  | Serie XL - ext.diam.79 mm | 615x615x312 | 1 | 285-380 | e1*2001/116*0372*.. | bar: Area 1
MERCEDES | CL-KLASSE | 216 | 216 | 10/2006 |  | 5x112 | 66,46 | 695 |  | 43 | M14x1,5 | 17 | ULTRALEGGERA HLT | 8½x20 | 20,00 | 8,50 | W0171520030 | 3 | S | 20110912 | 20111012 | 5x112 |  | 35 | 81710309 | XL | S17D36 | B | LB56 | TÜV |  |  | DK | YES | C0067 | FRONT | T | Teilegutachten (PB+VB) | 1 | No car modifications required | 245/35 R20-F--TCOMBI-255/35 R20-F--TCOMBI-275/30 R20-R---275/35 R20-R-- | AfterMarket OZ | MAX 700 KG | WHITE | I-Tech | 8027529068450 | OZ | 12,57 |  |  | Serie XL - ext.diam.79 mm | 615x615x312 | 1 | 285-380 | e1*2001/116*0372*.. | bar: Area 1
MERCEDES | CL-KLASSE | 216 | 216 | 10/2006 |  | 5x112 | 66,46 | 695 |  | 43 | M14x1,5 | 17 | ULTRALEGGERA HLT | 8½x20 | 20,00 | 8,50 | W0171520053 | 3 | S | 20110912 | 20111012 | 5x112 |  | 35 | 81710309 | XL | S17D36 | B | LB56 | TÜV |  |  | DK | YES | C0067 | FRONT | T | Teilegutachten (PB+VB) | 1 | No car modifications required | 245/35 R20-F--TCOMBI-255/35 R20-F--TCOMBI-275/30 R20-R---275/35 R20-R-- | AfterMarket OZ | MAX 700 KG | MATT BLACK | I-Tech | 8027529068443 | OZ | 12,57 |  |  | Serie XL - ext.diam.79 mm | 615x615x312 | 1 | 285-380 | e1*2001/116*0372*.. | bar: Area 1
MERCEDES | CL-KLASSE | 216 | 216 | 10/2006 |  | 5x112 | 66,46 | 695 |  | 43 | M14x1,5 | 17 | ULTRALEGGERA HLT | 8½x20 | 20,00 | 8,50 | W0171520071 | 3 | S | 20110912 | 20111012 | 5x112 |  | 35 | 81710309 | XL | S17D36 | B | LB56 | TÜV |  |  | DK | YES | C0067 | FRONT | T | Teilegutachten (PB+VB) | 1 | No car modifications required | 245/35 R20-F--TCOMBI-255/35 R20-F--TCOMBI-275/30 R20-R---275/35 R20-R-- | AfterMarket OZ | MAX 700 KG | ORANGE | I-Tech | 8027529068474 | OZ | 12,57 |  |  | Serie XL - ext.diam.79 mm | 615x615x312 | 1 | 285-380 | e1*2001/116*0372*.. | bar: Area 1
MERCEDES | CL-KLASSE | 216 | 216 | 10/2006 |  | 5x112 | 66,46 | 695 |  | 43 | M14x1,5 | 17 | ULTRALEGGERA HLT | 8½x20 | 20,00 | 8,50 | W0171520076 | 3 | S | 20110912 | 20111012 | 5x112 |  | 35 | 81710309 | XL | S17D36 | B | LB56 | TÜV |  |  | DK | YES | C0067 | FRONT | T | Teilegutachten (PB+VB) | 1 | No car modifications required | 245/35 R20-F--TCOMBI-255/35 R20-F--TCOMBI-275/30 R20-R---275/35 R20-R-- | AfterMarket OZ | MAX 700 KG | RACE GOLD | I-Tech | 8027529068481 | OZ | 12,57 |  |  | Serie XL - ext.diam.79 mm | 615x615x312 | 1 | 285-380 | e1*2001/116*0372*.. | bar: Area 1
MERCEDES | CL-KLASSE | 216 | 216 | 10/2006 |  | 5x112 | 66,46 | 695 |  | 43 | M14x1,5 | 17 | ULTRALEGGERA HLT | 8½x20 | 20,00 | 8,50 | W0171520084 | 3 | S | 20110912 | 20111012 | 5x112 |  | 35 | 81710309 | XL | S17D36 | B | LB56 | TÜV |  |  | DK | YES | C0067 | FRONT | T | Teilegutachten (PB+VB) | 1 | No car modifications required | 245/35 R20-F--TCOMBI-255/35 R20-F--TCOMBI-275/30 R20-R---275/35 R20-R-- | AfterMarket OZ | MAX 700 KG | RED | I-Tech | 8027529068467 | OZ | 12,57 |  |  | Serie XL - ext.diam.79 mm | 615x615x312 | 1 | 285-380 | e1*2001/116*0372*.. | bar: Area 1
MERCEDES | CL-KLASSE | 216 | 216 | 10/2006 |  | 5x112 | 66,46 | 695 |  | 43 | M14x1,5 | 17 | ULTRALEGGERA HLT | 8½x20 | 20,00 | 8,50 | W01715202A53 | 3 | S | 20071109 | 20071209 | 5x112 |  | 32 | 81710309 | XL | S17D36 | B | LB56 | TÜV |  |  |  | YES | C0067 | FRONT | T | Teilegutachten (PB+VB) | 2 | Mods can be necessary to car | 245/35 R20-F--TCOMBI-255/35 R20-F--TCOMBI-275/30 R20-R---275/35 R20-R-- | AfterMarket OZ | MAX 700 KG | MATT BLACK | I-Tech | 8027529002317 | OZ | 13,14 |  |  | Serie XL - ext.diam.79 mm | 620x620x350 | 1 | 285-380 | e1*2001/116*0372*.. | bar: Area 1
MERCEDES | CL-KLASSE | 216 | 216 | 10/2006 |  | 5x112 | 66,46 | 695 |  | 43 | M14x1,5 | 17 | ULTRALEGGERA HLT | 8½x20 | 20,00 | 8,50 | W01715202N6 | 3 | S | 20110912 | 20111012 | 5x112 |  | 32 | 81710309 | XL | S17D36 | B | LB56 | TÜV |  |  |  | YES | C0067 | FRONT | T | Teilegutachten (PB+VB) | 2 | Mods can be necessary to car | 245/35 R20-F--TCOMBI-255/35 R20-F--TCOMBI-275/30 R20-R---275/35 R20-R-- | AfterMarket OZ | MAX 700 KG | MATT RACE SILVER | I-Tech | 8027529068627 | OZ | 13,14 |  |  | Serie XL - ext.diam.79 mm | 615x615x312 | 1 | 285-380 | e1*2001/116*0372*.. | bar: Area 1
MERCEDES | CL-KLASSE | 216 | 216 | 10/2006 |  | 5x112 | 66,46 | 695 |  | 43 | M14x1,5 | 17 | ULTRALEGGERA HLT | 8½x20 | 20,00 | 8,50 | W01715202P3 | 3 | S | 20121203 | 20130102 | 5x112 |  | 32 | 81710309 | XL | S17D36 | B | LB56 | TÜV |  |  |  | YES | C0067 | FRONT | T | Teilegutachten (PB+VB) | 2 | Mods can be necessary to car | 245/35 R20-F--TCOMBI-255/35 R20-F--TCOMBI-275/30 R20-R---275/35 R20-R-- | AfterMarket OZ | MAX 700 KG | ACID GREEN | I-Tech | 8027529084016 | OZ | 13,14 |  |  | Serie XL - ext.diam.79 mm | 615x615x312 | 1 | 285-380 | e1*2001/116*0372*.. | bar: Area 1
MERCEDES | CL-KLASSE | 216 | 216 | 10/2006 |  | 5x112 | 66,46 | 695 |  | 43 | M14x1,5 | 17 | ULTRALEGGERA HLT | 8½x20 | 20,00 | 8,50 | W0171520222 | 3 | S | 20110912 | 20111012 | 5x112 |  | 32 | 81710309 | XL | S17D36 | B | LB56 | TÜV |  |  |  | YES | C0067 | FRONT | T | Teilegutachten (PB+VB) | 2 | Mods can be necessary to car | 245/35 R20-F--TCOMBI-255/35 R20-F--TCOMBI-275/30 R20-R---275/35 R20-R-- | AfterMarket OZ | MAX 700 KG | MATT GRAPHIT SILVER | I-Tech | 8027529068610 | OZ | 13,14 |  |  | Serie XL - ext.diam.79 mm | 615x615x312 | 1 | 285-380 | e1*2001/116*0372*.. | bar: Area 1
MERCEDES | CL-KLASSE | 216 | 216 | 10/2006 |  | 5x112 | 66,46 | 695 |  | 43 | M14x1,5 | 17 | ULTRALEGGERA HLT | 8½x20 | 20,00 | 8,50 | W0171520230 | 3 | S | 20110912 | 20111012 | 5x112 |  | 32 | 81710309 | XL | S17D36 | B | LB56 | TÜV |  |  |  | YES | C0067 | FRONT | T | Teilegutachten (PB+VB) | 2 | Mods can be necessary to car | 245/35 R20-F--TCOMBI-255/35 R20-F--TCOMBI-275/30 R20-R---275/35 R20-R-- | AfterMarket OZ | MAX 700 KG | WHITE | I-Tech | 8027529068573 | OZ | 13,14 |  |  | Serie XL - ext.diam.79 mm | 615x615x312 | 1 | 285-380 | e1*2001/116*0372*.. | bar: Area 1
MERCEDES | CL-KLASSE | 216 | 216 | 10/2006 |  | 5x112 | 66,46 | 695 |  | 43 | M14x1,5 | 17 | ULTRALEGGERA HLT | 8½x20 | 20,00 | 8,50 | W0171520271 | 3 | S | 20110912 | 20111012 | 5x112 |  | 32 | 81710309 | XL | S17D36 | B | LB56 | TÜV |  |  |  | YES | C0067 | FRONT | T | Teilegutachten (PB+VB) | 2 | Mods can be necessary to car | 245/35 R20-F--TCOMBI-255/35 R20-F--TCOMBI-275/30 R20-R---275/35 R20-R-- | AfterMarket OZ | MAX 700 KG | ORANGE | I-Tech | 8027529068597 | OZ | 13,14 |  |  | Serie XL - ext.diam.79 mm | 615x615x312 | 1 | 285-380 | e1*2001/116*0372*.. | bar: Area 1
MERCEDES | CL-KLASSE | 216 | 216 | 10/2006 |  | 5x112 | 66,46 | 695 |  | 43 | M14x1,5 | 17 | ULTRALEGGERA HLT | 8½x20 | 20,00 | 8,50 | W0171520276 | 3 | S | 20110912 | 20111012 | 5x112 |  | 32 | 81710309 | XL | S17D36 | B | LB56 | TÜV |  |  |  | YES | C0067 | FRONT | T | Teilegutachten (PB+VB) | 2 | Mods can be necessary to car | 245/35 R20-F--TCOMBI-255/35 R20-F--TCOMBI-275/30 R20-R---275/35 R20-R-- | AfterMarket OZ | MAX 700 KG | RACE GOLD | I-Tech | 8027529068603 | OZ | 13,14 |  |  | Serie XL - ext.diam.79 mm | 615x615x312 | 1 | 285-380 | e1*2001/116*0372*.. | bar: Area 1
MERCEDES | CL-KLASSE | 216 | 216 | 10/2006 |  | 5x112 | 66,46 | 695 |  | 43 | M14x1,5 | 17 | ULTRALEGGERA HLT | 8½x20 | 20,00 | 8,50 | W0171520284 | 3 | S | 20110912 | 20111012 | 5x112 |  | 32 | 81710309 | XL | S17D36 | B | LB56 | TÜV |  |  |  | YES | C0067 | FRONT | T | Teilegutachten (PB+VB) | 2 | Mods can be necessary to car | 245/35 R20-F--TCOMBI-255/35 R20-F--TCOMBI-275/30 R20-R---275/35 R20-R-- | AfterMarket OZ | MAX 700 KG | RED | I-Tech | 8027529068580 | OZ | 13,14 |  |  | Serie XL - ext.diam.79 mm | 615x615x312 | 1 | 285-380 | e1*2001/116*0372*.. | bar: Area 1
MERCEDES | CL-KLASSE | 216 | 216 | 10/2006 |  | 5x112 | 66,46 | 695 |  | 43 | M14x1,5 | 17 | MONACO HLT | 9x20 | 20,00 | 9,00 | W01901200G1 | 1 | S | 20120711 | 20120810 | 5x112 |  | 35 | 81710536 | XL | S17D36 | B |  |  |  |  | DK | YES |  |  | N | No Certificate | 1 | No car modifications required |  | AfterMarket OZ | MAX 950 KG | GRIGIO CORSA | All-Terrain | 8027529076943 | OZ | 18,10 |  |  | Serie XL - ext.diam.79 mm | 615x615x312 | 1 | 285-380 | e1*2001/116*0372*.. | bar: Area 1
MERCEDES | CL-KLASSE | 216 | 216 | 10/2006 |  | 5x112 | 66,46 | 695 |  | 43 | M14x1,5 | 17 | CANYON ST | 9½x20 | 20,00 | 9,50 | W0165100122 | 1 |  |  |  | 5x112 |  | 40 |  |  | S17D36 | B |  | TÜV |  | VIA | DK | YES |  |  | T | Teilegutachten (PB+VB) | 1 | No car modifications required | 245/35 R20----255/35 R20-F--TCOMBI-265/30 R20----265/35 R20----275/30 R20-R--TCOMBI-275/35 R20-R--TCOMBI-285/30 R20-R--TCOMBI | AfterMarket OZ | MAX 950 KG | MATT GRAPHIT SILVER | All-Terrain | 8027529046410 | OZ | 19,03 |  | 66,56 |  | 620x620x350 | 1 | 285-380 | e1*2001/116*0372*.. | bar: Area 1
MERCEDES | CL-KLASSE | 216 | 216 | 10/2006 |  | 5x112 | 66,46 | 695 |  | 43 | M14x1,5 | 17 | CORTINA | 9½x20 | 20,00 | 9,50 | W0188320049 | 1 | S | 20110915 | 20111015 | 5x112 |  | 40 | 81710498 | XL | S17D36 | B |  | TÜV |  |  | DK | YES |  |  | T | Teilegutachten (PB+VB) | 1 | No car modifications required | 245/35 R20----255/35 R20-F--TCOMBI-265/30 R20----265/35 R20----275/30 R20-R--TCOMBI-275/35 R20-R--TCOMBI-285/30 R20-R--TCOMBI | AfterMarket OZ | MAX 950 KG | MATT DARK GRAPHITE DIAMOND CUT | All-Terrain | 8027529069976 | OZ | 17,99 |  |  | Serie XL - ext.diam.79 mm | 615x615x312 | 1 | 285-380 | e1*2001/116*0372*.. | bar: Area 1
MERCEDES | CL-KLASSE | 216 | 216 | 10/2006 |  | 5x112 | 66,46 | 695 |  | 43 | M14x1,5 | 17 | CORTINA | 9½x20 | 20,00 | 9,50 | W0188320053 | 1 | S | 20110915 | 20111015 | 5x112 |  | 40 | 81710498 | XL | S17D36 | B |  | TÜV |  |  | DK | YES |  |  | T | Teilegutachten (PB+VB) | 1 | No car modifications required | 245/35 R20----255/35 R20-F--TCOMBI-265/30 R20----265/35 R20----275/30 R20-R--TCOMBI-275/35 R20-R--TCOMBI-285/30 R20-R--TCOMBI | AfterMarket OZ | MAX 950 KG | MATT BLACK | All-Terrain | 8027529069983 | OZ | 17,99 |  |  | Serie XL - ext.diam.79 mm | 615x615x312 | 1 | 285-380 | e1*2001/116*0372*.. | bar: Area 1
MERCEDES | CL-KLASSE | 216 | 216 | 10/2006 |  | 5x112 | 66,46 | 695 |  | 43 | M14x1,5 | 17 | MONACO HLT | 9½x20 | 20,00 | 9,50 | W01902200G1 | 1 | S | 20120711 | 20120810 | 5x112 |  | 33 | 81710536 | XL | S17D36 | B | [5 empty] | YES | C0270 | REAR | N | No Certificate | 2 | Mods can be necessary to car | 245/35 R20----255/35 R20-F--TCOMBI-265/30 R20----265/35 R20----275/30 R20-R--TCOMBI-275/35 R20-R--TCOMBI-285/30 R20-R--TCOMBI | AfterMarket OZ | MAX 950 KG | GRIGIO CORSA | All-Terrain | 8027529077001 | OZ | 18,51 |  |  | Serie XL - ext.diam.79 mm | 615x615x312 | 1 | 285-380 | e1*2001/116*0372*.. | bar: Area 1
MERCEDES | CL-KLASSE | 216 | 216 | 10/2006 |  | 5x112 | 66,46 | 695 |  | 43 | M14x1,5 | 17 | VERSILIA | 9½x20 | 20,00 | 9,50 | W01814200N6 | 1 |  |  |  | 5x112 |  | 40 | 81710309 | XL | S17D36 | B | LB56 | TÜV |  |  | DK | YES |  |  | T | Teilegutachten (PB+VB) | 1 | No car modifications required | 245/35 R20----255/35 R20-F--TCOMBI-265/30 R20----265/35 R20----275/30 R20-R--TCOMBI-275/35 R20-R--TCOMBI-285/30 R20-R--TCOMBI | AfterMarket OZ | MAX 900 KG | MATT RACE SILVER | All-Terrain | 8027529052398 | OZ | 18,30 |  |  | Serie XL - ext.diam.79 mm | 620x620x350 | 1 | 285-380 | e1*2001/116*0372*.. | bar: Area 1
MERCEDES | CL-KLASSE | 216 | 216 | 10/2006 |  | 5x112 | 66,46 | 695 |  | 43 | M14x1,5 | 17 | VERSILIA | 9½x20 | 20,00 | 9,50 | W0181420054 | 1 | S | 20081103 | 20081203 | 5x112 |  | 40 | 81710309 | XL | S17D36 | B | LB56 | TÜV |  |  | DK | YES |  |  | T | Teilegutachten (PB+VB) | 1 | No car modifications required | 245/35 R20----255/35 R20-F--TCOMBI-265/30 R20----265/35 R20----275/30 R20-R--TCOMBI-275/35 R20-R--TCOMBI-285/30 R20-R--TCOMBI | AfterMarket OZ | MAX 900 KG | MATT BLACK + DIAMOND-CUT | All-Terrain | 8027529006971 | OZ | 18,30 |  |  | Serie XL - ext.diam.79 mm | 620x620x350 | 1 | 285-380 | e1*2001/116*0372*.. | bar: Area 1
MERCEDES | CL-KLASSE | 216 | 216 | 10/2006 |  | 5x112 | 66,46 | 695 |  | 43 | M14x1,5 | 17 | SUPERTURISMO DAKAR | 10x20 | 20,00 | 10,00 | W0186420119 | 1 |  |  |  | 5x112 |  | 43 | 81710415 | XL | S17D36 | B | LB56 | TÜV |  |  | DK | YES | C0270 | REAR | T | Teilegutachten (PB+VB) | 1 | No car modifications required | 255/35 R20-R--TCOMBI-275/30 R20-R--TCOMBI-275/35 R20-R--TCOMBI-285/30 R20-R--TCOMBI | AfterMarket OZ | MAX 950 KG | MATT RACE SILVER + BLACK LETTERING | All-Terrain | 8027529054576 | OZ | 17,22 |  |  | Serie XL - ext.diam.79 mm | 620x620x350 | 1 | 285-380 | e1*2001/116*0372*.. | bar: Area 1
MERCEDES | CL-KLASSE | 216 | 216 | 10/2006 |  | 5x112 | 66,46 | 695 |  | 43 | M14x1,5 | 17 | SUPERTURISMO DAKAR | 10x20 | 20,00 | 10,00 | W0186420146 | 1 |  |  |  | 5x112 |  | 43 | 81710415 | XL | S17D36 | B | LB56 | TÜV |  |  | DK | YES | C0270 | REAR | T | Teilegutachten (PB+VB) | 1 | No car modifications required | 255/35 R20-R--TCOMBI-275/30 R20-R--TCOMBI-275/35 R20-R--TCOMBI-285/30 R20-R--TCOMBI | AfterMarket OZ | MAX 950 KG | MATT GRAPHITE + SILVER LETTERING | All-Terrain | 8027529054583 | OZ | 17,22 |  |  | Serie XL - ext.diam.79 mm | 620x620x350 | 1 | 285-380 | e1*2001/116*0372*.. | bar: Area 1
MERCEDES | CL-KLASSE | 216 | 216 | 10/2006 |  | 5x112 | 66,46 | 695 |  | 43 | M14x1,5 | 17 | ULTRALEGGERA HLT | 10x20 | 20,00 | 10,00 | W01716200N6 | 3 | S | 20110912 | 20111012 | 5x112 |  | 35 | 81710309 | XL | S17D36 | B | LB56 | TÜV |  |  | DK | YES | C0270 | REAR | T | Teilegutachten (PB+VB) | 2 | Mods can be necessary to car | 255/35 R20-R--TCOMBI-275/30 R20-R--TCOMBI-275/35 R20-R--TCOMBI-285/30 R20-R--TCOMBI | AfterMarket OZ | MAX 680 KG | MATT RACE SILVER | I-Tech | 8027529066562 | OZ | 13,71 |  |  | Serie XL - ext.diam.79 mm | 615x615x350 | 1 | 285-380 | e1*2001/116*0372*.. | bar: Area 1
MERCEDES | CL-KLASSE | 216 | 216 | 10/2006 |  | 5x112 | 66,46 | 695 |  | 43 | M14x1,5 | 17 | ULTRALEGGERA HLT | 10x20 | 20,00 | 10,00 | W01716200P3 | 3 | S | 20121203 | 20130102 | 5x112 |  | 35 | 81710309 | XL | S17D36 | B | LB56 | TÜV |  |  | DK | YES | C0270 | REAR | T | Teilegutachten (PB+VB) | 2 | Mods can be necessary to car | 255/35 R20-R--TCOMBI-275/30 R20-R--TCOMBI-275/35 R20-R--TCOMBI-285/30 R20-R--TCOMBI | AfterMarket OZ | MAX 680 KG | ACID GREEN | I-Tech | 8027529083590 | OZ | 13,71 |  |  | Serie XL - ext.diam.79 mm | 615x615x350 | 1 | 285-380 | e1*2001/116*0372*.. | bar: Area 1
MERCEDES | CL-KLASSE | 216 | 216 | 10/2006 |  | 5x112 | 66,46 | 695 |  | 43 | M14x1,5 | 17 | ULTRALEGGERA HLT | 10x20 | 20,00 | 10,00 | W0171620022 | 3 | S | 20110912 | 20111012 | 5x112 |  | 35 | 81710309 | XL | S17D36 | B | LB56 | TÜV |  |  | DK | YES | C0270 | REAR | T | Teilegutachten (PB+VB) | 2 | Mods can be necessary to car | 255/35 R20-R--TCOMBI-275/30 R20-R--TCOMBI-275/35 R20-R--TCOMBI-285/30 R20-R--TCOMBI | AfterMarket OZ | MAX 680 KG | MATT GRAPHIT SILVER | I-Tech | 8027529066555 | OZ | 13,71 |  |  | Serie XL - ext.diam.79 mm | 615x615x350 | 1 | 285-380 | e1*2001/116*0372*.. | bar: Area 1
MERCEDES | CL-KLASSE | 216 | 216 | 10/2006 |  | 5x112 | 66,46 | 695 |  | 43 | M14x1,5 | 17 | ULTRALEGGERA HLT | 10x20 | 20,00 | 10,00 | W0171620030 | 3 | S | 20110912 | 20111012 | 5x112 |  | 35 | 81710309 | XL | S17D36 | B | LB56 | TÜV |  |  | DK | YES | C0270 | REAR | T | Teilegutachten (PB+VB) | 2 | Mods can be necessary to car | 255/35 R20-R--TCOMBI-275/30 R20-R--TCOMBI-275/35 R20-R--TCOMBI-285/30 R20-R--TCOMBI | AfterMarket OZ | MAX 680 KG | WHITE | I-Tech | 8027529066517 | OZ | 13,71 |  |  | Serie XL - ext.diam.79 mm | 615x615x350 | 1 | 285-380 | e1*2001/116*0372*.. | bar: Area 1
MERCEDES | CL-KLASSE | 216 | 216 | 10/2006 |  | 5x112 | 66,46 | 695 |  | 43 | M14x1,5 | 17 | ULTRALEGGERA HLT | 10x20 | 20,00 | 10,00 | W0171620053 | 3 | S | 20080905 | 20081005 | 5x112 |  | 35 | 81710309 | XL | S17D36 | B | LB56 | TÜV |  |  | DK | YES | C0270 | REAR | T | Teilegutachten (PB+VB) | 2 | Mods can be necessary to car | 255/35 R20-R--TCOMBI-275/30 R20-R--TCOMBI-275/35 R20-R--TCOMBI-285/30 R20-R--TCOMBI | AfterMarket OZ | MAX 680 KG | MATT BLACK | I-Tech | 8027529002447 | OZ | 13,71 |  |  | Serie XL - ext.diam.79 mm | 620x620x350 | 1 | 285-380 | e1*2001/116*0372*.. | bar: Area 1
MERCEDES | CL-KLASSE | 216 | 216 | 10/2006 |  | 5x112 | 66,46 | 695 |  | 43 | M14x1,5 | 17 | ULTRALEGGERA HLT | 10x20 | 20,00 | 10,00 | W0171620071 | 3 | S | 20110912 | 20111012 | 5x112 |  | 35 | 81710309 | XL | S17D36 | B | LB56 | TÜV |  |  | DK | YES | C0270 | REAR | T | Teilegutachten (PB+VB) | 2 | Mods can be necessary to car | 255/35 R20-R--TCOMBI-275/30 R20-R--TCOMBI-275/35 R20-R--TCOMBI-285/30 R20-R--TCOMBI | AfterMarket OZ | MAX 680 KG | ORANGE | I-Tech | 8027529066531 | OZ | 13,71 |  |  | Serie XL - ext.diam.79 mm | 615x615x350 | 1 | 285-380 | e1*2001/116*0372*.. | bar: Area 1
MERCEDES | CL-KLASSE | 216 | 216 | 10/2006 |  | 5x112 | 66,46 | 695 |  | 43 | M14x1,5 | 17 | ULTRALEGGERA HLT | 10x20 | 20,00 | 10,00 | W0171620076 | 3 | S | 20110912 | 20111012 | 5x112 |  | 35 | 81710309 | XL | S17D36 | B | LB56 | TÜV |  |  | DK | YES | C0270 | REAR | T | Teilegutachten (PB+VB) | 2 | Mods can be necessary to car | 255/35 R20-R--TCOMBI-275/30 R20-R--TCOMBI-275/35 R20-R--TCOMBI-285/30 R20-R--TCOMBI | AfterMarket OZ | MAX 680 KG | RACE GOLD | I-Tech | 8027529066548 | OZ | 13,71 |  |  | Serie XL - ext.diam.79 mm | 615x615x350 | 1 | 285-380 | e1*2001/116*0372*.. | bar: Area 1
MERCEDES | CL-KLASSE | 216 | 216 | 10/2006 |  | 5x112 | 66,46 | 695 |  | 43 | M14x1,5 | 17 | ULTRALEGGERA HLT | 10x20 | 20,00 | 10,00 | W0171620084 | 3 | S | 20110912 | 20111012 | 5x112 |  | 35 | 81710309 | XL | S17D36 | B | LB56 | TÜV |  |  | DK | YES | C0270 | REAR | T | Teilegutachten (PB+VB) | 2 | Mods can be necessary to car | 255/35 R20-R--TCOMBI-275/30 R20-R--TCOMBI-275/35 R20-R--TCOMBI-285/30 R20-R--TCOMBI | AfterMarket OZ | MAX 680 KG | RED | I-Tech | 8027529066524 | OZ | 13,71 |  |  | Serie XL - ext.diam.79 mm | 615x615x350 | 1 | 285-380 | e1*2001/116*0372*.. | bar: Area 1
MERCEDES | CL-KLASSE | 216 63 AMG | 216 | 07/2007 |  | 5x112 | 66,46 | 695 | 2145 | 43 | M14x1,5 | 17 | QUARANTA | 8½x19 | 19,00 | 8,50 | W01857202G2 | 1 |  |  |  | 5x112 |  | 30 | 81710414 | L | S17D36 | B |  | TÜV |  |  |  | YES | C0466 | ONLY M + S | T | Teilegutachten (PB+VB) | 2 | Mods can be necessary to car | 255/40 R19----275/40 R19--- | AfterMarket OZ | MAX 730 KG | GRIGIO CORSA DIAMANTATO | Via Veneto | 8027529052572 | OZ | 13,97 |  |  | Serie L - ext.diam.75 mm | 592x592x286 | 1 | 386-400 | e1*2001/116*0372*.. | bar: Area 1
MERCEDES | CL-KLASSE | 216 63 AMG | 216 | 07/2007 |  | 5x112 | 66,46 | 695 | 2145 | 43 | M14x1,5 | 17 | QUARANTA | 8½x19 | 19,00 | 8,50 | W01857203G2 | 1 |  |  |  | 5x112 |  | 38 | 81710414 | L | S17D36 | B |  | TÜV |  |  | DK | YES | C0466 | ONLY M + S | T | Teilegutachten (PB+VB) | 1 | No car modifications required | 255/40 R19----275/40 R19--- | AfterMarket OZ | MAX 730 KG | GRIGIO CORSA DIAMANTATO | Via Veneto | 8027529052589 | OZ | 13,81 |  |  | Serie L - ext.diam.75 mm | 592x592x286 | 1 | 386-400 | e1*2001/116*0372*.. | bar: Area 1
MERCEDES | CL-KLASSE | 216 63 AMG | 216 | 07/2007 |  | 5x112 | 66,46 | 695 | 2145 | 43 | M14x1,5 | 17 | SUPERTURISMO LM | 8½x19 | 19,00 | 8,50 | W0185220219 | 1 |  |  |  | 5x112 |  | 30 | 81710414 | L | S17D36 | B | LB56 | TÜV |  |  |  | YES | C0067 | FRONT | T | Teilegutachten (PB+VB) | 2 | Mods can be necessary to car | 255/40 R19----275/40 R19--- | AfterMarket OZ | MAX 725 KG | MATT RACE SILVER + BLACK LETTERING | Racing | 8027529043600 | OZ | 12,81 |  |  | Serie L - ext.diam.75 mm | 592x592x286 | 1 | 386-400 | e1*2001/116*0372*.. | bar: Area 1
MERCEDES | CL-KLASSE | 216 63 AMG | 216 | 07/2007 |  | 5x112 | 66,46 | 695 | 2145 | 43 | M14x1,5 | 17 | SUPERTURISMO LM | 8½x19 | 19,00 | 8,50 | W0185220246 | 1 |  |  |  | 5x112 |  | 30 | 81710414 | L | S17D36 | B | LB56 | TÜV |  |  |  | YES | C0067 | FRONT | T | Teilegutachten (PB+VB) | 2 | Mods can be necessary to car | 255/40 R19----275/40 R19--- | AfterMarket OZ | MAX 725 KG | MATT GRAPHITE + SILVER LETTERING | Racing | 8027529043617 | OZ | 12,81 |  |  | Serie L - ext.diam.75 mm | 592x592x286 | 1 | 386-400 | e1*2001/116*0372*.. | bar: Area 1
MERCEDES | CL-KLASSE | 216 63 AMG | 216 | 07/2007 |  | 5x112 | 66,46 | 695 | 2145 | 43 | M14x1,5 | 17 | SUPERTURISMO LM | 8½x19 | 19,00 | 8,50 | W0185220319 | 1 |  |  |  | 5x112 |  | 38 | 81710414 | L | S17D36 | B | LB56 | TÜV |  |  | DK | YES | C0466 | ONLY M + S | T | Teilegutachten (PB+VB) | 1 | No car modifications required | 255/40 R19----275/40 R19--- | AfterMarket OZ | MAX 725 KG | MATT RACE SILVER + BLACK LETTERING | Racing | 8027529043624 | OZ | 13,21 |  |  | Serie L - ext.diam.75 mm | 592x592x286 | 1 | 386-400 | e1*2001/116*0372*.. | bar: Area 1
MERCEDES | CL-KLASSE | 216 63 AMG | 216 | 07/2007 |  | 5x112 | 66,46 | 695 | 2145 | 43 | M14x1,5 | 17 | SUPERTURISMO LM | 8½x19 | 19,00 | 8,50 | W0185220346 | 1 |  |  |  | 5x112 |  | 38 | 81710414 | L | S17D36 | B | LB56 | TÜV |  |  | DK | YES | C0466 | ONLY M + S | T | Teilegutachten (PB+VB) | 1 | No car modifications required | 255/40 R19----275/40 R19--- | AfterMarket OZ | MAX 725 KG | MATT GRAPHITE + SILVER LETTERING | Racing | 8027529043631 | OZ | 13,21 |  |  | Serie L - ext.diam.75 mm | 592x592x286 | 1 | 386-400 | e1*2001/116*0372*.. | bar: Area 1
MERCEDES | CL-KLASSE | 216 63 AMG | 216 | 07/2007 |  | 5x112 | 66,46 | 695 | 2145 | 43 | M14x1,5 | 17 | ULTRALEGGERA HLT | 8½x19 | 19,00 | 8,50 | W01803203N6 | 3 | S | 20110912 | 20111012 | 5x112 |  | 38 | 81710414 | L | S17D36 | B | LB56 | TÜV |  |  | DK | YES |  |  | T | Teilegutachten (PB+VB) | 1 | No car modifications required | 255/40 R19----275/40 R19--- | AfterMarket OZ | MAX 715 KG | MATT RACE SILVER | I-Tech | 8027529068009 | OZ | 11,88 |  |  | Serie L - ext.diam.75 mm | 592x592x286 | 1 | 386-400 | e1*2001/116*0372*.. | bar: Area 1
MERCEDES | CL-KLASSE | 216 63 AMG | 216 | 07/2007 |  | 5x112 | 66,46 | 695 | 2145 | 43 | M14x1,5 | 17 | ULTRALEGGERA HLT | 8½x19 | 19,00 | 8,50 | W01803203P3 | 3 | S | 20121203 | 20130102 | 5x112 |  | 38 | 81710414 | L | S17D36 | B | LB56 | TÜV |  |  | DK | YES |  |  | T | Teilegutachten (PB+VB) | 1 | No car modifications required | 255/40 R19----275/40 R19--- | AfterMarket OZ | MAX 715 KG | ACID GREEN | I-Tech | 8027529083897 | OZ | 11,88 |  |  | Serie L - ext.diam.75 mm | 592x592x286 | 1 | 386-400 | e1*2001/116*0372*.. | bar: Area 1
MERCEDES | CL-KLASSE | 216 63 AMG | 216 | 07/2007 |  | 5x112 | 66,46 | 695 | 2145 | 43 | M14x1,5 | 17 | ULTRALEGGERA HLT | 8½x19 | 19,00 | 8,50 | W0180320322 | 3 | S | 20110912 | 20111012 | 5x112 |  | 38 | 81710414 | L | S17D36 | B | LB56 | TÜV |  |  | DK | YES |  |  | T | Teilegutachten (PB+VB) | 1 | No car modifications required | 255/40 R19----275/40 R19--- | AfterMarket OZ | MAX 715 KG | MATT GRAPHIT SILVER | I-Tech | 8027529067996 | OZ | 11,88 |  |  | Serie L - ext.diam.75 mm | 592x592x286 | 1 | 386-400 | e1*2001/116*0372*.. | bar: Area 1
MERCEDES | CL-KLASSE | 216 63 AMG | 216 | 07/2007 |  | 5x112 | 66,46 | 695 | 2145 | 43 | M14x1,5 | 17 | ULTRALEGGERA HLT | 8½x19 | 19,00 | 8,50 | W0180320330 | 3 | S | 20110912 | 20111012 | 5x112 |  | 38 | 81710414 | L | S17D36 | B | LB56 | TÜV |  |  | DK | YES |  |  | T | Teilegutachten (PB+VB) | 1 | No car modifications required | 255/40 R19----275/40 R19--- | AfterMarket OZ | MAX 715 KG | WHITE | I-Tech | 8027529067958 | OZ | 11,88 |  |  | Serie L - ext.diam.75 mm | 592x592x286 | 1 | 386-400 | e1*2001/116*0372*.. | bar: Area 1
MERCEDES | CL-KLASSE | 216 63 AMG | 216 | 07/2007 |  | 5x112 | 66,46 | 695 | 2145 | 43 | M14x1,5 | 17 | ULTRALEGGERA HLT | 8½x19 | 19,00 | 8,50 | W0180320353 | 1 | S | 20080728 | 20080827 | 5x112 |  | 38 | 81710414 | L | S17D36 | B | LB56 | TÜV |  |  | DK | YES |  |  | T | Teilegutachten (PB+VB) | 1 | No car modifications required | 255/40 R19----275/40 R19--- | AfterMarket OZ | MAX 715 KG | MATT BLACK | I-Tech | 8027529006377 | OZ | 11,88 |  |  | Serie L - ext.diam.75 mm | 592x592x286 | 1 | 386-400 | e1*2001/116*0372*.. | bar: Area 1
MERCEDES | CL-KLASSE | 216 63 AMG | 216 | 07/2007 |  | 5x112 | 66,46 | 695 | 2145 | 43 | M14x1,5 | 17 | ULTRALEGGERA HLT | 8½x19 | 19,00 | 8,50 | W0180320371 | 3 | S | 20110912 | 20111012 | 5x112 |  | 38 | 81710414 | L | S17D36 | B | LB56 | TÜV |  |  | DK | YES |  |  | T | Teilegutachten (PB+VB) | 1 | No car modifications required | 255/40 R19----275/40 R19--- | AfterMarket OZ | MAX 715 KG | ORANGE | I-Tech | 8027529067972 | OZ | 11,88 |  |  | Serie L - ext.diam.75 mm | 592x592x286 | 1 | 386-400 | e1*2001/116*0372*.. | bar: Area 1
MERCEDES | CL-KLASSE | 216 63 AMG | 216 | 07/2007 |  | 5x112 | 66,46 | 695 | 2145 | 43 | M14x1,5 | 17 | ULTRALEGGERA HLT | 8½x19 | 19,00 | 8,50 | W0180320376 | 3 | S | 20110912 | 20111012 | 5x112 |  | 38 | 81710414 | L | S17D36 | B | LB56 | TÜV |  |  | DK | YES |  |  | T | Teilegutachten (PB+VB) | 1 | No car modifications required | 255/40 R19----275/40 R19--- | AfterMarket OZ | MAX 715 KG | RACE GOLD | I-Tech | 8027529067989 | OZ | 11,88 |  |  | Serie L - ext.diam.75 mm | 592x592x286 | 1 | 386-400 | e1*2001/116*0372*.. | bar: Area 1
MERCEDES | CL-KLASSE | 216 63 AMG | 216 | 07/2007 |  | 5x112 | 66,46 | 695 | 2145 | 43 | M14x1,5 | 17 | ULTRALEGGERA HLT | 8½x19 | 19,00 | 8,50 | W0180320384 | 3 | S | 20110912 | 20111012 | 5x112 |  | 38 | 81710414 | L | S17D36 | B | LB56 | TÜV |  |  | DK | YES |  |  | T | Teilegutachten (PB+VB) | 1 | No car modifications required | 255/40 R19----275/40 R19--- | AfterMarket OZ | MAX 715 KG | RED | I-Tech | 8027529067965 | OZ | 11,88 |  |  | Serie L - ext.diam.75 mm | 592x592x286 | 1 | 386-400 | e1*2001/116*0372*.. | bar: Area 1
MERCEDES | CL-KLASSE | 216 63 AMG | 216 | 07/2007 |  | 5x112 | 66,46 | 695 | 2145 | 43 | M14x1,5 | 17 | ULTRALEGGERA HLT | 8½x19 | 19,00 | 8,50 | W01803205N6 | 3 | S | 20110912 | 20111012 | 5x112 |  | 32 | 81710414 | L | S17D36 | B | LB56 | TÜV |  |  |  | YES |  |  | T | Teilegutachten (PB+VB) | 2 | Mods can be necessary to car | 255/40 R19----275/40 R19--- | AfterMarket OZ | MAX 715 KG | MATT RACE SILVER | I-Tech | 8027529068122 | OZ | 12,12 |  |  | Serie L - ext.diam.75 mm | 592x592x286 | 1 | 386-400 | e1*2001/116*0372*.. | bar: Area 1
MERCEDES | CL-KLASSE | 216 63 AMG | 216 | 07/2007 |  | 5x112 | 66,46 | 695 | 2145 | 43 | M14x1,5 | 17 | ULTRALEGGERA HLT | 8½x19 | 19,00 | 8,50 | W01803205P3 | 3 | S | 20121203 | 20130102 | 5x112 |  | 32 | 81710414 | L | S17D36 | B | LB56 | TÜV |  |  |  | YES |  |  | T | Teilegutachten (PB+VB) | 2 | Mods can be necessary to car | 255/40 R19----275/40 R19--- | AfterMarket OZ | MAX 715 KG | ACID GREEN | I-Tech | 8027529083910 | OZ | 12,12 |  |  | Serie L - ext.diam.75 mm | 592x592x286 | 1 | 386-400 | e1*2001/116*0372*.. | bar: Area 1
MERCEDES | CL-KLASSE | 216 63 AMG | 216 | 07/2007 |  | 5x112 | 66,46 | 695 | 2145 | 43 | M14x1,5 | 17 | ULTRALEGGERA HLT | 8½x19 | 19,00 | 8,50 | W0180320522 | 3 | S | 20110912 | 20111012 | 5x112 |  | 32 | 81710414 | L | S17D36 | B | LB56 | TÜV |  |  |  | YES |  |  | T | Teilegutachten (PB+VB) | 2 | Mods can be necessary to car | 255/40 R19----275/40 R19--- | AfterMarket OZ | MAX 715 KG | MATT GRAPHIT SILVER | I-Tech | 8027529068115 | OZ | 12,12 |  |  | Serie L - ext.diam.75 mm | 592x592x286 | 1 | 386-400 | e1*2001/116*0372*.. | bar: Area 1
MERCEDES | CL-KLASSE | 216 63 AMG | 216 | 07/2007 |  | 5x112 | 66,46 | 695 | 2145 | 43 | M14x1,5 | 17 | ULTRALEGGERA HLT | 8½x19 | 19,00 | 8,50 | W0180320530 | 3 | S | 20110912 | 20111012 | 5x112 |  | 32 | 81710414 | L | S17D36 | B | LB56 | TÜV |  |  |  | YES |  |  | T | Teilegutachten (PB+VB) | 2 | Mods can be necessary to car | 255/40 R19----275/40 R19--- | AfterMarket OZ | MAX 715 KG | WHITE | I-Tech | 8027529068078 | OZ | 12,12 |  |  | Serie L - ext.diam.75 mm | 592x592x286 | 1 | 386-400 | e1*2001/116*0372*.. | bar: Area 1
MERCEDES | CL-KLASSE | 216 63 AMG | 216 | 07/2007 |  | 5x112 | 66,46 | 695 | 2145 | 43 | M14x1,5 | 17 | ULTRALEGGERA HLT | 8½x19 | 19,00 | 8,50 | W0180320553 | 3 | S | 20110912 | 20111012 | 5x112 |  | 32 | 81710414 | L | S17D36 | B | LB56 | TÜV |  |  |  | YES |  |  | T | Teilegutachten (PB+VB) | 2 | Mods can be necessary to car | 255/40 R19----275/40 R19--- | AfterMarket OZ | MAX 715 KG | MATT BLACK | I-Tech | 8027529068061 | OZ | 12,12 |  |  | Serie L - ext.diam.75 mm | 592x592x286 | 1 | 386-400 | e1*2001/116*0372*.. | bar: Area 1
MERCEDES | CL-KLASSE | 216 63 AMG | 216 | 07/2007 |  | 5x112 | 66,46 | 695 | 2145 | 43 | M14x1,5 | 17 | ULTRALEGGERA HLT | 8½x19 | 19,00 | 8,50 | W0180320571 | 3 | S | 20110912 | 20111012 | 5x112 |  | 32 | 81710414 | L | S17D36 | B | LB56 | TÜV |  |  |  | YES |  |  | T | Teilegutachten (PB+VB) | 2 | Mods can be necessary to car | 255/40 R19----275/40 R19--- | AfterMarket OZ | MAX 715 KG | ORANGE | I-Tech | 8027529068092 | OZ | 12,12 |  |  | Serie L - ext.diam.75 mm | 592x592x286 | 1 | 386-400 | e1*2001/116*0372*.. | bar: Area 1
MERCEDES | CL-KLASSE | 216 63 AMG | 216 | 07/2007 |  | 5x112 | 66,46 | 695 | 2145 | 43 | M14x1,5 | 17 | ULTRALEGGERA HLT | 8½x19 | 19,00 | 8,50 | W0180320576 | 3 | S | 20110912 | 20111012 | 5x112 |  | 32 | 81710414 | L | S17D36 | B | LB56 | TÜV |  |  |  | YES |  |  | T | Teilegutachten (PB+VB) | 2 | Mods can be necessary to car | 255/40 R19----275/40 R19--- | AfterMarket OZ | MAX 715 KG | RACE GOLD | I-Tech | 8027529068108 | OZ | 12,12 |  |  | Serie L - ext.diam.75 mm | 592x592x286 | 1 | 386-400 | e1*2001/116*0372*.. | bar: Area 1
MERCEDES | CL-KLASSE | 216 63 AMG | 216 | 07/2007 |  | 5x112 | 66,46 | 695 | 2145 | 43 | M14x1,5 | 17 | ULTRALEGGERA HLT | 8½x19 | 19,00 | 8,50 | W0180320584 | 3 | S | 20110912 | 20111012 | 5x112 |  | 32 | 81710414 | L | S17D36 | B | LB56 | TÜV |  |  |  | YES |  |  | T | Teilegutachten (PB+VB) | 2 | Mods can be necessary to car | 255/40 R19----275/40 R19--- | AfterMarket OZ | MAX 715 KG | RED | I-Tech | 8027529068085 | OZ | 12,12 |  |  | Serie L - ext.diam.75 mm | 592x592x286 | 1 | 386-400 | e1*2001/116*0372*.. | bar: Area 1
MERCEDES | CL-KLASSE | 216 63 AMG | 216 | 07/2007 |  | 5x112 | 66,46 | 695 | 2145 | 43 | M14x1,5 | 17 | VITTORIA | 8½x19 | 19,00 | 8,50 | W0188220073 | 1 | S | 20110913 | 20111013 | 5x112 |  | 30 | 81710452 | L | S17D36 | B |  | TÜV |  |  |  | YES |  |  | T | Teilegutachten (PB+VB) | 2 | Mods can be necessary to car | 255/40 R19----275/40 R19--- | AfterMarket OZ | MAX 730 KG | MATT DARK GRAPHITE | Via Veneto | 8027529069655 | OZ | 14,46 |  |  | Serie L - ext.diam.75 mm | 592x592x286 | 1 | 386-400 | e1*2001/116*0372*.. | bar: Area 1
MERCEDES | CL-KLASSE | 216 63 AMG | 216 | 07/2007 |  | 5x112 | 66,46 | 695 | 2145 | 43 | M14x1,5 | 17 | VITTORIA | 8½x19 | 19,00 | 8,50 | W0188220173 | 1 | S | 20110913 | 20111013 | 5x112 |  | 38 | 81710454 | L | R35K | B |  | TÜV |  |  | DK | YES |  |  | T | Teilegutachten (PB+VB) | 1 | No car modifications required | 255/40 R19----275/40 R19--- | AfterMarket OZ | MAX 730 KG | MATT DARK GRAPHITE | Via Veneto | 8027529069662 | OZ | 14,11 |  |  | Serie L - ext.diam.75 mm | 592x592x286 | 1 | 386-400 | e1*2001/116*0372*.. | bar: Area 1
MERCEDES | CL-KLASSE | 216 63 AMG | 216 | 07/2007 |  | 5x112 | 66,46 | 695 | 2145 | 43 | M14x1,5 | 17 | CORTINA | 9x19 | 19,00 | 9,00 | W0188720049 | 1 |  |  |  | 5x112 |  | 30 | 81710536 | XL | S17D36 | B |  | TÜV |  |  | DK | YES | C0466 | ONLY M + S | T | Teilegutachten (PB+VB) | 2 | Mods can be necessary to car | 255/40 R19--- | AfterMarket OZ | MAX 850 KG | MATT DARK GRAPHITE DIAMOND CUT | All-Terrain | 8027529070460 | OZ | 16,03 |  |  | Serie XL - ext.diam.79 mm | 592x592x312 | 1 | 386-400 | e1*2001/116*0372*.. | bar: Area 1
MERCEDES | CL-KLASSE | 216 63 AMG | 216 | 07/2007 |  | 5x112 | 66,46 | 695 | 2145 | 43 | M14x1,5 | 17 | CORTINA | 9x19 | 19,00 | 9,00 | W0188720053 | 1 |  |  |  | 5x112 |  | 30 | 81710536 | XL | S17D36 | B |  | TÜV |  |  | DK | YES | C0466 | ONLY M + S | T | Teilegutachten (PB+VB) | 2 | Mods can be necessary to car | 255/40 R19--- | AfterMarket OZ | MAX 850 KG | MATT BLACK | All-Terrain | 8027529070477 | OZ | 16,43 |  |  | Serie XL - ext.diam.79 mm | 592x592x312 | 1 | 386-400 | e1*2001/116*0372*.. | bar: Area 1
MERCEDES | CL-KLASSE | 216 63 AMG | 216 | 07/2007 |  | 5x112 | 66,46 | 695 | 2145 | 43 | M14x1,5 | 17 | ULTRALEGGERA HLT | 9x19 | 19,00 | 9,00 | W01804201N6 | 3 | S | 20110912 | 20111012 | 5x112 |  | 30 | 81710414 | L | S17D36 | B | LB56 | TÜV |  |  |  | YES | C0067 | FRONT | T | Teilegutachten (PB+VB) | 2 | Mods can be necessary to car | 255/40 R19--- | AfterMarket OZ | MAX 695 KG | MATT RACE SILVER | I-Tech | 8027529068993 | OZ | 10,54 |  |  | Serie L - ext.diam.75 mm | 592x592x312 | 1 | 386-400 | e1*2001/116*0372*.. | bar: Area 1
MERCEDES | CL-KLASSE | 216 63 AMG | 216 | 07/2007 |  | 5x112 | 66,46 | 695 | 2145 | 43 | M14x1,5 | 17 | ULTRALEGGERA HLT | 9x19 | 19,00 | 9,00 | W0180420122 | 3 | S | 20110912 | 20111012 | 5x112 |  | 30 | 81710414 | L | S17D36 | B | LB56 | TÜV |  |  |  | YES | C0067 | FRONT | T | Teilegutachten (PB+VB) | 2 | Mods can be necessary to car | 255/40 R19--- | AfterMarket OZ | MAX 695 KG | MATT GRAPHIT SILVER | I-Tech | 8027529068986 | OZ | 10,54 |  |  | Serie L - ext.diam.75 mm | 592x592x312 | 1 | 386-400 | e1*2001/116*0372*.. | bar: Area 1
MERCEDES | CL-KLASSE | 216 63 AMG | 216 | 07/2007 |  | 5x112 | 66,46 | 695 | 2145 | 43 | M14x1,5 | 17 | ULTRALEGGERA HLT | 9x19 | 19,00 | 9,00 | W0180420130 | 3 | S | 20110912 | 20111012 | 5x112 |  | 30 | 81710414 | L | S17D36 | B | LB56 | TÜV |  |  |  | YES | C0067 | FRONT | T | Teilegutachten (PB+VB) | 2 | Mods can be necessary to car | 255/40 R19--- | AfterMarket OZ | MAX 695 KG | WHITE | I-Tech | 8027529068948 | OZ | 10,54 |  |  | Serie L - ext.diam.75 mm | 592x592x312 | 1 | 386-400 | e1*2001/116*0372*.. | bar: Area 1
MERCEDES | CL-KLASSE | 216 63 AMG | 216 | 07/2007 |  | 5x112 | 66,46 | 695 | 2145 | 43 | M14x1,5 | 17 | ULTRALEGGERA HLT | 9x19 | 19,00 | 9,00 | W0180420153 | 3 | S | 20110912 | 20111012 | 5x112 |  | 30 | 81710414 | L | S17D36 | B | LB56 | TÜV |  |  |  | YES | C0067 | FRONT | T | Teilegutachten (PB+VB) | 2 | Mods can be necessary to car | 255/40 R19--- | AfterMarket OZ | MAX 695 KG | MATT BLACK | I-Tech | 8027529068931 | OZ | 10,54 |  |  | Serie L - ext.diam.75 mm | 592x592x312 | 1 | 386-400 | e1*2001/116*0372*.. | bar: Area 1
MERCEDES | CL-KLASSE | 216 63 AMG | 216 | 07/2007 |  | 5x112 | 66,46 | 695 | 2145 | 43 | M14x1,5 | 17 | ULTRALEGGERA HLT | 9x19 | 19,00 | 9,00 | W0180420171 | 3 | S | 20110912 | 20111012 | 5x112 |  | 30 | 81710414 | L | S17D36 | B | LB56 | TÜV |  |  |  | YES | C0067 | FRONT | T | Teilegutachten (PB+VB) | 2 | Mods can be necessary to car | 255/40 R19--- | AfterMarket OZ | MAX 695 KG | ORANGE | I-Tech | 8027529068962 | OZ | 10,54 |  |  | Serie L - ext.diam.75 mm | 592x592x312 | 1 | 386-400 | e1*2001/116*0372*.. | bar: Area 1
MERCEDES | CL-KLASSE | 216 63 AMG | 216 | 07/2007 |  | 5x112 | 66,46 | 695 | 2145 | 43 | M14x1,5 | 17 | ULTRALEGGERA HLT | 9x19 | 19,00 | 9,00 | W0180420176 | 3 | S | 20110912 | 20111012 | 5x112 |  | 30 | 81710414 | L | S17D36 | B | LB56 | TÜV |  |  |  | YES | C0067 | FRONT | T | Teilegutachten (PB+VB) | 2 | Mods can be necessary to car | 255/40 R19--- | AfterMarket OZ | MAX 695 KG | RACE GOLD | I-Tech | 8027529068979 | OZ | 10,54 |  |  | Serie L - ext.diam.75 mm | 592x592x312 | 1 | 386-400 | e1*2001/116*0372*.. | bar: Area 1
MERCEDES | CL-KLASSE | 216 63 AMG | 216 | 07/2007 |  | 5x112 | 66,46 | 695 | 2145 | 43 | M14x1,5 | 17 | ULTRALEGGERA HLT | 9x19 | 19,00 | 9,00 | W0180420184 | 3 | S | 20110912 | 20111012 | 5x112 |  | 30 | 81710414 | L | S17D36 | B | LB56 | TÜV |  |  |  | YES | C0067 | FRONT | T | Teilegutachten (PB+VB) | 2 | Mods can be necessary to car | 255/40 R19--- | AfterMarket OZ | MAX 695 KG | RED | I-Tech | 8027529068955 | OZ | 10,54 |  |  | Serie L - ext.diam.75 mm | 592x592x312 | 1 | 386-400 | e1*2001/116*0372*.. | bar: Area 1
MERCEDES | CL-KLASSE | 216 63 AMG | 216 | 07/2007 |  | 5x112 | 66,46 | 695 | 2145 | 43 | M14x1,5 | 17 | ULTRALEGGERA HLT | 9x19 | 19,00 | 9,00 | W01804202N6 | 3 | S | 20110912 | 20111012 | 5x112 |  | 42 | 81710414 | L | S17D36 | B | LB56 | TÜV |  |  | DK | YES |  |  | T | Teilegutachten (PB+VB) | 1 | No car modifications required | 255/40 R19--- | AfterMarket OZ | MAX 695 KG | MATT RACE SILVER | I-Tech | 8027529069051 | OZ | 10,34 |  |  | Serie L - ext.diam.75 mm | 592x592x312 | 1 | 386-400 | e1*2001/116*0372*.. | bar: Area 1
MERCEDES | CL-KLASSE | 216 63 AMG | 216 | 07/2007 |  | 5x112 | 66,46 | 695 | 2145 | 43 | M14x1,5 | 17 | ULTRALEGGERA HLT | 9x19 | 19,00 | 9,00 | W01804202P3 | 3 | S | 20121203 | 20130102 | 5x112 |  | 42 | 81710414 | L | S17D36 | B | LB56 | TÜV |  |  | DK | YES |  |  | T | Teilegutachten (PB+VB) | 1 | No car modifications required | 255/40 R19--- | AfterMarket OZ | MAX 695 KG | ACID GREEN | I-Tech | 8027529084078 | OZ | 10,34 |  |  | Serie L - ext.diam.75 mm | 592x592x312 | 1 | 386-400 | e1*2001/116*0372*.. | bar: Area 1
MERCEDES | CL-KLASSE | 216 63 AMG | 216 | 07/2007 |  | 5x112 | 66,46 | 695 | 2145 | 43 | M14x1,5 | 17 | ULTRALEGGERA HLT | 9x19 | 19,00 | 9,00 | W0180420222 | 3 | S | 20110912 | 20111012 | 5x112 |  | 42 | 81710414 | L | S17D36 | B | LB56 | TÜV |  |  | DK | YES |  |  | T | Teilegutachten (PB+VB) | 1 | No car modifications required | 255/40 R19--- | AfterMarket OZ | MAX 695 KG | MATT GRAPHIT SILVER | I-Tech | 8027529069044 | OZ | 10,34 |  |  | Serie L - ext.diam.75 mm | 592x592x312 | 1 | 386-400 | e1*2001/116*0372*.. | bar: Area 1
MERCEDES | CL-KLASSE | 216 63 AMG | 216 | 07/2007 |  | 5x112 | 66,46 | 695 | 2145 | 43 | M14x1,5 | 17 | ULTRALEGGERA HLT | 9x19 | 19,00 | 9,00 | W0180420230 | 3 | S | 20110912 | 20111012 | 5x112 |  | 42 | 81710414 | L | S17D36 | B | LB56 | TÜV |  |  | DK | YES |  |  | T | Teilegutachten (PB+VB) | 1 | No car modifications required | 255/40 R19--- | AfterMarket OZ | MAX 695 KG | WHITE | I-Tech | 8027529069006 | OZ | 10,34 |  |  | Serie L - ext.diam.75 mm | 592x592x312 | 1 | 386-400 | e1*2001/116*0372*.. | bar: Area 1
MERCEDES | CL-KLASSE | 216 63 AMG | 216 | 07/2007 |  | 5x112 | 66,46 | 695 | 2145 | 43 | M14x1,5 | 17 | ULTRALEGGERA HLT | 9x19 | 19,00 | 9,00 | W0180420253 | 1 | S | 20091123 | 20091223 | 5x112 |  | 42 | 81710414 | L | S17D36 | B | LB56 | TÜV |  |  | DK | YES |  |  | T | Teilegutachten (PB+VB) | 1 | No car modifications required | 255/40 R19--- | AfterMarket OZ | MAX 695 KG | MATT BLACK | I-Tech | 8027529047370 | OZ | 10,34 |  |  | Serie L - ext.diam.75 mm | 592x592x312 | 1 | 386-400 | e1*2001/116*0372*.. | bar: Area 1
MERCEDES | CL-KLASSE | 216 63 AMG | 216 | 07/2007 |  | 5x112 | 66,46 | 695 | 2145 | 43 | M14x1,5 | 17 | ULTRALEGGERA HLT | 9x19 | 19,00 | 9,00 | W0180420261 | 1 | S | 20080718 | 20080817 | 5x112 |  | 42 | 81710414 | L | S17D36 | B | LB56 | TÜV |  |  | DK | YES |  |  | T | Teilegutachten (PB+VB) | 1 | No car modifications required | 255/40 R19--- | AfterMarket OZ | MAX 695 KG | CHRYSTAL TITANIUM | I-Tech | 8027529006452 | OZ | 10,34 |  |  | Serie L - ext.diam.75 mm | 592x592x312 | 1 | 386-400 | e1*2001/116*0372*.. | Area 2: OUT
MERCEDES | CL-KLASSE | 216 63 AMG | 216 | 07/2007 |  | 5x112 | 66,46 | 695 | 2145 | 43 | M14x1,5 | 17 | ULTRALEGGERA HLT | 9x19 | 19,00 | 9,00 | W0180420271 | 3 | S | 20110912 | 20111012 | 5x112 |  | 42 | 81710414 | L | S17D36 | B | LB56 | TÜV |  |  | DK | YES |  |  | T | Teilegutachten (PB+VB) | 1 | No car modifications required | 255/40 R19--- | AfterMarket OZ | MAX 695 KG | ORANGE | I-Tech | 8027529069020 | OZ | 10,34 |  |  | Serie L - ext.diam.75 mm | 592x592x312 | 1 | 386-400 | e1*2001/116*0372*.. | bar: Area 1
MERCEDES | CL-KLASSE | 216 63 AMG | 216 | 07/2007 |  | 5x112 | 66,46 | 695 | 2145 | 43 | M14x1,5 | 17 | ULTRALEGGERA HLT | 9x19 | 19,00 | 9,00 | W0180420276 | 3 | S | 20110912 | 20111012 | 5x112 |  | 42 | 81710414 | L | S17D36 | B | LB56 | TÜV |  |  | DK | YES |  |  | T | Teilegutachten (PB+VB) | 1 | No car modifications required | 255/40 R19--- | AfterMarket OZ | MAX 695 KG | RACE GOLD | I-Tech | 8027529069037 | OZ | 10,34 |  |  | Serie L - ext.diam.75 mm | 592x592x312 | 1 | 386-400 | e1*2001/116*0372*.. | bar: Area 1
MERCEDES | CL-KLASSE | 216 63 AMG | 216 | 07/2007 |  | 5x112 | 66,46 | 695 | 2145 | 43 | M14x1,5 | 17 | ULTRALEGGERA HLT | 9x19 | 19,00 | 9,00 | W0180420284 | 3 | S | 20110912 | 20111012 | 5x112 |  | 42 | 81710414 | L | S17D36 | B | LB56 | TÜV |  |  | DK | YES |  |  | T | Teilegutachten (PB+VB) | 1 | No car modifications required | 255/40 R19--- | AfterMarket OZ | MAX 695 KG | RED | I-Tech | 8027529069013 | OZ | 10,34 |  |  | Serie L - ext.diam.75 mm | 592x592x312 | 1 | 386-400 | e1*2001/116*0372*.. | bar: Area 1
MERCEDES | CL-KLASSE | 216 63 AMG | 216 | 07/2007 |  | 5x112 | 66,46 | 695 | 2145 | 43 | M14x1,5 | 17 | VERSILIA | 9x19 | 19,00 | 9,00 | W01841200N6 | 1 |  |  |  | 5x112 |  | 35 | 81710414 | L | S17D36 | B | LB56 | TÜV |  |  | DK | YES |  |  | T | Teilegutachten (PB+VB) | 2 | Mods can be necessary to car | 255/40 R19--- | AfterMarket OZ | MAX 875 KG | MATT RACE SILVER | All-Terrain | 8027529052343 | OZ | 17,93 |  |  | Serie L - ext.diam.75 mm | 592x592x312 | 1 | 386-400 | e1*2001/116*0372*.. | bar: Area 1
MERCEDES | CL-KLASSE | 216 63 AMG | 216 | 07/2007 |  | 5x112 | 66,46 | 695 | 2145 | 43 | M14x1,5 | 17 | VERSILIA | 9x19 | 19,00 | 9,00 | W0184120054 | 1 |  |  |  | 5x112 |  | 35 | 81710414 | L | S17D36 | B | LB56 | TÜV |  |  | DK | YES |  |  | T | Teilegutachten (PB+VB) | 2 | Mods can be necessary to car | 255/40 R19--- | AfterMarket OZ | MAX 875 KG | MATT BLACK + DIAMOND-CUT | All-Terrain | 8027529038064 | OZ | 17,93 |  |  | Serie L - ext.diam.75 mm | 592x592x312 | 1 | 386-400 | e1*2001/116*0372*.. | bar: Area 1
MERCEDES | CL-KLASSE | 216 63 AMG | 216 | 07/2007 |  | 5x112 | 66,46 | 695 | 2145 | 43 | M14x1,5 | 17 | EGO | 9½x19 | 19,00 | 9,50 | W8505420154 | 1 | S | 20110726 | 20110825 | 5x112 |  | 35 | 81710452 | L | S17D36 | B |  | TÜV |  |  | DK | YES | C0270 | REAR | T | Teilegutachten (PB+VB) | 1 | No car modifications required | 255/40 R19----275/40 R19--- | AfterMarket OZ | MAX 735 KG | MATT BLACK + DIAMOND-CUT | X-Line | 8027529065954 | OZ | 14,31 |  |  | Serie L - ext.diam.75 mm | 593x593x313 | 1 | 386-400 | e1*2001/116*0372*.. | bar: Area 1
MERCEDES | CL-KLASSE | 216 63 AMG | 216 | 07/2007 |  | 5x112 | 66,46 | 695 | 2145 | 43 | M14x1,5 | 17 | QUARANTA | 9½x19 | 19,00 | 9,50 | W01858200G2 | 1 |  |  |  | 5x112 |  | 30 | 81710414 | L | S17D36 | B |  | TÜV |  |  |  | YES | C0270 | REAR | T | Teilegutachten (PB+VB) | 2 | Mods can be necessary to car | 255/40 R19----275/40 R19--- | AfterMarket OZ | MAX 735 KG | GRIGIO CORSA DIAMANTATO | Via Veneto | 8027529052640 | OZ | 14,43 |  |  | Serie L - ext.diam.75 mm | 592x592x312 | 1 | 386-400 | e1*2001/116*0372*.. | bar: Area 1
MERCEDES | CL-KLASSE | 216 63 AMG | 216 | 07/2007 |  | 5x112 | 66,46 | 695 | 2145 | 43 | M14x1,5 | 17 | QUARANTA | 9½x19 | 19,00 | 9,50 | W01858201G2 | 1 |  |  |  | 5x112 |  | 35 | 81710414 | L | S17D36 | B |  | TÜV |  |  | DK | YES | C0270 | REAR | T | Teilegutachten (PB+VB) | 1 | No car modifications required | 255/40 R19----275/40 R19--- | AfterMarket OZ | MAX 735 KG | GRIGIO CORSA DIAMANTATO | Via Veneto | 8027529052657 | OZ | 14,31 |  |  | Serie L - ext.diam.75 mm | 592x592x312 | 1 | 386-400 | e1*2001/116*0372*.. | bar: Area 1
MERCEDES | CL-KLASSE | 216 63 AMG | 216 | 07/2007 |  | 5x112 | 66,46 | 695 | 2145 | 43 | M14x1,5 | 17 | QUARANTA | 9½x19 | 19,00 | 9,50 | W01858202G2 | 1 |  |  |  | 5x112 |  | 40 | 81710414 | L | S17D36 | B |  | TÜV |  |  | DK | YES | C0270 | REAR | T | Teilegutachten (PB+VB) | 1 | No car modifications required | 255/40 R19----275/40 R19--- | AfterMarket OZ | MAX 735 KG | GRIGIO CORSA DIAMANTATO | Via Veneto | 8027529052664 | OZ | 14,19 |  |  | Serie L - ext.diam.75 mm | 592x592x312 | 1 | 386-400 | e1*2001/116*0372*.. | bar: Area 1
MERCEDES | CL-KLASSE | 216 63 AMG | 216 | 07/2007 |  | 5x112 | 66,46 | 695 | 2145 | 43 | M14x1,5 | 17 | SUPERTURISMO LM | 9½x19 | 19,00 | 9,50 | W0185320119 | 1 |  |  |  | 5x112 |  | 30 | 81710414 | L | S17D36 | B | LB56 | TÜV |  |  |  | YES | C0270 | REAR | T | Teilegutachten (PB+VB) | 2 | Mods can be necessary to car | 255/40 R19----275/40 R19--- | AfterMarket OZ | MAX 725 KG | MATT RACE SILVER + BLACK LETTERING | Racing | 8027529043761 | OZ | 13,14 |  |  | Serie L - ext.diam.75 mm | 592x592x312 | 1 | 386-400 | e1*2001/116*0372*.. | bar: Area 1
MERCEDES | CL-KLASSE | 216 63 AMG | 216 | 07/2007 |  | 5x112 | 66,46 | 695 | 2145 | 43 | M14x1,5 | 17 | SUPERTURISMO LM | 9½x19 | 19,00 | 9,50 | W0185320146 | 1 |  |  |  | 5x112 |  | 30 | 81710414 | L | S17D36 | B | LB56 | TÜV |  |  |  | YES | C0270 | REAR | T | Teilegutachten (PB+VB) | 2 | Mods can be necessary to car | 255/40 R19----275/40 R19--- | AfterMarket OZ | MAX 725 KG | MATT GRAPHITE + SILVER LETTERING | Racing | 8027529043778 | OZ | 13,14 |  |  | Serie L - ext.diam.75 mm | 592x592x312 | 1 | 386-400 | e1*2001/116*0372*.. | bar: Area 1
MERCEDES | CL-KLASSE | 216 63 AMG | 216 | 07/2007 |  | 5x112 | 66,46 | 695 | 2145 | 43 | M14x1,5 | 17 | SUPERTURISMO LM | 9½x19 | 19,00 | 9,50 | W0185320219 | 1 | S | 20100201 | 20100303 | 5x112 |  | 35 | 81710414 | L | S17D36 | B | LB56 | TÜV |  |  | DK | YES | C0270 | REAR | T | Teilegutachten (PB+VB) | 1 | No car modifications required | 255/40 R19----275/40 R19--- | AfterMarket OZ | MAX 725 KG | MATT RACE SILVER + BLACK LETTERING | Racing | 8027529048834 | OZ | 13,06 |  |  | Serie L - ext.diam.75 mm | 592x592x312 | 1 | 386-400 | e1*2001/116*0372*.. | bar: Area 1
MERCEDES | CL-KLASSE | 216 63 AMG | 216 | 07/2007 |  | 5x112 | 66,46 | 695 | 2145 | 43 | M14x1,5 | 17 | SUPERTURISMO LM | 9½x19 | 19,00 | 9,50 | W0185320246 | 1 |  |  |  | 5x112 |  | 35 | 81710414 | L | S17D36 | B | LB56 | TÜV |  |  | DK | YES | C0270 | REAR | T | Teilegutachten (PB+VB) | 1 | No car modifications required | 255/40 R19----275/40 R19--- | AfterMarket OZ | MAX 725 KG | MATT GRAPHITE + SILVER LETTERING | Racing | 8027529043785 | OZ | 13,06 |  |  | Serie L - ext.diam.75 mm | 592x592x312 | 1 | 386-400 | e1*2001/116*0372*.. | bar: Area 1
MERCEDES | CL-KLASSE | 216 63 AMG | 216 | 07/2007 |  | 5x112 | 66,46 | 695 | 2145 | 43 | M14x1,5 | 17 | SUPERTURISMO LM | 9½x19 | 19,00 | 9,50 | W0185320319 | 1 |  |  |  | 5x112 |  | 40 | 81710414 | L | S17D36 | B | LB56 | TÜV |  |  | DK | YES | C0270 | REAR | T | Teilegutachten (PB+VB) | 1 | No car modifications required | 255/40 R19----275/40 R19--- | AfterMarket OZ | MAX 725 KG | MATT RACE SILVER + BLACK LETTERING | Racing | 8027529043792 | OZ | 13,06 |  |  | Serie L - ext.diam.75 mm | 592x592x312 | 1 | 386-400 | e1*2001/116*0372*.. | bar: Area 1
MERCEDES | CL-KLASSE | 216 63 AMG | 216 | 07/2007 |  | 5x112 | 66,46 | 695 | 2145 | 43 | M14x1,5 | 17 | SUPERTURISMO LM | 9½x19 | 19,00 | 9,50 | W0185320346 | 1 | S | 20100201 | 20100303 | 5x112 |  | 40 | 81710414 | L | S17D36 | B | LB56 | TÜV |  |  | DK | YES | C0270 | REAR | T | Teilegutachten (PB+VB) | 1 | No car modifications required | 255/40 R19----275/40 R19--- | AfterMarket OZ | MAX 725 KG | MATT GRAPHITE + SILVER LETTERING | Racing | 8027529048841 | OZ | 13,06 |  |  | Serie L - ext.diam.75 mm | 592x592x312 | 1 | 386-400 | e1*2001/116*0372*.. | bar: Area 1
MERCEDES | CL-KLASSE | 216 63 AMG | 216 | 07/2007 |  | 5x112 | 66,46 | 695 | 2145 | 43 | M14x1,5 | 17 | ULTRALEGGERA HLT | 10x19 | 19,00 | 10,00 | W01805202N6 | 3 | S | 20110912 | 20111012 | 5x112 |  | 32 | 81710414 | L | S17D36 | B | LB56 | TÜV |  |  |  | YES | C0270 | REAR | T | Teilegutachten (PB+VB) | 2 | Mods can be necessary to car |  | AfterMarket OZ | MAX 690 KG | MATT RACE SILVER | I-Tech | 8027529066449 | OZ | 12,94 |  |  | Serie L - ext.diam.75 mm | 592x592x350 | 1 | 386-400 | e1*2001/116*0372*.. | bar: Area 1
MERCEDES | CL-KLASSE | 216 63 AMG | 216 | 07/2007 |  | 5x112 | 66,46 | 695 | 2145 | 43 | M14x1,5 | 17 | ULTRALEGGERA HLT | 10x19 | 19,00 | 10,00 | W01805202P3 | 3 | S | 20121203 | 20130102 | 5x112 |  | 32 | 81710414 | L | S17D36 | B | LB56 | TÜV |  |  |  | YES | C0270 | REAR | T | Teilegutachten (PB+VB) | 2 | Mods can be necessary to car |  | AfterMarket OZ | MAX 690 KG | ACID GREEN | I-Tech | 8027529083576 | OZ | 12,94 |  |  | Serie L - ext.diam.75 mm | 592x592x350 | 1 | 386-400 | e1*2001/116*0372*.. | bar: Area 1
MERCEDES | CL-KLASSE | 216 63 AMG | 216 | 07/2007 |  | 5x112 | 66,46 | 695 | 2145 | 43 | M14x1,5 | 17 | ULTRALEGGERA HLT | 10x19 | 19,00 | 10,00 | W0180520222 | 3 | S | 20110912 | 20111012 | 5x112 |  | 32 | 81710414 | L | S17D36 | B | LB56 | TÜV |  |  |  | YES | C0270 | REAR | T | Teilegutachten (PB+VB) | 2 | Mods can be necessary to car |  | AfterMarket OZ | MAX 690 KG | MATT GRAPHIT SILVER | I-Tech | 8027529066432 | OZ | 12,94 |  |  | Serie L - ext.diam.75 mm | 592x592x350 | 1 | 386-400 | e1*2001/116*0372*.. | bar: Area 1
MERCEDES | CL-KLASSE | 216 63 AMG | 216 | 07/2007 |  | 5x112 | 66,46 | 695 | 2145 | 43 | M14x1,5 | 17 | ULTRALEGGERA HLT | 10x19 | 19,00 | 10,00 | W0180520230 | 3 | S | 20110912 | 20111012 | 5x112 |  | 32 | 81710414 | L | S17D36 | B | LB56 | TÜV |  |  |  | YES | C0270 | REAR | T | Teilegutachten (PB+VB) | 2 | Mods can be necessary to car |  | AfterMarket OZ | MAX 690 KG | WHITE | I-Tech | 8027529066395 | OZ | 12,94 |  |  | Serie L - ext.diam.75 mm | 592x592x350 | 1 | 386-400 | e1*2001/116*0372*.. | bar: Area 1
MERCEDES | CL-KLASSE | 216 63 AMG | 216 | 07/2007 |  | 5x112 | 66,46 | 695 | 2145 | 43 | M14x1,5 | 17 | ULTRALEGGERA HLT | 10x19 | 19,00 | 10,00 | W0180520253 | 3 | S | 20110912 | 20111012 | 5x112 |  | 32 | 81710414 | L | S17D36 | B | LB56 | TÜV |  |  |  | YES | C0270 | REAR | T | Teilegutachten (PB+VB) | 2 | Mods can be necessary to car |  | AfterMarket OZ | MAX 690 KG | MATT BLACK | I-Tech | 8027529066388 | OZ | 12,94 |  |  | Serie L - ext.diam.75 mm | 592x592x350 | 1 | 386-400 | e1*2001/116*0372*.. | bar: Area 1
MERCEDES | CL-KLASSE | 216 63 AMG | 216 | 07/2007 |  | 5x112 | 66,46 | 695 | 2145 | 43 | M14x1,5 | 17 | ULTRALEGGERA HLT | 10x19 | 19,00 | 10,00 | W0180520271 | 3 | S | 20110912 | 20111012 | 5x112 |  | 32 | 81710414 | L | S17D36 | B | LB56 | TÜV |  |  |  | YES | C0270 | REAR | T | Teilegutachten (PB+VB) | 2 | Mods can be necessary to car |  | AfterMarket OZ | MAX 690 KG | ORANGE | I-Tech | 8027529066418 | OZ | 12,94 |  |  | Serie L - ext.diam.75 mm | 592x592x350 | 1 | 386-400 | e1*2001/116*0372*.. | bar: Area 1
MERCEDES | CL-KLASSE | 216 63 AMG | 216 | 07/2007 |  | 5x112 | 66,46 | 695 | 2145 | 43 | M14x1,5 | 17 | ULTRALEGGERA HLT | 10x19 | 19,00 | 10,00 | W0180520276 | 3 | S | 20110912 | 20111012 | 5x112 |  | 32 | 81710414 | L | S17D36 | B | LB56 | TÜV |  |  |  | YES | C0270 | REAR | T | Teilegutachten (PB+VB) | 2 | Mods can be necessary to car |  | AfterMarket OZ | MAX 690 KG | RACE GOLD | I-Tech | 8027529066425 | OZ | 12,94 |  |  | Serie L - ext.diam.75 mm | 592x592x350 | 1 | 386-400 | e1*2001/116*0372*.. | bar: Area 1
MERCEDES | CL-KLASSE | 216 63 AMG | 216 | 07/2007 |  | 5x112 | 66,46 | 695 | 2145 | 43 | M14x1,5 | 17 | ULTRALEGGERA HLT | 10x19 | 19,00 | 10,00 | W0180520284 | 3 | S | 20110912 | 20111012 | 5x112 |  | 32 | 81710414 | L | S17D36 | B | LB56 | TÜV |  |  |  | YES | C0270 | REAR | T | Teilegutachten (PB+VB) | 2 | Mods can be necessary to car |  | AfterMarket OZ | MAX 690 KG | RED | I-Tech | 8027529066401 | OZ | 12,94 |  |  | Serie L - ext.diam.75 mm | 592x592x350 | 1 | 386-400 | e1*2001/116*0372*.. | bar: Area 1
MERCEDES | CL-KLASSE | 216 63 AMG | 216 | 07/2007 |  | 5x112 | 66,46 | 695 | 2145 | 43 | M14x1,5 | 17 | MONACO HLT | 8½x20 | 20,00 | 8,50 | W01900201G1 | 1 | S | 20120711 | 20120810 | 5x112 |  | 30 | 81710536 | XL | S17D36 | B | [5 empty] | YES |  |  | N | No Certificate | 2 | Mods can be necessary to car | 255/35 R20-F--TCOMBI-275/35 R20-R-- | AfterMarket OZ | MAX 950 KG | GRIGIO CORSA | All-Terrain | 8027529076905 | OZ | 17,01 |  |  | Serie XL - ext.diam.79 mm | 615x615x312 | 1 | 386-400 | e1*2001/116*0372*.. | bar: Area 1
MERCEDES | CL-KLASSE | 216 63 AMG | 216 | 07/2007 |  | 5x112 | 66,46 | 695 | 2145 | 43 | M14x1,5 | 17 | SUPERTURISMO DAKAR | 8½x20 | 20,00 | 8,50 | W0187520019 | 1 |  |  |  | 5x112 |  | 30 | 81710415 | XL | S17D36 | B |  | TÜV |  |  |  | YES | C0067 | FRONT | T | Teilegutachten (PB+VB) | 2 | Mods can be necessary to car | 255/35 R20-F--TCOMBI-275/35 R20-R-- | AfterMarket OZ | MAX 815 KG | MATT RACE SILVER + BLACK LETTERING | All-Terrain | 8027529053487 | OZ | 15,70 |  |  | Serie XL - ext.diam.79 mm | 615x615x312 | 1 | 386-400 | e1*2001/116*0372*.. | bar: Area 1
MERCEDES | CL-KLASSE | 216 63 AMG | 216 | 07/2007 |  | 5x112 | 66,46 | 695 | 2145 | 43 | M14x1,5 | 17 | SUPERTURISMO DAKAR | 8½x20 | 20,00 | 8,50 | W0187520046 | 1 |  |  |  | 5x112 |  | 30 | 81710415 | XL | S17D36 | B |  | TÜV |  |  |  | YES | C0067 | FRONT | T | Teilegutachten (PB+VB) | 2 | Mods can be necessary to car | 255/35 R20-F--TCOMBI-275/35 R20-R-- | AfterMarket OZ | MAX 815 KG | MATT GRAPHITE + SILVER LETTERING | All-Terrain | 8027529053401 | OZ | 15,70 |  |  | Serie XL - ext.diam.79 mm | 615x615x312 | 1 | 386-400 | e1*2001/116*0372*.. | bar: Area 1
MERCEDES | CL-KLASSE | 216 63 AMG | 216 | 07/2007 |  | 5x112 | 66,46 | 695 | 2145 | 43 | M14x1,5 | 17 | ULTRALEGGERA HLT | 8½x20 | 20,00 | 8,50 | W01715200A61 | 1 | S | 20071109 | 20071209 | 5x112 |  | 35 | 81710309 | XL | S17D36 | B | LB56 | TÜV |  |  | DK | YES | C0067 | FRONT | T | Teilegutachten (PB+VB) | 2 | Mods can be necessary to car | 255/35 R20-F--TCOMBI-275/35 R20-R-- | AfterMarket OZ | MAX 700 KG | CHRYSTAL TITANIUM | I-Tech | 8027529002287 | OZ | 12,57 |  |  | Serie XL - ext.diam.79 mm | 620x620x350 | 1 | 386-400 | e1*2001/116*0372*.. | Area 2: OUT
MERCEDES | CL-KLASSE | 216 63 AMG | 216 | 07/2007 |  | 5x112 | 66,46 | 695 | 2145 | 43 | M14x1,5 | 17 | ULTRALEGGERA HLT | 8½x20 | 20,00 | 8,50 | W01715200N6 | 3 | S | 20110912 | 20111012 | 5x112 |  | 35 | 81710309 | XL | S17D36 | B | LB56 | TÜV |  |  | DK | YES | C0067 | FRONT | T | Teilegutachten (PB+VB) | 2 | Mods can be necessary to car | 255/35 R20-F--TCOMBI-275/35 R20-R-- | AfterMarket OZ | MAX 700 KG | MATT RACE SILVER | I-Tech | 8027529068504 | OZ | 12,57 |  |  | Serie XL - ext.diam.79 mm | 615x615x312 | 1 | 386-400 | e1*2001/116*0372*.. | bar: Area 1
MERCEDES | CL-KLASSE | 216 63 AMG | 216 | 07/2007 |  | 5x112 | 66,46 | 695 | 2145 | 43 | M14x1,5 | 17 | ULTRALEGGERA HLT | 8½x20 | 20,00 | 8,50 | W01715200P3 | 3 | S | 20121203 | 20130102 | 5x112 |  | 35 | 81710309 | XL | S17D36 | B | LB56 | TÜV |  |  | DK | YES | C0067 | FRONT | T | Teilegutachten (PB+VB) | 2 | Mods can be necessary to car | 255/35 R20-F--TCOMBI-275/35 R20-R-- | AfterMarket OZ | MAX 700 KG | ACID GREEN | I-Tech | 8027529083996 | OZ | 12,57 |  |  | Serie XL - ext.diam.79 mm | 615x615x312 | 1 | 386-400 | e1*2001/116*0372*.. | bar: Area 1
MERCEDES | CL-KLASSE | 216 63 AMG | 216 | 07/2007 |  | 5x112 | 66,46 | 695 | 2145 | 43 | M14x1,5 | 17 | ULTRALEGGERA HLT | 8½x20 | 20,00 | 8,50 | W0171520022 | 3 | S | 20110912 | 20111012 | 5x112 |  | 35 | 81710309 | XL | S17D36 | B | LB56 | TÜV |  |  | DK | YES | C0067 | FRONT | T | Teilegutachten (PB+VB) | 2 | Mods can be necessary to car | 255/35 R20-F--TCOMBI-275/35 R20-R-- | AfterMarket OZ | MAX 700 KG | MATT GRAPHIT SILVER | I-Tech | 8027529068498 | OZ | 12,57 |  |  | Serie XL - ext.diam.79 mm | 615x615x312 | 1 | 386-400 | e1*2001/116*0372*.. | bar: Area 1
MERCEDES | CL-KLASSE | 216 63 AMG | 216 | 07/2007 |  | 5x112 | 66,46 | 695 | 2145 | 43 | M14x1,5 | 17 | ULTRALEGGERA HLT | 8½x20 | 20,00 | 8,50 | W0171520030 | 3 | S | 20110912 | 20111012 | 5x112 |  | 35 | 81710309 | XL | S17D36 | B | LB56 | TÜV |  |  | DK | YES | C0067 | FRONT | T | Teilegutachten (PB+VB) | 2 | Mods can be necessary to car | 255/35 R20-F--TCOMBI-275/35 R20-R-- | AfterMarket OZ | MAX 700 KG | WHITE | I-Tech | 8027529068450 | OZ | 12,57 |  |  | Serie XL - ext.diam.79 mm | 615x615x312 | 1 | 386-400 | e1*2001/116*0372*.. | bar: Area 1
MERCEDES | CL-KLASSE | 216 63 AMG | 216 | 07/2007 |  | 5x112 | 66,46 | 695 | 2145 | 43 | M14x1,5 | 17 | ULTRALEGGERA HLT | 8½x20 | 20,00 | 8,50 | W0171520053 | 3 | S | 20110912 | 20111012 | 5x112 |  | 35 | 81710309 | XL | S17D36 | B | LB56 | TÜV |  |  | DK | YES | C0067 | FRONT | T | Teilegutachten (PB+VB) | 2 | Mods can be necessary to car | 255/35 R20-F--TCOMBI-275/35 R20-R-- | AfterMarket OZ | MAX 700 KG | MATT BLACK | I-Tech | 8027529068443 | OZ | 12,57 |  |  | Serie XL - ext.diam.79 mm | 615x615x312 | 1 | 386-400 | e1*2001/116*0372*.. | bar: Area 1
MERCEDES | CL-KLASSE | 216 63 AMG | 216 | 07/2007 |  | 5x112 | 66,46 | 695 | 2145 | 43 | M14x1,5 | 17 | ULTRALEGGERA HLT | 8½x20 | 20,00 | 8,50 | W0171520071 | 3 | S | 20110912 | 20111012 | 5x112 |  | 35 | 81710309 | XL | S17D36 | B | LB56 | TÜV |  |  | DK | YES | C0067 | FRONT | T | Teilegutachten (PB+VB) | 2 | Mods can be necessary to car | 255/35 R20-F--TCOMBI-275/35 R20-R-- | AfterMarket OZ | MAX 700 KG | ORANGE | I-Tech | 8027529068474 | OZ | 12,57 |  |  | Serie XL - ext.diam.79 mm | 615x615x312 | 1 | 386-400 | e1*2001/116*0372*.. | bar: Area 1
MERCEDES | CL-KLASSE | 216 63 AMG | 216 | 07/2007 |  | 5x112 | 66,46 | 695 | 2145 | 43 | M14x1,5 | 17 | ULTRALEGGERA HLT | 8½x20 | 20,00 | 8,50 | W0171520076 | 3 | S | 20110912 | 20111012 | 5x112 |  | 35 | 81710309 | XL | S17D36 | B | LB56 | TÜV |  |  | DK | YES | C0067 | FRONT | T | Teilegutachten (PB+VB) | 2 | Mods can be necessary to car | 255/35 R20-F--TCOMBI-275/35 R20-R-- | AfterMarket OZ | MAX 700 KG | RACE GOLD | I-Tech | 8027529068481 | OZ | 12,57 |  |  | Serie XL - ext.diam.79 mm | 615x615x312 | 1 | 386-400 | e1*2001/116*0372*.. | bar: Area 1
MERCEDES | CL-KLASSE | 216 63 AMG | 216 | 07/2007 |  | 5x112 | 66,46 | 695 | 2145 | 43 | M14x1,5 | 17 | ULTRALEGGERA HLT | 8½x20 | 20,00 | 8,50 | W0171520084 | 3 | S | 20110912 | 20111012 | 5x112 |  | 35 | 81710309 | XL | S17D36 | B | LB56 | TÜV |  |  | DK | YES | C0067 | FRONT | T | Teilegutachten (PB+VB) | 2 | Mods can be necessary to car | 255/35 R20-F--TCOMBI-275/35 R20-R-- | AfterMarket OZ | MAX 700 KG | RED | I-Tech | 8027529068467 | OZ | 12,57 |  |  | Serie XL - ext.diam.79 mm | 615x615x312 | 1 | 386-400 | e1*2001/116*0372*.. | bar: Area 1
MERCEDES | CL-KLASSE | 216 63 AMG | 216 | 07/2007 |  | 5x112 | 66,46 | 695 | 2145 | 43 | M14x1,5 | 17 | ULTRALEGGERA HLT | 8½x20 | 20,00 | 8,50 | W01715202A53 | 3 | S | 20071109 | 20071209 | 5x112 |  | 32 | 81710309 | XL | S17D36 | B | LB56 | TÜV |  |  |  | YES | C0067 | FRONT | T | Teilegutachten (PB+VB) | 2 | Mods can be necessary to car | 255/35 R20-F--TCOMBI-275/35 R20-R-- | AfterMarket OZ | MAX 700 KG | MATT BLACK | I-Tech | 8027529002317 | OZ | 13,14 |  |  | Serie XL - ext.diam.79 mm | 620x620x350 | 1 | 386-400 | e1*2001/116*0372*.. | bar: Area 1
MERCEDES | CL-KLASSE | 216 63 AMG | 216 | 07/2007 |  | 5x112 | 66,46 | 695 | 2145 | 43 | M14x1,5 | 17 | ULTRALEGGERA HLT | 8½x20 | 20,00 | 8,50 | W01715202N6 | 3 | S | 20110912 | 20111012 | 5x112 |  | 32 | 81710309 | XL | S17D36 | B | LB56 | TÜV |  |  |  | YES | C0067 | FRONT | T | Teilegutachten (PB+VB) | 2 | Mods can be necessary to car | 255/35 R20-F--TCOMBI-275/35 R20-R-- | AfterMarket OZ | MAX 700 KG | MATT RACE SILVER | I-Tech | 8027529068627 | OZ | 13,14 |  |  | Serie XL - ext.diam.79 mm | 615x615x312 | 1 | 386-400 | e1*2001/116*0372*.. | bar: Area 1
MERCEDES | CL-KLASSE | 216 63 AMG | 216 | 07/2007 |  | 5x112 | 66,46 | 695 | 2145 | 43 | M14x1,5 | 17 | ULTRALEGGERA HLT | 8½x20 | 20,00 | 8,50 | W01715202P3 | 3 | S | 20121203 | 20130102 | 5x112 |  | 32 | 81710309 | XL | S17D36 | B | LB56 | TÜV |  |  |  | YES | C0067 | FRONT | T | Teilegutachten (PB+VB) | 2 | Mods can be necessary to car | 255/35 R20-F--TCOMBI-275/35 R20-R-- | AfterMarket OZ | MAX 700 KG | ACID GREEN | I-Tech | 8027529084016 | OZ | 13,14 |  |  | Serie XL - ext.diam.79 mm | 615x615x312 | 1 | 386-400 | e1*2001/116*0372*.. | bar: Area 1
MERCEDES | CL-KLASSE | 216 63 AMG | 216 | 07/2007 |  | 5x112 | 66,46 | 695 | 2145 | 43 | M14x1,5 | 17 | ULTRALEGGERA HLT | 8½x20 | 20,00 | 8,50 | W0171520222 | 3 | S | 20110912 | 20111012 | 5x112 |  | 32 | 81710309 | XL | S17D36 | B | LB56 | TÜV |  |  |  | YES | C0067 | FRONT | T | Teilegutachten (PB+VB) | 2 | Mods can be necessary to car | 255/35 R20-F--TCOMBI-275/35 R20-R-- | AfterMarket OZ | MAX 700 KG | MATT GRAPHIT SILVER | I-Tech | 8027529068610 | OZ | 13,14 |  |  | Serie XL - ext.diam.79 mm | 615x615x312 | 1 | 386-400 | e1*2001/116*0372*.. | bar: Area 1
MERCEDES | CL-KLASSE | 216 63 AMG | 216 | 07/2007 |  | 5x112 | 66,46 | 695 | 2145 | 43 | M14x1,5 | 17 | ULTRALEGGERA HLT | 8½x20 | 20,00 | 8,50 | W0171520230 | 3 | S | 20110912 | 20111012 | 5x112 |  | 32 | 81710309 | XL | S17D36 | B | LB56 | TÜV |  |  |  | YES | C0067 | FRONT | T | Teilegutachten (PB+VB) | 2 | Mods can be necessary to car | 255/35 R20-F--TCOMBI-275/35 R20-R-- | AfterMarket OZ | MAX 700 KG | WHITE | I-Tech | 8027529068573 | OZ | 13,14 |  |  | Serie XL - ext.diam.79 mm | 615x615x312 | 1 | 386-400 | e1*2001/116*0372*.. | bar: Area 1
MERCEDES | CL-KLASSE | 216 63 AMG | 216 | 07/2007 |  | 5x112 | 66,46 | 695 | 2145 | 43 | M14x1,5 | 17 | ULTRALEGGERA HLT | 8½x20 | 20,00 | 8,50 | W0171520271 | 3 | S | 20110912 | 20111012 | 5x112 |  | 32 | 81710309 | XL | S17D36 | B | LB56 | TÜV |  |  |  | YES | C0067 | FRONT | T | Teilegutachten (PB+VB) | 2 | Mods can be necessary to car | 255/35 R20-F--TCOMBI-275/35 R20-R-- | AfterMarket OZ | MAX 700 KG | ORANGE | I-Tech | 8027529068597 | OZ | 13,14 |  |  | Serie XL - ext.diam.79 mm | 615x615x312 | 1 | 386-400 | e1*2001/116*0372*.. | bar: Area 1
MERCEDES | CL-KLASSE | 216 63 AMG | 216 | 07/2007 |  | 5x112 | 66,46 | 695 | 2145 | 43 | M14x1,5 | 17 | ULTRALEGGERA HLT | 8½x20 | 20,00 | 8,50 | W0171520276 | 3 | S | 20110912 | 20111012 | 5x112 |  | 32 | 81710309 | XL | S17D36 | B | LB56 | TÜV |  |  |  | YES | C0067 | FRONT | T | Teilegutachten (PB+VB) | 2 | Mods can be necessary to car | 255/35 R20-F--TCOMBI-275/35 R20-R-- | AfterMarket OZ | MAX 700 KG | RACE GOLD | I-Tech | 8027529068603 | OZ | 13,14 |  |  | Serie XL - ext.diam.79 mm | 615x615x312 | 1 | 386-400 | e1*2001/116*0372*.. | bar: Area 1
MERCEDES | CL-KLASSE | 216 63 AMG | 216 | 07/2007 |  | 5x112 | 66,46 | 695 | 2145 | 43 | M14x1,5 | 17 | ULTRALEGGERA HLT | 8½x20 | 20,00 | 8,50 | W0171520284 | 3 | S | 20110912 | 20111012 | 5x112 |  | 32 | 81710309 | XL | S17D36 | B | LB56 | TÜV |  |  |  | YES | C0067 | FRONT | T | Teilegutachten (PB+VB) | 2 | Mods can be necessary to car | 255/35 R20-F--TCOMBI-275/35 R20-R-- | AfterMarket OZ | MAX 700 KG | RED | I-Tech | 8027529068580 | OZ | 13,14 |  |  | Serie XL - ext.diam.79 mm | 615x615x312 | 1 | 386-400 | e1*2001/116*0372*.. | bar: Area 1
MERCEDES | CL-KLASSE | 216 63 AMG | 216 | 07/2007 |  | 5x112 | 66,46 | 695 | 2145 | 43 | M14x1,5 | 17 | CANYON ST | 9½x20 | 20,00 | 9,50 | W0165100122 | 1 |  |  |  | 5x112 |  | 40 |  |  | S17D36 | B |  | TÜV |  | VIA | DK | YES |  |  | T | Teilegutachten (PB+VB) | 1 | No car modifications required | 255/35 R20-F--TCOMBI-285/30 R20-R--TCOMBI | AfterMarket OZ | MAX 950 KG | MATT GRAPHIT SILVER | All-Terrain | 8027529046410 | OZ | 19,03 |  | 66,56 |  | 620x620x350 | 1 | 386-400 | e1*2001/116*0372*.. | bar: Area 1
MERCEDES | CL-KLASSE | 216 63 AMG | 216 | 07/2007 |  | 5x112 | 66,46 | 695 | 2145 | 43 | M14x1,5 | 17 | CORTINA | 9½x20 | 20,00 | 9,50 | W0188320049 | 1 |  |  |  | 5x112 |  | 40 | 81710498 | XL | S17D36 | B |  | TÜV |  |  | DK | YES |  |  | T | Teilegutachten (PB+VB) | 1 | No car modifications required | 255/35 R20-F--TCOMBI-285/30 R20-R--TCOMBI | AfterMarket OZ | MAX 950 KG | MATT DARK GRAPHITE DIAMOND CUT | All-Terrain | 8027529069976 | OZ | 17,99 |  |  | Serie XL - ext.diam.79 mm | 615x615x312 | 1 | 386-400 | e1*2001/116*0372*.. | bar: Area 1
MERCEDES | CL-KLASSE | 216 63 AMG | 216 | 07/2007 |  | 5x112 | 66,46 | 695 | 2145 | 43 | M14x1,5 | 17 | CORTINA | 9½x20 | 20,00 | 9,50 | W0188320053 | 1 |  |  |  | 5x112 |  | 40 | 81710498 | XL | S17D36 | B |  | TÜV |  |  | DK | YES |  |  | T | Teilegutachten (PB+VB) | 1 | No car modifications required | 255/35 R20-F--TCOMBI-285/30 R20-R--TCOMBI | AfterMarket OZ | MAX 950 KG | MATT BLACK | All-Terrain | 8027529069983 | OZ | 17,99 |  |  | Serie XL - ext.diam.79 mm | 615x615x312 | 1 | 386-400 | e1*2001/116*0372*.. | bar: Area 1
MERCEDES | CL-KLASSE | 216 63 AMG | 216 | 07/2007 |  | 5x112 | 66,46 | 695 | 2145 | 43 | M14x1,5 | 17 | MONACO HLT | 9½x20 | 20,00 | 9,50 | W01902200G1 | 1 | S | 20120711 | 20120810 | 5x112 |  | 33 | 81710536 | XL | S17D36 | B | [5 empty] | YES |  |  | N | No Certificate | 2 | Mods can be necessary to car | 255/35 R20-F--TCOMBI-285/30 R20-R--TCOMBI | AfterMarket OZ | MAX 950 KG | GRIGIO CORSA | All-Terrain | 8027529077001 | OZ | 18,51 |  |  | Serie XL - ext.diam.79 mm | 615x615x312 | 1 | 386-400 | e1*2001/116*0372*.. | bar: Area 1
MERCEDES | CL-KLASSE | 216 63 AMG | 216 | 07/2007 |  | 5x112 | 66,46 | 695 | 2145 | 43 | M14x1,5 | 17 | VERSILIA | 9½x20 | 20,00 | 9,50 | W01814200N6 | 1 |  |  |  | 5x112 |  | 40 | 81710309 | XL | S17D36 | B | LB56 | TÜV |  |  | DK | YES |  |  | T | Teilegutachten (PB+VB) | 1 | No car modifications required | 255/35 R20-F--TCOMBI-285/30 R20-R--TCOMBI | AfterMarket OZ | MAX 900 KG | MATT RACE SILVER | All-Terrain | 8027529052398 | OZ | 18,30 |  |  | Serie XL - ext.diam.79 mm | 620x620x350 | 1 | 386-400 | e1*2001/116*0372*.. | bar: Area 1
MERCEDES | CL-KLASSE | 216 63 AMG | 216 | 07/2007 |  | 5x112 | 66,46 | 695 | 2145 | 43 | M14x1,5 | 17 | VERSILIA | 9½x20 | 20,00 | 9,50 | W0181420054 | 1 | S | 20081103 | 20081203 | 5x112 |  | 40 | 81710309 | XL | S17D36 | B | LB56 | TÜV |  |  | DK | YES |  |  | T | Teilegutachten (PB+VB) | 1 | No car modifications required | 255/35 R20-F--TCOMBI-285/30 R20-R--TCOMBI | AfterMarket OZ | MAX 900 KG | MATT BLACK + DIAMOND-CUT | All-Terrain | 8027529006971 | OZ | 18,30 |  |  | Serie XL - ext.diam.79 mm | 620x620x350 | 1 | 386-400 | e1*2001/116*0372*.. | bar: Area 1
MERCEDES | CL-KLASSE | 216 63 AMG | 216 | 07/2007 |  | 5x112 | 66,46 | 695 | 2145 | 43 | M14x1,5 | 17 | SUPERTURISMO DAKAR | 10x20 | 20,00 | 10,00 | W0186420119 | 1 |  |  |  | 5x112 |  | 43 | 81710415 | XL | S17D36 | B |  | TÜV |  |  | DK | YES | C0270 | REAR | T | Teilegutachten (PB+VB) | 1 | No car modifications required | 275/35 R20-R--TCOMBI | AfterMarket OZ | MAX 950 KG | MATT RACE SILVER + BLACK LETTERING | All-Terrain | 8027529054576 | OZ | 17,22 |  |  | Serie XL - ext.diam.79 mm | 620x620x350 | 1 | 386-400 | e1*2001/116*0372*.. | bar: Area 1
MERCEDES | CL-KLASSE | 216 63 AMG | 216 | 07/2007 |  | 5x112 | 66,46 | 695 | 2145 | 43 | M14x1,5 | 17 | SUPERTURISMO DAKAR | 10x20 | 20,00 | 10,00 | W0186420146 | 1 |  |  |  | 5x112 |  | 43 | 81710415 | XL | S17D36 | B |  | TÜV |  |  | DK | YES | C0270 | REAR | T | Teilegutachten (PB+VB) | 1 | No car modifications required | 275/35 R20-R--TCOMBI | AfterMarket OZ | MAX 950 KG | MATT GRAPHITE + SILVER LETTERING | All-Terrain | 8027529054583 | OZ | 17,22 |  |  | Serie XL - ext.diam.79 mm | 620x620x350 | 1 | 386-400 | e1*2001/116*0372*.. | bar: Area 1
MERCEDES | CL-KLASSE | 216 65 AMG | 216 | 07/2007 |  | 5x112 | 66,46 | 695 | 2145 | 43 | M14x1,5 | 17 | QUARANTA | 8½x19 | 19,00 | 8,50 | W01857202G2 | 1 |  |  |  | 5x112 |  | 30 | 81710414 | L | S17D36 | B |  | TÜV |  |  |  | YES | C0466 | ONLY M + S | T | Teilegutachten (PB+VB) | 2 | Mods can be necessary to car | 255/40 R19--- | AfterMarket OZ | MAX 730 KG | GRIGIO CORSA DIAMANTATO | Via Veneto | 8027529052572 | OZ | 13,97 |  |  | Serie L - ext.diam.75 mm | 592x592x286 | 1 | 450-463 | e1*2001/116*0426*.. | bar: Area 1
MERCEDES | CL-KLASSE | 216 65 AMG | 216 | 07/2007 |  | 5x112 | 66,46 | 695 | 2145 | 43 | M14x1,5 | 17 | QUARANTA | 8½x19 | 19,00 | 8,50 | W01857203G2 | 1 |  |  |  | 5x112 |  | 38 | 81710414 | L | S17D36 | B |  | TÜV |  |  | DK | YES | C0466 | ONLY M + S | T | Teilegutachten (PB+VB) | 1 | No car modifications required | 255/40 R19--- | AfterMarket OZ | MAX 730 KG | GRIGIO CORSA DIAMANTATO | Via Veneto | 8027529052589 | OZ | 13,81 |  |  | Serie L - ext.diam.75 mm | 592x592x286 | 1 | 450-463 | e1*2001/116*0426*.. | bar: Area 1
MERCEDES | CL-KLASSE | 216 65 AMG | 216 | 07/2007 |  | 5x112 | 66,46 | 695 | 2145 | 43 | M14x1,5 | 17 | SUPERTURISMO LM | 8½x19 | 19,00 | 8,50 | W0185220219 | 1 |  |  |  | 5x112 |  | 30 | 81710414 | L | S17D36 | B | LB56 | TÜV |  |  |  | YES | C0067 | FRONT | T | Teilegutachten (PB+VB) | 2 | Mods can be necessary to car | 255/40 R19--- | AfterMarket OZ | MAX 725 KG | MATT RACE SILVER + BLACK LETTERING | Racing | 8027529043600 | OZ | 12,81 |  |  | Serie L - ext.diam.75 mm | 592x592x286 | 1 | 450-463 | e1*2001/116*0426*.. | bar: Area 1
MERCEDES | CL-KLASSE | 216 65 AMG | 216 | 07/2007 |  | 5x112 | 66,46 | 695 | 2145 | 43 | M14x1,5 | 17 | SUPERTURISMO LM | 8½x19 | 19,00 | 8,50 | W0185220246 | 1 |  |  |  | 5x112 |  | 30 | 81710414 | L | S17D36 | B | LB56 | TÜV |  |  |  | YES | C0067 | FRONT | T | Teilegutachten (PB+VB) | 2 | Mods can be necessary to car | 255/40 R19--- | AfterMarket OZ | MAX 725 KG | MATT GRAPHITE + SILVER LETTERING | Racing | 8027529043617 | OZ | 12,81 |  |  | Serie L - ext.diam.75 mm | 592x592x286 | 1 | 450-463 | e1*2001/116*0426*.. | bar: Area 1
MERCEDES | CL-KLASSE | 216 65 AMG | 216 | 07/2007 |  | 5x112 | 66,46 | 695 | 2145 | 43 | M14x1,5 | 17 | SUPERTURISMO LM | 8½x19 | 19,00 | 8,50 | W0185220319 | 1 |  |  |  | 5x112 |  | 38 | 81710414 | L | S17D36 | B | LB56 | TÜV |  |  | DK | YES | C0466 | ONLY M + S | T | Teilegutachten (PB+VB) | 1 | No car modifications required | 255/40 R19--- | AfterMarket OZ | MAX 725 KG | MATT RACE SILVER + BLACK LETTERING | Racing | 8027529043624 | OZ | 13,21 |  |  | Serie L - ext.diam.75 mm | 592x592x286 | 1 | 450-463 | e1*2001/116*0426*.. | bar: Area 1
MERCEDES | CL-KLASSE | 216 65 AMG | 216 | 07/2007 |  | 5x112 | 66,46 | 695 | 2145 | 43 | M14x1,5 | 17 | SUPERTURISMO LM | 8½x19 | 19,00 | 8,50 | W0185220346 | 1 |  |  |  | 5x112 |  | 38 | 81710414 | L | S17D36 | B | LB56 | TÜV |  |  | DK | YES | C0466 | ONLY M + S | T | Teilegutachten (PB+VB) | 1 | No car modifications required | 255/40 R19--- | AfterMarket OZ | MAX 725 KG | MATT GRAPHITE + SILVER LETTERING | Racing | 8027529043631 | OZ | 13,21 |  |  | Serie L - ext.diam.75 mm | 592x592x286 | 1 | 450-463 | e1*2001/116*0426*.. | bar: Area 1
MERCEDES | CL-KLASSE | 216 65 AMG | 216 | 07/2007 |  | 5x112 | 66,46 | 695 | 2145 | 43 | M14x1,5 | 17 | ULTRALEGGERA HLT | 8½x19 | 19,00 | 8,50 | W01803203N6 | 3 | S | 20110912 | 20111012 | 5x112 |  | 38 | 81710414 | L | S17D36 | B | LB56 | TÜV |  |  | DK | YES |  |  | T | Teilegutachten (PB+VB) | 1 | No car modifications required | 255/40 R19--- | AfterMarket OZ | MAX 715 KG | MATT RACE SILVER | I-Tech | 8027529068009 | OZ | 11,88 |  |  | Serie L - ext.diam.75 mm | 592x592x286 | 1 | 450-463 | e1*2001/116*0426*.. | bar: Area 1
MERCEDES | CL-KLASSE | 216 65 AMG | 216 | 07/2007 |  | 5x112 | 66,46 | 695 | 2145 | 43 | M14x1,5 | 17 | ULTRALEGGERA HLT | 8½x19 | 19,00 | 8,50 | W01803203P3 | 3 | S | 20121203 | 20130102 | 5x112 |  | 38 | 81710414 | L | S17D36 | B | LB56 | TÜV |  |  | DK | YES |  |  | T | Teilegutachten (PB+VB) | 1 | No car modifications required | 255/40 R19--- | AfterMarket OZ | MAX 715 KG | ACID GREEN | I-Tech | 8027529083897 | OZ | 11,88 |  |  | Serie L - ext.diam.75 mm | 592x592x286 | 1 | 450-463 | e1*2001/116*0426*.. | bar: Area 1
MERCEDES | CL-KLASSE | 216 65 AMG | 216 | 07/2007 |  | 5x112 | 66,46 | 695 | 2145 | 43 | M14x1,5 | 17 | ULTRALEGGERA HLT | 8½x19 | 19,00 | 8,50 | W0180320322 | 3 | S | 20110912 | 20111012 | 5x112 |  | 38 | 81710414 | L | S17D36 | B | LB56 | TÜV |  |  | DK | YES |  |  | T | Teilegutachten (PB+VB) | 1 | No car modifications required | 255/40 R19--- | AfterMarket OZ | MAX 715 KG | MATT GRAPHIT SILVER | I-Tech | 8027529067996 | OZ | 11,88 |  |  | Serie L - ext.diam.75 mm | 592x592x286 | 1 | 450-463 | e1*2001/116*0426*.. | bar: Area 1
MERCEDES | CL-KLASSE | 216 65 AMG | 216 | 07/2007 |  | 5x112 | 66,46 | 695 | 2145 | 43 | M14x1,5 | 17 | ULTRALEGGERA HLT | 8½x19 | 19,00 | 8,50 | W0180320330 | 3 | S | 20110912 | 20111012 | 5x112 |  | 38 | 81710414 | L | S17D36 | B | LB56 | TÜV |  |  | DK | YES |  |  | T | Teilegutachten (PB+VB) | 1 | No car modifications required | 255/40 R19--- | AfterMarket OZ | MAX 715 KG | WHITE | I-Tech | 8027529067958 | OZ | 11,88 |  |  | Serie L - ext.diam.75 mm | 592x592x286 | 1 | 450-463 | e1*2001/116*0426*.. | bar: Area 1
MERCEDES | CL-KLASSE | 216 65 AMG | 216 | 07/2007 |  | 5x112 | 66,46 | 695 | 2145 | 43 | M14x1,5 | 17 | ULTRALEGGERA HLT | 8½x19 | 19,00 | 8,50 | W0180320353 | 1 | S | 20080728 | 20080827 | 5x112 |  | 38 | 81710414 | L | S17D36 | B | LB56 | TÜV |  |  | DK | YES |  |  | T | Teilegutachten (PB+VB) | 1 | No car modifications required | 255/40 R19--- | AfterMarket OZ | MAX 715 KG | MATT BLACK | I-Tech | 8027529006377 | OZ | 11,88 |  |  | Serie L - ext.diam.75 mm | 592x592x286 | 1 | 450-463 | e1*2001/116*0426*.. | bar: Area 1
MERCEDES | CL-KLASSE | 216 65 AMG | 216 | 07/2007 |  | 5x112 | 66,46 | 695 | 2145 | 43 | M14x1,5 | 17 | ULTRALEGGERA HLT | 8½x19 | 19,00 | 8,50 | W0180320371 | 3 | S | 20110912 | 20111012 | 5x112 |  | 38 | 81710414 | L | S17D36 | B | LB56 | TÜV |  |  | DK | YES |  |  | T | Teilegutachten (PB+VB) | 1 | No car modifications required | 255/40 R19--- | AfterMarket OZ | MAX 715 KG | ORANGE | I-Tech | 8027529067972 | OZ | 11,88 |  |  | Serie L - ext.diam.75 mm | 592x592x286 | 1 | 450-463 | e1*2001/116*0426*.. | bar: Area 1
MERCEDES | CL-KLASSE | 216 65 AMG | 216 | 07/2007 |  | 5x112 | 66,46 | 695 | 2145 | 43 | M14x1,5 | 17 | ULTRALEGGERA HLT | 8½x19 | 19,00 | 8,50 | W0180320376 | 3 | S | 20110912 | 20111012 | 5x112 |  | 38 | 81710414 | L | S17D36 | B | LB56 | TÜV |  |  | DK | YES |  |  | T | Teilegutachten (PB+VB) | 1 | No car modifications required | 255/40 R19--- | AfterMarket OZ | MAX 715 KG | RACE GOLD | I-Tech | 8027529067989 | OZ | 11,88 |  |  | Serie L - ext.diam.75 mm | 592x592x286 | 1 | 450-463 | e1*2001/116*0426*.. | bar: Area 1
MERCEDES | CL-KLASSE | 216 65 AMG | 216 | 07/2007 |  | 5x112 | 66,46 | 695 | 2145 | 43 | M14x1,5 | 17 | ULTRALEGGERA HLT | 8½x19 | 19,00 | 8,50 | W0180320384 | 3 | S | 20110912 | 20111012 | 5x112 |  | 38 | 81710414 | L | S17D36 | B | LB56 | TÜV |  |  | DK | YES |  |  | T | Teilegutachten (PB+VB) | 1 | No car modifications required | 255/40 R19--- | AfterMarket OZ | MAX 715 KG | RED | I-Tech | 8027529067965 | OZ | 11,88 |  |  | Serie L - ext.diam.75 mm | 592x592x286 | 1 | 450-463 | e1*2001/116*0426*.. | bar: Area 1
MERCEDES | CL-KLASSE | 216 65 AMG | 216 | 07/2007 |  | 5x112 | 66,46 | 695 | 2145 | 43 | M14x1,5 | 17 | ULTRALEGGERA HLT | 8½x19 | 19,00 | 8,50 | W01803205N6 | 3 | S | 20110912 | 20111012 | 5x112 |  | 32 | 81710414 | L | S17D36 | B | LB56 | TÜV |  |  |  | YES |  |  | T | Teilegutachten (PB+VB) | 2 | Mods can be necessary to car | 255/40 R19--- | AfterMarket OZ | MAX 715 KG | MATT RACE SILVER | I-Tech | 8027529068122 | OZ | 12,12 |  |  | Serie L - ext.diam.75 mm | 592x592x286 | 1 | 450-463 | e1*2001/116*0426*.. | bar: Area 1
MERCEDES | CL-KLASSE | 216 65 AMG | 216 | 07/2007 |  | 5x112 | 66,46 | 695 | 2145 | 43 | M14x1,5 | 17 | ULTRALEGGERA HLT | 8½x19 | 19,00 | 8,50 | W01803205P3 | 3 | S | 20121203 | 20130102 | 5x112 |  | 32 | 81710414 | L | S17D36 | B | LB56 | TÜV |  |  |  | YES |  |  | T | Teilegutachten (PB+VB) | 2 | Mods can be necessary to car | 255/40 R19--- | AfterMarket OZ | MAX 715 KG | ACID GREEN | I-Tech | 8027529083910 | OZ | 12,12 |  |  | Serie L - ext.diam.75 mm | 592x592x286 | 1 | 450-463 | e1*2001/116*0426*.. | bar: Area 1
MERCEDES | CL-KLASSE | 216 65 AMG | 216 | 07/2007 |  | 5x112 | 66,46 | 695 | 2145 | 43 | M14x1,5 | 17 | ULTRALEGGERA HLT | 8½x19 | 19,00 | 8,50 | W0180320522 | 3 | S | 20110912 | 20111012 | 5x112 |  | 32 | 81710414 | L | S17D36 | B | LB56 | TÜV |  |  |  | YES |  |  | T | Teilegutachten (PB+VB) | 2 | Mods can be necessary to car | 255/40 R19--- | AfterMarket OZ | MAX 715 KG | MATT GRAPHIT SILVER | I-Tech | 8027529068115 | OZ | 12,12 |  |  | Serie L - ext.diam.75 mm | 592x592x286 | 1 | 450-463 | e1*2001/116*0426*.. | bar: Area 1
MERCEDES | CL-KLASSE | 216 65 AMG | 216 | 07/2007 |  | 5x112 | 66,46 | 695 | 2145 | 43 | M14x1,5 | 17 | ULTRALEGGERA HLT | 8½x19 | 19,00 | 8,50 | W0180320530 | 3 | S | 20110912 | 20111012 | 5x112 |  | 32 | 81710414 | L | S17D36 | B | LB56 | TÜV |  |  |  | YES |  |  | T | Teilegutachten (PB+VB) | 2 | Mods can be necessary to car | 255/40 R19--- | AfterMarket OZ | MAX 715 KG | WHITE | I-Tech | 8027529068078 | OZ | 12,12 |  |  | Serie L - ext.diam.75 mm | 592x592x286 | 1 | 450-463 | e1*2001/116*0426*.. | bar: Area 1
MERCEDES | CL-KLASSE | 216 65 AMG | 216 | 07/2007 |  | 5x112 | 66,46 | 695 | 2145 | 43 | M14x1,5 | 17 | ULTRALEGGERA HLT | 8½x19 | 19,00 | 8,50 | W0180320553 | 3 | S | 20110912 | 20111012 | 5x112 |  | 32 | 81710414 | L | S17D36 | B | LB56 | TÜV |  |  |  | YES |  |  | T | Teilegutachten (PB+VB) | 2 | Mods can be necessary to car | 255/40 R19--- | AfterMarket OZ | MAX 715 KG | MATT BLACK | I-Tech | 8027529068061 | OZ | 12,12 |  |  | Serie L - ext.diam.75 mm | 592x592x286 | 1 | 450-463 | e1*2001/116*0426*.. | bar: Area 1
MERCEDES | CL-KLASSE | 216 65 AMG | 216 | 07/2007 |  | 5x112 | 66,46 | 695 | 2145 | 43 | M14x1,5 | 17 | ULTRALEGGERA HLT | 8½x19 | 19,00 | 8,50 | W0180320571 | 3 | S | 20110912 | 20111012 | 5x112 |  | 32 | 81710414 | L | S17D36 | B | LB56 | TÜV |  |  |  | YES |  |  | T | Teilegutachten (PB+VB) | 2 | Mods can be necessary to car | 255/40 R19--- | AfterMarket OZ | MAX 715 KG | ORANGE | I-Tech | 8027529068092 | OZ | 12,12 |  |  | Serie L - ext.diam.75 mm | 592x592x286 | 1 | 450-463 | e1*2001/116*0426*.. | bar: Area 1
MERCEDES | CL-KLASSE | 216 65 AMG | 216 | 07/2007 |  | 5x112 | 66,46 | 695 | 2145 | 43 | M14x1,5 | 17 | ULTRALEGGERA HLT | 8½x19 | 19,00 | 8,50 | W0180320576 | 3 | S | 20110912 | 20111012 | 5x112 |  | 32 | 81710414 | L | S17D36 | B | LB56 | TÜV |  |  |  | YES |  |  | T | Teilegutachten (PB+VB) | 2 | Mods can be necessary to car | 255/40 R19--- | AfterMarket OZ | MAX 715 KG | RACE GOLD | I-Tech | 8027529068108 | OZ | 12,12 |  |  | Serie L - ext.diam.75 mm | 592x592x286 | 1 | 450-463 | e1*2001/116*0426*.. | bar: Area 1
MERCEDES | CL-KLASSE | 216 65 AMG | 216 | 07/2007 |  | 5x112 | 66,46 | 695 | 2145 | 43 | M14x1,5 | 17 | ULTRALEGGERA HLT | 8½x19 | 19,00 | 8,50 | W0180320584 | 3 | S | 20110912 | 20111012 | 5x112 |  | 32 | 81710414 | L | S17D36 | B | LB56 | TÜV |  |  |  | YES |  |  | T | Teilegutachten (PB+VB) | 2 | Mods can be necessary to car | 255/40 R19--- | AfterMarket OZ | MAX 715 KG | RED | I-Tech | 8027529068085 | OZ | 12,12 |  |  | Serie L - ext.diam.75 mm | 592x592x286 | 1 | 450-463 | e1*2001/116*0426*.. | bar: Area 1
MERCEDES | CL-KLASSE | 216 65 AMG | 216 | 07/2007 |  | 5x112 | 66,46 | 695 | 2145 | 43 | M14x1,5 | 17 | VITTORIA | 8½x19 | 19,00 | 8,50 | W0188220073 | 1 | S | 20110913 | 20111013 | 5x112 |  | 30 | 81710452 | L | S17D36 | B |  | TÜV |  |  |  | YES |  |  | T | Teilegutachten (PB+VB) | 2 | Mods can be necessary to car | 255/40 R19--- | AfterMarket OZ | MAX 730 KG | MATT DARK GRAPHITE | Via Veneto | 8027529069655 | OZ | 14,46 |  |  | Serie L - ext.diam.75 mm | 592x592x286 | 1 | 450-463 | e1*2001/116*0426*.. | bar: Area 1
MERCEDES | CL-KLASSE | 216 65 AMG | 216 | 07/2007 |  | 5x112 | 66,46 | 695 | 2145 | 43 | M14x1,5 | 17 | VITTORIA | 8½x19 | 19,00 | 8,50 | W0188220173 | 1 | S | 20110913 | 20111013 | 5x112 |  | 38 | 81710454 | L | R35K | B |  | TÜV |  |  | DK | YES |  |  | T | Teilegutachten (PB+VB) | 1 | No car modifications required | 255/40 R19--- | AfterMarket OZ | MAX 730 KG | MATT DARK GRAPHITE | Via Veneto | 8027529069662 | OZ | 14,11 |  |  | Serie L - ext.diam.75 mm | 592x592x286 | 1 | 450-463 | e1*2001/116*0426*.. | bar: Area 1
MERCEDES | CL-KLASSE | 216 65 AMG | 216 | 07/2007 |  | 5x112 | 66,46 | 695 | 2145 | 43 | M14x1,5 | 17 | CORTINA | 9x19 | 19,00 | 9,00 | W0188720049 | 1 |  |  |  | 5x112 |  | 30 | 81710536 | XL | S17D36 | B |  | TÜV |  |  | DK | YES | C0466 | ONLY M + S | T | Teilegutachten (PB+VB) | 2 | Mods can be necessary to car | 255/40 R19--- | AfterMarket OZ | MAX 850 KG | MATT DARK GRAPHITE DIAMOND CUT | All-Terrain | 8027529070460 | OZ | 16,03 |  |  | Serie XL - ext.diam.79 mm | 592x592x312 | 1 | 450-463 | e1*2001/116*0426*.. | bar: Area 1
MERCEDES | CL-KLASSE | 216 65 AMG | 216 | 07/2007 |  | 5x112 | 66,46 | 695 | 2145 | 43 | M14x1,5 | 17 | CORTINA | 9x19 | 19,00 | 9,00 | W0188720053 | 1 |  |  |  | 5x112 |  | 30 | 81710536 | XL | S17D36 | B |  | TÜV |  |  | DK | YES | C0466 | ONLY M + S | T | Teilegutachten (PB+VB) | 2 | Mods can be necessary to car | 255/40 R19--- | AfterMarket OZ | MAX 850 KG | MATT BLACK | All-Terrain | 8027529070477 | OZ | 16,43 |  |  | Serie XL - ext.diam.79 mm | 592x592x312 | 1 | 450-463 | e1*2001/116*0426*.. | bar: Area 1
MERCEDES | CL-KLASSE | 216 65 AMG | 216 | 07/2007 |  | 5x112 | 66,46 | 695 | 2145 | 43 | M14x1,5 | 17 | ULTRALEGGERA HLT | 9x19 | 19,00 | 9,00 | W01804201N6 | 3 | S | 20110912 | 20111012 | 5x112 |  | 30 | 81710414 | L | S17D36 | B | LB56 | TÜV |  |  |  | YES | C0067 | FRONT | T | Teilegutachten (PB+VB) | 2 | Mods can be necessary to car | 255/40 R19--- | AfterMarket OZ | MAX 695 KG | MATT RACE SILVER | I-Tech | 8027529068993 | OZ | 10,54 |  |  | Serie L - ext.diam.75 mm | 592x592x312 | 1 | 450-463 | e1*2001/116*0426*.. | bar: Area 1
MERCEDES | CL-KLASSE | 216 65 AMG | 216 | 07/2007 |  | 5x112 | 66,46 | 695 | 2145 | 43 | M14x1,5 | 17 | ULTRALEGGERA HLT | 9x19 | 19,00 | 9,00 | W0180420122 | 3 | S | 20110912 | 20111012 | 5x112 |  | 30 | 81710414 | L | S17D36 | B | LB56 | TÜV |  |  |  | YES | C0067 | FRONT | T | Teilegutachten (PB+VB) | 2 | Mods can be necessary to car | 255/40 R19--- | AfterMarket OZ | MAX 695 KG | MATT GRAPHIT SILVER | I-Tech | 8027529068986 | OZ | 10,54 |  |  | Serie L - ext.diam.75 mm | 592x592x312 | 1 | 450-463 | e1*2001/116*0426*.. | bar: Area 1
MERCEDES | CL-KLASSE | 216 65 AMG | 216 | 07/2007 |  | 5x112 | 66,46 | 695 | 2145 | 43 | M14x1,5 | 17 | ULTRALEGGERA HLT | 9x19 | 19,00 | 9,00 | W0180420130 | 3 | S | 20110912 | 20111012 | 5x112 |  | 30 | 81710414 | L | S17D36 | B | LB56 | TÜV |  |  |  | YES | C0067 | FRONT | T | Teilegutachten (PB+VB) | 2 | Mods can be necessary to car | 255/40 R19--- | AfterMarket OZ | MAX 695 KG | WHITE | I-Tech | 8027529068948 | OZ | 10,54 |  |  | Serie L - ext.diam.75 mm | 592x592x312 | 1 | 450-463 | e1*2001/116*0426*.. | bar: Area 1
MERCEDES | CL-KLASSE | 216 65 AMG | 216 | 07/2007 |  | 5x112 | 66,46 | 695 | 2145 | 43 | M14x1,5 | 17 | ULTRALEGGERA HLT | 9x19 | 19,00 | 9,00 | W0180420153 | 3 | S | 20110912 | 20111012 | 5x112 |  | 30 | 81710414 | L | S17D36 | B | LB56 | TÜV |  |  |  | YES | C0067 | FRONT | T | Teilegutachten (PB+VB) | 2 | Mods can be necessary to car | 255/40 R19--- | AfterMarket OZ | MAX 695 KG | MATT BLACK | I-Tech | 8027529068931 | OZ | 10,54 |  |  | Serie L - ext.diam.75 mm | 592x592x312 | 1 | 450-463 | e1*2001/116*0426*.. | bar: Area 1
MERCEDES | CL-KLASSE | 216 65 AMG | 216 | 07/2007 |  | 5x112 | 66,46 | 695 | 2145 | 43 | M14x1,5 | 17 | ULTRALEGGERA HLT | 9x19 | 19,00 | 9,00 | W0180420171 | 3 | S | 20110912 | 20111012 | 5x112 |  | 30 | 81710414 | L | S17D36 | B | LB56 | TÜV |  |  |  | YES | C0067 | FRONT | T | Teilegutachten (PB+VB) | 2 | Mods can be necessary to car | 255/40 R19--- | AfterMarket OZ | MAX 695 KG | ORANGE | I-Tech | 8027529068962 | OZ | 10,54 |  |  | Serie L - ext.diam.75 mm | 592x592x312 | 1 | 450-463 | e1*2001/116*0426*.. | bar: Area 1
MERCEDES | CL-KLASSE | 216 65 AMG | 216 | 07/2007 |  | 5x112 | 66,46 | 695 | 2145 | 43 | M14x1,5 | 17 | ULTRALEGGERA HLT | 9x19 | 19,00 | 9,00 | W0180420176 | 3 | S | 20110912 | 20111012 | 5x112 |  | 30 | 81710414 | L | S17D36 | B | LB56 | TÜV |  |  |  | YES | C0067 | FRONT | T | Teilegutachten (PB+VB) | 2 | Mods can be necessary to car | 255/40 R19--- | AfterMarket OZ | MAX 695 KG | RACE GOLD | I-Tech | 8027529068979 | OZ | 10,54 |  |  | Serie L - ext.diam.75 mm | 592x592x312 | 1 | 450-463 | e1*2001/116*0426*.. | bar: Area 1
MERCEDES | CL-KLASSE | 216 65 AMG | 216 | 07/2007 |  | 5x112 | 66,46 | 695 | 2145 | 43 | M14x1,5 | 17 | ULTRALEGGERA HLT | 9x19 | 19,00 | 9,00 | W0180420184 | 3 | S | 20110912 | 20111012 | 5x112 |  | 30 | 81710414 | L | S17D36 | B | LB56 | TÜV |  |  |  | YES | C0067 | FRONT | T | Teilegutachten (PB+VB) | 2 | Mods can be necessary to car | 255/40 R19--- | AfterMarket OZ | MAX 695 KG | RED | I-Tech | 8027529068955 | OZ | 10,54 |  |  | Serie L - ext.diam.75 mm | 592x592x312 | 1 | 450-463 | e1*2001/116*0426*.. | bar: Area 1
MERCEDES | CL-KLASSE | 216 65 AMG | 216 | 07/2007 |  | 5x112 | 66,46 | 695 | 2145 | 43 | M14x1,5 | 17 | ULTRALEGGERA HLT | 9x19 | 19,00 | 9,00 | W01804202N6 | 3 | S | 20110912 | 20111012 | 5x112 |  | 42 | 81710414 | L | S17D36 | B | LB56 | TÜV |  |  | DK | YES |  |  | T | Teilegutachten (PB+VB) | 1 | No car modifications required | 255/40 R19--- | AfterMarket OZ | MAX 695 KG | MATT RACE SILVER | I-Tech | 8027529069051 | OZ | 10,34 |  |  | Serie L - ext.diam.75 mm | 592x592x312 | 1 | 450-463 | e1*2001/116*0426*.. | bar: Area 1
MERCEDES | CL-KLASSE | 216 65 AMG | 216 | 07/2007 |  | 5x112 | 66,46 | 695 | 2145 | 43 | M14x1,5 | 17 | ULTRALEGGERA HLT | 9x19 | 19,00 | 9,00 | W01804202P3 | 3 | S | 20121203 | 20130102 | 5x112 |  | 42 | 81710414 | L | S17D36 | B | LB56 | TÜV |  |  | DK | YES |  |  | T | Teilegutachten (PB+VB) | 1 | No car modifications required | 255/40 R19--- | AfterMarket OZ | MAX 695 KG | ACID GREEN | I-Tech | 8027529084078 | OZ | 10,34 |  |  | Serie L - ext.diam.75 mm | 592x592x312 | 1 | 450-463 | e1*2001/116*0426*.. | bar: Area 1
MERCEDES | CL-KLASSE | 216 65 AMG | 216 | 07/2007 |  | 5x112 | 66,46 | 695 | 2145 | 43 | M14x1,5 | 17 | ULTRALEGGERA HLT | 9x19 | 19,00 | 9,00 | W0180420222 | 3 | S | 20110912 | 20111012 | 5x112 |  | 42 | 81710414 | L | S17D36 | B | LB56 | TÜV |  |  | DK | YES |  |  | T | Teilegutachten (PB+VB) | 1 | No car modifications required | 255/40 R19--- | AfterMarket OZ | MAX 695 KG | MATT GRAPHIT SILVER | I-Tech | 8027529069044 | OZ | 10,34 |  |  | Serie L - ext.diam.75 mm | 592x592x312 | 1 | 450-463 | e1*2001/116*0426*.. | bar: Area 1
MERCEDES | CL-KLASSE | 216 65 AMG | 216 | 07/2007 |  | 5x112 | 66,46 | 695 | 2145 | 43 | M14x1,5 | 17 | ULTRALEGGERA HLT | 9x19 | 19,00 | 9,00 | W0180420230 | 3 | S | 20110912 | 20111012 | 5x112 |  | 42 | 81710414 | L | S17D36 | B | LB56 | TÜV |  |  | DK | YES |  |  | T | Teilegutachten (PB+VB) | 1 | No car modifications required | 255/40 R19--- | AfterMarket OZ | MAX 695 KG | WHITE | I-Tech | 8027529069006 | OZ | 10,34 |  |  | Serie L - ext.diam.75 mm | 592x592x312 | 1 | 450-463 | e1*2001/116*0426*.. | bar: Area 1
MERCEDES | CL-KLASSE | 216 65 AMG | 216 | 07/2007 |  | 5x112 | 66,46 | 695 | 2145 | 43 | M14x1,5 | 17 | ULTRALEGGERA HLT | 9x19 | 19,00 | 9,00 | W0180420253 | 1 | S | 20091123 | 20091223 | 5x112 |  | 42 | 81710414 | L | S17D36 | B | LB56 | TÜV |  |  | DK | YES |  |  | T | Teilegutachten (PB+VB) | 1 | No car modifications required | 255/40 R19--- | AfterMarket OZ | MAX 695 KG | MATT BLACK | I-Tech | 8027529047370 | OZ | 10,34 |  |  | Serie L - ext.diam.75 mm | 592x592x312 | 1 | 450-463 | e1*2001/116*0426*.. | bar: Area 1
MERCEDES | CL-KLASSE | 216 65 AMG | 216 | 07/2007 |  | 5x112 | 66,46 | 695 | 2145 | 43 | M14x1,5 | 17 | ULTRALEGGERA HLT | 9x19 | 19,00 | 9,00 | W0180420261 | 1 | S | 20080718 | 20080817 | 5x112 |  | 42 | 81710414 | L | S17D36 | B | LB56 | TÜV |  |  | DK | YES |  |  | T | Teilegutachten (PB+VB) | 1 | No car modifications required | 255/40 R19--- | AfterMarket OZ | MAX 695 KG | CHRYSTAL TITANIUM | I-Tech | 8027529006452 | OZ | 10,34 |  |  | Serie L - ext.diam.75 mm | 592x592x312 | 1 | 450-463 | e1*2001/116*0426*.. | Area 2: OUT
MERCEDES | CL-KLASSE | 216 65 AMG | 216 | 07/2007 |  | 5x112 | 66,46 | 695 | 2145 | 43 | M14x1,5 | 17 | ULTRALEGGERA HLT | 9x19 | 19,00 | 9,00 | W0180420271 | 3 | S | 20110912 | 20111012 | 5x112 |  | 42 | 81710414 | L | S17D36 | B | LB56 | TÜV |  |  | DK | YES |  |  | T | Teilegutachten (PB+VB) | 1 | No car modifications required | 255/40 R19--- | AfterMarket OZ | MAX 695 KG | ORANGE | I-Tech | 8027529069020 | OZ | 10,34 |  |  | Serie L - ext.diam.75 mm | 592x592x312 | 1 | 450-463 | e1*2001/116*0426*.. | bar: Area 1
MERCEDES | CL-KLASSE | 216 65 AMG | 216 | 07/2007 |  | 5x112 | 66,46 | 695 | 2145 | 43 | M14x1,5 | 17 | ULTRALEGGERA HLT | 9x19 | 19,00 | 9,00 | W0180420276 | 3 | S | 20110912 | 20111012 | 5x112 |  | 42 | 81710414 | L | S17D36 | B | LB56 | TÜV |  |  | DK | YES |  |  | T | Teilegutachten (PB+VB) | 1 | No car modifications required | 255/40 R19--- | AfterMarket OZ | MAX 695 KG | RACE GOLD | I-Tech | 8027529069037 | OZ | 10,34 |  |  | Serie L - ext.diam.75 mm | 592x592x312 | 1 | 450-463 | e1*2001/116*0426*.. | bar: Area 1
MERCEDES | CL-KLASSE | 216 65 AMG | 216 | 07/2007 |  | 5x112 | 66,46 | 695 | 2145 | 43 | M14x1,5 | 17 | ULTRALEGGERA HLT | 9x19 | 19,00 | 9,00 | W0180420284 | 3 | S | 20110912 | 20111012 | 5x112 |  | 42 | 81710414 | L | S17D36 | B | LB56 | TÜV |  |  | DK | YES |  |  | T | Teilegutachten (PB+VB) | 1 | No car modifications required | 255/40 R19--- | AfterMarket OZ | MAX 695 KG | RED | I-Tech | 8027529069013 | OZ | 10,34 |  |  | Serie L - ext.diam.75 mm | 592x592x312 | 1 | 450-463 | e1*2001/116*0426*.. | bar: Area 1
MERCEDES | CL-KLASSE | 216 65 AMG | 216 | 07/2007 |  | 5x112 | 66,46 | 695 | 2145 | 43 | M14x1,5 | 17 | VERSILIA | 9x19 | 19,00 | 9,00 | W01841200N6 | 1 |  |  |  | 5x112 |  | 35 | 81710414 | L | S17D36 | B | LB56 | TÜV |  |  | DK | YES |  |  | T | Teilegutachten (PB+VB) | 2 | Mods can be necessary to car | 255/40 R19--- | AfterMarket OZ | MAX 875 KG | MATT RACE SILVER | All-Terrain | 8027529052343 | OZ | 17,93 |  |  | Serie L - ext.diam.75 mm | 592x592x312 | 1 | 450-463 | e1*2001/116*0426*.. | bar: Area 1
MERCEDES | CL-KLASSE | 216 65 AMG | 216 | 07/2007 |  | 5x112 | 66,46 | 695 | 2145 | 43 | M14x1,5 | 17 | VERSILIA | 9x19 | 19,00 | 9,00 | W0184120054 | 1 |  |  |  | 5x112 |  | 35 | 81710414 | L | S17D36 | B | LB56 | TÜV |  |  | DK | YES |  |  | T | Teilegutachten (PB+VB) | 2 | Mods can be necessary to car | 255/40 R19--- | AfterMarket OZ | MAX 875 KG | MATT BLACK + DIAMOND-CUT | All-Terrain | 8027529038064 | OZ | 17,93 |  |  | Serie L - ext.diam.75 mm | 592x592x312 | 1 | 450-463 | e1*2001/116*0426*.. | bar: Area 1
MERCEDES | CL-KLASSE | 216 65 AMG | 216 | 07/2007 |  | 5x112 | 66,46 | 695 | 2145 | 43 | M14x1,5 | 17 | EGO | 9½x19 | 19,00 | 9,50 | W8505420154 | 1 | S | 20110726 | 20110825 | 5x112 |  | 35 | 81710452 | L | S17D36 | B |  | TÜV |  |  | DK | YES | C0270 | REAR | T | Teilegutachten (PB+VB) | 1 | No car modifications required | 255/40 R19----275/40 R19--- | AfterMarket OZ | MAX 735 KG | MATT BLACK + DIAMOND-CUT | X-Line | 8027529065954 | OZ | 14,31 |  |  | Serie L - ext.diam.75 mm | 593x593x313 | 1 | 450-463 | e1*2001/116*0426*.. | bar: Area 1
MERCEDES | CL-KLASSE | 216 65 AMG | 216 | 07/2007 |  | 5x112 | 66,46 | 695 | 2145 | 43 | M14x1,5 | 17 | QUARANTA | 9½x19 | 19,00 | 9,50 | W01858200G2 | 1 |  |  |  | 5x112 |  | 30 | 81710414 | L | S17D36 | B |  | TÜV |  |  |  | YES | C0270 | REAR | T | Teilegutachten (PB+VB) | 2 | Mods can be necessary to car | 255/40 R19----275/40 R19--- | AfterMarket OZ | MAX 735 KG | GRIGIO CORSA DIAMANTATO | Via Veneto | 8027529052640 | OZ | 14,43 |  |  | Serie L - ext.diam.75 mm | 592x592x312 | 1 | 450-463 | e1*2001/116*0426*.. | bar: Area 1
MERCEDES | CL-KLASSE | 216 65 AMG | 216 | 07/2007 |  | 5x112 | 66,46 | 695 | 2145 | 43 | M14x1,5 | 17 | QUARANTA | 9½x19 | 19,00 | 9,50 | W01858201G2 | 1 |  |  |  | 5x112 |  | 35 | 81710414 | L | S17D36 | B |  | TÜV |  |  | DK | YES | C0270 | REAR | T | Teilegutachten (PB+VB) | 1 | No car modifications required | 255/40 R19----275/40 R19--- | AfterMarket OZ | MAX 735 KG | GRIGIO CORSA DIAMANTATO | Via Veneto | 8027529052657 | OZ | 14,31 |  |  | Serie L - ext.diam.75 mm | 592x592x312 | 1 | 450-463 | e1*2001/116*0426*.. | bar: Area 1
MERCEDES | CL-KLASSE | 216 65 AMG | 216 | 07/2007 |  | 5x112 | 66,46 | 695 | 2145 | 43 | M14x1,5 | 17 | QUARANTA | 9½x19 | 19,00 | 9,50 | W01858202G2 | 1 |  |  |  | 5x112 |  | 40 | 81710414 | L | S17D36 | B |  | TÜV |  |  | DK | YES | C0270 | REAR | T | Teilegutachten (PB+VB) | 1 | No car modifications required | 255/40 R19----275/40 R19--- | AfterMarket OZ | MAX 735 KG | GRIGIO CORSA DIAMANTATO | Via Veneto | 8027529052664 | OZ | 14,19 |  |  | Serie L - ext.diam.75 mm | 592x592x312 | 1 | 450-463 | e1*2001/116*0426*.. | bar: Area 1
MERCEDES | CL-KLASSE | 216 65 AMG | 216 | 07/2007 |  | 5x112 | 66,46 | 695 | 2145 | 43 | M14x1,5 | 17 | SUPERTURISMO LM | 9½x19 | 19,00 | 9,50 | W0185320119 | 1 |  |  |  | 5x112 |  | 30 | 81710414 | L | S17D36 | B | LB56 | TÜV |  |  |  | YES | C0270 | REAR | T | Teilegutachten (PB+VB) | 2 | Mods can be necessary to car | 255/40 R19----275/40 R19--- | AfterMarket OZ | MAX 725 KG | MATT RACE SILVER + BLACK LETTERING | Racing | 8027529043761 | OZ | 13,14 |  |  | Serie L - ext.diam.75 mm | 592x592x312 | 1 | 450-463 | e1*2001/116*0426*.. | bar: Area 1
MERCEDES | CL-KLASSE | 216 65 AMG | 216 | 07/2007 |  | 5x112 | 66,46 | 695 | 2145 | 43 | M14x1,5 | 17 | SUPERTURISMO LM | 9½x19 | 19,00 | 9,50 | W0185320146 | 1 |  |  |  | 5x112 |  | 30 | 81710414 | L | S17D36 | B | LB56 | TÜV |  |  |  | YES | C0270 | REAR | T | Teilegutachten (PB+VB) | 2 | Mods can be necessary to car | 255/40 R19----275/40 R19--- | AfterMarket OZ | MAX 725 KG | MATT GRAPHITE + SILVER LETTERING | Racing | 8027529043778 | OZ | 13,14 |  |  | Serie L - ext.diam.75 mm | 592x592x312 | 1 | 450-463 | e1*2001/116*0426*.. | bar: Area 1
MERCEDES | CL-KLASSE | 216 65 AMG | 216 | 07/2007 |  | 5x112 | 66,46 | 695 | 2145 | 43 | M14x1,5 | 17 | SUPERTURISMO LM | 9½x19 | 19,00 | 9,50 | W0185320219 | 1 | S | 20100201 | 20100303 | 5x112 |  | 35 | 81710414 | L | S17D36 | B | LB56 | TÜV |  |  | DK | YES | C0270 | REAR | T | Teilegutachten (PB+VB) | 1 | No car modifications required | 255/40 R19----275/40 R19--- | AfterMarket OZ | MAX 725 KG | MATT RACE SILVER + BLACK LETTERING | Racing | 8027529048834 | OZ | 13,06 |  |  | Serie L - ext.diam.75 mm | 592x592x312 | 1 | 450-463 | e1*2001/116*0426*.. | bar: Area 1
MERCEDES | CL-KLASSE | 216 65 AMG | 216 | 07/2007 |  | 5x112 | 66,46 | 695 | 2145 | 43 | M14x1,5 | 17 | SUPERTURISMO LM | 9½x19 | 19,00 | 9,50 | W0185320246 | 1 |  |  |  | 5x112 |  | 35 | 81710414 | L | S17D36 | B | LB56 | TÜV |  |  | DK | YES | C0270 | REAR | T | Teilegutachten (PB+VB) | 1 | No car modifications required | 255/40 R19----275/40 R19--- | AfterMarket OZ | MAX 725 KG | MATT GRAPHITE + SILVER LETTERING | Racing | 8027529043785 | OZ | 13,06 |  |  | Serie L - ext.diam.75 mm | 592x592x312 | 1 | 450-463 | e1*2001/116*0426*.. | bar: Area 1
MERCEDES | CL-KLASSE | 216 65 AMG | 216 | 07/2007 |  | 5x112 | 66,46 | 695 | 2145 | 43 | M14x1,5 | 17 | SUPERTURISMO LM | 9½x19 | 19,00 | 9,50 | W0185320319 | 1 |  |  |  | 5x112 |  | 40 | 81710414 | L | S17D36 | B | LB56 | TÜV |  |  | DK | YES | C0270 | REAR | T | Teilegutachten (PB+VB) | 1 | No car modifications required | 255/40 R19----275/40 R19--- | AfterMarket OZ | MAX 725 KG | MATT RACE SILVER + BLACK LETTERING | Racing | 8027529043792 | OZ | 13,06 |  |  | Serie L - ext.diam.75 mm | 592x592x312 | 1 | 450-463 | e1*2001/116*0426*.. | bar: Area 1
MERCEDES | CL-KLASSE | 216 65 AMG | 216 | 07/2007 |  | 5x112 | 66,46 | 695 | 2145 | 43 | M14x1,5 | 17 | SUPERTURISMO LM | 9½x19 | 19,00 | 9,50 | W0185320346 | 1 | S | 20100201 | 20100303 | 5x112 |  | 40 | 81710414 | L | S17D36 | B | LB56 | TÜV |  |  | DK | YES | C0270 | REAR | T | Teilegutachten (PB+VB) | 1 | No car modifications required | 255/40 R19----275/40 R19--- | AfterMarket OZ | MAX 725 KG | MATT GRAPHITE + SILVER LETTERING | Racing | 8027529048841 | OZ | 13,06 |  |  | Serie L - ext.diam.75 mm | 592x592x312 | 1 | 450-463 | e1*2001/116*0426*.. | bar: Area 1
MERCEDES | CL-KLASSE | 216 65 AMG | 216 | 07/2007 |  | 5x112 | 66,46 | 695 | 2145 | 43 | M14x1,5 | 17 | ULTRALEGGERA HLT | 10x19 | 19,00 | 10,00 | W01805202N6 | 3 | S | 20110912 | 20111012 | 5x112 |  | 32 | 81710414 | L | S17D36 | B | LB56 | TÜV |  |  |  | YES | C0270 | REAR | T | Teilegutachten (PB+VB) | 2 | Mods can be necessary to car |  | AfterMarket OZ | MAX 690 KG | MATT RACE SILVER | I-Tech | 8027529066449 | OZ | 12,94 |  |  | Serie L - ext.diam.75 mm | 592x592x350 | 1 | 450-463 | e1*2001/116*0426*.. | bar: Area 1
MERCEDES | CL-KLASSE | 216 65 AMG | 216 | 07/2007 |  | 5x112 | 66,46 | 695 | 2145 | 43 | M14x1,5 | 17 | ULTRALEGGERA HLT | 10x19 | 19,00 | 10,00 | W01805202P3 | 3 | S | 20121203 | 20130102 | 5x112 |  | 32 | 81710414 | L | S17D36 | B | LB56 | TÜV |  |  |  | YES | C0270 | REAR | T | Teilegutachten (PB+VB) | 2 | Mods can be necessary to car |  | AfterMarket OZ | MAX 690 KG | ACID GREEN | I-Tech | 8027529083576 | OZ | 12,94 |  |  | Serie L - ext.diam.75 mm | 592x592x350 | 1 | 450-463 | e1*2001/116*0426*.. | bar: Area 1
MERCEDES | CL-KLASSE | 216 65 AMG | 216 | 07/2007 |  | 5x112 | 66,46 | 695 | 2145 | 43 | M14x1,5 | 17 | ULTRALEGGERA HLT | 10x19 | 19,00 | 10,00 | W0180520222 | 3 | S | 20110912 | 20111012 | 5x112 |  | 32 | 81710414 | L | S17D36 | B | LB56 | TÜV |  |  |  | YES | C0270 | REAR | T | Teilegutachten (PB+VB) | 2 | Mods can be necessary to car |  | AfterMarket OZ | MAX 690 KG | MATT GRAPHIT SILVER | I-Tech | 8027529066432 | OZ | 12,94 |  |  | Serie L - ext.diam.75 mm | 592x592x350 | 1 | 450-463 | e1*2001/116*0426*.. | bar: Area 1
MERCEDES | CL-KLASSE | 216 65 AMG | 216 | 07/2007 |  | 5x112 | 66,46 | 695 | 2145 | 43 | M14x1,5 | 17 | ULTRALEGGERA HLT | 10x19 | 19,00 | 10,00 | W0180520230 | 3 | S | 20110912 | 20111012 | 5x112 |  | 32 | 81710414 | L | S17D36 | B | LB56 | TÜV |  |  |  | YES | C0270 | REAR | T | Teilegutachten (PB+VB) | 2 | Mods can be necessary to car |  | AfterMarket OZ | MAX 690 KG | WHITE | I-Tech | 8027529066395 | OZ | 12,94 |  |  | Serie L - ext.diam.75 mm | 592x592x350 | 1 | 450-463 | e1*2001/116*0426*.. | bar: Area 1
MERCEDES | CL-KLASSE | 216 65 AMG | 216 | 07/2007 |  | 5x112 | 66,46 | 695 | 2145 | 43 | M14x1,5 | 17 | ULTRALEGGERA HLT | 10x19 | 19,00 | 10,00 | W0180520253 | 3 | S | 20110912 | 20111012 | 5x112 |  | 32 | 81710414 | L | S17D36 | B | LB56 | TÜV |  |  |  | YES | C0270 | REAR | T | Teilegutachten (PB+VB) | 2 | Mods can be necessary to car |  | AfterMarket OZ | MAX 690 KG | MATT BLACK | I-Tech | 8027529066388 | OZ | 12,94 |  |  | Serie L - ext.diam.75 mm | 592x592x350 | 1 | 450-463 | e1*2001/116*0426*.. | bar: Area 1
MERCEDES | CL-KLASSE | 216 65 AMG | 216 | 07/2007 |  | 5x112 | 66,46 | 695 | 2145 | 43 | M14x1,5 | 17 | ULTRALEGGERA HLT | 10x19 | 19,00 | 10,00 | W0180520271 | 3 | S | 20110912 | 20111012 | 5x112 |  | 32 | 81710414 | L | S17D36 | B | LB56 | TÜV |  |  |  | YES | C0270 | REAR | T | Teilegutachten (PB+VB) | 2 | Mods can be necessary to car |  | AfterMarket OZ | MAX 690 KG | ORANGE | I-Tech | 8027529066418 | OZ | 12,94 |  |  | Serie L - ext.diam.75 mm | 592x592x350 | 1 | 450-463 | e1*2001/116*0426*.. | bar: Area 1
MERCEDES | CL-KLASSE | 216 65 AMG | 216 | 07/2007 |  | 5x112 | 66,46 | 695 | 2145 | 43 | M14x1,5 | 17 | ULTRALEGGERA HLT | 10x19 | 19,00 | 10,00 | W0180520276 | 3 | S | 20110912 | 20111012 | 5x112 |  | 32 | 81710414 | L | S17D36 | B | LB56 | TÜV |  |  |  | YES | C0270 | REAR | T | Teilegutachten (PB+VB) | 2 | Mods can be necessary to car |  | AfterMarket OZ | MAX 690 KG | RACE GOLD | I-Tech | 8027529066425 | OZ | 12,94 |  |  | Serie L - ext.diam.75 mm | 592x592x350 | 1 | 450-463 | e1*2001/116*0426*.. | bar: Area 1
MERCEDES | CL-KLASSE | 216 65 AMG | 216 | 07/2007 |  | 5x112 | 66,46 | 695 | 2145 | 43 | M14x1,5 | 17 | ULTRALEGGERA HLT | 10x19 | 19,00 | 10,00 | W0180520284 | 3 | S | 20110912 | 20111012 | 5x112 |  | 32 | 81710414 | L | S17D36 | B | LB56 | TÜV |  |  |  | YES | C0270 | REAR | T | Teilegutachten (PB+VB) | 2 | Mods can be necessary to car |  | AfterMarket OZ | MAX 690 KG | RED | I-Tech | 8027529066401 | OZ | 12,94 |  |  | Serie L - ext.diam.75 mm | 592x592x350 | 1 | 450-463 | e1*2001/116*0426*.. | bar: Area 1
MERCEDES | CL-KLASSE | 216 65 AMG | 216 | 07/2007 |  | 5x112 | 66,46 | 695 | 2145 | 43 | M14x1,5 | 17 | MONACO HLT | 8½x20 | 20,00 | 8,50 | W01900201G1 | 1 | S | 20120711 | 20120810 | 5x112 |  | 30 | 81710536 | XL | S17D36 | B | [5 empty] | YES |  |  | N | No Certificate | 2 | Mods can be necessary to car | 255/35 R20---TCOMBI-275/35 R20-R-- | AfterMarket OZ | MAX 950 KG | GRIGIO CORSA | All-Terrain | 8027529076905 | OZ | 17,01 |  |  | Serie XL - ext.diam.79 mm | 615x615x312 | 1 | 450-463 | e1*2001/116*0426*.. | bar: Area 1
MERCEDES | CL-KLASSE | 216 65 AMG | 216 | 07/2007 |  | 5x112 | 66,46 | 695 | 2145 | 43 | M14x1,5 | 17 | SUPERTURISMO DAKAR | 8½x20 | 20,00 | 8,50 | W0187520019 | 1 |  |  |  | 5x112 |  | 30 | 81710415 | XL | S17D36 | B |  | TÜV |  |  |  | YES | C0067 | FRONT | T | Teilegutachten (PB+VB) | 2 | Mods can be necessary to car | 255/35 R20---TCOMBI-275/35 R20-R-- | AfterMarket OZ | MAX 815 KG | MATT RACE SILVER + BLACK LETTERING | All-Terrain | 8027529053487 | OZ | 15,70 |  |  | Serie XL - ext.diam.79 mm | 615x615x312 | 1 | 450-463 | e1*2001/116*0426*.. | bar: Area 1
MERCEDES | CL-KLASSE | 216 65 AMG | 216 | 07/2007 |  | 5x112 | 66,46 | 695 | 2145 | 43 | M14x1,5 | 17 | SUPERTURISMO DAKAR | 8½x20 | 20,00 | 8,50 | W0187520046 | 1 |  |  |  | 5x112 |  | 30 | 81710415 | XL | S17D36 | B |  | TÜV |  |  |  | YES | C0067 | FRONT | T | Teilegutachten (PB+VB) | 2 | Mods can be necessary to car | 255/35 R20---TCOMBI-275/35 R20-R-- | AfterMarket OZ | MAX 815 KG | MATT GRAPHITE + SILVER LETTERING | All-Terrain | 8027529053401 | OZ | 15,70 |  |  | Serie XL - ext.diam.79 mm | 615x615x312 | 1 | 450-463 | e1*2001/116*0426*.. | bar: Area 1
MERCEDES | CL-KLASSE | 216 65 AMG | 216 | 07/2007 |  | 5x112 | 66,46 | 695 | 2145 | 43 | M14x1,5 | 17 | ULTRALEGGERA HLT | 8½x20 | 20,00 | 8,50 | W01715200A61 | 1 | S | 20071109 | 20071209 | 5x112 |  | 35 | 81710309 | XL | S17D36 | B | LB56 | TÜV |  |  | DK | YES | C0067 | FRONT | T | Teilegutachten (PB+VB) | 2 | Mods can be necessary to car | 255/35 R20---TCOMBI-275/35 R20-R-- | AfterMarket OZ | MAX 700 KG | CHRYSTAL TITANIUM | I-Tech | 8027529002287 | OZ | 12,57 |  |  | Serie XL - ext.diam.79 mm | 620x620x350 | 1 | 450-463 | e1*2001/116*0426*.. | Area 2: OUT
MERCEDES | CL-KLASSE | 216 65 AMG | 216 | 07/2007 |  | 5x112 | 66,46 | 695 | 2145 | 43 | M14x1,5 | 17 | ULTRALEGGERA HLT | 8½x20 | 20,00 | 8,50 | W01715200N6 | 3 | S | 20110912 | 20111012 | 5x112 |  | 35 | 81710309 | XL | S17D36 | B | LB56 | TÜV |  |  | DK | YES | C0067 | FRONT | T | Teilegutachten (PB+VB) | 2 | Mods can be necessary to car | 255/35 R20---TCOMBI-275/35 R20-R-- | AfterMarket OZ | MAX 700 KG | MATT RACE SILVER | I-Tech | 8027529068504 | OZ | 12,57 |  |  | Serie XL - ext.diam.79 mm | 615x615x312 | 1 | 450-463 | e1*2001/116*0426*.. | bar: Area 1
MERCEDES | CL-KLASSE | 216 65 AMG | 216 | 07/2007 |  | 5x112 | 66,46 | 695 | 2145 | 43 | M14x1,5 | 17 | ULTRALEGGERA HLT | 8½x20 | 20,00 | 8,50 | W01715200P3 | 3 | S | 20121203 | 20130102 | 5x112 |  | 35 | 81710309 | XL | S17D36 | B | LB56 | TÜV |  |  | DK | YES | C0067 | FRONT | T | Teilegutachten (PB+VB) | 2 | Mods can be necessary to car | 255/35 R20---TCOMBI-275/35 R20-R-- | AfterMarket OZ | MAX 700 KG | ACID GREEN | I-Tech | 8027529083996 | OZ | 12,57 |  |  | Serie XL - ext.diam.79 mm | 615x615x312 | 1 | 450-463 | e1*2001/116*0426*.. | bar: Area 1
MERCEDES | CL-KLASSE | 216 65 AMG | 216 | 07/2007 |  | 5x112 | 66,46 | 695 | 2145 | 43 | M14x1,5 | 17 | ULTRALEGGERA HLT | 8½x20 | 20,00 | 8,50 | W0171520022 | 3 | S | 20110912 | 20111012 | 5x112 |  | 35 | 81710309 | XL | S17D36 | B | LB56 | TÜV |  |  | DK | YES | C0067 | FRONT | T | Teilegutachten (PB+VB) | 2 | Mods can be necessary to car | 255/35 R20---TCOMBI-275/35 R20-R-- | AfterMarket OZ | MAX 700 KG | MATT GRAPHIT SILVER | I-Tech | 8027529068498 | OZ | 12,57 |  |  | Serie XL - ext.diam.79 mm | 615x615x312 | 1 | 450-463 | e1*2001/116*0426*.. | bar: Area 1
MERCEDES | CL-KLASSE | 216 65 AMG | 216 | 07/2007 |  | 5x112 | 66,46 | 695 | 2145 | 43 | M14x1,5 | 17 | ULTRALEGGERA HLT | 8½x20 | 20,00 | 8,50 | W0171520030 | 3 | S | 20110912 | 20111012 | 5x112 |  | 35 | 81710309 | XL | S17D36 | B | LB56 | TÜV |  |  | DK | YES | C0067 | FRONT | T | Teilegutachten (PB+VB) | 2 | Mods can be necessary to car | 255/35 R20---TCOMBI-275/35 R20-R-- | AfterMarket OZ | MAX 700 KG | WHITE | I-Tech | 8027529068450 | OZ | 12,57 |  |  | Serie XL - ext.diam.79 mm | 615x615x312 | 1 | 450-463 | e1*2001/116*0426*.. | bar: Area 1
MERCEDES | CL-KLASSE | 216 65 AMG | 216 | 07/2007 |  | 5x112 | 66,46 | 695 | 2145 | 43 | M14x1,5 | 17 | ULTRALEGGERA HLT | 8½x20 | 20,00 | 8,50 | W0171520053 | 3 | S | 20110912 | 20111012 | 5x112 |  | 35 | 81710309 | XL | S17D36 | B | LB56 | TÜV |  |  | DK | YES | C0067 | FRONT | T | Teilegutachten (PB+VB) | 2 | Mods can be necessary to car | 255/35 R20---TCOMBI-275/35 R20-R-- | AfterMarket OZ | MAX 700 KG | MATT BLACK | I-Tech | 8027529068443 | OZ | 12,57 |  |  | Serie XL - ext.diam.79 mm | 615x615x312 | 1 | 450-463 | e1*2001/116*0426*.. | bar: Area 1
MERCEDES | CL-KLASSE | 216 65 AMG | 216 | 07/2007 |  | 5x112 | 66,46 | 695 | 2145 | 43 | M14x1,5 | 17 | ULTRALEGGERA HLT | 8½x20 | 20,00 | 8,50 | W0171520071 | 3 | S | 20110912 | 20111012 | 5x112 |  | 35 | 81710309 | XL | S17D36 | B | LB56 | TÜV |  |  | DK | YES | C0067 | FRONT | T | Teilegutachten (PB+VB) | 2 | Mods can be necessary to car | 255/35 R20---TCOMBI-275/35 R20-R-- | AfterMarket OZ | MAX 700 KG | ORANGE | I-Tech | 8027529068474 | OZ | 12,57 |  |  | Serie XL - ext.diam.79 mm | 615x615x312 | 1 | 450-463 | e1*2001/116*0426*.. | bar: Area 1
MERCEDES | CL-KLASSE | 216 65 AMG | 216 | 07/2007 |  | 5x112 | 66,46 | 695 | 2145 | 43 | M14x1,5 | 17 | ULTRALEGGERA HLT | 8½x20 | 20,00 | 8,50 | W0171520076 | 3 | S | 20110912 | 20111012 | 5x112 |  | 35 | 81710309 | XL | S17D36 | B | LB56 | TÜV |  |  | DK | YES | C0067 | FRONT | T | Teilegutachten (PB+VB) | 2 | Mods can be necessary to car | 255/35 R20---TCOMBI-275/35 R20-R-- | AfterMarket OZ | MAX 700 KG | RACE GOLD | I-Tech | 8027529068481 | OZ | 12,57 |  |  | Serie XL - ext.diam.79 mm | 615x615x312 | 1 | 450-463 | e1*2001/116*0426*.. | bar: Area 1
MERCEDES | CL-KLASSE | 216 65 AMG | 216 | 07/2007 |  | 5x112 | 66,46 | 695 | 2145 | 43 | M14x1,5 | 17 | ULTRALEGGERA HLT | 8½x20 | 20,00 | 8,50 | W0171520084 | 3 | S | 20110912 | 20111012 | 5x112 |  | 35 | 81710309 | XL | S17D36 | B | LB56 | TÜV |  |  | DK | YES | C0067 | FRONT | T | Teilegutachten (PB+VB) | 2 | Mods can be necessary to car | 255/35 R20---TCOMBI-275/35 R20-R-- | AfterMarket OZ | MAX 700 KG | RED | I-Tech | 8027529068467 | OZ | 12,57 |  |  | Serie XL - ext.diam.79 mm | 615x615x312 | 1 | 450-463 | e1*2001/116*0426*.. | bar: Area 1
MERCEDES | CL-KLASSE | 216 65 AMG | 216 | 07/2007 |  | 5x112 | 66,46 | 695 | 2145 | 43 | M14x1,5 | 17 | ULTRALEGGERA HLT | 8½x20 | 20,00 | 8,50 | W01715202A53 | 3 | S | 20071109 | 20071209 | 5x112 |  | 32 | 81710309 | XL | S17D36 | B | LB56 | TÜV |  |  |  | YES | C0067 | FRONT | T | Teilegutachten (PB+VB) | 2 | Mods can be necessary to car | 255/35 R20---TCOMBI-275/35 R20-R-- | AfterMarket OZ | MAX 700 KG | MATT BLACK | I-Tech | 8027529002317 | OZ | 13,14 |  |  | Serie XL - ext.diam.79 mm | 620x620x350 | 1 | 450-463 | e1*2001/116*0426*.. | bar: Area 1
MERCEDES | CL-KLASSE | 216 65 AMG | 216 | 07/2007 |  | 5x112 | 66,46 | 695 | 2145 | 43 | M14x1,5 | 17 | ULTRALEGGERA HLT | 8½x20 | 20,00 | 8,50 | W01715202N6 | 3 | S | 20110912 | 20111012 | 5x112 |  | 32 | 81710309 | XL | S17D36 | B | LB56 | TÜV |  |  |  | YES | C0067 | FRONT | T | Teilegutachten (PB+VB) | 2 | Mods can be necessary to car | 255/35 R20---TCOMBI-275/35 R20-R-- | AfterMarket OZ | MAX 700 KG | MATT RACE SILVER | I-Tech | 8027529068627 | OZ | 13,14 |  |  | Serie XL - ext.diam.79 mm | 615x615x312 | 1 | 450-463 | e1*2001/116*0426*.. | bar: Area 1
MERCEDES | CL-KLASSE | 216 65 AMG | 216 | 07/2007 |  | 5x112 | 66,46 | 695 | 2145 | 43 | M14x1,5 | 17 | ULTRALEGGERA HLT | 8½x20 | 20,00 | 8,50 | W01715202P3 | 3 | S | 20121203 | 20130102 | 5x112 |  | 32 | 81710309 | XL | S17D36 | B | LB56 | TÜV |  |  |  | YES | C0067 | FRONT | T | Teilegutachten (PB+VB) | 2 | Mods can be necessary to car | 255/35 R20---TCOMBI-275/35 R20-R-- | AfterMarket OZ | MAX 700 KG | ACID GREEN | I-Tech | 8027529084016 | OZ | 13,14 |  |  | Serie XL - ext.diam.79 mm | 615x615x312 | 1 | 450-463 | e1*2001/116*0426*.. | bar: Area 1
MERCEDES | CL-KLASSE | 216 65 AMG | 216 | 07/2007 |  | 5x112 | 66,46 | 695 | 2145 | 43 | M14x1,5 | 17 | ULTRALEGGERA HLT | 8½x20 | 20,00 | 8,50 | W0171520222 | 3 | S | 20110912 | 20111012 | 5x112 |  | 32 | 81710309 | XL | S17D36 | B | LB56 | TÜV |  |  |  | YES | C0067 | FRONT | T | Teilegutachten (PB+VB) | 2 | Mods can be necessary to car | 255/35 R20---TCOMBI-275/35 R20-R-- | AfterMarket OZ | MAX 700 KG | MATT GRAPHIT SILVER | I-Tech | 8027529068610 | OZ | 13,14 |  |  | Serie XL - ext.diam.79 mm | 615x615x312 | 1 | 450-463 | e1*2001/116*0426*.. | bar: Area 1
MERCEDES | CL-KLASSE | 216 65 AMG | 216 | 07/2007 |  | 5x112 | 66,46 | 695 | 2145 | 43 | M14x1,5 | 17 | ULTRALEGGERA HLT | 8½x20 | 20,00 | 8,50 | W0171520230 | 3 | S | 20110912 | 20111012 | 5x112 |  | 32 | 81710309 | XL | S17D36 | B | LB56 | TÜV |  |  |  | YES | C0067 | FRONT | T | Teilegutachten (PB+VB) | 2 | Mods can be necessary to car | 255/35 R20---TCOMBI-275/35 R20-R-- | AfterMarket OZ | MAX 700 KG | WHITE | I-Tech | 8027529068573 | OZ | 13,14 |  |  | Serie XL - ext.diam.79 mm | 615x615x312 | 1 | 450-463 | e1*2001/116*0426*.. | bar: Area 1
MERCEDES | CL-KLASSE | 216 65 AMG | 216 | 07/2007 |  | 5x112 | 66,46 | 695 | 2145 | 43 | M14x1,5 | 17 | ULTRALEGGERA HLT | 8½x20 | 20,00 | 8,50 | W0171520271 | 3 | S | 20110912 | 20111012 | 5x112 |  | 32 | 81710309 | XL | S17D36 | B | LB56 | TÜV |  |  |  | YES | C0067 | FRONT | T | Teilegutachten (PB+VB) | 2 | Mods can be necessary to car | 255/35 R20---TCOMBI-275/35 R20-R-- | AfterMarket OZ | MAX 700 KG | ORANGE | I-Tech | 8027529068597 | OZ | 13,14 |  |  | Serie XL - ext.diam.79 mm | 615x615x312 | 1 | 450-463 | e1*2001/116*0426*.. | bar: Area 1
MERCEDES | CL-KLASSE | 216 65 AMG | 216 | 07/2007 |  | 5x112 | 66,46 | 695 | 2145 | 43 | M14x1,5 | 17 | ULTRALEGGERA HLT | 8½x20 | 20,00 | 8,50 | W0171520276 | 3 | S | 20110912 | 20111012 | 5x112 |  | 32 | 81710309 | XL | S17D36 | B | LB56 | TÜV |  |  |  | YES | C0067 | FRONT | T | Teilegutachten (PB+VB) | 2 | Mods can be necessary to car | 255/35 R20---TCOMBI-275/35 R20-R-- | AfterMarket OZ | MAX 700 KG | RACE GOLD | I-Tech | 8027529068603 | OZ | 13,14 |  |  | Serie XL - ext.diam.79 mm | 615x615x312 | 1 | 450-463 | e1*2001/116*0426*.. | bar: Area 1
MERCEDES | CL-KLASSE | 216 65 AMG | 216 | 07/2007 |  | 5x112 | 66,46 | 695 | 2145 | 43 | M14x1,5 | 17 | ULTRALEGGERA HLT | 8½x20 | 20,00 | 8,50 | W0171520284 | 3 | S | 20110912 | 20111012 | 5x112 |  | 32 | 81710309 | XL | S17D36 | B | LB56 | TÜV |  |  |  | YES | C0067 | FRONT | T | Teilegutachten (PB+VB) | 2 | Mods can be necessary to car | 255/35 R20---TCOMBI-275/35 R20-R-- | AfterMarket OZ | MAX 700 KG | RED | I-Tech | 8027529068580 | OZ | 13,14 |  |  | Serie XL - ext.diam.79 mm | 615x615x312 | 1 | 450-463 | e1*2001/116*0426*.. | bar: Area 1
MERCEDES | CL-KLASSE | 216 65 AMG | 216 | 07/2007 |  | 5x112 | 66,46 | 695 | 2145 | 43 | M14x1,5 | 17 | CANYON ST | 9½x20 | 20,00 | 9,50 | W0165100122 | 1 |  |  |  | 5x112 |  | 40 |  |  | S17D36 | B |  | TÜV |  | VIA | DK | YES |  |  | T | Teilegutachten (PB+VB) | 1 | No car modifications required | 275/35 R20-R--TCOMBI-285/30 R20-R--TCOMBI | AfterMarket OZ | MAX 950 KG | MATT GRAPHIT SILVER | All-Terrain | 8027529046410 | OZ | 19,03 |  | 66,56 |  | 620x620x350 | 1 | 450-463 | e1*2001/116*0426*.. | bar: Area 1
MERCEDES | CL-KLASSE | 216 65 AMG | 216 | 07/2007 |  | 5x112 | 66,46 | 695 | 2145 | 43 | M14x1,5 | 17 | CORTINA | 9½x20 | 20,00 | 9,50 | W0188320049 | 1 |  |  |  | 5x112 |  | 40 | 81710498 | XL | S17D36 | B |  | TÜV |  |  | DK | YES |  |  | T | Teilegutachten (PB+VB) | 1 | No car modifications required | 275/35 R20-R--TCOMBI-285/30 R20-R--TCOMBI | AfterMarket OZ | MAX 950 KG | MATT DARK GRAPHITE DIAMOND CUT | All-Terrain | 8027529069976 | OZ | 17,99 |  |  | Serie XL - ext.diam.79 mm | 615x615x312 | 1 | 450-463 | e1*2001/116*0426*.. | bar: Area 1
MERCEDES | CL-KLASSE | 216 65 AMG | 216 | 07/2007 |  | 5x112 | 66,46 | 695 | 2145 | 43 | M14x1,5 | 17 | CORTINA | 9½x20 | 20,00 | 9,50 | W0188320053 | 1 |  |  |  | 5x112 |  | 40 | 81710498 | XL | S17D36 | B |  | TÜV |  |  | DK | YES |  |  | T | Teilegutachten (PB+VB) | 1 | No car modifications required | 275/35 R20-R--TCOMBI-285/30 R20-R--TCOMBI | AfterMarket OZ | MAX 950 KG | MATT BLACK | All-Terrain | 8027529069983 | OZ | 17,99 |  |  | Serie XL - ext.diam.79 mm | 615x615x312 | 1 | 450-463 | e1*2001/116*0426*.. | bar: Area 1
MERCEDES | CL-KLASSE | 216 65 AMG | 216 | 07/2007 |  | 5x112 | 66,46 | 695 | 2145 | 43 | M14x1,5 | 17 | MONACO HLT | 9½x20 | 20,00 | 9,50 | W01902200G1 | 1 | S | 20120711 | 20120810 | 5x112 |  | 33 | 81710536 | XL | S17D36 | B | [5 empty] | YES |  |  | N | No Certificate | 2 | Mods can be necessary to car | 275/35 R20-R--TCOMBI-285/30 R20-R--TCOMBI | AfterMarket OZ | MAX 950 KG | GRIGIO CORSA | All-Terrain | 8027529077001 | OZ | 18,51 |  |  | Serie XL - ext.diam.79 mm | 615x615x312 | 1 | 450-463 | e1*2001/116*0426*.. | bar: Area 1
MERCEDES | CL-KLASSE | 216 65 AMG | 216 | 07/2007 |  | 5x112 | 66,46 | 695 | 2145 | 43 | M14x1,5 | 17 | VERSILIA | 9½x20 | 20,00 | 9,50 | W01814200N6 | 1 |  |  |  | 5x112 |  | 40 | 81710309 | XL | S17D36 | B | LB56 | TÜV |  |  | DK | YES |  |  | T | Teilegutachten (PB+VB) | 1 | No car modifications required | 275/35 R20-R--TCOMBI-285/30 R20-R--TCOMBI | AfterMarket OZ | MAX 900 KG | MATT RACE SILVER | All-Terrain | 8027529052398 | OZ | 18,30 |  |  | Serie XL - ext.diam.79 mm | 620x620x350 | 1 | 450-463 | e1*2001/116*0426*.. | bar: Area 1
MERCEDES | CL-KLASSE | 216 65 AMG | 216 | 07/2007 |  | 5x112 | 66,46 | 695 | 2145 | 43 | M14x1,5 | 17 | VERSILIA | 9½x20 | 20,00 | 9,50 | W0181420054 | 1 | S | 20081103 | 20081203 | 5x112 |  | 40 | 81710309 | XL | S17D36 | B | LB56 | TÜV |  |  | DK | YES |  |  | T | Teilegutachten (PB+VB) | 1 | No car modifications required | 275/35 R20-R--TCOMBI-285/30 R20-R--TCOMBI | AfterMarket OZ | MAX 900 KG | MATT BLACK + DIAMOND-CUT | All-Terrain | 8027529006971 | OZ | 18,30 |  |  | Serie XL - ext.diam.79 mm | 620x620x350 | 1 | 450-463 | e1*2001/116*0426*.. | bar: Area 1
MERCEDES | CL-KLASSE | 216 65 AMG | 216 | 07/2007 |  | 5x112 | 66,46 | 695 | 2145 | 43 | M14x1,5 | 17 | SUPERTURISMO DAKAR | 10x20 | 20,00 | 10,00 | W0186420119 | 1 |  |  |  | 5x112 |  | 43 | 81710415 | XL | S17D36 | B |  | TÜV |  |  | DK | YES | C0270 | REAR | T | Teilegutachten (PB+VB) | 2 | Mods can be necessary to car | 275/35 R20-R--TCOMBI-285/30 R20--- | AfterMarket OZ | MAX 950 KG | MATT RACE SILVER + BLACK LETTERING | All-Terrain | 8027529054576 | OZ | 17,22 |  |  | Serie XL - ext.diam.79 mm | 620x620x350 | 1 | 450-463 | e1*2001/116*0426*.. | bar: Area 1
MERCEDES | CL-KLASSE | 216 65 AMG | 216 | 07/2007 |  | 5x112 | 66,46 | 695 | 2145 | 43 | M14x1,5 | 17 | SUPERTURISMO DAKAR | 10x20 | 20,00 | 10,00 | W0186420146 | 1 |  |  |  | 5x112 |  | 43 | 81710415 | XL | S17D36 | B |  | TÜV |  |  | DK | YES | C0270 | REAR | T | Teilegutachten (PB+VB) | 2 | Mods can be necessary to car | 275/35 R20-R--TCOMBI-285/30 R20--- | AfterMarket OZ | MAX 950 KG | MATT GRAPHITE + SILVER LETTERING | All-Terrain | 8027529054583 | OZ | 17,22 |  |  | Serie XL - ext.diam.79 mm | 620x620x350 | 1 | 450-463 | e1*2001/116*0426*.. | bar: Area 1
MERCEDES | CLS | 218 | 218 | 01/2011 |  | 5x112 | 66,46 | 578 | 2016 | 34,50 | M14x1,50 | 17 | ADRENALINA | 8x17 | 17,00 | 8,00 | W8501420254 | 1 |  |  |  | 5x112 |  | 35 | 81710452 | L | S17D36 | B |  |  | KBA |  | DK | YES | C0646 | MAX 150KW | K | KBA (ABE+VB) | 1 | No car modifications required | 245/45 R17----255/45 R17--- | AfterMarket OZ | MAX 675 KG | MATT BLACK + DIAMOND-CUT | X-Line | 8027529034646 | OZ | 12,88 |  |  | Serie L - ext.diam.75 mm | 542x542x274 | 1 | 150-225 | e1*2007/46*0485*.. | bar: Area 1
MERCEDES | CLS | 218 | 218 | 01/2011 |  | 5x112 | 66,46 | 578 | 2016 | 34,50 | M14x1,50 | 17 | ITALIA 150 | 8x17 | 17,00 | 8,00 | W01890203R4 | 1 |  |  |  | 5x112 |  | 35 | 81710452 | L | S17D36 | B |  |  | KBA |  | DK | YES | C0646 | MAX 150KW | K | KBA (ABE+VB) | 1 | No car modifications required | 245/45 R17----255/45 R17--- | AfterMarket OZ | MAX 750 KG | MATT RACE SILVER DIAMOND CUT | Racing | 8027529070170 | OZ | 12,16 |  |  | Serie L - ext.diam.75 mm | 540x540x274 | 1 | 150-225 | e1*2007/46*0485*.. | bar: Area 1
MERCEDES | CLS | 218 | 218 | 01/2011 |  | 5x112 | 66,46 | 578 | 2016 | 34,50 | M14x1,50 | 17 | ITALIA 150 | 8x17 | 17,00 | 8,00 | W0189020349 | 1 |  |  |  | 5x112 |  | 35 | 81710452 | L | S17D36 | B |  |  | KBA |  | DK | YES | C0646 | MAX 150KW | K | KBA (ABE+VB) | 1 | No car modifications required | 245/45 R17----255/45 R17--- | AfterMarket OZ | MAX 750 KG | MATT DARK GRAPHITE DIAMOND CUT | Racing | 8027529070163 | OZ | 12,16 |  |  | Serie L - ext.diam.75 mm | 540x540x274 | 1 | 150-225 | e1*2007/46*0485*.. | bar: Area 1
MERCEDES | CLS | 218 | 218 | 01/2011 |  | 5x112 | 66,46 | 578 | 2016 | 34,50 | M14x1,50 | 17 | ULTRALEGGERA | 8x17 | 17,00 | 8,00 | W0171020253 | 1 |  |  |  | 5x112 |  | 35 | 81710414 | L | S17D36 | B |  | TÜV |  |  | DK |  | C0646 | MAX 150KW | T | Teilegutachten (PB+VB) | 1 | No car modifications required | 245/45 R17----255/45 R17--- | AfterMarket OZ | MAX 655 KG | MATT BLACK | Racing | 8027529001624 | OZ | 9,58 |  |  | Serie L - ext.diam.75 mm | 540x540x280 | 1 | 150-225 | e1*2007/46*0485*.. | bar: Area 1
MERCEDES | CLS | 218 | 218 | 01/2011 |  | 5x112 | 66,46 | 578 | 2016 | 34,50 | M14x1,50 | 17 | ULTRALEGGERA | 8x17 | 17,00 | 8,00 | W0171020261 | 1 |  |  |  | 5x112 |  | 35 | 81710414 | L | S17D36 | B |  | TÜV |  |  | DK |  | C0646 | MAX 150KW | T | Teilegutachten (PB+VB) | 1 | No car modifications required | 245/45 R17----255/45 R17--- | AfterMarket OZ | MAX 655 KG | CHRYSTAL TITANIUM | Racing | 8027529001631 | OZ | 9,58 |  |  | Serie L - ext.diam.75 mm | 540x540x280 | 1 | 150-225 | e1*2007/46*0485*.. | bar: Area 1
MERCEDES | CLS | 218 | 218 | 01/2011 |  | 5x112 | 66,46 | 578 | 2016 | 34,50 | M14x1,50 | 17 | ADRENALINA | 8x18 | 18,00 | 8,00 | W8501520254 | 1 |  |  |  | 5x112 |  | 35 | 81710414 | L | S17D36 | B | LB56 | TÜV |  |  | DK | YES | C0646 | MAX 150KW | T | Teilegutachten (PB+VB) | 1 | No car modifications required | 245/40 R18--- | AfterMarket OZ | MAX 690 KG | MATT BLACK + DIAMOND-CUT | X-Line | 8027529034691 | OZ | 13,39 |  |  | Serie L - ext.diam.75 mm | 568x568x274 | 1 | 150-225 | e1*2007/46*0485*.. | bar: Area 1
MERCEDES | CLS | 218 | 218 | 01/2011 |  | 5x112 | 66,46 | 578 | 2016 | 34,50 | M14x1,50 | 17 | EGO | 8x18 | 18,00 | 8,00 | W8504720254 | 1 |  |  |  | 5x112 |  | 35 | 81710452 | L | S17D36 | B |  |  | KBA |  | DK | YES | C0646 | MAX 150KW | K | KBA (ABE+VB) | 1 | No car modifications required | 245/40 R18--- | AfterMarket OZ | MAX 730 KG | MATT BLACK + DIAMOND-CUT | X-Line | 8027529065497 | OZ | 13,96 |  |  | Serie L - ext.diam.75 mm | 568x568x274 | 1 | 150-225 | e1*2007/46*0485*.. | bar: Area 1
MERCEDES | CLS | 218 | 218 | 01/2011 |  | 5x112 | 66,46 | 578 | 2016 | 34,50 | M14x1,50 | 17 | ENVY | 8x18 | 18,00 | 8,00 | W8503920368 | 1 |  |  |  | 5x112 |  | 35 | 81710452 | L | S17D36 | B |  | TÜV |  |  | DK | YES | C0646 | MAX 150KW | T | Teilegutachten (PB+VB) | 1 | No car modifications required | 245/40 R18--- | AfterMarket OZ | MAX 690 KG | MATT SILVER TECH DIAMOND CUT | X-Line | 8027529049664 | OZ | 12,76 |  |  | Serie L - ext.diam.75 mm | 568x568x274 | 1 | 150-225 | e1*2007/46*0485*.. | bar: Area 1
MERCEDES | CLS | 218 | 218 | 01/2011 |  | 5x112 | 66,46 | 578 | 2016 | 34,50 | M14x1,50 | 17 | FORMULA HLT | 8x18 | 18,00 | 8,00 | W01892202G1 | 1 | S | 20121011 | 20121110 | 5x112 |  | 35 | 81710452 | L | S17D36 | B |  |  |  |  | DK | YES |  |  | N | No Certificate | 1 | No car modifications required | 245/40 R18--- | AfterMarket OZ | MAX 630 KG | GRIGIO CORSA | I-Tech | 8027529081824 | OZ | 11,67 |  |  | Serie L - ext.diam.75 mm | 567x567x274 | 1 | 150-225 | e1*2007/46*0485*.. | bar: Area 1
MERCEDES | CLS | 218 | 218 | 01/2011 |  | 5x112 | 66,46 | 578 | 2016 | 34,50 | M14x1,50 | 17 | SUPERTURISMO LM | 8x18 | 18,00 | 8,00 | W0185420519 | 1 |  |  |  | 5x112 |  | 35 | 81710414 | L | S17D36 | B | LB56 | TÜV |  |  | DK | YES | C0646 | MAX 150KW | T | Teilegutachten (PB+VB) | 1 | No car modifications required | 245/40 R18--- | AfterMarket OZ | MAX 690 KG | MATT RACE SILVER + BLACK LETTERING | Racing | 8027529043464 | OZ | 11,96 |  |  | Serie L - ext.diam.75 mm | 570x570x280 | 1 | 150-225 | e1*2007/46*0485*.. | bar: Area 1
MERCEDES | CLS | 218 | 218 | 01/2011 |  | 5x112 | 66,46 | 578 | 2016 | 34,50 | M14x1,50 | 17 | SUPERTURISMO LM | 8x18 | 18,00 | 8,00 | W0185420546 | 1 |  |  |  | 5x112 |  | 35 | 81710414 | L | S17D36 | B | LB56 | TÜV |  |  | DK | YES | C0646 | MAX 150KW | T | Teilegutachten (PB+VB) | 1 | No car modifications required | 245/40 R18--- | AfterMarket OZ | MAX 690 KG | MATT GRAPHITE + SILVER LETTERING | Racing | 8027529043471 | OZ | 11,96 |  |  | Serie L - ext.diam.75 mm | 570x570x280 | 1 | 150-225 | e1*2007/46*0485*.. | bar: Area 1
MERCEDES | CLS | 218 | 218 | 01/2011 |  | 5x112 | 66,46 | 578 | 2016 | 34,50 | M14x1,50 | 17 | X5B | 8x18 | 18,00 | 8,00 | W85064202N5 | 1 |  |  |  | 5x112 |  | 35 | 81710452 | L | S17D36 | B |  |  | KBA |  | DK | YES | C0646 | MAX 150KW | K | KBA (ABE+VB) | 1 | No car modifications required | 245/40 R18--- | AfterMarket OZ | MAX 730 KG | MATT GRAPHITE DIAMOND CUT | X-Line | 8027529078008 | OZ | 13,84 |  |  | Serie L - ext.diam.75 mm | 568x568x274 | 1 | 150-225 | e1*2007/46*0485*.. | bar: Area 1
MERCEDES | CLS | 218 | 218 | 01/2011 |  | 5x112 | 66,46 | 578 | 2016 | 34,50 | M14x1,50 | 17 | ALLEGGERITA HLT 5F | 9x18 | 18,00 | 9,00 | W01836200P3 | 3 | S | 20121012 | 20121111 | 5x112 |  | 25 | 81710414 | L | S17D36 | B |  | TÜV |  |  | DK | YES |  |  | S | Strongness Certificate (PB) | 1 | No car modifications required |  | AfterMarket OZ | MAX 625 KG | ACID GREEN | I-Tech | 8027529081473 | OZ | 10,64 |  |  | Serie L - ext.diam.75 mm | 570x570x306 | 1 | 150-225 | e1*2007/46*0485*.. | bar: Area 1
MERCEDES | CLS | 218 | 218 | 01/2011 |  | 5x112 | 66,46 | 578 | 2016 | 34,50 | M14x1,50 | 17 | ALLEGGERITA HLT 5F | 9x18 | 18,00 | 9,00 | W0183620022 | 3 |  |  |  | 5x112 |  | 25 | 81710414 | L | S17D36 | B |  | TÜV |  |  | DK | YES |  |  | S | Strongness Certificate (PB) | 1 | No car modifications required |  | AfterMarket OZ | MAX 625 KG | MATT GRAPHIT SILVER | I-Tech | 8027529038774 | OZ | 10,64 |  |  | Serie L - ext.diam.75 mm | 570x570x306 | 1 | 150-225 | e1*2007/46*0485*.. | bar: Area 1
MERCEDES | CLS | 218 | 218 | 01/2011 |  | 5x112 | 66,46 | 578 | 2016 | 34,50 | M14x1,50 | 17 | ALLEGGERITA HLT 5F | 9x18 | 18,00 | 9,00 | W0183620030 | 3 |  |  |  | 5x112 |  | 25 | 81710414 | L | S17D36 | B |  | TÜV |  |  | DK | YES |  |  | S | Strongness Certificate (PB) | 1 | No car modifications required |  | AfterMarket OZ | MAX 625 KG | WHITE | I-Tech | 8027529038729 | OZ | 10,64 |  |  | Serie L - ext.diam.75 mm | 570x570x306 | 1 | 150-225 | e1*2007/46*0485*.. | bar: Area 1
MERCEDES | CLS | 218 | 218 | 01/2011 |  | 5x112 | 66,46 | 578 | 2016 | 34,50 | M14x1,50 | 17 | ALLEGGERITA HLT 5F | 9x18 | 18,00 | 9,00 | W0183620053 | 3 |  |  |  | 5x112 |  | 25 | 81710414 | L | S17D36 | B |  | TÜV |  |  | DK | YES |  |  | S | Strongness Certificate (PB) | 1 | No car modifications required |  | AfterMarket OZ | MAX 625 KG | MATT BLACK | I-Tech | 8027529038712 | OZ | 10,64 |  |  | Serie L - ext.diam.75 mm | 570x570x306 | 1 | 150-225 | e1*2007/46*0485*.. | bar: Area 1
MERCEDES | CLS | 218 | 218 | 01/2011 |  | 5x112 | 66,46 | 578 | 2016 | 34,50 | M14x1,50 | 17 | ALLEGGERITA HLT 5F | 9x18 | 18,00 | 9,00 | W0183620066 | 1 |  |  |  | 5x112 |  | 25 | 81710414 | L | S17D36 | B |  | TÜV |  |  | DK | YES |  |  | S | Strongness Certificate (PB) | 1 | No car modifications required |  | AfterMarket OZ | MAX 625 KG | TITANIUM TECH | I-Tech | 8027529038705 | OZ | 10,64 |  |  | Serie L - ext.diam.75 mm | 570x570x306 | 1 | 150-225 | e1*2007/46*0485*.. | bar: Area 1
MERCEDES | CLS | 218 | 218 | 01/2011 |  | 5x112 | 66,46 | 578 | 2016 | 34,50 | M14x1,50 | 17 | ALLEGGERITA HLT 5F | 9x18 | 18,00 | 9,00 | W0183620071 | 3 |  |  |  | 5x112 |  | 25 | 81710414 | L | S17D36 | B |  | TÜV |  |  | DK | YES |  |  | S | Strongness Certificate (PB) | 1 | No car modifications required |  | AfterMarket OZ | MAX 625 KG | ORANGE | I-Tech | 8027529038750 | OZ | 10,64 |  |  | Serie L - ext.diam.75 mm | 570x570x306 | 1 | 150-225 | e1*2007/46*0485*.. | bar: Area 1
MERCEDES | CLS | 218 | 218 | 01/2011 |  | 5x112 | 66,46 | 578 | 2016 | 34,50 | M14x1,50 | 17 | ALLEGGERITA HLT 5F | 9x18 | 18,00 | 9,00 | W0183620072 | 3 |  |  |  | 5x112 |  | 25 | 81710414 | L | S17D36 | B |  | TÜV |  |  | DK | YES |  |  | S | Strongness Certificate (PB) | 1 | No car modifications required |  | AfterMarket OZ | MAX 625 KG | MATT BLUE | I-Tech | 8027529038743 | OZ | 10,64 |  |  | Serie L - ext.diam.75 mm | 570x570x306 | 1 | 150-225 | e1*2007/46*0485*.. | bar: Area 1
MERCEDES | CLS | 218 | 218 | 01/2011 |  | 5x112 | 66,46 | 578 | 2016 | 34,50 | M14x1,50 | 17 | ALLEGGERITA HLT 5F | 9x18 | 18,00 | 9,00 | W0183620076 | 3 |  |  |  | 5x112 |  | 25 | 81710414 | L | S17D36 | B |  | TÜV |  |  | DK | YES |  |  | S | Strongness Certificate (PB) | 1 | No car modifications required |  | AfterMarket OZ | MAX 625 KG | RACE GOLD | I-Tech | 8027529038767 | OZ | 10,64 |  |  | Serie L - ext.diam.75 mm | 570x570x306 | 1 | 150-225 | e1*2007/46*0485*.. | bar: Area 1
MERCEDES | CLS | 218 | 218 | 01/2011 |  | 5x112 | 66,46 | 578 | 2016 | 34,50 | M14x1,50 | 17 | ALLEGGERITA HLT 5F | 9x18 | 18,00 | 9,00 | W0183620084 | 3 |  |  |  | 5x112 |  | 25 | 81710414 | L | S17D36 | B |  | TÜV |  |  | DK | YES |  |  | S | Strongness Certificate (PB) | 1 | No car modifications required |  | AfterMarket OZ | MAX 625 KG | RED | I-Tech | 8027529038736 | OZ | 10,64 |  |  | Serie L - ext.diam.75 mm | 570x570x306 | 1 | 150-225 | e1*2007/46*0485*.. | bar: Area 1
MERCEDES | CLS | 218 | 218 | 01/2011 |  | 5x112 | 66,46 | 578 | 2016 | 34,50 | M14x1,50 | 17 | FORMULA HLT | 9x18 | 18,00 | 9,00 | W01906200G1 | 1 | S | 20121011 | 20121110 | 5x112 |  | 25 | 81710452 | L | S17D36 | B |  |  |  |  | DK | YES |  |  | N | No Certificate | 1 | No car modifications required |  | AfterMarket OZ | MAX 650 KG | GRIGIO CORSA | I-Tech | 8027529080704 | OZ | 12,23 |  |  | Serie L - ext.diam.75 mm | 567x567x299 | 1 | 150-225 | e1*2007/46*0485*.. | bar: Area 1
MERCEDES | CLS | 218 | 218 | 01/2011 |  | 5x112 | 66,46 | 578 | 2016 | 34,50 | M14x1,50 | 17 | FORMULA HLT | 9x18 | 18,00 | 9,00 | W01906201G1 | 1 | S | 20121011 | 20121110 | 5x112 |  | 35 | 81710452 | L | S17D36 | B | [5 empty] | YES |  |  | N | No Certificate |  |  |  | AfterMarket OZ | MAX 630 KG | GRIGIO CORSA | I-Tech | 8027529081930 | OZ | 11,93 |  |  | Serie L - ext.diam.75 mm | 567x567x299 | 1 | 150-225 | e1*2007/46*0485*.. | bar: Area 1
MERCEDES | CLS | 218 | 218 | 01/2011 |  | 5x112 | 66,46 | 578 | 2016 | 34,50 | M14x1,50 | 17 | ITALIA 150 | 8x19 | 19,00 | 8,00 | W01889203R4 | 1 |  |  |  | 5x112 |  | 35 | 81710452 | L | S17D36 | B |  | TÜV |  |  | DK | YES | C0646 | MAX 150KW | T | Teilegutachten (PB+VB) | 1 | No car modifications required |  | AfterMarket OZ | MAX 750 KG | MATT RACE SILVER DIAMOND CUT | Racing | 8027529070347 | OZ | 13,31 |  |  | Serie L - ext.diam.75 mm | 592x592x274 | 1 | 150-225 | e1*2007/46*0485*.. | bar: Area 1
MERCEDES | CLS | 218 | 218 | 01/2011 |  | 5x112 | 66,46 | 578 | 2016 | 34,50 | M14x1,50 | 17 | ITALIA 150 | 8x19 | 19,00 | 8,00 | W0188920349 | 1 |  |  |  | 5x112 |  | 35 | 81710452 | L | S17D36 | B |  | TÜV |  |  | DK | YES | C0646 | MAX 150KW | T | Teilegutachten (PB+VB) | 1 | No car modifications required |  | AfterMarket OZ | MAX 750 KG | MATT DARK GRAPHITE DIAMOND CUT | Racing | 8027529070330 | OZ | 13,31 |  |  | Serie L - ext.diam.75 mm | 592x592x274 | 1 | 150-225 | e1*2007/46*0485*.. | bar: Area 1
MERCEDES | CLS | 218 | 218 | 01/2011 |  | 5x112 | 66,46 | 578 | 2016 | 34,50 | M14x1,50 | 17 | LOUNGE 10 | 8x19 | 19,00 | 8,00 | W8505520254 | 1 |  |  |  | 5x112 |  | 35 | 81710452 | L | S17D36 | B |  | TÜV |  |  |  | YES | C0646 | MAX 150KW | T | Teilegutachten (PB+VB) | 1 | No car modifications required |  | AfterMarket OZ | MAX 750 KG | MATT BLACK + DIAMOND-CUT | X-Line | 8027529066036 | OZ | 14,31 |  |  | Serie L - ext.diam.75 mm | 593x593x274 | 1 | 150-225 | e1*2007/46*0485*.. | bar: Area 1
MERCEDES | CLS | 218 | 218 | 01/2011 |  | 5x112 | 66,46 | 578 | 2016 | 34,50 | M14x1,50 | 17 | LOUNGE 10 | 8x19 | 19,00 | 8,00 | W8505520275 | 1 |  |  |  | 5x112 |  | 35 | 81710452 | L | S17D36 | B |  | TÜV |  |  |  | YES | C0646 | MAX 150KW | T | Teilegutachten (PB+VB) | 1 | No car modifications required |  | AfterMarket OZ | MAX 750 KG | METAL SILVER + DIAMOND CUT | X-Line | 8027529066043 | OZ | 14,31 |  |  | Serie L - ext.diam.75 mm | 593x593x274 | 1 | 150-225 | e1*2007/46*0485*.. | bar: Area 1
MERCEDES | CLS | 218 | 218 | 01/2011 |  | 5x112 | 66,46 | 578 | 2016 | 34,50 | M14x1,50 | 17 | QUARANTA | 8½x19 | 19,00 | 8,50 | W01857202G2 | 1 |  |  |  | 5x112 |  | 30 | 81710414 | L | S17D36 | B |  | TÜV |  |  | DK | YES |  |  | T | Teilegutachten (PB+VB) | 1 | No car modifications required | 245/35 R19-F--TCOMBI-255/35 R19---TCOMBI | AfterMarket OZ | MAX 730 KG | GRIGIO CORSA DIAMANTATO | Via Veneto | 8027529052572 | OZ | 13,97 |  |  | Serie L - ext.diam.75 mm | 592x592x286 | 1 | 150-225 | e1*2007/46*0485*.. | bar: Area 1
MERCEDES | CLS | 218 | 218 | 01/2011 |  | 5x112 | 66,46 | 578 | 2016 | 34,50 | M14x1,50 | 17 | SUPERTURISMO LM | 8½x19 | 19,00 | 8,50 | W0185220219 | 1 |  |  |  | 5x112 |  | 30 | 81710414 | L | S17D36 | B |  | TÜV |  |  | DK | YES |  |  | T | Teilegutachten (PB+VB) | 1 | No car modifications required | 245/35 R19-F--TCOMBI-255/35 R19---TCOMBI | AfterMarket OZ | MAX 725 KG | MATT RACE SILVER + BLACK LETTERING | Racing | 8027529043600 | OZ | 12,81 |  |  | Serie L - ext.diam.75 mm | 592x592x286 | 1 | 150-225 | e1*2007/46*0485*.. | bar: Area 1
MERCEDES | CLS | 218 | 218 | 01/2011 |  | 5x112 | 66,46 | 578 | 2016 | 34,50 | M14x1,50 | 17 | SUPERTURISMO LM | 8½x19 | 19,00 | 8,50 | W0185220246 | 1 |  |  |  | 5x112 |  | 30 | 81710414 | L | S17D36 | B |  | TÜV |  |  | DK | YES |  |  | T | Teilegutachten (PB+VB) | 1 | No car modifications required | 245/35 R19-F--TCOMBI-255/35 R19---TCOMBI | AfterMarket OZ | MAX 725 KG | MATT GRAPHITE + SILVER LETTERING | Racing | 8027529043617 | OZ | 12,81 |  |  | Serie L - ext.diam.75 mm | 592x592x286 | 1 | 150-225 | e1*2007/46*0485*.. | bar: Area 1
MERCEDES | CLS | 218 | 218 | 01/2011 |  | 5x112 | 66,46 | 578 | 2016 | 34,50 | M14x1,50 | 17 | ULTRALEGGERA HLT | 8½x19 | 19,00 | 8,50 | W01803205N6 | 3 | S | 20110912 | 20111012 | 5x112 |  | 32 | 81710414 | L | S17D36 | B | LB56 | TÜV |  |  | DK | YES |  |  | T | Teilegutachten (PB+VB) | 1 | No car modifications required | 245/35 R19-F--TCOMBI-255/35 R19---TCOMBI | AfterMarket OZ | MAX 715 KG | MATT RACE SILVER | I-Tech | 8027529068122 | OZ | 12,12 |  |  | Serie L - ext.diam.75 mm | 592x592x286 | 1 | 150-225 | e1*2007/46*0485*.. | bar: Area 1
MERCEDES | CLS | 218 | 218 | 01/2011 |  | 5x112 | 66,46 | 578 | 2016 | 34,50 | M14x1,50 | 17 | ULTRALEGGERA HLT | 8½x19 | 19,00 | 8,50 | W01803205P3 | 3 | S | 20121203 | 20130102 | 5x112 |  | 32 | 81710414 | L | S17D36 | B | LB56 | TÜV |  |  | DK | YES |  |  | T | Teilegutachten (PB+VB) | 1 | No car modifications required | 245/35 R19-F--TCOMBI-255/35 R19---TCOMBI | AfterMarket OZ | MAX 715 KG | ACID GREEN | I-Tech | 8027529083910 | OZ | 12,12 |  |  | Serie L - ext.diam.75 mm | 592x592x286 | 1 | 150-225 | e1*2007/46*0485*.. | bar: Area 1
MERCEDES | CLS | 218 | 218 | 01/2011 |  | 5x112 | 66,46 | 578 | 2016 | 34,50 | M14x1,50 | 17 | ULTRALEGGERA HLT | 8½x19 | 19,00 | 8,50 | W0180320522 | 3 | S | 20110912 | 20111012 | 5x112 |  | 32 | 81710414 | L | S17D36 | B | LB56 | TÜV |  |  | DK | YES |  |  | T | Teilegutachten (PB+VB) | 1 | No car modifications required | 245/35 R19-F--TCOMBI-255/35 R19---TCOMBI | AfterMarket OZ | MAX 715 KG | MATT GRAPHIT SILVER | I-Tech | 8027529068115 | OZ | 12,12 |  |  | Serie L - ext.diam.75 mm | 592x592x286 | 1 | 150-225 | e1*2007/46*0485*.. | bar: Area 1
MERCEDES | CLS | 218 | 218 | 01/2011 |  | 5x112 | 66,46 | 578 | 2016 | 34,50 | M14x1,50 | 17 | ULTRALEGGERA HLT | 8½x19 | 19,00 | 8,50 | W0180320530 | 3 | S | 20110912 | 20111012 | 5x112 |  | 32 | 81710414 | L | S17D36 | B | LB56 | TÜV |  |  | DK | YES |  |  | T | Teilegutachten (PB+VB) | 1 | No car modifications required | 245/35 R19-F--TCOMBI-255/35 R19---TCOMBI | AfterMarket OZ | MAX 715 KG | WHITE | I-Tech | 8027529068078 | OZ | 12,12 |  |  | Serie L - ext.diam.75 mm | 592x592x286 | 1 | 150-225 | e1*2007/46*0485*.. | bar: Area 1
MERCEDES | CLS | 218 | 218 | 01/2011 |  | 5x112 | 66,46 | 578 | 2016 | 34,50 | M14x1,50 | 17 | ULTRALEGGERA HLT | 8½x19 | 19,00 | 8,50 | W0180320553 | 3 | S | 20110912 | 20111012 | 5x112 |  | 32 | 81710414 | L | S17D36 | B | LB56 | TÜV |  |  | DK | YES |  |  | T | Teilegutachten (PB+VB) | 1 | No car modifications required | 245/35 R19-F--TCOMBI-255/35 R19---TCOMBI | AfterMarket OZ | MAX 715 KG | MATT BLACK | I-Tech | 8027529068061 | OZ | 12,12 |  |  | Serie L - ext.diam.75 mm | 592x592x286 | 1 | 150-225 | e1*2007/46*0485*.. | bar: Area 1
MERCEDES | CLS | 218 | 218 | 01/2011 |  | 5x112 | 66,46 | 578 | 2016 | 34,50 | M14x1,50 | 17 | ULTRALEGGERA HLT | 8½x19 | 19,00 | 8,50 | W0180320571 | 3 | S | 20110912 | 20111012 | 5x112 |  | 32 | 81710414 | L | S17D36 | B | LB56 | TÜV |  |  | DK | YES |  |  | T | Teilegutachten (PB+VB) | 1 | No car modifications required | 245/35 R19-F--TCOMBI-255/35 R19---TCOMBI | AfterMarket OZ | MAX 715 KG | ORANGE | I-Tech | 8027529068092 | OZ | 12,12 |  |  | Serie L - ext.diam.75 mm | 592x592x286 | 1 | 150-225 | e1*2007/46*0485*.. | bar: Area 1
MERCEDES | CLS | 218 | 218 | 01/2011 |  | 5x112 | 66,46 | 578 | 2016 | 34,50 | M14x1,50 | 17 | ULTRALEGGERA HLT | 8½x19 | 19,00 | 8,50 | W0180320576 | 3 | S | 20110912 | 20111012 | 5x112 |  | 32 | 81710414 | L | S17D36 | B | LB56 | TÜV |  |  | DK | YES |  |  | T | Teilegutachten (PB+VB) | 1 | No car modifications required | 245/35 R19-F--TCOMBI-255/35 R19---TCOMBI | AfterMarket OZ | MAX 715 KG | RACE GOLD | I-Tech | 8027529068108 | OZ | 12,12 |  |  | Serie L - ext.diam.75 mm | 592x592x286 | 1 | 150-225 | e1*2007/46*0485*.. | bar: Area 1
MERCEDES | CLS | 218 | 218 | 01/2011 |  | 5x112 | 66,46 | 578 | 2016 | 34,50 | M14x1,50 | 17 | ULTRALEGGERA HLT | 8½x19 | 19,00 | 8,50 | W0180320584 | 3 | S | 20110912 | 20111012 | 5x112 |  | 32 | 81710414 | L | S17D36 | B | LB56 | TÜV |  |  | DK | YES |  |  | T | Teilegutachten (PB+VB) | 1 | No car modifications required | 245/35 R19-F--TCOMBI-255/35 R19---TCOMBI | AfterMarket OZ | MAX 715 KG | RED | I-Tech | 8027529068085 | OZ | 12,12 |  |  | Serie L - ext.diam.75 mm | 592x592x286 | 1 | 150-225 | e1*2007/46*0485*.. | bar: Area 1
MERCEDES | CLS | 218 | 218 | 01/2011 |  | 5x112 | 66,46 | 578 | 2016 | 34,50 | M14x1,50 | 17 | VITTORIA | 8½x19 | 19,00 | 8,50 | W0188220073 | 1 | S | 20110913 | 20111013 | 5x112 |  | 30 | 81710452 | L | S17D36 | B |  | TÜV |  |  | DK | YES |  |  | T | Teilegutachten (PB+VB) | 1 | No car modifications required | 245/35 R19-F--TCOMBI-255/35 R19---TCOMBI | AfterMarket OZ | MAX 730 KG | MATT DARK GRAPHITE | Via Veneto | 8027529069655 | OZ | 14,46 |  |  | Serie L - ext.diam.75 mm | 592x592x286 | 1 | 150-225 | e1*2007/46*0485*.. | bar: Area 1
MERCEDES | CLS | 218 | 218 | 01/2011 |  | 5x112 | 66,46 | 578 | 2016 | 34,50 | M14x1,50 | 17 | CORTINA | 9x19 | 19,00 | 9,00 | W0188720049 | 1 |  |  |  | 5x112 |  | 30 | 81710536 | XL | S17D36 | B |  | TÜV |  |  | DK | YES |  |  | T | Teilegutachten (PB+VB) | 1 | No car modifications required | 245/35 R19----255/30 R19----255/35 R19----275/30 R19-R-- | AfterMarket OZ | MAX 850 KG | MATT DARK GRAPHITE DIAMOND CUT | All-Terrain | 8027529070460 | OZ | 16,03 |  |  | Serie XL - ext.diam.79 mm | 592x592x312 | 1 | 150-225 | e1*2007/46*0485*.. | bar: Area 1
MERCEDES | CLS | 218 | 218 | 01/2011 |  | 5x112 | 66,46 | 578 | 2016 | 34,50 | M14x1,50 | 17 | CORTINA | 9x19 | 19,00 | 9,00 | W0188720053 | 1 |  |  |  | 5x112 |  | 30 | 81710536 | XL | S17D36 | B |  | TÜV |  |  | DK | YES |  |  | T | Teilegutachten (PB+VB) | 1 | No car modifications required | 245/35 R19----255/30 R19----255/35 R19----275/30 R19-R-- | AfterMarket OZ | MAX 850 KG | MATT BLACK | All-Terrain | 8027529070477 | OZ | 16,43 |  |  | Serie XL - ext.diam.79 mm | 592x592x312 | 1 | 150-225 | e1*2007/46*0485*.. | bar: Area 1
MERCEDES | CLS | 218 | 218 | 01/2011 |  | 5x112 | 66,46 | 578 | 2016 | 34,50 | M14x1,50 | 17 | ULTRALEGGERA HLT | 9x19 | 19,00 | 9,00 | W01804201N6 | 3 | S | 20110912 | 20111012 | 5x112 |  | 30 | 81710414 | L | S17D36 | B |  | TÜV |  |  | DK | YES |  |  | S | Strongness Certificate (PB) | 1 | No car modifications required | 245/35 R19----255/30 R19----255/35 R19----275/30 R19-R-- | AfterMarket OZ | MAX 695 KG | MATT RACE SILVER | I-Tech | 8027529068993 | OZ | 10,54 |  |  | Serie L - ext.diam.75 mm | 592x592x312 | 1 | 150-225 | e1*2007/46*0485*.. | bar: Area 1
MERCEDES | CLS | 218 | 218 | 01/2011 |  | 5x112 | 66,46 | 578 | 2016 | 34,50 | M14x1,50 | 17 | ULTRALEGGERA HLT | 9x19 | 19,00 | 9,00 | W0180420122 | 3 | S | 20110912 | 20111012 | 5x112 |  | 30 | 81710414 | L | S17D36 | B |  | TÜV |  |  | DK | YES |  |  | S | Strongness Certificate (PB) | 1 | No car modifications required | 245/35 R19----255/30 R19----255/35 R19----275/30 R19-R-- | AfterMarket OZ | MAX 695 KG | MATT GRAPHIT SILVER | I-Tech | 8027529068986 | OZ | 10,54 |  |  | Serie L - ext.diam.75 mm | 592x592x312 | 1 | 150-225 | e1*2007/46*0485*.. | bar: Area 1
MERCEDES | CLS | 218 | 218 | 01/2011 |  | 5x112 | 66,46 | 578 | 2016 | 34,50 | M14x1,50 | 17 | ULTRALEGGERA HLT | 9x19 | 19,00 | 9,00 | W0180420130 | 3 | S | 20110912 | 20111012 | 5x112 |  | 30 | 81710414 | L | S17D36 | B |  | TÜV |  |  | DK | YES |  |  | S | Strongness Certificate (PB) | 1 | No car modifications required | 245/35 R19----255/30 R19----255/35 R19----275/30 R19-R-- | AfterMarket OZ | MAX 695 KG | WHITE | I-Tech | 8027529068948 | OZ | 10,54 |  |  | Serie L - ext.diam.75 mm | 592x592x312 | 1 | 150-225 | e1*2007/46*0485*.. | bar: Area 1
MERCEDES | CLS | 218 | 218 | 01/2011 |  | 5x112 | 66,46 | 578 | 2016 | 34,50 | M14x1,50 | 17 | ULTRALEGGERA HLT | 9x19 | 19,00 | 9,00 | W0180420153 | 3 | S | 20110912 | 20111012 | 5x112 |  | 30 | 81710414 | L | S17D36 | B |  | TÜV |  |  | DK | YES |  |  | S | Strongness Certificate (PB) | 1 | No car modifications required | 245/35 R19----255/30 R19----255/35 R19----275/30 R19-R-- | AfterMarket OZ | MAX 695 KG | MATT BLACK | I-Tech | 8027529068931 | OZ | 10,54 |  |  | Serie L - ext.diam.75 mm | 592x592x312 | 1 | 150-225 | e1*2007/46*0485*.. | bar: Area 1
MERCEDES | CLS | 218 | 218 | 01/2011 |  | 5x112 | 66,46 | 578 | 2016 | 34,50 | M14x1,50 | 17 | ULTRALEGGERA HLT | 9x19 | 19,00 | 9,00 | W0180420171 | 3 | S | 20110912 | 20111012 | 5x112 |  | 30 | 81710414 | L | S17D36 | B |  | TÜV |  |  | DK | YES |  |  | S | Strongness Certificate (PB) | 1 | No car modifications required | 245/35 R19----255/30 R19----255/35 R19----275/30 R19-R-- | AfterMarket OZ | MAX 695 KG | ORANGE | I-Tech | 8027529068962 | OZ | 10,54 |  |  | Serie L - ext.diam.75 mm | 592x592x312 | 1 | 150-225 | e1*2007/46*0485*.. | bar: Area 1
MERCEDES | CLS | 218 | 218 | 01/2011 |  | 5x112 | 66,46 | 578 | 2016 | 34,50 | M14x1,50 | 17 | ULTRALEGGERA HLT | 9x19 | 19,00 | 9,00 | W0180420176 | 3 | S | 20110912 | 20111012 | 5x112 |  | 30 | 81710414 | L | S17D36 | B |  | TÜV |  |  | DK | YES |  |  | S | Strongness Certificate (PB) | 1 | No car modifications required | 245/35 R19----255/30 R19----255/35 R19----275/30 R19-R-- | AfterMarket OZ | MAX 695 KG | RACE GOLD | I-Tech | 8027529068979 | OZ | 10,54 |  |  | Serie L - ext.diam.75 mm | 592x592x312 | 1 | 150-225 | e1*2007/46*0485*.. | bar: Area 1
MERCEDES | CLS | 218 | 218 | 01/2011 |  | 5x112 | 66,46 | 578 | 2016 | 34,50 | M14x1,50 | 17 | ULTRALEGGERA HLT | 9x19 | 19,00 | 9,00 | W0180420184 | 3 | S | 20110912 | 20111012 | 5x112 |  | 30 | 81710414 | L | S17D36 | B |  | TÜV |  |  | DK | YES |  |  | S | Strongness Certificate (PB) | 1 | No car modifications required | 245/35 R19----255/30 R19----255/35 R19----275/30 R19-R-- | AfterMarket OZ | MAX 695 KG | RED | I-Tech | 8027529068955 | OZ | 10,54 |  |  | Serie L - ext.diam.75 mm | 592x592x312 | 1 | 150-225 | e1*2007/46*0485*.. | bar: Area 1
MERCEDES | CLS | 218 | 218 | 01/2011 |  | 5x112 | 66,46 | 578 | 2016 | 34,50 | M14x1,50 | 17 | X5B | 9x19 | 19,00 | 9,00 | W85070200N5 | 1 | S | 20121005 | 20121104 | 5x112 |  | 29 | 81710452 | L | S17D36 | B |  |  |  |  | DK | YES |  |  | T | Teilegutachten (PB+VB) | 1 | No car modifications required | 245/35 R19----255/30 R19----255/35 R19----275/30 R19-R-- | AfterMarket OZ | MAX 730 KG | MATT GRAPHITE DIAMOND CUT | X-Line | 8027529079883 | OZ | 14,51 |  |  | Serie L - ext.diam.75 mm | 593x593x300 | 1 | 150-225 | e1*2007/46*0485*.. | bar: Area 1
MERCEDES | CLS | 218 | 218 | 01/2011 |  | 5x112 | 66,46 | 578 | 2016 | 34,50 | M14x1,50 | 17 | EGO | 9½x19 | 19,00 | 9,50 | W8505420054 | 1 |  |  |  | 5x112 |  | 30 | 81710452 | L | S17D36 | B |  |  |  |  | DK | YES |  |  | T | Teilegutachten (PB+VB) | 1 | No car modifications required | 245/35 R19----255/35 R19----275/30 R19-R---285/30 R19-R-- | AfterMarket OZ | MAX 750 KG | MATT BLACK + DIAMOND-CUT | X-Line | 8027529065947 | OZ | 14,31 |  |  | Serie L - ext.diam.75 mm | 593x593x313 | 1 | 150-225 | e1*2007/46*0485*.. | bar: Area 1
MERCEDES | CLS | 218 | 218 | 01/2011 |  | 5x112 | 66,46 | 578 | 2016 | 34,50 | M14x1,50 | 17 | EGO | 9½x19 | 19,00 | 9,50 | W8505420154 | 1 |  |  |  | 5x112 |  | 35 | 81710452 | L | S17D36 | B |  | TÜV |  |  | DK | YES | C0466 | ONLY M + S | T | Teilegutachten (PB+VB) | 1 | No car modifications required | 245/35 R19----255/35 R19----275/30 R19-R---285/30 R19-R-- | AfterMarket OZ | MAX 735 KG | MATT BLACK + DIAMOND-CUT | X-Line | 8027529065954 | OZ | 14,31 |  |  | Serie L - ext.diam.75 mm | 593x593x313 | 1 | 150-225 | e1*2007/46*0485*.. | bar: Area 1
MERCEDES | CLS | 218 | 218 | 01/2011 |  | 5x112 | 66,46 | 578 | 2016 | 34,50 | M14x1,50 | 17 | QUARANTA | 9½x19 | 19,00 | 9,50 | W01858202G2 | 1 |  |  |  | 5x112 |  | 40 | 81710414 | L | S17D36 | B |  | TÜV |  |  | DK | YES | C0270 | REAR | T | Teilegutachten (PB+VB) | 1 | No car modifications required | 245/35 R19----255/35 R19----275/30 R19-R---285/30 R19-R-- | AfterMarket OZ | MAX 735 KG | GRIGIO CORSA DIAMANTATO | Via Veneto | 8027529052664 | OZ | 14,19 |  |  | Serie L - ext.diam.75 mm | 592x592x312 | 1 | 150-225 | e1*2007/46*0485*.. | bar: Area 1
MERCEDES | CLS | 218 | 218 | 01/2011 |  | 5x112 | 66,46 | 578 | 2016 | 34,50 | M14x1,50 | 17 | SUPERTURISMO LM | 9½x19 | 19,00 | 9,50 | W0185320319 | 1 |  |  |  | 5x112 |  | 40 | 81710414 | L | S17D36 | B |  | TÜV |  |  | DK | YES | C0270 | REAR | T | Teilegutachten (PB+VB) | 1 | No car modifications required | 245/35 R19----255/35 R19----275/30 R19-R---285/30 R19-R-- | AfterMarket OZ | MAX 725 KG | MATT RACE SILVER + BLACK LETTERING | Racing | 8027529043792 | OZ | 13,06 |  |  | Serie L - ext.diam.75 mm | 592x592x312 | 1 | 150-225 | e1*2007/46*0485*.. | bar: Area 1
MERCEDES | CLS | 218 | 218 | 01/2011 |  | 5x112 | 66,46 | 578 | 2016 | 34,50 | M14x1,50 | 17 | SUPERTURISMO LM | 9½x19 | 19,00 | 9,50 | W0185320346 | 1 |  |  |  | 5x112 |  | 40 | 81710414 | L | S17D36 | B |  | TÜV |  |  | DK | YES | C0270 | REAR | T | Teilegutachten (PB+VB) | 1 | No car modifications required | 245/35 R19----255/35 R19----275/30 R19-R---285/30 R19-R-- | AfterMarket OZ | MAX 725 KG | MATT GRAPHITE + SILVER LETTERING | Racing | 8027529048841 | OZ | 13,06 |  |  | Serie L - ext.diam.75 mm | 592x592x312 | 1 | 150-225 | e1*2007/46*0485*.. | bar: Area 1
MERCEDES | CLS | 218 | 218 | 01/2011 |  | 5x112 | 66,46 | 578 | 2016 | 34,50 | M14x1,50 | 17 | ULTRALEGGERA HLT | 10x19 | 19,00 | 10,00 | W01805202N6 | 3 | S | 20110912 | 20111012 | 5x112 |  | 32 | 81710414 | L | S17D36 | B | LB56 | TÜV |  |  | DK | YES | C0270 | REAR | T | Teilegutachten (PB+VB) | 2 | Mods can be necessary to car | 255/35 R19---TCOMBI-275/30 R19-R--TCOMBI-285/30 R19-R--TCOMBI | AfterMarket OZ | MAX 690 KG | MATT RACE SILVER | I-Tech | 8027529066449 | OZ | 12,94 |  |  | Serie L - ext.diam.75 mm | 592x592x350 | 1 | 150-225 | e1*2007/46*0485*.. | bar: Area 1
MERCEDES | CLS | 218 | 218 | 01/2011 |  | 5x112 | 66,46 | 578 | 2016 | 34,50 | M14x1,50 | 17 | ULTRALEGGERA HLT | 10x19 | 19,00 | 10,00 | W01805202P3 | 3 | S | 20121203 | 20130102 | 5x112 |  | 32 | 81710414 | L | S17D36 | B | LB56 | TÜV |  |  | DK | YES | C0270 | REAR | T | Teilegutachten (PB+VB) | 2 | Mods can be necessary to car | 255/35 R19---TCOMBI-275/30 R19-R--TCOMBI-285/30 R19-R--TCOMBI | AfterMarket OZ | MAX 690 KG | ACID GREEN | I-Tech | 8027529083576 | OZ | 12,94 |  |  | Serie L - ext.diam.75 mm | 592x592x350 | 1 | 150-225 | e1*2007/46*0485*.. | bar: Area 1
MERCEDES | CLS | 218 | 218 | 01/2011 |  | 5x112 | 66,46 | 578 | 2016 | 34,50 | M14x1,50 | 17 | ULTRALEGGERA HLT | 10x19 | 19,00 | 10,00 | W0180520222 | 3 | S | 20110912 | 20111012 | 5x112 |  | 32 | 81710414 | L | S17D36 | B | LB56 | TÜV |  |  | DK | YES | C0270 | REAR | T | Teilegutachten (PB+VB) | 2 | Mods can be necessary to car | 255/35 R19---TCOMBI-275/30 R19-R--TCOMBI-285/30 R19-R--TCOMBI | AfterMarket OZ | MAX 690 KG | MATT GRAPHIT SILVER | I-Tech | 8027529066432 | OZ | 12,94 |  |  | Serie L - ext.diam.75 mm | 592x592x350 | 1 | 150-225 | e1*2007/46*0485*.. | bar: Area 1
MERCEDES | CLS | 218 | 218 | 01/2011 |  | 5x112 | 66,46 | 578 | 2016 | 34,50 | M14x1,50 | 17 | ULTRALEGGERA HLT | 10x19 | 19,00 | 10,00 | W0180520230 | 3 | S | 20110912 | 20111012 | 5x112 |  | 32 | 81710414 | L | S17D36 | B | LB56 | TÜV |  |  | DK | YES | C0270 | REAR | T | Teilegutachten (PB+VB) | 2 | Mods can be necessary to car | 255/35 R19---TCOMBI-275/30 R19-R--TCOMBI-285/30 R19-R--TCOMBI | AfterMarket OZ | MAX 690 KG | WHITE | I-Tech | 8027529066395 | OZ | 12,94 |  |  | Serie L - ext.diam.75 mm | 592x592x350 | 1 | 150-225 | e1*2007/46*0485*.. | bar: Area 1
MERCEDES | CLS | 218 | 218 | 01/2011 |  | 5x112 | 66,46 | 578 | 2016 | 34,50 | M14x1,50 | 17 | ULTRALEGGERA HLT | 10x19 | 19,00 | 10,00 | W0180520253 | 3 | S | 20110912 | 20111012 | 5x112 |  | 32 | 81710414 | L | S17D36 | B | LB56 | TÜV |  |  | DK | YES | C0270 | REAR | T | Teilegutachten (PB+VB) | 2 | Mods can be necessary to car | 255/35 R19---TCOMBI-275/30 R19-R--TCOMBI-285/30 R19-R--TCOMBI | AfterMarket OZ | MAX 690 KG | MATT BLACK | I-Tech | 8027529066388 | OZ | 12,94 |  |  | Serie L - ext.diam.75 mm | 592x592x350 | 1 | 150-225 | e1*2007/46*0485*.. | bar: Area 1
MERCEDES | CLS | 218 | 218 | 01/2011 |  | 5x112 | 66,46 | 578 | 2016 | 34,50 | M14x1,50 | 17 | ULTRALEGGERA HLT | 10x19 | 19,00 | 10,00 | W0180520271 | 3 | S | 20110912 | 20111012 | 5x112 |  | 32 | 81710414 | L | S17D36 | B | LB56 | TÜV |  |  | DK | YES | C0270 | REAR | T | Teilegutachten (PB+VB) | 2 | Mods can be necessary to car | 255/35 R19---TCOMBI-275/30 R19-R--TCOMBI-285/30 R19-R--TCOMBI | AfterMarket OZ | MAX 690 KG | ORANGE | I-Tech | 8027529066418 | OZ | 12,94 |  |  | Serie L - ext.diam.75 mm | 592x592x350 | 1 | 150-225 | e1*2007/46*0485*.. | bar: Area 1
MERCEDES | CLS | 218 | 218 | 01/2011 |  | 5x112 | 66,46 | 578 | 2016 | 34,50 | M14x1,50 | 17 | ULTRALEGGERA HLT | 10x19 | 19,00 | 10,00 | W0180520276 | 3 | S | 20110912 | 20111012 | 5x112 |  | 32 | 81710414 | L | S17D36 | B | LB56 | TÜV |  |  | DK | YES | C0270 | REAR | T | Teilegutachten (PB+VB) | 2 | Mods can be necessary to car | 255/35 R19---TCOMBI-275/30 R19-R--TCOMBI-285/30 R19-R--TCOMBI | AfterMarket OZ | MAX 690 KG | RACE GOLD | I-Tech | 8027529066425 | OZ | 12,94 |  |  | Serie L - ext.diam.75 mm | 592x592x350 | 1 | 150-225 | e1*2007/46*0485*.. | bar: Area 1
MERCEDES | CLS | 218 | 218 | 01/2011 |  | 5x112 | 66,46 | 578 | 2016 | 34,50 | M14x1,50 | 17 | ULTRALEGGERA HLT | 10x19 | 19,00 | 10,00 | W0180520284 | 3 | S | 20110912 | 20111012 | 5x112 |  | 32 | 81710414 | L | S17D36 | B | LB56 | TÜV |  |  | DK | YES | C0270 | REAR | T | Teilegutachten (PB+VB) | 2 | Mods can be necessary to car | 255/35 R19---TCOMBI-275/30 R19-R--TCOMBI-285/30 R19-R--TCOMBI | AfterMarket OZ | MAX 690 KG | RED | I-Tech | 8027529066401 | OZ | 12,94 |  |  | Serie L - ext.diam.75 mm | 592x592x350 | 1 | 150-225 | e1*2007/46*0485*.. | bar: Area 1
MERCEDES | CLS | 218 | 218 | 01/2011 |  | 5x112 | 66,46 | 578 | 2016 | 34,50 | M14x1,50 | 17 | MONACO HLT | 8½x20 | 20,00 | 8,50 | W01900201G1 | 1 | S | 20120711 | 20120810 | 5x112 |  | 30 | 81710536 | XL | S17D36 | B |  |  |  |  | DK | YES |  |  | N | No Certificate | 1 | No car modifications required | 245/30 R20-F--TCOMBI-255/30 R20-F--TCOMBI-295/25 R20-R-- | AfterMarket OZ | MAX 950 KG | GRIGIO CORSA | All-Terrain | 8027529076905 | OZ | 17,01 |  |  | Serie XL - ext.diam.79 mm | 615x615x312 | 1 | 150-225 | e1*2007/46*0485*.. | bar: Area 1
MERCEDES | CLS | 218 | 218 | 01/2011 |  | 5x112 | 66,46 | 578 | 2016 | 34,50 | M14x1,50 | 17 | SUPERTURISMO DAKAR | 8½x20 | 20,00 | 8,50 | W0187520019 | 1 |  |  |  | 5x112 |  | 30 | 81710415 | XL | S17D36 | B |  | TÜV |  |  | DK | YES |  |  | T | Teilegutachten (PB+VB) | 1 | No car modifications required | 245/30 R20-F--TCOMBI-255/30 R20-F--TCOMBI-295/25 R20-R-- | AfterMarket OZ | MAX 815 KG | MATT RACE SILVER + BLACK LETTERING | All-Terrain | 8027529053487 | OZ | 15,70 |  |  | Serie XL - ext.diam.79 mm | 615x615x312 | 1 | 150-225 | e1*2007/46*0485*.. | bar: Area 1
MERCEDES | CLS | 218 | 218 | 01/2011 |  | 5x112 | 66,46 | 578 | 2016 | 34,50 | M14x1,50 | 17 | SUPERTURISMO DAKAR | 8½x20 | 20,00 | 8,50 | W0187520046 | 1 |  |  |  | 5x112 |  | 30 | 81710415 | XL | S17D36 | B |  | TÜV |  |  | DK | YES |  |  | T | Teilegutachten (PB+VB) | 1 | No car modifications required | 245/30 R20-F--TCOMBI-255/30 R20-F--TCOMBI-295/25 R20-R-- | AfterMarket OZ | MAX 815 KG | MATT GRAPHITE + SILVER LETTERING | All-Terrain | 8027529053401 | OZ | 15,70 |  |  | Serie XL - ext.diam.79 mm | 615x615x312 | 1 | 150-225 | e1*2007/46*0485*.. | bar: Area 1
MERCEDES | CLS | 218 | 218 | 01/2011 |  | 5x112 | 66,46 | 578 | 2016 | 34,50 | M14x1,50 | 17 | ULTRALEGGERA HLT | 8½x20 | 20,00 | 8,50 | W01715202A53 | 3 |  |  |  | 5x112 |  | 32 | 81710415 | XL | S17D36 | B |  | TÜV |  |  | DK | YES |  |  |  |  | 1 | No car modifications required | 245/30 R20-F--TCOMBI-255/30 R20-F--TCOMBI-295/25 R20-R-- | AfterMarket OZ | MAX 700 KG | MATT BLACK | I-Tech | 8027529002317 | OZ | 13,14 |  |  | Serie XL - ext.diam.79 mm | 620x620x350 | 1 | 150-225 | e1*2007/46*0485*.. | bar: Area 1
MERCEDES | CLS | 218 | 218 | 01/2011 |  | 5x112 | 66,46 | 578 | 2016 | 34,50 | M14x1,50 | 17 | ULTRALEGGERA HLT | 8½x20 | 20,00 | 8,50 | W01715202N6 | 3 | S | 20110912 | 20111012 | 5x112 |  | 32 | 81710415 | XL | S17D36 | B |  | TÜV |  |  | DK | YES |  |  |  |  | 1 | No car modifications required | 245/30 R20-F--TCOMBI-255/30 R20-F--TCOMBI-295/25 R20-R-- | AfterMarket OZ | MAX 700 KG | MATT RACE SILVER | I-Tech | 8027529068627 | OZ | 13,14 |  |  | Serie XL - ext.diam.79 mm | 615x615x312 | 1 | 150-225 | e1*2007/46*0485*.. | bar: Area 1
MERCEDES | CLS | 218 | 218 | 01/2011 |  | 5x112 | 66,46 | 578 | 2016 | 34,50 | M14x1,50 | 17 | ULTRALEGGERA HLT | 8½x20 | 20,00 | 8,50 | W01715202P3 | 3 | S | 20121203 | 20130102 | 5x112 |  | 32 | 81710415 | XL | S17D36 | B |  | TÜV |  |  | DK | YES |  |  |  |  | 1 | No car modifications required | 245/30 R20-F--TCOMBI-255/30 R20-F--TCOMBI-295/25 R20-R-- | AfterMarket OZ | MAX 700 KG | ACID GREEN | I-Tech | 8027529084016 | OZ | 13,14 |  |  | Serie XL - ext.diam.79 mm | 615x615x312 | 1 | 150-225 | e1*2007/46*0485*.. | bar: Area 1
MERCEDES | CLS | 218 | 218 | 01/2011 |  | 5x112 | 66,46 | 578 | 2016 | 34,50 | M14x1,50 | 17 | ULTRALEGGERA HLT | 8½x20 | 20,00 | 8,50 | W0171520222 | 3 | S | 20110912 | 20111012 | 5x112 |  | 32 | 81710415 | XL | S17D36 | B |  | TÜV |  |  | DK | YES |  |  |  |  | 1 | No car modifications required | 245/30 R20-F--TCOMBI-255/30 R20-F--TCOMBI-295/25 R20-R-- | AfterMarket OZ | MAX 700 KG | MATT GRAPHIT SILVER | I-Tech | 8027529068610 | OZ | 13,14 |  |  | Serie XL - ext.diam.79 mm | 615x615x312 | 1 | 150-225 | e1*2007/46*0485*.. | bar: Area 1
MERCEDES | CLS | 218 | 218 | 01/2011 |  | 5x112 | 66,46 | 578 | 2016 | 34,50 | M14x1,50 | 17 | ULTRALEGGERA HLT | 8½x20 | 20,00 | 8,50 | W0171520230 | 3 | S | 20110912 | 20111012 | 5x112 |  | 32 | 81710415 | XL | S17D36 | B |  | TÜV |  |  | DK | YES |  |  |  |  | 1 | No car modifications required | 245/30 R20-F--TCOMBI-255/30 R20-F--TCOMBI-295/25 R20-R-- | AfterMarket OZ | MAX 700 KG | WHITE | I-Tech | 8027529068573 | OZ | 13,14 |  |  | Serie XL - ext.diam.79 mm | 615x615x312 | 1 | 150-225 | e1*2007/46*0485*.. | bar: Area 1
MERCEDES | CLS | 218 | 218 | 01/2011 |  | 5x112 | 66,46 | 578 | 2016 | 34,50 | M14x1,50 | 17 | ULTRALEGGERA HLT | 8½x20 | 20,00 | 8,50 | W0171520271 | 3 | S | 20110912 | 20111012 | 5x112 |  | 32 | 81710415 | XL | S17D36 | B |  | TÜV |  |  | DK | YES |  |  |  |  | 1 | No car modifications required | 245/30 R20-F--TCOMBI-255/30 R20-F--TCOMBI-295/25 R20-R-- | AfterMarket OZ | MAX 700 KG | ORANGE | I-Tech | 8027529068597 | OZ | 13,14 |  |  | Serie XL - ext.diam.79 mm | 615x615x312 | 1 | 150-225 | e1*2007/46*0485*.. | bar: Area 1
MERCEDES | CLS | 218 | 218 | 01/2011 |  | 5x112 | 66,46 | 578 | 2016 | 34,50 | M14x1,50 | 17 | ULTRALEGGERA HLT | 8½x20 | 20,00 | 8,50 | W0171520276 | 3 | S | 20110912 | 20111012 | 5x112 |  | 32 | 81710415 | XL | S17D36 | B |  | TÜV |  |  | DK | YES |  |  |  |  | 1 | No car modifications required | 245/30 R20-F--TCOMBI-255/30 R20-F--TCOMBI-295/25 R20-R-- | AfterMarket OZ | MAX 700 KG | RACE GOLD | I-Tech | 8027529068603 | OZ | 13,14 |  |  | Serie XL - ext.diam.79 mm | 615x615x312 | 1 | 150-225 | e1*2007/46*0485*.. | bar: Area 1
MERCEDES | CLS | 218 | 218 | 01/2011 |  | 5x112 | 66,46 | 578 | 2016 | 34,50 | M14x1,50 | 17 | ULTRALEGGERA HLT | 8½x20 | 20,00 | 8,50 | W0171520284 | 3 | S | 20110912 | 20111012 | 5x112 |  | 32 | 81710415 | XL | S17D36 | B |  | TÜV |  |  | DK | YES |  |  |  |  | 1 | No car modifications required | 245/30 R20-F--TCOMBI-255/30 R20-F--TCOMBI-295/25 R20-R-- | AfterMarket OZ | MAX 700 KG | RED | I-Tech | 8027529068580 | OZ | 13,14 |  |  | Serie XL - ext.diam.79 mm | 615x615x312 | 1 | 150-225 | e1*2007/46*0485*.. | bar: Area 1
MERCEDES | CLS | 218 | 218 | 01/2011 |  | 5x112 | 66,46 | 578 | 2016 | 34,50 | M14x1,50 | 17 | SUPERTURISMO DAKAR | 10x20 | 20,00 | 10,00 | W0186420119 | 1 |  |  |  | 5x112 |  | 43 | 81710415 | XL | S17D36 | B |  | TÜV |  |  | DK | YES | C0270 | REAR | T | Teilegutachten (PB+VB) | 1 | No car modifications required | 285/25 R20-R--TCOMBI-295/25 R20-R--TCOMBI | AfterMarket OZ | MAX 950 KG | MATT RACE SILVER + BLACK LETTERING | All-Terrain | 8027529054576 | OZ | 17,22 |  |  | Serie XL - ext.diam.79 mm | 620x620x350 | 1 | 150-225 | e1*2007/46*0485*.. | bar: Area 1
MERCEDES | CLS | 218 | 218 | 01/2011 |  | 5x112 | 66,46 | 578 | 2016 | 34,50 | M14x1,50 | 17 | SUPERTURISMO DAKAR | 10x20 | 20,00 | 10,00 | W0186420146 | 1 |  |  |  | 5x112 |  | 43 | 81710415 | XL | S17D36 | B |  | TÜV |  |  | DK | YES | C0270 | REAR | T | Teilegutachten (PB+VB) | 1 | No car modifications required | 285/25 R20-R--TCOMBI-295/25 R20-R--TCOMBI | AfterMarket OZ | MAX 950 KG | MATT GRAPHITE + SILVER LETTERING | All-Terrain | 8027529054583 | OZ | 17,22 |  |  | Serie XL - ext.diam.79 mm | 620x620x350 | 1 | 150-225 | e1*2007/46*0485*.. | bar: Area 1
MERCEDES | CLS | 218 | 218 | 01/2011 |  | 5x112 | 66,46 | 578 | 2016 | 34,50 | M14x1,50 | 17 | ULTRALEGGERA HLT | 10x20 | 20,00 | 10,00 | W01716200N6 | 3 | S | 20110912 | 20111012 | 5x112 |  | 35 | 81710415 | XL | S17D36 | B |  | TÜV |  |  | DK | YES | C0270 | REAR |  |  | 2 | Mods can be necessary to car | 285/25 R20-R--TCOMBI-295/25 R20-R--TCOMBI | AfterMarket OZ | MAX 680 KG | MATT RACE SILVER | I-Tech | 8027529066562 | OZ | 13,71 |  |  | Serie XL - ext.diam.79 mm | 615x615x350 | 1 | 150-225 | e1*2007/46*0485*.. | bar: Area 1
MERCEDES | CLS | 218 | 218 | 01/2011 |  | 5x112 | 66,46 | 578 | 2016 | 34,50 | M14x1,50 | 17 | ULTRALEGGERA HLT | 10x20 | 20,00 | 10,00 | W01716200P3 | 3 | S | 20121203 | 20130102 | 5x112 |  | 35 | 81710415 | XL | S17D36 | B |  | TÜV |  |  | DK | YES | C0270 | REAR |  |  | 2 | Mods can be necessary to car | 285/25 R20-R--TCOMBI-295/25 R20-R--TCOMBI | AfterMarket OZ | MAX 680 KG | ACID GREEN | I-Tech | 8027529083590 | OZ | 13,71 |  |  | Serie XL - ext.diam.79 mm | 615x615x350 | 1 | 150-225 | e1*2007/46*0485*.. | bar: Area 1
MERCEDES | CLS | 218 | 218 | 01/2011 |  | 5x112 | 66,46 | 578 | 2016 | 34,50 | M14x1,50 | 17 | ULTRALEGGERA HLT | 10x20 | 20,00 | 10,00 | W0171620022 | 3 | S | 20110912 | 20111012 | 5x112 |  | 35 | 81710415 | XL | S17D36 | B |  | TÜV |  |  | DK | YES | C0270 | REAR |  |  | 2 | Mods can be necessary to car | 285/25 R20-R--TCOMBI-295/25 R20-R--TCOMBI | AfterMarket OZ | MAX 680 KG | MATT GRAPHIT SILVER | I-Tech | 8027529066555 | OZ | 13,71 |  |  | Serie XL - ext.diam.79 mm | 615x615x350 | 1 | 150-225 | e1*2007/46*0485*.. | bar: Area 1
MERCEDES | CLS | 218 | 218 | 01/2011 |  | 5x112 | 66,46 | 578 | 2016 | 34,50 | M14x1,50 | 17 | ULTRALEGGERA HLT | 10x20 | 20,00 | 10,00 | W0171620030 | 3 | S | 20110912 | 20111012 | 5x112 |  | 35 | 81710415 | XL | S17D36 | B |  | TÜV |  |  | DK | YES | C0270 | REAR |  |  | 2 | Mods can be necessary to car | 285/25 R20-R--TCOMBI-295/25 R20-R--TCOMBI | AfterMarket OZ | MAX 680 KG | WHITE | I-Tech | 8027529066517 | OZ | 13,71 |  |  | Serie XL - ext.diam.79 mm | 615x615x350 | 1 | 150-225 | e1*2007/46*0485*.. | bar: Area 1
MERCEDES | CLS | 218 | 218 | 01/2011 |  | 5x112 | 66,46 | 578 | 2016 | 34,50 | M14x1,50 | 17 | ULTRALEGGERA HLT | 10x20 | 20,00 | 10,00 | W0171620053 | 3 |  |  |  | 5x112 |  | 35 | 81710415 | XL | S17D36 | B |  | TÜV |  |  | DK | YES | C0270 | REAR |  |  | 2 | Mods can be necessary to car | 285/25 R20-R--TCOMBI-295/25 R20-R--TCOMBI | AfterMarket OZ | MAX 680 KG | MATT BLACK | I-Tech | 8027529002447 | OZ | 13,71 |  |  | Serie XL - ext.diam.79 mm | 620x620x350 | 1 | 150-225 | e1*2007/46*0485*.. | bar: Area 1
MERCEDES | CLS | 218 | 218 | 01/2011 |  | 5x112 | 66,46 | 578 | 2016 | 34,50 | M14x1,50 | 17 | ULTRALEGGERA HLT | 10x20 | 20,00 | 10,00 | W0171620071 | 3 | S | 20110912 | 20111012 | 5x112 |  | 35 | 81710415 | XL | S17D36 | B |  | TÜV |  |  | DK | YES | C0270 | REAR |  |  | 2 | Mods can be necessary to car | 285/25 R20-R--TCOMBI-295/25 R20-R--TCOMBI | AfterMarket OZ | MAX 680 KG | ORANGE | I-Tech | 8027529066531 | OZ | 13,71 |  |  | Serie XL - ext.diam.79 mm | 615x615x350 | 1 | 150-225 | e1*2007/46*0485*.. | bar: Area 1
MERCEDES | CLS | 218 | 218 | 01/2011 |  | 5x112 | 66,46 | 578 | 2016 | 34,50 | M14x1,50 | 17 | ULTRALEGGERA HLT | 10x20 | 20,00 | 10,00 | W0171620076 | 3 | S | 20110912 | 20111012 | 5x112 |  | 35 | 81710415 | XL | S17D36 | B |  | TÜV |  |  | DK | YES | C0270 | REAR |  |  | 2 | Mods can be necessary to car | 285/25 R20-R--TCOMBI-295/25 R20-R--TCOMBI | AfterMarket OZ | MAX 680 KG | RACE GOLD | I-Tech | 8027529066548 | OZ | 13,71 |  |  | Serie XL - ext.diam.79 mm | 615x615x350 | 1 | 150-225 | e1*2007/46*0485*.. | bar: Area 1
MERCEDES | CLS | 218 | 218 | 01/2011 |  | 5x112 | 66,46 | 578 | 2016 | 34,50 | M14x1,50 | 17 | ULTRALEGGERA HLT | 10x20 | 20,00 | 10,00 | W0171620084 | 3 | S | 20110912 | 20111012 | 5x112 |  | 35 | 81710415 | XL | S17D36 | B |  | TÜV |  |  | DK | YES | C0270 | REAR |  |  | 2 | Mods can be necessary to car | 285/25 R20-R--TCOMBI-295/25 R20-R--TCOMBI | AfterMarket OZ | MAX 680 KG | RED | I-Tech | 8027529066524 | OZ | 13,71 |  |  | Serie XL - ext.diam.79 mm | 615x615x350 | 1 | 150-225 | e1*2007/46*0485*.. | bar: Area 1
MERCEDES | CLS | 218 AMG | 218 AMG | 06/2011 |  | 5x112 | 66,46 | 583 |  | 47 | M14x1,50 | 17 | ULTRALEGGERA HLT | 9x19 | 19,00 | 9,00 | W01804201N6 | 3 |  |  |  | 5x112 |  | 30 | 81710414 | L | S17D36 | B |  | TÜV |  |  | DK | YES |  |  | N | No Certificate | 1 | No car modifications required | 255/35 R19-F-- | AfterMarket OZ | MAX 695 KG | MATT RACE SILVER | I-Tech | 8027529068993 | OZ | 10,54 |  |  | Serie L - ext.diam.75 mm | 592x592x312 | 1 | 386-410 | e1*2007/46*0643*.. | bar: Area 1
MERCEDES | CLS | 218 AMG | 218 AMG | 06/2011 |  | 5x112 | 66,46 | 583 |  | 47 | M14x1,50 | 17 | ULTRALEGGERA HLT | 9x19 | 19,00 | 9,00 | W0180420122 | 3 |  |  |  | 5x112 |  | 30 | 81710414 | L | S17D36 | B |  | TÜV |  |  | DK | YES |  |  | N | No Certificate | 1 | No car modifications required | 255/35 R19-F-- | AfterMarket OZ | MAX 695 KG | MATT GRAPHIT SILVER | I-Tech | 8027529068986 | OZ | 10,54 |  |  | Serie L - ext.diam.75 mm | 592x592x312 | 1 | 386-410 | e1*2007/46*0643*.. | bar: Area 1
MERCEDES | CLS | 218 AMG | 218 AMG | 06/2011 |  | 5x112 | 66,46 | 583 |  | 47 | M14x1,50 | 17 | ULTRALEGGERA HLT | 9x19 | 19,00 | 9,00 | W0180420130 | 3 |  |  |  | 5x112 |  | 30 | 81710414 | L | S17D36 | B |  | TÜV |  |  | DK | YES |  |  | N | No Certificate | 1 | No car modifications required | 255/35 R19-F-- | AfterMarket OZ | MAX 695 KG | WHITE | I-Tech | 8027529068948 | OZ | 10,54 |  |  | Serie L - ext.diam.75 mm | 592x592x312 | 1 | 386-410 | e1*2007/46*0643*.. | bar: Area 1
MERCEDES | CLS | 218 AMG | 218 AMG | 06/2011 |  | 5x112 | 66,46 | 583 |  | 47 | M14x1,50 | 17 | ULTRALEGGERA HLT | 9x19 | 19,00 | 9,00 | W0180420153 | 3 |  |  |  | 5x112 |  | 30 | 81710414 | L | S17D36 | B |  | TÜV |  |  | DK | YES |  |  | N | No Certificate | 1 | No car modifications required | 255/35 R19-F-- | AfterMarket OZ | MAX 695 KG | MATT BLACK | I-Tech | 8027529068931 | OZ | 10,54 |  |  | Serie L - ext.diam.75 mm | 592x592x312 | 1 | 386-410 | e1*2007/46*0643*.. | bar: Area 1
MERCEDES | CLS | 218 AMG | 218 AMG | 06/2011 |  | 5x112 | 66,46 | 583 |  | 47 | M14x1,50 | 17 | ULTRALEGGERA HLT | 9x19 | 19,00 | 9,00 | W0180420171 | 3 |  |  |  | 5x112 |  | 30 | 81710414 | L | S17D36 | B |  | TÜV |  |  | DK | YES |  |  | N | No Certificate | 1 | No car modifications required | 255/35 R19-F-- | AfterMarket OZ | MAX 695 KG | ORANGE | I-Tech | 8027529068962 | OZ | 10,54 |  |  | Serie L - ext.diam.75 mm | 592x592x312 | 1 | 386-410 | e1*2007/46*0643*.. | bar: Area 1
MERCEDES | CLS | 218 AMG | 218 AMG | 06/2011 |  | 5x112 | 66,46 | 583 |  | 47 | M14x1,50 | 17 | ULTRALEGGERA HLT | 9x19 | 19,00 | 9,00 | W0180420176 | 3 |  |  |  | 5x112 |  | 30 | 81710414 | L | S17D36 | B |  | TÜV |  |  | DK | YES |  |  | N | No Certificate | 1 | No car modifications required | 255/35 R19-F-- | AfterMarket OZ | MAX 695 KG | RACE GOLD | I-Tech | 8027529068979 | OZ | 10,54 |  |  | Serie L - ext.diam.75 mm | 592x592x312 | 1 | 386-410 | e1*2007/46*0643*.. | bar: Area 1
MERCEDES | CLS | 218 AMG | 218 AMG | 06/2011 |  | 5x112 | 66,46 | 583 |  | 47 | M14x1,50 | 17 | ULTRALEGGERA HLT | 9x19 | 19,00 | 9,00 | W0180420184 | 3 |  |  |  | 5x112 |  | 30 | 81710414 | L | S17D36 | B |  | TÜV |  |  | DK | YES |  |  | N | No Certificate | 1 | No car modifications required | 255/35 R19-F-- | AfterMarket OZ | MAX 695 KG | RED | I-Tech | 8027529068955 | OZ | 10,54 |  |  | Serie L - ext.diam.75 mm | 592x592x312 | 1 | 386-410 | e1*2007/46*0643*.. | bar: Area 1
MERCEDES | CLS | 218 AMG | 218 AMG | 06/2011 |  | 5x112 | 66,46 | 583 |  | 47 | M14x1,50 | 17 | EGO | 9½x19 | 19,00 | 9,50 | W8505420154 | 1 |  |  |  | 5x112 |  | 35 | 81710452 | L | S17D36 | B |  | TÜV |  |  | DK | YES | C0466 | ONLY M + S | T | Teilegutachten (PB+VB) | 1 | No car modifications required | 255/35 R19-R-- | AfterMarket OZ | MAX 735 KG | MATT BLACK + DIAMOND-CUT | X-Line | 8027529065954 | OZ | 14,31 |  |  | Serie L - ext.diam.75 mm | 593x593x313 | 1 | 386-410 | e1*2007/46*0643*.. | bar: Area 1
MERCEDES | CLS | 218 AMG | 218 AMG | 06/2011 |  | 5x112 | 66,46 | 583 |  | 47 | M14x1,50 | 17 | ULTRALEGGERA HLT | 10x19 | 19,00 | 10,00 | W01805202N6 | 3 |  |  |  | 5x112 |  | 32 | 81710414 | L | S17D36 | B |  | TÜV |  |  | DK | YES |  |  | N | No Certificate | 2 | Mods can be necessary to car | 285/30 R19-R-- | AfterMarket OZ | MAX 690 KG | MATT RACE SILVER | I-Tech | 8027529066449 | OZ | 12,94 |  |  | Serie L - ext.diam.75 mm | 592x592x350 | 1 | 386-410 | e1*2007/46*0643*.. | bar: Area 1
MERCEDES | CLS | 218 AMG | 218 AMG | 06/2011 |  | 5x112 | 66,46 | 583 |  | 47 | M14x1,50 | 17 | ULTRALEGGERA HLT | 10x19 | 19,00 | 10,00 | W01805202P3 | 3 | S | 20121203 | 20130102 | 5x112 |  | 32 | 81710414 | L | S17D36 | B |  | TÜV |  |  | DK | YES |  |  | N | No Certificate | 2 | Mods can be necessary to car | 285/30 R19-R-- | AfterMarket OZ | MAX 690 KG | ACID GREEN | I-Tech | 8027529083576 | OZ | 12,94 |  |  | Serie L - ext.diam.75 mm | 592x592x350 | 1 | 386-410 | e1*2007/46*0643*.. | bar: Area 1
MERCEDES | CLS | 218 AMG | 218 AMG | 06/2011 |  | 5x112 | 66,46 | 583 |  | 47 | M14x1,50 | 17 | ULTRALEGGERA HLT | 10x19 | 19,00 | 10,00 | W0180520222 | 3 |  |  |  | 5x112 |  | 32 | 81710414 | L | S17D36 | B |  | TÜV |  |  | DK | YES |  |  | N | No Certificate | 2 | Mods can be necessary to car | 285/30 R19-R-- | AfterMarket OZ | MAX 690 KG | MATT GRAPHIT SILVER | I-Tech | 8027529066432 | OZ | 12,94 |  |  | Serie L - ext.diam.75 mm | 592x592x350 | 1 | 386-410 | e1*2007/46*0643*.. | bar: Area 1
MERCEDES | CLS | 218 AMG | 218 AMG | 06/2011 |  | 5x112 | 66,46 | 583 |  | 47 | M14x1,50 | 17 | ULTRALEGGERA HLT | 10x19 | 19,00 | 10,00 | W0180520230 | 3 |  |  |  | 5x112 |  | 32 | 81710414 | L | S17D36 | B |  | TÜV |  |  | DK | YES |  |  | N | No Certificate | 2 | Mods can be necessary to car | 285/30 R19-R-- | AfterMarket OZ | MAX 690 KG | WHITE | I-Tech | 8027529066395 | OZ | 12,94 |  |  | Serie L - ext.diam.75 mm | 592x592x350 | 1 | 386-410 | e1*2007/46*0643*.. | bar: Area 1
MERCEDES | CLS | 218 AMG | 218 AMG | 06/2011 |  | 5x112 | 66,46 | 583 |  | 47 | M14x1,50 | 17 | ULTRALEGGERA HLT | 10x19 | 19,00 | 10,00 | W0180520253 | 3 |  |  |  | 5x112 |  | 32 | 81710414 | L | S17D36 | B |  | TÜV |  |  | DK | YES |  |  | N | No Certificate | 2 | Mods can be necessary to car | 285/30 R19-R-- | AfterMarket OZ | MAX 690 KG | MATT BLACK | I-Tech | 8027529066388 | OZ | 12,94 |  |  | Serie L - ext.diam.75 mm | 592x592x350 | 1 | 386-410 | e1*2007/46*0643*.. | bar: Area 1
MERCEDES | CLS | 218 AMG | 218 AMG | 06/2011 |  | 5x112 | 66,46 | 583 |  | 47 | M14x1,50 | 17 | ULTRALEGGERA HLT | 10x19 | 19,00 | 10,00 | W0180520271 | 3 |  |  |  | 5x112 |  | 32 | 81710414 | L | S17D36 | B |  | TÜV |  |  | DK | YES |  |  | N | No Certificate | 2 | Mods can be necessary to car | 285/30 R19-R-- | AfterMarket OZ | MAX 690 KG | ORANGE | I-Tech | 8027529066418 | OZ | 12,94 |  |  | Serie L - ext.diam.75 mm | 592x592x350 | 1 | 386-410 | e1*2007/46*0643*.. | bar: Area 1
MERCEDES | CLS | 218 AMG | 218 AMG | 06/2011 |  | 5x112 | 66,46 | 583 |  | 47 | M14x1,50 | 17 | ULTRALEGGERA HLT | 10x19 | 19,00 | 10,00 | W0180520276 | 3 |  |  |  | 5x112 |  | 32 | 81710414 | L | S17D36 | B |  | TÜV |  |  | DK | YES |  |  | N | No Certificate | 2 | Mods can be necessary to car | 285/30 R19-R-- | AfterMarket OZ | MAX 690 KG | RACE GOLD | I-Tech | 8027529066425 | OZ | 12,94 |  |  | Serie L - ext.diam.75 mm | 592x592x350 | 1 | 386-410 | e1*2007/46*0643*.. | bar: Area 1
MERCEDES | CLS | 218 AMG | 218 AMG | 06/2011 |  | 5x112 | 66,46 | 583 |  | 47 | M14x1,50 | 17 | ULTRALEGGERA HLT | 10x19 | 19,00 | 10,00 | W0180520284 | 3 |  |  |  | 5x112 |  | 32 | 81710414 | L | S17D36 | B |  | TÜV |  |  | DK | YES |  |  | N | No Certificate | 2 | Mods can be necessary to car | 285/30 R19-R-- | AfterMarket OZ | MAX 690 KG | RED | I-Tech | 8027529066401 | OZ | 12,94 |  |  | Serie L - ext.diam.75 mm | 592x592x350 | 1 | 386-410 | e1*2007/46*0643*.. | bar: Area 1
MERCEDES | CLS | 218 AMG | 218 AMG | 06/2011 |  | 5x112 | 66,46 | 583 |  | 47 | M14x1,50 | 17 | MONACO HLT | 9x20 | 20,00 | 9,00 | W01901200G1 | 1 | S | 20120711 | 20120810 | 5x112 |  | 35 | 81710536 | XL | S17D36 | B |  |  |  |  | DK | YES | C0067 | FRONT | N | No Certificate | 1 | No car modifications required |  | AfterMarket OZ | MAX 950 KG | GRIGIO CORSA | All-Terrain | 8027529076943 | OZ | 18,10 |  |  | Serie XL - ext.diam.79 mm | 615x615x312 | 1 | 386-410 | e1*2007/46*0643*.. | bar: Area 1
MERCEDES | CLS | 218 AMG | 218 AMG | 06/2011 |  | 5x112 | 66,46 | 583 |  | 47 | M14x1,50 | 17 | MONACO HLT | 9½x20 | 20,00 | 9,50 | W01902200G1 | 1 | S | 20120711 | 20120810 | 5x112 |  | 33 | 81710536 | XL | S17D36 | B |  |  |  |  | DK | YES | C0067 | FRONT | N | No Certificate | 1 | No car modifications required |  | AfterMarket OZ | MAX 950 KG | GRIGIO CORSA | All-Terrain | 8027529077001 | OZ | 18,51 |  |  | Serie XL - ext.diam.79 mm | 615x615x312 | 1 | 386-410 | e1*2007/46*0643*.. | bar: Area 1
MERCEDES | CLS | 218 CLS500 | 218 | 02/2011 |  | 5x112 | 66,46 | 593 | 2016 | 34,50 | M14x1,50 | 17 | ALLEGGERITA HLT 5F | 9x18 | 18,00 | 9,00 | W01836200P3 | 3 | S | 20121012 | 20121111 | 5x112 |  | 25 | 81710414 | L | S17D36 | B |  | TÜV |  |  | DK | YES |  |  | S | Strongness Certificate (PB) | 1 | No car modifications required |  | AfterMarket OZ | MAX 625 KG | ACID GREEN | I-Tech | 8027529081473 | OZ | 10,64 |  |  | Serie L - ext.diam.75 mm | 570x570x306 | 1 | 300 | e1*2007/46*0485*.. | bar: Area 1
MERCEDES | CLS | 218 CLS500 | 218 | 02/2011 |  | 5x112 | 66,46 | 593 | 2016 | 34,50 | M14x1,50 | 17 | ALLEGGERITA HLT 5F | 9x18 | 18,00 | 9,00 | W0183620022 | 3 | S | 20120216 | 20120317 | 5x112 |  | 25 | 81710414 | L | S17D36 | B |  | TÜV |  |  | DK | YES |  |  | S | Strongness Certificate (PB) | 1 | No car modifications required |  | AfterMarket OZ | MAX 625 KG | MATT GRAPHIT SILVER | I-Tech | 8027529038774 | OZ | 10,64 |  |  | Serie L - ext.diam.75 mm | 570x570x306 | 1 | 300 | e1*2007/46*0485*.. | bar: Area 1
MERCEDES | CLS | 218 CLS500 | 218 | 02/2011 |  | 5x112 | 66,46 | 593 | 2016 | 34,50 | M14x1,50 | 17 | ALLEGGERITA HLT 5F | 9x18 | 18,00 | 9,00 | W0183620030 | 3 | S | 20120216 | 20120317 | 5x112 |  | 25 | 81710414 | L | S17D36 | B |  | TÜV |  |  | DK | YES |  |  | S | Strongness Certificate (PB) | 1 | No car modifications required |  | AfterMarket OZ | MAX 625 KG | WHITE | I-Tech | 8027529038729 | OZ | 10,64 |  |  | Serie L - ext.diam.75 mm | 570x570x306 | 1 | 300 | e1*2007/46*0485*.. | bar: Area 1
MERCEDES | CLS | 218 CLS500 | 218 | 02/2011 |  | 5x112 | 66,46 | 593 | 2016 | 34,50 | M14x1,50 | 17 | ALLEGGERITA HLT 5F | 9x18 | 18,00 | 9,00 | W0183620053 | 3 | S | 20120216 | 20120317 | 5x112 |  | 25 | 81710414 | L | S17D36 | B |  | TÜV |  |  | DK | YES |  |  | S | Strongness Certificate (PB) | 1 | No car modifications required |  | AfterMarket OZ | MAX 625 KG | MATT BLACK | I-Tech | 8027529038712 | OZ | 10,64 |  |  | Serie L - ext.diam.75 mm | 570x570x306 | 1 | 300 | e1*2007/46*0485*.. | bar: Area 1
MERCEDES | CLS | 218 CLS500 | 218 | 02/2011 |  | 5x112 | 66,46 | 593 | 2016 | 34,50 | M14x1,50 | 17 | ALLEGGERITA HLT 5F | 9x18 | 18,00 | 9,00 | W0183620066 | 1 | S | 20120216 | 20120317 | 5x112 |  | 25 | 81710414 | L | S17D36 | B |  | TÜV |  |  | DK | YES |  |  | S | Strongness Certificate (PB) | 1 | No car modifications required |  | AfterMarket OZ | MAX 625 KG | TITANIUM TECH | I-Tech | 8027529038705 | OZ | 10,64 |  |  | Serie L - ext.diam.75 mm | 570x570x306 | 1 | 300 | e1*2007/46*0485*.. | bar: Area 1
MERCEDES | CLS | 218 CLS500 | 218 | 02/2011 |  | 5x112 | 66,46 | 593 | 2016 | 34,50 | M14x1,50 | 17 | ALLEGGERITA HLT 5F | 9x18 | 18,00 | 9,00 | W0183620071 | 3 | S | 20120216 | 20120317 | 5x112 |  | 25 | 81710414 | L | S17D36 | B |  | TÜV |  |  | DK | YES |  |  | S | Strongness Certificate (PB) | 1 | No car modifications required |  | AfterMarket OZ | MAX 625 KG | ORANGE | I-Tech | 8027529038750 | OZ | 10,64 |  |  | Serie L - ext.diam.75 mm | 570x570x306 | 1 | 300 | e1*2007/46*0485*.. | bar: Area 1
MERCEDES | CLS | 218 CLS500 | 218 | 02/2011 |  | 5x112 | 66,46 | 593 | 2016 | 34,50 | M14x1,50 | 17 | ALLEGGERITA HLT 5F | 9x18 | 18,00 | 9,00 | W0183620072 | 3 | S | 20120216 | 20120317 | 5x112 |  | 25 | 81710414 | L | S17D36 | B |  | TÜV |  |  | DK | YES |  |  | S | Strongness Certificate (PB) | 1 | No car modifications required |  | AfterMarket OZ | MAX 625 KG | MATT BLUE | I-Tech | 8027529038743 | OZ | 10,64 |  |  | Serie L - ext.diam.75 mm | 570x570x306 | 1 | 300 | e1*2007/46*0485*.. | bar: Area 1
MERCEDES | CLS | 218 CLS500 | 218 | 02/2011 |  | 5x112 | 66,46 | 593 | 2016 | 34,50 | M14x1,50 | 17 | ALLEGGERITA HLT 5F | 9x18 | 18,00 | 9,00 | W0183620076 | 3 | S | 20120216 | 20120317 | 5x112 |  | 25 | 81710414 | L | S17D36 | B |  | TÜV |  |  | DK | YES |  |  | S | Strongness Certificate (PB) | 1 | No car modifications required |  | AfterMarket OZ | MAX 625 KG | RACE GOLD | I-Tech | 8027529038767 | OZ | 10,64 |  |  | Serie L - ext.diam.75 mm | 570x570x306 | 1 | 300 | e1*2007/46*0485*.. | bar: Area 1
MERCEDES | CLS | 218 CLS500 | 218 | 02/2011 |  | 5x112 | 66,46 | 593 | 2016 | 34,50 | M14x1,50 | 17 | ALLEGGERITA HLT 5F | 9x18 | 18,00 | 9,00 | W0183620084 | 3 | S | 20120216 | 20120317 | 5x112 |  | 25 | 81710414 | L | S17D36 | B |  | TÜV |  |  | DK | YES |  |  | S | Strongness Certificate (PB) | 1 | No car modifications required |  | AfterMarket OZ | MAX 625 KG | RED | I-Tech | 8027529038736 | OZ | 10,64 |  |  | Serie L - ext.diam.75 mm | 570x570x306 | 1 | 300 | e1*2007/46*0485*.. | bar: Area 1
MERCEDES | CLS | 218 CLS500 | 218 | 02/2011 |  | 5x112 | 66,46 | 593 | 2016 | 34,50 | M14x1,50 | 17 | FORMULA HLT | 9x18 | 18,00 | 9,00 | W01906201G1 | 1 | S | 20121011 | 20121110 | 5x112 |  | 35 | 81710452 | L | S17D36 | B | [5 empty] | YES |  |  | N | No Certificate |  |  |  | AfterMarket OZ | MAX 630 KG | GRIGIO CORSA | I-Tech | 8027529081930 | OZ | 11,93 |  |  | Serie L - ext.diam.75 mm | 567x567x299 | 1 | 300 | e1*2007/46*0485*.. | bar: Area 1
MERCEDES | CLS | 218 CLS500 | 218 | 02/2011 |  | 5x112 | 66,46 | 593 | 2016 | 34,50 | M14x1,50 | 17 | QUARANTA | 8½x19 | 19,00 | 8,50 | W01857202G2 | 1 | S | 20120216 | 20120317 | 5x112 |  | 30 | 81710414 | L | S17D36 | B |  | TÜV |  |  | DK | YES |  |  | S | Strongness Certificate (PB) | 1 | No car modifications required | 245/35 R19-F--TCOMBI-255/35 R19---TCOMBI | AfterMarket OZ | MAX 730 KG | GRIGIO CORSA DIAMANTATO | Via Veneto | 8027529052572 | OZ | 13,97 |  |  | Serie L - ext.diam.75 mm | 592x592x286 | 1 | 300 | e1*2007/46*0485*.. | bar: Area 1
MERCEDES | CLS | 218 CLS500 | 218 | 02/2011 |  | 5x112 | 66,46 | 593 | 2016 | 34,50 | M14x1,50 | 17 | SUPERTURISMO LM | 8½x19 | 19,00 | 8,50 | W0185220219 | 1 | S | 20120216 | 20120317 | 5x112 |  | 30 | 81710414 | L | S17D36 | B |  | TÜV |  |  | DK | YES |  |  | S | Strongness Certificate (PB) | 1 | No car modifications required | 245/35 R19-F--TCOMBI-255/35 R19---TCOMBI | AfterMarket OZ | MAX 725 KG | MATT RACE SILVER + BLACK LETTERING | Racing | 8027529043600 | OZ | 12,81 |  |  | Serie L - ext.diam.75 mm | 592x592x286 | 1 | 300 | e1*2007/46*0485*.. | bar: Area 1
MERCEDES | CLS | 218 CLS500 | 218 | 02/2011 |  | 5x112 | 66,46 | 593 | 2016 | 34,50 | M14x1,50 | 17 | SUPERTURISMO LM | 8½x19 | 19,00 | 8,50 | W0185220246 | 1 | S | 20120216 | 20120317 | 5x112 |  | 30 | 81710414 | L | S17D36 | B |  | TÜV |  |  | DK | YES |  |  | S | Strongness Certificate (PB) | 1 | No car modifications required | 245/35 R19-F--TCOMBI-255/35 R19---TCOMBI | AfterMarket OZ | MAX 725 KG | MATT GRAPHITE + SILVER LETTERING | Racing | 8027529043617 | OZ | 12,81 |  |  | Serie L - ext.diam.75 mm | 592x592x286 | 1 | 300 | e1*2007/46*0485*.. | bar: Area 1
MERCEDES | CLS | 218 CLS500 | 218 | 02/2011 |  | 5x112 | 66,46 | 593 | 2016 | 34,50 | M14x1,50 | 17 | ULTRALEGGERA HLT | 8½x19 | 19,00 | 8,50 | W01803205N6 | 3 | S | 20120216 | 20120317 | 5x112 |  | 32 | 81710414 | L | S17D36 | B | LB56 | TÜV |  |  | DK | YES |  |  | N | No Certificate | 1 | No car modifications required | 245/35 R19-F--TCOMBI-255/35 R19---TCOMBI | AfterMarket OZ | MAX 715 KG | MATT RACE SILVER | I-Tech | 8027529068122 | OZ | 12,12 |  |  | Serie L - ext.diam.75 mm | 592x592x286 | 1 | 300 | e1*2007/46*0485*.. | bar: Area 1
MERCEDES | CLS | 218 CLS500 | 218 | 02/2011 |  | 5x112 | 66,46 | 593 | 2016 | 34,50 | M14x1,50 | 17 | ULTRALEGGERA HLT | 8½x19 | 19,00 | 8,50 | W01803205P3 | 3 | S | 20121203 | 20130102 | 5x112 |  | 32 | 81710414 | L | S17D36 | B | LB56 | TÜV |  |  | DK | YES |  |  | N | No Certificate | 1 | No car modifications required | 245/35 R19-F--TCOMBI-255/35 R19---TCOMBI | AfterMarket OZ | MAX 715 KG | ACID GREEN | I-Tech | 8027529083910 | OZ | 12,12 |  |  | Serie L - ext.diam.75 mm | 592x592x286 | 1 | 300 | e1*2007/46*0485*.. | bar: Area 1
MERCEDES | CLS | 218 CLS500 | 218 | 02/2011 |  | 5x112 | 66,46 | 593 | 2016 | 34,50 | M14x1,50 | 17 | ULTRALEGGERA HLT | 8½x19 | 19,00 | 8,50 | W0180320522 | 3 | S | 20120216 | 20120317 | 5x112 |  | 32 | 81710414 | L | S17D36 | B | LB56 | TÜV |  |  | DK | YES |  |  | N | No Certificate | 1 | No car modifications required | 245/35 R19-F--TCOMBI-255/35 R19---TCOMBI | AfterMarket OZ | MAX 715 KG | MATT GRAPHIT SILVER | I-Tech | 8027529068115 | OZ | 12,12 |  |  | Serie L - ext.diam.75 mm | 592x592x286 | 1 | 300 | e1*2007/46*0485*.. | bar: Area 1
MERCEDES | CLS | 218 CLS500 | 218 | 02/2011 |  | 5x112 | 66,46 | 593 | 2016 | 34,50 | M14x1,50 | 17 | ULTRALEGGERA HLT | 8½x19 | 19,00 | 8,50 | W0180320530 | 3 | S | 20120216 | 20120317 | 5x112 |  | 32 | 81710414 | L | S17D36 | B | LB56 | TÜV |  |  | DK | YES |  |  | N | No Certificate | 1 | No car modifications required | 245/35 R19-F--TCOMBI-255/35 R19---TCOMBI | AfterMarket OZ | MAX 715 KG | WHITE | I-Tech | 8027529068078 | OZ | 12,12 |  |  | Serie L - ext.diam.75 mm | 592x592x286 | 1 | 300 | e1*2007/46*0485*.. | bar: Area 1
MERCEDES | CLS | 218 CLS500 | 218 | 02/2011 |  | 5x112 | 66,46 | 593 | 2016 | 34,50 | M14x1,50 | 17 | ULTRALEGGERA HLT | 8½x19 | 19,00 | 8,50 | W0180320553 | 3 | S | 20120216 | 20120317 | 5x112 |  | 32 | 81710414 | L | S17D36 | B | LB56 | TÜV |  |  | DK | YES |  |  | N | No Certificate | 1 | No car modifications required | 245/35 R19-F--TCOMBI-255/35 R19---TCOMBI | AfterMarket OZ | MAX 715 KG | MATT BLACK | I-Tech | 8027529068061 | OZ | 12,12 |  |  | Serie L - ext.diam.75 mm | 592x592x286 | 1 | 300 | e1*2007/46*0485*.. | bar: Area 1
MERCEDES | CLS | 218 CLS500 | 218 | 02/2011 |  | 5x112 | 66,46 | 593 | 2016 | 34,50 | M14x1,50 | 17 | ULTRALEGGERA HLT | 8½x19 | 19,00 | 8,50 | W0180320571 | 3 | S | 20120216 | 20120317 | 5x112 |  | 32 | 81710414 | L | S17D36 | B | LB56 | TÜV |  |  | DK | YES |  |  | N | No Certificate | 1 | No car modifications required | 245/35 R19-F--TCOMBI-255/35 R19---TCOMBI | AfterMarket OZ | MAX 715 KG | ORANGE | I-Tech | 8027529068092 | OZ | 12,12 |  |  | Serie L - ext.diam.75 mm | 592x592x286 | 1 | 300 | e1*2007/46*0485*.. | bar: Area 1
MERCEDES | CLS | 218 CLS500 | 218 | 02/2011 |  | 5x112 | 66,46 | 593 | 2016 | 34,50 | M14x1,50 | 17 | ULTRALEGGERA HLT | 8½x19 | 19,00 | 8,50 | W0180320576 | 3 | S | 20120216 | 20120317 | 5x112 |  | 32 | 81710414 | L | S17D36 | B | LB56 | TÜV |  |  | DK | YES |  |  | N | No Certificate | 1 | No car modifications required | 245/35 R19-F--TCOMBI-255/35 R19---TCOMBI | AfterMarket OZ | MAX 715 KG | RACE GOLD | I-Tech | 8027529068108 | OZ | 12,12 |  |  | Serie L - ext.diam.75 mm | 592x592x286 | 1 | 300 | e1*2007/46*0485*.. | bar: Area 1
MERCEDES | CLS | 218 CLS500 | 218 | 02/2011 |  | 5x112 | 66,46 | 593 | 2016 | 34,50 | M14x1,50 | 17 | ULTRALEGGERA HLT | 8½x19 | 19,00 | 8,50 | W0180320584 | 3 | S | 20120216 | 20120317 | 5x112 |  | 32 | 81710414 | L | S17D36 | B | LB56 | TÜV |  |  | DK | YES |  |  | N | No Certificate | 1 | No car modifications required | 245/35 R19-F--TCOMBI-255/35 R19---TCOMBI | AfterMarket OZ | MAX 715 KG | RED | I-Tech | 8027529068085 | OZ | 12,12 |  |  | Serie L - ext.diam.75 mm | 592x592x286 | 1 | 300 | e1*2007/46*0485*.. | bar: Area 1
MERCEDES | CLS | 218 CLS500 | 218 | 02/2011 |  | 5x112 | 66,46 | 593 | 2016 | 34,50 | M14x1,50 | 17 | VITTORIA | 8½x19 | 19,00 | 8,50 | W0188220073 | 1 | S | 20120216 | 20120317 | 5x112 |  | 30 | 81710452 | L | S17D36 | B |  | TÜV |  |  | DK | YES |  |  | S | Strongness Certificate (PB) | 1 | No car modifications required | 245/35 R19-F--TCOMBI-255/35 R19---TCOMBI | AfterMarket OZ | MAX 730 KG | MATT DARK GRAPHITE | Via Veneto | 8027529069655 | OZ | 14,46 |  |  | Serie L - ext.diam.75 mm | 592x592x286 | 1 | 300 | e1*2007/46*0485*.. | bar: Area 1
MERCEDES | CLS | 218 CLS500 | 218 | 02/2011 |  | 5x112 | 66,46 | 593 | 2016 | 34,50 | M14x1,50 | 17 | CORTINA | 9x19 | 19,00 | 9,00 | W0188720049 | 1 | S | 20120216 | 20120317 | 5x112 |  | 30 | 81710536 | XL | S17D36 | B |  | TÜV |  |  | DK | YES |  |  | T | Teilegutachten (PB+VB) | 1 | No car modifications required | 245/35 R19----255/35 R19--- | AfterMarket OZ | MAX 850 KG | MATT DARK GRAPHITE DIAMOND CUT | All-Terrain | 8027529070460 | OZ | 16,03 |  |  | Serie XL - ext.diam.79 mm | 592x592x312 | 1 | 300 | e1*2007/46*0485*.. | bar: Area 1
MERCEDES | CLS | 218 CLS500 | 218 | 02/2011 |  | 5x112 | 66,46 | 593 | 2016 | 34,50 | M14x1,50 | 17 | CORTINA | 9x19 | 19,00 | 9,00 | W0188720053 | 1 | S | 20120216 | 20120317 | 5x112 |  | 30 | 81710536 | XL | S17D36 | B |  | TÜV |  |  | DK | YES |  |  | T | Teilegutachten (PB+VB) | 1 | No car modifications required | 245/35 R19----255/35 R19--- | AfterMarket OZ | MAX 850 KG | MATT BLACK | All-Terrain | 8027529070477 | OZ | 16,43 |  |  | Serie XL - ext.diam.79 mm | 592x592x312 | 1 | 300 | e1*2007/46*0485*.. | bar: Area 1
MERCEDES | CLS | 218 CLS500 | 218 | 02/2011 |  | 5x112 | 66,46 | 593 | 2016 | 34,50 | M14x1,50 | 17 | ULTRALEGGERA HLT | 9x19 | 19,00 | 9,00 | W01804201N6 | 3 | S | 20120216 | 20120317 | 5x112 |  | 30 | 81710414 | L | S17D36 | B |  | TÜV |  |  | DK | YES |  |  | N | No Certificate | 1 | No car modifications required | 245/35 R19----255/35 R19--- | AfterMarket OZ | MAX 695 KG | MATT RACE SILVER | I-Tech | 8027529068993 | OZ | 10,54 |  |  | Serie L - ext.diam.75 mm | 592x592x312 | 1 | 300 | e1*2007/46*0485*.. | bar: Area 1
MERCEDES | CLS | 218 CLS500 | 218 | 02/2011 |  | 5x112 | 66,46 | 593 | 2016 | 34,50 | M14x1,50 | 17 | ULTRALEGGERA HLT | 9x19 | 19,00 | 9,00 | W0180420122 | 3 | S | 20120216 | 20120317 | 5x112 |  | 30 | 81710414 | L | S17D36 | B |  | TÜV |  |  | DK | YES |  |  | N | No Certificate | 1 | No car modifications required | 245/35 R19----255/35 R19--- | AfterMarket OZ | MAX 695 KG | MATT GRAPHIT SILVER | I-Tech | 8027529068986 | OZ | 10,54 |  |  | Serie L - ext.diam.75 mm | 592x592x312 | 1 | 300 | e1*2007/46*0485*.. | bar: Area 1
MERCEDES | CLS | 218 CLS500 | 218 | 02/2011 |  | 5x112 | 66,46 | 593 | 2016 | 34,50 | M14x1,50 | 17 | ULTRALEGGERA HLT | 9x19 | 19,00 | 9,00 | W0180420130 | 3 | S | 20120216 | 20120317 | 5x112 |  | 30 | 81710414 | L | S17D36 | B |  | TÜV |  |  | DK | YES |  |  | N | No Certificate | 1 | No car modifications required | 245/35 R19----255/35 R19--- | AfterMarket OZ | MAX 695 KG | WHITE | I-Tech | 8027529068948 | OZ | 10,54 |  |  | Serie L - ext.diam.75 mm | 592x592x312 | 1 | 300 | e1*2007/46*0485*.. | bar: Area 1
MERCEDES | CLS | 218 CLS500 | 218 | 02/2011 |  | 5x112 | 66,46 | 593 | 2016 | 34,50 | M14x1,50 | 17 | ULTRALEGGERA HLT | 9x19 | 19,00 | 9,00 | W0180420153 | 3 | S | 20120216 | 20120317 | 5x112 |  | 30 | 81710414 | L | S17D36 | B |  | TÜV |  |  | DK | YES |  |  | N | No Certificate | 1 | No car modifications required | 245/35 R19----255/35 R19--- | AfterMarket OZ | MAX 695 KG | MATT BLACK | I-Tech | 8027529068931 | OZ | 10,54 |  |  | Serie L - ext.diam.75 mm | 592x592x312 | 1 | 300 | e1*2007/46*0485*.. | bar: Area 1
MERCEDES | CLS | 218 CLS500 | 218 | 02/2011 |  | 5x112 | 66,46 | 593 | 2016 | 34,50 | M14x1,50 | 17 | ULTRALEGGERA HLT | 9x19 | 19,00 | 9,00 | W0180420171 | 3 | S | 20120216 | 20120317 | 5x112 |  | 30 | 81710414 | L | S17D36 | B |  | TÜV |  |  | DK | YES |  |  | N | No Certificate | 1 | No car modifications required | 245/35 R19----255/35 R19--- | AfterMarket OZ | MAX 695 KG | ORANGE | I-Tech | 8027529068962 | OZ | 10,54 |  |  | Serie L - ext.diam.75 mm | 592x592x312 | 1 | 300 | e1*2007/46*0485*.. | bar: Area 1
MERCEDES | CLS | 218 CLS500 | 218 | 02/2011 |  | 5x112 | 66,46 | 593 | 2016 | 34,50 | M14x1,50 | 17 | ULTRALEGGERA HLT | 9x19 | 19,00 | 9,00 | W0180420176 | 3 | S | 20120216 | 20120317 | 5x112 |  | 30 | 81710414 | L | S17D36 | B |  | TÜV |  |  | DK | YES |  |  | N | No Certificate | 1 | No car modifications required | 245/35 R19----255/35 R19--- | AfterMarket OZ | MAX 695 KG | RACE GOLD | I-Tech | 8027529068979 | OZ | 10,54 |  |  | Serie L - ext.diam.75 mm | 592x592x312 | 1 | 300 | e1*2007/46*0485*.. | bar: Area 1
MERCEDES | CLS | 218 CLS500 | 218 | 02/2011 |  | 5x112 | 66,46 | 593 | 2016 | 34,50 | M14x1,50 | 17 | ULTRALEGGERA HLT | 9x19 | 19,00 | 9,00 | W0180420184 | 3 | S | 20120216 | 20120317 | 5x112 |  | 30 | 81710414 | L | S17D36 | B |  | TÜV |  |  | DK | YES |  |  | N | No Certificate | 1 | No car modifications required | 245/35 R19----255/35 R19--- | AfterMarket OZ | MAX 695 KG | RED | I-Tech | 8027529068955 | OZ | 10,54 |  |  | Serie L - ext.diam.75 mm | 592x592x312 | 1 | 300 | e1*2007/46*0485*.. | bar: Area 1
MERCEDES | CLS | 218 CLS500 | 218 | 02/2011 |  | 5x112 | 66,46 | 593 | 2016 | 34,50 | M14x1,50 | 17 | X5B | 9x19 | 19,00 | 9,00 | W85070200N5 | 1 | S | 20121005 | 20121104 | 5x112 |  | 29 | 81710452 | L | S17D36 | B |  |  |  |  | DK | YES |  |  | T | Teilegutachten (PB+VB) | 1 | No car modifications required | 245/35 R19----255/35 R19--- | AfterMarket OZ | MAX 730 KG | MATT GRAPHITE DIAMOND CUT | X-Line | 8027529079883 | OZ | 14,51 |  |  | Serie L - ext.diam.75 mm | 593x593x300 | 1 | 300 | e1*2007/46*0485*.. | bar: Area 1
MERCEDES | CLS | 218 CLS500 | 218 | 02/2011 |  | 5x112 | 66,46 | 593 | 2016 | 34,50 | M14x1,50 | 17 | EGO | 9½x19 | 19,00 | 9,50 | W8505420054 | 1 |  |  |  | 5x112 |  | 30 | 81710452 | L | S17D36 | B |  |  |  |  | DK | YES |  |  | T | Teilegutachten (PB+VB) | 1 | No car modifications required | 245/35 R19----255/35 R19----275/30 R19-R---285/30 R19-R-- | AfterMarket OZ | MAX 750 KG | MATT BLACK + DIAMOND-CUT | X-Line | 8027529065947 | OZ | 14,31 |  |  | Serie L - ext.diam.75 mm | 593x593x313 | 1 | 300 | e1*2007/46*0485*.. | bar: Area 1
MERCEDES | CLS | 218 CLS500 | 218 | 02/2011 |  | 5x112 | 66,46 | 593 | 2016 | 34,50 | M14x1,50 | 17 | EGO | 9½x19 | 19,00 | 9,50 | W8505420154 | 1 |  |  |  | 5x112 |  | 35 | 81710452 | L | S17D36 | B |  | TÜV |  |  | DK | YES | C0466 | ONLY M + S | T | Teilegutachten (PB+VB) | 1 | No car modifications required | 245/35 R19----255/35 R19----275/30 R19-R---285/30 R19-R-- | AfterMarket OZ | MAX 735 KG | MATT BLACK + DIAMOND-CUT | X-Line | 8027529065954 | OZ | 14,31 |  |  | Serie L - ext.diam.75 mm | 593x593x313 | 1 | 300 | e1*2007/46*0485*.. | bar: Area 1
MERCEDES | CLS | 218 CLS500 | 218 | 02/2011 |  | 5x112 | 66,46 | 593 | 2016 | 34,50 | M14x1,50 | 17 | QUARANTA | 9½x19 | 19,00 | 9,50 | W01858202G2 | 1 | S | 20120216 | 20120317 | 5x112 |  | 40 | 81710414 | L | S17D36 | B |  | TÜV |  |  | DK | YES | C0270 | REAR | S | Strongness Certificate (PB) | 1 | No car modifications required | 245/35 R19----255/35 R19----275/30 R19-R---285/30 R19-R-- | AfterMarket OZ | MAX 735 KG | GRIGIO CORSA DIAMANTATO | Via Veneto | 8027529052664 | OZ | 14,19 |  |  | Serie L - ext.diam.75 mm | 592x592x312 | 1 | 300 | e1*2007/46*0485*.. | bar: Area 1
MERCEDES | CLS | 218 CLS500 | 218 | 02/2011 |  | 5x112 | 66,46 | 593 | 2016 | 34,50 | M14x1,50 | 17 | SUPERTURISMO LM | 9½x19 | 19,00 | 9,50 | W0185320319 | 1 | S | 20120216 | 20120317 | 5x112 |  | 40 | 81710414 | L | S17D36 | B |  | TÜV |  |  | DK | YES | C0270 | REAR | S | Strongness Certificate (PB) | 1 | No car modifications required | 245/35 R19----255/35 R19----275/30 R19-R---285/30 R19-R-- | AfterMarket OZ | MAX 725 KG | MATT RACE SILVER + BLACK LETTERING | Racing | 8027529043792 | OZ | 13,06 |  |  | Serie L - ext.diam.75 mm | 592x592x312 | 1 | 300 | e1*2007/46*0485*.. | bar: Area 1
MERCEDES | CLS | 218 CLS500 | 218 | 02/2011 |  | 5x112 | 66,46 | 593 | 2016 | 34,50 | M14x1,50 | 17 | SUPERTURISMO LM | 9½x19 | 19,00 | 9,50 | W0185320346 | 1 | S | 20120216 | 20120317 | 5x112 |  | 40 | 81710414 | L | S17D36 | B |  | TÜV |  |  | DK | YES | C0270 | REAR | S | Strongness Certificate (PB) | 1 | No car modifications required | 245/35 R19----255/35 R19----275/30 R19-R---285/30 R19-R-- | AfterMarket OZ | MAX 725 KG | MATT GRAPHITE + SILVER LETTERING | Racing | 8027529048841 | OZ | 13,06 |  |  | Serie L - ext.diam.75 mm | 592x592x312 | 1 | 300 | e1*2007/46*0485*.. | bar: Area 1
MERCEDES | CLS | 218 CLS500 | 218 | 02/2011 |  | 5x112 | 66,46 | 593 | 2016 | 34,50 | M14x1,50 | 17 | ULTRALEGGERA HLT | 10x19 | 19,00 | 10,00 | W01805202N6 | 3 | S | 20120216 | 20120317 | 5x112 |  | 32 | 81710414 | L | S17D36 | B | LB56 | TÜV |  |  | DK | YES | C0270 | REAR | N | No Certificate | 2 | Mods can be necessary to car | 255/35 R19---TCOMBI-275/30 R19-R--TCOMBI-285/30 R19-R--TCOMBI | AfterMarket OZ | MAX 690 KG | MATT RACE SILVER | I-Tech | 8027529066449 | OZ | 12,94 |  |  | Serie L - ext.diam.75 mm | 592x592x350 | 1 | 300 | e1*2007/46*0485*.. | bar: Area 1
MERCEDES | CLS | 218 CLS500 | 218 | 02/2011 |  | 5x112 | 66,46 | 593 | 2016 | 34,50 | M14x1,50 | 17 | ULTRALEGGERA HLT | 10x19 | 19,00 | 10,00 | W01805202P3 | 3 | S | 20121203 | 20130102 | 5x112 |  | 32 | 81710414 | L | S17D36 | B | LB56 | TÜV |  |  | DK | YES | C0270 | REAR | N | No Certificate | 2 | Mods can be necessary to car | 255/35 R19---TCOMBI-275/30 R19-R--TCOMBI-285/30 R19-R--TCOMBI | AfterMarket OZ | MAX 690 KG | ACID GREEN | I-Tech | 8027529083576 | OZ | 12,94 |  |  | Serie L - ext.diam.75 mm | 592x592x350 | 1 | 300 | e1*2007/46*0485*.. | bar: Area 1
MERCEDES | CLS | 218 CLS500 | 218 | 02/2011 |  | 5x112 | 66,46 | 593 | 2016 | 34,50 | M14x1,50 | 17 | ULTRALEGGERA HLT | 10x19 | 19,00 | 10,00 | W0180520222 | 3 | S | 20120216 | 20120317 | 5x112 |  | 32 | 81710414 | L | S17D36 | B | LB56 | TÜV |  |  | DK | YES | C0270 | REAR | N | No Certificate | 2 | Mods can be necessary to car | 255/35 R19---TCOMBI-275/30 R19-R--TCOMBI-285/30 R19-R--TCOMBI | AfterMarket OZ | MAX 690 KG | MATT GRAPHIT SILVER | I-Tech | 8027529066432 | OZ | 12,94 |  |  | Serie L - ext.diam.75 mm | 592x592x350 | 1 | 300 | e1*2007/46*0485*.. | bar: Area 1
MERCEDES | CLS | 218 CLS500 | 218 | 02/2011 |  | 5x112 | 66,46 | 593 | 2016 | 34,50 | M14x1,50 | 17 | ULTRALEGGERA HLT | 10x19 | 19,00 | 10,00 | W0180520230 | 3 | S | 20120216 | 20120317 | 5x112 |  | 32 | 81710414 | L | S17D36 | B | LB56 | TÜV |  |  | DK | YES | C0270 | REAR | N | No Certificate | 2 | Mods can be necessary to car | 255/35 R19---TCOMBI-275/30 R19-R--TCOMBI-285/30 R19-R--TCOMBI | AfterMarket OZ | MAX 690 KG | WHITE | I-Tech | 8027529066395 | OZ | 12,94 |  |  | Serie L - ext.diam.75 mm | 592x592x350 | 1 | 300 | e1*2007/46*0485*.. | bar: Area 1
MERCEDES | CLS | 218 CLS500 | 218 | 02/2011 |  | 5x112 | 66,46 | 593 | 2016 | 34,50 | M14x1,50 | 17 | ULTRALEGGERA HLT | 10x19 | 19,00 | 10,00 | W0180520253 | 3 | S | 20120216 | 20120317 | 5x112 |  | 32 | 81710414 | L | S17D36 | B | LB56 | TÜV |  |  | DK | YES | C0270 | REAR | N | No Certificate | 2 | Mods can be necessary to car | 255/35 R19---TCOMBI-275/30 R19-R--TCOMBI-285/30 R19-R--TCOMBI | AfterMarket OZ | MAX 690 KG | MATT BLACK | I-Tech | 8027529066388 | OZ | 12,94 |  |  | Serie L - ext.diam.75 mm | 592x592x350 | 1 | 300 | e1*2007/46*0485*.. | bar: Area 1
MERCEDES | CLS | 218 CLS500 | 218 | 02/2011 |  | 5x112 | 66,46 | 593 | 2016 | 34,50 | M14x1,50 | 17 | ULTRALEGGERA HLT | 10x19 | 19,00 | 10,00 | W0180520271 | 3 | S | 20120216 | 20120317 | 5x112 |  | 32 | 81710414 | L | S17D36 | B | LB56 | TÜV |  |  | DK | YES | C0270 | REAR | N | No Certificate | 2 | Mods can be necessary to car | 255/35 R19---TCOMBI-275/30 R19-R--TCOMBI-285/30 R19-R--TCOMBI | AfterMarket OZ | MAX 690 KG | ORANGE | I-Tech | 8027529066418 | OZ | 12,94 |  |  | Serie L - ext.diam.75 mm | 592x592x350 | 1 | 300 | e1*2007/46*0485*.. | bar: Area 1
MERCEDES | CLS | 218 CLS500 | 218 | 02/2011 |  | 5x112 | 66,46 | 593 | 2016 | 34,50 | M14x1,50 | 17 | ULTRALEGGERA HLT | 10x19 | 19,00 | 10,00 | W0180520276 | 3 | S | 20120216 | 20120317 | 5x112 |  | 32 | 81710414 | L | S17D36 | B | LB56 | TÜV |  |  | DK | YES | C0270 | REAR | N | No Certificate | 2 | Mods can be necessary to car | 255/35 R19---TCOMBI-275/30 R19-R--TCOMBI-285/30 R19-R--TCOMBI | AfterMarket OZ | MAX 690 KG | RACE GOLD | I-Tech | 8027529066425 | OZ | 12,94 |  |  | Serie L - ext.diam.75 mm | 592x592x350 | 1 | 300 | e1*2007/46*0485*.. | bar: Area 1
MERCEDES | CLS | 218 CLS500 | 218 | 02/2011 |  | 5x112 | 66,46 | 593 | 2016 | 34,50 | M14x1,50 | 17 | ULTRALEGGERA HLT | 10x19 | 19,00 | 10,00 | W0180520284 | 3 | S | 20120216 | 20120317 | 5x112 |  | 32 | 81710414 | L | S17D36 | B | LB56 | TÜV |  |  | DK | YES | C0270 | REAR | N | No Certificate | 2 | Mods can be necessary to car | 255/35 R19---TCOMBI-275/30 R19-R--TCOMBI-285/30 R19-R--TCOMBI | AfterMarket OZ | MAX 690 KG | RED | I-Tech | 8027529066401 | OZ | 12,94 |  |  | Serie L - ext.diam.75 mm | 592x592x350 | 1 | 300 | e1*2007/46*0485*.. | bar: Area 1
MERCEDES | CLS | 218 CLS500 | 218 | 02/2011 |  | 5x112 | 66,46 | 593 | 2016 | 34,50 | M14x1,50 | 17 | MONACO HLT | 8½x20 | 20,00 | 8,50 | W01900201G1 | 1 | S | 20120711 | 20120810 | 5x112 |  | 30 | 81710536 | XL | S17D36 | B |  |  |  |  | DK | YES |  |  | N | No Certificate | 1 | No car modifications required | 245/30 R20-F--TCOMBI-255/30 R20-F--TCOMBI-295/25 R20-R-- | AfterMarket OZ | MAX 950 KG | GRIGIO CORSA | All-Terrain | 8027529076905 | OZ | 17,01 |  |  | Serie XL - ext.diam.79 mm | 615x615x312 | 1 | 300 | e1*2007/46*0485*.. | bar: Area 1
MERCEDES | CLS | 218 CLS500 | 218 | 02/2011 |  | 5x112 | 66,46 | 593 | 2016 | 34,50 | M14x1,50 | 17 | SUPERTURISMO DAKAR | 8½x20 | 20,00 | 8,50 | W0187520019 | 1 |  |  |  | 5x112 |  | 30 | 81710415 | XL | S17D36 | B |  | TÜV |  |  | DK | YES |  |  | T | Teilegutachten (PB+VB) | 1 | No car modifications required | 245/30 R20-F--TCOMBI-255/30 R20-F--TCOMBI-295/25 R20-R-- | AfterMarket OZ | MAX 815 KG | MATT RACE SILVER + BLACK LETTERING | All-Terrain | 8027529053487 | OZ | 15,70 |  |  | Serie XL - ext.diam.79 mm | 615x615x312 | 1 | 300 | e1*2007/46*0485*.. | bar: Area 1
MERCEDES | CLS | 218 CLS500 | 218 | 02/2011 |  | 5x112 | 66,46 | 593 | 2016 | 34,50 | M14x1,50 | 17 | SUPERTURISMO DAKAR | 8½x20 | 20,00 | 8,50 | W0187520046 | 1 | S | 20120216 | 20120317 | 5x112 |  | 30 | 81710415 | XL | S17D36 | B |  | TÜV |  |  | DK | YES |  |  | T | Teilegutachten (PB+VB) | 1 | No car modifications required | 245/30 R20-F--TCOMBI-255/30 R20-F--TCOMBI-295/25 R20-R-- | AfterMarket OZ | MAX 815 KG | MATT GRAPHITE + SILVER LETTERING | All-Terrain | 8027529053401 | OZ | 15,70 |  |  | Serie XL - ext.diam.79 mm | 615x615x312 | 1 | 300 | e1*2007/46*0485*.. | bar: Area 1
MERCEDES | CLS | 218 CLS500 | 218 | 02/2011 |  | 5x112 | 66,46 | 593 | 2016 | 34,50 | M14x1,50 | 17 | ULTRALEGGERA HLT | 8½x20 | 20,00 | 8,50 | W01715202A53 | 3 | S | 20120216 | 20120317 | 5x112 |  | 32 | 81710415 | XL | S17D36 | B |  | TÜV |  |  | DK | YES |  |  | S | Strongness Certificate (PB) | 1 | No car modifications required | 245/30 R20-F--TCOMBI-255/30 R20-F--TCOMBI-295/25 R20-R-- | AfterMarket OZ | MAX 700 KG | MATT BLACK | I-Tech | 8027529002317 | OZ | 13,14 |  |  | Serie XL - ext.diam.79 mm | 620x620x350 | 1 | 300 | e1*2007/46*0485*.. | bar: Area 1
MERCEDES | CLS | 218 CLS500 | 218 | 02/2011 |  | 5x112 | 66,46 | 593 | 2016 | 34,50 | M14x1,50 | 17 | ULTRALEGGERA HLT | 8½x20 | 20,00 | 8,50 | W01715202N6 | 3 | S | 20120216 | 20120317 | 5x112 |  | 32 | 81710415 | XL | S17D36 | B |  | TÜV |  |  | DK | YES |  |  | N | No Certificate | 1 | No car modifications required | 245/30 R20-F--TCOMBI-255/30 R20-F--TCOMBI-295/25 R20-R-- | AfterMarket OZ | MAX 700 KG | MATT RACE SILVER | I-Tech | 8027529068627 | OZ | 13,14 |  |  | Serie XL - ext.diam.79 mm | 615x615x312 | 1 | 300 | e1*2007/46*0485*.. | bar: Area 1
MERCEDES | CLS | 218 CLS500 | 218 | 02/2011 |  | 5x112 | 66,46 | 593 | 2016 | 34,50 | M14x1,50 | 17 | ULTRALEGGERA HLT | 8½x20 | 20,00 | 8,50 | W01715202P3 | 3 | S | 20121203 | 20130102 | 5x112 |  | 32 | 81710415 | XL | S17D36 | B |  | TÜV |  |  | DK | YES |  |  | N | No Certificate | 1 | No car modifications required | 245/30 R20-F--TCOMBI-255/30 R20-F--TCOMBI-295/25 R20-R-- | AfterMarket OZ | MAX 700 KG | ACID GREEN | I-Tech | 8027529084016 | OZ | 13,14 |  |  | Serie XL - ext.diam.79 mm | 615x615x312 | 1 | 300 | e1*2007/46*0485*.. | bar: Area 1
MERCEDES | CLS | 218 CLS500 | 218 | 02/2011 |  | 5x112 | 66,46 | 593 | 2016 | 34,50 | M14x1,50 | 17 | ULTRALEGGERA HLT | 8½x20 | 20,00 | 8,50 | W0171520222 | 3 | S | 20120216 | 20120317 | 5x112 |  | 32 | 81710415 | XL | S17D36 | B |  | TÜV |  |  | DK | YES |  |  | N | No Certificate | 1 | No car modifications required | 245/30 R20-F--TCOMBI-255/30 R20-F--TCOMBI-295/25 R20-R-- | AfterMarket OZ | MAX 700 KG | MATT GRAPHIT SILVER | I-Tech | 8027529068610 | OZ | 13,14 |  |  | Serie XL - ext.diam.79 mm | 615x615x312 | 1 | 300 | e1*2007/46*0485*.. | bar: Area 1
MERCEDES | CLS | 218 CLS500 | 218 | 02/2011 |  | 5x112 | 66,46 | 593 | 2016 | 34,50 | M14x1,50 | 17 | ULTRALEGGERA HLT | 8½x20 | 20,00 | 8,50 | W0171520230 | 3 | S | 20120216 | 20120317 | 5x112 |  | 32 | 81710415 | XL | S17D36 | B |  | TÜV |  |  | DK | YES |  |  | N | No Certificate | 1 | No car modifications required | 245/30 R20-F--TCOMBI-255/30 R20-F--TCOMBI-295/25 R20-R-- | AfterMarket OZ | MAX 700 KG | WHITE | I-Tech | 8027529068573 | OZ | 13,14 |  |  | Serie XL - ext.diam.79 mm | 615x615x312 | 1 | 300 | e1*2007/46*0485*.. | bar: Area 1
MERCEDES | CLS | 218 CLS500 | 218 | 02/2011 |  | 5x112 | 66,46 | 593 | 2016 | 34,50 | M14x1,50 | 17 | ULTRALEGGERA HLT | 8½x20 | 20,00 | 8,50 | W0171520271 | 3 | S | 20120216 | 20120317 | 5x112 |  | 32 | 81710415 | XL | S17D36 | B |  | TÜV |  |  | DK | YES |  |  | N | No Certificate | 1 | No car modifications required | 245/30 R20-F--TCOMBI-255/30 R20-F--TCOMBI-295/25 R20-R-- | AfterMarket OZ | MAX 700 KG | ORANGE | I-Tech | 8027529068597 | OZ | 13,14 |  |  | Serie XL - ext.diam.79 mm | 615x615x312 | 1 | 300 | e1*2007/46*0485*.. | bar: Area 1
MERCEDES | CLS | 218 CLS500 | 218 | 02/2011 |  | 5x112 | 66,46 | 593 | 2016 | 34,50 | M14x1,50 | 17 | ULTRALEGGERA HLT | 8½x20 | 20,00 | 8,50 | W0171520276 | 3 | S | 20120216 | 20120317 | 5x112 |  | 32 | 81710415 | XL | S17D36 | B |  | TÜV |  |  | DK | YES |  |  | N | No Certificate | 1 | No car modifications required | 245/30 R20-F--TCOMBI-255/30 R20-F--TCOMBI-295/25 R20-R-- | AfterMarket OZ | MAX 700 KG | RACE GOLD | I-Tech | 8027529068603 | OZ | 13,14 |  |  | Serie XL - ext.diam.79 mm | 615x615x312 | 1 | 300 | e1*2007/46*0485*.. | bar: Area 1
MERCEDES | CLS | 218 CLS500 | 218 | 02/2011 |  | 5x112 | 66,46 | 593 | 2016 | 34,50 | M14x1,50 | 17 | ULTRALEGGERA HLT | 8½x20 | 20,00 | 8,50 | W0171520284 | 3 | S | 20120216 | 20120317 | 5x112 |  | 32 | 81710415 | XL | S17D36 | B |  | TÜV |  |  | DK | YES |  |  | N | No Certificate | 1 | No car modifications required | 245/30 R20-F--TCOMBI-255/30 R20-F--TCOMBI-295/25 R20-R-- | AfterMarket OZ | MAX 700 KG | RED | I-Tech | 8027529068580 | OZ | 13,14 |  |  | Serie XL - ext.diam.79 mm | 615x615x312 | 1 | 300 | e1*2007/46*0485*.. | bar: Area 1
MERCEDES | CLS | 218 CLS500 | 218 | 02/2011 |  | 5x112 | 66,46 | 593 | 2016 | 34,50 | M14x1,50 | 17 | SUPERTURISMO DAKAR | 10x20 | 20,00 | 10,00 | W0186420119 | 1 | S | 20120216 | 20120317 | 5x112 |  | 43 | 81710415 | XL | S17D36 | B |  | TÜV |  |  | DK | YES | C0270 | REAR | T | Teilegutachten (PB+VB) | 1 | No car modifications required | 285/25 R20-R--TCOMBI-295/25 R20-R--TCOMBI | AfterMarket OZ | MAX 950 KG | MATT RACE SILVER + BLACK LETTERING | All-Terrain | 8027529054576 | OZ | 17,22 |  |  | Serie XL - ext.diam.79 mm | 620x620x350 | 1 | 300 | e1*2007/46*0485*.. | bar: Area 1
MERCEDES | CLS | 218 CLS500 | 218 | 02/2011 |  | 5x112 | 66,46 | 593 | 2016 | 34,50 | M14x1,50 | 17 | SUPERTURISMO DAKAR | 10x20 | 20,00 | 10,00 | W0186420146 | 1 | S | 20120216 | 20120317 | 5x112 |  | 43 | 81710415 | XL | S17D36 | B |  | TÜV |  |  | DK | YES | C0270 | REAR | T | Teilegutachten (PB+VB) | 1 | No car modifications required | 285/25 R20-R--TCOMBI-295/25 R20-R--TCOMBI | AfterMarket OZ | MAX 950 KG | MATT GRAPHITE + SILVER LETTERING | All-Terrain | 8027529054583 | OZ | 17,22 |  |  | Serie XL - ext.diam.79 mm | 620x620x350 | 1 | 300 | e1*2007/46*0485*.. | bar: Area 1
MERCEDES | CLS | 218 CLS500 | 218 | 02/2011 |  | 5x112 | 66,46 | 593 | 2016 | 34,50 | M14x1,50 | 17 | ULTRALEGGERA HLT | 10x20 | 20,00 | 10,00 | W01716200N6 | 3 | S | 20120216 | 20120317 | 5x112 |  | 35 | 81710415 | XL | S17D36 | B |  | TÜV |  |  | DK | YES | C0270 | REAR | N | No Certificate | 2 | Mods can be necessary to car | 285/25 R20-R--TCOMBI-295/25 R20-R--TCOMBI | AfterMarket OZ | MAX 680 KG | MATT RACE SILVER | I-Tech | 8027529066562 | OZ | 13,71 |  |  | Serie XL - ext.diam.79 mm | 615x615x350 | 1 | 300 | e1*2007/46*0485*.. | bar: Area 1
MERCEDES | CLS | 218 CLS500 | 218 | 02/2011 |  | 5x112 | 66,46 | 593 | 2016 | 34,50 | M14x1,50 | 17 | ULTRALEGGERA HLT | 10x20 | 20,00 | 10,00 | W01716200P3 | 3 | S | 20121203 | 20130102 | 5x112 |  | 35 | 81710415 | XL | S17D36 | B |  | TÜV |  |  | DK | YES | C0270 | REAR | N | No Certificate | 2 | Mods can be necessary to car | 285/25 R20-R--TCOMBI-295/25 R20-R--TCOMBI | AfterMarket OZ | MAX 680 KG | ACID GREEN | I-Tech | 8027529083590 | OZ | 13,71 |  |  | Serie XL - ext.diam.79 mm | 615x615x350 | 1 | 300 | e1*2007/46*0485*.. | bar: Area 1
MERCEDES | CLS | 218 CLS500 | 218 | 02/2011 |  | 5x112 | 66,46 | 593 | 2016 | 34,50 | M14x1,50 | 17 | ULTRALEGGERA HLT | 10x20 | 20,00 | 10,00 | W0171620022 | 3 | S | 20120216 | 20120317 | 5x112 |  | 35 | 81710415 | XL | S17D36 | B |  | TÜV |  |  | DK | YES | C0270 | REAR | N | No Certificate | 2 | Mods can be necessary to car | 285/25 R20-R--TCOMBI-295/25 R20-R--TCOMBI | AfterMarket OZ | MAX 680 KG | MATT GRAPHIT SILVER | I-Tech | 8027529066555 | OZ | 13,71 |  |  | Serie XL - ext.diam.79 mm | 615x615x350 | 1 | 300 | e1*2007/46*0485*.. | bar: Area 1
MERCEDES | CLS | 218 CLS500 | 218 | 02/2011 |  | 5x112 | 66,46 | 593 | 2016 | 34,50 | M14x1,50 | 17 | ULTRALEGGERA HLT | 10x20 | 20,00 | 10,00 | W0171620030 | 3 | S | 20120216 | 20120317 | 5x112 |  | 35 | 81710415 | XL | S17D36 | B |  | TÜV |  |  | DK | YES | C0270 | REAR | N | No Certificate | 2 | Mods can be necessary to car | 285/25 R20-R--TCOMBI-295/25 R20-R--TCOMBI | AfterMarket OZ | MAX 680 KG | WHITE | I-Tech | 8027529066517 | OZ | 13,71 |  |  | Serie XL - ext.diam.79 mm | 615x615x350 | 1 | 300 | e1*2007/46*0485*.. | bar: Area 1
MERCEDES | CLS | 218 CLS500 | 218 | 02/2011 |  | 5x112 | 66,46 | 593 | 2016 | 34,50 | M14x1,50 | 17 | ULTRALEGGERA HLT | 10x20 | 20,00 | 10,00 | W0171620053 | 3 | S | 20120216 | 20120317 | 5x112 |  | 35 | 81710415 | XL | S17D36 | B |  | TÜV |  |  | DK | YES | C0270 | REAR | S | Strongness Certificate (PB) | 2 | Mods can be necessary to car | 285/25 R20-R--TCOMBI-295/25 R20-R--TCOMBI | AfterMarket OZ | MAX 680 KG | MATT BLACK | I-Tech | 8027529002447 | OZ | 13,71 |  |  | Serie XL - ext.diam.79 mm | 620x620x350 | 1 | 300 | e1*2007/46*0485*.. | bar: Area 1
MERCEDES | CLS | 218 CLS500 | 218 | 02/2011 |  | 5x112 | 66,46 | 593 | 2016 | 34,50 | M14x1,50 | 17 | ULTRALEGGERA HLT | 10x20 | 20,00 | 10,00 | W0171620071 | 3 | S | 20120216 | 20120317 | 5x112 |  | 35 | 81710415 | XL | S17D36 | B |  | TÜV |  |  | DK | YES | C0270 | REAR | N | No Certificate | 2 | Mods can be necessary to car | 285/25 R20-R--TCOMBI-295/25 R20-R--TCOMBI | AfterMarket OZ | MAX 680 KG | ORANGE | I-Tech | 8027529066531 | OZ | 13,71 |  |  | Serie XL - ext.diam.79 mm | 615x615x350 | 1 | 300 | e1*2007/46*0485*.. | bar: Area 1
MERCEDES | CLS | 218 CLS500 | 218 | 02/2011 |  | 5x112 | 66,46 | 593 | 2016 | 34,50 | M14x1,50 | 17 | ULTRALEGGERA HLT | 10x20 | 20,00 | 10,00 | W0171620076 | 3 | S | 20120216 | 20120317 | 5x112 |  | 35 | 81710415 | XL | S17D36 | B |  | TÜV |  |  | DK | YES | C0270 | REAR | N | No Certificate | 2 | Mods can be necessary to car | 285/25 R20-R--TCOMBI-295/25 R20-R--TCOMBI | AfterMarket OZ | MAX 680 KG | RACE GOLD | I-Tech | 8027529066548 | OZ | 13,71 |  |  | Serie XL - ext.diam.79 mm | 615x615x350 | 1 | 300 | e1*2007/46*0485*.. | bar: Area 1
MERCEDES | CLS | 218 CLS500 | 218 | 02/2011 |  | 5x112 | 66,46 | 593 | 2016 | 34,50 | M14x1,50 | 17 | ULTRALEGGERA HLT | 10x20 | 20,00 | 10,00 | W0171620084 | 3 | S | 20120216 | 20120317 | 5x112 |  | 35 | 81710415 | XL | S17D36 | B |  | TÜV |  |  | DK | YES | C0270 | REAR | N | No Certificate | 2 | Mods can be necessary to car | 285/25 R20-R--TCOMBI-295/25 R20-R--TCOMBI | AfterMarket OZ | MAX 680 KG | RED | I-Tech | 8027529066524 | OZ | 13,71 |  |  | Serie XL - ext.diam.79 mm | 615x615x350 | 1 | 300 | e1*2007/46*0485*.. | bar: Area 1
MERCEDES | CLS | 219 | 219 | 10/2004 | 12/2010 | 5x112 | 66,46 | 628 | 2016 | 28 | M14x1,50 | 17 | QUARANTA | 8½x19 | 19,00 | 8,50 | W01857202G2 | 1 |  |  |  | 5x112 |  | 30 | 81710414 | L | S17D36 | B |  | TÜV |  |  | DK | YES |  |  | T | Teilegutachten (PB+VB) | 1 | No car modifications required | 245/35 R19-F--TCOMBI-255/35 R19-F--TCOMBI | AfterMarket OZ | MAX 730 KG | GRIGIO CORSA DIAMANTATO | Via Veneto | 8027529052572 | OZ | 13,97 |  |  | Serie L - ext.diam.75 mm | 592x592x286 | 1 | 155-285 | e1*2001/116*0295*.. | bar: Area 1
MERCEDES | CLS | 219 | 219 | 10/2004 | 12/2010 | 5x112 | 66,46 | 628 | 2016 | 28 | M14x1,50 | 17 | SUPERTURISMO LM | 8½x19 | 19,00 | 8,50 | W0185220219 | 1 |  |  |  | 5x112 |  | 30 | 81710414 | L | S17D36 | B | LB56 | TÜV |  |  | DK | YES | C0067 | FRONT | T | Teilegutachten (PB+VB) | 1 | No car modifications required | 245/35 R19-F--TCOMBI-255/35 R19-F--TCOMBI | AfterMarket OZ | MAX 725 KG | MATT RACE SILVER + BLACK LETTERING | Racing | 8027529043600 | OZ | 12,81 |  |  | Serie L - ext.diam.75 mm | 592x592x286 | 1 | 155-285 | e1*2001/116*0295*.. | bar: Area 1
MERCEDES | CLS | 219 | 219 | 10/2004 | 12/2010 | 5x112 | 66,46 | 628 | 2016 | 28 | M14x1,50 | 17 | SUPERTURISMO LM | 8½x19 | 19,00 | 8,50 | W0185220246 | 1 |  |  |  | 5x112 |  | 30 | 81710414 | L | S17D36 | B | LB56 | TÜV |  |  | DK | YES | C0067 | FRONT | T | Teilegutachten (PB+VB) | 1 | No car modifications required | 245/35 R19-F--TCOMBI-255/35 R19-F--TCOMBI | AfterMarket OZ | MAX 725 KG | MATT GRAPHITE + SILVER LETTERING | Racing | 8027529043617 | OZ | 12,81 |  |  | Serie L - ext.diam.75 mm | 592x592x286 | 1 | 155-285 | e1*2001/116*0295*.. | bar: Area 1
MERCEDES | CLS | 219 | 219 | 10/2004 | 12/2010 | 5x112 | 66,46 | 628 | 2016 | 28 | M14x1,50 | 17 | VITTORIA | 8½x19 | 19,00 | 8,50 | W0188220073 | 1 | S | 20110913 | 20111013 | 5x112 |  | 30 | 81710452 | L | S17D36 | B |  | TÜV |  |  | DK | YES |  |  | T | Teilegutachten (PB+VB) | 1 | No car modifications required | 245/35 R19-F--TCOMBI-255/35 R19-F--TCOMBI | AfterMarket OZ | MAX 730 KG | MATT DARK GRAPHITE | Via Veneto | 8027529069655 | OZ | 14,46 |  |  | Serie L - ext.diam.75 mm | 592x592x286 | 1 | 155-285 | e1*2001/116*0295*.. | bar: Area 1
MERCEDES | CLS | 219 | 219 | 10/2004 | 12/2010 | 5x112 | 66,46 | 628 | 2016 | 28 | M14x1,50 | 17 | CORTINA | 9x19 | 19,00 | 9,00 | W0188720049 | 1 |  |  |  | 5x112 |  | 30 | 81710536 | XL | S17D36 | B |  | TÜV |  |  | DK | YES |  |  | T | Teilegutachten (PB+VB) | 1 | No car modifications required | 245/35 R19----255/35 R19----275/30 R19-R-- | AfterMarket OZ | MAX 850 KG | MATT DARK GRAPHITE DIAMOND CUT | All-Terrain | 8027529070460 | OZ | 16,03 |  |  | Serie XL - ext.diam.79 mm | 592x592x312 | 1 | 155-285 | e1*2001/116*0295*.. | bar: Area 1
MERCEDES | CLS | 219 | 219 | 10/2004 | 12/2010 | 5x112 | 66,46 | 628 | 2016 | 28 | M14x1,50 | 17 | CORTINA | 9x19 | 19,00 | 9,00 | W0188720053 | 1 |  |  |  | 5x112 |  | 30 | 81710536 | XL | S17D36 | B |  | TÜV |  |  | DK | YES |  |  | T | Teilegutachten (PB+VB) | 1 | No car modifications required | 245/35 R19----255/35 R19----275/30 R19-R-- | AfterMarket OZ | MAX 850 KG | MATT BLACK | All-Terrain | 8027529070477 | OZ | 16,43 |  |  | Serie XL - ext.diam.79 mm | 592x592x312 | 1 | 155-285 | e1*2001/116*0295*.. | bar: Area 1
MERCEDES | CLS | 219 | 219 | 10/2004 | 12/2010 | 5x112 | 66,46 | 628 | 2016 | 28 | M14x1,50 | 17 | SARDEGNA | 9x19 | 19,00 | 9,00 | W0176620222 | 1 |  |  |  | 5x112 |  | 35 | 81610102 | XL | R44U | B |  | TÜV |  |  | DK | YES | C0054 | ET30 WITH SPACER 5 MM | T | Teilegutachten (PB+VB) | 1 | No car modifications required | 245/35 R19----255/35 R19----275/30 R19-R-- | AfterMarket OZ | MAX 950 KG | MATT GRAPHIT SILVER | All-Terrain | 8027529046373 | OZ | 17,65 |  |  | Serie XL - ext.diam.79 mm | 592x592x312 | 1 | 155-285 | e1*2001/116*0295*.. | bar: Area 1
MERCEDES | CLS | 219 | 219 | 10/2004 | 12/2010 | 5x112 | 66,46 | 628 | 2016 | 28 | M14x1,50 | 17 | ULTRALEGGERA HLT | 9x19 | 19,00 | 9,00 | W01804201N6 | 3 | S | 20110912 | 20111012 | 5x112 |  | 30 | 81710414 | L | S17D36 | B | LB56 | TÜV |  |  | DK | YES |  |  | T | Teilegutachten (PB+VB) | 1 | No car modifications required | 245/35 R19----255/35 R19----275/30 R19-R-- | AfterMarket OZ | MAX 695 KG | MATT RACE SILVER | I-Tech | 8027529068993 | OZ | 10,54 |  |  | Serie L - ext.diam.75 mm | 592x592x312 | 1 | 155-285 | e1*2001/116*0295*.. | bar: Area 1
MERCEDES | CLS | 219 | 219 | 10/2004 | 12/2010 | 5x112 | 66,46 | 628 | 2016 | 28 | M14x1,50 | 17 | ULTRALEGGERA HLT | 9x19 | 19,00 | 9,00 | W0180420122 | 3 | S | 20110912 | 20111012 | 5x112 |  | 30 | 81710414 | L | S17D36 | B | LB56 | TÜV |  |  | DK | YES |  |  | T | Teilegutachten (PB+VB) | 1 | No car modifications required | 245/35 R19----255/35 R19----275/30 R19-R-- | AfterMarket OZ | MAX 695 KG | MATT GRAPHIT SILVER | I-Tech | 8027529068986 | OZ | 10,54 |  |  | Serie L - ext.diam.75 mm | 592x592x312 | 1 | 155-285 | e1*2001/116*0295*.. | bar: Area 1
MERCEDES | CLS | 219 | 219 | 10/2004 | 12/2010 | 5x112 | 66,46 | 628 | 2016 | 28 | M14x1,50 | 17 | ULTRALEGGERA HLT | 9x19 | 19,00 | 9,00 | W0180420130 | 3 | S | 20110912 | 20111012 | 5x112 |  | 30 | 81710414 | L | S17D36 | B | LB56 | TÜV |  |  | DK | YES |  |  | T | Teilegutachten (PB+VB) | 1 | No car modifications required | 245/35 R19----255/35 R19----275/30 R19-R-- | AfterMarket OZ | MAX 695 KG | WHITE | I-Tech | 8027529068948 | OZ | 10,54 |  |  | Serie L - ext.diam.75 mm | 592x592x312 | 1 | 155-285 | e1*2001/116*0295*.. | bar: Area 1
MERCEDES | CLS | 219 | 219 | 10/2004 | 12/2010 | 5x112 | 66,46 | 628 | 2016 | 28 | M14x1,50 | 17 | ULTRALEGGERA HLT | 9x19 | 19,00 | 9,00 | W0180420153 | 3 | S | 20110912 | 20111012 | 5x112 |  | 30 | 81710414 | L | S17D36 | B | LB56 | TÜV |  |  | DK | YES |  |  | T | Teilegutachten (PB+VB) | 1 | No car modifications required | 245/35 R19----255/35 R19----275/30 R19-R-- | AfterMarket OZ | MAX 695 KG | MATT BLACK | I-Tech | 8027529068931 | OZ | 10,54 |  |  | Serie L - ext.diam.75 mm | 592x592x312 | 1 | 155-285 | e1*2001/116*0295*.. | bar: Area 1
MERCEDES | CLS | 219 | 219 | 10/2004 | 12/2010 | 5x112 | 66,46 | 628 | 2016 | 28 | M14x1,50 | 17 | ULTRALEGGERA HLT | 9x19 | 19,00 | 9,00 | W0180420171 | 3 | S | 20110912 | 20111012 | 5x112 |  | 30 | 81710414 | L | S17D36 | B | LB56 | TÜV |  |  | DK | YES |  |  | T | Teilegutachten (PB+VB) | 1 | No car modifications required | 245/35 R19----255/35 R19----275/30 R19-R-- | AfterMarket OZ | MAX 695 KG | ORANGE | I-Tech | 8027529068962 | OZ | 10,54 |  |  | Serie L - ext.diam.75 mm | 592x592x312 | 1 | 155-285 | e1*2001/116*0295*.. | bar: Area 1
MERCEDES | CLS | 219 | 219 | 10/2004 | 12/2010 | 5x112 | 66,46 | 628 | 2016 | 28 | M14x1,50 | 17 | ULTRALEGGERA HLT | 9x19 | 19,00 | 9,00 | W0180420176 | 3 | S | 20110912 | 20111012 | 5x112 |  | 30 | 81710414 | L | S17D36 | B | LB56 | TÜV |  |  | DK | YES |  |  | T | Teilegutachten (PB+VB) | 1 | No car modifications required | 245/35 R19----255/35 R19----275/30 R19-R-- | AfterMarket OZ | MAX 695 KG | RACE GOLD | I-Tech | 8027529068979 | OZ | 10,54 |  |  | Serie L - ext.diam.75 mm | 592x592x312 | 1 | 155-285 | e1*2001/116*0295*.. | bar: Area 1
MERCEDES | CLS | 219 | 219 | 10/2004 | 12/2010 | 5x112 | 66,46 | 628 | 2016 | 28 | M14x1,50 | 17 | ULTRALEGGERA HLT | 9x19 | 19,00 | 9,00 | W0180420184 | 3 | S | 20110912 | 20111012 | 5x112 |  | 30 | 81710414 | L | S17D36 | B | LB56 | TÜV |  |  | DK | YES |  |  | T | Teilegutachten (PB+VB) | 1 | No car modifications required | 245/35 R19----255/35 R19----275/30 R19-R-- | AfterMarket OZ | MAX 695 KG | RED | I-Tech | 8027529068955 | OZ | 10,54 |  |  | Serie L - ext.diam.75 mm | 592x592x312 | 1 | 155-285 | e1*2001/116*0295*.. | bar: Area 1
MERCEDES | CLS | 219 | 219 | 10/2004 | 12/2010 | 5x112 | 66,46 | 628 | 2016 | 28 | M14x1,50 | 17 | X5B | 9x19 | 19,00 | 9,00 | W85070200N5 | 1 | S | 20121005 | 20121104 | 5x112 |  | 29 | 81710452 | L | S17D36 | B |  |  |  |  | DK | YES |  |  | T | Teilegutachten (PB+VB) | 1 | No car modifications required | 245/35 R19----255/35 R19----275/30 R19-R-- | AfterMarket OZ | MAX 730 KG | MATT GRAPHITE DIAMOND CUT | X-Line | 8027529079883 | OZ | 14,51 |  |  | Serie L - ext.diam.75 mm | 593x593x300 | 1 | 155-285 | e1*2001/116*0295*.. | bar: Area 1
MERCEDES | CLS | 219 | 219 | 10/2004 | 12/2010 | 5x112 | 66,46 | 628 | 2016 | 28 | M14x1,50 | 17 | EGO | 9½x19 | 19,00 | 9,50 | W8505420054 | 1 |  |  |  | 5x112 |  | 30 | 81710452 | L | S17D36 | B |  |  |  |  | DK | YES |  |  | T | Teilegutachten (PB+VB) | 1 | No car modifications required | 245/35 R19----255/35 R19----275/30 R19-R---285/30 R19-R-- | AfterMarket OZ | MAX 750 KG | MATT BLACK + DIAMOND-CUT | X-Line | 8027529065947 | OZ | 14,31 |  |  | Serie L - ext.diam.75 mm | 593x593x313 | 1 | 155-285 | e1*2001/116*0295*.. | bar: Area 1
MERCEDES | CLS | 219 | 219 | 10/2004 | 12/2010 | 5x112 | 66,46 | 628 | 2016 | 28 | M14x1,50 | 17 | QUARANTA | 9½x19 | 19,00 | 9,50 | W01858200G2 | 1 |  |  |  | 5x112 |  | 30 | 81710414 | L | S17D36 | B |  | TÜV |  |  | DK | YES | C0270 | REAR | T | Teilegutachten (PB+VB) | 1 | No car modifications required | 245/35 R19----255/35 R19----275/30 R19-R---285/30 R19-R-- | AfterMarket OZ | MAX 735 KG | GRIGIO CORSA DIAMANTATO | Via Veneto | 8027529052640 | OZ | 14,43 |  |  | Serie L - ext.diam.75 mm | 592x592x312 | 1 | 155-285 | e1*2001/116*0295*.. | bar: Area 1
MERCEDES | CLS | 219 | 219 | 10/2004 | 12/2010 | 5x112 | 66,46 | 628 | 2016 | 28 | M14x1,50 | 17 | SUPERTURISMO LM | 9½x19 | 19,00 | 9,50 | W0185320119 | 1 |  |  |  | 5x112 |  | 30 | 81710414 | L | S17D36 | B | LB56 | TÜV |  |  | DK | YES | C0270 | REAR | T | Teilegutachten (PB+VB) | 1 | No car modifications required | 245/35 R19----255/35 R19----275/30 R19-R---285/30 R19-R-- | AfterMarket OZ | MAX 725 KG | MATT RACE SILVER + BLACK LETTERING | Racing | 8027529043761 | OZ | 13,14 |  |  | Serie L - ext.diam.75 mm | 592x592x312 | 1 | 155-285 | e1*2001/116*0295*.. | bar: Area 1
MERCEDES | CLS | 219 | 219 | 10/2004 | 12/2010 | 5x112 | 66,46 | 628 | 2016 | 28 | M14x1,50 | 17 | SUPERTURISMO LM | 9½x19 | 19,00 | 9,50 | W0185320146 | 1 |  |  |  | 5x112 |  | 30 | 81710414 | L | S17D36 | B | LB56 | TÜV |  |  | DK | YES | C0270 | REAR | T | Teilegutachten (PB+VB) | 1 | No car modifications required | 245/35 R19----255/35 R19----275/30 R19-R---285/30 R19-R-- | AfterMarket OZ | MAX 725 KG | MATT GRAPHITE + SILVER LETTERING | Racing | 8027529043778 | OZ | 13,14 |  |  | Serie L - ext.diam.75 mm | 592x592x312 | 1 | 155-285 | e1*2001/116*0295*.. | bar: Area 1
MERCEDES | CLS | 219 | 219 | 10/2004 | 12/2010 | 5x112 | 66,46 | 628 | 2016 | 28 | M14x1,50 | 17 | MONACO HLT | 8½x20 | 20,00 | 8,50 | W01900201G1 | 1 | S | 20120711 | 20120810 | 5x112 |  | 30 | 81710536 | XL | S17D36 | B |  |  |  |  | DK | YES |  |  | N | No Certificate | 1 | No car modifications required | 245/30 R20-F--TCOMBI-255/30 R20-F--TCOMBI | AfterMarket OZ | MAX 950 KG | GRIGIO CORSA | All-Terrain | 8027529076905 | OZ | 17,01 |  |  | Serie XL - ext.diam.79 mm | 615x615x312 | 1 | 155-285 | e1*2001/116*0295*.. | bar: Area 1
MERCEDES | CLS | 219 | 219 | 10/2004 | 12/2010 | 5x112 | 66,46 | 628 | 2016 | 28 | M14x1,50 | 17 | SUPERTURISMO DAKAR | 8½x20 | 20,00 | 8,50 | W0187520019 | 1 |  |  |  | 5x112 |  | 30 | 81710415 | XL | S17D36 | B |  | TÜV |  |  | DK | YES | C0067 | FRONT | T | Teilegutachten (PB+VB) | 1 | No car modifications required | 245/30 R20-F--TCOMBI-255/30 R20-F--TCOMBI | AfterMarket OZ | MAX 815 KG | MATT RACE SILVER + BLACK LETTERING | All-Terrain | 8027529053487 | OZ | 15,70 |  |  | Serie XL - ext.diam.79 mm | 615x615x312 | 1 | 155-285 | e1*2001/116*0295*.. | bar: Area 1
MERCEDES | CLS | 219 | 219 | 10/2004 | 12/2010 | 5x112 | 66,46 | 628 | 2016 | 28 | M14x1,50 | 17 | SUPERTURISMO DAKAR | 8½x20 | 20,00 | 8,50 | W0187520046 | 1 |  |  |  | 5x112 |  | 30 | 81710415 | XL | S17D36 | B |  | TÜV |  |  | DK | YES | C0067 | FRONT | T | Teilegutachten (PB+VB) | 1 | No car modifications required | 245/30 R20-F--TCOMBI-255/30 R20-F--TCOMBI | AfterMarket OZ | MAX 815 KG | MATT GRAPHITE + SILVER LETTERING | All-Terrain | 8027529053401 | OZ | 15,70 |  |  | Serie XL - ext.diam.79 mm | 615x615x312 | 1 | 155-285 | e1*2001/116*0295*.. | bar: Area 1
MERCEDES | CLS | 219 | 219 | 10/2004 | 12/2010 | 5x112 | 66,46 | 628 | 2016 | 28 | M14x1,50 | 17 | ULTRALEGGERA HLT | 8½x20 | 20,00 | 8,50 | W01715202A53 | 3 | S | 20071109 | 20071209 | 5x112 |  | 32 | 81610102 | XL | R44U | B |  | TÜV |  |  | DK | YES | C0479 | ET27 WITH SPACER 5 MM - FRONT | T | Teilegutachten (PB+VB) | 1 | No car modifications required | 245/30 R20-F--TCOMBI-255/30 R20-F--TCOMBI | AfterMarket OZ | MAX 700 KG | MATT BLACK | I-Tech | 8027529002317 | OZ | 13,14 |  |  | Serie XL - ext.diam.79 mm | 620x620x350 | 1 | 155-285 | e1*2001/116*0295*.. | bar: Area 1
MERCEDES | CLS | 219 | 219 | 10/2004 | 12/2010 | 5x112 | 66,46 | 628 | 2016 | 28 | M14x1,50 | 17 | ULTRALEGGERA HLT | 8½x20 | 20,00 | 8,50 | W01715202N6 | 3 | S | 20110912 | 20111012 | 5x112 |  | 32 | 81610102 | XL | R44U | B |  | TÜV |  |  | DK | YES | C0479 | ET27 WITH SPACER 5 MM - FRONT | T | Teilegutachten (PB+VB) | 1 | No car modifications required | 245/30 R20-F--TCOMBI-255/30 R20-F--TCOMBI | AfterMarket OZ | MAX 700 KG | MATT RACE SILVER | I-Tech | 8027529068627 | OZ | 13,14 |  |  | Serie XL - ext.diam.79 mm | 615x615x312 | 1 | 155-285 | e1*2001/116*0295*.. | bar: Area 1
MERCEDES | CLS | 219 | 219 | 10/2004 | 12/2010 | 5x112 | 66,46 | 628 | 2016 | 28 | M14x1,50 | 17 | ULTRALEGGERA HLT | 8½x20 | 20,00 | 8,50 | W01715202P3 | 3 | S | 20121203 | 20130102 | 5x112 |  | 32 | 81610102 | XL | R44U | B |  | TÜV |  |  | DK | YES | C0479 | ET27 WITH SPACER 5 MM - FRONT | T | Teilegutachten (PB+VB) | 1 | No car modifications required | 245/30 R20-F--TCOMBI-255/30 R20-F--TCOMBI | AfterMarket OZ | MAX 700 KG | ACID GREEN | I-Tech | 8027529084016 | OZ | 13,14 |  |  | Serie XL - ext.diam.79 mm | 615x615x312 | 1 | 155-285 | e1*2001/116*0295*.. | bar: Area 1
MERCEDES | CLS | 219 | 219 | 10/2004 | 12/2010 | 5x112 | 66,46 | 628 | 2016 | 28 | M14x1,50 | 17 | ULTRALEGGERA HLT | 8½x20 | 20,00 | 8,50 | W0171520222 | 3 | S | 20110912 | 20111012 | 5x112 |  | 32 | 81610102 | XL | R44U | B |  | TÜV |  |  | DK | YES | C0479 | ET27 WITH SPACER 5 MM - FRONT | T | Teilegutachten (PB+VB) | 1 | No car modifications required | 245/30 R20-F--TCOMBI-255/30 R20-F--TCOMBI | AfterMarket OZ | MAX 700 KG | MATT GRAPHIT SILVER | I-Tech | 8027529068610 | OZ | 13,14 |  |  | Serie XL - ext.diam.79 mm | 615x615x312 | 1 | 155-285 | e1*2001/116*0295*.. | bar: Area 1
MERCEDES | CLS | 219 | 219 | 10/2004 | 12/2010 | 5x112 | 66,46 | 628 | 2016 | 28 | M14x1,50 | 17 | ULTRALEGGERA HLT | 8½x20 | 20,00 | 8,50 | W0171520230 | 3 | S | 20110912 | 20111012 | 5x112 |  | 32 | 81610102 | XL | R44U | B |  | TÜV |  |  | DK | YES | C0479 | ET27 WITH SPACER 5 MM - FRONT | T | Teilegutachten (PB+VB) | 1 | No car modifications required | 245/30 R20-F--TCOMBI-255/30 R20-F--TCOMBI | AfterMarket OZ | MAX 700 KG | WHITE | I-Tech | 8027529068573 | OZ | 13,14 |  |  | Serie XL - ext.diam.79 mm | 615x615x312 | 1 | 155-285 | e1*2001/116*0295*.. | bar: Area 1
MERCEDES | CLS | 219 | 219 | 10/2004 | 12/2010 | 5x112 | 66,46 | 628 | 2016 | 28 | M14x1,50 | 17 | ULTRALEGGERA HLT | 8½x20 | 20,00 | 8,50 | W0171520271 | 3 | S | 20110912 | 20111012 | 5x112 |  | 32 | 81610102 | XL | R44U | B |  | TÜV |  |  | DK | YES | C0479 | ET27 WITH SPACER 5 MM - FRONT | T | Teilegutachten (PB+VB) | 1 | No car modifications required | 245/30 R20-F--TCOMBI-255/30 R20-F--TCOMBI | AfterMarket OZ | MAX 700 KG | ORANGE | I-Tech | 8027529068597 | OZ | 13,14 |  |  | Serie XL - ext.diam.79 mm | 615x615x312 | 1 | 155-285 | e1*2001/116*0295*.. | bar: Area 1
MERCEDES | CLS | 219 | 219 | 10/2004 | 12/2010 | 5x112 | 66,46 | 628 | 2016 | 28 | M14x1,50 | 17 | ULTRALEGGERA HLT | 8½x20 | 20,00 | 8,50 | W0171520276 | 3 | S | 20110912 | 20111012 | 5x112 |  | 32 | 81610102 | XL | R44U | B |  | TÜV |  |  | DK | YES | C0479 | ET27 WITH SPACER 5 MM - FRONT | T | Teilegutachten (PB+VB) | 1 | No car modifications required | 245/30 R20-F--TCOMBI-255/30 R20-F--TCOMBI | AfterMarket OZ | MAX 700 KG | RACE GOLD | I-Tech | 8027529068603 | OZ | 13,14 |  |  | Serie XL - ext.diam.79 mm | 615x615x312 | 1 | 155-285 | e1*2001/116*0295*.. | bar: Area 1
MERCEDES | CLS | 219 | 219 | 10/2004 | 12/2010 | 5x112 | 66,46 | 628 | 2016 | 28 | M14x1,50 | 17 | ULTRALEGGERA HLT | 8½x20 | 20,00 | 8,50 | W0171520284 | 3 | S | 20110912 | 20111012 | 5x112 |  | 32 | 81610102 | XL | R44U | B |  | TÜV |  |  | DK | YES | C0479 | ET27 WITH SPACER 5 MM - FRONT | T | Teilegutachten (PB+VB) | 1 | No car modifications required | 245/30 R20-F--TCOMBI-255/30 R20-F--TCOMBI | AfterMarket OZ | MAX 700 KG | RED | I-Tech | 8027529068580 | OZ | 13,14 |  |  | Serie XL - ext.diam.79 mm | 615x615x312 | 1 | 155-285 | e1*2001/116*0295*.. | bar: Area 1
MERCEDES | CLS | 219 | 219 | 10/2004 | 12/2010 | 5x112 | 66,46 | 628 | 2016 | 28 | M14x1,50 | 17 | SUPERTURISMO DAKAR | 10x20 | 20,00 | 10,00 | W0186420019 | 1 | S | 20100928 | 20101028 | 5x112 |  | 26 | 81710415 | XL | S17D36 | B |  | TÜV |  |  | DK | YES | C0270 | REAR | T | Teilegutachten (PB+VB) | 2 | Mods can be necessary to car | 285/25 R20-R--TCOMBI-295/25 R20-R--TCOMBI | AfterMarket OZ | MAX 850 KG | MATT RACE SILVER + BLACK LETTERING | All-Terrain | 8027529054552 | OZ | 17,52 |  |  | Serie XL - ext.diam.79 mm | 620x620x350 | 1 | 155-285 | e1*2001/116*0295*.. | bar: Area 1
MERCEDES | CLS | 219 | 219 | 10/2004 | 12/2010 | 5x112 | 66,46 | 628 | 2016 | 28 | M14x1,50 | 17 | SUPERTURISMO DAKAR | 10x20 | 20,00 | 10,00 | W0186420046 | 1 | S | 20100928 | 20101028 | 5x112 |  | 26 | 81710415 | XL | S17D36 | B |  | TÜV |  |  | DK | YES | C0270 | REAR | T | Teilegutachten (PB+VB) | 2 | Mods can be necessary to car | 285/25 R20-R--TCOMBI-295/25 R20-R--TCOMBI | AfterMarket OZ | MAX 850 KG | MATT GRAPHITE + SILVER LETTERING | All-Terrain | 8027529054569 | OZ | 17,52 |  |  | Serie XL - ext.diam.79 mm | 620x620x350 | 1 | 155-285 | e1*2001/116*0295*.. | bar: Area 1
MERCEDES | CLS | 219 | 219 | 10/2004 | 12/2010 | 5x112 | 66,46 | 628 | 2016 | 28 | M14x1,50 | 17 | ULTRALEGGERA HLT | 10x20 | 20,00 | 10,00 | W01716200N6 | 3 | S | 20110912 | 20111012 | 5x112 |  | 35 | 81610106 | XL | R44U | B |  | TÜV |  |  | DK | YES | C0498 | REAR - ET25 WITH SPACER 10 MM | T | Teilegutachten (PB+VB) | 1 | No car modifications required | 285/25 R20-R--TCOMBI-295/25 R20-R--TCOMBI | AfterMarket OZ | MAX 680 KG | MATT RACE SILVER | I-Tech | 8027529066562 | OZ | 13,71 |  |  | Serie XL - ext.diam.79 mm | 615x615x350 | 1 | 155-285 | e1*2001/116*0295*.. | bar: Area 1
MERCEDES | CLS | 219 | 219 | 10/2004 | 12/2010 | 5x112 | 66,46 | 628 | 2016 | 28 | M14x1,50 | 17 | ULTRALEGGERA HLT | 10x20 | 20,00 | 10,00 | W01716200P3 | 3 | S | 20121203 | 20130102 | 5x112 |  | 35 | 81610106 | XL | R44U | B |  | TÜV |  |  | DK | YES | C0498 | REAR - ET25 WITH SPACER 10 MM | T | Teilegutachten (PB+VB) | 1 | No car modifications required | 285/25 R20-R--TCOMBI-295/25 R20-R--TCOMBI | AfterMarket OZ | MAX 680 KG | ACID GREEN | I-Tech | 8027529083590 | OZ | 13,71 |  |  | Serie XL - ext.diam.79 mm | 615x615x350 | 1 | 155-285 | e1*2001/116*0295*.. | bar: Area 1
MERCEDES | CLS | 219 | 219 | 10/2004 | 12/2010 | 5x112 | 66,46 | 628 | 2016 | 28 | M14x1,50 | 17 | ULTRALEGGERA HLT | 10x20 | 20,00 | 10,00 | W0171620022 | 3 | S | 20110912 | 20111012 | 5x112 |  | 35 | 81610106 | XL | R44U | B |  | TÜV |  |  | DK | YES | C0498 | REAR - ET25 WITH SPACER 10 MM | T | Teilegutachten (PB+VB) | 1 | No car modifications required | 285/25 R20-R--TCOMBI-295/25 R20-R--TCOMBI | AfterMarket OZ | MAX 680 KG | MATT GRAPHIT SILVER | I-Tech | 8027529066555 | OZ | 13,71 |  |  | Serie XL - ext.diam.79 mm | 615x615x350 | 1 | 155-285 | e1*2001/116*0295*.. | bar: Area 1
MERCEDES | CLS | 219 | 219 | 10/2004 | 12/2010 | 5x112 | 66,46 | 628 | 2016 | 28 | M14x1,50 | 17 | ULTRALEGGERA HLT | 10x20 | 20,00 | 10,00 | W0171620030 | 3 | S | 20110912 | 20111012 | 5x112 |  | 35 | 81610106 | XL | R44U | B |  | TÜV |  |  | DK | YES | C0498 | REAR - ET25 WITH SPACER 10 MM | T | Teilegutachten (PB+VB) | 1 | No car modifications required | 285/25 R20-R--TCOMBI-295/25 R20-R--TCOMBI | AfterMarket OZ | MAX 680 KG | WHITE | I-Tech | 8027529066517 | OZ | 13,71 |  |  | Serie XL - ext.diam.79 mm | 615x615x350 | 1 | 155-285 | e1*2001/116*0295*.. | bar: Area 1
MERCEDES | CLS | 219 | 219 | 10/2004 | 12/2010 | 5x112 | 66,46 | 628 | 2016 | 28 | M14x1,50 | 17 | ULTRALEGGERA HLT | 10x20 | 20,00 | 10,00 | W0171620053 | 3 | S | 20080905 | 20081005 | 5x112 |  | 35 | 81610106 | XL | R44U | B |  | TÜV |  |  | DK | YES | C0498 | REAR - ET25 WITH SPACER 10 MM | T | Teilegutachten (PB+VB) | 1 | No car modifications required | 285/25 R20-R--TCOMBI-295/25 R20-R--TCOMBI | AfterMarket OZ | MAX 680 KG | MATT BLACK | I-Tech | 8027529002447 | OZ | 13,71 |  |  | Serie XL - ext.diam.79 mm | 620x620x350 | 1 | 155-285 | e1*2001/116*0295*.. | bar: Area 1
MERCEDES | CLS | 219 | 219 | 10/2004 | 12/2010 | 5x112 | 66,46 | 628 | 2016 | 28 | M14x1,50 | 17 | ULTRALEGGERA HLT | 10x20 | 20,00 | 10,00 | W0171620071 | 3 | S | 20110912 | 20111012 | 5x112 |  | 35 | 81610106 | XL | R44U | B |  | TÜV |  |  | DK | YES | C0498 | REAR - ET25 WITH SPACER 10 MM | T | Teilegutachten (PB+VB) | 1 | No car modifications required | 285/25 R20-R--TCOMBI-295/25 R20-R--TCOMBI | AfterMarket OZ | MAX 680 KG | ORANGE | I-Tech | 8027529066531 | OZ | 13,71 |  |  | Serie XL - ext.diam.79 mm | 615x615x350 | 1 | 155-285 | e1*2001/116*0295*.. | bar: Area 1
MERCEDES | CLS | 219 | 219 | 10/2004 | 12/2010 | 5x112 | 66,46 | 628 | 2016 | 28 | M14x1,50 | 17 | ULTRALEGGERA HLT | 10x20 | 20,00 | 10,00 | W0171620076 | 3 | S | 20110912 | 20111012 | 5x112 |  | 35 | 81610106 | XL | R44U | B |  | TÜV |  |  | DK | YES | C0498 | REAR - ET25 WITH SPACER 10 MM | T | Teilegutachten (PB+VB) | 1 | No car modifications required | 285/25 R20-R--TCOMBI-295/25 R20-R--TCOMBI | AfterMarket OZ | MAX 680 KG | RACE GOLD | I-Tech | 8027529066548 | OZ | 13,71 |  |  | Serie XL - ext.diam.79 mm | 615x615x350 | 1 | 155-285 | e1*2001/116*0295*.. | bar: Area 1
MERCEDES | CLS | 219 | 219 | 10/2004 | 12/2010 | 5x112 | 66,46 | 628 | 2016 | 28 | M14x1,50 | 17 | ULTRALEGGERA HLT | 10x20 | 20,00 | 10,00 | W0171620084 | 3 | S | 20110912 | 20111012 | 5x112 |  | 35 | 81610106 | XL | R44U | B |  | TÜV |  |  | DK | YES | C0498 | REAR - ET25 WITH SPACER 10 MM | T | Teilegutachten (PB+VB) | 1 | No car modifications required | 285/25 R20-R--TCOMBI-295/25 R20-R--TCOMBI | AfterMarket OZ | MAX 680 KG | RED | I-Tech | 8027529066524 | OZ | 13,71 |  |  | Serie XL - ext.diam.79 mm | 615x615x350 | 1 | 155-285 | e1*2001/116*0295*.. | bar: Area 1
MERCEDES | CLS | 219 AMG | 219 AMG | 03/2008 | 05/2011 | 5x112 | 66,46 | 583 |  | 30 | M14x1,50 | 17 | QUARANTA | 8½x19 | 19,00 | 8,50 | W01857202G2 | 1 |  |  |  | 5x112 |  | 30 | 81710414 | L | S17D36 | B |  | TÜV |  |  | DK | YES | C0067 | FRONT | T | Teilegutachten (PB+VB) | 1 | No car modifications required |  | AfterMarket OZ | MAX 730 KG | GRIGIO CORSA DIAMANTATO | Via Veneto | 8027529052572 | OZ | 13,97 |  |  | Serie L - ext.diam.75 mm | 592x592x286 | 1 | 378 | e1*2001/116*0331*.. | bar: Area 1
MERCEDES | CLS | 219 AMG | 219 AMG | 03/2008 | 05/2011 | 5x112 | 66,46 | 583 |  | 30 | M14x1,50 | 17 | SUPERTURISMO LM | 8½x19 | 19,00 | 8,50 | W0185220219 | 1 |  |  |  | 5x112 |  | 30 | 81710414 | L | S17D36 | B | LB56 | TÜV |  |  | DK | YES | C0466 | ONLY M + S | T | Teilegutachten (PB+VB) | 1 | No car modifications required |  | AfterMarket OZ | MAX 725 KG | MATT RACE SILVER + BLACK LETTERING | Racing | 8027529043600 | OZ | 12,81 |  |  | Serie L - ext.diam.75 mm | 592x592x286 | 1 | 378 | e1*2001/116*0331*.. | bar: Area 1
MERCEDES | CLS | 219 AMG | 219 AMG | 03/2008 | 05/2011 | 5x112 | 66,46 | 583 |  | 30 | M14x1,50 | 17 | SUPERTURISMO LM | 8½x19 | 19,00 | 8,50 | W0185220246 | 1 |  |  |  | 5x112 |  | 30 | 81710414 | L | S17D36 | B | LB56 | TÜV |  |  | DK | YES | C0466 | ONLY M + S | T | Teilegutachten (PB+VB) | 1 | No car modifications required |  | AfterMarket OZ | MAX 725 KG | MATT GRAPHITE + SILVER LETTERING | Racing | 8027529043617 | OZ | 12,81 |  |  | Serie L - ext.diam.75 mm | 592x592x286 | 1 | 378 | e1*2001/116*0331*.. | bar: Area 1
MERCEDES | CLS | 219 AMG | 219 AMG | 03/2008 | 05/2011 | 5x112 | 66,46 | 583 |  | 30 | M14x1,50 | 17 | VITTORIA | 8½x19 | 19,00 | 8,50 | W0188220073 | 1 | S | 20110913 | 20111013 | 5x112 |  | 30 | 81710452 | L | S17D36 | B |  | TÜV |  |  | DK | YES |  |  | T | Teilegutachten (PB+VB) | 1 | No car modifications required |  | AfterMarket OZ | MAX 730 KG | MATT DARK GRAPHITE | Via Veneto | 8027529069655 | OZ | 14,46 |  |  | Serie L - ext.diam.75 mm | 592x592x286 | 1 | 378 | e1*2001/116*0331*.. | bar: Area 1
MERCEDES | CLS | 219 AMG | 219 AMG | 03/2008 | 05/2011 | 5x112 | 66,46 | 583 |  | 30 | M14x1,50 | 17 | MONACO HLT | 8½x20 | 20,00 | 8,50 | W01900201G1 | 1 | S | 20120711 | 20120810 | 5x112 |  | 30 | 81710536 | XL | S17D36 | B | [5 empty] | YES | C0067 | FRONT | N | No Certificate |  |  |  | AfterMarket OZ | MAX 950 KG | GRIGIO CORSA | All-Terrain | 8027529076905 | OZ | 17,01 |  |  | Serie XL - ext.diam.79 mm | 615x615x312 | 1 | 378 | e1*2001/116*0331*.. | bar: Area 1
MERCEDES | CLS | 219 AMG | 219 AMG | 03/2008 | 05/2011 | 5x112 | 66,46 | 583 |  | 30 | M14x1,50 | 17 | ULTRALEGGERA HLT | 8½x20 | 20,00 | 8,50 | W01715202A53 | 3 | S | 20090626 | 20090726 | 5x112 |  | 32 | 81610102 | XL | R44U | B |  | TÜV |  |  | DK | YES | C0479 | ET27 WITH SPACER 5 MM - FRONT | S | Strongness Certificate (PB) | 1 | No car modifications required |  | AfterMarket OZ | MAX 700 KG | MATT BLACK | I-Tech | 8027529002317 | OZ | 13,14 |  |  | Serie XL - ext.diam.79 mm | 620x620x350 | 1 | 378 | e1*2001/116*0331*.. | bar: Area 1
MERCEDES | CLS | 219 AMG | 219 AMG | 03/2008 | 05/2011 | 5x112 | 66,46 | 583 |  | 30 | M14x1,50 | 17 | ULTRALEGGERA HLT | 8½x20 | 20,00 | 8,50 | W01715202N6 | 3 | S | 20110912 | 20111012 | 5x112 |  | 32 | 81610102 | XL | R44U | B |  | TÜV |  |  | DK | YES | C0479 | ET27 WITH SPACER 5 MM - FRONT | S | Strongness Certificate (PB) | 1 | No car modifications required |  | AfterMarket OZ | MAX 700 KG | MATT RACE SILVER | I-Tech | 8027529068627 | OZ | 13,14 |  |  | Serie XL - ext.diam.79 mm | 615x615x312 | 1 | 378 | e1*2001/116*0331*.. | bar: Area 1
MERCEDES | CLS | 219 AMG | 219 AMG | 03/2008 | 05/2011 | 5x112 | 66,46 | 583 |  | 30 | M14x1,50 | 17 | ULTRALEGGERA HLT | 8½x20 | 20,00 | 8,50 | W01715202P3 | 3 | S | 20121203 | 20130102 | 5x112 |  | 32 | 81610102 | XL | R44U | B |  | TÜV |  |  | DK | YES | C0479 | ET27 WITH SPACER 5 MM - FRONT | S | Strongness Certificate (PB) | 1 | No car modifications required |  | AfterMarket OZ | MAX 700 KG | ACID GREEN | I-Tech | 8027529084016 | OZ | 13,14 |  |  | Serie XL - ext.diam.79 mm | 615x615x312 | 1 | 378 | e1*2001/116*0331*.. | bar: Area 1
MERCEDES | CLS | 219 AMG | 219 AMG | 03/2008 | 05/2011 | 5x112 | 66,46 | 583 |  | 30 | M14x1,50 | 17 | ULTRALEGGERA HLT | 8½x20 | 20,00 | 8,50 | W0171520222 | 3 | S | 20110912 | 20111012 | 5x112 |  | 32 | 81610102 | XL | R44U | B |  | TÜV |  |  | DK | YES | C0479 | ET27 WITH SPACER 5 MM - FRONT | S | Strongness Certificate (PB) | 1 | No car modifications required |  | AfterMarket OZ | MAX 700 KG | MATT GRAPHIT SILVER | I-Tech | 8027529068610 | OZ | 13,14 |  |  | Serie XL - ext.diam.79 mm | 615x615x312 | 1 | 378 | e1*2001/116*0331*.. | bar: Area 1
MERCEDES | CLS | 219 AMG | 219 AMG | 03/2008 | 05/2011 | 5x112 | 66,46 | 583 |  | 30 | M14x1,50 | 17 | ULTRALEGGERA HLT | 8½x20 | 20,00 | 8,50 | W0171520230 | 3 | S | 20110912 | 20111012 | 5x112 |  | 32 | 81610102 | XL | R44U | B |  | TÜV |  |  | DK | YES | C0479 | ET27 WITH SPACER 5 MM - FRONT | S | Strongness Certificate (PB) | 1 | No car modifications required |  | AfterMarket OZ | MAX 700 KG | WHITE | I-Tech | 8027529068573 | OZ | 13,14 |  |  | Serie XL - ext.diam.79 mm | 615x615x312 | 1 | 378 | e1*2001/116*0331*.. | bar: Area 1
MERCEDES | CLS | 219 AMG | 219 AMG | 03/2008 | 05/2011 | 5x112 | 66,46 | 583 |  | 30 | M14x1,50 | 17 | ULTRALEGGERA HLT | 8½x20 | 20,00 | 8,50 | W0171520271 | 3 | S | 20110912 | 20111012 | 5x112 |  | 32 | 81610102 | XL | R44U | B |  | TÜV |  |  | DK | YES | C0479 | ET27 WITH SPACER 5 MM - FRONT | S | Strongness Certificate (PB) | 1 | No car modifications required |  | AfterMarket OZ | MAX 700 KG | ORANGE | I-Tech | 8027529068597 | OZ | 13,14 |  |  | Serie XL - ext.diam.79 mm | 615x615x312 | 1 | 378 | e1*2001/116*0331*.. | bar: Area 1
MERCEDES | CLS | 219 AMG | 219 AMG | 03/2008 | 05/2011 | 5x112 | 66,46 | 583 |  | 30 | M14x1,50 | 17 | ULTRALEGGERA HLT | 8½x20 | 20,00 | 8,50 | W0171520276 | 3 | S | 20110912 | 20111012 | 5x112 |  | 32 | 81610102 | XL | R44U | B |  | TÜV |  |  | DK | YES | C0479 | ET27 WITH SPACER 5 MM - FRONT | S | Strongness Certificate (PB) | 1 | No car modifications required |  | AfterMarket OZ | MAX 700 KG | RACE GOLD | I-Tech | 8027529068603 | OZ | 13,14 |  |  | Serie XL - ext.diam.79 mm | 615x615x312 | 1 | 378 | e1*2001/116*0331*.. | bar: Area 1
MERCEDES | CLS | 219 AMG | 219 AMG | 03/2008 | 05/2011 | 5x112 | 66,46 | 583 |  | 30 | M14x1,50 | 17 | ULTRALEGGERA HLT | 8½x20 | 20,00 | 8,50 | W0171520284 | 3 | S | 20110912 | 20111012 | 5x112 |  | 32 | 81610102 | XL | R44U | B |  | TÜV |  |  | DK | YES | C0479 | ET27 WITH SPACER 5 MM - FRONT | S | Strongness Certificate (PB) | 1 | No car modifications required |  | AfterMarket OZ | MAX 700 KG | RED | I-Tech | 8027529068580 | OZ | 13,14 |  |  | Serie XL - ext.diam.79 mm | 615x615x312 | 1 | 378 | e1*2001/116*0331*.. | bar: Area 1
MERCEDES | CLS | 219 AMG | 219 AMG | 03/2008 | 05/2011 | 5x112 | 66,46 | 583 |  | 30 | M14x1,50 | 17 | SUPERTURISMO DAKAR | 10x20 | 20,00 | 10,00 | W0186420019 | 1 | S | 20100928 | 20101028 | 5x112 |  | 26 | 81710415 | XL | S17D36 | B |  | TÜV |  |  | DK | YES | C0270 | REAR | T | Teilegutachten (PB+VB) | 2 | Mods can be necessary to car |  | AfterMarket OZ | MAX 850 KG | MATT RACE SILVER + BLACK LETTERING | All-Terrain | 8027529054552 | OZ | 17,52 |  |  | Serie XL - ext.diam.79 mm | 620x620x350 | 1 | 378 | e1*2001/116*0331*.. | bar: Area 1
MERCEDES | CLS | 219 AMG | 219 AMG | 03/2008 | 05/2011 | 5x112 | 66,46 | 583 |  | 30 | M14x1,50 | 17 | SUPERTURISMO DAKAR | 10x20 | 20,00 | 10,00 | W0186420046 | 1 | S | 20100928 | 20101028 | 5x112 |  | 26 | 81710415 | XL | S17D36 | B |  | TÜV |  |  | DK | YES | C0270 | REAR | T | Teilegutachten (PB+VB) | 2 | Mods can be necessary to car |  | AfterMarket OZ | MAX 850 KG | MATT GRAPHITE + SILVER LETTERING | All-Terrain | 8027529054569 | OZ | 17,52 |  |  | Serie XL - ext.diam.79 mm | 620x620x350 | 1 | 378 | e1*2001/116*0331*.. | bar: Area 1
MERCEDES | S-KLASSE | 220 | 220 | 09/1998 | 10/2005 | 5x112 | 66,46 | 700 | 2075 | 51 | M14x1,50 | 17 | EGO | 7½x16 | 16,00 | 7,50 | W8505020354 | 1 | S | 20110726 | 20110825 | 5x112 |  | 35 | 81710455 | L | R40U | B |  |  | KBA |  | DK | YES | C0600 | MAX LOAD OF WHEEL MUST BE COMPATIBLE WITH MAX LOAD OF VEHICLE AXLE! | K | KBA (ABE+VB) | 2 | Mods can be necessary to car | 225/60 R16---TCOMBI-245/55 R16---TCOMBI | AfterMarket OZ | MAX 690 KG | MATT BLACK + DIAMOND-CUT | X-Line | 8027529065749 | OZ | 10,21 |  |  | Serie L - ext.diam.75 mm | 511x511x261 | 1 | 145-225 | e1*97/27*0099*... | bar: Area 1
MERCEDES | S-KLASSE | 220 | 220 | 09/1998 | 10/2005 | 5x112 | 66,46 | 700 | 2075 | 51 | M14x1,50 | 17 | EGO | 7½x16 | 16,00 | 7,50 | W8505020454 | 1 | S | 20110726 | 20110825 | 5x112 |  | 48 | 81710455 | L | R40U | B |  |  | KBA |  | DK | YES | C0600 | MAX LOAD OF WHEEL MUST BE COMPATIBLE WITH MAX LOAD OF VEHICLE AXLE! | K | KBA (ABE+VB) | 1 | No car modifications required | 225/60 R16---TCOMBI-245/55 R16---TCOMBI | AfterMarket OZ | MAX 690 KG | MATT BLACK + DIAMOND-CUT | X-Line | 8027529065756 | OZ | 10,21 |  |  | Serie L - ext.diam.75 mm | 511x511x261 | 1 | 145-225 | e1*97/27*0099*... | bar: Area 1
MERCEDES | S-KLASSE | 220 | 220 | 09/1998 | 10/2005 | 5x112 | 66,46 | 700 | 2075 | 51 | M14x1,50 | 17 | ENVY | 7½x16 | 16,00 | 7,50 | W8504120368 | 1 |  |  |  | 5x112 |  | 35 | 81710455 | L | R40U | B |  |  | KBA |  | DK | YES |  |  | K | KBA (ABE+VB) | 2 | Mods can be necessary to car | 225/60 R16---TCOMBI-245/55 R16---TCOMBI | AfterMarket OZ | MAX 675 KG | MATT SILVER TECH DIAMOND CUT | X-Line | 8027529051032 | OZ | 10,21 |  |  | Serie L - ext.diam.75 mm | 511x511x261 | 1 | 145-225 | e1*97/27*0099*... | bar: Area 1
MERCEDES | S-KLASSE | 220 | 220 | 09/1998 | 10/2005 | 5x112 | 66,46 | 700 | 2075 | 51 | M14x1,50 | 17 | ENVY | 7½x16 | 16,00 | 7,50 | W8504120468 | 1 |  |  |  | 5x112 |  | 48 | 81710455 | L | R40U | B |  |  | KBA |  | DK | YES |  |  | K | KBA (ABE+VB) | 1 | No car modifications required | 225/60 R16---TCOMBI-245/55 R16---TCOMBI | AfterMarket OZ | MAX 675 KG | MATT SILVER TECH DIAMOND CUT | X-Line | 8027529051049 | OZ | 10,21 |  |  | Serie L - ext.diam.75 mm | 511x511x261 | 1 | 145-225 | e1*97/27*0099*... | bar: Area 1
MERCEDES | S-KLASSE | 220 | 220 | 09/1998 | 10/2005 | 5x112 | 66,46 | 700 | 2075 | 51 | M14x1,50 | 17 | CANYON ST | 7½x17 | 17,00 | 7,50 | W0166020522 | 1 |  |  |  | 5x112 |  | 43 | 81710260 | XL | R40U | B | LB57 | TÜV |  | VIA | DK | YES |  |  | T | Teilegutachten (PB+VB) | 1 | No car modifications required | 225/55 R17---TMB101-225/55 R17 M+S----245/50 R17---TMB101 | AfterMarket OZ | MAX 725 KG | MATT GRAPHIT SILVER | All-Terrain | 8027529046328 | OZ | 13,52 |  |  | Serie XL - ext.diam.79 mm | 540x540x280 | 1 | 145-225 | e1*97/27*0099*... | bar: Area 1
MERCEDES | S-KLASSE | 220 | 220 | 09/1998 | 10/2005 | 5x112 | 66,46 | 700 | 2075 | 51 | M14x1,50 | 17 | DAVID | 7½x17 | 17,00 | 7,50 | W01871203N5 | 1 |  |  |  | 5x112 |  | 35 | 81710455 | L | R40U | B |  |  |  |  | DK | YES |  |  | K | KBA (ABE+VB) | 1 | No car modifications required | 225/55 R17---TMB101-225/55 R17 M+S----245/50 R17---TMB101 | AfterMarket OZ | MAX 690 KG | MATT GRAPHITE DIAMOND CUT | Via Veneto | 8027529053555 | OZ | 11,81 |  |  | Serie L - ext.diam.75 mm | 540x540x261 | 1 | 145-225 | e1*97/27*0099*... | bar: Area 1
MERCEDES | S-KLASSE | 220 | 220 | 09/1998 | 10/2005 | 5x112 | 66,46 | 700 | 2075 | 51 | M14x1,50 | 17 | EGO | 7½x17 | 17,00 | 7,50 | W8504920354 | 1 |  |  |  | 5x112 |  | 35 | 81710455 | L | R40U | B |  |  | KBA |  |  | YES | C0600 | MAX LOAD OF WHEEL MUST BE COMPATIBLE WITH MAX LOAD OF VEHICLE AXLE! | K | KBA (ABE+VB) | 2 | Mods can be necessary to car | 225/55 R17---TMB101-225/55 R17 M+S----245/50 R17---TMB101 | AfterMarket OZ | MAX 690 KG | MATT BLACK + DIAMOND-CUT | X-Line | 8027529065664 | OZ | 11,06 |  |  | Serie L - ext.diam.75 mm | 542x542x261 | 1 | 145-225 | e1*97/27*0099*... | bar: Area 1
MERCEDES | S-KLASSE | 220 | 220 | 09/1998 | 10/2005 | 5x112 | 66,46 | 700 | 2075 | 51 | M14x1,50 | 17 | EGO | 7½x17 | 17,00 | 7,50 | W8504920454 | 1 |  |  |  | 5x112 |  | 50 | 81710455 | L | R40U | B |  |  | KBA |  | DK | YES | C0600 | MAX LOAD OF WHEEL MUST BE COMPATIBLE WITH MAX LOAD OF VEHICLE AXLE! | K | KBA (ABE+VB) | 1 | No car modifications required | 225/55 R17---TMB101-225/55 R17 M+S----245/50 R17---TMB101 | AfterMarket OZ | MAX 690 KG | MATT BLACK + DIAMOND-CUT | X-Line | 8027529065671 | OZ | 11,06 |  |  | Serie L - ext.diam.75 mm | 542x542x261 | 1 | 145-225 | e1*97/27*0099*... | bar: Area 1
MERCEDES | S-KLASSE | 220 | 220 | 09/1998 | 10/2005 | 5x112 | 66,46 | 700 | 2075 | 51 | M14x1,50 | 17 | ENVY | 7½x17 | 17,00 | 7,50 | W8504420368 | 1 |  |  |  | 5x112 |  | 35 | 81710454 | L | R35K | B |  |  | KBA |  | DK | YES | C0600 | MAX LOAD OF WHEEL MUST BE COMPATIBLE WITH MAX LOAD OF VEHICLE AXLE! | K | KBA (ABE+VB) | 1 | No car modifications required | 225/55 R17---TMB101-225/55 R17 M+S----245/50 R17---TMB101 | AfterMarket OZ | MAX 690 KG | MATT SILVER TECH DIAMOND CUT | X-Line | 8027529051094 | OZ | 11,06 |  |  | Serie L - ext.diam.75 mm | 542x542x261 | 1 | 145-225 | e1*97/27*0099*... | bar: Area 1
MERCEDES | S-KLASSE | 220 | 220 | 09/1998 | 10/2005 | 5x112 | 66,46 | 700 | 2075 | 51 | M14x1,50 | 17 | ENVY | 7½x17 | 17,00 | 7,50 | W8504420468 | 1 |  |  |  | 5x112 |  | 50 | 81710454 | L | R35K | B |  |  | KBA |  | DK | YES | C0636 | MAX 165KW MAX LOAD OF WHEEL MUST BE COMPATIBLE WITH MAX LOAD OF VEHICLE AXLE | S | Strongness Certificate (PB) | 1 | No car modifications required | 225/55 R17---TMB101-225/55 R17 M+S----245/50 R17---TMB101 | AfterMarket OZ | MAX 675 KG | MATT SILVER TECH DIAMOND CUT | X-Line | 8027529051100 | OZ | 11,06 |  |  | Serie L - ext.diam.75 mm | 542x542x261 | 1 | 145-225 | e1*97/27*0099*... | bar: Area 1
MERCEDES | S-KLASSE | 220 | 220 | 09/1998 | 10/2005 | 5x112 | 66,46 | 700 | 2075 | 51 | M14x1,50 | 17 | LOUNGE 10 | 7½x17 | 17,00 | 7,50 | W8503020354 | 1 |  |  |  | 5x112 |  | 35 | 81710455 | L | R40U | B | LB57 |  | KBA |  | DK | YES |  |  | K | KBA (ABE+VB) | 1 | No car modifications required | 225/55 R17---TMB101-225/55 R17 M+S----245/50 R17---TMB101 | AfterMarket OZ | MAX 690 KG | MATT BLACK + DIAMOND-CUT | X-Line | 8027529047677 | OZ | 11,06 |  |  | Serie L - ext.diam.75 mm | 542x542x261 | 1 | 145-225 | e1*97/27*0099*... | bar: Area 1
MERCEDES | S-KLASSE | 220 | 220 | 09/1998 | 10/2005 | 5x112 | 66,46 | 700 | 2075 | 51 | M14x1,50 | 17 | LOUNGE 10 | 7½x17 | 17,00 | 7,50 | W8503020375 | 1 |  |  |  | 5x112 |  | 35 | 81710455 | L | R40U | B | LB57 |  | KBA |  | DK | YES |  |  | K | KBA (ABE+VB) | 1 | No car modifications required | 225/55 R17---TMB101-225/55 R17 M+S----245/50 R17---TMB101 | AfterMarket OZ | MAX 690 KG | METAL SILVER + DIAMOND CUT | X-Line | 8027529047684 | OZ | 11,06 |  |  | Serie L - ext.diam.75 mm | 542x542x261 | 1 | 145-225 | e1*97/27*0099*... | bar: Area 1
MERCEDES | S-KLASSE | 220 | 220 | 09/1998 | 10/2005 | 5x112 | 66,46 | 700 | 2075 | 51 | M14x1,50 | 17 | LOUNGE 10 | 7½x17 | 17,00 | 7,50 | W8503020454 | 1 |  |  |  | 5x112 |  | 50 | 81710455 | L | R40U | B |  |  | KBA |  | DK | YES |  |  | K | KBA (ABE+VB) | 1 | No car modifications required | 225/55 R17---TMB101-225/55 R17 M+S----245/50 R17---TMB101 | AfterMarket OZ | MAX 675 KG | MATT BLACK + DIAMOND-CUT | X-Line | 8027529047691 | OZ | 11,06 |  |  | Serie L - ext.diam.75 mm | 542x542x261 | 1 | 145-225 | e1*97/27*0099*... | bar: Area 1
MERCEDES | S-KLASSE | 220 | 220 | 09/1998 | 10/2005 | 5x112 | 66,46 | 700 | 2075 | 51 | M14x1,50 | 17 | LOUNGE 10 | 7½x17 | 17,00 | 7,50 | W8503020475 | 1 |  |  |  | 5x112 |  | 50 | 81710455 | L | R40U | B |  |  | KBA |  | DK | YES |  |  | K | KBA (ABE+VB) | 1 | No car modifications required | 225/55 R17---TMB101-225/55 R17 M+S----245/50 R17---TMB101 | AfterMarket OZ | MAX 675 KG | METAL SILVER + DIAMOND CUT | X-Line | 8027529047707 | OZ | 11,06 |  |  | Serie L - ext.diam.75 mm | 542x542x261 | 1 | 145-225 | e1*97/27*0099*... | bar: Area 1
MERCEDES | S-KLASSE | 220 | 220 | 09/1998 | 10/2005 | 5x112 | 66,46 | 700 | 2075 | 51 | M14x1,50 | 17 | QUARANTA | 7½x17 | 17,00 | 7,50 | W01867202G2 | 1 |  |  |  | 5x112 |  | 35 | 81710248 | L | R40U | B | LB57 |  | KBA |  | DK | YES | C0136 | NO TRAILER OPERATION | K | KBA (ABE+VB) | 1 | No car modifications required | 225/55 R17---TMB101-225/55 R17 M+S----245/50 R17---TMB101 | AfterMarket OZ | MAX 690 KG | GRIGIO CORSA DIAMANTATO | Via Veneto | 8027529054736 | OZ | 11,81 |  |  | Serie L - ext.diam.75 mm | 540x540x261 | 1 | 145-225 | e1*97/27*0099*... | bar: Area 1
MERCEDES | S-KLASSE | 220 | 220 | 09/1998 | 10/2005 | 5x112 | 66,46 | 700 | 2075 | 51 | M14x1,50 | 17 | SUPERTURISMO GT | 7½x17 | 17,00 | 7,50 | W01681200P5 | 1 | S | 20121012 | 20121111 | 5x112 |  | 35 | 81710248 | L | R40U | B | LB57 |  | KBA | VIA | DK | YES |  |  | K | KBA (ABE+VB) | 1 | No car modifications required | 225/55 R17---TMB101-225/55 R17 M+S----245/50 R17---TMB101 | AfterMarket OZ | MAX 715 KG | GRIGIO CORSA+BLACK LETTERING | Racing | 8027529081657 | OZ | 11,40 |  |  | Serie L - ext.diam.75 mm | 540x540x280 | 1 | 145-225 | e1*97/27*0099*... | bar: Area 1
MERCEDES | S-KLASSE | 220 | 220 | 09/1998 | 10/2005 | 5x112 | 66,46 | 700 | 2075 | 51 | M14x1,50 | 17 | SUPERTURISMO GT | 7½x17 | 17,00 | 7,50 | W0168120079 | 1 |  |  |  | 5x112 |  | 35 | 81710248 | L | R40U | B | LB57 |  | KBA | VIA | DK | YES |  |  | K | KBA (ABE+VB) | 1 | No car modifications required | 225/55 R17---TMB101-225/55 R17 M+S----245/50 R17---TMB101 | AfterMarket OZ | MAX 715 KG | MATT BLACK + RED LETTERING | Racing | 8027529057430 | OZ | 11,40 |  |  | Serie L - ext.diam.75 mm | 540x540x261 | 1 | 145-225 | e1*97/27*0099*... | bar: Area 1
MERCEDES | S-KLASSE | 220 | 220 | 09/1998 | 10/2005 | 5x112 | 66,46 | 700 | 2075 | 51 | M14x1,50 | 17 | SUPERTURISMO GT | 7½x17 | 17,00 | 7,50 | W0168120082 | 1 | S | 20090521 | 20090620 | 5x112 |  | 35 | 81710248 | L | R40U | B | LB57 |  | KBA | VIA | DK | YES |  |  | K | KBA (ABE+VB) | 1 | No car modifications required | 225/55 R17---TMB101-225/55 R17 M+S----245/50 R17---TMB101 | AfterMarket OZ | MAX 715 KG | RACE SILVER + BLACK LETTERING | Racing | 8027529000849 | OZ | 11,40 |  |  | Serie L - ext.diam.75 mm | 540x540x280 | 1 | 145-225 | e1*97/27*0099*... | bar: Area 1
MERCEDES | S-KLASSE | 220 | 220 | 09/1998 | 10/2005 | 5x112 | 66,46 | 700 | 2075 | 51 | M14x1,50 | 17 | SUPERTURISMO GT | 7½x17 | 17,00 | 7,50 | W01681251P5 | 1 | S | 20121012 | 20121111 | 5x112 |  | 50 | 81710248 | L | R40U | B | LB57 |  | KBA | VIA | DK | YES |  |  | K | KBA (ABE+VB) | 1 | No car modifications required | 225/55 R17---TMB101-225/55 R17 M+S----245/50 R17---TMB101 | AfterMarket OZ | MAX 700 KG | GRIGIO CORSA+BLACK LETTERING | Racing | 8027529081695 | OZ | 10,99 |  |  | Serie L - ext.diam.75 mm | 540x540x280 | 1 | 145-225 | e1*97/27*0099*... | bar: Area 1
MERCEDES | S-KLASSE | 220 | 220 | 09/1998 | 10/2005 | 5x112 | 66,46 | 700 | 2075 | 51 | M14x1,50 | 17 | SUPERTURISMO GT | 7½x17 | 17,00 | 7,50 | W0168125179 | 1 | S | 20080722 | 20080821 | 5x112 |  | 50 | 81710248 | L | R40U | B | LB57 |  | KBA | VIA | DK | YES |  |  | K | KBA (ABE+VB) | 1 | No car modifications required | 225/55 R17---TMB101-225/55 R17 M+S----245/50 R17---TMB101 | AfterMarket OZ | MAX 700 KG | MATT BLACK + RED LETTERING | Racing | 8027529000894 | OZ | 10,99 |  |  | Serie L - ext.diam.75 mm | 540x540x280 | 1 | 145-225 | e1*97/27*0099*... | bar: Area 1
MERCEDES | S-KLASSE | 220 | 220 | 09/1998 | 10/2005 | 5x112 | 66,46 | 700 | 2075 | 51 | M14x1,50 | 17 | SUPERTURISMO GT | 7½x17 | 17,00 | 7,50 | W0168125182 | 1 | S | 20031202 | 20040101 | 5x112 |  | 50 | 81710248 | L | R40U | B | LB57 |  | KBA | VIA | DK | YES |  |  | K | KBA (ABE+VB) | 1 | No car modifications required | 225/55 R17---TMB101-225/55 R17 M+S----245/50 R17---TMB101 | AfterMarket OZ | MAX 700 KG | RACE SILVER + BLACK LETTERING | Racing | 8027529000900 | OZ | 10,99 |  |  | Serie L - ext.diam.75 mm | 540x540x280 | 1 | 145-225 | e1*97/27*0099*... | bar: Area 1
MERCEDES | S-KLASSE | 220 | 220 | 09/1998 | 10/2005 | 5x112 | 66,46 | 700 | 2075 | 51 | M14x1,50 | 17 | SUPERTURISMO LM | 7½x17 | 17,00 | 7,50 | W0188120219 | 1 |  |  |  | 5x112 |  | 35 | 81710248 | L | R40U | B | LB57 |  | KBA |  | DK | YES | C0600 | MAX LOAD OF WHEEL MUST BE COMPATIBLE WITH MAX LOAD OF VEHICLE AXLE! | K | KBA (ABE+VB) | 1 | No car modifications required | 225/55 R17---TMB101-225/55 R17 M+S----245/50 R17---TMB101 | AfterMarket OZ | MAX 690 KG | MATT RACE SILVER + BLACK LETTERING | Racing | 8027529053197 | OZ | 10,80 |  |  | Serie L - ext.diam.75 mm | 540x540x261 | 1 | 145-225 | e1*97/27*0099*... | bar: Area 1
MERCEDES | S-KLASSE | 220 | 220 | 09/1998 | 10/2005 | 5x112 | 66,46 | 700 | 2075 | 51 | M14x1,50 | 17 | SUPERTURISMO LM | 7½x17 | 17,00 | 7,50 | W0188120246 | 1 |  |  |  | 5x112 |  | 35 | 81710248 | L | R40U | B | LB57 |  | KBA |  | DK | YES | C0600 | MAX LOAD OF WHEEL MUST BE COMPATIBLE WITH MAX LOAD OF VEHICLE AXLE! | K | KBA (ABE+VB) | 1 | No car modifications required | 225/55 R17---TMB101-225/55 R17 M+S----245/50 R17---TMB101 | AfterMarket OZ | MAX 690 KG | MATT GRAPHITE + SILVER LETTERING | Racing | 8027529053203 | OZ | 10,80 |  |  | Serie L - ext.diam.75 mm | 540x540x261 | 1 | 145-225 | e1*97/27*0099*... | bar: Area 1
MERCEDES | S-KLASSE | 220 | 220 | 09/1998 | 10/2005 | 5x112 | 66,46 | 700 | 2075 | 51 | M14x1,50 | 17 | X5B | 7½x17 | 17,00 | 7,50 | W85068203N5 | 1 | S | 20121005 | 20121104 | 5x112 |  | 35 | 81710455 | L | R40U | B | [5 empty] | YES | C0600 | MAX LOAD OF WHEEL MUST BE COMPATIBLE WITH MAX LOAD OF VEHICLE AXLE! | K | KBA (ABE+VB) | 2 | Mods can be necessary to car | 225/55 R17---TMB101-225/55 R17 M+S----245/50 R17---TMB101 | AfterMarket OZ | MAX 690 KG | MATT GRAPHITE DIAMOND CUT | X-Line | 8027529079760 | OZ | 11,91 |  |  | Serie L - ext.diam.75 mm | 542x542x261 | 1 | 145-225 | e1*97/27*0099*... | bar: Area 1
MERCEDES | S-KLASSE | 220 | 220 | 09/1998 | 10/2005 | 5x112 | 66,46 | 700 | 2075 | 51 | M14x1,50 | 17 | X5B | 7½x17 | 17,00 | 7,50 | W85068204N5 | 1 | S | 20121005 | 20121104 | 5x112 |  | 50 | 81710455 | L | R40U | B |  |  |  |  | DK | YES | C0600 | MAX LOAD OF WHEEL MUST BE COMPATIBLE WITH MAX LOAD OF VEHICLE AXLE! | K | KBA (ABE+VB) | 1 | No car modifications required | 225/55 R17---TMB101-225/55 R17 M+S----245/50 R17---TMB101 | AfterMarket OZ | MAX 690 KG | MATT GRAPHITE DIAMOND CUT | X-Line | 8027529079777 | OZ | 11,61 |  |  | Serie L - ext.diam.75 mm | 542x542x261 | 1 | 145-225 | e1*97/27*0099*... | bar: Area 1
MERCEDES | S-KLASSE | 220 | 220 | 09/1998 | 10/2005 | 5x112 | 66,46 | 700 | 2075 | 51 | M14x1,50 | 17 | ITALIA 150 | 8x17 | 17,00 | 8,00 | W01890203R4 | 1 |  |  |  | 5x112 |  | 35 | 81710455 | L | R40U | B |  |  | KBA |  | DK | YES |  |  | K | KBA (ABE+VB) | 1 | No car modifications required | 225/55 R17---TMB101-225/55 R17 M+S---TMB132-235/50 R17---TMB102-245/50 R17-F--TMB101-255/45 R17---TMB102 | AfterMarket OZ | MAX 750 KG | MATT RACE SILVER DIAMOND CUT | Racing | 8027529070170 | OZ | 12,16 |  |  | Serie L - ext.diam.75 mm | 540x540x274 | 1 | 145-225 | e1*97/27*0099*... | bar: Area 1
MERCEDES | S-KLASSE | 220 | 220 | 09/1998 | 10/2005 | 5x112 | 66,46 | 700 | 2075 | 51 | M14x1,50 | 17 | ITALIA 150 | 8x17 | 17,00 | 8,00 | W0189020349 | 1 |  |  |  | 5x112 |  | 35 | 81710455 | L | R40U | B |  |  | KBA |  | DK | YES |  |  | K | KBA (ABE+VB) | 1 | No car modifications required | 225/55 R17---TMB101-225/55 R17 M+S---TMB132-235/50 R17---TMB102-245/50 R17-F--TMB101-255/45 R17---TMB102 | AfterMarket OZ | MAX 750 KG | MATT DARK GRAPHITE DIAMOND CUT | Racing | 8027529070163 | OZ | 12,16 |  |  | Serie L - ext.diam.75 mm | 540x540x274 | 1 | 145-225 | e1*97/27*0099*... | bar: Area 1
MERCEDES | S-KLASSE | 220 | 220 | 09/1998 | 10/2005 | 5x112 | 66,46 | 700 | 2075 | 51 | M14x1,50 | 17 | VITTORIA | 8x17 | 17,00 | 8,00 | W0188820273 | 1 |  |  |  | 5x112 |  | 35 | 81710455 | L | R40U | B |  |  | KBA |  | DK | YES |  |  | K | KBA (ABE+VB) | 1 | No car modifications required | 225/55 R17---TMB101-225/55 R17 M+S---TMB132-235/50 R17---TMB102-245/50 R17-F--TMB101-255/45 R17---TMB102 | AfterMarket OZ | MAX 750 KG | MATT DARK GRAPHITE | Via Veneto | 8027529070972 | OZ | 11,42 |  |  | Serie L - ext.diam.75 mm | 540x540x274 | 1 | 145-225 | e1*97/27*0099*... | bar: Area 1
MERCEDES | S-KLASSE | 220 | 220 | 09/1998 | 10/2005 | 5x112 | 66,46 | 700 | 2075 | 51 | M14x1,50 | 17 | ADRENALINA | 8x18 | 18,00 | 8,00 | W8501520254 | 1 | S | 20080904 | 20081004 | 5x112 |  | 35 | 81710248 | L | R40U | B | LB57 | TÜV |  |  | DK | YES |  |  | T | Teilegutachten (PB+VB) | 1 | No car modifications required | 245/45 R18---TCOMBI | AfterMarket OZ | MAX 690 KG | MATT BLACK + DIAMOND-CUT | X-Line | 8027529034691 | OZ | 13,39 |  |  | Serie L - ext.diam.75 mm | 568x568x274 | 1 | 145-225 | e1*97/27*0099*... | bar: Area 1
MERCEDES | S-KLASSE | 220 | 220 | 09/1998 | 10/2005 | 5x112 | 66,46 | 700 | 2075 | 51 | M14x1,50 | 17 | DAVID | 8x18 | 18,00 | 8,00 | W01863203N5 | 1 | S | 20100927 | 20101027 | 5x112 |  | 35 | 81710455 | L | R40U | B |  |  |  |  | DK | YES | C0136 | NO TRAILER OPERATION | T | Teilegutachten (PB+VB) | 1 | No car modifications required | 245/45 R18---TCOMBI | AfterMarket OZ | MAX 690 KG | MATT GRAPHITE DIAMOND CUT | Via Veneto | 8027529054507 | OZ | 13,17 |  |  | Serie L - ext.diam.75 mm | 567x567x274 | 1 | 145-225 | e1*97/27*0099*... | bar: Area 1
MERCEDES | S-KLASSE | 220 | 220 | 09/1998 | 10/2005 | 5x112 | 66,46 | 700 | 2075 | 51 | M14x1,50 | 17 | EGO | 8x18 | 18,00 | 8,00 | W8504720254 | 1 | S | 20110726 | 20110825 | 5x112 |  | 35 | 81710455 | L | R40U | B |  |  | KBA |  | DK | YES |  |  | K | KBA (ABE+VB) | 1 | No car modifications required | 245/45 R18---TCOMBI | AfterMarket OZ | MAX 730 KG | MATT BLACK + DIAMOND-CUT | X-Line | 8027529065497 | OZ | 13,96 |  |  | Serie L - ext.diam.75 mm | 568x568x274 | 1 | 145-225 | e1*97/27*0099*... | bar: Area 1
MERCEDES | S-KLASSE | 220 | 220 | 09/1998 | 10/2005 | 5x112 | 66,46 | 700 | 2075 | 51 | M14x1,50 | 17 | ENERGY | 8x18 | 18,00 | 8,00 | W8500920254 | 1 | S | 20080904 | 20081004 | 5x112 |  | 35 | 81710248 | L | R40U | B | LB57 | TÜV |  |  | DK | YES |  |  | T | Teilegutachten (PB+VB) | 1 | No car modifications required | 245/45 R18---TCOMBI | AfterMarket OZ | MAX 725 KG | MATT BLACK + DIAMOND-CUT | X-Line | 8027529034424 | OZ | 14,45 |  |  | Serie L - ext.diam.75 mm | 568x568x274 | 1 | 145-225 | e1*97/27*0099*... | bar: Area 1
MERCEDES | S-KLASSE | 220 | 220 | 09/1998 | 10/2005 | 5x112 | 66,46 | 700 | 2075 | 51 | M14x1,50 | 17 | ENERGY | 8x18 | 18,00 | 8,00 | W8500920268 | 1 |  |  |  | 5x112 |  | 35 | 81710248 | L | R40U | B | LB57 | TÜV |  |  | DK | YES |  |  | T | Teilegutachten (PB+VB) | 1 | No car modifications required | 245/45 R18---TCOMBI | AfterMarket OZ | MAX 725 KG | MATT SILVER TECH DIAMOND CUT | X-Line | 8027529037296 | OZ | 14,35 |  |  | Serie L - ext.diam.75 mm | 568x568x274 | 1 | 145-225 | e1*97/27*0099*... | bar: Area 1
MERCEDES | S-KLASSE | 220 | 220 | 09/1998 | 10/2005 | 5x112 | 66,46 | 700 | 2075 | 51 | M14x1,50 | 17 | ENVY | 8x18 | 18,00 | 8,00 | W8503920368 | 1 |  |  |  | 5x112 |  | 35 | 81710455 | L | R40U | B |  | TÜV |  |  | DK | YES | C0136 | NO TRAILER OPERATION | T | Teilegutachten (PB+VB) | 1 | No car modifications required | 245/45 R18---TCOMBI | AfterMarket OZ | MAX 690 KG | MATT SILVER TECH DIAMOND CUT | X-Line | 8027529049664 | OZ | 12,76 |  |  | Serie L - ext.diam.75 mm | 568x568x274 | 1 | 145-225 | e1*97/27*0099*... | bar: Area 1
MERCEDES | S-KLASSE | 220 | 220 | 09/1998 | 10/2005 | 5x112 | 66,46 | 700 | 2075 | 51 | M14x1,50 | 17 | ITALIA 150 | 8x18 | 18,00 | 8,00 | W01884202R4 | 1 | S | 20110914 | 20111014 | 5x112 |  | 35 | 81710455 | L | R40U | B |  | TÜV |  |  | DK | YES |  |  | T | Teilegutachten (PB+VB) | 1 | No car modifications required | 245/45 R18---TCOMBI | AfterMarket OZ | MAX 750 KG | MATT RACE SILVER DIAMOND CUT | Racing | 8027529069402 | OZ | 12,67 |  |  | Serie L - ext.diam.75 mm | 567x567x274 | 1 | 145-225 | e1*97/27*0099*... | bar: Area 1
MERCEDES | S-KLASSE | 220 | 220 | 09/1998 | 10/2005 | 5x112 | 66,46 | 700 | 2075 | 51 | M14x1,50 | 17 | ITALIA 150 | 8x18 | 18,00 | 8,00 | W0188420249 | 1 | S | 20110914 | 20111014 | 5x112 |  | 35 | 81710455 | L | R40U | B |  | TÜV |  |  | DK | YES |  |  | T | Teilegutachten (PB+VB) | 1 | No car modifications required | 245/45 R18---TCOMBI | AfterMarket OZ | MAX 750 KG | MATT DARK GRAPHITE DIAMOND CUT | Racing | 8027529069396 | OZ | 12,67 |  |  | Serie L - ext.diam.75 mm | 567x567x274 | 1 | 145-225 | e1*97/27*0099*... | bar: Area 1
MERCEDES | S-KLASSE | 220 | 220 | 09/1998 | 10/2005 | 5x112 | 66,46 | 700 | 2075 | 51 | M14x1,50 | 17 | LOUNGE 10 | 8x18 | 18,00 | 8,00 | W8503120454 | 1 |  |  |  | 5x112 |  | 35 | 81710455 | L | R40U | B | LB57 | TÜV |  |  | DK | YES | C0136 | NO TRAILER OPERATION | T | Teilegutachten (PB+VB) | 1 | No car modifications required | 245/45 R18---TCOMBI | AfterMarket OZ | MAX 690 KG | MATT BLACK + DIAMOND-CUT | X-Line | 8027529047813 | OZ | 13,96 |  |  | Serie L - ext.diam.75 mm | 568x568x274 | 1 | 145-225 | e1*97/27*0099*... | bar: Area 1
MERCEDES | S-KLASSE | 220 | 220 | 09/1998 | 10/2005 | 5x112 | 66,46 | 700 | 2075 | 51 | M14x1,50 | 17 | LOUNGE 10 | 8x18 | 18,00 | 8,00 | W8503120475 | 1 |  |  |  | 5x112 |  | 35 | 81710455 | L | R40U | B | LB57 | TÜV |  |  | DK | YES | C0136 | NO TRAILER OPERATION | T | Teilegutachten (PB+VB) | 1 | No car modifications required | 245/45 R18---TCOMBI | AfterMarket OZ | MAX 690 KG | METAL SILVER + DIAMOND CUT | X-Line | 8027529047820 | OZ | 13,96 |  |  | Serie L - ext.diam.75 mm | 568x568x274 | 1 | 145-225 | e1*97/27*0099*... | bar: Area 1
MERCEDES | S-KLASSE | 220 | 220 | 09/1998 | 10/2005 | 5x112 | 66,46 | 700 | 2075 | 51 | M14x1,50 | 17 | QUARANTA | 8x18 | 18,00 | 8,00 | W01856204G2 | 1 | S | 20100928 | 20101028 | 5x112 |  | 35 | 81710248 | L | R40U | B |  | TÜV |  |  | DK | YES |  |  | T | Teilegutachten (PB+VB) | 1 | No car modifications required | 245/45 R18---TCOMBI | AfterMarket OZ | MAX 735 KG | GRIGIO CORSA DIAMANTATO | Via Veneto | 8027529053661 | OZ | 12,87 |  |  | Serie L - ext.diam.75 mm | 570x570x280 | 1 | 145-225 | e1*97/27*0099*... | bar: Area 1
MERCEDES | S-KLASSE | 220 | 220 | 09/1998 | 10/2005 | 5x112 | 66,46 | 700 | 2075 | 51 | M14x1,50 | 17 | SARDEGNA | 8x18 | 18,00 | 8,00 | W0176320422 | 1 |  |  |  | 5x112 |  | 35 | 81710248 | L | R40U | B | LB57 | TÜV |  |  | DK | YES |  |  | T | Teilegutachten (PB+VB) | 1 | No car modifications required | 245/45 R18---TCOMBI | AfterMarket OZ | MAX 815 KG | MATT GRAPHIT SILVER | All-Terrain | 8027529046342 | OZ | 15,40 |  |  | Serie L - ext.diam.75 mm | 570x570x280 | 1 | 145-225 | e1*97/27*0099*... | bar: Area 1
MERCEDES | S-KLASSE | 220 | 220 | 09/1998 | 10/2005 | 5x112 | 66,46 | 700 | 2075 | 51 | M14x1,50 | 17 | SUPERTURISMO LM | 8x18 | 18,00 | 8,00 | W0185420519 | 1 |  |  |  | 5x112 |  | 35 | 81710248 | L | R40U | B | LB57 | TÜV |  |  | DK | YES | C0136 | NO TRAILER OPERATION | T | Teilegutachten (PB+VB) | 1 | No car modifications required | 245/45 R18---TCOMBI | AfterMarket OZ | MAX 690 KG | MATT RACE SILVER + BLACK LETTERING | Racing | 8027529043464 | OZ | 11,96 |  |  | Serie L - ext.diam.75 mm | 570x570x280 | 1 | 145-225 | e1*97/27*0099*... | bar: Area 1
MERCEDES | S-KLASSE | 220 | 220 | 09/1998 | 10/2005 | 5x112 | 66,46 | 700 | 2075 | 51 | M14x1,50 | 17 | SUPERTURISMO LM | 8x18 | 18,00 | 8,00 | W0185420546 | 1 |  |  |  | 5x112 |  | 35 | 81710248 | L | R40U | B | LB57 | TÜV |  |  | DK | YES | C0136 | NO TRAILER OPERATION | T | Teilegutachten (PB+VB) | 1 | No car modifications required | 245/45 R18---TCOMBI | AfterMarket OZ | MAX 690 KG | MATT GRAPHITE + SILVER LETTERING | Racing | 8027529043471 | OZ | 11,96 |  |  | Serie L - ext.diam.75 mm | 570x570x280 | 1 | 145-225 | e1*97/27*0099*... | bar: Area 1
MERCEDES | S-KLASSE | 220 | 220 | 09/1998 | 10/2005 | 5x112 | 66,46 | 700 | 2075 | 51 | M14x1,50 | 17 | VERSILIA | 8x18 | 18,00 | 8,00 | W01815204N6 | 1 |  |  |  | 5x112 |  | 35 | 81710248 | L | R40U | B | LB57 | TÜV |  |  | DK | YES | C0136 | NO TRAILER OPERATION | T | Teilegutachten (PB+VB) | 1 | No car modifications required | 245/45 R18---TCOMBI | AfterMarket OZ | MAX 760 KG | MATT RACE SILVER | All-Terrain | 8027529052220 | OZ | 14,77 |  |  | Serie L - ext.diam.75 mm | 570x570x280 | 1 | 145-225 | e1*97/27*0099*... | bar: Area 1
MERCEDES | S-KLASSE | 220 | 220 | 09/1998 | 10/2005 | 5x112 | 66,46 | 700 | 2075 | 51 | M14x1,50 | 17 | VERSILIA | 8x18 | 18,00 | 8,00 | W0181520454 | 1 | S | 20080904 | 20081004 | 5x112 |  | 35 | 81710248 | L | R40U | B | LB57 | TÜV |  |  | DK | YES | C0136 | NO TRAILER OPERATION | T | Teilegutachten (PB+VB) | 1 | No car modifications required | 245/45 R18---TCOMBI | AfterMarket OZ | MAX 760 KG | MATT BLACK + DIAMOND-CUT | All-Terrain | 8027529031218 | OZ | 14,80 |  |  | Serie L - ext.diam.75 mm | 570x570x280 | 1 | 145-225 | e1*97/27*0099*... | bar: Area 1
MERCEDES | S-KLASSE | 220 | 220 | 09/1998 | 10/2005 | 5x112 | 66,46 | 700 | 2075 | 51 | M14x1,50 | 17 | VITTORIA | 8x18 | 18,00 | 8,00 | W0188520173 | 1 | S | 20110913 | 20111013 | 5x112 |  | 35 | 81710455 | L | R40U | B |  | TÜV |  |  | DK | YES |  |  | T | Teilegutachten (PB+VB) | 1 | No car modifications required | 245/45 R18---TCOMBI | AfterMarket OZ | MAX 750 KG | MATT DARK GRAPHITE | Via Veneto | 8027529069723 | OZ | 13,39 |  |  | Serie L - ext.diam.75 mm | 567x567x274 | 1 | 145-225 | e1*97/27*0099*... | bar: Area 1
MERCEDES | S-KLASSE | 220 | 220 | 09/1998 | 10/2005 | 5x112 | 66,46 | 700 | 2075 | 51 | M14x1,50 | 17 | WAVE | 8x18 | 18,00 | 8,00 | W8501820254 | 1 |  |  |  | 5x112 |  | 35 | 81710248 | L | R40U | B | LB57 | TÜV |  |  | DK | YES | C0600 | MAX LOAD OF WHEEL MUST BE COMPATIBLE WITH MAX LOAD OF VEHICLE AXLE! | T | Teilegutachten (PB+VB) | 1 | No car modifications required | 245/45 R18---TCOMBI | AfterMarket OZ | MAX 690 KG | MATT BLACK + DIAMOND-CUT | X-Line | 8027529045680 | OZ | 13,46 |  |  | Serie L - ext.diam.75 mm | 568x568x274 | 1 | 145-225 | e1*97/27*0099*... | bar: Area 1
MERCEDES | S-KLASSE | 220 | 220 | 09/1998 | 10/2005 | 5x112 | 66,46 | 700 | 2075 | 51 | M14x1,50 | 17 | X5B | 8x18 | 18,00 | 8,00 | W85064202N5 | 1 |  |  |  | 5x112 |  | 35 | 81710455 | L | R40U | B |  |  | KBA |  | DK | YES |  |  | K | KBA (ABE+VB) | 1 | No car modifications required | 245/45 R18---TCOMBI | AfterMarket OZ | MAX 730 KG | MATT GRAPHITE DIAMOND CUT | X-Line | 8027529078008 | OZ | 13,84 |  |  | Serie L - ext.diam.75 mm | 568x568x274 | 1 | 145-225 | e1*97/27*0099*... | bar: Area 1
MERCEDES | S-KLASSE | 220 | 220 | 09/1998 | 10/2005 | 5x112 | 66,46 | 700 | 2075 | 51 | M14x1,50 | 17 | DAVID | 8x19 | 19,00 | 8,00 | W01870203N5 | 1 |  |  |  | 5x112 |  | 35 | 81710455 | L | R40U | B |  | TÜV |  |  | DK | YES |  |  | T | Teilegutachten (PB+VB) | 1 | No car modifications required | 245/40 R19---TCOMBI | AfterMarket OZ | MAX 690 KG | MATT GRAPHITE DIAMOND CUT | Via Veneto | 8027529053432 | OZ | 14,32 |  |  | Serie L - ext.diam.75 mm | 592x592x274 | 1 | 145-225 | e1*97/27*0099*... | bar: Area 1
MERCEDES | S-KLASSE | 220 | 220 | 09/1998 | 10/2005 | 5x112 | 66,46 | 700 | 2075 | 51 | M14x1,50 | 17 | ENERGY | 8x19 | 19,00 | 8,00 | W8503420154 | 1 |  |  |  | 5x112 |  | 35 | 81710248 | L | R40U | B | LB57 | TÜV |  |  | DK | YES |  |  | T | Teilegutachten (PB+VB) | 1 | No car modifications required | 245/40 R19---TCOMBI | AfterMarket OZ | MAX 720 KG | MATT BLACK + DIAMOND-CUT | X-Line | 8027529045833 | OZ | 14,50 |  |  | Serie L - ext.diam.75 mm | 593x593x274 | 1 | 145-225 | e1*97/27*0099*... | bar: Area 1
MERCEDES | S-KLASSE | 220 | 220 | 09/1998 | 10/2005 | 5x112 | 66,46 | 700 | 2075 | 51 | M14x1,50 | 17 | ITALIA 150 | 8x19 | 19,00 | 8,00 | W01889203R4 | 1 |  |  |  | 5x112 |  | 35 | 81710455 | L | R40U | B |  | TÜV |  |  | DK | YES |  |  | T | Teilegutachten (PB+VB) | 1 | No car modifications required | 245/40 R19---TCOMBI | AfterMarket OZ | MAX 750 KG | MATT RACE SILVER DIAMOND CUT | Racing | 8027529070347 | OZ | 13,31 |  |  | Serie L - ext.diam.75 mm | 592x592x274 | 1 | 145-225 | e1*97/27*0099*... | bar: Area 1
MERCEDES | S-KLASSE | 220 | 220 | 09/1998 | 10/2005 | 5x112 | 66,46 | 700 | 2075 | 51 | M14x1,50 | 17 | ITALIA 150 | 8x19 | 19,00 | 8,00 | W0188920349 | 1 |  |  |  | 5x112 |  | 35 | 81710455 | L | R40U | B |  | TÜV |  |  | DK | YES |  |  | T | Teilegutachten (PB+VB) | 1 | No car modifications required | 245/40 R19---TCOMBI | AfterMarket OZ | MAX 750 KG | MATT DARK GRAPHITE DIAMOND CUT | Racing | 8027529070330 | OZ | 13,31 |  |  | Serie L - ext.diam.75 mm | 592x592x274 | 1 | 145-225 | e1*97/27*0099*... | bar: Area 1
MERCEDES | S-KLASSE | 220 | 220 | 09/1998 | 10/2005 | 5x112 | 66,46 | 700 | 2075 | 51 | M14x1,50 | 17 | LOUNGE 10 | 8x19 | 19,00 | 8,00 | W8505520254 | 1 | S | 20110726 | 20110825 | 5x112 |  | 35 | 81710455 | L | R40U | B |  | TÜV |  |  | DK | YES |  |  | T | Teilegutachten (PB+VB) | 1 | No car modifications required | 245/40 R19---TCOMBI | AfterMarket OZ | MAX 750 KG | MATT BLACK + DIAMOND-CUT | X-Line | 8027529066036 | OZ | 14,31 |  |  | Serie L - ext.diam.75 mm | 593x593x274 | 1 | 145-225 | e1*97/27*0099*... | bar: Area 1
MERCEDES | S-KLASSE | 220 | 220 | 09/1998 | 10/2005 | 5x112 | 66,46 | 700 | 2075 | 51 | M14x1,50 | 17 | LOUNGE 10 | 8x19 | 19,00 | 8,00 | W8505520275 | 1 | S | 20110726 | 20110825 | 5x112 |  | 35 | 81710455 | L | R40U | B |  | TÜV |  |  | DK | YES |  |  | T | Teilegutachten (PB+VB) | 1 | No car modifications required | 245/40 R19---TCOMBI | AfterMarket OZ | MAX 750 KG | METAL SILVER + DIAMOND CUT | X-Line | 8027529066043 | OZ | 14,31 |  |  | Serie L - ext.diam.75 mm | 593x593x274 | 1 | 145-225 | e1*97/27*0099*... | bar: Area 1
MERCEDES | S-KLASSE | 220 | 220 | 09/1998 | 10/2005 | 5x112 | 66,46 | 700 | 2075 | 51 | M14x1,50 | 17 | ULTRALEGGERA HLT | 8x19 | 19,00 | 8,00 | W01713201AN6 | 3 | S | 20120302 | 20120401 | 5x112 |  | 35 | 81710260 | XL | R40U | B | LB57 | TÜV |  |  | DK | YES |  |  | T | Teilegutachten (PB+VB) | 1 | No car modifications required | 245/40 R19---TCOMBI | AfterMarket OZ | MAX 680 KG | MATT RACE SILVER | I-Tech | 8027529073195 | OZ | 11,04 |  |  | Serie XL - ext.diam.79 mm | 592x592x274 | 1 | 145-225 | e1*97/27*0099*... | bar: Area 1
MERCEDES | S-KLASSE | 220 | 220 | 09/1998 | 10/2005 | 5x112 | 66,46 | 700 | 2075 | 51 | M14x1,50 | 17 | ULTRALEGGERA HLT | 8x19 | 19,00 | 8,00 | W01713201AP3 | 3 | S | 20121203 | 20130102 | 5x112 |  | 35 | 81710260 | XL | R40U | B | LB57 | TÜV |  |  | DK | YES |  |  | T | Teilegutachten (PB+VB) | 1 | No car modifications required | 245/40 R19---TCOMBI | AfterMarket OZ | MAX 680 KG | ACID GREEN | I-Tech | 8027529083798 | OZ | 11,04 |  |  | Serie XL - ext.diam.79 mm | 592x592x274 | 1 | 145-225 | e1*97/27*0099*... | bar: Area 1
MERCEDES | S-KLASSE | 220 | 220 | 09/1998 | 10/2005 | 5x112 | 66,46 | 700 | 2075 | 51 | M14x1,50 | 17 | ULTRALEGGERA HLT | 8x19 | 19,00 | 8,00 | W01713201A22 | 3 | S | 20120302 | 20120401 | 5x112 |  | 35 | 81710260 | XL | R40U | B | LB57 | TÜV |  |  | DK | YES |  |  | T | Teilegutachten (PB+VB) | 1 | No car modifications required | 245/40 R19---TCOMBI | AfterMarket OZ | MAX 680 KG | MATT GRAPHIT SILVER | I-Tech | 8027529073188 | OZ | 11,04 |  |  | Serie XL - ext.diam.79 mm | 592x592x274 | 1 | 145-225 | e1*97/27*0099*... | bar: Area 1
MERCEDES | S-KLASSE | 220 | 220 | 09/1998 | 10/2005 | 5x112 | 66,46 | 700 | 2075 | 51 | M14x1,50 | 17 | ULTRALEGGERA HLT | 8x19 | 19,00 | 8,00 | W01713201A30 | 3 | S | 20120302 | 20120401 | 5x112 |  | 35 | 81710260 | XL | R40U | B | LB57 | TÜV |  |  | DK | YES |  |  | T | Teilegutachten (PB+VB) | 1 | No car modifications required | 245/40 R19---TCOMBI | AfterMarket OZ | MAX 680 KG | WHITE | I-Tech | 8027529073140 | OZ | 11,04 |  |  | Serie XL - ext.diam.79 mm | 592x592x274 | 1 | 145-225 | e1*97/27*0099*... | bar: Area 1
MERCEDES | S-KLASSE | 220 | 220 | 09/1998 | 10/2005 | 5x112 | 66,46 | 700 | 2075 | 51 | M14x1,50 | 17 | ULTRALEGGERA HLT | 8x19 | 19,00 | 8,00 | W01713201A53 | 1 | S | 20120302 | 20120401 | 5x112 |  | 35 | 81710260 | XL | R40U | B | LB57 | TÜV |  |  | DK | YES |  |  | T | Teilegutachten (PB+VB) | 1 | No car modifications required | 245/40 R19---TCOMBI | AfterMarket OZ | MAX 680 KG | MATT BLACK | I-Tech | 8027529073133 | OZ | 10,99 |  |  | Serie XL - ext.diam.79 mm | 592x592x274 | 1 | 145-225 | e1*97/27*0099*... | bar: Area 1
MERCEDES | S-KLASSE | 220 | 220 | 09/1998 | 10/2005 | 5x112 | 66,46 | 700 | 2075 | 51 | M14x1,50 | 17 | ULTRALEGGERA HLT | 8x19 | 19,00 | 8,00 | W01713201A71 | 3 | S | 20120302 | 20120401 | 5x112 |  | 35 | 81710260 | XL | R40U | B | LB57 | TÜV |  |  | DK | YES |  |  | T | Teilegutachten (PB+VB) | 1 | No car modifications required | 245/40 R19---TCOMBI | AfterMarket OZ | MAX 680 KG | ORANGE | I-Tech | 8027529073164 | OZ | 11,04 |  |  | Serie XL - ext.diam.79 mm | 592x592x274 | 1 | 145-225 | e1*97/27*0099*... | bar: Area 1
MERCEDES | S-KLASSE | 220 | 220 | 09/1998 | 10/2005 | 5x112 | 66,46 | 700 | 2075 | 51 | M14x1,50 | 17 | ULTRALEGGERA HLT | 8x19 | 19,00 | 8,00 | W01713201A76 | 3 | S | 20120302 | 20120401 | 5x112 |  | 35 | 81710260 | XL | R40U | B | LB57 | TÜV |  |  | DK | YES |  |  | T | Teilegutachten (PB+VB) | 1 | No car modifications required | 245/40 R19---TCOMBI | AfterMarket OZ | MAX 680 KG | RACE GOLD | I-Tech | 8027529073171 | OZ | 11,04 |  |  | Serie XL - ext.diam.79 mm | 592x592x274 | 1 | 145-225 | e1*97/27*0099*... | bar: Area 1
MERCEDES | S-KLASSE | 220 | 220 | 09/1998 | 10/2005 | 5x112 | 66,46 | 700 | 2075 | 51 | M14x1,50 | 17 | ULTRALEGGERA HLT | 8x19 | 19,00 | 8,00 | W01713201A84 | 3 | S | 20120302 | 20120401 | 5x112 |  | 35 | 81710260 | XL | R40U | B | LB57 | TÜV |  |  | DK | YES |  |  | T | Teilegutachten (PB+VB) | 1 | No car modifications required | 245/40 R19---TCOMBI | AfterMarket OZ | MAX 680 KG | RED | I-Tech | 8027529073157 | OZ | 11,04 |  |  | Serie XL - ext.diam.79 mm | 592x592x274 | 1 | 145-225 | e1*97/27*0099*... | bar: Area 1
MERCEDES | S-KLASSE | 220 | 220 | 09/1998 | 10/2005 | 5x112 | 66,46 | 700 | 2075 | 51 | M14x1,50 | 17 | VERSILIA | 8x19 | 19,00 | 8,00 | W01840201N6 | 1 |  |  |  | 5x112 |  | 35 | 81710248 | L | R40U | B | LB57 | TÜV |  |  | DK | YES |  |  | T | Teilegutachten (PB+VB) | 1 | No car modifications required | 245/40 R19---TCOMBI | AfterMarket OZ | MAX 775 KG | MATT RACE SILVER | All-Terrain | 8027529052282 | OZ | 16,42 |  |  | Serie L - ext.diam.75 mm | 592x592x274 | 1 | 145-225 | e1*97/27*0099*... | bar: Area 1
MERCEDES | S-KLASSE | 220 | 220 | 09/1998 | 10/2005 | 5x112 | 66,46 | 700 | 2075 | 51 | M14x1,50 | 17 | VERSILIA | 8x19 | 19,00 | 8,00 | W0184020154 | 1 | S | 20090511 | 20090610 | 5x112 |  | 35 | 81710248 | L | R40U | B | LB57 | TÜV |  |  | DK | YES |  |  | T | Teilegutachten (PB+VB) | 1 | No car modifications required | 245/40 R19---TCOMBI | AfterMarket OZ | MAX 775 KG | MATT BLACK + DIAMOND-CUT | All-Terrain | 8027529039375 | OZ | 16,42 |  |  | Serie L - ext.diam.75 mm | 592x592x274 | 1 | 145-225 | e1*97/27*0099*... | bar: Area 1
MERCEDES | S-KLASSE | 220 | 220 | 09/1998 | 10/2005 | 5x112 | 66,46 | 700 | 2075 | 51 | M14x1,50 | 17 | X5B | 8x19 | 19,00 | 8,00 | W85069201N5 | 1 | S | 20121005 | 20121104 | 5x112 |  | 35 | 81710455 | L | R40U | B |  |  |  |  | DK | YES |  |  | T | Teilegutachten (PB+VB) | 1 | No car modifications required | 245/40 R19---TCOMBI | AfterMarket OZ | MAX 730 KG | MATT GRAPHITE DIAMOND CUT | X-Line | 8027529079838 | OZ | 14,01 |  |  | Serie L - ext.diam.75 mm | 593x593x274 | 1 | 145-225 | e1*97/27*0099*... | bar: Area 1
MERCEDES | S-KLASSE | 220 | 220 | 09/1998 | 10/2005 | 5x112 | 66,46 | 700 | 2075 | 51 | M14x1,50 | 17 | EGO | 8½x19 | 19,00 | 8,50 | W8504820354 | 1 | S | 20110726 | 20110825 | 5x112 |  | 38 | 81710455 | L | R40U | B |  | TÜV |  |  | DK | YES |  |  | T | Teilegutachten (PB+VB) | 1 | No car modifications required | 245/35 R19-F--TCOMBI-245/40 R19---TCOMBI | AfterMarket OZ | MAX 750 KG | MATT BLACK + DIAMOND-CUT | X-Line | 8027529065565 | OZ | 14,31 |  |  | Serie L - ext.diam.75 mm | 593x593x287 | 1 | 145-225 | e1*97/27*0099*... | bar: Area 1
MERCEDES | S-KLASSE | 220 | 220 | 09/1998 | 10/2005 | 5x112 | 66,46 | 700 | 2075 | 51 | M14x1,50 | 17 | EGO | 8½x19 | 19,00 | 8,50 | W8504820454 | 1 |  |  |  | 5x112 |  | 44 | 81710455 | L | R40U | B |  | TÜV |  |  | DK | YES |  |  | T | Teilegutachten (PB+VB) | 1 | No car modifications required | 245/35 R19-F--TCOMBI-245/40 R19---TCOMBI | AfterMarket OZ | MAX 750 KG | MATT BLACK + DIAMOND-CUT | X-Line | 8027529065572 | OZ | 14,31 |  |  | Serie L - ext.diam.75 mm | 593x593x287 | 1 | 145-225 | e1*97/27*0099*... | bar: Area 1
MERCEDES | S-KLASSE | 220 | 220 | 09/1998 | 10/2005 | 5x112 | 66,46 | 700 | 2075 | 51 | M14x1,50 | 17 | QUARANTA | 8½x19 | 19,00 | 8,50 | W01857202G2 | 1 |  |  |  | 5x112 |  | 30 | 81710248 | L | R40U | B |  | TÜV |  |  |  | YES |  |  | T | Teilegutachten (PB+VB) | 2 | Mods can be necessary to car | 245/35 R19-F--TCOMBI-245/40 R19---TCOMBI | AfterMarket OZ | MAX 730 KG | GRIGIO CORSA DIAMANTATO | Via Veneto | 8027529052572 | OZ | 13,97 |  |  | Serie L - ext.diam.75 mm | 592x592x286 | 1 | 145-225 | e1*97/27*0099*... | bar: Area 1
MERCEDES | S-KLASSE | 220 | 220 | 09/1998 | 10/2005 | 5x112 | 66,46 | 700 | 2075 | 51 | M14x1,50 | 17 | QUARANTA | 8½x19 | 19,00 | 8,50 | W01857203G2 | 1 |  |  |  | 5x112 |  | 38 | 81710248 | L | R40U | B |  | TÜV |  |  | DK | YES |  |  | T | Teilegutachten (PB+VB) | 1 | No car modifications required | 245/35 R19-F--TCOMBI-245/40 R19---TCOMBI | AfterMarket OZ | MAX 730 KG | GRIGIO CORSA DIAMANTATO | Via Veneto | 8027529052589 | OZ | 13,81 |  |  | Serie L - ext.diam.75 mm | 592x592x286 | 1 | 145-225 | e1*97/27*0099*... | bar: Area 1
MERCEDES | S-KLASSE | 220 | 220 | 09/1998 | 10/2005 | 5x112 | 66,46 | 700 | 2075 | 51 | M14x1,50 | 17 | QUARANTA | 8½x19 | 19,00 | 8,50 | W01857204G2 | 1 |  |  |  | 5x112 |  | 44 | 81710248 | L | R40U | B |  | TÜV |  |  | DK | YES |  |  | T | Teilegutachten (PB+VB) | 1 | No car modifications required | 245/35 R19-F--TCOMBI-245/40 R19---TCOMBI | AfterMarket OZ | MAX 675 KG | GRIGIO CORSA DIAMANTATO | Via Veneto | 8027529052596 | OZ | 13,71 |  |  | Serie L - ext.diam.75 mm | 592x592x286 | 1 | 145-225 | e1*97/27*0099*... | bar: Area 1
MERCEDES | S-KLASSE | 220 | 220 | 09/1998 | 10/2005 | 5x112 | 66,46 | 700 | 2075 | 51 | M14x1,50 | 17 | SUPERTURISMO LM | 8½x19 | 19,00 | 8,50 | W0185220219 | 1 |  |  |  | 5x112 |  | 30 | 81710248 | L | R40U | B | LB57 | TÜV |  |  |  | YES | C0067 | FRONT | T | Teilegutachten (PB+VB) | 2 | Mods can be necessary to car | 245/35 R19-F--TCOMBI-245/40 R19---TCOMBI | AfterMarket OZ | MAX 725 KG | MATT RACE SILVER + BLACK LETTERING | Racing | 8027529043600 | OZ | 12,81 |  |  | Serie L - ext.diam.75 mm | 592x592x286 | 1 | 145-225 | e1*97/27*0099*... | bar: Area 1
MERCEDES | S-KLASSE | 220 | 220 | 09/1998 | 10/2005 | 5x112 | 66,46 | 700 | 2075 | 51 | M14x1,50 | 17 | SUPERTURISMO LM | 8½x19 | 19,00 | 8,50 | W0185220246 | 1 |  |  |  | 5x112 |  | 30 | 81710248 | L | R40U | B | LB57 | TÜV |  |  |  | YES | C0067 | FRONT | T | Teilegutachten (PB+VB) | 2 | Mods can be necessary to car | 245/35 R19-F--TCOMBI-245/40 R19---TCOMBI | AfterMarket OZ | MAX 725 KG | MATT GRAPHITE + SILVER LETTERING | Racing | 8027529043617 | OZ | 12,81 |  |  | Serie L - ext.diam.75 mm | 592x592x286 | 1 | 145-225 | e1*97/27*0099*... | bar: Area 1
MERCEDES | S-KLASSE | 220 | 220 | 09/1998 | 10/2005 | 5x112 | 66,46 | 700 | 2075 | 51 | M14x1,50 | 17 | SUPERTURISMO LM | 8½x19 | 19,00 | 8,50 | W0185220319 | 1 |  |  |  | 5x112 |  | 38 | 81710248 | L | R40U | B | LB57 | TÜV |  |  | DK | YES |  |  | T | Teilegutachten (PB+VB) | 1 | No car modifications required | 245/35 R19-F--TCOMBI-245/40 R19---TCOMBI | AfterMarket OZ | MAX 725 KG | MATT RACE SILVER + BLACK LETTERING | Racing | 8027529043624 | OZ | 13,21 |  |  | Serie L - ext.diam.75 mm | 592x592x286 | 1 | 145-225 | e1*97/27*0099*... | bar: Area 1
MERCEDES | S-KLASSE | 220 | 220 | 09/1998 | 10/2005 | 5x112 | 66,46 | 700 | 2075 | 51 | M14x1,50 | 17 | SUPERTURISMO LM | 8½x19 | 19,00 | 8,50 | W0185220346 | 1 |  |  |  | 5x112 |  | 38 | 81710248 | L | R40U | B | LB57 | TÜV |  |  | DK | YES |  |  | T | Teilegutachten (PB+VB) | 1 | No car modifications required | 245/35 R19-F--TCOMBI-245/40 R19---TCOMBI | AfterMarket OZ | MAX 725 KG | MATT GRAPHITE + SILVER LETTERING | Racing | 8027529043631 | OZ | 13,21 |  |  | Serie L - ext.diam.75 mm | 592x592x286 | 1 | 145-225 | e1*97/27*0099*... | bar: Area 1
MERCEDES | S-KLASSE | 220 | 220 | 09/1998 | 10/2005 | 5x112 | 66,46 | 700 | 2075 | 51 | M14x1,50 | 17 | SUPERTURISMO LM | 8½x19 | 19,00 | 8,50 | W0185220919 | 1 |  |  |  | 5x112 |  | 44 | 81710248 | L | R40U | B |  | TÜV |  |  | DK | YES |  |  | T | Teilegutachten (PB+VB) | 1 | No car modifications required | 245/35 R19-F--TCOMBI-245/40 R19---TCOMBI | AfterMarket OZ | MAX 690 KG | MATT RACE SILVER + BLACK LETTERING | Racing | 8027529043747 | OZ | 13,01 |  |  | Serie L - ext.diam.75 mm | 592x592x286 | 1 | 145-225 | e1*97/27*0099*... | bar: Area 1
MERCEDES | S-KLASSE | 220 | 220 | 09/1998 | 10/2005 | 5x112 | 66,46 | 700 | 2075 | 51 | M14x1,50 | 17 | SUPERTURISMO LM | 8½x19 | 19,00 | 8,50 | W0185220946 | 1 |  |  |  | 5x112 |  | 44 | 81710248 | L | R40U | B |  | TÜV |  |  | DK | YES |  |  | T | Teilegutachten (PB+VB) | 1 | No car modifications required | 245/35 R19-F--TCOMBI-245/40 R19---TCOMBI | AfterMarket OZ | MAX 690 KG | MATT GRAPHITE + SILVER LETTERING | Racing | 8027529043754 | OZ | 13,01 |  |  | Serie L - ext.diam.75 mm | 592x592x286 | 1 | 145-225 | e1*97/27*0099*... | bar: Area 1
MERCEDES | S-KLASSE | 220 | 220 | 09/1998 | 10/2005 | 5x112 | 66,46 | 700 | 2075 | 51 | M14x1,50 | 17 | ULTRALEGGERA HLT | 8½x19 | 19,00 | 8,50 | W01803203N6 | 3 | S | 20110912 | 20111012 | 5x112 |  | 38 | 81710248 | L | R40U | B | LB57 | TÜV |  |  | DK | YES |  |  | T | Teilegutachten (PB+VB) | 1 | No car modifications required | 245/35 R19-F--TCOMBI-245/40 R19---TCOMBI | AfterMarket OZ | MAX 715 KG | MATT RACE SILVER | I-Tech | 8027529068009 | OZ | 11,88 |  |  | Serie L - ext.diam.75 mm | 592x592x286 | 1 | 145-225 | e1*97/27*0099*... | bar: Area 1
MERCEDES | S-KLASSE | 220 | 220 | 09/1998 | 10/2005 | 5x112 | 66,46 | 700 | 2075 | 51 | M14x1,50 | 17 | ULTRALEGGERA HLT | 8½x19 | 19,00 | 8,50 | W01803203P3 | 3 | S | 20121203 | 20130102 | 5x112 |  | 38 | 81710248 | L | R40U | B | LB57 | TÜV |  |  | DK | YES |  |  | T | Teilegutachten (PB+VB) | 1 | No car modifications required | 245/35 R19-F--TCOMBI-245/40 R19---TCOMBI | AfterMarket OZ | MAX 715 KG | ACID GREEN | I-Tech | 8027529083897 | OZ | 11,88 |  |  | Serie L - ext.diam.75 mm | 592x592x286 | 1 | 145-225 | e1*97/27*0099*... | bar: Area 1
MERCEDES | S-KLASSE | 220 | 220 | 09/1998 | 10/2005 | 5x112 | 66,46 | 700 | 2075 | 51 | M14x1,50 | 17 | ULTRALEGGERA HLT | 8½x19 | 19,00 | 8,50 | W0180320322 | 3 | S | 20110912 | 20111012 | 5x112 |  | 38 | 81710248 | L | R40U | B | LB57 | TÜV |  |  | DK | YES |  |  | T | Teilegutachten (PB+VB) | 1 | No car modifications required | 245/35 R19-F--TCOMBI-245/40 R19---TCOMBI | AfterMarket OZ | MAX 715 KG | MATT GRAPHIT SILVER | I-Tech | 8027529067996 | OZ | 11,88 |  |  | Serie L - ext.diam.75 mm | 592x592x286 | 1 | 145-225 | e1*97/27*0099*... | bar: Area 1
MERCEDES | S-KLASSE | 220 | 220 | 09/1998 | 10/2005 | 5x112 | 66,46 | 700 | 2075 | 51 | M14x1,50 | 17 | ULTRALEGGERA HLT | 8½x19 | 19,00 | 8,50 | W0180320330 | 3 | S | 20110912 | 20111012 | 5x112 |  | 38 | 81710248 | L | R40U | B | LB57 | TÜV |  |  | DK | YES |  |  | T | Teilegutachten (PB+VB) | 1 | No car modifications required | 245/35 R19-F--TCOMBI-245/40 R19---TCOMBI | AfterMarket OZ | MAX 715 KG | WHITE | I-Tech | 8027529067958 | OZ | 11,88 |  |  | Serie L - ext.diam.75 mm | 592x592x286 | 1 | 145-225 | e1*97/27*0099*... | bar: Area 1
MERCEDES | S-KLASSE | 220 | 220 | 09/1998 | 10/2005 | 5x112 | 66,46 | 700 | 2075 | 51 | M14x1,50 | 17 | ULTRALEGGERA HLT | 8½x19 | 19,00 | 8,50 | W0180320353 | 1 | S | 20080728 | 20080827 | 5x112 |  | 38 | 81710248 | L | R40U | B | LB57 | TÜV |  |  | DK | YES |  |  | T | Teilegutachten (PB+VB) | 1 | No car modifications required | 245/35 R19-F--TCOMBI-245/40 R19---TCOMBI | AfterMarket OZ | MAX 715 KG | MATT BLACK | I-Tech | 8027529006377 | OZ | 11,88 |  |  | Serie L - ext.diam.75 mm | 592x592x286 | 1 | 145-225 | e1*97/27*0099*... | bar: Area 1
MERCEDES | S-KLASSE | 220 | 220 | 09/1998 | 10/2005 | 5x112 | 66,46 | 700 | 2075 | 51 | M14x1,50 | 17 | ULTRALEGGERA HLT | 8½x19 | 19,00 | 8,50 | W0180320371 | 3 | S | 20110912 | 20111012 | 5x112 |  | 38 | 81710248 | L | R40U | B | LB57 | TÜV |  |  | DK | YES |  |  | T | Teilegutachten (PB+VB) | 1 | No car modifications required | 245/35 R19-F--TCOMBI-245/40 R19---TCOMBI | AfterMarket OZ | MAX 715 KG | ORANGE | I-Tech | 8027529067972 | OZ | 11,88 |  |  | Serie L - ext.diam.75 mm | 592x592x286 | 1 | 145-225 | e1*97/27*0099*... | bar: Area 1
MERCEDES | S-KLASSE | 220 | 220 | 09/1998 | 10/2005 | 5x112 | 66,46 | 700 | 2075 | 51 | M14x1,50 | 17 | ULTRALEGGERA HLT | 8½x19 | 19,00 | 8,50 | W0180320376 | 3 | S | 20110912 | 20111012 | 5x112 |  | 38 | 81710248 | L | R40U | B | LB57 | TÜV |  |  | DK | YES |  |  | T | Teilegutachten (PB+VB) | 1 | No car modifications required | 245/35 R19-F--TCOMBI-245/40 R19---TCOMBI | AfterMarket OZ | MAX 715 KG | RACE GOLD | I-Tech | 8027529067989 | OZ | 11,88 |  |  | Serie L - ext.diam.75 mm | 592x592x286 | 1 | 145-225 | e1*97/27*0099*... | bar: Area 1
MERCEDES | S-KLASSE | 220 | 220 | 09/1998 | 10/2005 | 5x112 | 66,46 | 700 | 2075 | 51 | M14x1,50 | 17 | ULTRALEGGERA HLT | 8½x19 | 19,00 | 8,50 | W0180320384 | 3 | S | 20110912 | 20111012 | 5x112 |  | 38 | 81710248 | L | R40U | B | LB57 | TÜV |  |  | DK | YES |  |  | T | Teilegutachten (PB+VB) | 1 | No car modifications required | 245/35 R19-F--TCOMBI-245/40 R19---TCOMBI | AfterMarket OZ | MAX 715 KG | RED | I-Tech | 8027529067965 | OZ | 11,88 |  |  | Serie L - ext.diam.75 mm | 592x592x286 | 1 | 145-225 | e1*97/27*0099*... | bar: Area 1
MERCEDES | S-KLASSE | 220 | 220 | 09/1998 | 10/2005 | 5x112 | 66,46 | 700 | 2075 | 51 | M14x1,50 | 17 | ULTRALEGGERA HLT | 8½x19 | 19,00 | 8,50 | W01803205N6 | 3 | S | 20110912 | 20111012 | 5x112 |  | 32 | 81710248 | L | R40U | B | LB57 | TÜV |  |  |  | YES | C0600 | MAX LOAD OF WHEEL MUST BE COMPATIBLE WITH MAX LOAD OF VEHICLE AXLE! | T | Teilegutachten (PB+VB) | 2 | Mods can be necessary to car | 245/35 R19-F--TCOMBI-245/40 R19---TCOMBI | AfterMarket OZ | MAX 715 KG | MATT RACE SILVER | I-Tech | 8027529068122 | OZ | 12,12 |  |  | Serie L - ext.diam.75 mm | 592x592x286 | 1 | 145-225 | e1*97/27*0099*... | bar: Area 1
MERCEDES | S-KLASSE | 220 | 220 | 09/1998 | 10/2005 | 5x112 | 66,46 | 700 | 2075 | 51 | M14x1,50 | 17 | ULTRALEGGERA HLT | 8½x19 | 19,00 | 8,50 | W01803205P3 | 3 | S | 20121203 | 20130102 | 5x112 |  | 32 | 81710248 | L | R40U | B | LB57 | TÜV |  |  |  | YES | C0600 | MAX LOAD OF WHEEL MUST BE COMPATIBLE WITH MAX LOAD OF VEHICLE AXLE! | T | Teilegutachten (PB+VB) | 2 | Mods can be necessary to car | 245/35 R19-F--TCOMBI-245/40 R19---TCOMBI | AfterMarket OZ | MAX 715 KG | ACID GREEN | I-Tech | 8027529083910 | OZ | 12,12 |  |  | Serie L - ext.diam.75 mm | 592x592x286 | 1 | 145-225 | e1*97/27*0099*... | bar: Area 1
MERCEDES | S-KLASSE | 220 | 220 | 09/1998 | 10/2005 | 5x112 | 66,46 | 700 | 2075 | 51 | M14x1,50 | 17 | ULTRALEGGERA HLT | 8½x19 | 19,00 | 8,50 | W0180320522 | 3 | S | 20110912 | 20111012 | 5x112 |  | 32 | 81710248 | L | R40U | B | LB57 | TÜV |  |  |  | YES | C0600 | MAX LOAD OF WHEEL MUST BE COMPATIBLE WITH MAX LOAD OF VEHICLE AXLE! | T | Teilegutachten (PB+VB) | 2 | Mods can be necessary to car | 245/35 R19-F--TCOMBI-245/40 R19---TCOMBI | AfterMarket OZ | MAX 715 KG | MATT GRAPHIT SILVER | I-Tech | 8027529068115 | OZ | 12,12 |  |  | Serie L - ext.diam.75 mm | 592x592x286 | 1 | 145-225 | e1*97/27*0099*... | bar: Area 1
MERCEDES | S-KLASSE | 220 | 220 | 09/1998 | 10/2005 | 5x112 | 66,46 | 700 | 2075 | 51 | M14x1,50 | 17 | ULTRALEGGERA HLT | 8½x19 | 19,00 | 8,50 | W0180320530 | 3 | S | 20110912 | 20111012 | 5x112 |  | 32 | 81710248 | L | R40U | B | LB57 | TÜV |  |  |  | YES | C0600 | MAX LOAD OF WHEEL MUST BE COMPATIBLE WITH MAX LOAD OF VEHICLE AXLE! | T | Teilegutachten (PB+VB) | 2 | Mods can be necessary to car | 245/35 R19-F--TCOMBI-245/40 R19---TCOMBI | AfterMarket OZ | MAX 715 KG | WHITE | I-Tech | 8027529068078 | OZ | 12,12 |  |  | Serie L - ext.diam.75 mm | 592x592x286 | 1 | 145-225 | e1*97/27*0099*... | bar: Area 1
MERCEDES | S-KLASSE | 220 | 220 | 09/1998 | 10/2005 | 5x112 | 66,46 | 700 | 2075 | 51 | M14x1,50 | 17 | ULTRALEGGERA HLT | 8½x19 | 19,00 | 8,50 | W0180320553 | 3 | S | 20110912 | 20111012 | 5x112 |  | 32 | 81710248 | L | R40U | B | LB57 | TÜV |  |  |  | YES | C0600 | MAX LOAD OF WHEEL MUST BE COMPATIBLE WITH MAX LOAD OF VEHICLE AXLE! | T | Teilegutachten (PB+VB) | 2 | Mods can be necessary to car | 245/35 R19-F--TCOMBI-245/40 R19---TCOMBI | AfterMarket OZ | MAX 715 KG | MATT BLACK | I-Tech | 8027529068061 | OZ | 12,12 |  |  | Serie L - ext.diam.75 mm | 592x592x286 | 1 | 145-225 | e1*97/27*0099*... | bar: Area 1
MERCEDES | S-KLASSE | 220 | 220 | 09/1998 | 10/2005 | 5x112 | 66,46 | 700 | 2075 | 51 | M14x1,50 | 17 | ULTRALEGGERA HLT | 8½x19 | 19,00 | 8,50 | W0180320571 | 3 | S | 20110912 | 20111012 | 5x112 |  | 32 | 81710248 | L | R40U | B | LB57 | TÜV |  |  |  | YES | C0600 | MAX LOAD OF WHEEL MUST BE COMPATIBLE WITH MAX LOAD OF VEHICLE AXLE! | T | Teilegutachten (PB+VB) | 2 | Mods can be necessary to car | 245/35 R19-F--TCOMBI-245/40 R19---TCOMBI | AfterMarket OZ | MAX 715 KG | ORANGE | I-Tech | 8027529068092 | OZ | 12,12 |  |  | Serie L - ext.diam.75 mm | 592x592x286 | 1 | 145-225 | e1*97/27*0099*... | bar: Area 1
MERCEDES | S-KLASSE | 220 | 220 | 09/1998 | 10/2005 | 5x112 | 66,46 | 700 | 2075 | 51 | M14x1,50 | 17 | ULTRALEGGERA HLT | 8½x19 | 19,00 | 8,50 | W0180320576 | 3 | S | 20110912 | 20111012 | 5x112 |  | 32 | 81710248 | L | R40U | B | LB57 | TÜV |  |  |  | YES | C0600 | MAX LOAD OF WHEEL MUST BE COMPATIBLE WITH MAX LOAD OF VEHICLE AXLE! | T | Teilegutachten (PB+VB) | 2 | Mods can be necessary to car | 245/35 R19-F--TCOMBI-245/40 R19---TCOMBI | AfterMarket OZ | MAX 715 KG | RACE GOLD | I-Tech | 8027529068108 | OZ | 12,12 |  |  | Serie L - ext.diam.75 mm | 592x592x286 | 1 | 145-225 | e1*97/27*0099*... | bar: Area 1
MERCEDES | S-KLASSE | 220 | 220 | 09/1998 | 10/2005 | 5x112 | 66,46 | 700 | 2075 | 51 | M14x1,50 | 17 | ULTRALEGGERA HLT | 8½x19 | 19,00 | 8,50 | W0180320584 | 3 | S | 20110912 | 20111012 | 5x112 |  | 32 | 81710248 | L | R40U | B | LB57 | TÜV |  |  |  | YES | C0600 | MAX LOAD OF WHEEL MUST BE COMPATIBLE WITH MAX LOAD OF VEHICLE AXLE! | T | Teilegutachten (PB+VB) | 2 | Mods can be necessary to car | 245/35 R19-F--TCOMBI-245/40 R19---TCOMBI | AfterMarket OZ | MAX 715 KG | RED | I-Tech | 8027529068085 | OZ | 12,12 |  |  | Serie L - ext.diam.75 mm | 592x592x286 | 1 | 145-225 | e1*97/27*0099*... | bar: Area 1
MERCEDES | S-KLASSE | 220 | 220 | 09/1998 | 10/2005 | 5x112 | 66,46 | 700 | 2075 | 51 | M14x1,50 | 17 | VITTORIA | 8½x19 | 19,00 | 8,50 | W0188220073 | 1 | S | 20110913 | 20111013 | 5x112 |  | 30 | 81710455 | L | R40U | B |  | TÜV |  |  |  | YES |  |  | T | Teilegutachten (PB+VB) | 2 | Mods can be necessary to car | 245/35 R19-F--TCOMBI-245/40 R19---TCOMBI | AfterMarket OZ | MAX 730 KG | MATT DARK GRAPHITE | Via Veneto | 8027529069655 | OZ | 14,46 |  |  | Serie L - ext.diam.75 mm | 592x592x286 | 1 | 145-225 | e1*97/27*0099*... | bar: Area 1
MERCEDES | S-KLASSE | 220 | 220 | 09/1998 | 10/2005 | 5x112 | 66,46 | 700 | 2075 | 51 | M14x1,50 | 17 | VITTORIA | 8½x19 | 19,00 | 8,50 | W0188220173 | 1 | S | 20110913 | 20111013 | 5x112 |  | 38 | 81710455 | L | R40U | B |  | TÜV |  |  | DK | YES |  |  | T | Teilegutachten (PB+VB) | 1 | No car modifications required | 245/35 R19-F--TCOMBI-245/40 R19---TCOMBI | AfterMarket OZ | MAX 730 KG | MATT DARK GRAPHITE | Via Veneto | 8027529069662 | OZ | 14,11 |  |  | Serie L - ext.diam.75 mm | 592x592x286 | 1 | 145-225 | e1*97/27*0099*... | bar: Area 1
MERCEDES | S-KLASSE | 220 | 220 | 09/1998 | 10/2005 | 5x112 | 66,46 | 700 | 2075 | 51 | M14x1,50 | 17 | VITTORIA | 8½x19 | 19,00 | 8,50 | W0188220273 | 1 |  |  |  | 5x112 |  | 44 | 81710455 | L | R40U | B |  | TÜV |  |  | DK | YES |  |  | T | Teilegutachten (PB+VB) | 1 | No car modifications required | 245/35 R19-F--TCOMBI-245/40 R19---TCOMBI | AfterMarket OZ | MAX 690 KG | MATT DARK GRAPHITE | Via Veneto | 8027529069679 | OZ | 14,13 |  |  | Serie L - ext.diam.75 mm | 592x592x286 | 1 | 145-225 | e1*97/27*0099*... | bar: Area 1
MERCEDES | S-KLASSE | 220 | 220 | 09/1998 | 10/2005 | 5x112 | 66,46 | 700 | 2075 | 51 | M14x1,50 | 17 | CORTINA | 9x19 | 19,00 | 9,00 | W0188720049 | 1 |  |  |  | 5x112 |  | 30 | 81710538 | XL | R40U | B |  | TÜV |  |  | DK | YES |  |  | T | Teilegutachten (PB+VB) | 2 | Mods can be necessary to car | 245/40 R19---TCOMBI-275/35 R19-R--TCOMBI | AfterMarket OZ | MAX 850 KG | MATT DARK GRAPHITE DIAMOND CUT | All-Terrain | 8027529070460 | OZ | 16,03 |  |  | Serie XL - ext.diam.79 mm | 592x592x312 | 1 | 145-225 | e1*97/27*0099*... | bar: Area 1
MERCEDES | S-KLASSE | 220 | 220 | 09/1998 | 10/2005 | 5x112 | 66,46 | 700 | 2075 | 51 | M14x1,50 | 17 | CORTINA | 9x19 | 19,00 | 9,00 | W0188720053 | 1 |  |  |  | 5x112 |  | 30 | 81710538 | XL | R40U | B |  | TÜV |  |  | DK | YES |  |  | T | Teilegutachten (PB+VB) | 2 | Mods can be necessary to car | 245/40 R19---TCOMBI-275/35 R19-R--TCOMBI | AfterMarket OZ | MAX 850 KG | MATT BLACK | All-Terrain | 8027529070477 | OZ | 16,43 |  |  | Serie XL - ext.diam.79 mm | 592x592x312 | 1 | 145-225 | e1*97/27*0099*... | bar: Area 1
MERCEDES | S-KLASSE | 220 | 220 | 09/1998 | 10/2005 | 5x112 | 66,46 | 700 | 2075 | 51 | M14x1,50 | 17 | SARDEGNA | 9x19 | 19,00 | 9,00 | W0176620222 | 1 |  |  |  | 5x112 |  | 35 | 81710260 | XL | R40U | B | LB57 | TÜV |  |  | DK | YES |  |  | T | Teilegutachten (PB+VB) | 1 | No car modifications required | 245/40 R19---TCOMBI-275/35 R19-R--TCOMBI | AfterMarket OZ | MAX 950 KG | MATT GRAPHIT SILVER | All-Terrain | 8027529046373 | OZ | 17,65 |  |  | Serie XL - ext.diam.79 mm | 592x592x312 | 1 | 145-225 | e1*97/27*0099*... | bar: Area 1
MERCEDES | S-KLASSE | 220 | 220 | 09/1998 | 10/2005 | 5x112 | 66,46 | 700 | 2075 | 51 | M14x1,50 | 17 | VERSILIA | 9x19 | 19,00 | 9,00 | W01841200N6 | 1 |  |  |  | 5x112 |  | 35 | 81710248 | L | R40U | B | LB57 | TÜV |  |  | DK | YES |  |  | T | Teilegutachten (PB+VB) | 1 | No car modifications required | 245/40 R19---TCOMBI-275/35 R19-R--TCOMBI | AfterMarket OZ | MAX 875 KG | MATT RACE SILVER | All-Terrain | 8027529052343 | OZ | 17,93 |  |  | Serie L - ext.diam.75 mm | 592x592x312 | 1 | 145-225 | e1*97/27*0099*... | bar: Area 1
MERCEDES | S-KLASSE | 220 | 220 | 09/1998 | 10/2005 | 5x112 | 66,46 | 700 | 2075 | 51 | M14x1,50 | 17 | VERSILIA | 9x19 | 19,00 | 9,00 | W0184120054 | 1 | S | 20090306 | 20090405 | 5x112 |  | 35 | 81710248 | L | R40U | B | LB57 | TÜV |  |  | DK | YES |  |  | T | Teilegutachten (PB+VB) | 1 | No car modifications required | 245/40 R19---TCOMBI-275/35 R19-R--TCOMBI | AfterMarket OZ | MAX 875 KG | MATT BLACK + DIAMOND-CUT | All-Terrain | 8027529038064 | OZ | 17,93 |  |  | Serie L - ext.diam.75 mm | 592x592x312 | 1 | 145-225 | e1*97/27*0099*... | bar: Area 1
MERCEDES | S-KLASSE | 220 | 220 | 09/1998 | 10/2005 | 5x112 | 66,46 | 700 | 2075 | 51 | M14x1,50 | 17 | EGO | 9½x19 | 19,00 | 9,50 | W8505420154 | 1 | S | 20110726 | 20110825 | 5x112 |  | 35 | 81710455 | L | R40U | B |  | TÜV |  |  | DK | YES |  |  | T | Teilegutachten (PB+VB) | 2 | Mods can be necessary to car | 245/40 R19---TCOMBI-275/30 R19-R--TCOMBI-275/35 R19-R--TCOMBI | AfterMarket OZ | MAX 735 KG | MATT BLACK + DIAMOND-CUT | X-Line | 8027529065954 | OZ | 14,31 |  |  | Serie L - ext.diam.75 mm | 593x593x313 | 1 | 145-225 | e1*97/27*0099*... | bar: Area 1
MERCEDES | S-KLASSE | 220 | 220 | 09/1998 | 10/2005 | 5x112 | 66,46 | 700 | 2075 | 51 | M14x1,50 | 17 | EGO | 9½x19 | 19,00 | 9,50 | W8505420254 | 1 | S | 20110726 | 20110825 | 5x112 |  | 40 | 81710455 | L | R40U | B |  | TÜV |  |  | DK | YES | C0270 | REAR | T | Teilegutachten (PB+VB) | 2 | Mods can be necessary to car | 245/40 R19---TCOMBI-275/30 R19-R--TCOMBI-275/35 R19-R--TCOMBI | AfterMarket OZ | MAX 735 KG | MATT BLACK + DIAMOND-CUT | X-Line | 8027529065961 | OZ | 14,31 |  |  | Serie L - ext.diam.75 mm | 593x593x313 | 1 | 145-225 | e1*97/27*0099*... | bar: Area 1
MERCEDES | S-KLASSE | 220 | 220 | 09/1998 | 10/2005 | 5x112 | 66,46 | 700 | 2075 | 51 | M14x1,50 | 17 | QUARANTA | 9½x19 | 19,00 | 9,50 | W01858200G2 | 1 |  |  |  | 5x112 |  | 30 | 81710248 | L | R40U | B |  | TÜV |  |  | DK | YES | C0270 | REAR | T | Teilegutachten (PB+VB) | 2 | Mods can be necessary to car | 245/40 R19---TCOMBI-275/30 R19-R--TCOMBI-275/35 R19-R--TCOMBI | AfterMarket OZ | MAX 735 KG | GRIGIO CORSA DIAMANTATO | Via Veneto | 8027529052640 | OZ | 14,43 |  |  | Serie L - ext.diam.75 mm | 592x592x312 | 1 | 145-225 | e1*97/27*0099*... | bar: Area 1
MERCEDES | S-KLASSE | 220 | 220 | 09/1998 | 10/2005 | 5x112 | 66,46 | 700 | 2075 | 51 | M14x1,50 | 17 | QUARANTA | 9½x19 | 19,00 | 9,50 | W01858201G2 | 1 |  |  |  | 5x112 |  | 35 | 81710248 | L | R40U | B |  | TÜV |  |  | DK | YES | C0270 | REAR | T | Teilegutachten (PB+VB) | 2 | Mods can be necessary to car | 245/40 R19---TCOMBI-275/30 R19-R--TCOMBI-275/35 R19-R--TCOMBI | AfterMarket OZ | MAX 735 KG | GRIGIO CORSA DIAMANTATO | Via Veneto | 8027529052657 | OZ | 14,31 |  |  | Serie L - ext.diam.75 mm | 592x592x312 | 1 | 145-225 | e1*97/27*0099*... | bar: Area 1
MERCEDES | S-KLASSE | 220 | 220 | 09/1998 | 10/2005 | 5x112 | 66,46 | 700 | 2075 | 51 | M14x1,50 | 17 | QUARANTA | 9½x19 | 19,00 | 9,50 | W01858202G2 | 1 |  |  |  | 5x112 |  | 40 | 81710248 | L | R40U | B |  | TÜV |  |  | DK | YES | C0270 | REAR | T | Teilegutachten (PB+VB) | 2 | Mods can be necessary to car | 245/40 R19---TCOMBI-275/30 R19-R--TCOMBI-275/35 R19-R--TCOMBI | AfterMarket OZ | MAX 735 KG | GRIGIO CORSA DIAMANTATO | Via Veneto | 8027529052664 | OZ | 14,19 |  |  | Serie L - ext.diam.75 mm | 592x592x312 | 1 | 145-225 | e1*97/27*0099*... | bar: Area 1
MERCEDES | S-KLASSE | 220 | 220 | 09/1998 | 10/2005 | 5x112 | 66,46 | 700 | 2075 | 51 | M14x1,50 | 17 | SUPERTURISMO LM | 9½x19 | 19,00 | 9,50 | W0185320119 | 1 |  |  |  | 5x112 |  | 30 | 81710248 | L | R40U | B | LB57 | TÜV |  |  | DK | YES | C0270 | REAR | T | Teilegutachten (PB+VB) | 2 | Mods can be necessary to car | 245/40 R19---TCOMBI-275/30 R19-R--TCOMBI-275/35 R19-R--TCOMBI | AfterMarket OZ | MAX 725 KG | MATT RACE SILVER + BLACK LETTERING | Racing | 8027529043761 | OZ | 13,14 |  |  | Serie L - ext.diam.75 mm | 592x592x312 | 1 | 145-225 | e1*97/27*0099*... | bar: Area 1
MERCEDES | S-KLASSE | 220 | 220 | 09/1998 | 10/2005 | 5x112 | 66,46 | 700 | 2075 | 51 | M14x1,50 | 17 | SUPERTURISMO LM | 9½x19 | 19,00 | 9,50 | W0185320146 | 1 |  |  |  | 5x112 |  | 30 | 81710248 | L | R40U | B | LB57 | TÜV |  |  | DK | YES | C0270 | REAR | T | Teilegutachten (PB+VB) | 2 | Mods can be necessary to car | 245/40 R19---TCOMBI-275/30 R19-R--TCOMBI-275/35 R19-R--TCOMBI | AfterMarket OZ | MAX 725 KG | MATT GRAPHITE + SILVER LETTERING | Racing | 8027529043778 | OZ | 13,14 |  |  | Serie L - ext.diam.75 mm | 592x592x312 | 1 | 145-225 | e1*97/27*0099*... | bar: Area 1
MERCEDES | S-KLASSE | 220 | 220 | 09/1998 | 10/2005 | 5x112 | 66,46 | 700 | 2075 | 51 | M14x1,50 | 17 | SUPERTURISMO LM | 9½x19 | 19,00 | 9,50 | W0185320219 | 1 | S | 20100201 | 20100303 | 5x112 |  | 35 | 81710248 | L | R40U | B | LB57 | TÜV |  |  | DK | YES | C0270 | REAR | T | Teilegutachten (PB+VB) | 2 | Mods can be necessary to car | 245/40 R19---TCOMBI-275/30 R19-R--TCOMBI-275/35 R19-R--TCOMBI | AfterMarket OZ | MAX 725 KG | MATT RACE SILVER + BLACK LETTERING | Racing | 8027529048834 | OZ | 13,06 |  |  | Serie L - ext.diam.75 mm | 592x592x312 | 1 | 145-225 | e1*97/27*0099*... | bar: Area 1
MERCEDES | S-KLASSE | 220 | 220 | 09/1998 | 10/2005 | 5x112 | 66,46 | 700 | 2075 | 51 | M14x1,50 | 17 | SUPERTURISMO LM | 9½x19 | 19,00 | 9,50 | W0185320246 | 1 |  |  |  | 5x112 |  | 35 | 81710248 | L | R40U | B | LB57 | TÜV |  |  | DK | YES | C0270 | REAR | T | Teilegutachten (PB+VB) | 2 | Mods can be necessary to car | 245/40 R19---TCOMBI-275/30 R19-R--TCOMBI-275/35 R19-R--TCOMBI | AfterMarket OZ | MAX 725 KG | MATT GRAPHITE + SILVER LETTERING | Racing | 8027529043785 | OZ | 13,06 |  |  | Serie L - ext.diam.75 mm | 592x592x312 | 1 | 145-225 | e1*97/27*0099*... | bar: Area 1
MERCEDES | S-KLASSE | 220 | 220 | 09/1998 | 10/2005 | 5x112 | 66,46 | 700 | 2075 | 51 | M14x1,50 | 17 | SUPERTURISMO LM | 9½x19 | 19,00 | 9,50 | W0185320319 | 1 |  |  |  | 5x112 |  | 40 | 81710248 | L | R40U | B | LB57 | TÜV |  |  | DK | YES | C0270 | REAR | T | Teilegutachten (PB+VB) | 2 | Mods can be necessary to car | 245/40 R19---TCOMBI-275/30 R19-R--TCOMBI-275/35 R19-R--TCOMBI | AfterMarket OZ | MAX 725 KG | MATT RACE SILVER + BLACK LETTERING | Racing | 8027529043792 | OZ | 13,06 |  |  | Serie L - ext.diam.75 mm | 592x592x312 | 1 | 145-225 | e1*97/27*0099*... | bar: Area 1
MERCEDES | S-KLASSE | 220 | 220 | 09/1998 | 10/2005 | 5x112 | 66,46 | 700 | 2075 | 51 | M14x1,50 | 17 | SUPERTURISMO LM | 9½x19 | 19,00 | 9,50 | W0185320346 | 1 | S | 20100201 | 20100303 | 5x112 |  | 40 | 81710248 | L | R40U | B | LB57 | TÜV |  |  | DK | YES | C0270 | REAR | T | Teilegutachten (PB+VB) | 2 | Mods can be necessary to car | 245/40 R19---TCOMBI-275/30 R19-R--TCOMBI-275/35 R19-R--TCOMBI | AfterMarket OZ | MAX 725 KG | MATT GRAPHITE + SILVER LETTERING | Racing | 8027529048841 | OZ | 13,06 |  |  | Serie L - ext.diam.75 mm | 592x592x312 | 1 | 145-225 | e1*97/27*0099*... | bar: Area 1
MERCEDES | S-KLASSE | 220 | 220 | 09/1998 | 10/2005 | 5x112 | 66,46 | 700 | 2075 | 51 | M14x1,50 | 17 | MONACO HLT | 8x20 | 20,00 | 8,00 | W01899202G1 | 1 | S | 20120711 | 20120810 | 5x112 |  | 35 | 81710499 | XL | R40U | B |  |  |  |  | DK | YES |  |  | N | No Certificate | 1 | No car modifications required | 245/35 R20--- | AfterMarket OZ | MAX 950 KG | GRIGIO CORSA | All-Terrain | 8027529076844 | OZ | 16,72 |  |  | Serie XL - ext.diam.79 mm | 615x615x274 | 1 | 145-225 | e1*97/27*0099*... | bar: Area 1
MERCEDES | S-KLASSE | 220 | 220 | 09/1998 | 10/2005 | 5x112 | 66,46 | 700 | 2075 | 51 | M14x1,50 | 17 | MONACO HLT | 8½x20 | 20,00 | 8,50 | W01900201G1 | 1 | S | 20120711 | 20120810 | 5x112 |  | 30 | 81710499 | XL | R40U | B | [5 empty] | YES |  |  | N | No Certificate | 2 | Mods can be necessary to car | 245/35 R20-F--TCOMBI | AfterMarket OZ | MAX 950 KG | GRIGIO CORSA | All-Terrain | 8027529076905 | OZ | 17,01 |  |  | Serie XL - ext.diam.79 mm | 615x615x312 | 1 | 145-225 | e1*97/27*0099*... | bar: Area 1
MERCEDES | S-KLASSE | 220 | 220 | 09/1998 | 10/2005 | 5x112 | 66,46 | 700 | 2075 | 51 | M14x1,50 | 17 | MONACO HLT | 8½x20 | 20,00 | 8,50 | W01900202G1 | 1 | S | 20120711 | 20120810 | 5x112 |  | 45 | 81710499 | XL | R40U | B |  |  |  |  | DK | YES |  |  | N | No Certificate | 1 | No car modifications required | 245/35 R20-F--TCOMBI | AfterMarket OZ | MAX 950 KG | GRIGIO CORSA | All-Terrain | 8027529076912 | OZ | 17,31 |  |  | Serie XL - ext.diam.79 mm | 615x615x312 | 1 | 145-225 | e1*97/27*0099*... | bar: Area 1
MERCEDES | S-KLASSE | 220 | 220 | 09/1998 | 10/2005 | 5x112 | 66,46 | 700 | 2075 | 51 | M14x1,50 | 17 | SUPERTURISMO DAKAR | 8½x20 | 20,00 | 8,50 | W0187520019 | 1 |  |  |  | 5x112 |  | 30 | 81710260 | XL | R40U | B | LB57 | TÜV |  |  |  | YES |  |  | T | Teilegutachten (PB+VB) | 2 | Mods can be necessary to car | 245/35 R20-F--TCOMBI | AfterMarket OZ | MAX 815 KG | MATT RACE SILVER + BLACK LETTERING | All-Terrain | 8027529053487 | OZ | 15,70 |  |  | Serie XL - ext.diam.79 mm | 615x615x312 | 1 | 145-225 | e1*97/27*0099*... | bar: Area 1
MERCEDES | S-KLASSE | 220 | 220 | 09/1998 | 10/2005 | 5x112 | 66,46 | 700 | 2075 | 51 | M14x1,50 | 17 | SUPERTURISMO DAKAR | 8½x20 | 20,00 | 8,50 | W0187520046 | 1 |  |  |  | 5x112 |  | 30 | 81710260 | XL | R40U | B | LB57 | TÜV |  |  |  | YES |  |  | T | Teilegutachten (PB+VB) | 2 | Mods can be necessary to car | 245/35 R20-F--TCOMBI | AfterMarket OZ | MAX 815 KG | MATT GRAPHITE + SILVER LETTERING | All-Terrain | 8027529053401 | OZ | 15,70 |  |  | Serie XL - ext.diam.79 mm | 615x615x312 | 1 | 145-225 | e1*97/27*0099*... | bar: Area 1
MERCEDES | S-KLASSE | 220 | 220 | 09/1998 | 10/2005 | 5x112 | 66,46 | 700 | 2075 | 51 | M14x1,50 | 17 | SUPERTURISMO DAKAR | 8½x20 | 20,00 | 8,50 | W0187520119 | 1 |  |  |  | 5x112 |  | 45 | 81710260 | XL | R40U | B |  | TÜV |  |  | DK | YES |  |  | T | Teilegutachten (PB+VB) | 1 | No car modifications required | 245/35 R20-F--TCOMBI | AfterMarket OZ | MAX 815 KG | MATT RACE SILVER + BLACK LETTERING | All-Terrain | 8027529053326 | OZ | 15,50 |  |  | Serie XL - ext.diam.79 mm | 615x615x312 | 1 | 145-225 | e1*97/27*0099*... | bar: Area 1
MERCEDES | S-KLASSE | 220 | 220 | 09/1998 | 10/2005 | 5x112 | 66,46 | 700 | 2075 | 51 | M14x1,50 | 17 | SUPERTURISMO DAKAR | 8½x20 | 20,00 | 8,50 | W0187520146 | 1 |  |  |  | 5x112 |  | 45 | 81710260 | XL | R40U | B |  | TÜV |  |  | DK | YES |  |  | T | Teilegutachten (PB+VB) | 1 | No car modifications required | 245/35 R20-F--TCOMBI | AfterMarket OZ | MAX 815 KG | MATT GRAPHITE + SILVER LETTERING | All-Terrain | 8027529053333 | OZ | 15,50 |  |  | Serie XL - ext.diam.79 mm | 615x615x312 | 1 | 145-225 | e1*97/27*0099*... | bar: Area 1
MERCEDES | S-KLASSE | 220 | 220 | 09/1998 | 10/2005 | 5x112 | 66,46 | 700 | 2075 | 51 | M14x1,50 | 17 | ULTRALEGGERA HLT | 8½x20 | 20,00 | 8,50 | W01715200A61 | 1 | S | 20071109 | 20071209 | 5x112 |  | 35 | 81710260 | XL | R40U | B | LB57 | TÜV |  |  | DK | YES | C0495 | NO LONG VERSION | T | Teilegutachten (PB+VB) | 1 | No car modifications required | 245/35 R20-F--TCOMBI | AfterMarket OZ | MAX 700 KG | CHRYSTAL TITANIUM | I-Tech | 8027529002287 | OZ | 12,57 |  |  | Serie XL - ext.diam.79 mm | 620x620x350 | 1 | 145-225 | e1*97/27*0099*... | Area 2: OUT
MERCEDES | S-KLASSE | 220 | 220 | 09/1998 | 10/2005 | 5x112 | 66,46 | 700 | 2075 | 51 | M14x1,50 | 17 | ULTRALEGGERA HLT | 8½x20 | 20,00 | 8,50 | W01715200N6 | 3 | S | 20110912 | 20111012 | 5x112 |  | 35 | 81710260 | XL | R40U | B | LB57 | TÜV |  |  | DK | YES | C0495 | NO LONG VERSION | T | Teilegutachten (PB+VB) | 1 | No car modifications required | 245/35 R20-F--TCOMBI | AfterMarket OZ | MAX 700 KG | MATT RACE SILVER | I-Tech | 8027529068504 | OZ | 12,57 |  |  | Serie XL - ext.diam.79 mm | 615x615x312 | 1 | 145-225 | e1*97/27*0099*... | bar: Area 1
MERCEDES | S-KLASSE | 220 | 220 | 09/1998 | 10/2005 | 5x112 | 66,46 | 700 | 2075 | 51 | M14x1,50 | 17 | ULTRALEGGERA HLT | 8½x20 | 20,00 | 8,50 | W01715200P3 | 3 | S | 20121203 | 20130102 | 5x112 |  | 35 | 81710260 | XL | R40U | B | LB57 | TÜV |  |  | DK | YES | C0495 | NO LONG VERSION | T | Teilegutachten (PB+VB) | 1 | No car modifications required | 245/35 R20-F--TCOMBI | AfterMarket OZ | MAX 700 KG | ACID GREEN | I-Tech | 8027529083996 | OZ | 12,57 |  |  | Serie XL - ext.diam.79 mm | 615x615x312 | 1 | 145-225 | e1*97/27*0099*... | bar: Area 1
MERCEDES | S-KLASSE | 220 | 220 | 09/1998 | 10/2005 | 5x112 | 66,46 | 700 | 2075 | 51 | M14x1,50 | 17 | ULTRALEGGERA HLT | 8½x20 | 20,00 | 8,50 | W0171520022 | 3 | S | 20110912 | 20111012 | 5x112 |  | 35 | 81710260 | XL | R40U | B | LB57 | TÜV |  |  | DK | YES | C0495 | NO LONG VERSION | T | Teilegutachten (PB+VB) | 1 | No car modifications required | 245/35 R20-F--TCOMBI | AfterMarket OZ | MAX 700 KG | MATT GRAPHIT SILVER | I-Tech | 8027529068498 | OZ | 12,57 |  |  | Serie XL - ext.diam.79 mm | 615x615x312 | 1 | 145-225 | e1*97/27*0099*... | bar: Area 1
MERCEDES | S-KLASSE | 220 | 220 | 09/1998 | 10/2005 | 5x112 | 66,46 | 700 | 2075 | 51 | M14x1,50 | 17 | ULTRALEGGERA HLT | 8½x20 | 20,00 | 8,50 | W0171520030 | 3 | S | 20110912 | 20111012 | 5x112 |  | 35 | 81710260 | XL | R40U | B | LB57 | TÜV |  |  | DK | YES | C0495 | NO LONG VERSION | T | Teilegutachten (PB+VB) | 1 | No car modifications required | 245/35 R20-F--TCOMBI | AfterMarket OZ | MAX 700 KG | WHITE | I-Tech | 8027529068450 | OZ | 12,57 |  |  | Serie XL - ext.diam.79 mm | 615x615x312 | 1 | 145-225 | e1*97/27*0099*... | bar: Area 1
MERCEDES | S-KLASSE | 220 | 220 | 09/1998 | 10/2005 | 5x112 | 66,46 | 700 | 2075 | 51 | M14x1,50 | 17 | ULTRALEGGERA HLT | 8½x20 | 20,00 | 8,50 | W0171520053 | 3 | S | 20110912 | 20111012 | 5x112 |  | 35 | 81710260 | XL | R40U | B | LB57 | TÜV |  |  | DK | YES | C0495 | NO LONG VERSION | T | Teilegutachten (PB+VB) | 1 | No car modifications required | 245/35 R20-F--TCOMBI | AfterMarket OZ | MAX 700 KG | MATT BLACK | I-Tech | 8027529068443 | OZ | 12,57 |  |  | Serie XL - ext.diam.79 mm | 615x615x312 | 1 | 145-225 | e1*97/27*0099*... | bar: Area 1
MERCEDES | S-KLASSE | 220 | 220 | 09/1998 | 10/2005 | 5x112 | 66,46 | 700 | 2075 | 51 | M14x1,50 | 17 | ULTRALEGGERA HLT | 8½x20 | 20,00 | 8,50 | W0171520071 | 3 | S | 20110912 | 20111012 | 5x112 |  | 35 | 81710260 | XL | R40U | B | LB57 | TÜV |  |  | DK | YES | C0495 | NO LONG VERSION | T | Teilegutachten (PB+VB) | 1 | No car modifications required | 245/35 R20-F--TCOMBI | AfterMarket OZ | MAX 700 KG | ORANGE | I-Tech | 8027529068474 | OZ | 12,57 |  |  | Serie XL - ext.diam.79 mm | 615x615x312 | 1 | 145-225 | e1*97/27*0099*... | bar: Area 1
MERCEDES | S-KLASSE | 220 | 220 | 09/1998 | 10/2005 | 5x112 | 66,46 | 700 | 2075 | 51 | M14x1,50 | 17 | ULTRALEGGERA HLT | 8½x20 | 20,00 | 8,50 | W0171520076 | 3 | S | 20110912 | 20111012 | 5x112 |  | 35 | 81710260 | XL | R40U | B | LB57 | TÜV |  |  | DK | YES | C0495 | NO LONG VERSION | T | Teilegutachten (PB+VB) | 1 | No car modifications required | 245/35 R20-F--TCOMBI | AfterMarket OZ | MAX 700 KG | RACE GOLD | I-Tech | 8027529068481 | OZ | 12,57 |  |  | Serie XL - ext.diam.79 mm | 615x615x312 | 1 | 145-225 | e1*97/27*0099*... | bar: Area 1
MERCEDES | S-KLASSE | 220 | 220 | 09/1998 | 10/2005 | 5x112 | 66,46 | 700 | 2075 | 51 | M14x1,50 | 17 | ULTRALEGGERA HLT | 8½x20 | 20,00 | 8,50 | W0171520084 | 3 | S | 20110912 | 20111012 | 5x112 |  | 35 | 81710260 | XL | R40U | B | LB57 | TÜV |  |  | DK | YES | C0495 | NO LONG VERSION | T | Teilegutachten (PB+VB) | 1 | No car modifications required | 245/35 R20-F--TCOMBI | AfterMarket OZ | MAX 700 KG | RED | I-Tech | 8027529068467 | OZ | 12,57 |  |  | Serie XL - ext.diam.79 mm | 615x615x312 | 1 | 145-225 | e1*97/27*0099*... | bar: Area 1
MERCEDES | S-KLASSE | 220 | 220 | 09/1998 | 10/2005 | 5x112 | 66,46 | 700 | 2075 | 51 | M14x1,50 | 17 | ULTRALEGGERA HLT | 8½x20 | 20,00 | 8,50 | W01715202A53 | 3 | S | 20071109 | 20071209 | 5x112 |  | 32 | 81710260 | XL | R40U | B | LB57 | TÜV |  |  |  | YES |  |  | T | Teilegutachten (PB+VB) | 2 | Mods can be necessary to car | 245/35 R20-F--TCOMBI | AfterMarket OZ | MAX 700 KG | MATT BLACK | I-Tech | 8027529002317 | OZ | 13,14 |  |  | Serie XL - ext.diam.79 mm | 620x620x350 | 1 | 145-225 | e1*97/27*0099*... | bar: Area 1
MERCEDES | S-KLASSE | 220 | 220 | 09/1998 | 10/2005 | 5x112 | 66,46 | 700 | 2075 | 51 | M14x1,50 | 17 | ULTRALEGGERA HLT | 8½x20 | 20,00 | 8,50 | W01715202N6 | 3 | S | 20110912 | 20111012 | 5x112 |  | 32 | 81710260 | XL | R40U | B | LB57 | TÜV |  |  |  | YES |  |  | T | Teilegutachten (PB+VB) | 2 | Mods can be necessary to car | 245/35 R20-F--TCOMBI | AfterMarket OZ | MAX 700 KG | MATT RACE SILVER | I-Tech | 8027529068627 | OZ | 13,14 |  |  | Serie XL - ext.diam.79 mm | 615x615x312 | 1 | 145-225 | e1*97/27*0099*... | bar: Area 1
MERCEDES | S-KLASSE | 220 | 220 | 09/1998 | 10/2005 | 5x112 | 66,46 | 700 | 2075 | 51 | M14x1,50 | 17 | ULTRALEGGERA HLT | 8½x20 | 20,00 | 8,50 | W01715202P3 | 3 | S | 20121203 | 20130102 | 5x112 |  | 32 | 81710260 | XL | R40U | B | LB57 | TÜV |  |  |  | YES |  |  | T | Teilegutachten (PB+VB) | 2 | Mods can be necessary to car | 245/35 R20-F--TCOMBI | AfterMarket OZ | MAX 700 KG | ACID GREEN | I-Tech | 8027529084016 | OZ | 13,14 |  |  | Serie XL - ext.diam.79 mm | 615x615x312 | 1 | 145-225 | e1*97/27*0099*... | bar: Area 1
MERCEDES | S-KLASSE | 220 | 220 | 09/1998 | 10/2005 | 5x112 | 66,46 | 700 | 2075 | 51 | M14x1,50 | 17 | ULTRALEGGERA HLT | 8½x20 | 20,00 | 8,50 | W0171520222 | 3 | S | 20110912 | 20111012 | 5x112 |  | 32 | 81710260 | XL | R40U | B | LB57 | TÜV |  |  |  | YES |  |  | T | Teilegutachten (PB+VB) | 2 | Mods can be necessary to car | 245/35 R20-F--TCOMBI | AfterMarket OZ | MAX 700 KG | MATT GRAPHIT SILVER | I-Tech | 8027529068610 | OZ | 13,14 |  |  | Serie XL - ext.diam.79 mm | 615x615x312 | 1 | 145-225 | e1*97/27*0099*... | bar: Area 1
MERCEDES | S-KLASSE | 220 | 220 | 09/1998 | 10/2005 | 5x112 | 66,46 | 700 | 2075 | 51 | M14x1,50 | 17 | ULTRALEGGERA HLT | 8½x20 | 20,00 | 8,50 | W0171520230 | 3 | S | 20110912 | 20111012 | 5x112 |  | 32 | 81710260 | XL | R40U | B | LB57 | TÜV |  |  |  | YES |  |  | T | Teilegutachten (PB+VB) | 2 | Mods can be necessary to car | 245/35 R20-F--TCOMBI | AfterMarket OZ | MAX 700 KG | WHITE | I-Tech | 8027529068573 | OZ | 13,14 |  |  | Serie XL - ext.diam.79 mm | 615x615x312 | 1 | 145-225 | e1*97/27*0099*... | bar: Area 1
MERCEDES | S-KLASSE | 220 | 220 | 09/1998 | 10/2005 | 5x112 | 66,46 | 700 | 2075 | 51 | M14x1,50 | 17 | ULTRALEGGERA HLT | 8½x20 | 20,00 | 8,50 | W0171520271 | 3 | S | 20110912 | 20111012 | 5x112 |  | 32 | 81710260 | XL | R40U | B | LB57 | TÜV |  |  |  | YES |  |  | T | Teilegutachten (PB+VB) | 2 | Mods can be necessary to car | 245/35 R20-F--TCOMBI | AfterMarket OZ | MAX 700 KG | ORANGE | I-Tech | 8027529068597 | OZ | 13,14 |  |  | Serie XL - ext.diam.79 mm | 615x615x312 | 1 | 145-225 | e1*97/27*0099*... | bar: Area 1
MERCEDES | S-KLASSE | 220 | 220 | 09/1998 | 10/2005 | 5x112 | 66,46 | 700 | 2075 | 51 | M14x1,50 | 17 | ULTRALEGGERA HLT | 8½x20 | 20,00 | 8,50 | W0171520276 | 3 | S | 20110912 | 20111012 | 5x112 |  | 32 | 81710260 | XL | R40U | B | LB57 | TÜV |  |  |  | YES |  |  | T | Teilegutachten (PB+VB) | 2 | Mods can be necessary to car | 245/35 R20-F--TCOMBI | AfterMarket OZ | MAX 700 KG | RACE GOLD | I-Tech | 8027529068603 | OZ | 13,14 |  |  | Serie XL - ext.diam.79 mm | 615x615x312 | 1 | 145-225 | e1*97/27*0099*... | bar: Area 1
MERCEDES | S-KLASSE | 220 | 220 | 09/1998 | 10/2005 | 5x112 | 66,46 | 700 | 2075 | 51 | M14x1,50 | 17 | ULTRALEGGERA HLT | 8½x20 | 20,00 | 8,50 | W0171520284 | 3 | S | 20110912 | 20111012 | 5x112 |  | 32 | 81710260 | XL | R40U | B | LB57 | TÜV |  |  |  | YES |  |  | T | Teilegutachten (PB+VB) | 2 | Mods can be necessary to car | 245/35 R20-F--TCOMBI | AfterMarket OZ | MAX 700 KG | RED | I-Tech | 8027529068580 | OZ | 13,14 |  |  | Serie XL - ext.diam.79 mm | 615x615x312 | 1 | 145-225 | e1*97/27*0099*... | bar: Area 1
MERCEDES | S-KLASSE | 220 | 220 | 09/1998 | 10/2005 | 5x112 | 66,46 | 700 | 2075 | 51 | M14x1,50 | 17 | MONACO HLT | 9x20 | 20,00 | 9,00 | W01901200G1 | 1 | S | 20120711 | 20120810 | 5x112 |  | 35 | 81710499 | XL | R40U | B | [5 empty] | YES |  |  | N | No Certificate | 2 | Mods can be necessary to car | 245/35 R20-F--TCOMBI | AfterMarket OZ | MAX 950 KG | GRIGIO CORSA | All-Terrain | 8027529076943 | OZ | 18,10 |  |  | Serie XL - ext.diam.79 mm | 615x615x312 | 1 | 145-225 | e1*97/27*0099*... | bar: Area 1
MERCEDES | S-KLASSE | 220 | 220 | 09/1998 | 10/2005 | 5x112 | 66,46 | 700 | 2075 | 51 | M14x1,50 | 17 | CANYON ST | 9½x20 | 20,00 | 9,50 | W0165100122 | 1 |  |  |  | 5x112 |  | 40 |  |  | S17D36 | B |  | TÜV |  | VIA | DK | YES | C0270 | REAR | T | Teilegutachten (PB+VB) | 1 | No car modifications required | 245/35 R20---TCOMBI-275/30 R20-R--TCOMBI-285/30 R20-R--TCOMBI | AfterMarket OZ | MAX 950 KG | MATT GRAPHIT SILVER | All-Terrain | 8027529046410 | OZ | 19,03 |  | 66,56 |  | 620x620x350 | 1 | 145-225 | e1*97/27*0099*... | bar: Area 1
MERCEDES | S-KLASSE | 220 | 220 | 09/1998 | 10/2005 | 5x112 | 66,46 | 700 | 2075 | 51 | M14x1,50 | 17 | CORTINA | 9½x20 | 20,00 | 9,50 | W0188320049 | 1 | S | 20110915 | 20111015 | 5x112 |  | 40 | 81710499 | XL | R40U | B |  | TÜV |  |  | DK | YES |  |  | T | Teilegutachten (PB+VB) | 1 | No car modifications required | 245/35 R20---TCOMBI-275/30 R20-R--TCOMBI-285/30 R20-R--TCOMBI | AfterMarket OZ | MAX 950 KG | MATT DARK GRAPHITE DIAMOND CUT | All-Terrain | 8027529069976 | OZ | 17,99 |  |  | Serie XL - ext.diam.79 mm | 615x615x312 | 1 | 145-225 | e1*97/27*0099*... | bar: Area 1
MERCEDES | S-KLASSE | 220 | 220 | 09/1998 | 10/2005 | 5x112 | 66,46 | 700 | 2075 | 51 | M14x1,50 | 17 | CORTINA | 9½x20 | 20,00 | 9,50 | W0188320053 | 1 | S | 20110915 | 20111015 | 5x112 |  | 40 | 81710499 | XL | R40U | B |  | TÜV |  |  | DK | YES |  |  | T | Teilegutachten (PB+VB) | 1 | No car modifications required | 245/35 R20---TCOMBI-275/30 R20-R--TCOMBI-285/30 R20-R--TCOMBI | AfterMarket OZ | MAX 950 KG | MATT BLACK | All-Terrain | 8027529069983 | OZ | 17,99 |  |  | Serie XL - ext.diam.79 mm | 615x615x312 | 1 | 145-225 | e1*97/27*0099*... | bar: Area 1
MERCEDES | S-KLASSE | 220 | 220 | 09/1998 | 10/2005 | 5x112 | 66,46 | 700 | 2075 | 51 | M14x1,50 | 17 | VERSILIA | 9½x20 | 20,00 | 9,50 | W01814200N6 | 1 |  |  |  | 5x112 |  | 40 | 81710260 | XL | R40U | B | LB57 | TÜV |  |  | DK | YES |  |  | T | Teilegutachten (PB+VB) | 1 | No car modifications required | 245/35 R20---TCOMBI-275/30 R20-R--TCOMBI-285/30 R20-R--TCOMBI | AfterMarket OZ | MAX 900 KG | MATT RACE SILVER | All-Terrain | 8027529052398 | OZ | 18,30 |  |  | Serie XL - ext.diam.79 mm | 620x620x350 | 1 | 145-225 | e1*97/27*0099*... | bar: Area 1
MERCEDES | S-KLASSE | 220 | 220 | 09/1998 | 10/2005 | 5x112 | 66,46 | 700 | 2075 | 51 | M14x1,50 | 17 | VERSILIA | 9½x20 | 20,00 | 9,50 | W0181420054 | 1 | S | 20081103 | 20081203 | 5x112 |  | 40 | 81710260 | XL | R40U | B | LB57 | TÜV |  |  | DK | YES |  |  | T | Teilegutachten (PB+VB) | 1 | No car modifications required | 245/35 R20---TCOMBI-275/30 R20-R--TCOMBI-285/30 R20-R--TCOMBI | AfterMarket OZ | MAX 900 KG | MATT BLACK + DIAMOND-CUT | All-Terrain | 8027529006971 | OZ | 18,30 |  |  | Serie XL - ext.diam.79 mm | 620x620x350 | 1 | 145-225 | e1*97/27*0099*... | bar: Area 1
MERCEDES | S-KLASSE | 220 | 220 | 09/1998 | 10/2005 | 5x112 | 66,46 | 700 | 2075 | 51 | M14x1,50 | 17 | ULTRALEGGERA HLT | 10x20 | 20,00 | 10,00 | W01716200N6 | 3 | S | 20110912 | 20111012 | 5x112 |  | 35 | 81710260 | XL | R40U | B | LB57 | TÜV |  |  | DK | YES | C0496 | REAR - NO LONG VERSION | T | Teilegutachten (PB+VB) | 2 | Mods can be necessary to car | 275/30 R20-R--TCOMBI-285/30 R20-R--TCOMBI | AfterMarket OZ | MAX 680 KG | MATT RACE SILVER | I-Tech | 8027529066562 | OZ | 13,71 |  |  | Serie XL - ext.diam.79 mm | 615x615x350 | 1 | 145-225 | e1*97/27*0099*... | bar: Area 1
MERCEDES | S-KLASSE | 220 | 220 | 09/1998 | 10/2005 | 5x112 | 66,46 | 700 | 2075 | 51 | M14x1,50 | 17 | ULTRALEGGERA HLT | 10x20 | 20,00 | 10,00 | W01716200P3 | 3 | S | 20121203 | 20130102 | 5x112 |  | 35 | 81710260 | XL | R40U | B | LB57 | TÜV |  |  | DK | YES | C0496 | REAR - NO LONG VERSION | T | Teilegutachten (PB+VB) | 2 | Mods can be necessary to car | 275/30 R20-R--TCOMBI-285/30 R20-R--TCOMBI | AfterMarket OZ | MAX 680 KG | ACID GREEN | I-Tech | 8027529083590 | OZ | 13,71 |  |  | Serie XL - ext.diam.79 mm | 615x615x350 | 1 | 145-225 | e1*97/27*0099*... | bar: Area 1
MERCEDES | S-KLASSE | 220 | 220 | 09/1998 | 10/2005 | 5x112 | 66,46 | 700 | 2075 | 51 | M14x1,50 | 17 | ULTRALEGGERA HLT | 10x20 | 20,00 | 10,00 | W0171620022 | 3 | S | 20110912 | 20111012 | 5x112 |  | 35 | 81710260 | XL | R40U | B | LB57 | TÜV |  |  | DK | YES | C0496 | REAR - NO LONG VERSION | T | Teilegutachten (PB+VB) | 2 | Mods can be necessary to car | 275/30 R20-R--TCOMBI-285/30 R20-R--TCOMBI | AfterMarket OZ | MAX 680 KG | MATT GRAPHIT SILVER | I-Tech | 8027529066555 | OZ | 13,71 |  |  | Serie XL - ext.diam.79 mm | 615x615x350 | 1 | 145-225 | e1*97/27*0099*... | bar: Area 1
MERCEDES | S-KLASSE | 220 | 220 | 09/1998 | 10/2005 | 5x112 | 66,46 | 700 | 2075 | 51 | M14x1,50 | 17 | ULTRALEGGERA HLT | 10x20 | 20,00 | 10,00 | W0171620030 | 3 | S | 20110912 | 20111012 | 5x112 |  | 35 | 81710260 | XL | R40U | B | LB57 | TÜV |  |  | DK | YES | C0496 | REAR - NO LONG VERSION | T | Teilegutachten (PB+VB) | 2 | Mods can be necessary to car | 275/30 R20-R--TCOMBI-285/30 R20-R--TCOMBI | AfterMarket OZ | MAX 680 KG | WHITE | I-Tech | 8027529066517 | OZ | 13,71 |  |  | Serie XL - ext.diam.79 mm | 615x615x350 | 1 | 145-225 | e1*97/27*0099*... | bar: Area 1
MERCEDES | S-KLASSE | 220 | 220 | 09/1998 | 10/2005 | 5x112 | 66,46 | 700 | 2075 | 51 | M14x1,50 | 17 | ULTRALEGGERA HLT | 10x20 | 20,00 | 10,00 | W0171620053 | 3 | S | 20080905 | 20081005 | 5x112 |  | 35 | 81710260 | XL | R40U | B | LB57 | TÜV |  |  | DK | YES | C0496 | REAR - NO LONG VERSION | T | Teilegutachten (PB+VB) | 2 | Mods can be necessary to car | 275/30 R20-R--TCOMBI-285/30 R20-R--TCOMBI | AfterMarket OZ | MAX 680 KG | MATT BLACK | I-Tech | 8027529002447 | OZ | 13,71 |  |  | Serie XL - ext.diam.79 mm | 620x620x350 | 1 | 145-225 | e1*97/27*0099*... | bar: Area 1
MERCEDES | S-KLASSE | 220 | 220 | 09/1998 | 10/2005 | 5x112 | 66,46 | 700 | 2075 | 51 | M14x1,50 | 17 | ULTRALEGGERA HLT | 10x20 | 20,00 | 10,00 | W0171620071 | 3 | S | 20110912 | 20111012 | 5x112 |  | 35 | 81710260 | XL | R40U | B | LB57 | TÜV |  |  | DK | YES | C0496 | REAR - NO LONG VERSION | T | Teilegutachten (PB+VB) | 2 | Mods can be necessary to car | 275/30 R20-R--TCOMBI-285/30 R20-R--TCOMBI | AfterMarket OZ | MAX 680 KG | ORANGE | I-Tech | 8027529066531 | OZ | 13,71 |  |  | Serie XL - ext.diam.79 mm | 615x615x350 | 1 | 145-225 | e1*97/27*0099*... | bar: Area 1
MERCEDES | S-KLASSE | 220 | 220 | 09/1998 | 10/2005 | 5x112 | 66,46 | 700 | 2075 | 51 | M14x1,50 | 17 | ULTRALEGGERA HLT | 10x20 | 20,00 | 10,00 | W0171620076 | 3 | S | 20110912 | 20111012 | 5x112 |  | 35 | 81710260 | XL | R40U | B | LB57 | TÜV |  |  | DK | YES | C0496 | REAR - NO LONG VERSION | T | Teilegutachten (PB+VB) | 2 | Mods can be necessary to car | 275/30 R20-R--TCOMBI-285/30 R20-R--TCOMBI | AfterMarket OZ | MAX 680 KG | RACE GOLD | I-Tech | 8027529066548 | OZ | 13,71 |  |  | Serie XL - ext.diam.79 mm | 615x615x350 | 1 | 145-225 | e1*97/27*0099*... | bar: Area 1
MERCEDES | S-KLASSE | 220 | 220 | 09/1998 | 10/2005 | 5x112 | 66,46 | 700 | 2075 | 51 | M14x1,50 | 17 | ULTRALEGGERA HLT | 10x20 | 20,00 | 10,00 | W0171620084 | 3 | S | 20110912 | 20111012 | 5x112 |  | 35 | 81710260 | XL | R40U | B | LB57 | TÜV |  |  | DK | YES | C0496 | REAR - NO LONG VERSION | T | Teilegutachten (PB+VB) | 2 | Mods can be necessary to car | 275/30 R20-R--TCOMBI-285/30 R20-R--TCOMBI | AfterMarket OZ | MAX 680 KG | RED | I-Tech | 8027529066524 | OZ | 13,71 |  |  | Serie XL - ext.diam.79 mm | 615x615x350 | 1 | 145-225 | e1*97/27*0099*... | bar: Area 1
MERCEDES | S-KLASSE | 221 | 221 | 10/2005 |  | 5x112 | 66,46 | 688 | 2150 | 43 | M14x1,5 | 17 | ITALIA 150 | 8x17 | 17,00 | 8,00 | W01890203R4 | 1 |  |  |  | 5x112 |  | 35 | 81710452 | L | S17D36 | B |  |  | KBA |  | DK | YES |  |  | K | KBA (ABE+VB) | 1 | No car modifications required | 235/55 R17---TCOMBI-245/50 R17----255/50 R17---TCOMBI | AfterMarket OZ | MAX 750 KG | MATT RACE SILVER DIAMOND CUT | Racing | 8027529070170 | OZ | 12,16 |  |  | Serie L - ext.diam.75 mm | 540x540x274 | 1 | 200-285 | e1*2001/116*0335*.. | bar: Area 1
MERCEDES | S-KLASSE | 221 | 221 | 10/2005 |  | 5x112 | 66,46 | 688 | 2150 | 43 | M14x1,5 | 17 | ITALIA 150 | 8x17 | 17,00 | 8,00 | W0189020349 | 1 |  |  |  | 5x112 |  | 35 | 81710452 | L | S17D36 | B |  |  | KBA |  | DK | YES |  |  | K | KBA (ABE+VB) | 1 | No car modifications required | 235/55 R17---TCOMBI-245/50 R17----255/50 R17---TCOMBI | AfterMarket OZ | MAX 750 KG | MATT DARK GRAPHITE DIAMOND CUT | Racing | 8027529070163 | OZ | 12,16 |  |  | Serie L - ext.diam.75 mm | 540x540x274 | 1 | 200-285 | e1*2001/116*0335*.. | bar: Area 1
MERCEDES | S-KLASSE | 221 | 221 | 10/2005 |  | 5x112 | 66,46 | 688 | 2150 | 43 | M14x1,5 | 17 | VITTORIA | 8x17 | 17,00 | 8,00 | W0188820273 | 1 |  |  |  | 5x112 |  | 35 | 81710452 | L | S17D36 | B |  |  | KBA |  | DK | YES |  |  | K | KBA (ABE+VB) | 1 | No car modifications required | 235/55 R17---TCOMBI-245/50 R17----255/50 R17---TCOMBI | AfterMarket OZ | MAX 750 KG | MATT DARK GRAPHITE | Via Veneto | 8027529070972 | OZ | 11,42 |  |  | Serie L - ext.diam.75 mm | 540x540x274 | 1 | 200-285 | e1*2001/116*0335*.. | bar: Area 1
MERCEDES | S-KLASSE | 221 | 221 | 10/2005 |  | 5x112 | 66,46 | 688 | 2150 | 43 | M14x1,5 | 17 | ADRENALINA | 8x18 | 18,00 | 8,00 | W8501520254 | 1 | S | 20080904 | 20081004 | 5x112 |  | 35 | 81710414 | L | S17D36 | B | LB56 | TÜV |  |  | DK | YES | C0600 | MAX LOAD OF WHEEL MUST BE COMPATIBLE WITH MAX LOAD OF VEHICLE AXLE! | T | Teilegutachten (PB+VB) | 1 | No car modifications required | 235/50 R18---TCOMBI-245/45 R18---TCOMBI-255/45 R18---TCOMBI | AfterMarket OZ | MAX 690 KG | MATT BLACK + DIAMOND-CUT | X-Line | 8027529034691 | OZ | 13,39 |  |  | Serie L - ext.diam.75 mm | 568x568x274 | 1 | 200-285 | e1*2001/116*0335*.. | bar: Area 1
MERCEDES | S-KLASSE | 221 | 221 | 10/2005 |  | 5x112 | 66,46 | 688 | 2150 | 43 | M14x1,5 | 17 | DAVID | 8x18 | 18,00 | 8,00 | W01863203N5 | 1 | S | 20100927 | 20101027 | 5x112 |  | 35 | 81710452 | L | S17D36 | B |  |  |  |  | DK | YES | C0600 | MAX LOAD OF WHEEL MUST BE COMPATIBLE WITH MAX LOAD OF VEHICLE AXLE! | T | Teilegutachten (PB+VB) | 1 | No car modifications required | 235/50 R18---TCOMBI-245/45 R18---TCOMBI-255/45 R18---TCOMBI | AfterMarket OZ | MAX 690 KG | MATT GRAPHITE DIAMOND CUT | Via Veneto | 8027529054507 | OZ | 13,17 |  |  | Serie L - ext.diam.75 mm | 567x567x274 | 1 | 200-285 | e1*2001/116*0335*.. | bar: Area 1
MERCEDES | S-KLASSE | 221 | 221 | 10/2005 |  | 5x112 | 66,46 | 688 | 2150 | 43 | M14x1,5 | 17 | EGO | 8x18 | 18,00 | 8,00 | W8504720254 | 1 | S | 20110726 | 20110825 | 5x112 |  | 35 | 81710452 | L | S17D36 | B |  |  | KBA |  | DK | YES | C0600 | MAX LOAD OF WHEEL MUST BE COMPATIBLE WITH MAX LOAD OF VEHICLE AXLE! | K | KBA (ABE+VB) | 1 | No car modifications required | 235/50 R18---TCOMBI-245/45 R18---TCOMBI-255/45 R18---TCOMBI | AfterMarket OZ | MAX 730 KG | MATT BLACK + DIAMOND-CUT | X-Line | 8027529065497 | OZ | 13,96 |  |  | Serie L - ext.diam.75 mm | 568x568x274 | 1 | 200-285 | e1*2001/116*0335*.. | bar: Area 1
MERCEDES | S-KLASSE | 221 | 221 | 10/2005 |  | 5x112 | 66,46 | 688 | 2150 | 43 | M14x1,5 | 17 | ENERGY | 8x18 | 18,00 | 8,00 | W8500920254 | 1 | S | 20080904 | 20081004 | 5x112 |  | 35 | 81710414 | L | S17D36 | B | LB56 | TÜV |  |  | DK | YES |  |  | T | Teilegutachten (PB+VB) | 1 | No car modifications required | 235/50 R18---TCOMBI-245/45 R18---TCOMBI-255/45 R18---TCOMBI | AfterMarket OZ | MAX 725 KG | MATT BLACK + DIAMOND-CUT | X-Line | 8027529034424 | OZ | 14,45 |  |  | Serie L - ext.diam.75 mm | 568x568x274 | 1 | 200-285 | e1*2001/116*0335*.. | bar: Area 1
MERCEDES | S-KLASSE | 221 | 221 | 10/2005 |  | 5x112 | 66,46 | 688 | 2150 | 43 | M14x1,5 | 17 | ENERGY | 8x18 | 18,00 | 8,00 | W8500920268 | 1 |  |  |  | 5x112 |  | 35 | 81710414 | L | S17D36 | B | LB56 | TÜV |  |  | DK | YES |  |  | T | Teilegutachten (PB+VB) | 1 | No car modifications required | 235/50 R18---TCOMBI-245/45 R18---TCOMBI-255/45 R18---TCOMBI | AfterMarket OZ | MAX 725 KG | MATT SILVER TECH DIAMOND CUT | X-Line | 8027529037296 | OZ | 14,35 |  |  | Serie L - ext.diam.75 mm | 568x568x274 | 1 | 200-285 | e1*2001/116*0335*.. | bar: Area 1
MERCEDES | S-KLASSE | 221 | 221 | 10/2005 |  | 5x112 | 66,46 | 688 | 2150 | 43 | M14x1,5 | 17 | ENVY | 8x18 | 18,00 | 8,00 | W8503920368 | 1 |  |  |  | 5x112 |  | 35 | 81710452 | L | S17D36 | B |  | TÜV |  |  | DK | YES | C0600 | MAX LOAD OF WHEEL MUST BE COMPATIBLE WITH MAX LOAD OF VEHICLE AXLE! | T | Teilegutachten (PB+VB) | 1 | No car modifications required | 235/50 R18---TCOMBI-245/45 R18---TCOMBI-255/45 R18---TCOMBI | AfterMarket OZ | MAX 690 KG | MATT SILVER TECH DIAMOND CUT | X-Line | 8027529049664 | OZ | 12,76 |  |  | Serie L - ext.diam.75 mm | 568x568x274 | 1 | 200-285 | e1*2001/116*0335*.. | bar: Area 1
MERCEDES | S-KLASSE | 221 | 221 | 10/2005 |  | 5x112 | 66,46 | 688 | 2150 | 43 | M14x1,5 | 17 | ITALIA 150 | 8x18 | 18,00 | 8,00 | W01884202R4 | 1 | S | 20110914 | 20111014 | 5x112 |  | 35 | 81710452 | L | S17D36 | B |  | TÜV |  |  | DK | YES |  |  | T | Teilegutachten (PB+VB) | 1 | No car modifications required | 235/50 R18---TCOMBI-245/45 R18---TCOMBI-255/45 R18---TCOMBI | AfterMarket OZ | MAX 750 KG | MATT RACE SILVER DIAMOND CUT | Racing | 8027529069402 | OZ | 12,67 |  |  | Serie L - ext.diam.75 mm | 567x567x274 | 1 | 200-285 | e1*2001/116*0335*.. | bar: Area 1
MERCEDES | S-KLASSE | 221 | 221 | 10/2005 |  | 5x112 | 66,46 | 688 | 2150 | 43 | M14x1,5 | 17 | ITALIA 150 | 8x18 | 18,00 | 8,00 | W0188420249 | 1 | S | 20110914 | 20111014 | 5x112 |  | 35 | 81710452 | L | S17D36 | B |  | TÜV |  |  | DK | YES |  |  | T | Teilegutachten (PB+VB) | 1 | No car modifications required | 235/50 R18---TCOMBI-245/45 R18---TCOMBI-255/45 R18---TCOMBI | AfterMarket OZ | MAX 750 KG | MATT DARK GRAPHITE DIAMOND CUT | Racing | 8027529069396 | OZ | 12,67 |  |  | Serie L - ext.diam.75 mm | 567x567x274 | 1 | 200-285 | e1*2001/116*0335*.. | bar: Area 1
MERCEDES | S-KLASSE | 221 | 221 | 10/2005 |  | 5x112 | 66,46 | 688 | 2150 | 43 | M14x1,5 | 17 | LOUNGE 10 | 8x18 | 18,00 | 8,00 | W8503120454 | 1 |  |  |  | 5x112 |  | 35 | 81710452 | L | S17D36 | B | LB56 | TÜV |  |  | DK | YES | C0600 | MAX LOAD OF WHEEL MUST BE COMPATIBLE WITH MAX LOAD OF VEHICLE AXLE! | T | Teilegutachten (PB+VB) | 1 | No car modifications required | 235/50 R18---TCOMBI-245/45 R18---TCOMBI-255/45 R18---TCOMBI | AfterMarket OZ | MAX 690 KG | MATT BLACK + DIAMOND-CUT | X-Line | 8027529047813 | OZ | 13,96 |  |  | Serie L - ext.diam.75 mm | 568x568x274 | 1 | 200-285 | e1*2001/116*0335*.. | bar: Area 1
MERCEDES | S-KLASSE | 221 | 221 | 10/2005 |  | 5x112 | 66,46 | 688 | 2150 | 43 | M14x1,5 | 17 | LOUNGE 10 | 8x18 | 18,00 | 8,00 | W8503120475 | 1 |  |  |  | 5x112 |  | 35 | 81710452 | L | S17D36 | B | LB56 | TÜV |  |  | DK | YES | C0600 | MAX LOAD OF WHEEL MUST BE COMPATIBLE WITH MAX LOAD OF VEHICLE AXLE! | T | Teilegutachten (PB+VB) | 1 | No car modifications required | 235/50 R18---TCOMBI-245/45 R18---TCOMBI-255/45 R18---TCOMBI | AfterMarket OZ | MAX 690 KG | METAL SILVER + DIAMOND CUT | X-Line | 8027529047820 | OZ | 13,96 |  |  | Serie L - ext.diam.75 mm | 568x568x274 | 1 | 200-285 | e1*2001/116*0335*.. | bar: Area 1
MERCEDES | S-KLASSE | 221 | 221 | 10/2005 |  | 5x112 | 66,46 | 688 | 2150 | 43 | M14x1,5 | 17 | QUARANTA | 8x18 | 18,00 | 8,00 | W01856204G2 | 1 | S | 20100928 | 20101028 | 5x112 |  | 35 | 81710414 | L | S17D36 | B | LB56 | TÜV |  |  | DK | YES |  |  | T | Teilegutachten (PB+VB) | 1 | No car modifications required | 235/50 R18---TCOMBI-245/45 R18---TCOMBI-255/45 R18---TCOMBI | AfterMarket OZ | MAX 735 KG | GRIGIO CORSA DIAMANTATO | Via Veneto | 8027529053661 | OZ | 12,87 |  |  | Serie L - ext.diam.75 mm | 570x570x280 | 1 | 200-285 | e1*2001/116*0335*.. | bar: Area 1
MERCEDES | S-KLASSE | 221 | 221 | 10/2005 |  | 5x112 | 66,46 | 688 | 2150 | 43 | M14x1,5 | 17 | SARDEGNA | 8x18 | 18,00 | 8,00 | W0176320422 | 1 |  |  |  | 5x112 |  | 35 | 81710414 | L | S17D36 | B | LB56 | TÜV |  |  | DK | YES |  |  | T | Teilegutachten (PB+VB) | 1 | No car modifications required | 235/50 R18---TCOMBI-245/45 R18---TCOMBI-255/45 R18---TCOMBI | AfterMarket OZ | MAX 815 KG | MATT GRAPHIT SILVER | All-Terrain | 8027529046342 | OZ | 15,40 |  |  | Serie L - ext.diam.75 mm | 570x570x280 | 1 | 200-285 | e1*2001/116*0335*.. | bar: Area 1
MERCEDES | S-KLASSE | 221 | 221 | 10/2005 |  | 5x112 | 66,46 | 688 | 2150 | 43 | M14x1,5 | 17 | SUPERTURISMO LM | 8x18 | 18,00 | 8,00 | W0185420519 | 1 |  |  |  | 5x112 |  | 35 | 81710414 | L | S17D36 | B | LB56 | TÜV |  |  | DK | YES | C0600 | MAX LOAD OF WHEEL MUST BE COMPATIBLE WITH MAX LOAD OF VEHICLE AXLE! | T | Teilegutachten (PB+VB) | 1 | No car modifications required | 235/50 R18---TCOMBI-245/45 R18---TCOMBI-255/45 R18---TCOMBI | AfterMarket OZ | MAX 690 KG | MATT RACE SILVER + BLACK LETTERING | Racing | 8027529043464 | OZ | 11,96 |  |  | Serie L - ext.diam.75 mm | 570x570x280 | 1 | 200-285 | e1*2001/116*0335*.. | bar: Area 1
MERCEDES | S-KLASSE | 221 | 221 | 10/2005 |  | 5x112 | 66,46 | 688 | 2150 | 43 | M14x1,5 | 17 | SUPERTURISMO LM | 8x18 | 18,00 | 8,00 | W0185420546 | 1 |  |  |  | 5x112 |  | 35 | 81710414 | L | S17D36 | B | LB56 | TÜV |  |  | DK | YES | C0600 | MAX LOAD OF WHEEL MUST BE COMPATIBLE WITH MAX LOAD OF VEHICLE AXLE! | T | Teilegutachten (PB+VB) | 1 | No car modifications required | 235/50 R18---TCOMBI-245/45 R18---TCOMBI-255/45 R18---TCOMBI | AfterMarket OZ | MAX 690 KG | MATT GRAPHITE + SILVER LETTERING | Racing | 8027529043471 | OZ | 11,96 |  |  | Serie L - ext.diam.75 mm | 570x570x280 | 1 | 200-285 | e1*2001/116*0335*.. | bar: Area 1
MERCEDES | S-KLASSE | 221 | 221 | 10/2005 |  | 5x112 | 66,46 | 688 | 2150 | 43 | M14x1,5 | 17 | VERSILIA | 8x18 | 18,00 | 8,00 | W01815204N6 | 1 |  |  |  | 5x112 |  | 35 | 81710414 | L | S17D36 | B | LB56 | TÜV |  |  | DK | YES | C0136 | NO TRAILER OPERATION | T | Teilegutachten (PB+VB) | 1 | No car modifications required | 235/50 R18---TCOMBI-245/45 R18---TCOMBI-255/45 R18---TCOMBI | AfterMarket OZ | MAX 760 KG | MATT RACE SILVER | All-Terrain | 8027529052220 | OZ | 14,77 |  |  | Serie L - ext.diam.75 mm | 570x570x280 | 1 | 200-285 | e1*2001/116*0335*.. | bar: Area 1
MERCEDES | S-KLASSE | 221 | 221 | 10/2005 |  | 5x112 | 66,46 | 688 | 2150 | 43 | M14x1,5 | 17 | VERSILIA | 8x18 | 18,00 | 8,00 | W0181520454 | 1 | S | 20080904 | 20081004 | 5x112 |  | 35 | 81710414 | L | S17D36 | B | LB56 | TÜV |  |  | DK | YES | C0136 | NO TRAILER OPERATION | T | Teilegutachten (PB+VB) | 1 | No car modifications required | 235/50 R18---TCOMBI-245/45 R18---TCOMBI-255/45 R18---TCOMBI | AfterMarket OZ | MAX 760 KG | MATT BLACK + DIAMOND-CUT | All-Terrain | 8027529031218 | OZ | 14,80 |  |  | Serie L - ext.diam.75 mm | 570x570x280 | 1 | 200-285 | e1*2001/116*0335*.. | bar: Area 1
MERCEDES | S-KLASSE | 221 | 221 | 10/2005 |  | 5x112 | 66,46 | 688 | 2150 | 43 | M14x1,5 | 17 | VITTORIA | 8x18 | 18,00 | 8,00 | W0188520173 | 1 | S | 20110913 | 20111013 | 5x112 |  | 35 | 81710452 | L | S17D36 | B |  | TÜV |  |  | DK | YES |  |  | T | Teilegutachten (PB+VB) | 1 | No car modifications required | 235/50 R18---TCOMBI-245/45 R18---TCOMBI-255/45 R18---TCOMBI | AfterMarket OZ | MAX 750 KG | MATT DARK GRAPHITE | Via Veneto | 8027529069723 | OZ | 13,39 |  |  | Serie L - ext.diam.75 mm | 567x567x274 | 1 | 200-285 | e1*2001/116*0335*.. | bar: Area 1
MERCEDES | S-KLASSE | 221 | 221 | 10/2005 |  | 5x112 | 66,46 | 688 | 2150 | 43 | M14x1,5 | 17 | WAVE | 8x18 | 18,00 | 8,00 | W8501820254 | 1 |  |  |  | 5x112 |  | 35 | 81710414 | L | S17D36 | B | LB56 | TÜV |  |  | DK | YES | C0600 | MAX LOAD OF WHEEL MUST BE COMPATIBLE WITH MAX LOAD OF VEHICLE AXLE! | T | Teilegutachten (PB+VB) | 1 | No car modifications required | 235/50 R18---TCOMBI-245/45 R18---TCOMBI-255/45 R18---TCOMBI | AfterMarket OZ | MAX 690 KG | MATT BLACK + DIAMOND-CUT | X-Line | 8027529045680 | OZ | 13,46 |  |  | Serie L - ext.diam.75 mm | 568x568x274 | 1 | 200-285 | e1*2001/116*0335*.. | bar: Area 1
MERCEDES | S-KLASSE | 221 | 221 | 10/2005 |  | 5x112 | 66,46 | 688 | 2150 | 43 | M14x1,5 | 17 | X5B | 8x18 | 18,00 | 8,00 | W85064202N5 | 1 |  |  |  | 5x112 |  | 35 | 81710452 | L | S17D36 | B |  |  | KBA |  | DK | YES | C0600 | MAX LOAD OF WHEEL MUST BE COMPATIBLE WITH MAX LOAD OF VEHICLE AXLE! | K | KBA (ABE+VB) | 1 | No car modifications required | 235/50 R18---TCOMBI-245/45 R18---TCOMBI-255/45 R18---TCOMBI | AfterMarket OZ | MAX 730 KG | MATT GRAPHITE DIAMOND CUT | X-Line | 8027529078008 | OZ | 13,84 |  |  | Serie L - ext.diam.75 mm | 568x568x274 | 1 | 200-285 | e1*2001/116*0335*.. | bar: Area 1
MERCEDES | S-KLASSE | 221 | 221 | 10/2005 |  | 5x112 | 66,46 | 688 | 2150 | 43 | M14x1,5 | 17 | DAVID | 8x19 | 19,00 | 8,00 | W01870203N5 | 1 |  |  |  | 5x112 |  | 35 | 81710452 | L | S17D36 | B |  | TÜV |  |  | DK | YES | C0600 | MAX LOAD OF WHEEL MUST BE COMPATIBLE WITH MAX LOAD OF VEHICLE AXLE! | T | Teilegutachten (PB+VB) | 1 | No car modifications required | 235/45 R19---TCOMBI-245/40 R19---TCOMBI | AfterMarket OZ | MAX 690 KG | MATT GRAPHITE DIAMOND CUT | Via Veneto | 8027529053432 | OZ | 14,32 |  |  | Serie L - ext.diam.75 mm | 592x592x274 | 1 | 200-285 | e1*2001/116*0335*.. | bar: Area 1
MERCEDES | S-KLASSE | 221 | 221 | 10/2005 |  | 5x112 | 66,46 | 688 | 2150 | 43 | M14x1,5 | 17 | ENERGY | 8x19 | 19,00 | 8,00 | W8503420154 | 1 |  |  |  | 5x112 |  | 35 | 81710414 | L | S17D36 | B | LB56 | TÜV |  |  | DK | YES |  |  | T | Teilegutachten (PB+VB) | 1 | No car modifications required | 235/45 R19---TCOMBI-245/40 R19---TCOMBI | AfterMarket OZ | MAX 720 KG | MATT BLACK + DIAMOND-CUT | X-Line | 8027529045833 | OZ | 14,50 |  |  | Serie L - ext.diam.75 mm | 593x593x274 | 1 | 200-285 | e1*2001/116*0335*.. | bar: Area 1
MERCEDES | S-KLASSE | 221 | 221 | 10/2005 |  | 5x112 | 66,46 | 688 | 2150 | 43 | M14x1,5 | 17 | ITALIA 150 | 8x19 | 19,00 | 8,00 | W01889203R4 | 1 |  |  |  | 5x112 |  | 35 | 81710452 | L | S17D36 | B |  | TÜV |  |  | DK | YES |  |  | T | Teilegutachten (PB+VB) | 1 | No car modifications required | 235/45 R19---TCOMBI-245/40 R19---TCOMBI | AfterMarket OZ | MAX 750 KG | MATT RACE SILVER DIAMOND CUT | Racing | 8027529070347 | OZ | 13,31 |  |  | Serie L - ext.diam.75 mm | 592x592x274 | 1 | 200-285 | e1*2001/116*0335*.. | bar: Area 1
MERCEDES | S-KLASSE | 221 | 221 | 10/2005 |  | 5x112 | 66,46 | 688 | 2150 | 43 | M14x1,5 | 17 | ITALIA 150 | 8x19 | 19,00 | 8,00 | W0188920349 | 1 |  |  |  | 5x112 |  | 35 | 81710452 | L | S17D36 | B |  | TÜV |  |  | DK | YES |  |  | T | Teilegutachten (PB+VB) | 1 | No car modifications required | 235/45 R19---TCOMBI-245/40 R19---TCOMBI | AfterMarket OZ | MAX 750 KG | MATT DARK GRAPHITE DIAMOND CUT | Racing | 8027529070330 | OZ | 13,31 |  |  | Serie L - ext.diam.75 mm | 592x592x274 | 1 | 200-285 | e1*2001/116*0335*.. | bar: Area 1
MERCEDES | S-KLASSE | 221 | 221 | 10/2005 |  | 5x112 | 66,46 | 688 | 2150 | 43 | M14x1,5 | 17 | LOUNGE 10 | 8x19 | 19,00 | 8,00 | W8505520254 | 1 | S | 20110726 | 20110825 | 5x112 |  | 35 | 81710452 | L | S17D36 | B |  | TÜV |  |  | DK | YES |  |  | T | Teilegutachten (PB+VB) | 1 | No car modifications required | 235/45 R19---TCOMBI-245/40 R19---TCOMBI | AfterMarket OZ | MAX 750 KG | MATT BLACK + DIAMOND-CUT | X-Line | 8027529066036 | OZ | 14,31 |  |  | Serie L - ext.diam.75 mm | 593x593x274 | 1 | 200-285 | e1*2001/116*0335*.. | bar: Area 1
MERCEDES | S-KLASSE | 221 | 221 | 10/2005 |  | 5x112 | 66,46 | 688 | 2150 | 43 | M14x1,5 | 17 | LOUNGE 10 | 8x19 | 19,00 | 8,00 | W8505520275 | 1 | S | 20110726 | 20110825 | 5x112 |  | 35 | 81710452 | L | S17D36 | B |  | TÜV |  |  | DK | YES |  |  | T | Teilegutachten (PB+VB) | 1 | No car modifications required | 235/45 R19---TCOMBI-245/40 R19---TCOMBI | AfterMarket OZ | MAX 750 KG | METAL SILVER + DIAMOND CUT | X-Line | 8027529066043 | OZ | 14,31 |  |  | Serie L - ext.diam.75 mm | 593x593x274 | 1 | 200-285 | e1*2001/116*0335*.. | bar: Area 1
MERCEDES | S-KLASSE | 221 | 221 | 10/2005 |  | 5x112 | 66,46 | 688 | 2150 | 43 | M14x1,5 | 17 | VERSILIA | 8x19 | 19,00 | 8,00 | W01840201N6 | 1 |  |  |  | 5x112 |  | 35 | 81710414 | L | S17D36 | B | LB56 | TÜV |  |  | DK | YES |  |  | T | Teilegutachten (PB+VB) | 1 | No car modifications required | 235/45 R19---TCOMBI-245/40 R19---TCOMBI | AfterMarket OZ | MAX 775 KG | MATT RACE SILVER | All-Terrain | 8027529052282 | OZ | 16,42 |  |  | Serie L - ext.diam.75 mm | 592x592x274 | 1 | 200-285 | e1*2001/116*0335*.. | bar: Area 1
MERCEDES | S-KLASSE | 221 | 221 | 10/2005 |  | 5x112 | 66,46 | 688 | 2150 | 43 | M14x1,5 | 17 | VERSILIA | 8x19 | 19,00 | 8,00 | W0184020154 | 1 | S | 20090511 | 20090610 | 5x112 |  | 35 | 81710414 | L | S17D36 | B | LB56 | TÜV |  |  | DK | YES |  |  | T | Teilegutachten (PB+VB) | 1 | No car modifications required | 235/45 R19---TCOMBI-245/40 R19---TCOMBI | AfterMarket OZ | MAX 775 KG | MATT BLACK + DIAMOND-CUT | All-Terrain | 8027529039375 | OZ | 16,42 |  |  | Serie L - ext.diam.75 mm | 592x592x274 | 1 | 200-285 | e1*2001/116*0335*.. | bar: Area 1
MERCEDES | S-KLASSE | 221 | 221 | 10/2005 |  | 5x112 | 66,46 | 688 | 2150 | 43 | M14x1,5 | 17 | X5B | 8x19 | 19,00 | 8,00 | W85069201N5 | 1 | S | 20121005 | 20121104 | 5x112 |  | 35 | 81710452 | L | S17D36 | B |  |  |  |  | DK | YES |  |  | T | Teilegutachten (PB+VB) | 1 | No car modifications required | 235/45 R19---TCOMBI-245/40 R19---TCOMBI | AfterMarket OZ | MAX 730 KG | MATT GRAPHITE DIAMOND CUT | X-Line | 8027529079838 | OZ | 14,01 |  |  | Serie L - ext.diam.75 mm | 593x593x274 | 1 | 200-285 | e1*2001/116*0335*.. | bar: Area 1
MERCEDES | S-KLASSE | 221 | 221 | 10/2005 |  | 5x112 | 66,46 | 688 | 2150 | 43 | M14x1,5 | 17 | EGO | 8½x19 | 19,00 | 8,50 | W8504820354 | 1 | S | 20110726 | 20110825 | 5x112 |  | 38 | 81710452 | L | S17D36 | B |  | TÜV |  |  | DK | YES |  |  | T | Teilegutachten (PB+VB) | 1 | No car modifications required | 245/40 R19-F--TCOMBI-255/40 R19-F--TCOMBI-255/40 R19 M+S--- | AfterMarket OZ | MAX 750 KG | MATT BLACK + DIAMOND-CUT | X-Line | 8027529065565 | OZ | 14,31 |  |  | Serie L - ext.diam.75 mm | 593x593x287 | 1 | 200-285 | e1*2001/116*0335*.. | bar: Area 1
MERCEDES | S-KLASSE | 221 | 221 | 10/2005 |  | 5x112 | 66,46 | 688 | 2150 | 43 | M14x1,5 | 17 | QUARANTA | 8½x19 | 19,00 | 8,50 | W01857202G2 | 1 |  |  |  | 5x112 |  | 30 | 81710414 | L | S17D36 | B |  | TÜV |  |  | DK | YES |  |  | T | Teilegutachten (PB+VB) | 2 | Mods can be necessary to car | 245/40 R19-F--TCOMBI-255/40 R19-F--TCOMBI-255/40 R19 M+S--- | AfterMarket OZ | MAX 730 KG | GRIGIO CORSA DIAMANTATO | Via Veneto | 8027529052572 | OZ | 13,97 |  |  | Serie L - ext.diam.75 mm | 592x592x286 | 1 | 200-285 | e1*2001/116*0335*.. | bar: Area 1
MERCEDES | S-KLASSE | 221 | 221 | 10/2005 |  | 5x112 | 66,46 | 688 | 2150 | 43 | M14x1,5 | 17 | QUARANTA | 8½x19 | 19,00 | 8,50 | W01857203G2 | 1 |  |  |  | 5x112 |  | 38 | 81710414 | L | S17D36 | B |  | TÜV |  |  | DK | YES |  |  | T | Teilegutachten (PB+VB) | 1 | No car modifications required | 245/40 R19-F--TCOMBI-255/40 R19-F--TCOMBI-255/40 R19 M+S--- | AfterMarket OZ | MAX 730 KG | GRIGIO CORSA DIAMANTATO | Via Veneto | 8027529052589 | OZ | 13,81 |  |  | Serie L - ext.diam.75 mm | 592x592x286 | 1 | 200-285 | e1*2001/116*0335*.. | bar: Area 1
MERCEDES | S-KLASSE | 221 | 221 | 10/2005 |  | 5x112 | 66,46 | 688 | 2150 | 43 | M14x1,5 | 17 | SUPERTURISMO LM | 8½x19 | 19,00 | 8,50 | W0185220219 | 1 |  |  |  | 5x112 |  | 30 | 81710414 | L | S17D36 | B | LB56 | TÜV |  |  | DK | YES | C0067 | FRONT | T | Teilegutachten (PB+VB) | 2 | Mods can be necessary to car | 245/40 R19-F--TCOMBI-255/40 R19-F--TCOMBI-255/40 R19 M+S--- | AfterMarket OZ | MAX 725 KG | MATT RACE SILVER + BLACK LETTERING | Racing | 8027529043600 | OZ | 12,81 |  |  | Serie L - ext.diam.75 mm | 592x592x286 | 1 | 200-285 | e1*2001/116*0335*.. | bar: Area 1
MERCEDES | S-KLASSE | 221 | 221 | 10/2005 |  | 5x112 | 66,46 | 688 | 2150 | 43 | M14x1,5 | 17 | SUPERTURISMO LM | 8½x19 | 19,00 | 8,50 | W0185220246 | 1 |  |  |  | 5x112 |  | 30 | 81710414 | L | S17D36 | B | LB56 | TÜV |  |  | DK | YES | C0067 | FRONT | T | Teilegutachten (PB+VB) | 2 | Mods can be necessary to car | 245/40 R19-F--TCOMBI-255/40 R19-F--TCOMBI-255/40 R19 M+S--- | AfterMarket OZ | MAX 725 KG | MATT GRAPHITE + SILVER LETTERING | Racing | 8027529043617 | OZ | 12,81 |  |  | Serie L - ext.diam.75 mm | 592x592x286 | 1 | 200-285 | e1*2001/116*0335*.. | bar: Area 1
MERCEDES | S-KLASSE | 221 | 221 | 10/2005 |  | 5x112 | 66,46 | 688 | 2150 | 43 | M14x1,5 | 17 | SUPERTURISMO LM | 8½x19 | 19,00 | 8,50 | W0185220319 | 1 |  |  |  | 5x112 |  | 38 | 81710414 | L | S17D36 | B | LB56 | TÜV |  |  | DK | YES |  |  | T | Teilegutachten (PB+VB) | 1 | No car modifications required | 245/40 R19-F--TCOMBI-255/40 R19-F--TCOMBI-255/40 R19 M+S--- | AfterMarket OZ | MAX 725 KG | MATT RACE SILVER + BLACK LETTERING | Racing | 8027529043624 | OZ | 13,21 |  |  | Serie L - ext.diam.75 mm | 592x592x286 | 1 | 200-285 | e1*2001/116*0335*.. | bar: Area 1
MERCEDES | S-KLASSE | 221 | 221 | 10/2005 |  | 5x112 | 66,46 | 688 | 2150 | 43 | M14x1,5 | 17 | SUPERTURISMO LM | 8½x19 | 19,00 | 8,50 | W0185220346 | 1 |  |  |  | 5x112 |  | 38 | 81710414 | L | S17D36 | B | LB56 | TÜV |  |  | DK | YES |  |  | T | Teilegutachten (PB+VB) | 1 | No car modifications required | 245/40 R19-F--TCOMBI-255/40 R19-F--TCOMBI-255/40 R19 M+S--- | AfterMarket OZ | MAX 725 KG | MATT GRAPHITE + SILVER LETTERING | Racing | 8027529043631 | OZ | 13,21 |  |  | Serie L - ext.diam.75 mm | 592x592x286 | 1 | 200-285 | e1*2001/116*0335*.. | bar: Area 1
MERCEDES | S-KLASSE | 221 | 221 | 10/2005 |  | 5x112 | 66,46 | 688 | 2150 | 43 | M14x1,5 | 17 | ULTRALEGGERA HLT | 8½x19 | 19,00 | 8,50 | W01803203N6 | 3 | S | 20110912 | 20111012 | 5x112 |  | 38 | 81710414 | L | S17D36 | B | LB56 | TÜV |  |  | DK | YES |  |  | T | Teilegutachten (PB+VB) | 1 | No car modifications required | 245/40 R19-F--TCOMBI-255/40 R19-F--TCOMBI-255/40 R19 M+S--- | AfterMarket OZ | MAX 715 KG | MATT RACE SILVER | I-Tech | 8027529068009 | OZ | 11,88 |  |  | Serie L - ext.diam.75 mm | 592x592x286 | 1 | 200-285 | e1*2001/116*0335*.. | bar: Area 1
MERCEDES | S-KLASSE | 221 | 221 | 10/2005 |  | 5x112 | 66,46 | 688 | 2150 | 43 | M14x1,5 | 17 | ULTRALEGGERA HLT | 8½x19 | 19,00 | 8,50 | W01803203P3 | 3 | S | 20121203 | 20130102 | 5x112 |  | 38 | 81710414 | L | S17D36 | B | LB56 | TÜV |  |  | DK | YES |  |  | T | Teilegutachten (PB+VB) | 1 | No car modifications required | 245/40 R19-F--TCOMBI-255/40 R19-F--TCOMBI-255/40 R19 M+S--- | AfterMarket OZ | MAX 715 KG | ACID GREEN | I-Tech | 8027529083897 | OZ | 11,88 |  |  | Serie L - ext.diam.75 mm | 592x592x286 | 1 | 200-285 | e1*2001/116*0335*.. | bar: Area 1
MERCEDES | S-KLASSE | 221 | 221 | 10/2005 |  | 5x112 | 66,46 | 688 | 2150 | 43 | M14x1,5 | 17 | ULTRALEGGERA HLT | 8½x19 | 19,00 | 8,50 | W0180320322 | 3 | S | 20110912 | 20111012 | 5x112 |  | 38 | 81710414 | L | S17D36 | B | LB56 | TÜV |  |  | DK | YES |  |  | T | Teilegutachten (PB+VB) | 1 | No car modifications required | 245/40 R19-F--TCOMBI-255/40 R19-F--TCOMBI-255/40 R19 M+S--- | AfterMarket OZ | MAX 715 KG | MATT GRAPHIT SILVER | I-Tech | 8027529067996 | OZ | 11,88 |  |  | Serie L - ext.diam.75 mm | 592x592x286 | 1 | 200-285 | e1*2001/116*0335*.. | bar: Area 1
MERCEDES | S-KLASSE | 221 | 221 | 10/2005 |  | 5x112 | 66,46 | 688 | 2150 | 43 | M14x1,5 | 17 | ULTRALEGGERA HLT | 8½x19 | 19,00 | 8,50 | W0180320330 | 3 | S | 20110912 | 20111012 | 5x112 |  | 38 | 81710414 | L | S17D36 | B | LB56 | TÜV |  |  | DK | YES |  |  | T | Teilegutachten (PB+VB) | 1 | No car modifications required | 245/40 R19-F--TCOMBI-255/40 R19-F--TCOMBI-255/40 R19 M+S--- | AfterMarket OZ | MAX 715 KG | WHITE | I-Tech | 8027529067958 | OZ | 11,88 |  |  | Serie L - ext.diam.75 mm | 592x592x286 | 1 | 200-285 | e1*2001/116*0335*.. | bar: Area 1
MERCEDES | S-KLASSE | 221 | 221 | 10/2005 |  | 5x112 | 66,46 | 688 | 2150 | 43 | M14x1,5 | 17 | ULTRALEGGERA HLT | 8½x19 | 19,00 | 8,50 | W0180320353 | 1 | S | 20080728 | 20080827 | 5x112 |  | 38 | 81710414 | L | S17D36 | B | LB56 | TÜV |  |  | DK | YES |  |  | T | Teilegutachten (PB+VB) | 1 | No car modifications required | 245/40 R19-F--TCOMBI-255/40 R19-F--TCOMBI-255/40 R19 M+S--- | AfterMarket OZ | MAX 715 KG | MATT BLACK | I-Tech | 8027529006377 | OZ | 11,88 |  |  | Serie L - ext.diam.75 mm | 592x592x286 | 1 | 200-285 | e1*2001/116*0335*.. | bar: Area 1
MERCEDES | S-KLASSE | 221 | 221 | 10/2005 |  | 5x112 | 66,46 | 688 | 2150 | 43 | M14x1,5 | 17 | ULTRALEGGERA HLT | 8½x19 | 19,00 | 8,50 | W0180320371 | 3 | S | 20110912 | 20111012 | 5x112 |  | 38 | 81710414 | L | S17D36 | B | LB56 | TÜV |  |  | DK | YES |  |  | T | Teilegutachten (PB+VB) | 1 | No car modifications required | 245/40 R19-F--TCOMBI-255/40 R19-F--TCOMBI-255/40 R19 M+S--- | AfterMarket OZ | MAX 715 KG | ORANGE | I-Tech | 8027529067972 | OZ | 11,88 |  |  | Serie L - ext.diam.75 mm | 592x592x286 | 1 | 200-285 | e1*2001/116*0335*.. | bar: Area 1
MERCEDES | S-KLASSE | 221 | 221 | 10/2005 |  | 5x112 | 66,46 | 688 | 2150 | 43 | M14x1,5 | 17 | ULTRALEGGERA HLT | 8½x19 | 19,00 | 8,50 | W0180320376 | 3 | S | 20110912 | 20111012 | 5x112 |  | 38 | 81710414 | L | S17D36 | B | LB56 | TÜV |  |  | DK | YES |  |  | T | Teilegutachten (PB+VB) | 1 | No car modifications required | 245/40 R19-F--TCOMBI-255/40 R19-F--TCOMBI-255/40 R19 M+S--- | AfterMarket OZ | MAX 715 KG | RACE GOLD | I-Tech | 8027529067989 | OZ | 11,88 |  |  | Serie L - ext.diam.75 mm | 592x592x286 | 1 | 200-285 | e1*2001/116*0335*.. | bar: Area 1
MERCEDES | S-KLASSE | 221 | 221 | 10/2005 |  | 5x112 | 66,46 | 688 | 2150 | 43 | M14x1,5 | 17 | ULTRALEGGERA HLT | 8½x19 | 19,00 | 8,50 | W0180320384 | 3 | S | 20110912 | 20111012 | 5x112 |  | 38 | 81710414 | L | S17D36 | B | LB56 | TÜV |  |  | DK | YES |  |  | T | Teilegutachten (PB+VB) | 1 | No car modifications required | 245/40 R19-F--TCOMBI-255/40 R19-F--TCOMBI-255/40 R19 M+S--- | AfterMarket OZ | MAX 715 KG | RED | I-Tech | 8027529067965 | OZ | 11,88 |  |  | Serie L - ext.diam.75 mm | 592x592x286 | 1 | 200-285 | e1*2001/116*0335*.. | bar: Area 1
MERCEDES | S-KLASSE | 221 | 221 | 10/2005 |  | 5x112 | 66,46 | 688 | 2150 | 43 | M14x1,5 | 17 | ULTRALEGGERA HLT | 8½x19 | 19,00 | 8,50 | W01803205N6 | 3 | S | 20110912 | 20111012 | 5x112 |  | 32 | 81710414 | L | S17D36 | B | LB56 | TÜV |  |  | DK | YES | C0600 | MAX LOAD OF WHEEL MUST BE COMPATIBLE WITH MAX LOAD OF VEHICLE AXLE! | T | Teilegutachten (PB+VB) | 1 | No car modifications required | 245/40 R19-F--TCOMBI-255/40 R19-F--TCOMBI-255/40 R19 M+S--- | AfterMarket OZ | MAX 715 KG | MATT RACE SILVER | I-Tech | 8027529068122 | OZ | 12,12 |  |  | Serie L - ext.diam.75 mm | 592x592x286 | 1 | 200-285 | e1*2001/116*0335*.. | bar: Area 1
MERCEDES | S-KLASSE | 221 | 221 | 10/2005 |  | 5x112 | 66,46 | 688 | 2150 | 43 | M14x1,5 | 17 | ULTRALEGGERA HLT | 8½x19 | 19,00 | 8,50 | W01803205P3 | 3 | S | 20121203 | 20130102 | 5x112 |  | 32 | 81710414 | L | S17D36 | B | LB56 | TÜV |  |  | DK | YES | C0600 | MAX LOAD OF WHEEL MUST BE COMPATIBLE WITH MAX LOAD OF VEHICLE AXLE! | T | Teilegutachten (PB+VB) | 1 | No car modifications required | 245/40 R19-F--TCOMBI-255/40 R19-F--TCOMBI-255/40 R19 M+S--- | AfterMarket OZ | MAX 715 KG | ACID GREEN | I-Tech | 8027529083910 | OZ | 12,12 |  |  | Serie L - ext.diam.75 mm | 592x592x286 | 1 | 200-285 | e1*2001/116*0335*.. | bar: Area 1
MERCEDES | S-KLASSE | 221 | 221 | 10/2005 |  | 5x112 | 66,46 | 688 | 2150 | 43 | M14x1,5 | 17 | ULTRALEGGERA HLT | 8½x19 | 19,00 | 8,50 | W0180320522 | 3 | S | 20110912 | 20111012 | 5x112 |  | 32 | 81710414 | L | S17D36 | B | LB56 | TÜV |  |  | DK | YES | C0600 | MAX LOAD OF WHEEL MUST BE COMPATIBLE WITH MAX LOAD OF VEHICLE AXLE! | T | Teilegutachten (PB+VB) | 1 | No car modifications required | 245/40 R19-F--TCOMBI-255/40 R19-F--TCOMBI-255/40 R19 M+S--- | AfterMarket OZ | MAX 715 KG | MATT GRAPHIT SILVER | I-Tech | 8027529068115 | OZ | 12,12 |  |  | Serie L - ext.diam.75 mm | 592x592x286 | 1 | 200-285 | e1*2001/116*0335*.. | bar: Area 1
MERCEDES | S-KLASSE | 221 | 221 | 10/2005 |  | 5x112 | 66,46 | 688 | 2150 | 43 | M14x1,5 | 17 | ULTRALEGGERA HLT | 8½x19 | 19,00 | 8,50 | W0180320530 | 3 | S | 20110912 | 20111012 | 5x112 |  | 32 | 81710414 | L | S17D36 | B | LB56 | TÜV |  |  | DK | YES | C0600 | MAX LOAD OF WHEEL MUST BE COMPATIBLE WITH MAX LOAD OF VEHICLE AXLE! | T | Teilegutachten (PB+VB) | 1 | No car modifications required | 245/40 R19-F--TCOMBI-255/40 R19-F--TCOMBI-255/40 R19 M+S--- | AfterMarket OZ | MAX 715 KG | WHITE | I-Tech | 8027529068078 | OZ | 12,12 |  |  | Serie L - ext.diam.75 mm | 592x592x286 | 1 | 200-285 | e1*2001/116*0335*.. | bar: Area 1
MERCEDES | S-KLASSE | 221 | 221 | 10/2005 |  | 5x112 | 66,46 | 688 | 2150 | 43 | M14x1,5 | 17 | ULTRALEGGERA HLT | 8½x19 | 19,00 | 8,50 | W0180320553 | 3 | S | 20110912 | 20111012 | 5x112 |  | 32 | 81710414 | L | S17D36 | B | LB56 | TÜV |  |  | DK | YES | C0600 | MAX LOAD OF WHEEL MUST BE COMPATIBLE WITH MAX LOAD OF VEHICLE AXLE! | T | Teilegutachten (PB+VB) | 1 | No car modifications required | 245/40 R19-F--TCOMBI-255/40 R19-F--TCOMBI-255/40 R19 M+S--- | AfterMarket OZ | MAX 715 KG | MATT BLACK | I-Tech | 8027529068061 | OZ | 12,12 |  |  | Serie L - ext.diam.75 mm | 592x592x286 | 1 | 200-285 | e1*2001/116*0335*.. | bar: Area 1
MERCEDES | S-KLASSE | 221 | 221 | 10/2005 |  | 5x112 | 66,46 | 688 | 2150 | 43 | M14x1,5 | 17 | ULTRALEGGERA HLT | 8½x19 | 19,00 | 8,50 | W0180320571 | 3 | S | 20110912 | 20111012 | 5x112 |  | 32 | 81710414 | L | S17D36 | B | LB56 | TÜV |  |  | DK | YES | C0600 | MAX LOAD OF WHEEL MUST BE COMPATIBLE WITH MAX LOAD OF VEHICLE AXLE! | T | Teilegutachten (PB+VB) | 1 | No car modifications required | 245/40 R19-F--TCOMBI-255/40 R19-F--TCOMBI-255/40 R19 M+S--- | AfterMarket OZ | MAX 715 KG | ORANGE | I-Tech | 8027529068092 | OZ | 12,12 |  |  | Serie L - ext.diam.75 mm | 592x592x286 | 1 | 200-285 | e1*2001/116*0335*.. | bar: Area 1
MERCEDES | S-KLASSE | 221 | 221 | 10/2005 |  | 5x112 | 66,46 | 688 | 2150 | 43 | M14x1,5 | 17 | ULTRALEGGERA HLT | 8½x19 | 19,00 | 8,50 | W0180320576 | 3 | S | 20110912 | 20111012 | 5x112 |  | 32 | 81710414 | L | S17D36 | B | LB56 | TÜV |  |  | DK | YES | C0600 | MAX LOAD OF WHEEL MUST BE COMPATIBLE WITH MAX LOAD OF VEHICLE AXLE! | T | Teilegutachten (PB+VB) | 1 | No car modifications required | 245/40 R19-F--TCOMBI-255/40 R19-F--TCOMBI-255/40 R19 M+S--- | AfterMarket OZ | MAX 715 KG | RACE GOLD | I-Tech | 8027529068108 | OZ | 12,12 |  |  | Serie L - ext.diam.75 mm | 592x592x286 | 1 | 200-285 | e1*2001/116*0335*.. | bar: Area 1
MERCEDES | S-KLASSE | 221 | 221 | 10/2005 |  | 5x112 | 66,46 | 688 | 2150 | 43 | M14x1,5 | 17 | ULTRALEGGERA HLT | 8½x19 | 19,00 | 8,50 | W0180320584 | 3 | S | 20110912 | 20111012 | 5x112 |  | 32 | 81710414 | L | S17D36 | B | LB56 | TÜV |  |  | DK | YES | C0600 | MAX LOAD OF WHEEL MUST BE COMPATIBLE WITH MAX LOAD OF VEHICLE AXLE! | T | Teilegutachten (PB+VB) | 1 | No car modifications required | 245/40 R19-F--TCOMBI-255/40 R19-F--TCOMBI-255/40 R19 M+S--- | AfterMarket OZ | MAX 715 KG | RED | I-Tech | 8027529068085 | OZ | 12,12 |  |  | Serie L - ext.diam.75 mm | 592x592x286 | 1 | 200-285 | e1*2001/116*0335*.. | bar: Area 1
MERCEDES | S-KLASSE | 221 | 221 | 10/2005 |  | 5x112 | 66,46 | 688 | 2150 | 43 | M14x1,5 | 17 | VITTORIA | 8½x19 | 19,00 | 8,50 | W0188220073 | 1 | S | 20110913 | 20111013 | 5x112 |  | 30 | 81710452 | L | S17D36 | B |  | TÜV |  |  | DK | YES |  |  | T | Teilegutachten (PB+VB) | 2 | Mods can be necessary to car | 245/40 R19-F--TCOMBI-255/40 R19-F--TCOMBI-255/40 R19 M+S--- | AfterMarket OZ | MAX 730 KG | MATT DARK GRAPHITE | Via Veneto | 8027529069655 | OZ | 14,46 |  |  | Serie L - ext.diam.75 mm | 592x592x286 | 1 | 200-285 | e1*2001/116*0335*.. | bar: Area 1
MERCEDES | S-KLASSE | 221 | 221 | 10/2005 |  | 5x112 | 66,46 | 688 | 2150 | 43 | M14x1,5 | 17 | VITTORIA | 8½x19 | 19,00 | 8,50 | W0188220173 | 1 | S | 20110913 | 20111013 | 5x112 |  | 38 | 81710452 | L | S17D36 | B |  | TÜV |  |  | DK | YES |  |  | T | Teilegutachten (PB+VB) | 1 | No car modifications required | 245/40 R19-F--TCOMBI-255/40 R19-F--TCOMBI-255/40 R19 M+S--- | AfterMarket OZ | MAX 730 KG | MATT DARK GRAPHITE | Via Veneto | 8027529069662 | OZ | 14,11 |  |  | Serie L - ext.diam.75 mm | 592x592x286 | 1 | 200-285 | e1*2001/116*0335*.. | bar: Area 1
MERCEDES | S-KLASSE | 221 | 221 | 10/2005 |  | 5x112 | 66,46 | 688 | 2150 | 43 | M14x1,5 | 17 | CORTINA | 9x19 | 19,00 | 9,00 | W0188720049 | 1 |  |  |  | 5x112 |  | 30 | 81710536 | XL | S17D36 | B |  | TÜV |  |  | DK | YES |  |  | T | Teilegutachten (PB+VB) | 2 | Mods can be necessary to car | 245/40 R19---TCOMBI-255/40 R19-R--TCOMBI-275/35 R19-R--TCOMBI-275/40 R19-R-- | AfterMarket OZ | MAX 850 KG | MATT DARK GRAPHITE DIAMOND CUT | All-Terrain | 8027529070460 | OZ | 16,03 |  |  | Serie XL - ext.diam.79 mm | 592x592x312 | 1 | 200-285 | e1*2001/116*0335*.. | bar: Area 1
MERCEDES | S-KLASSE | 221 | 221 | 10/2005 |  | 5x112 | 66,46 | 688 | 2150 | 43 | M14x1,5 | 17 | CORTINA | 9x19 | 19,00 | 9,00 | W0188720053 | 1 |  |  |  | 5x112 |  | 30 | 81710536 | XL | S17D36 | B |  | TÜV |  |  | DK | YES |  |  | T | Teilegutachten (PB+VB) | 2 | Mods can be necessary to car | 245/40 R19---TCOMBI-255/40 R19-R--TCOMBI-275/35 R19-R--TCOMBI-275/40 R19-R-- | AfterMarket OZ | MAX 850 KG | MATT BLACK | All-Terrain | 8027529070477 | OZ | 16,43 |  |  | Serie XL - ext.diam.79 mm | 592x592x312 | 1 | 200-285 | e1*2001/116*0335*.. | bar: Area 1
MERCEDES | S-KLASSE | 221 | 221 | 10/2005 |  | 5x112 | 66,46 | 688 | 2150 | 43 | M14x1,5 | 17 | SARDEGNA | 9x19 | 19,00 | 9,00 | W0176620222 | 1 |  |  |  | 5x112 |  | 35 | 81710309 | XL | S17D36 | B | LB56 | TÜV |  |  | DK | YES |  |  | T | Teilegutachten (PB+VB) | 1 | No car modifications required | 245/40 R19---TCOMBI-255/40 R19-R--TCOMBI-275/35 R19-R--TCOMBI-275/40 R19-R-- | AfterMarket OZ | MAX 950 KG | MATT GRAPHIT SILVER | All-Terrain | 8027529046373 | OZ | 17,65 |  |  | Serie XL - ext.diam.79 mm | 592x592x312 | 1 | 200-285 | e1*2001/116*0335*.. | bar: Area 1
MERCEDES | S-KLASSE | 221 | 221 | 10/2005 |  | 5x112 | 66,46 | 688 | 2150 | 43 | M14x1,5 | 17 | ULTRALEGGERA HLT | 9x19 | 19,00 | 9,00 | W01804201N6 | 3 | S | 20110912 | 20111012 | 5x112 |  | 30 | 81710414 | L | S17D36 | B | LB56 | TÜV |  |  |  | YES | C0600 | MAX LOAD OF WHEEL MUST BE COMPATIBLE WITH MAX LOAD OF VEHICLE AXLE! | T | Teilegutachten (PB+VB) | 2 | Mods can be necessary to car | 245/40 R19---TCOMBI-255/40 R19-R--TCOMBI-275/35 R19-R--TCOMBI-275/40 R19-R-- | AfterMarket OZ | MAX 695 KG | MATT RACE SILVER | I-Tech | 8027529068993 | OZ | 10,54 |  |  | Serie L - ext.diam.75 mm | 592x592x312 | 1 | 200-285 | e1*2001/116*0335*.. | bar: Area 1
MERCEDES | S-KLASSE | 221 | 221 | 10/2005 |  | 5x112 | 66,46 | 688 | 2150 | 43 | M14x1,5 | 17 | ULTRALEGGERA HLT | 9x19 | 19,00 | 9,00 | W0180420122 | 3 | S | 20110912 | 20111012 | 5x112 |  | 30 | 81710414 | L | S17D36 | B | LB56 | TÜV |  |  |  | YES | C0600 | MAX LOAD OF WHEEL MUST BE COMPATIBLE WITH MAX LOAD OF VEHICLE AXLE! | T | Teilegutachten (PB+VB) | 2 | Mods can be necessary to car | 245/40 R19---TCOMBI-255/40 R19-R--TCOMBI-275/35 R19-R--TCOMBI-275/40 R19-R-- | AfterMarket OZ | MAX 695 KG | MATT GRAPHIT SILVER | I-Tech | 8027529068986 | OZ | 10,54 |  |  | Serie L - ext.diam.75 mm | 592x592x312 | 1 | 200-285 | e1*2001/116*0335*.. | bar: Area 1
MERCEDES | S-KLASSE | 221 | 221 | 10/2005 |  | 5x112 | 66,46 | 688 | 2150 | 43 | M14x1,5 | 17 | ULTRALEGGERA HLT | 9x19 | 19,00 | 9,00 | W0180420130 | 3 | S | 20110912 | 20111012 | 5x112 |  | 30 | 81710414 | L | S17D36 | B | LB56 | TÜV |  |  |  | YES | C0600 | MAX LOAD OF WHEEL MUST BE COMPATIBLE WITH MAX LOAD OF VEHICLE AXLE! | T | Teilegutachten (PB+VB) | 2 | Mods can be necessary to car | 245/40 R19---TCOMBI-255/40 R19-R--TCOMBI-275/35 R19-R--TCOMBI-275/40 R19-R-- | AfterMarket OZ | MAX 695 KG | WHITE | I-Tech | 8027529068948 | OZ | 10,54 |  |  | Serie L - ext.diam.75 mm | 592x592x312 | 1 | 200-285 | e1*2001/116*0335*.. | bar: Area 1
MERCEDES | S-KLASSE | 221 | 221 | 10/2005 |  | 5x112 | 66,46 | 688 | 2150 | 43 | M14x1,5 | 17 | ULTRALEGGERA HLT | 9x19 | 19,00 | 9,00 | W0180420153 | 3 | S | 20110912 | 20111012 | 5x112 |  | 30 | 81710414 | L | S17D36 | B | LB56 | TÜV |  |  |  | YES | C0600 | MAX LOAD OF WHEEL MUST BE COMPATIBLE WITH MAX LOAD OF VEHICLE AXLE! | T | Teilegutachten (PB+VB) | 2 | Mods can be necessary to car | 245/40 R19---TCOMBI-255/40 R19-R--TCOMBI-275/35 R19-R--TCOMBI-275/40 R19-R-- | AfterMarket OZ | MAX 695 KG | MATT BLACK | I-Tech | 8027529068931 | OZ | 10,54 |  |  | Serie L - ext.diam.75 mm | 592x592x312 | 1 | 200-285 | e1*2001/116*0335*.. | bar: Area 1
MERCEDES | S-KLASSE | 221 | 221 | 10/2005 |  | 5x112 | 66,46 | 688 | 2150 | 43 | M14x1,5 | 17 | ULTRALEGGERA HLT | 9x19 | 19,00 | 9,00 | W0180420171 | 3 | S | 20110912 | 20111012 | 5x112 |  | 30 | 81710414 | L | S17D36 | B | LB56 | TÜV |  |  |  | YES | C0600 | MAX LOAD OF WHEEL MUST BE COMPATIBLE WITH MAX LOAD OF VEHICLE AXLE! | T | Teilegutachten (PB+VB) | 2 | Mods can be necessary to car | 245/40 R19---TCOMBI-255/40 R19-R--TCOMBI-275/35 R19-R--TCOMBI-275/40 R19-R-- | AfterMarket OZ | MAX 695 KG | ORANGE | I-Tech | 8027529068962 | OZ | 10,54 |  |  | Serie L - ext.diam.75 mm | 592x592x312 | 1 | 200-285 | e1*2001/116*0335*.. | bar: Area 1
MERCEDES | S-KLASSE | 221 | 221 | 10/2005 |  | 5x112 | 66,46 | 688 | 2150 | 43 | M14x1,5 | 17 | ULTRALEGGERA HLT | 9x19 | 19,00 | 9,00 | W0180420176 | 3 | S | 20110912 | 20111012 | 5x112 |  | 30 | 81710414 | L | S17D36 | B | LB56 | TÜV |  |  |  | YES | C0600 | MAX LOAD OF WHEEL MUST BE COMPATIBLE WITH MAX LOAD OF VEHICLE AXLE! | T | Teilegutachten (PB+VB) | 2 | Mods can be necessary to car | 245/40 R19---TCOMBI-255/40 R19-R--TCOMBI-275/35 R19-R--TCOMBI-275/40 R19-R-- | AfterMarket OZ | MAX 695 KG | RACE GOLD | I-Tech | 8027529068979 | OZ | 10,54 |  |  | Serie L - ext.diam.75 mm | 592x592x312 | 1 | 200-285 | e1*2001/116*0335*.. | bar: Area 1
MERCEDES | S-KLASSE | 221 | 221 | 10/2005 |  | 5x112 | 66,46 | 688 | 2150 | 43 | M14x1,5 | 17 | ULTRALEGGERA HLT | 9x19 | 19,00 | 9,00 | W0180420184 | 3 | S | 20110912 | 20111012 | 5x112 |  | 30 | 81710414 | L | S17D36 | B | LB56 | TÜV |  |  |  | YES | C0600 | MAX LOAD OF WHEEL MUST BE COMPATIBLE WITH MAX LOAD OF VEHICLE AXLE! | T | Teilegutachten (PB+VB) | 2 | Mods can be necessary to car | 245/40 R19---TCOMBI-255/40 R19-R--TCOMBI-275/35 R19-R--TCOMBI-275/40 R19-R-- | AfterMarket OZ | MAX 695 KG | RED | I-Tech | 8027529068955 | OZ | 10,54 |  |  | Serie L - ext.diam.75 mm | 592x592x312 | 1 | 200-285 | e1*2001/116*0335*.. | bar: Area 1
MERCEDES | S-KLASSE | 221 | 221 | 10/2005 |  | 5x112 | 66,46 | 688 | 2150 | 43 | M14x1,5 | 17 | ULTRALEGGERA HLT | 9x19 | 19,00 | 9,00 | W01804202N6 | 3 | S | 20110912 | 20111012 | 5x112 |  | 42 | 81710414 | L | S17D36 | B | LB56 | TÜV |  |  | DK | YES | C0600 | MAX LOAD OF WHEEL MUST BE COMPATIBLE WITH MAX LOAD OF VEHICLE AXLE! | T | Teilegutachten (PB+VB) | 1 | No car modifications required | 245/40 R19---TCOMBI-255/40 R19-R--TCOMBI-275/35 R19-R--TCOMBI-275/40 R19-R-- | AfterMarket OZ | MAX 695 KG | MATT RACE SILVER | I-Tech | 8027529069051 | OZ | 10,34 |  |  | Serie L - ext.diam.75 mm | 592x592x312 | 1 | 200-285 | e1*2001/116*0335*.. | bar: Area 1
MERCEDES | S-KLASSE | 221 | 221 | 10/2005 |  | 5x112 | 66,46 | 688 | 2150 | 43 | M14x1,5 | 17 | ULTRALEGGERA HLT | 9x19 | 19,00 | 9,00 | W01804202P3 | 3 | S | 20121203 | 20130102 | 5x112 |  | 42 | 81710414 | L | S17D36 | B | LB56 | TÜV |  |  | DK | YES | C0600 | MAX LOAD OF WHEEL MUST BE COMPATIBLE WITH MAX LOAD OF VEHICLE AXLE! | T | Teilegutachten (PB+VB) | 1 | No car modifications required | 245/40 R19---TCOMBI-255/40 R19-R--TCOMBI-275/35 R19-R--TCOMBI-275/40 R19-R-- | AfterMarket OZ | MAX 695 KG | ACID GREEN | I-Tech | 8027529084078 | OZ | 10,34 |  |  | Serie L - ext.diam.75 mm | 592x592x312 | 1 | 200-285 | e1*2001/116*0335*.. | bar: Area 1
MERCEDES | S-KLASSE | 221 | 221 | 10/2005 |  | 5x112 | 66,46 | 688 | 2150 | 43 | M14x1,5 | 17 | ULTRALEGGERA HLT | 9x19 | 19,00 | 9,00 | W0180420222 | 3 | S | 20110912 | 20111012 | 5x112 |  | 42 | 81710414 | L | S17D36 | B | LB56 | TÜV |  |  | DK | YES | C0600 | MAX LOAD OF WHEEL MUST BE COMPATIBLE WITH MAX LOAD OF VEHICLE AXLE! | T | Teilegutachten (PB+VB) | 1 | No car modifications required | 245/40 R19---TCOMBI-255/40 R19-R--TCOMBI-275/35 R19-R--TCOMBI-275/40 R19-R-- | AfterMarket OZ | MAX 695 KG | MATT GRAPHIT SILVER | I-Tech | 8027529069044 | OZ | 10,34 |  |  | Serie L - ext.diam.75 mm | 592x592x312 | 1 | 200-285 | e1*2001/116*0335*.. | bar: Area 1
MERCEDES | S-KLASSE | 221 | 221 | 10/2005 |  | 5x112 | 66,46 | 688 | 2150 | 43 | M14x1,5 | 17 | ULTRALEGGERA HLT | 9x19 | 19,00 | 9,00 | W0180420230 | 3 | S | 20110912 | 20111012 | 5x112 |  | 42 | 81710414 | L | S17D36 | B | LB56 | TÜV |  |  | DK | YES | C0600 | MAX LOAD OF WHEEL MUST BE COMPATIBLE WITH MAX LOAD OF VEHICLE AXLE! | T | Teilegutachten (PB+VB) | 1 | No car modifications required | 245/40 R19---TCOMBI-255/40 R19-R--TCOMBI-275/35 R19-R--TCOMBI-275/40 R19-R-- | AfterMarket OZ | MAX 695 KG | WHITE | I-Tech | 8027529069006 | OZ | 10,34 |  |  | Serie L - ext.diam.75 mm | 592x592x312 | 1 | 200-285 | e1*2001/116*0335*.. | bar: Area 1
MERCEDES | S-KLASSE | 221 | 221 | 10/2005 |  | 5x112 | 66,46 | 688 | 2150 | 43 | M14x1,5 | 17 | ULTRALEGGERA HLT | 9x19 | 19,00 | 9,00 | W0180420253 | 1 | S | 20091123 | 20091223 | 5x112 |  | 42 | 81710414 | L | S17D36 | B | LB56 | TÜV |  |  | DK | YES | C0600 | MAX LOAD OF WHEEL MUST BE COMPATIBLE WITH MAX LOAD OF VEHICLE AXLE! | T | Teilegutachten (PB+VB) | 1 | No car modifications required | 245/40 R19---TCOMBI-255/40 R19-R--TCOMBI-275/35 R19-R--TCOMBI-275/40 R19-R-- | AfterMarket OZ | MAX 695 KG | MATT BLACK | I-Tech | 8027529047370 | OZ | 10,34 |  |  | Serie L - ext.diam.75 mm | 592x592x312 | 1 | 200-285 | e1*2001/116*0335*.. | bar: Area 1
MERCEDES | S-KLASSE | 221 | 221 | 10/2005 |  | 5x112 | 66,46 | 688 | 2150 | 43 | M14x1,5 | 17 | ULTRALEGGERA HLT | 9x19 | 19,00 | 9,00 | W0180420261 | 1 | S | 20080718 | 20080817 | 5x112 |  | 42 | 81710414 | L | S17D36 | B | LB56 | TÜV |  |  | DK | YES | C0600 | MAX LOAD OF WHEEL MUST BE COMPATIBLE WITH MAX LOAD OF VEHICLE AXLE! | T | Teilegutachten (PB+VB) | 1 | No car modifications required | 245/40 R19---TCOMBI-255/40 R19-R--TCOMBI-275/35 R19-R--TCOMBI-275/40 R19-R-- | AfterMarket OZ | MAX 695 KG | CHRYSTAL TITANIUM | I-Tech | 8027529006452 | OZ | 10,34 |  |  | Serie L - ext.diam.75 mm | 592x592x312 | 1 | 200-285 | e1*2001/116*0335*.. | Area 2: OUT
MERCEDES | S-KLASSE | 221 | 221 | 10/2005 |  | 5x112 | 66,46 | 688 | 2150 | 43 | M14x1,5 | 17 | ULTRALEGGERA HLT | 9x19 | 19,00 | 9,00 | W0180420271 | 3 | S | 20110912 | 20111012 | 5x112 |  | 42 | 81710414 | L | S17D36 | B | LB56 | TÜV |  |  | DK | YES | C0600 | MAX LOAD OF WHEEL MUST BE COMPATIBLE WITH MAX LOAD OF VEHICLE AXLE! | T | Teilegutachten (PB+VB) | 1 | No car modifications required | 245/40 R19---TCOMBI-255/40 R19-R--TCOMBI-275/35 R19-R--TCOMBI-275/40 R19-R-- | AfterMarket OZ | MAX 695 KG | ORANGE | I-Tech | 8027529069020 | OZ | 10,34 |  |  | Serie L - ext.diam.75 mm | 592x592x312 | 1 | 200-285 | e1*2001/116*0335*.. | bar: Area 1
MERCEDES | S-KLASSE | 221 | 221 | 10/2005 |  | 5x112 | 66,46 | 688 | 2150 | 43 | M14x1,5 | 17 | ULTRALEGGERA HLT | 9x19 | 19,00 | 9,00 | W0180420276 | 3 | S | 20110912 | 20111012 | 5x112 |  | 42 | 81710414 | L | S17D36 | B | LB56 | TÜV |  |  | DK | YES | C0600 | MAX LOAD OF WHEEL MUST BE COMPATIBLE WITH MAX LOAD OF VEHICLE AXLE! | T | Teilegutachten (PB+VB) | 1 | No car modifications required | 245/40 R19---TCOMBI-255/40 R19-R--TCOMBI-275/35 R19-R--TCOMBI-275/40 R19-R-- | AfterMarket OZ | MAX 695 KG | RACE GOLD | I-Tech | 8027529069037 | OZ | 10,34 |  |  | Serie L - ext.diam.75 mm | 592x592x312 | 1 | 200-285 | e1*2001/116*0335*.. | bar: Area 1
MERCEDES | S-KLASSE | 221 | 221 | 10/2005 |  | 5x112 | 66,46 | 688 | 2150 | 43 | M14x1,5 | 17 | ULTRALEGGERA HLT | 9x19 | 19,00 | 9,00 | W0180420284 | 3 | S | 20110912 | 20111012 | 5x112 |  | 42 | 81710414 | L | S17D36 | B | LB56 | TÜV |  |  | DK | YES | C0600 | MAX LOAD OF WHEEL MUST BE COMPATIBLE WITH MAX LOAD OF VEHICLE AXLE! | T | Teilegutachten (PB+VB) | 1 | No car modifications required | 245/40 R19---TCOMBI-255/40 R19-R--TCOMBI-275/35 R19-R--TCOMBI-275/40 R19-R-- | AfterMarket OZ | MAX 695 KG | RED | I-Tech | 8027529069013 | OZ | 10,34 |  |  | Serie L - ext.diam.75 mm | 592x592x312 | 1 | 200-285 | e1*2001/116*0335*.. | bar: Area 1
MERCEDES | S-KLASSE | 221 | 221 | 10/2005 |  | 5x112 | 66,46 | 688 | 2150 | 43 | M14x1,5 | 17 | VERSILIA | 9x19 | 19,00 | 9,00 | W01841200N6 | 1 |  |  |  | 5x112 |  | 35 | 81710414 | L | S17D36 | B | LB56 | TÜV |  |  | DK | YES |  |  | T | Teilegutachten (PB+VB) | 1 | No car modifications required | 245/40 R19---TCOMBI-255/40 R19-R--TCOMBI-275/35 R19-R--TCOMBI-275/40 R19-R-- | AfterMarket OZ | MAX 875 KG | MATT RACE SILVER | All-Terrain | 8027529052343 | OZ | 17,93 |  |  | Serie L - ext.diam.75 mm | 592x592x312 | 1 | 200-285 | e1*2001/116*0335*.. | bar: Area 1
MERCEDES | S-KLASSE | 221 | 221 | 10/2005 |  | 5x112 | 66,46 | 688 | 2150 | 43 | M14x1,5 | 17 | VERSILIA | 9x19 | 19,00 | 9,00 | W0184120054 | 1 | S | 20090306 | 20090405 | 5x112 |  | 35 | 81710414 | L | S17D36 | B | LB56 | TÜV |  |  | DK | YES |  |  | T | Teilegutachten (PB+VB) | 1 | No car modifications required | 245/40 R19---TCOMBI-255/40 R19-R--TCOMBI-275/35 R19-R--TCOMBI-275/40 R19-R-- | AfterMarket OZ | MAX 875 KG | MATT BLACK + DIAMOND-CUT | All-Terrain | 8027529038064 | OZ | 17,93 |  |  | Serie L - ext.diam.75 mm | 592x592x312 | 1 | 200-285 | e1*2001/116*0335*.. | bar: Area 1
MERCEDES | S-KLASSE | 221 | 221 | 10/2005 |  | 5x112 | 66,46 | 688 | 2150 | 43 | M14x1,5 | 17 | EGO | 9½x19 | 19,00 | 9,50 | W8505420154 | 1 | S | 20110726 | 20110825 | 5x112 |  | 35 | 81710452 | L | S17D36 | B |  | TÜV |  |  | DK | YES | C0270 | REAR | T | Teilegutachten (PB+VB) | 2 | Mods can be necessary to car | 255/40 R19---TCOMBI-275/35 R19-R--TCOMBI-275/40 R19-R--TCOMBI-275/40R19---TCOMBI-285/35 R19-R--TCOMBI | AfterMarket OZ | MAX 735 KG | MATT BLACK + DIAMOND-CUT | X-Line | 8027529065954 | OZ | 14,31 |  |  | Serie L - ext.diam.75 mm | 593x593x313 | 1 | 200-285 | e1*2001/116*0335*.. | bar: Area 1
MERCEDES | S-KLASSE | 221 | 221 | 10/2005 |  | 5x112 | 66,46 | 688 | 2150 | 43 | M14x1,5 | 17 | QUARANTA | 9½x19 | 19,00 | 9,50 | W01858200G2 | 1 |  |  |  | 5x112 |  | 30 | 81710414 | L | S17D36 | B |  | TÜV |  |  | DK | YES | C0270 | REAR | T | Teilegutachten (PB+VB) | 2 | Mods can be necessary to car | 255/40 R19---TCOMBI-275/35 R19-R--TCOMBI-275/40 R19-R--TCOMBI-275/40R19---TCOMBI-285/35 R19-R--TCOMBI | AfterMarket OZ | MAX 735 KG | GRIGIO CORSA DIAMANTATO | Via Veneto | 8027529052640 | OZ | 14,43 |  |  | Serie L - ext.diam.75 mm | 592x592x312 | 1 | 200-285 | e1*2001/116*0335*.. | bar: Area 1
MERCEDES | S-KLASSE | 221 | 221 | 10/2005 |  | 5x112 | 66,46 | 688 | 2150 | 43 | M14x1,5 | 17 | QUARANTA | 9½x19 | 19,00 | 9,50 | W01858201G2 | 1 |  |  |  | 5x112 |  | 35 | 81710414 | L | S17D36 | B |  | TÜV |  |  | DK | YES | C0270 | REAR | T | Teilegutachten (PB+VB) | 2 | Mods can be necessary to car | 255/40 R19---TCOMBI-275/35 R19-R--TCOMBI-275/40 R19-R--TCOMBI-275/40R19---TCOMBI-285/35 R19-R--TCOMBI | AfterMarket OZ | MAX 735 KG | GRIGIO CORSA DIAMANTATO | Via Veneto | 8027529052657 | OZ | 14,31 |  |  | Serie L - ext.diam.75 mm | 592x592x312 | 1 | 200-285 | e1*2001/116*0335*.. | bar: Area 1
MERCEDES | S-KLASSE | 221 | 221 | 10/2005 |  | 5x112 | 66,46 | 688 | 2150 | 43 | M14x1,5 | 17 | QUARANTA | 9½x19 | 19,00 | 9,50 | W01858202G2 | 1 |  |  |  | 5x112 |  | 40 | 81710414 | L | S17D36 | B |  | TÜV |  |  | DK | YES | C0270 | REAR | T | Teilegutachten (PB+VB) | 1 | No car modifications required | 255/40 R19---TCOMBI-275/35 R19-R--TCOMBI-275/40 R19-R--TCOMBI-275/40R19---TCOMBI-285/35 R19-R--TCOMBI | AfterMarket OZ | MAX 735 KG | GRIGIO CORSA DIAMANTATO | Via Veneto | 8027529052664 | OZ | 14,19 |  |  | Serie L - ext.diam.75 mm | 592x592x312 | 1 | 200-285 | e1*2001/116*0335*.. | bar: Area 1
MERCEDES | S-KLASSE | 221 | 221 | 10/2005 |  | 5x112 | 66,46 | 688 | 2150 | 43 | M14x1,5 | 17 | SUPERTURISMO LM | 9½x19 | 19,00 | 9,50 | W0185320119 | 1 |  |  |  | 5x112 |  | 30 | 81710414 | L | S17D36 | B | LB56 | TÜV |  |  | DK | YES | C0270 | REAR | T | Teilegutachten (PB+VB) | 2 | Mods can be necessary to car | 255/40 R19---TCOMBI-275/35 R19-R--TCOMBI-275/40 R19-R--TCOMBI-275/40R19---TCOMBI-285/35 R19-R--TCOMBI | AfterMarket OZ | MAX 725 KG | MATT RACE SILVER + BLACK LETTERING | Racing | 8027529043761 | OZ | 13,14 |  |  | Serie L - ext.diam.75 mm | 592x592x312 | 1 | 200-285 | e1*2001/116*0335*.. | bar: Area 1
MERCEDES | S-KLASSE | 221 | 221 | 10/2005 |  | 5x112 | 66,46 | 688 | 2150 | 43 | M14x1,5 | 17 | SUPERTURISMO LM | 9½x19 | 19,00 | 9,50 | W0185320146 | 1 |  |  |  | 5x112 |  | 30 | 81710414 | L | S17D36 | B | LB56 | TÜV |  |  | DK | YES | C0270 | REAR | T | Teilegutachten (PB+VB) | 2 | Mods can be necessary to car | 255/40 R19---TCOMBI-275/35 R19-R--TCOMBI-275/40 R19-R--TCOMBI-275/40R19---TCOMBI-285/35 R19-R--TCOMBI | AfterMarket OZ | MAX 725 KG | MATT GRAPHITE + SILVER LETTERING | Racing | 8027529043778 | OZ | 13,14 |  |  | Serie L - ext.diam.75 mm | 592x592x312 | 1 | 200-285 | e1*2001/116*0335*.. | bar: Area 1
MERCEDES | S-KLASSE | 221 | 221 | 10/2005 |  | 5x112 | 66,46 | 688 | 2150 | 43 | M14x1,5 | 17 | SUPERTURISMO LM | 9½x19 | 19,00 | 9,50 | W0185320219 | 1 | S | 20100201 | 20100303 | 5x112 |  | 35 | 81710414 | L | S17D36 | B | LB56 | TÜV |  |  | DK | YES | C0320 | REAR - NO TRAILER OPERATION | T | Teilegutachten (PB+VB) | 2 | Mods can be necessary to car | 255/40 R19---TCOMBI-275/35 R19-R--TCOMBI-275/40 R19-R--TCOMBI-275/40R19---TCOMBI-285/35 R19-R--TCOMBI | AfterMarket OZ | MAX 725 KG | MATT RACE SILVER + BLACK LETTERING | Racing | 8027529048834 | OZ | 13,06 |  |  | Serie L - ext.diam.75 mm | 592x592x312 | 1 | 200-285 | e1*2001/116*0335*.. | bar: Area 1
MERCEDES | S-KLASSE | 221 | 221 | 10/2005 |  | 5x112 | 66,46 | 688 | 2150 | 43 | M14x1,5 | 17 | SUPERTURISMO LM | 9½x19 | 19,00 | 9,50 | W0185320246 | 1 |  |  |  | 5x112 |  | 35 | 81710414 | L | S17D36 | B | LB56 | TÜV |  |  | DK | YES | C0320 | REAR - NO TRAILER OPERATION | T | Teilegutachten (PB+VB) | 2 | Mods can be necessary to car | 255/40 R19---TCOMBI-275/35 R19-R--TCOMBI-275/40 R19-R--TCOMBI-275/40R19---TCOMBI-285/35 R19-R--TCOMBI | AfterMarket OZ | MAX 725 KG | MATT GRAPHITE + SILVER LETTERING | Racing | 8027529043785 | OZ | 13,06 |  |  | Serie L - ext.diam.75 mm | 592x592x312 | 1 | 200-285 | e1*2001/116*0335*.. | bar: Area 1
MERCEDES | S-KLASSE | 221 | 221 | 10/2005 |  | 5x112 | 66,46 | 688 | 2150 | 43 | M14x1,5 | 17 | SUPERTURISMO LM | 9½x19 | 19,00 | 9,50 | W0185320319 | 1 |  |  |  | 5x112 |  | 40 | 81710414 | L | S17D36 | B | LB56 | TÜV |  |  | DK | YES | C0270 | REAR | T | Teilegutachten (PB+VB) | 1 | No car modifications required | 255/40 R19---TCOMBI-275/35 R19-R--TCOMBI-275/40 R19-R--TCOMBI-275/40R19---TCOMBI-285/35 R19-R--TCOMBI | AfterMarket OZ | MAX 725 KG | MATT RACE SILVER + BLACK LETTERING | Racing | 8027529043792 | OZ | 13,06 |  |  | Serie L - ext.diam.75 mm | 592x592x312 | 1 | 200-285 | e1*2001/116*0335*.. | bar: Area 1
MERCEDES | S-KLASSE | 221 | 221 | 10/2005 |  | 5x112 | 66,46 | 688 | 2150 | 43 | M14x1,5 | 17 | SUPERTURISMO LM | 9½x19 | 19,00 | 9,50 | W0185320346 | 1 | S | 20100201 | 20100303 | 5x112 |  | 40 | 81710414 | L | S17D36 | B | LB56 | TÜV |  |  | DK | YES | C0270 | REAR | T | Teilegutachten (PB+VB) | 1 | No car modifications required | 255/40 R19---TCOMBI-275/35 R19-R--TCOMBI-275/40 R19-R--TCOMBI-275/40R19---TCOMBI-285/35 R19-R--TCOMBI | AfterMarket OZ | MAX 725 KG | MATT GRAPHITE + SILVER LETTERING | Racing | 8027529048841 | OZ | 13,06 |  |  | Serie L - ext.diam.75 mm | 592x592x312 | 1 | 200-285 | e1*2001/116*0335*.. | bar: Area 1
MERCEDES | S-KLASSE | 221 | 221 | 10/2005 |  | 5x112 | 66,46 | 688 | 2150 | 43 | M14x1,5 | 17 | ULTRALEGGERA HLT | 10x19 | 19,00 | 10,00 | W01805202N6 | 3 | S | 20110912 | 20111012 | 5x112 |  | 32 | 81710414 | L | S17D36 | B | LB56 | TÜV |  |  | DK | YES | C0270 | REAR | T | Teilegutachten (PB+VB) | 1 | No car modifications required | 275/35 R19-R--TCOMBI-275/40 R19-R--TCOMBI-285/35 R19-R--TCOMBI-295/35 R19-R--TCOMBI | AfterMarket OZ | MAX 690 KG | MATT RACE SILVER | I-Tech | 8027529066449 | OZ | 12,94 |  |  | Serie L - ext.diam.75 mm | 592x592x350 | 1 | 200-285 | e1*2001/116*0335*.. | bar: Area 1
MERCEDES | S-KLASSE | 221 | 221 | 10/2005 |  | 5x112 | 66,46 | 688 | 2150 | 43 | M14x1,5 | 17 | ULTRALEGGERA HLT | 10x19 | 19,00 | 10,00 | W01805202P3 | 3 | S | 20121203 | 20130102 | 5x112 |  | 32 | 81710414 | L | S17D36 | B | LB56 | TÜV |  |  | DK | YES | C0270 | REAR | T | Teilegutachten (PB+VB) | 1 | No car modifications required | 275/35 R19-R--TCOMBI-275/40 R19-R--TCOMBI-285/35 R19-R--TCOMBI-295/35 R19-R--TCOMBI | AfterMarket OZ | MAX 690 KG | ACID GREEN | I-Tech | 8027529083576 | OZ | 12,94 |  |  | Serie L - ext.diam.75 mm | 592x592x350 | 1 | 200-285 | e1*2001/116*0335*.. | bar: Area 1
MERCEDES | S-KLASSE | 221 | 221 | 10/2005 |  | 5x112 | 66,46 | 688 | 2150 | 43 | M14x1,5 | 17 | ULTRALEGGERA HLT | 10x19 | 19,00 | 10,00 | W0180520222 | 3 | S | 20110912 | 20111012 | 5x112 |  | 32 | 81710414 | L | S17D36 | B | LB56 | TÜV |  |  | DK | YES | C0270 | REAR | T | Teilegutachten (PB+VB) | 1 | No car modifications required | 275/35 R19-R--TCOMBI-275/40 R19-R--TCOMBI-285/35 R19-R--TCOMBI-295/35 R19-R--TCOMBI | AfterMarket OZ | MAX 690 KG | MATT GRAPHIT SILVER | I-Tech | 8027529066432 | OZ | 12,94 |  |  | Serie L - ext.diam.75 mm | 592x592x350 | 1 | 200-285 | e1*2001/116*0335*.. | bar: Area 1
MERCEDES | S-KLASSE | 221 | 221 | 10/2005 |  | 5x112 | 66,46 | 688 | 2150 | 43 | M14x1,5 | 17 | ULTRALEGGERA HLT | 10x19 | 19,00 | 10,00 | W0180520230 | 3 | S | 20110912 | 20111012 | 5x112 |  | 32 | 81710414 | L | S17D36 | B | LB56 | TÜV |  |  | DK | YES | C0270 | REAR | T | Teilegutachten (PB+VB) | 1 | No car modifications required | 275/35 R19-R--TCOMBI-275/40 R19-R--TCOMBI-285/35 R19-R--TCOMBI-295/35 R19-R--TCOMBI | AfterMarket OZ | MAX 690 KG | WHITE | I-Tech | 8027529066395 | OZ | 12,94 |  |  | Serie L - ext.diam.75 mm | 592x592x350 | 1 | 200-285 | e1*2001/116*0335*.. | bar: Area 1
MERCEDES | S-KLASSE | 221 | 221 | 10/2005 |  | 5x112 | 66,46 | 688 | 2150 | 43 | M14x1,5 | 17 | ULTRALEGGERA HLT | 10x19 | 19,00 | 10,00 | W0180520253 | 3 | S | 20110912 | 20111012 | 5x112 |  | 32 | 81710414 | L | S17D36 | B | LB56 | TÜV |  |  | DK | YES | C0270 | REAR | T | Teilegutachten (PB+VB) | 1 | No car modifications required | 275/35 R19-R--TCOMBI-275/40 R19-R--TCOMBI-285/35 R19-R--TCOMBI-295/35 R19-R--TCOMBI | AfterMarket OZ | MAX 690 KG | MATT BLACK | I-Tech | 8027529066388 | OZ | 12,94 |  |  | Serie L - ext.diam.75 mm | 592x592x350 | 1 | 200-285 | e1*2001/116*0335*.. | bar: Area 1
MERCEDES | S-KLASSE | 221 | 221 | 10/2005 |  | 5x112 | 66,46 | 688 | 2150 | 43 | M14x1,5 | 17 | ULTRALEGGERA HLT | 10x19 | 19,00 | 10,00 | W0180520271 | 3 | S | 20110912 | 20111012 | 5x112 |  | 32 | 81710414 | L | S17D36 | B | LB56 | TÜV |  |  | DK | YES | C0270 | REAR | T | Teilegutachten (PB+VB) | 1 | No car modifications required | 275/35 R19-R--TCOMBI-275/40 R19-R--TCOMBI-285/35 R19-R--TCOMBI-295/35 R19-R--TCOMBI | AfterMarket OZ | MAX 690 KG | ORANGE | I-Tech | 8027529066418 | OZ | 12,94 |  |  | Serie L - ext.diam.75 mm | 592x592x350 | 1 | 200-285 | e1*2001/116*0335*.. | bar: Area 1
MERCEDES | S-KLASSE | 221 | 221 | 10/2005 |  | 5x112 | 66,46 | 688 | 2150 | 43 | M14x1,5 | 17 | ULTRALEGGERA HLT | 10x19 | 19,00 | 10,00 | W0180520276 | 3 | S | 20110912 | 20111012 | 5x112 |  | 32 | 81710414 | L | S17D36 | B | LB56 | TÜV |  |  | DK | YES | C0270 | REAR | T | Teilegutachten (PB+VB) | 1 | No car modifications required | 275/35 R19-R--TCOMBI-275/40 R19-R--TCOMBI-285/35 R19-R--TCOMBI-295/35 R19-R--TCOMBI | AfterMarket OZ | MAX 690 KG | RACE GOLD | I-Tech | 8027529066425 | OZ | 12,94 |  |  | Serie L - ext.diam.75 mm | 592x592x350 | 1 | 200-285 | e1*2001/116*0335*.. | bar: Area 1
MERCEDES | S-KLASSE | 221 | 221 | 10/2005 |  | 5x112 | 66,46 | 688 | 2150 | 43 | M14x1,5 | 17 | ULTRALEGGERA HLT | 10x19 | 19,00 | 10,00 | W0180520284 | 3 | S | 20110912 | 20111012 | 5x112 |  | 32 | 81710414 | L | S17D36 | B | LB56 | TÜV |  |  | DK | YES | C0270 | REAR | T | Teilegutachten (PB+VB) | 1 | No car modifications required | 275/35 R19-R--TCOMBI-275/40 R19-R--TCOMBI-285/35 R19-R--TCOMBI-295/35 R19-R--TCOMBI | AfterMarket OZ | MAX 690 KG | RED | I-Tech | 8027529066401 | OZ | 12,94 |  |  | Serie L - ext.diam.75 mm | 592x592x350 | 1 | 200-285 | e1*2001/116*0335*.. | bar: Area 1
MERCEDES | S-KLASSE | 221 | 221 | 10/2005 |  | 5x112 | 66,46 | 688 | 2150 | 43 | M14x1,5 | 17 | MONACO HLT | 8x20 | 20,00 | 8,00 | W01899202G1 | 1 | S | 20120711 | 20120810 | 5x112 |  | 35 | 81710498 | XL | S17D36 | B |  |  |  |  | DK | YES |  |  | N | No Certificate | 1 | No car modifications required | 245/35 R20--- | AfterMarket OZ | MAX 950 KG | GRIGIO CORSA | All-Terrain | 8027529076844 | OZ | 16,72 |  |  | Serie XL - ext.diam.79 mm | 615x615x274 | 1 | 200-285 | e1*2001/116*0335*.. | bar: Area 1
MERCEDES | S-KLASSE | 221 | 221 | 10/2005 |  | 5x112 | 66,46 | 688 | 2150 | 43 | M14x1,5 | 17 | MONACO HLT | 8½x20 | 20,00 | 8,50 | W01900201G1 | 1 | S | 20120711 | 20120810 | 5x112 |  | 30 | 81710536 | XL | S17D36 | B | [5 empty] | YES |  |  | N | No Certificate | 2 | Mods can be necessary to car | 245/35 R20-F--TCOMBI-255/35 R20-F--TCOMBI-275/30 R20-R---275/35 R20-R-- | AfterMarket OZ | MAX 950 KG | GRIGIO CORSA | All-Terrain | 8027529076905 | OZ | 17,01 |  |  | Serie XL - ext.diam.79 mm | 615x615x312 | 1 | 200-285 | e1*2001/116*0335*.. | bar: Area 1
MERCEDES | S-KLASSE | 221 | 221 | 10/2005 |  | 5x112 | 66,46 | 688 | 2150 | 43 | M14x1,5 | 17 | SUPERTURISMO DAKAR | 8½x20 | 20,00 | 8,50 | W0187520019 | 1 |  |  |  | 5x112 |  | 30 | 81710415 | XL | S17D36 | B | LB56 | TÜV |  |  |  | YES |  |  | T | Teilegutachten (PB+VB) | 2 | Mods can be necessary to car | 245/35 R20-F--TCOMBI-255/35 R20-F--TCOMBI-275/30 R20-R---275/35 R20-R-- | AfterMarket OZ | MAX 815 KG | MATT RACE SILVER + BLACK LETTERING | All-Terrain | 8027529053487 | OZ | 15,70 |  |  | Serie XL - ext.diam.79 mm | 615x615x312 | 1 | 200-285 | e1*2001/116*0335*.. | bar: Area 1
MERCEDES | S-KLASSE | 221 | 221 | 10/2005 |  | 5x112 | 66,46 | 688 | 2150 | 43 | M14x1,5 | 17 | SUPERTURISMO DAKAR | 8½x20 | 20,00 | 8,50 | W0187520046 | 1 |  |  |  | 5x112 |  | 30 | 81710415 | XL | S17D36 | B | LB56 | TÜV |  |  |  | YES |  |  | T | Teilegutachten (PB+VB) | 2 | Mods can be necessary to car | 245/35 R20-F--TCOMBI-255/35 R20-F--TCOMBI-275/30 R20-R---275/35 R20-R-- | AfterMarket OZ | MAX 815 KG | MATT GRAPHITE + SILVER LETTERING | All-Terrain | 8027529053401 | OZ | 15,70 |  |  | Serie XL - ext.diam.79 mm | 615x615x312 | 1 | 200-285 | e1*2001/116*0335*.. | bar: Area 1
MERCEDES | S-KLASSE | 221 | 221 | 10/2005 |  | 5x112 | 66,46 | 688 | 2150 | 43 | M14x1,5 | 17 | ULTRALEGGERA HLT | 8½x20 | 20,00 | 8,50 | W01715200A61 | 1 | S | 20071109 | 20071209 | 5x112 |  | 35 | 81710309 | XL | S17D36 | B | LB56 | TÜV |  |  | DK | YES | C0600 | MAX LOAD OF WHEEL MUST BE COMPATIBLE WITH MAX LOAD OF VEHICLE AXLE! | T | Teilegutachten (PB+VB) | 1 | No car modifications required | 245/35 R20-F--TCOMBI-255/35 R20-F--TCOMBI-275/30 R20-R---275/35 R20-R-- | AfterMarket OZ | MAX 700 KG | CHRYSTAL TITANIUM | I-Tech | 8027529002287 | OZ | 12,57 |  |  | Serie XL - ext.diam.79 mm | 620x620x350 | 1 | 200-285 | e1*2001/116*0335*.. | Area 2: OUT
MERCEDES | S-KLASSE | 221 | 221 | 10/2005 |  | 5x112 | 66,46 | 688 | 2150 | 43 | M14x1,5 | 17 | ULTRALEGGERA HLT | 8½x20 | 20,00 | 8,50 | W01715200N6 | 3 | S | 20110912 | 20111012 | 5x112 |  | 35 | 81710309 | XL | S17D36 | B | LB56 | TÜV |  |  | DK | YES | C0600 | MAX LOAD OF WHEEL MUST BE COMPATIBLE WITH MAX LOAD OF VEHICLE AXLE! | T | Teilegutachten (PB+VB) | 1 | No car modifications required | 245/35 R20-F--TCOMBI-255/35 R20-F--TCOMBI-275/30 R20-R---275/35 R20-R-- | AfterMarket OZ | MAX 700 KG | MATT RACE SILVER | I-Tech | 8027529068504 | OZ | 12,57 |  |  | Serie XL - ext.diam.79 mm | 615x615x312 | 1 | 200-285 | e1*2001/116*0335*.. | bar: Area 1
MERCEDES | S-KLASSE | 221 | 221 | 10/2005 |  | 5x112 | 66,46 | 688 | 2150 | 43 | M14x1,5 | 17 | ULTRALEGGERA HLT | 8½x20 | 20,00 | 8,50 | W01715200P3 | 3 | S | 20121203 | 20130102 | 5x112 |  | 35 | 81710309 | XL | S17D36 | B | LB56 | TÜV |  |  | DK | YES | C0600 | MAX LOAD OF WHEEL MUST BE COMPATIBLE WITH MAX LOAD OF VEHICLE AXLE! | T | Teilegutachten (PB+VB) | 1 | No car modifications required | 245/35 R20-F--TCOMBI-255/35 R20-F--TCOMBI-275/30 R20-R---275/35 R20-R-- | AfterMarket OZ | MAX 700 KG | ACID GREEN | I-Tech | 8027529083996 | OZ | 12,57 |  |  | Serie XL - ext.diam.79 mm | 615x615x312 | 1 | 200-285 | e1*2001/116*0335*.. | bar: Area 1
MERCEDES | S-KLASSE | 221 | 221 | 10/2005 |  | 5x112 | 66,46 | 688 | 2150 | 43 | M14x1,5 | 17 | ULTRALEGGERA HLT | 8½x20 | 20,00 | 8,50 | W0171520022 | 3 | S | 20110912 | 20111012 | 5x112 |  | 35 | 81710309 | XL | S17D36 | B | LB56 | TÜV |  |  | DK | YES | C0600 | MAX LOAD OF WHEEL MUST BE COMPATIBLE WITH MAX LOAD OF VEHICLE AXLE! | T | Teilegutachten (PB+VB) | 1 | No car modifications required | 245/35 R20-F--TCOMBI-255/35 R20-F--TCOMBI-275/30 R20-R---275/35 R20-R-- | AfterMarket OZ | MAX 700 KG | MATT GRAPHIT SILVER | I-Tech | 8027529068498 | OZ | 12,57 |  |  | Serie XL - ext.diam.79 mm | 615x615x312 | 1 | 200-285 | e1*2001/116*0335*.. | bar: Area 1
MERCEDES | S-KLASSE | 221 | 221 | 10/2005 |  | 5x112 | 66,46 | 688 | 2150 | 43 | M14x1,5 | 17 | ULTRALEGGERA HLT | 8½x20 | 20,00 | 8,50 | W0171520030 | 3 | S | 20110912 | 20111012 | 5x112 |  | 35 | 81710309 | XL | S17D36 | B | LB56 | TÜV |  |  | DK | YES | C0600 | MAX LOAD OF WHEEL MUST BE COMPATIBLE WITH MAX LOAD OF VEHICLE AXLE! | T | Teilegutachten (PB+VB) | 1 | No car modifications required | 245/35 R20-F--TCOMBI-255/35 R20-F--TCOMBI-275/30 R20-R---275/35 R20-R-- | AfterMarket OZ | MAX 700 KG | WHITE | I-Tech | 8027529068450 | OZ | 12,57 |  |  | Serie XL - ext.diam.79 mm | 615x615x312 | 1 | 200-285 | e1*2001/116*0335*.. | bar: Area 1
MERCEDES | S-KLASSE | 221 | 221 | 10/2005 |  | 5x112 | 66,46 | 688 | 2150 | 43 | M14x1,5 | 17 | ULTRALEGGERA HLT | 8½x20 | 20,00 | 8,50 | W0171520053 | 3 | S | 20110912 | 20111012 | 5x112 |  | 35 | 81710309 | XL | S17D36 | B | LB56 | TÜV |  |  | DK | YES | C0600 | MAX LOAD OF WHEEL MUST BE COMPATIBLE WITH MAX LOAD OF VEHICLE AXLE! | T | Teilegutachten (PB+VB) | 1 | No car modifications required | 245/35 R20-F--TCOMBI-255/35 R20-F--TCOMBI-275/30 R20-R---275/35 R20-R-- | AfterMarket OZ | MAX 700 KG | MATT BLACK | I-Tech | 8027529068443 | OZ | 12,57 |  |  | Serie XL - ext.diam.79 mm | 615x615x312 | 1 | 200-285 | e1*2001/116*0335*.. | bar: Area 1
MERCEDES | S-KLASSE | 221 | 221 | 10/2005 |  | 5x112 | 66,46 | 688 | 2150 | 43 | M14x1,5 | 17 | ULTRALEGGERA HLT | 8½x20 | 20,00 | 8,50 | W0171520071 | 3 | S | 20110912 | 20111012 | 5x112 |  | 35 | 81710309 | XL | S17D36 | B | LB56 | TÜV |  |  | DK | YES | C0600 | MAX LOAD OF WHEEL MUST BE COMPATIBLE WITH MAX LOAD OF VEHICLE AXLE! | T | Teilegutachten (PB+VB) | 1 | No car modifications required | 245/35 R20-F--TCOMBI-255/35 R20-F--TCOMBI-275/30 R20-R---275/35 R20-R-- | AfterMarket OZ | MAX 700 KG | ORANGE | I-Tech | 8027529068474 | OZ | 12,57 |  |  | Serie XL - ext.diam.79 mm | 615x615x312 | 1 | 200-285 | e1*2001/116*0335*.. | bar: Area 1
MERCEDES | S-KLASSE | 221 | 221 | 10/2005 |  | 5x112 | 66,46 | 688 | 2150 | 43 | M14x1,5 | 17 | ULTRALEGGERA HLT | 8½x20 | 20,00 | 8,50 | W0171520076 | 3 | S | 20110912 | 20111012 | 5x112 |  | 35 | 81710309 | XL | S17D36 | B | LB56 | TÜV |  |  | DK | YES | C0600 | MAX LOAD OF WHEEL MUST BE COMPATIBLE WITH MAX LOAD OF VEHICLE AXLE! | T | Teilegutachten (PB+VB) | 1 | No car modifications required | 245/35 R20-F--TCOMBI-255/35 R20-F--TCOMBI-275/30 R20-R---275/35 R20-R-- | AfterMarket OZ | MAX 700 KG | RACE GOLD | I-Tech | 8027529068481 | OZ | 12,57 |  |  | Serie XL - ext.diam.79 mm | 615x615x312 | 1 | 200-285 | e1*2001/116*0335*.. | bar: Area 1
MERCEDES | S-KLASSE | 221 | 221 | 10/2005 |  | 5x112 | 66,46 | 688 | 2150 | 43 | M14x1,5 | 17 | ULTRALEGGERA HLT | 8½x20 | 20,00 | 8,50 | W0171520084 | 3 | S | 20110912 | 20111012 | 5x112 |  | 35 | 81710309 | XL | S17D36 | B | LB56 | TÜV |  |  | DK | YES | C0600 | MAX LOAD OF WHEEL MUST BE COMPATIBLE WITH MAX LOAD OF VEHICLE AXLE! | T | Teilegutachten (PB+VB) | 1 | No car modifications required | 245/35 R20-F--TCOMBI-255/35 R20-F--TCOMBI-275/30 R20-R---275/35 R20-R-- | AfterMarket OZ | MAX 700 KG | RED | I-Tech | 8027529068467 | OZ | 12,57 |  |  | Serie XL - ext.diam.79 mm | 615x615x312 | 1 | 200-285 | e1*2001/116*0335*.. | bar: Area 1
MERCEDES | S-KLASSE | 221 | 221 | 10/2005 |  | 5x112 | 66,46 | 688 | 2150 | 43 | M14x1,5 | 17 | ULTRALEGGERA HLT | 8½x20 | 20,00 | 8,50 | W01715202A53 | 3 | S | 20071109 | 20071209 | 5x112 |  | 32 | 81710309 | XL | S17D36 | B | LB56 | TÜV |  |  |  | YES | C0600 | MAX LOAD OF WHEEL MUST BE COMPATIBLE WITH MAX LOAD OF VEHICLE AXLE! | T | Teilegutachten (PB+VB) | 2 | Mods can be necessary to car | 245/35 R20-F--TCOMBI-255/35 R20-F--TCOMBI-275/30 R20-R---275/35 R20-R-- | AfterMarket OZ | MAX 700 KG | MATT BLACK | I-Tech | 8027529002317 | OZ | 13,14 |  |  | Serie XL - ext.diam.79 mm | 620x620x350 | 1 | 200-285 | e1*2001/116*0335*.. | bar: Area 1
MERCEDES | S-KLASSE | 221 | 221 | 10/2005 |  | 5x112 | 66,46 | 688 | 2150 | 43 | M14x1,5 | 17 | ULTRALEGGERA HLT | 8½x20 | 20,00 | 8,50 | W01715202N6 | 3 | S | 20110912 | 20111012 | 5x112 |  | 32 | 81710309 | XL | S17D36 | B | LB56 | TÜV |  |  |  | YES | C0600 | MAX LOAD OF WHEEL MUST BE COMPATIBLE WITH MAX LOAD OF VEHICLE AXLE! | T | Teilegutachten (PB+VB) | 2 | Mods can be necessary to car | 245/35 R20-F--TCOMBI-255/35 R20-F--TCOMBI-275/30 R20-R---275/35 R20-R-- | AfterMarket OZ | MAX 700 KG | MATT RACE SILVER | I-Tech | 8027529068627 | OZ | 13,14 |  |  | Serie XL - ext.diam.79 mm | 615x615x312 | 1 | 200-285 | e1*2001/116*0335*.. | bar: Area 1
MERCEDES | S-KLASSE | 221 | 221 | 10/2005 |  | 5x112 | 66,46 | 688 | 2150 | 43 | M14x1,5 | 17 | ULTRALEGGERA HLT | 8½x20 | 20,00 | 8,50 | W01715202P3 | 3 | S | 20121203 | 20130102 | 5x112 |  | 32 | 81710309 | XL | S17D36 | B | LB56 | TÜV |  |  |  | YES | C0600 | MAX LOAD OF WHEEL MUST BE COMPATIBLE WITH MAX LOAD OF VEHICLE AXLE! | T | Teilegutachten (PB+VB) | 2 | Mods can be necessary to car | 245/35 R20-F--TCOMBI-255/35 R20-F--TCOMBI-275/30 R20-R---275/35 R20-R-- | AfterMarket OZ | MAX 700 KG | ACID GREEN | I-Tech | 8027529084016 | OZ | 13,14 |  |  | Serie XL - ext.diam.79 mm | 615x615x312 | 1 | 200-285 | e1*2001/116*0335*.. | bar: Area 1
MERCEDES | S-KLASSE | 221 | 221 | 10/2005 |  | 5x112 | 66,46 | 688 | 2150 | 43 | M14x1,5 | 17 | ULTRALEGGERA HLT | 8½x20 | 20,00 | 8,50 | W0171520222 | 3 | S | 20110912 | 20111012 | 5x112 |  | 32 | 81710309 | XL | S17D36 | B | LB56 | TÜV |  |  |  | YES | C0600 | MAX LOAD OF WHEEL MUST BE COMPATIBLE WITH MAX LOAD OF VEHICLE AXLE! | T | Teilegutachten (PB+VB) | 2 | Mods can be necessary to car | 245/35 R20-F--TCOMBI-255/35 R20-F--TCOMBI-275/30 R20-R---275/35 R20-R-- | AfterMarket OZ | MAX 700 KG | MATT GRAPHIT SILVER | I-Tech | 8027529068610 | OZ | 13,14 |  |  | Serie XL - ext.diam.79 mm | 615x615x312 | 1 | 200-285 | e1*2001/116*0335*.. | bar: Area 1
MERCEDES | S-KLASSE | 221 | 221 | 10/2005 |  | 5x112 | 66,46 | 688 | 2150 | 43 | M14x1,5 | 17 | ULTRALEGGERA HLT | 8½x20 | 20,00 | 8,50 | W0171520230 | 3 | S | 20110912 | 20111012 | 5x112 |  | 32 | 81710309 | XL | S17D36 | B | LB56 | TÜV |  |  |  | YES | C0600 | MAX LOAD OF WHEEL MUST BE COMPATIBLE WITH MAX LOAD OF VEHICLE AXLE! | T | Teilegutachten (PB+VB) | 2 | Mods can be necessary to car | 245/35 R20-F--TCOMBI-255/35 R20-F--TCOMBI-275/30 R20-R---275/35 R20-R-- | AfterMarket OZ | MAX 700 KG | WHITE | I-Tech | 8027529068573 | OZ | 13,14 |  |  | Serie XL - ext.diam.79 mm | 615x615x312 | 1 | 200-285 | e1*2001/116*0335*.. | bar: Area 1
MERCEDES | S-KLASSE | 221 | 221 | 10/2005 |  | 5x112 | 66,46 | 688 | 2150 | 43 | M14x1,5 | 17 | ULTRALEGGERA HLT | 8½x20 | 20,00 | 8,50 | W0171520271 | 3 | S | 20110912 | 20111012 | 5x112 |  | 32 | 81710309 | XL | S17D36 | B | LB56 | TÜV |  |  |  | YES | C0600 | MAX LOAD OF WHEEL MUST BE COMPATIBLE WITH MAX LOAD OF VEHICLE AXLE! | T | Teilegutachten (PB+VB) | 2 | Mods can be necessary to car | 245/35 R20-F--TCOMBI-255/35 R20-F--TCOMBI-275/30 R20-R---275/35 R20-R-- | AfterMarket OZ | MAX 700 KG | ORANGE | I-Tech | 8027529068597 | OZ | 13,14 |  |  | Serie XL - ext.diam.79 mm | 615x615x312 | 1 | 200-285 | e1*2001/116*0335*.. | bar: Area 1
MERCEDES | S-KLASSE | 221 | 221 | 10/2005 |  | 5x112 | 66,46 | 688 | 2150 | 43 | M14x1,5 | 17 | ULTRALEGGERA HLT | 8½x20 | 20,00 | 8,50 | W0171520276 | 3 | S | 20110912 | 20111012 | 5x112 |  | 32 | 81710309 | XL | S17D36 | B | LB56 | TÜV |  |  |  | YES | C0600 | MAX LOAD OF WHEEL MUST BE COMPATIBLE WITH MAX LOAD OF VEHICLE AXLE! | T | Teilegutachten (PB+VB) | 2 | Mods can be necessary to car | 245/35 R20-F--TCOMBI-255/35 R20-F--TCOMBI-275/30 R20-R---275/35 R20-R-- | AfterMarket OZ | MAX 700 KG | RACE GOLD | I-Tech | 8027529068603 | OZ | 13,14 |  |  | Serie XL - ext.diam.79 mm | 615x615x312 | 1 | 200-285 | e1*2001/116*0335*.. | bar: Area 1
MERCEDES | S-KLASSE | 221 | 221 | 10/2005 |  | 5x112 | 66,46 | 688 | 2150 | 43 | M14x1,5 | 17 | ULTRALEGGERA HLT | 8½x20 | 20,00 | 8,50 | W0171520284 | 3 | S | 20110912 | 20111012 | 5x112 |  | 32 | 81710309 | XL | S17D36 | B | LB56 | TÜV |  |  |  | YES | C0600 | MAX LOAD OF WHEEL MUST BE COMPATIBLE WITH MAX LOAD OF VEHICLE AXLE! | T | Teilegutachten (PB+VB) | 2 | Mods can be necessary to car | 245/35 R20-F--TCOMBI-255/35 R20-F--TCOMBI-275/30 R20-R---275/35 R20-R-- | AfterMarket OZ | MAX 700 KG | RED | I-Tech | 8027529068580 | OZ | 13,14 |  |  | Serie XL - ext.diam.79 mm | 615x615x312 | 1 | 200-285 | e1*2001/116*0335*.. | bar: Area 1
MERCEDES | S-KLASSE | 221 | 221 | 10/2005 |  | 5x112 | 66,46 | 688 | 2150 | 43 | M14x1,5 | 17 | MONACO HLT | 9x20 | 20,00 | 9,00 | W01901200G1 | 1 | S | 20120711 | 20120810 | 5x112 |  | 35 | 81710536 | XL | S17D36 | B |  |  |  |  | DK | YES |  |  | N | No Certificate | 1 | No car modifications required | 245/35 R20-F--TCOMBI-255/35 R20-F--TCOMBI-265/35 R20---TCOMBI | AfterMarket OZ | MAX 950 KG | GRIGIO CORSA | All-Terrain | 8027529076943 | OZ | 18,10 |  |  | Serie XL - ext.diam.79 mm | 615x615x312 | 1 | 200-285 | e1*2001/116*0335*.. | bar: Area 1
MERCEDES | S-KLASSE | 221 | 221 | 10/2005 |  | 5x112 | 66,46 | 688 | 2150 | 43 | M14x1,5 | 17 | CORTINA | 9½x20 | 20,00 | 9,50 | W0188320049 | 1 | S | 20110915 | 20111015 | 5x112 |  | 40 | 81710498 | XL | S17D36 | B |  | TÜV |  |  | DK | YES |  |  | T | Teilegutachten (PB+VB) | 1 | No car modifications required | 245/35 R20---TCOMBI-255/35 R20-R--TCOMBI-265/30 R20----265/35 R20----275/30 R20-R--TCOMBI-275/35 R20-R---285/30 R20-R--TCOMBI | AfterMarket OZ | MAX 950 KG | MATT DARK GRAPHITE DIAMOND CUT | All-Terrain | 8027529069976 | OZ | 17,99 |  |  | Serie XL - ext.diam.79 mm | 615x615x312 | 1 | 200-285 | e1*2001/116*0335*.. | bar: Area 1
MERCEDES | S-KLASSE | 221 | 221 | 10/2005 |  | 5x112 | 66,46 | 688 | 2150 | 43 | M14x1,5 | 17 | CORTINA | 9½x20 | 20,00 | 9,50 | W0188320053 | 1 | S | 20110915 | 20111015 | 5x112 |  | 40 | 81710498 | XL | S17D36 | B |  | TÜV |  |  | DK | YES |  |  | T | Teilegutachten (PB+VB) | 1 | No car modifications required | 245/35 R20---TCOMBI-255/35 R20-R--TCOMBI-265/30 R20----265/35 R20----275/30 R20-R--TCOMBI-275/35 R20-R---285/30 R20-R--TCOMBI | AfterMarket OZ | MAX 950 KG | MATT BLACK | All-Terrain | 8027529069983 | OZ | 17,99 |  |  | Serie XL - ext.diam.79 mm | 615x615x312 | 1 | 200-285 | e1*2001/116*0335*.. | bar: Area 1
MERCEDES | S-KLASSE | 221 | 221 | 10/2005 |  | 5x112 | 66,46 | 688 | 2150 | 43 | M14x1,5 | 17 | MONACO HLT | 9½x20 | 20,00 | 9,50 | W01902200G1 | 1 | S | 20120711 | 20120810 | 5x112 |  | 33 | 81710536 | XL | S17D36 | B | [5 empty] | YES |  |  | N | No Certificate | 2 | Mods can be necessary to car | 245/35 R20---TCOMBI-255/35 R20-R--TCOMBI-265/30 R20----265/35 R20----275/30 R20-R--TCOMBI-275/35 R20-R---285/30 R20-R--TCOMBI | AfterMarket OZ | MAX 950 KG | GRIGIO CORSA | All-Terrain | 8027529077001 | OZ | 18,51 |  |  | Serie XL - ext.diam.79 mm | 615x615x312 | 1 | 200-285 | e1*2001/116*0335*.. | bar: Area 1
MERCEDES | S-KLASSE | 221 | 221 | 10/2005 |  | 5x112 | 66,46 | 688 | 2150 | 43 | M14x1,5 | 17 | VERSILIA | 9½x20 | 20,00 | 9,50 | W01814200N6 | 1 |  |  |  | 5x112 |  | 40 | 81710309 | XL | S17D36 | B | LB56 | TÜV |  |  | DK | YES |  |  | T | Teilegutachten (PB+VB) | 1 | No car modifications required | 245/35 R20---TCOMBI-255/35 R20-R--TCOMBI-265/30 R20----265/35 R20----275/30 R20-R--TCOMBI-275/35 R20-R---285/30 R20-R--TCOMBI | AfterMarket OZ | MAX 900 KG | MATT RACE SILVER | All-Terrain | 8027529052398 | OZ | 18,30 |  |  | Serie XL - ext.diam.79 mm | 620x620x350 | 1 | 200-285 | e1*2001/116*0335*.. | bar: Area 1
MERCEDES | S-KLASSE | 221 | 221 | 10/2005 |  | 5x112 | 66,46 | 688 | 2150 | 43 | M14x1,5 | 17 | VERSILIA | 9½x20 | 20,00 | 9,50 | W0181420054 | 1 | S | 20081103 | 20081203 | 5x112 |  | 40 | 81710309 | XL | S17D36 | B | LB56 | TÜV |  |  | DK | YES |  |  | T | Teilegutachten (PB+VB) | 1 | No car modifications required | 245/35 R20---TCOMBI-255/35 R20-R--TCOMBI-265/30 R20----265/35 R20----275/30 R20-R--TCOMBI-275/35 R20-R---285/30 R20-R--TCOMBI | AfterMarket OZ | MAX 900 KG | MATT BLACK + DIAMOND-CUT | All-Terrain | 8027529006971 | OZ | 18,30 |  |  | Serie XL - ext.diam.79 mm | 620x620x350 | 1 | 200-285 | e1*2001/116*0335*.. | bar: Area 1
MERCEDES | S-KLASSE | 221 | 221 | 10/2005 |  | 5x112 | 66,46 | 688 | 2150 | 43 | M14x1,5 | 17 | SUPERTURISMO DAKAR | 10x20 | 20,00 | 10,00 | W0186420119 | 1 |  |  |  | 5x112 |  | 43 | 81710415 | XL | S17D36 | B | LB56 | TÜV |  |  | DK | YES | C0270 | REAR | T | Teilegutachten (PB+VB) | 1 | No car modifications required | 255/35 R20-R--TCOMBI-275/30 R20-R--TCOMBI-275/35 R20-R--TCOMBI | AfterMarket OZ | MAX 950 KG | MATT RACE SILVER + BLACK LETTERING | All-Terrain | 8027529054576 | OZ | 17,22 |  |  | Serie XL - ext.diam.79 mm | 620x620x350 | 1 | 200-285 | e1*2001/116*0335*.. | bar: Area 1
MERCEDES | S-KLASSE | 221 | 221 | 10/2005 |  | 5x112 | 66,46 | 688 | 2150 | 43 | M14x1,5 | 17 | SUPERTURISMO DAKAR | 10x20 | 20,00 | 10,00 | W0186420146 | 1 |  |  |  | 5x112 |  | 43 | 81710415 | XL | S17D36 | B | LB56 | TÜV |  |  | DK | YES | C0270 | REAR | T | Teilegutachten (PB+VB) | 1 | No car modifications required | 255/35 R20-R--TCOMBI-275/30 R20-R--TCOMBI-275/35 R20-R--TCOMBI | AfterMarket OZ | MAX 950 KG | MATT GRAPHITE + SILVER LETTERING | All-Terrain | 8027529054583 | OZ | 17,22 |  |  | Serie XL - ext.diam.79 mm | 620x620x350 | 1 | 200-285 | e1*2001/116*0335*.. | bar: Area 1
MERCEDES | S-KLASSE | 221 | 221 | 10/2005 |  | 5x112 | 66,46 | 688 | 2150 | 43 | M14x1,5 | 17 | ULTRALEGGERA HLT | 10x20 | 20,00 | 10,00 | W01716200N6 | 3 | S | 20110912 | 20111012 | 5x112 |  | 35 | 81710309 | XL | S17D36 | B | LB56 | TÜV |  |  | DK | YES | C0270 | REAR | T | Teilegutachten (PB+VB) | 2 | Mods can be necessary to car | 255/35 R20-R--TCOMBI-275/30 R20-R--TCOMBI-275/35 R20-R--TCOMBI | AfterMarket OZ | MAX 680 KG | MATT RACE SILVER | I-Tech | 8027529066562 | OZ | 13,71 |  |  | Serie XL - ext.diam.79 mm | 615x615x350 | 1 | 200-285 | e1*2001/116*0335*.. | bar: Area 1
MERCEDES | S-KLASSE | 221 | 221 | 10/2005 |  | 5x112 | 66,46 | 688 | 2150 | 43 | M14x1,5 | 17 | ULTRALEGGERA HLT | 10x20 | 20,00 | 10,00 | W01716200P3 | 3 | S | 20121203 | 20130102 | 5x112 |  | 35 | 81710309 | XL | S17D36 | B | LB56 | TÜV |  |  | DK | YES | C0270 | REAR | T | Teilegutachten (PB+VB) | 2 | Mods can be necessary to car | 255/35 R20-R--TCOMBI-275/30 R20-R--TCOMBI-275/35 R20-R--TCOMBI | AfterMarket OZ | MAX 680 KG | ACID GREEN | I-Tech | 8027529083590 | OZ | 13,71 |  |  | Serie XL - ext.diam.79 mm | 615x615x350 | 1 | 200-285 | e1*2001/116*0335*.. | bar: Area 1
MERCEDES | S-KLASSE | 221 | 221 | 10/2005 |  | 5x112 | 66,46 | 688 | 2150 | 43 | M14x1,5 | 17 | ULTRALEGGERA HLT | 10x20 | 20,00 | 10,00 | W0171620022 | 3 | S | 20110912 | 20111012 | 5x112 |  | 35 | 81710309 | XL | S17D36 | B | LB56 | TÜV |  |  | DK | YES | C0270 | REAR | T | Teilegutachten (PB+VB) | 2 | Mods can be necessary to car | 255/35 R20-R--TCOMBI-275/30 R20-R--TCOMBI-275/35 R20-R--TCOMBI | AfterMarket OZ | MAX 680 KG | MATT GRAPHIT SILVER | I-Tech | 8027529066555 | OZ | 13,71 |  |  | Serie XL - ext.diam.79 mm | 615x615x350 | 1 | 200-285 | e1*2001/116*0335*.. | bar: Area 1
MERCEDES | S-KLASSE | 221 | 221 | 10/2005 |  | 5x112 | 66,46 | 688 | 2150 | 43 | M14x1,5 | 17 | ULTRALEGGERA HLT | 10x20 | 20,00 | 10,00 | W0171620030 | 3 | S | 20110912 | 20111012 | 5x112 |  | 35 | 81710309 | XL | S17D36 | B | LB56 | TÜV |  |  | DK | YES | C0270 | REAR | T | Teilegutachten (PB+VB) | 2 | Mods can be necessary to car | 255/35 R20-R--TCOMBI-275/30 R20-R--TCOMBI-275/35 R20-R--TCOMBI | AfterMarket OZ | MAX 680 KG | WHITE | I-Tech | 8027529066517 | OZ | 13,71 |  |  | Serie XL - ext.diam.79 mm | 615x615x350 | 1 | 200-285 | e1*2001/116*0335*.. | bar: Area 1
MERCEDES | S-KLASSE | 221 | 221 | 10/2005 |  | 5x112 | 66,46 | 688 | 2150 | 43 | M14x1,5 | 17 | ULTRALEGGERA HLT | 10x20 | 20,00 | 10,00 | W0171620053 | 3 | S | 20080905 | 20081005 | 5x112 |  | 35 | 81710309 | XL | S17D36 | B | LB56 | TÜV |  |  | DK | YES | C0270 | REAR | T | Teilegutachten (PB+VB) | 2 | Mods can be necessary to car | 255/35 R20-R--TCOMBI-275/30 R20-R--TCOMBI-275/35 R20-R--TCOMBI | AfterMarket OZ | MAX 680 KG | MATT BLACK | I-Tech | 8027529002447 | OZ | 13,71 |  |  | Serie XL - ext.diam.79 mm | 620x620x350 | 1 | 200-285 | e1*2001/116*0335*.. | bar: Area 1
MERCEDES | S-KLASSE | 221 | 221 | 10/2005 |  | 5x112 | 66,46 | 688 | 2150 | 43 | M14x1,5 | 17 | ULTRALEGGERA HLT | 10x20 | 20,00 | 10,00 | W0171620071 | 3 | S | 20110912 | 20111012 | 5x112 |  | 35 | 81710309 | XL | S17D36 | B | LB56 | TÜV |  |  | DK | YES | C0270 | REAR | T | Teilegutachten (PB+VB) | 2 | Mods can be necessary to car | 255/35 R20-R--TCOMBI-275/30 R20-R--TCOMBI-275/35 R20-R--TCOMBI | AfterMarket OZ | MAX 680 KG | ORANGE | I-Tech | 8027529066531 | OZ | 13,71 |  |  | Serie XL - ext.diam.79 mm | 615x615x350 | 1 | 200-285 | e1*2001/116*0335*.. | bar: Area 1
MERCEDES | S-KLASSE | 221 | 221 | 10/2005 |  | 5x112 | 66,46 | 688 | 2150 | 43 | M14x1,5 | 17 | ULTRALEGGERA HLT | 10x20 | 20,00 | 10,00 | W0171620076 | 3 | S | 20110912 | 20111012 | 5x112 |  | 35 | 81710309 | XL | S17D36 | B | LB56 | TÜV |  |  | DK | YES | C0270 | REAR | T | Teilegutachten (PB+VB) | 2 | Mods can be necessary to car | 255/35 R20-R--TCOMBI-275/30 R20-R--TCOMBI-275/35 R20-R--TCOMBI | AfterMarket OZ | MAX 680 KG | RACE GOLD | I-Tech | 8027529066548 | OZ | 13,71 |  |  | Serie XL - ext.diam.79 mm | 615x615x350 | 1 | 200-285 | e1*2001/116*0335*.. | bar: Area 1
MERCEDES | S-KLASSE | 221 | 221 | 10/2005 |  | 5x112 | 66,46 | 688 | 2150 | 43 | M14x1,5 | 17 | ULTRALEGGERA HLT | 10x20 | 20,00 | 10,00 | W0171620084 | 3 | S | 20110912 | 20111012 | 5x112 |  | 35 | 81710309 | XL | S17D36 | B | LB56 | TÜV |  |  | DK | YES | C0270 | REAR | T | Teilegutachten (PB+VB) | 2 | Mods can be necessary to car | 255/35 R20-R--TCOMBI-275/30 R20-R--TCOMBI-275/35 R20-R--TCOMBI | AfterMarket OZ | MAX 680 KG | RED | I-Tech | 8027529066524 | OZ | 13,71 |  |  | Serie XL - ext.diam.79 mm | 615x615x350 | 1 | 200-285 | e1*2001/116*0335*.. | bar: Area 1
MERCEDES | S-KLASSE | 221 600 | 221 | 05/2006 |  | 5x112 | 66,46 | 715 | 2150 | 43 | M14x1,5 | 17 | SARDEGNA | 8x18 | 18,00 | 8,00 | W0176320422 | 1 |  |  |  | 5x112 |  | 35 | 81710414 | L | S17D36 | B | LB56 | TÜV |  |  | DK | YES |  |  | T | Teilegutachten (PB+VB) | 1 | No car modifications required |  | AfterMarket OZ | MAX 815 KG | MATT GRAPHIT SILVER | All-Terrain | 8027529046342 | OZ | 15,40 |  |  | Serie L - ext.diam.75 mm | 570x570x280 | 1 | 386 | e1*2001/116*0335*.. | bar: Area 1
MERCEDES | S-KLASSE | 221 600 | 221 | 05/2006 |  | 5x112 | 66,46 | 715 | 2150 | 43 | M14x1,5 | 17 | SUPERTURISMO LM | 8x18 | 18,00 | 8,00 | W0185420519 | 1 |  |  |  | 5x112 |  | 35 | 81710414 | L | S17D36 | B | LB56 | TÜV |  |  | DK | YES | C0136 | NO TRAILER OPERATION | S | Strongness Certificate (PB) | 1 | No car modifications required |  | AfterMarket OZ | MAX 690 KG | MATT RACE SILVER + BLACK LETTERING | Racing | 8027529043464 | OZ | 11,96 |  |  | Serie L - ext.diam.75 mm | 570x570x280 | 1 | 386 | e1*2001/116*0335*.. | bar: Area 1
MERCEDES | S-KLASSE | 221 600 | 221 | 05/2006 |  | 5x112 | 66,46 | 715 | 2150 | 43 | M14x1,5 | 17 | SUPERTURISMO LM | 8x18 | 18,00 | 8,00 | W0185420546 | 1 |  |  |  | 5x112 |  | 35 | 81710414 | L | S17D36 | B | LB56 | TÜV |  |  | DK | YES | C0136 | NO TRAILER OPERATION | S | Strongness Certificate (PB) | 1 | No car modifications required |  | AfterMarket OZ | MAX 690 KG | MATT GRAPHITE + SILVER LETTERING | Racing | 8027529043471 | OZ | 11,96 |  |  | Serie L - ext.diam.75 mm | 570x570x280 | 1 | 386 | e1*2001/116*0335*.. | bar: Area 1
MERCEDES | S-KLASSE | 221 600 | 221 | 05/2006 |  | 5x112 | 66,46 | 715 | 2150 | 43 | M14x1,5 | 17 | EGO | 8½x19 | 19,00 | 8,50 | W8504820354 | 1 | S | 20110726 | 20110825 | 5x112 |  | 38 | 81710452 | L | S17D36 | B |  | TÜV |  |  | DK | YES | C0466 | ONLY M + S | T | Teilegutachten (PB+VB) | 1 | No car modifications required | 245/40 R19-F--TCOMBI-255/40 R19-F--TCOMBI-255/40 R19 M+S--- | AfterMarket OZ | MAX 750 KG | MATT BLACK + DIAMOND-CUT | X-Line | 8027529065565 | OZ | 14,31 |  |  | Serie L - ext.diam.75 mm | 593x593x287 | 1 | 386 | e1*2001/116*0335*.. | bar: Area 1
MERCEDES | S-KLASSE | 221 600 | 221 | 05/2006 |  | 5x112 | 66,46 | 715 | 2150 | 43 | M14x1,5 | 17 | QUARANTA | 8½x19 | 19,00 | 8,50 | W01857202G2 | 1 |  |  |  | 5x112 |  | 30 | 81710414 | L | S17D36 | B |  | TÜV |  |  | DK | YES |  |  | T | Teilegutachten (PB+VB) | 2 | Mods can be necessary to car | 245/40 R19-F--TCOMBI-255/40 R19-F--TCOMBI-255/40 R19 M+S--- | AfterMarket OZ | MAX 730 KG | GRIGIO CORSA DIAMANTATO | Via Veneto | 8027529052572 | OZ | 13,97 |  |  | Serie L - ext.diam.75 mm | 592x592x286 | 1 | 386 | e1*2001/116*0335*.. | bar: Area 1
MERCEDES | S-KLASSE | 221 600 | 221 | 05/2006 |  | 5x112 | 66,46 | 715 | 2150 | 43 | M14x1,5 | 17 | QUARANTA | 8½x19 | 19,00 | 8,50 | W01857203G2 | 1 |  |  |  | 5x112 |  | 38 | 81710414 | L | S17D36 | B |  | TÜV |  |  | DK | YES | C0466 | ONLY M + S | T | Teilegutachten (PB+VB) | 1 | No car modifications required | 245/40 R19-F--TCOMBI-255/40 R19-F--TCOMBI-255/40 R19 M+S--- | AfterMarket OZ | MAX 730 KG | GRIGIO CORSA DIAMANTATO | Via Veneto | 8027529052589 | OZ | 13,81 |  |  | Serie L - ext.diam.75 mm | 592x592x286 | 1 | 386 | e1*2001/116*0335*.. | bar: Area 1
MERCEDES | S-KLASSE | 221 600 | 221 | 05/2006 |  | 5x112 | 66,46 | 715 | 2150 | 43 | M14x1,5 | 17 | SUPERTURISMO LM | 8½x19 | 19,00 | 8,50 | W0185220219 | 1 |  |  |  | 5x112 |  | 30 | 81710414 | L | S17D36 | B | LB56 | TÜV |  |  | DK | YES | C0067 | FRONT | T | Teilegutachten (PB+VB) | 2 | Mods can be necessary to car | 245/40 R19-F--TCOMBI-255/40 R19-F--TCOMBI-255/40 R19 M+S--- | AfterMarket OZ | MAX 725 KG | MATT RACE SILVER + BLACK LETTERING | Racing | 8027529043600 | OZ | 12,81 |  |  | Serie L - ext.diam.75 mm | 592x592x286 | 1 | 386 | e1*2001/116*0335*.. | bar: Area 1
MERCEDES | S-KLASSE | 221 600 | 221 | 05/2006 |  | 5x112 | 66,46 | 715 | 2150 | 43 | M14x1,5 | 17 | SUPERTURISMO LM | 8½x19 | 19,00 | 8,50 | W0185220246 | 1 |  |  |  | 5x112 |  | 30 | 81710414 | L | S17D36 | B | LB56 | TÜV |  |  | DK | YES | C0067 | FRONT | T | Teilegutachten (PB+VB) | 2 | Mods can be necessary to car | 245/40 R19-F--TCOMBI-255/40 R19-F--TCOMBI-255/40 R19 M+S--- | AfterMarket OZ | MAX 725 KG | MATT GRAPHITE + SILVER LETTERING | Racing | 8027529043617 | OZ | 12,81 |  |  | Serie L - ext.diam.75 mm | 592x592x286 | 1 | 386 | e1*2001/116*0335*.. | bar: Area 1
MERCEDES | S-KLASSE | 221 600 | 221 | 05/2006 |  | 5x112 | 66,46 | 715 | 2150 | 43 | M14x1,5 | 17 | SUPERTURISMO LM | 8½x19 | 19,00 | 8,50 | W0185220319 | 1 |  |  |  | 5x112 |  | 38 | 81710414 | L | S17D36 | B | LB56 | TÜV |  |  | DK | YES | C0466 | ONLY M + S | T | Teilegutachten (PB+VB) | 1 | No car modifications required | 245/40 R19-F--TCOMBI-255/40 R19-F--TCOMBI-255/40 R19 M+S--- | AfterMarket OZ | MAX 725 KG | MATT RACE SILVER + BLACK LETTERING | Racing | 8027529043624 | OZ | 13,21 |  |  | Serie L - ext.diam.75 mm | 592x592x286 | 1 | 386 | e1*2001/116*0335*.. | bar: Area 1
MERCEDES | S-KLASSE | 221 600 | 221 | 05/2006 |  | 5x112 | 66,46 | 715 | 2150 | 43 | M14x1,5 | 17 | SUPERTURISMO LM | 8½x19 | 19,00 | 8,50 | W0185220346 | 1 |  |  |  | 5x112 |  | 38 | 81710414 | L | S17D36 | B | LB56 | TÜV |  |  | DK | YES | C0466 | ONLY M + S | T | Teilegutachten (PB+VB) | 1 | No car modifications required | 245/40 R19-F--TCOMBI-255/40 R19-F--TCOMBI-255/40 R19 M+S--- | AfterMarket OZ | MAX 725 KG | MATT GRAPHITE + SILVER LETTERING | Racing | 8027529043631 | OZ | 13,21 |  |  | Serie L - ext.diam.75 mm | 592x592x286 | 1 | 386 | e1*2001/116*0335*.. | bar: Area 1
MERCEDES | S-KLASSE | 221 600 | 221 | 05/2006 |  | 5x112 | 66,46 | 715 | 2150 | 43 | M14x1,5 | 17 | ULTRALEGGERA HLT | 8½x19 | 19,00 | 8,50 | W01803203N6 | 3 | S | 20110912 | 20111012 | 5x112 |  | 38 | 81710414 | L | S17D36 | B | LB56 | TÜV |  |  | DK | YES |  |  | T | Teilegutachten (PB+VB) | 1 | No car modifications required | 245/40 R19-F--TCOMBI-255/40 R19-F--TCOMBI-255/40 R19 M+S--- | AfterMarket OZ | MAX 715 KG | MATT RACE SILVER | I-Tech | 8027529068009 | OZ | 11,88 |  |  | Serie L - ext.diam.75 mm | 592x592x286 | 1 | 386 | e1*2001/116*0335*.. | bar: Area 1
MERCEDES | S-KLASSE | 221 600 | 221 | 05/2006 |  | 5x112 | 66,46 | 715 | 2150 | 43 | M14x1,5 | 17 | ULTRALEGGERA HLT | 8½x19 | 19,00 | 8,50 | W01803203P3 | 3 | S | 20121203 | 20130102 | 5x112 |  | 38 | 81710414 | L | S17D36 | B | LB56 | TÜV |  |  | DK | YES |  |  | T | Teilegutachten (PB+VB) | 1 | No car modifications required | 245/40 R19-F--TCOMBI-255/40 R19-F--TCOMBI-255/40 R19 M+S--- | AfterMarket OZ | MAX 715 KG | ACID GREEN | I-Tech | 8027529083897 | OZ | 11,88 |  |  | Serie L - ext.diam.75 mm | 592x592x286 | 1 | 386 | e1*2001/116*0335*.. | bar: Area 1
MERCEDES | S-KLASSE | 221 600 | 221 | 05/2006 |  | 5x112 | 66,46 | 715 | 2150 | 43 | M14x1,5 | 17 | ULTRALEGGERA HLT | 8½x19 | 19,00 | 8,50 | W0180320322 | 3 | S | 20110912 | 20111012 | 5x112 |  | 38 | 81710414 | L | S17D36 | B | LB56 | TÜV |  |  | DK | YES |  |  | T | Teilegutachten (PB+VB) | 1 | No car modifications required | 245/40 R19-F--TCOMBI-255/40 R19-F--TCOMBI-255/40 R19 M+S--- | AfterMarket OZ | MAX 715 KG | MATT GRAPHIT SILVER | I-Tech | 8027529067996 | OZ | 11,88 |  |  | Serie L - ext.diam.75 mm | 592x592x286 | 1 | 386 | e1*2001/116*0335*.. | bar: Area 1
MERCEDES | S-KLASSE | 221 600 | 221 | 05/2006 |  | 5x112 | 66,46 | 715 | 2150 | 43 | M14x1,5 | 17 | ULTRALEGGERA HLT | 8½x19 | 19,00 | 8,50 | W0180320330 | 3 | S | 20110912 | 20111012 | 5x112 |  | 38 | 81710414 | L | S17D36 | B | LB56 | TÜV |  |  | DK | YES |  |  | T | Teilegutachten (PB+VB) | 1 | No car modifications required | 245/40 R19-F--TCOMBI-255/40 R19-F--TCOMBI-255/40 R19 M+S--- | AfterMarket OZ | MAX 715 KG | WHITE | I-Tech | 8027529067958 | OZ | 11,88 |  |  | Serie L - ext.diam.75 mm | 592x592x286 | 1 | 386 | e1*2001/116*0335*.. | bar: Area 1
MERCEDES | S-KLASSE | 221 600 | 221 | 05/2006 |  | 5x112 | 66,46 | 715 | 2150 | 43 | M14x1,5 | 17 | ULTRALEGGERA HLT | 8½x19 | 19,00 | 8,50 | W0180320353 | 1 | S | 20090722 | 20090821 | 5x112 |  | 38 | 81710414 | L | S17D36 | B | LB56 | TÜV |  |  | DK | YES |  |  | T | Teilegutachten (PB+VB) | 1 | No car modifications required | 245/40 R19-F--TCOMBI-255/40 R19-F--TCOMBI-255/40 R19 M+S--- | AfterMarket OZ | MAX 715 KG | MATT BLACK | I-Tech | 8027529006377 | OZ | 11,88 |  |  | Serie L - ext.diam.75 mm | 592x592x286 | 1 | 386 | e1*2001/116*0335*.. | bar: Area 1
MERCEDES | S-KLASSE | 221 600 | 221 | 05/2006 |  | 5x112 | 66,46 | 715 | 2150 | 43 | M14x1,5 | 17 | ULTRALEGGERA HLT | 8½x19 | 19,00 | 8,50 | W0180320371 | 3 | S | 20110912 | 20111012 | 5x112 |  | 38 | 81710414 | L | S17D36 | B | LB56 | TÜV |  |  | DK | YES |  |  | T | Teilegutachten (PB+VB) | 1 | No car modifications required | 245/40 R19-F--TCOMBI-255/40 R19-F--TCOMBI-255/40 R19 M+S--- | AfterMarket OZ | MAX 715 KG | ORANGE | I-Tech | 8027529067972 | OZ | 11,88 |  |  | Serie L - ext.diam.75 mm | 592x592x286 | 1 | 386 | e1*2001/116*0335*.. | bar: Area 1
MERCEDES | S-KLASSE | 221 600 | 221 | 05/2006 |  | 5x112 | 66,46 | 715 | 2150 | 43 | M14x1,5 | 17 | ULTRALEGGERA HLT | 8½x19 | 19,00 | 8,50 | W0180320376 | 3 | S | 20110912 | 20111012 | 5x112 |  | 38 | 81710414 | L | S17D36 | B | LB56 | TÜV |  |  | DK | YES |  |  | T | Teilegutachten (PB+VB) | 1 | No car modifications required | 245/40 R19-F--TCOMBI-255/40 R19-F--TCOMBI-255/40 R19 M+S--- | AfterMarket OZ | MAX 715 KG | RACE GOLD | I-Tech | 8027529067989 | OZ | 11,88 |  |  | Serie L - ext.diam.75 mm | 592x592x286 | 1 | 386 | e1*2001/116*0335*.. | bar: Area 1
MERCEDES | S-KLASSE | 221 600 | 221 | 05/2006 |  | 5x112 | 66,46 | 715 | 2150 | 43 | M14x1,5 | 17 | ULTRALEGGERA HLT | 8½x19 | 19,00 | 8,50 | W0180320384 | 3 | S | 20110912 | 20111012 | 5x112 |  | 38 | 81710414 | L | S17D36 | B | LB56 | TÜV |  |  | DK | YES |  |  | T | Teilegutachten (PB+VB) | 1 | No car modifications required | 245/40 R19-F--TCOMBI-255/40 R19-F--TCOMBI-255/40 R19 M+S--- | AfterMarket OZ | MAX 715 KG | RED | I-Tech | 8027529067965 | OZ | 11,88 |  |  | Serie L - ext.diam.75 mm | 592x592x286 | 1 | 386 | e1*2001/116*0335*.. | bar: Area 1
MERCEDES | S-KLASSE | 221 600 | 221 | 05/2006 |  | 5x112 | 66,46 | 715 | 2150 | 43 | M14x1,5 | 17 | ULTRALEGGERA HLT | 8½x19 | 19,00 | 8,50 | W01803205N6 | 3 | S | 20110912 | 20111012 | 5x112 |  | 32 | 81710414 | L | S17D36 | B | LB56 | TÜV |  |  | DK | YES | C0600 | MAX LOAD OF WHEEL MUST BE COMPATIBLE WITH MAX LOAD OF VEHICLE AXLE! | T | Teilegutachten (PB+VB) | 1 | No car modifications required | 245/40 R19-F--TCOMBI-255/40 R19-F--TCOMBI-255/40 R19 M+S--- | AfterMarket OZ | MAX 715 KG | MATT RACE SILVER | I-Tech | 8027529068122 | OZ | 12,12 |  |  | Serie L - ext.diam.75 mm | 592x592x286 | 1 | 386 | e1*2001/116*0335*.. | bar: Area 1
MERCEDES | S-KLASSE | 221 600 | 221 | 05/2006 |  | 5x112 | 66,46 | 715 | 2150 | 43 | M14x1,5 | 17 | ULTRALEGGERA HLT | 8½x19 | 19,00 | 8,50 | W01803205P3 | 3 | S | 20121203 | 20130102 | 5x112 |  | 32 | 81710414 | L | S17D36 | B | LB56 | TÜV |  |  | DK | YES | C0600 | MAX LOAD OF WHEEL MUST BE COMPATIBLE WITH MAX LOAD OF VEHICLE AXLE! | T | Teilegutachten (PB+VB) | 1 | No car modifications required | 245/40 R19-F--TCOMBI-255/40 R19-F--TCOMBI-255/40 R19 M+S--- | AfterMarket OZ | MAX 715 KG | ACID GREEN | I-Tech | 8027529083910 | OZ | 12,12 |  |  | Serie L - ext.diam.75 mm | 592x592x286 | 1 | 386 | e1*2001/116*0335*.. | bar: Area 1
MERCEDES | S-KLASSE | 221 600 | 221 | 05/2006 |  | 5x112 | 66,46 | 715 | 2150 | 43 | M14x1,5 | 17 | ULTRALEGGERA HLT | 8½x19 | 19,00 | 8,50 | W0180320522 | 3 | S | 20110912 | 20111012 | 5x112 |  | 32 | 81710414 | L | S17D36 | B | LB56 | TÜV |  |  | DK | YES | C0600 | MAX LOAD OF WHEEL MUST BE COMPATIBLE WITH MAX LOAD OF VEHICLE AXLE! | T | Teilegutachten (PB+VB) | 1 | No car modifications required | 245/40 R19-F--TCOMBI-255/40 R19-F--TCOMBI-255/40 R19 M+S--- | AfterMarket OZ | MAX 715 KG | MATT GRAPHIT SILVER | I-Tech | 8027529068115 | OZ | 12,12 |  |  | Serie L - ext.diam.75 mm | 592x592x286 | 1 | 386 | e1*2001/116*0335*.. | bar: Area 1
MERCEDES | S-KLASSE | 221 600 | 221 | 05/2006 |  | 5x112 | 66,46 | 715 | 2150 | 43 | M14x1,5 | 17 | ULTRALEGGERA HLT | 8½x19 | 19,00 | 8,50 | W0180320530 | 3 | S | 20110912 | 20111012 | 5x112 |  | 32 | 81710414 | L | S17D36 | B | LB56 | TÜV |  |  | DK | YES | C0600 | MAX LOAD OF WHEEL MUST BE COMPATIBLE WITH MAX LOAD OF VEHICLE AXLE! | T | Teilegutachten (PB+VB) | 1 | No car modifications required | 245/40 R19-F--TCOMBI-255/40 R19-F--TCOMBI-255/40 R19 M+S--- | AfterMarket OZ | MAX 715 KG | WHITE | I-Tech | 8027529068078 | OZ | 12,12 |  |  | Serie L - ext.diam.75 mm | 592x592x286 | 1 | 386 | e1*2001/116*0335*.. | bar: Area 1
MERCEDES | S-KLASSE | 221 600 | 221 | 05/2006 |  | 5x112 | 66,46 | 715 | 2150 | 43 | M14x1,5 | 17 | ULTRALEGGERA HLT | 8½x19 | 19,00 | 8,50 | W0180320553 | 3 | S | 20110912 | 20111012 | 5x112 |  | 32 | 81710414 | L | S17D36 | B | LB56 | TÜV |  |  | DK | YES | C0600 | MAX LOAD OF WHEEL MUST BE COMPATIBLE WITH MAX LOAD OF VEHICLE AXLE! | T | Teilegutachten (PB+VB) | 1 | No car modifications required | 245/40 R19-F--TCOMBI-255/40 R19-F--TCOMBI-255/40 R19 M+S--- | AfterMarket OZ | MAX 715 KG | MATT BLACK | I-Tech | 8027529068061 | OZ | 12,12 |  |  | Serie L - ext.diam.75 mm | 592x592x286 | 1 | 386 | e1*2001/116*0335*.. | bar: Area 1
MERCEDES | S-KLASSE | 221 600 | 221 | 05/2006 |  | 5x112 | 66,46 | 715 | 2150 | 43 | M14x1,5 | 17 | ULTRALEGGERA HLT | 8½x19 | 19,00 | 8,50 | W0180320571 | 3 | S | 20110912 | 20111012 | 5x112 |  | 32 | 81710414 | L | S17D36 | B | LB56 | TÜV |  |  | DK | YES | C0600 | MAX LOAD OF WHEEL MUST BE COMPATIBLE WITH MAX LOAD OF VEHICLE AXLE! | T | Teilegutachten (PB+VB) | 1 | No car modifications required | 245/40 R19-F--TCOMBI-255/40 R19-F--TCOMBI-255/40 R19 M+S--- | AfterMarket OZ | MAX 715 KG | ORANGE | I-Tech | 8027529068092 | OZ | 12,12 |  |  | Serie L - ext.diam.75 mm | 592x592x286 | 1 | 386 | e1*2001/116*0335*.. | bar: Area 1
MERCEDES | S-KLASSE | 221 600 | 221 | 05/2006 |  | 5x112 | 66,46 | 715 | 2150 | 43 | M14x1,5 | 17 | ULTRALEGGERA HLT | 8½x19 | 19,00 | 8,50 | W0180320576 | 3 | S | 20110912 | 20111012 | 5x112 |  | 32 | 81710414 | L | S17D36 | B | LB56 | TÜV |  |  | DK | YES | C0600 | MAX LOAD OF WHEEL MUST BE COMPATIBLE WITH MAX LOAD OF VEHICLE AXLE! | T | Teilegutachten (PB+VB) | 1 | No car modifications required | 245/40 R19-F--TCOMBI-255/40 R19-F--TCOMBI-255/40 R19 M+S--- | AfterMarket OZ | MAX 715 KG | RACE GOLD | I-Tech | 8027529068108 | OZ | 12,12 |  |  | Serie L - ext.diam.75 mm | 592x592x286 | 1 | 386 | e1*2001/116*0335*.. | bar: Area 1
MERCEDES | S-KLASSE | 221 600 | 221 | 05/2006 |  | 5x112 | 66,46 | 715 | 2150 | 43 | M14x1,5 | 17 | ULTRALEGGERA HLT | 8½x19 | 19,00 | 8,50 | W0180320584 | 3 | S | 20110912 | 20111012 | 5x112 |  | 32 | 81710414 | L | S17D36 | B | LB56 | TÜV |  |  | DK | YES | C0600 | MAX LOAD OF WHEEL MUST BE COMPATIBLE WITH MAX LOAD OF VEHICLE AXLE! | T | Teilegutachten (PB+VB) | 1 | No car modifications required | 245/40 R19-F--TCOMBI-255/40 R19-F--TCOMBI-255/40 R19 M+S--- | AfterMarket OZ | MAX 715 KG | RED | I-Tech | 8027529068085 | OZ | 12,12 |  |  | Serie L - ext.diam.75 mm | 592x592x286 | 1 | 386 | e1*2001/116*0335*.. | bar: Area 1
MERCEDES | S-KLASSE | 221 600 | 221 | 05/2006 |  | 5x112 | 66,46 | 715 | 2150 | 43 | M14x1,5 | 17 | VITTORIA | 8½x19 | 19,00 | 8,50 | W0188220073 | 1 | S | 20110913 | 20111013 | 5x112 |  | 30 | 81710452 | L | S17D36 | B |  | TÜV |  |  | DK | YES |  |  | T | Teilegutachten (PB+VB) | 2 | Mods can be necessary to car | 245/40 R19-F--TCOMBI-255/40 R19-F--TCOMBI-255/40 R19 M+S--- | AfterMarket OZ | MAX 730 KG | MATT DARK GRAPHITE | Via Veneto | 8027529069655 | OZ | 14,46 |  |  | Serie L - ext.diam.75 mm | 592x592x286 | 1 | 386 | e1*2001/116*0335*.. | bar: Area 1
MERCEDES | S-KLASSE | 221 600 | 221 | 05/2006 |  | 5x112 | 66,46 | 715 | 2150 | 43 | M14x1,5 | 17 | VITTORIA | 8½x19 | 19,00 | 8,50 | W0188220173 | 1 | S | 20110913 | 20111013 | 5x112 |  | 38 | 81710452 | L | S17D36 | B |  | TÜV |  |  | DK | YES |  |  | T | Teilegutachten (PB+VB) | 1 | No car modifications required | 245/40 R19-F--TCOMBI-255/40 R19-F--TCOMBI-255/40 R19 M+S--- | AfterMarket OZ | MAX 730 KG | MATT DARK GRAPHITE | Via Veneto | 8027529069662 | OZ | 14,11 |  |  | Serie L - ext.diam.75 mm | 592x592x286 | 1 | 386 | e1*2001/116*0335*.. | bar: Area 1
MERCEDES | S-KLASSE | 221 600 | 221 | 05/2006 |  | 5x112 | 66,46 | 715 | 2150 | 43 | M14x1,5 | 17 | CORTINA | 9x19 | 19,00 | 9,00 | W0188720049 | 1 |  |  |  | 5x112 |  | 30 | 81710536 | XL | S17D36 | B |  | TÜV |  |  | DK | YES | C0466 | ONLY M + S | T | Teilegutachten (PB+VB) | 2 | Mods can be necessary to car | 255/40 R19--- | AfterMarket OZ | MAX 850 KG | MATT DARK GRAPHITE DIAMOND CUT | All-Terrain | 8027529070460 | OZ | 16,03 |  |  | Serie XL - ext.diam.79 mm | 592x592x312 | 1 | 386 | e1*2001/116*0335*.. | bar: Area 1
MERCEDES | S-KLASSE | 221 600 | 221 | 05/2006 |  | 5x112 | 66,46 | 715 | 2150 | 43 | M14x1,5 | 17 | CORTINA | 9x19 | 19,00 | 9,00 | W0188720053 | 1 |  |  |  | 5x112 |  | 30 | 81710536 | XL | S17D36 | B |  | TÜV |  |  | DK | YES | C0466 | ONLY M + S | T | Teilegutachten (PB+VB) | 2 | Mods can be necessary to car | 255/40 R19--- | AfterMarket OZ | MAX 850 KG | MATT BLACK | All-Terrain | 8027529070477 | OZ | 16,43 |  |  | Serie XL - ext.diam.79 mm | 592x592x312 | 1 | 386 | e1*2001/116*0335*.. | bar: Area 1
MERCEDES | S-KLASSE | 221 600 | 221 | 05/2006 |  | 5x112 | 66,46 | 715 | 2150 | 43 | M14x1,5 | 17 | SARDEGNA | 9x19 | 19,00 | 9,00 | W0176620222 | 1 |  |  |  | 5x112 |  | 35 | 81710309 | XL | S17D36 | B | LB56 | TÜV |  |  | DK | YES |  |  | S | Strongness Certificate (PB) | 1 | No car modifications required | 255/40 R19--- | AfterMarket OZ | MAX 950 KG | MATT GRAPHIT SILVER | All-Terrain | 8027529046373 | OZ | 17,65 |  |  | Serie XL - ext.diam.79 mm | 592x592x312 | 1 | 386 | e1*2001/116*0335*.. | bar: Area 1
MERCEDES | S-KLASSE | 221 600 | 221 | 05/2006 |  | 5x112 | 66,46 | 715 | 2150 | 43 | M14x1,5 | 17 | ULTRALEGGERA HLT | 9x19 | 19,00 | 9,00 | W01804201N6 | 3 | S | 20110912 | 20111012 | 5x112 |  | 30 | 81710414 | L | S17D36 | B | LB56 | TÜV |  |  |  | YES | C0067 | FRONT | T | Teilegutachten (PB+VB) | 2 | Mods can be necessary to car | 255/40 R19--- | AfterMarket OZ | MAX 695 KG | MATT RACE SILVER | I-Tech | 8027529068993 | OZ | 10,54 |  |  | Serie L - ext.diam.75 mm | 592x592x312 | 1 | 386 | e1*2001/116*0335*.. | bar: Area 1
MERCEDES | S-KLASSE | 221 600 | 221 | 05/2006 |  | 5x112 | 66,46 | 715 | 2150 | 43 | M14x1,5 | 17 | ULTRALEGGERA HLT | 9x19 | 19,00 | 9,00 | W0180420122 | 3 | S | 20110912 | 20111012 | 5x112 |  | 30 | 81710414 | L | S17D36 | B | LB56 | TÜV |  |  |  | YES | C0067 | FRONT | T | Teilegutachten (PB+VB) | 2 | Mods can be necessary to car | 255/40 R19--- | AfterMarket OZ | MAX 695 KG | MATT GRAPHIT SILVER | I-Tech | 8027529068986 | OZ | 10,54 |  |  | Serie L - ext.diam.75 mm | 592x592x312 | 1 | 386 | e1*2001/116*0335*.. | bar: Area 1
MERCEDES | S-KLASSE | 221 600 | 221 | 05/2006 |  | 5x112 | 66,46 | 715 | 2150 | 43 | M14x1,5 | 17 | ULTRALEGGERA HLT | 9x19 | 19,00 | 9,00 | W0180420130 | 3 | S | 20110912 | 20111012 | 5x112 |  | 30 | 81710414 | L | S17D36 | B | LB56 | TÜV |  |  |  | YES | C0067 | FRONT | T | Teilegutachten (PB+VB) | 2 | Mods can be necessary to car | 255/40 R19--- | AfterMarket OZ | MAX 695 KG | WHITE | I-Tech | 8027529068948 | OZ | 10,54 |  |  | Serie L - ext.diam.75 mm | 592x592x312 | 1 | 386 | e1*2001/116*0335*.. | bar: Area 1
MERCEDES | S-KLASSE | 221 600 | 221 | 05/2006 |  | 5x112 | 66,46 | 715 | 2150 | 43 | M14x1,5 | 17 | ULTRALEGGERA HLT | 9x19 | 19,00 | 9,00 | W0180420153 | 3 | S | 20110912 | 20111012 | 5x112 |  | 30 | 81710414 | L | S17D36 | B | LB56 | TÜV |  |  |  | YES | C0067 | FRONT | T | Teilegutachten (PB+VB) | 2 | Mods can be necessary to car | 255/40 R19--- | AfterMarket OZ | MAX 695 KG | MATT BLACK | I-Tech | 8027529068931 | OZ | 10,54 |  |  | Serie L - ext.diam.75 mm | 592x592x312 | 1 | 386 | e1*2001/116*0335*.. | bar: Area 1
MERCEDES | S-KLASSE | 221 600 | 221 | 05/2006 |  | 5x112 | 66,46 | 715 | 2150 | 43 | M14x1,5 | 17 | ULTRALEGGERA HLT | 9x19 | 19,00 | 9,00 | W0180420171 | 3 | S | 20110912 | 20111012 | 5x112 |  | 30 | 81710414 | L | S17D36 | B | LB56 | TÜV |  |  |  | YES | C0067 | FRONT | T | Teilegutachten (PB+VB) | 2 | Mods can be necessary to car | 255/40 R19--- | AfterMarket OZ | MAX 695 KG | ORANGE | I-Tech | 8027529068962 | OZ | 10,54 |  |  | Serie L - ext.diam.75 mm | 592x592x312 | 1 | 386 | e1*2001/116*0335*.. | bar: Area 1
MERCEDES | S-KLASSE | 221 600 | 221 | 05/2006 |  | 5x112 | 66,46 | 715 | 2150 | 43 | M14x1,5 | 17 | ULTRALEGGERA HLT | 9x19 | 19,00 | 9,00 | W0180420176 | 3 | S | 20110912 | 20111012 | 5x112 |  | 30 | 81710414 | L | S17D36 | B | LB56 | TÜV |  |  |  | YES | C0067 | FRONT | T | Teilegutachten (PB+VB) | 2 | Mods can be necessary to car | 255/40 R19--- | AfterMarket OZ | MAX 695 KG | RACE GOLD | I-Tech | 8027529068979 | OZ | 10,54 |  |  | Serie L - ext.diam.75 mm | 592x592x312 | 1 | 386 | e1*2001/116*0335*.. | bar: Area 1
MERCEDES | S-KLASSE | 221 600 | 221 | 05/2006 |  | 5x112 | 66,46 | 715 | 2150 | 43 | M14x1,5 | 17 | ULTRALEGGERA HLT | 9x19 | 19,00 | 9,00 | W0180420184 | 3 | S | 20110912 | 20111012 | 5x112 |  | 30 | 81710414 | L | S17D36 | B | LB56 | TÜV |  |  |  | YES | C0067 | FRONT | T | Teilegutachten (PB+VB) | 2 | Mods can be necessary to car | 255/40 R19--- | AfterMarket OZ | MAX 695 KG | RED | I-Tech | 8027529068955 | OZ | 10,54 |  |  | Serie L - ext.diam.75 mm | 592x592x312 | 1 | 386 | e1*2001/116*0335*.. | bar: Area 1
MERCEDES | S-KLASSE | 221 600 | 221 | 05/2006 |  | 5x112 | 66,46 | 715 | 2150 | 43 | M14x1,5 | 17 | ULTRALEGGERA HLT | 9x19 | 19,00 | 9,00 | W01804202N6 | 3 | S | 20110912 | 20111012 | 5x112 |  | 42 | 81710414 | L | S17D36 | B | LB56 | TÜV |  |  | DK | YES |  |  | T | Teilegutachten (PB+VB) | 1 | No car modifications required | 255/40 R19--- | AfterMarket OZ | MAX 695 KG | MATT RACE SILVER | I-Tech | 8027529069051 | OZ | 10,34 |  |  | Serie L - ext.diam.75 mm | 592x592x312 | 1 | 386 | e1*2001/116*0335*.. | bar: Area 1
MERCEDES | S-KLASSE | 221 600 | 221 | 05/2006 |  | 5x112 | 66,46 | 715 | 2150 | 43 | M14x1,5 | 17 | ULTRALEGGERA HLT | 9x19 | 19,00 | 9,00 | W01804202P3 | 3 | S | 20121203 | 20130102 | 5x112 |  | 42 | 81710414 | L | S17D36 | B | LB56 | TÜV |  |  | DK | YES |  |  | T | Teilegutachten (PB+VB) | 1 | No car modifications required | 255/40 R19--- | AfterMarket OZ | MAX 695 KG | ACID GREEN | I-Tech | 8027529084078 | OZ | 10,34 |  |  | Serie L - ext.diam.75 mm | 592x592x312 | 1 | 386 | e1*2001/116*0335*.. | bar: Area 1
MERCEDES | S-KLASSE | 221 600 | 221 | 05/2006 |  | 5x112 | 66,46 | 715 | 2150 | 43 | M14x1,5 | 17 | ULTRALEGGERA HLT | 9x19 | 19,00 | 9,00 | W0180420222 | 3 | S | 20110912 | 20111012 | 5x112 |  | 42 | 81710414 | L | S17D36 | B | LB56 | TÜV |  |  | DK | YES |  |  | T | Teilegutachten (PB+VB) | 1 | No car modifications required | 255/40 R19--- | AfterMarket OZ | MAX 695 KG | MATT GRAPHIT SILVER | I-Tech | 8027529069044 | OZ | 10,34 |  |  | Serie L - ext.diam.75 mm | 592x592x312 | 1 | 386 | e1*2001/116*0335*.. | bar: Area 1
MERCEDES | S-KLASSE | 221 600 | 221 | 05/2006 |  | 5x112 | 66,46 | 715 | 2150 | 43 | M14x1,5 | 17 | ULTRALEGGERA HLT | 9x19 | 19,00 | 9,00 | W0180420230 | 3 | S | 20110912 | 20111012 | 5x112 |  | 42 | 81710414 | L | S17D36 | B | LB56 | TÜV |  |  | DK | YES |  |  | T | Teilegutachten (PB+VB) | 1 | No car modifications required | 255/40 R19--- | AfterMarket OZ | MAX 695 KG | WHITE | I-Tech | 8027529069006 | OZ | 10,34 |  |  | Serie L - ext.diam.75 mm | 592x592x312 | 1 | 386 | e1*2001/116*0335*.. | bar: Area 1
MERCEDES | S-KLASSE | 221 600 | 221 | 05/2006 |  | 5x112 | 66,46 | 715 | 2150 | 43 | M14x1,5 | 17 | ULTRALEGGERA HLT | 9x19 | 19,00 | 9,00 | W0180420253 | 1 | S | 20091123 | 20091223 | 5x112 |  | 42 | 81710414 | L | S17D36 | B | LB56 | TÜV |  |  | DK | YES |  |  | T | Teilegutachten (PB+VB) | 1 | No car modifications required | 255/40 R19--- | AfterMarket OZ | MAX 695 KG | MATT BLACK | I-Tech | 8027529047370 | OZ | 10,34 |  |  | Serie L - ext.diam.75 mm | 592x592x312 | 1 | 386 | e1*2001/116*0335*.. | bar: Area 1
MERCEDES | S-KLASSE | 221 600 | 221 | 05/2006 |  | 5x112 | 66,46 | 715 | 2150 | 43 | M14x1,5 | 17 | ULTRALEGGERA HLT | 9x19 | 19,00 | 9,00 | W0180420261 | 1 | S | 20080718 | 20080817 | 5x112 |  | 42 | 81710414 | L | S17D36 | B | LB56 | TÜV |  |  | DK | YES |  |  | T | Teilegutachten (PB+VB) | 1 | No car modifications required | 255/40 R19--- | AfterMarket OZ | MAX 695 KG | CHRYSTAL TITANIUM | I-Tech | 8027529006452 | OZ | 10,34 |  |  | Serie L - ext.diam.75 mm | 592x592x312 | 1 | 386 | e1*2001/116*0335*.. | Area 2: OUT
MERCEDES | S-KLASSE | 221 600 | 221 | 05/2006 |  | 5x112 | 66,46 | 715 | 2150 | 43 | M14x1,5 | 17 | ULTRALEGGERA HLT | 9x19 | 19,00 | 9,00 | W0180420271 | 3 | S | 20110912 | 20111012 | 5x112 |  | 42 | 81710414 | L | S17D36 | B | LB56 | TÜV |  |  | DK | YES |  |  | T | Teilegutachten (PB+VB) | 1 | No car modifications required | 255/40 R19--- | AfterMarket OZ | MAX 695 KG | ORANGE | I-Tech | 8027529069020 | OZ | 10,34 |  |  | Serie L - ext.diam.75 mm | 592x592x312 | 1 | 386 | e1*2001/116*0335*.. | bar: Area 1
MERCEDES | S-KLASSE | 221 600 | 221 | 05/2006 |  | 5x112 | 66,46 | 715 | 2150 | 43 | M14x1,5 | 17 | ULTRALEGGERA HLT | 9x19 | 19,00 | 9,00 | W0180420276 | 3 | S | 20110912 | 20111012 | 5x112 |  | 42 | 81710414 | L | S17D36 | B | LB56 | TÜV |  |  | DK | YES |  |  | T | Teilegutachten (PB+VB) | 1 | No car modifications required | 255/40 R19--- | AfterMarket OZ | MAX 695 KG | RACE GOLD | I-Tech | 8027529069037 | OZ | 10,34 |  |  | Serie L - ext.diam.75 mm | 592x592x312 | 1 | 386 | e1*2001/116*0335*.. | bar: Area 1
MERCEDES | S-KLASSE | 221 600 | 221 | 05/2006 |  | 5x112 | 66,46 | 715 | 2150 | 43 | M14x1,5 | 17 | ULTRALEGGERA HLT | 9x19 | 19,00 | 9,00 | W0180420284 | 3 | S | 20110912 | 20111012 | 5x112 |  | 42 | 81710414 | L | S17D36 | B | LB56 | TÜV |  |  | DK | YES |  |  | T | Teilegutachten (PB+VB) | 1 | No car modifications required | 255/40 R19--- | AfterMarket OZ | MAX 695 KG | RED | I-Tech | 8027529069013 | OZ | 10,34 |  |  | Serie L - ext.diam.75 mm | 592x592x312 | 1 | 386 | e1*2001/116*0335*.. | bar: Area 1
MERCEDES | S-KLASSE | 221 600 | 221 | 05/2006 |  | 5x112 | 66,46 | 715 | 2150 | 43 | M14x1,5 | 17 | VERSILIA | 9x19 | 19,00 | 9,00 | W01841200N6 | 1 |  |  |  | 5x112 |  | 35 | 81710414 | L | S17D36 | B | LB56 | TÜV |  |  | DK | YES |  |  | T | Teilegutachten (PB+VB) | 1 | No car modifications required | 255/40 R19--- | AfterMarket OZ | MAX 875 KG | MATT RACE SILVER | All-Terrain | 8027529052343 | OZ | 17,93 |  |  | Serie L - ext.diam.75 mm | 592x592x312 | 1 | 386 | e1*2001/116*0335*.. | bar: Area 1
MERCEDES | S-KLASSE | 221 600 | 221 | 05/2006 |  | 5x112 | 66,46 | 715 | 2150 | 43 | M14x1,5 | 17 | VERSILIA | 9x19 | 19,00 | 9,00 | W0184120054 | 1 | S | 20090306 | 20090405 | 5x112 |  | 35 | 81710414 | L | S17D36 | B | LB56 | TÜV |  |  | DK | YES |  |  | T | Teilegutachten (PB+VB) | 1 | No car modifications required | 255/40 R19--- | AfterMarket OZ | MAX 875 KG | MATT BLACK + DIAMOND-CUT | All-Terrain | 8027529038064 | OZ | 17,93 |  |  | Serie L - ext.diam.75 mm | 592x592x312 | 1 | 386 | e1*2001/116*0335*.. | bar: Area 1
MERCEDES | S-KLASSE | 221 600 | 221 | 05/2006 |  | 5x112 | 66,46 | 715 | 2150 | 43 | M14x1,5 | 17 | EGO | 9½x19 | 19,00 | 9,50 | W8505420154 | 1 | S | 20110726 | 20110825 | 5x112 |  | 35 | 81710452 | L | S17D36 | B |  | TÜV |  |  | DK | YES | C0270 | REAR | T | Teilegutachten (PB+VB) | 2 | Mods can be necessary to car | 255/40 R19-R--TCOMBI-275/35 R19-R--TCOMBI-275/40 R19-R--TCOMBI | AfterMarket OZ | MAX 735 KG | MATT BLACK + DIAMOND-CUT | X-Line | 8027529065954 | OZ | 14,31 |  |  | Serie L - ext.diam.75 mm | 593x593x313 | 1 | 386 | e1*2001/116*0335*.. | bar: Area 1
MERCEDES | S-KLASSE | 221 600 | 221 | 05/2006 |  | 5x112 | 66,46 | 715 | 2150 | 43 | M14x1,5 | 17 | QUARANTA | 9½x19 | 19,00 | 9,50 | W01858200G2 | 1 |  |  |  | 5x112 |  | 30 | 81710414 | L | S17D36 | B |  | TÜV |  |  | DK | YES | C0270 | REAR | T | Teilegutachten (PB+VB) | 2 | Mods can be necessary to car | 255/40 R19-R--TCOMBI-275/35 R19-R--TCOMBI-275/40 R19-R--TCOMBI | AfterMarket OZ | MAX 735 KG | GRIGIO CORSA DIAMANTATO | Via Veneto | 8027529052640 | OZ | 14,43 |  |  | Serie L - ext.diam.75 mm | 592x592x312 | 1 | 386 | e1*2001/116*0335*.. | bar: Area 1
MERCEDES | S-KLASSE | 221 600 | 221 | 05/2006 |  | 5x112 | 66,46 | 715 | 2150 | 43 | M14x1,5 | 17 | QUARANTA | 9½x19 | 19,00 | 9,50 | W01858201G2 | 1 |  |  |  | 5x112 |  | 35 | 81710414 | L | S17D36 | B |  | TÜV |  |  | DK | YES | C0270 | REAR | T | Teilegutachten (PB+VB) | 2 | Mods can be necessary to car | 255/40 R19-R--TCOMBI-275/35 R19-R--TCOMBI-275/40 R19-R--TCOMBI | AfterMarket OZ | MAX 735 KG | GRIGIO CORSA DIAMANTATO | Via Veneto | 8027529052657 | OZ | 14,31 |  |  | Serie L - ext.diam.75 mm | 592x592x312 | 1 | 386 | e1*2001/116*0335*.. | bar: Area 1
MERCEDES | S-KLASSE | 221 600 | 221 | 05/2006 |  | 5x112 | 66,46 | 715 | 2150 | 43 | M14x1,5 | 17 | QUARANTA | 9½x19 | 19,00 | 9,50 | W01858202G2 | 1 |  |  |  | 5x112 |  | 40 | 81710414 | L | S17D36 | B |  | TÜV |  |  | DK | YES | C0270 | REAR | T | Teilegutachten (PB+VB) | 1 | No car modifications required | 255/40 R19-R--TCOMBI-275/35 R19-R--TCOMBI-275/40 R19-R--TCOMBI | AfterMarket OZ | MAX 735 KG | GRIGIO CORSA DIAMANTATO | Via Veneto | 8027529052664 | OZ | 14,19 |  |  | Serie L - ext.diam.75 mm | 592x592x312 | 1 | 386 | e1*2001/116*0335*.. | bar: Area 1
MERCEDES | S-KLASSE | 221 600 | 221 | 05/2006 |  | 5x112 | 66,46 | 715 | 2150 | 43 | M14x1,5 | 17 | SUPERTURISMO LM | 9½x19 | 19,00 | 9,50 | W0185320119 | 1 |  |  |  | 5x112 |  | 30 | 81710414 | L | S17D36 | B | LB56 | TÜV |  |  | DK | YES | C0270 | REAR | T | Teilegutachten (PB+VB) | 2 | Mods can be necessary to car | 255/40 R19-R--TCOMBI-275/35 R19-R--TCOMBI-275/40 R19-R--TCOMBI | AfterMarket OZ | MAX 725 KG | MATT RACE SILVER + BLACK LETTERING | Racing | 8027529043761 | OZ | 13,14 |  |  | Serie L - ext.diam.75 mm | 592x592x312 | 1 | 386 | e1*2001/116*0335*.. | bar: Area 1
MERCEDES | S-KLASSE | 221 600 | 221 | 05/2006 |  | 5x112 | 66,46 | 715 | 2150 | 43 | M14x1,5 | 17 | SUPERTURISMO LM | 9½x19 | 19,00 | 9,50 | W0185320146 | 1 |  |  |  | 5x112 |  | 30 | 81710414 | L | S17D36 | B | LB56 | TÜV |  |  | DK | YES | C0270 | REAR | T | Teilegutachten (PB+VB) | 2 | Mods can be necessary to car | 255/40 R19-R--TCOMBI-275/35 R19-R--TCOMBI-275/40 R19-R--TCOMBI | AfterMarket OZ | MAX 725 KG | MATT GRAPHITE + SILVER LETTERING | Racing | 8027529043778 | OZ | 13,14 |  |  | Serie L - ext.diam.75 mm | 592x592x312 | 1 | 386 | e1*2001/116*0335*.. | bar: Area 1
MERCEDES | S-KLASSE | 221 600 | 221 | 05/2006 |  | 5x112 | 66,46 | 715 | 2150 | 43 | M14x1,5 | 17 | SUPERTURISMO LM | 9½x19 | 19,00 | 9,50 | W0185320219 | 1 | S | 20100201 | 20100303 | 5x112 |  | 35 | 81710414 | L | S17D36 | B | LB56 | TÜV |  |  | DK | YES | C0320 | REAR - NO TRAILER OPERATION | S | Strongness Certificate (PB) | 2 | Mods can be necessary to car | 255/40 R19-R--TCOMBI-275/35 R19-R--TCOMBI-275/40 R19-R--TCOMBI | AfterMarket OZ | MAX 725 KG | MATT RACE SILVER + BLACK LETTERING | Racing | 8027529048834 | OZ | 13,06 |  |  | Serie L - ext.diam.75 mm | 592x592x312 | 1 | 386 | e1*2001/116*0335*.. | bar: Area 1
MERCEDES | S-KLASSE | 221 600 | 221 | 05/2006 |  | 5x112 | 66,46 | 715 | 2150 | 43 | M14x1,5 | 17 | SUPERTURISMO LM | 9½x19 | 19,00 | 9,50 | W0185320246 | 1 |  |  |  | 5x112 |  | 35 | 81710414 | L | S17D36 | B | LB56 | TÜV |  |  | DK | YES | C0320 | REAR - NO TRAILER OPERATION | S | Strongness Certificate (PB) | 2 | Mods can be necessary to car | 255/40 R19-R--TCOMBI-275/35 R19-R--TCOMBI-275/40 R19-R--TCOMBI | AfterMarket OZ | MAX 725 KG | MATT GRAPHITE + SILVER LETTERING | Racing | 8027529043785 | OZ | 13,06 |  |  | Serie L - ext.diam.75 mm | 592x592x312 | 1 | 386 | e1*2001/116*0335*.. | bar: Area 1
MERCEDES | S-KLASSE | 221 600 | 221 | 05/2006 |  | 5x112 | 66,46 | 715 | 2150 | 43 | M14x1,5 | 17 | SUPERTURISMO LM | 9½x19 | 19,00 | 9,50 | W0185320319 | 1 |  |  |  | 5x112 |  | 40 | 81710414 | L | S17D36 | B | LB56 | TÜV |  |  | DK | YES | C0270 | REAR | T | Teilegutachten (PB+VB) | 1 | No car modifications required | 255/40 R19-R--TCOMBI-275/35 R19-R--TCOMBI-275/40 R19-R--TCOMBI | AfterMarket OZ | MAX 725 KG | MATT RACE SILVER + BLACK LETTERING | Racing | 8027529043792 | OZ | 13,06 |  |  | Serie L - ext.diam.75 mm | 592x592x312 | 1 | 386 | e1*2001/116*0335*.. | bar: Area 1
MERCEDES | S-KLASSE | 221 600 | 221 | 05/2006 |  | 5x112 | 66,46 | 715 | 2150 | 43 | M14x1,5 | 17 | SUPERTURISMO LM | 9½x19 | 19,00 | 9,50 | W0185320346 | 1 | S | 20100201 | 20100303 | 5x112 |  | 40 | 81710414 | L | S17D36 | B | LB56 | TÜV |  |  | DK | YES | C0270 | REAR | T | Teilegutachten (PB+VB) | 1 | No car modifications required | 255/40 R19-R--TCOMBI-275/35 R19-R--TCOMBI-275/40 R19-R--TCOMBI | AfterMarket OZ | MAX 725 KG | MATT GRAPHITE + SILVER LETTERING | Racing | 8027529048841 | OZ | 13,06 |  |  | Serie L - ext.diam.75 mm | 592x592x312 | 1 | 386 | e1*2001/116*0335*.. | bar: Area 1
MERCEDES | S-KLASSE | 221 600 | 221 | 05/2006 |  | 5x112 | 66,46 | 715 | 2150 | 43 | M14x1,5 | 17 | ULTRALEGGERA HLT | 10x19 | 19,00 | 10,00 | W01805202N6 | 3 | S | 20110912 | 20111012 | 5x112 |  | 32 | 81710414 | L | S17D36 | B | LB56 | TÜV |  |  | DK | YES | C0270 | REAR | T | Teilegutachten (PB+VB) | 1 | No car modifications required | 275/40 R19-R--TCOMBI-285/35 R19-R--TCOMBI-295/35 R19-R--TCOMBI | AfterMarket OZ | MAX 690 KG | MATT RACE SILVER | I-Tech | 8027529066449 | OZ | 12,94 |  |  | Serie L - ext.diam.75 mm | 592x592x350 | 1 | 386 | e1*2001/116*0335*.. | bar: Area 1
MERCEDES | S-KLASSE | 221 600 | 221 | 05/2006 |  | 5x112 | 66,46 | 715 | 2150 | 43 | M14x1,5 | 17 | ULTRALEGGERA HLT | 10x19 | 19,00 | 10,00 | W01805202P3 | 3 | S | 20121203 | 20130102 | 5x112 |  | 32 | 81710414 | L | S17D36 | B | LB56 | TÜV |  |  | DK | YES | C0270 | REAR | T | Teilegutachten (PB+VB) | 1 | No car modifications required | 275/40 R19-R--TCOMBI-285/35 R19-R--TCOMBI-295/35 R19-R--TCOMBI | AfterMarket OZ | MAX 690 KG | ACID GREEN | I-Tech | 8027529083576 | OZ | 12,94 |  |  | Serie L - ext.diam.75 mm | 592x592x350 | 1 | 386 | e1*2001/116*0335*.. | bar: Area 1
MERCEDES | S-KLASSE | 221 600 | 221 | 05/2006 |  | 5x112 | 66,46 | 715 | 2150 | 43 | M14x1,5 | 17 | ULTRALEGGERA HLT | 10x19 | 19,00 | 10,00 | W0180520222 | 3 | S | 20110912 | 20111012 | 5x112 |  | 32 | 81710414 | L | S17D36 | B | LB56 | TÜV |  |  | DK | YES | C0270 | REAR | T | Teilegutachten (PB+VB) | 1 | No car modifications required | 275/40 R19-R--TCOMBI-285/35 R19-R--TCOMBI-295/35 R19-R--TCOMBI | AfterMarket OZ | MAX 690 KG | MATT GRAPHIT SILVER | I-Tech | 8027529066432 | OZ | 12,94 |  |  | Serie L - ext.diam.75 mm | 592x592x350 | 1 | 386 | e1*2001/116*0335*.. | bar: Area 1
MERCEDES | S-KLASSE | 221 600 | 221 | 05/2006 |  | 5x112 | 66,46 | 715 | 2150 | 43 | M14x1,5 | 17 | ULTRALEGGERA HLT | 10x19 | 19,00 | 10,00 | W0180520230 | 3 | S | 20110912 | 20111012 | 5x112 |  | 32 | 81710414 | L | S17D36 | B | LB56 | TÜV |  |  | DK | YES | C0270 | REAR | T | Teilegutachten (PB+VB) | 1 | No car modifications required | 275/40 R19-R--TCOMBI-285/35 R19-R--TCOMBI-295/35 R19-R--TCOMBI | AfterMarket OZ | MAX 690 KG | WHITE | I-Tech | 8027529066395 | OZ | 12,94 |  |  | Serie L - ext.diam.75 mm | 592x592x350 | 1 | 386 | e1*2001/116*0335*.. | bar: Area 1
MERCEDES | S-KLASSE | 221 600 | 221 | 05/2006 |  | 5x112 | 66,46 | 715 | 2150 | 43 | M14x1,5 | 17 | ULTRALEGGERA HLT | 10x19 | 19,00 | 10,00 | W0180520253 | 3 | S | 20110912 | 20111012 | 5x112 |  | 32 | 81710414 | L | S17D36 | B | LB56 | TÜV |  |  | DK | YES | C0270 | REAR | T | Teilegutachten (PB+VB) | 1 | No car modifications required | 275/40 R19-R--TCOMBI-285/35 R19-R--TCOMBI-295/35 R19-R--TCOMBI | AfterMarket OZ | MAX 690 KG | MATT BLACK | I-Tech | 8027529066388 | OZ | 12,94 |  |  | Serie L - ext.diam.75 mm | 592x592x350 | 1 | 386 | e1*2001/116*0335*.. | bar: Area 1
MERCEDES | S-KLASSE | 221 600 | 221 | 05/2006 |  | 5x112 | 66,46 | 715 | 2150 | 43 | M14x1,5 | 17 | ULTRALEGGERA HLT | 10x19 | 19,00 | 10,00 | W0180520271 | 3 | S | 20110912 | 20111012 | 5x112 |  | 32 | 81710414 | L | S17D36 | B | LB56 | TÜV |  |  | DK | YES | C0270 | REAR | T | Teilegutachten (PB+VB) | 1 | No car modifications required | 275/40 R19-R--TCOMBI-285/35 R19-R--TCOMBI-295/35 R19-R--TCOMBI | AfterMarket OZ | MAX 690 KG | ORANGE | I-Tech | 8027529066418 | OZ | 12,94 |  |  | Serie L - ext.diam.75 mm | 592x592x350 | 1 | 386 | e1*2001/116*0335*.. | bar: Area 1
MERCEDES | S-KLASSE | 221 600 | 221 | 05/2006 |  | 5x112 | 66,46 | 715 | 2150 | 43 | M14x1,5 | 17 | ULTRALEGGERA HLT | 10x19 | 19,00 | 10,00 | W0180520276 | 3 | S | 20110912 | 20111012 | 5x112 |  | 32 | 81710414 | L | S17D36 | B | LB56 | TÜV |  |  | DK | YES | C0270 | REAR | T | Teilegutachten (PB+VB) | 1 | No car modifications required | 275/40 R19-R--TCOMBI-285/35 R19-R--TCOMBI-295/35 R19-R--TCOMBI | AfterMarket OZ | MAX 690 KG | RACE GOLD | I-Tech | 8027529066425 | OZ | 12,94 |  |  | Serie L - ext.diam.75 mm | 592x592x350 | 1 | 386 | e1*2001/116*0335*.. | bar: Area 1
MERCEDES | S-KLASSE | 221 600 | 221 | 05/2006 |  | 5x112 | 66,46 | 715 | 2150 | 43 | M14x1,5 | 17 | ULTRALEGGERA HLT | 10x19 | 19,00 | 10,00 | W0180520284 | 3 | S | 20110912 | 20111012 | 5x112 |  | 32 | 81710414 | L | S17D36 | B | LB56 | TÜV |  |  | DK | YES | C0270 | REAR | T | Teilegutachten (PB+VB) | 1 | No car modifications required | 275/40 R19-R--TCOMBI-285/35 R19-R--TCOMBI-295/35 R19-R--TCOMBI | AfterMarket OZ | MAX 690 KG | RED | I-Tech | 8027529066401 | OZ | 12,94 |  |  | Serie L - ext.diam.75 mm | 592x592x350 | 1 | 386 | e1*2001/116*0335*.. | bar: Area 1
MERCEDES | S-KLASSE | 221 600 | 221 | 05/2006 |  | 5x112 | 66,46 | 715 | 2150 | 43 | M14x1,5 | 17 | MONACO HLT | 8x20 | 20,00 | 8,00 | W01899202G1 | 1 | S | 20120711 | 20120810 | 5x112 |  | 35 | 81710498 | XL | S17D36 | B |  |  |  |  | DK | YES |  |  | N | No Certificate | 2 | Mods can be necessary to car |  | AfterMarket OZ | MAX 950 KG | GRIGIO CORSA | All-Terrain | 8027529076844 | OZ | 16,72 |  |  | Serie XL - ext.diam.79 mm | 615x615x274 | 1 | 386 | e1*2001/116*0335*.. | bar: Area 1
MERCEDES | S-KLASSE | 221 600 | 221 | 05/2006 |  | 5x112 | 66,46 | 715 | 2150 | 43 | M14x1,5 | 17 | MONACO HLT | 8½x20 | 20,00 | 8,50 | W01900201G1 | 1 | S | 20120711 | 20120810 | 5x112 |  | 30 | 81710536 | XL | S17D36 | B | [5 empty] | YES |  |  | N | No Certificate | 2 | Mods can be necessary to car | 255/35 R20-F--TCOMBI-275/35 R20-R-- | AfterMarket OZ | MAX 950 KG | GRIGIO CORSA | All-Terrain | 8027529076905 | OZ | 17,01 |  |  | Serie XL - ext.diam.79 mm | 615x615x312 | 1 | 386 | e1*2001/116*0335*.. | bar: Area 1
MERCEDES | S-KLASSE | 221 600 | 221 | 05/2006 |  | 5x112 | 66,46 | 715 | 2150 | 43 | M14x1,5 | 17 | SUPERTURISMO DAKAR | 8½x20 | 20,00 | 8,50 | W0187520019 | 1 |  |  |  | 5x112 |  | 30 | 81710415 | XL | S17D36 | B | LB56 | TÜV |  |  |  | YES |  |  | T | Teilegutachten (PB+VB) | 2 | Mods can be necessary to car | 255/35 R20-F--TCOMBI-275/35 R20-R-- | AfterMarket OZ | MAX 815 KG | MATT RACE SILVER + BLACK LETTERING | All-Terrain | 8027529053487 | OZ | 15,70 |  |  | Serie XL - ext.diam.79 mm | 615x615x312 | 1 | 386 | e1*2001/116*0335*.. | bar: Area 1
MERCEDES | S-KLASSE | 221 600 | 221 | 05/2006 |  | 5x112 | 66,46 | 715 | 2150 | 43 | M14x1,5 | 17 | SUPERTURISMO DAKAR | 8½x20 | 20,00 | 8,50 | W0187520046 | 1 |  |  |  | 5x112 |  | 30 | 81710415 | XL | S17D36 | B | LB56 | TÜV |  |  |  | YES |  |  | T | Teilegutachten (PB+VB) | 2 | Mods can be necessary to car | 255/35 R20-F--TCOMBI-275/35 R20-R-- | AfterMarket OZ | MAX 815 KG | MATT GRAPHITE + SILVER LETTERING | All-Terrain | 8027529053401 | OZ | 15,70 |  |  | Serie XL - ext.diam.79 mm | 615x615x312 | 1 | 386 | e1*2001/116*0335*.. | bar: Area 1
MERCEDES | S-KLASSE | 221 600 | 221 | 05/2006 |  | 5x112 | 66,46 | 715 | 2150 | 43 | M14x1,5 | 17 | CORTINA | 9½x20 | 20,00 | 9,50 | W0188320049 | 1 | S | 20110915 | 20111015 | 5x112 |  | 40 | 81710498 | XL | S17D36 | B |  | TÜV |  |  | DK | YES |  |  | T | Teilegutachten (PB+VB) | 1 | No car modifications required | 255/35 R20---TCOMBI-275/35 R20-R--TCOMBI-285/30 R20-R--TCOMBI | AfterMarket OZ | MAX 950 KG | MATT DARK GRAPHITE DIAMOND CUT | All-Terrain | 8027529069976 | OZ | 17,99 |  |  | Serie XL - ext.diam.79 mm | 615x615x312 | 1 | 386 | e1*2001/116*0335*.. | bar: Area 1
MERCEDES | S-KLASSE | 221 600 | 221 | 05/2006 |  | 5x112 | 66,46 | 715 | 2150 | 43 | M14x1,5 | 17 | CORTINA | 9½x20 | 20,00 | 9,50 | W0188320053 | 1 | S | 20110915 | 20111015 | 5x112 |  | 40 | 81710498 | XL | S17D36 | B |  | TÜV |  |  | DK | YES |  |  | T | Teilegutachten (PB+VB) | 1 | No car modifications required | 255/35 R20---TCOMBI-275/35 R20-R--TCOMBI-285/30 R20-R--TCOMBI | AfterMarket OZ | MAX 950 KG | MATT BLACK | All-Terrain | 8027529069983 | OZ | 17,99 |  |  | Serie XL - ext.diam.79 mm | 615x615x312 | 1 | 386 | e1*2001/116*0335*.. | bar: Area 1
MERCEDES | S-KLASSE | 221 600 | 221 | 05/2006 |  | 5x112 | 66,46 | 715 | 2150 | 43 | M14x1,5 | 17 | MONACO HLT | 9½x20 | 20,00 | 9,50 | W01902200G1 | 1 | S | 20120711 | 20120810 | 5x112 |  | 33 | 81710536 | XL | S17D36 | B | [5 empty] | YES |  |  | N | No Certificate | 2 | Mods can be necessary to car | 255/35 R20---TCOMBI-275/35 R20-R--TCOMBI-285/30 R20-R--TCOMBI | AfterMarket OZ | MAX 950 KG | GRIGIO CORSA | All-Terrain | 8027529077001 | OZ | 18,51 |  |  | Serie XL - ext.diam.79 mm | 615x615x312 | 1 | 386 | e1*2001/116*0335*.. | bar: Area 1
MERCEDES | S-KLASSE | 221 600 | 221 | 05/2006 |  | 5x112 | 66,46 | 715 | 2150 | 43 | M14x1,5 | 17 | VERSILIA | 9½x20 | 20,00 | 9,50 | W01814200N6 | 1 |  |  |  | 5x112 |  | 40 | 81710309 | XL | S17D36 | B | LB56 | TÜV |  |  | DK | YES |  |  | T | Teilegutachten (PB+VB) | 1 | No car modifications required | 255/35 R20---TCOMBI-275/35 R20-R--TCOMBI-285/30 R20-R--TCOMBI | AfterMarket OZ | MAX 900 KG | MATT RACE SILVER | All-Terrain | 8027529052398 | OZ | 18,30 |  |  | Serie XL - ext.diam.79 mm | 620x620x350 | 1 | 386 | e1*2001/116*0335*.. | bar: Area 1
MERCEDES | S-KLASSE | 221 600 | 221 | 05/2006 |  | 5x112 | 66,46 | 715 | 2150 | 43 | M14x1,5 | 17 | VERSILIA | 9½x20 | 20,00 | 9,50 | W0181420054 | 1 | S | 20081103 | 20081203 | 5x112 |  | 40 | 81710309 | XL | S17D36 | B | LB56 | TÜV |  |  | DK | YES |  |  | T | Teilegutachten (PB+VB) | 1 | No car modifications required | 255/35 R20---TCOMBI-275/35 R20-R--TCOMBI-285/30 R20-R--TCOMBI | AfterMarket OZ | MAX 900 KG | MATT BLACK + DIAMOND-CUT | All-Terrain | 8027529006971 | OZ | 18,30 |  |  | Serie XL - ext.diam.79 mm | 620x620x350 | 1 | 386 | e1*2001/116*0335*.. | bar: Area 1
MERCEDES | S-KLASSE | 221 600 | 221 | 05/2006 |  | 5x112 | 66,46 | 715 | 2150 | 43 | M14x1,5 | 17 | SUPERTURISMO DAKAR | 10x20 | 20,00 | 10,00 | W0186420119 | 1 |  |  |  | 5x112 |  | 43 | 81710415 | XL | S17D36 | B | LB56 | TÜV |  |  | DK | YES | C0270 | REAR | T | Teilegutachten (PB+VB) | 2 | Mods can be necessary to car | 275/35 R20-R--TCOMBI | AfterMarket OZ | MAX 950 KG | MATT RACE SILVER + BLACK LETTERING | All-Terrain | 8027529054576 | OZ | 17,22 |  |  | Serie XL - ext.diam.79 mm | 620x620x350 | 1 | 386 | e1*2001/116*0335*.. | bar: Area 1
MERCEDES | S-KLASSE | 221 600 | 221 | 05/2006 |  | 5x112 | 66,46 | 715 | 2150 | 43 | M14x1,5 | 17 | SUPERTURISMO DAKAR | 10x20 | 20,00 | 10,00 | W0186420146 | 1 |  |  |  | 5x112 |  | 43 | 81710415 | XL | S17D36 | B | LB56 | TÜV |  |  | DK | YES | C0270 | REAR | T | Teilegutachten (PB+VB) | 2 | Mods can be necessary to car | 275/35 R20-R--TCOMBI | AfterMarket OZ | MAX 950 KG | MATT GRAPHITE + SILVER LETTERING | All-Terrain | 8027529054583 | OZ | 17,22 |  |  | Serie XL - ext.diam.79 mm | 620x620x350 | 1 | 386 | e1*2001/116*0335*.. | bar: Area 1
MERCEDES | S-KLASSE | 221 65 AMG | 221 AMG | 05/2006 |  | 5x112 | 66,46 | 688 | 2150 | 43 | M14x1,5 | 17 | EGO | 8½x19 | 19,00 | 8,50 | W8504820354 | 1 | S | 20110726 | 20110825 | 5x112 |  | 38 | 81710452 | L | S17D36 | B |  | TÜV |  |  | DK | YES | C0466 | ONLY M + S | T | Teilegutachten (PB+VB) | 1 | No car modifications required | 255/40 R19 M+S--- | AfterMarket OZ | MAX 750 KG | MATT BLACK + DIAMOND-CUT | X-Line | 8027529065565 | OZ | 14,31 |  |  | Serie L - ext.diam.75 mm | 593x593x287 | 1 | 450 | e1*2001/116*0335*.. | bar: Area 1
MERCEDES | S-KLASSE | 221 65 AMG | 221 AMG | 05/2006 |  | 5x112 | 66,46 | 688 | 2150 | 43 | M14x1,5 | 17 | QUARANTA | 8½x19 | 19,00 | 8,50 | W01857202G2 | 1 |  |  |  | 5x112 |  | 30 | 81710414 | L | S17D36 | B |  | TÜV |  |  |  | YES | C0466 | ONLY M + S | T | Teilegutachten (PB+VB) | 2 | Mods can be necessary to car | 255/40 R19 M+S--- | AfterMarket OZ | MAX 730 KG | GRIGIO CORSA DIAMANTATO | Via Veneto | 8027529052572 | OZ | 13,97 |  |  | Serie L - ext.diam.75 mm | 592x592x286 | 1 | 450 | e1*2001/116*0335*.. | bar: Area 1
MERCEDES | S-KLASSE | 221 65 AMG | 221 AMG | 05/2006 |  | 5x112 | 66,46 | 688 | 2150 | 43 | M14x1,5 | 17 | QUARANTA | 8½x19 | 19,00 | 8,50 | W01857203G2 | 1 |  |  |  | 5x112 |  | 38 | 81710414 | L | S17D36 | B |  | TÜV |  |  | DK | YES | C0466 | ONLY M + S | T | Teilegutachten (PB+VB) | 1 | No car modifications required | 255/40 R19 M+S--- | AfterMarket OZ | MAX 730 KG | GRIGIO CORSA DIAMANTATO | Via Veneto | 8027529052589 | OZ | 13,81 |  |  | Serie L - ext.diam.75 mm | 592x592x286 | 1 | 450 | e1*2001/116*0335*.. | bar: Area 1
MERCEDES | S-KLASSE | 221 65 AMG | 221 AMG | 05/2006 |  | 5x112 | 66,46 | 688 | 2150 | 43 | M14x1,5 | 17 | SUPERTURISMO LM | 8½x19 | 19,00 | 8,50 | W0185220219 | 1 |  |  |  | 5x112 |  | 30 | 81710414 | L | S17D36 | B | LB56 | TÜV |  |  |  | YES | C0067 | FRONT | T | Teilegutachten (PB+VB) | 2 | Mods can be necessary to car | 255/40 R19 M+S--- | AfterMarket OZ | MAX 725 KG | MATT RACE SILVER + BLACK LETTERING | Racing | 8027529043600 | OZ | 12,81 |  |  | Serie L - ext.diam.75 mm | 592x592x286 | 1 | 450 | e1*2001/116*0335*.. | bar: Area 1
MERCEDES | S-KLASSE | 221 65 AMG | 221 AMG | 05/2006 |  | 5x112 | 66,46 | 688 | 2150 | 43 | M14x1,5 | 17 | SUPERTURISMO LM | 8½x19 | 19,00 | 8,50 | W0185220246 | 1 |  |  |  | 5x112 |  | 30 | 81710414 | L | S17D36 | B | LB56 | TÜV |  |  |  | YES | C0067 | FRONT | T | Teilegutachten (PB+VB) | 2 | Mods can be necessary to car | 255/40 R19 M+S--- | AfterMarket OZ | MAX 725 KG | MATT GRAPHITE + SILVER LETTERING | Racing | 8027529043617 | OZ | 12,81 |  |  | Serie L - ext.diam.75 mm | 592x592x286 | 1 | 450 | e1*2001/116*0335*.. | bar: Area 1
MERCEDES | S-KLASSE | 221 65 AMG | 221 AMG | 05/2006 |  | 5x112 | 66,46 | 688 | 2150 | 43 | M14x1,5 | 17 | SUPERTURISMO LM | 8½x19 | 19,00 | 8,50 | W0185220319 | 1 |  |  |  | 5x112 |  | 38 | 81710414 | L | S17D36 | B | LB56 | TÜV |  |  | DK | YES | C0466 | ONLY M + S | T | Teilegutachten (PB+VB) | 1 | No car modifications required | 255/40 R19 M+S--- | AfterMarket OZ | MAX 725 KG | MATT RACE SILVER + BLACK LETTERING | Racing | 8027529043624 | OZ | 13,21 |  |  | Serie L - ext.diam.75 mm | 592x592x286 | 1 | 450 | e1*2001/116*0335*.. | bar: Area 1
MERCEDES | S-KLASSE | 221 65 AMG | 221 AMG | 05/2006 |  | 5x112 | 66,46 | 688 | 2150 | 43 | M14x1,5 | 17 | SUPERTURISMO LM | 8½x19 | 19,00 | 8,50 | W0185220346 | 1 |  |  |  | 5x112 |  | 38 | 81710414 | L | S17D36 | B | LB56 | TÜV |  |  | DK | YES | C0466 | ONLY M + S | T | Teilegutachten (PB+VB) | 1 | No car modifications required | 255/40 R19 M+S--- | AfterMarket OZ | MAX 725 KG | MATT GRAPHITE + SILVER LETTERING | Racing | 8027529043631 | OZ | 13,21 |  |  | Serie L - ext.diam.75 mm | 592x592x286 | 1 | 450 | e1*2001/116*0335*.. | bar: Area 1
MERCEDES | S-KLASSE | 221 65 AMG | 221 AMG | 05/2006 |  | 5x112 | 66,46 | 688 | 2150 | 43 | M14x1,5 | 17 | ULTRALEGGERA HLT | 8½x19 | 19,00 | 8,50 | W01803203N6 | 3 | S | 20110912 | 20111012 | 5x112 |  | 38 | 81710414 | L | S17D36 | B | LB56 | TÜV |  |  | DK | YES |  |  | T | Teilegutachten (PB+VB) | 1 | No car modifications required | 255/40 R19 M+S--- | AfterMarket OZ | MAX 715 KG | MATT RACE SILVER | I-Tech | 8027529068009 | OZ | 11,88 |  |  | Serie L - ext.diam.75 mm | 592x592x286 | 1 | 450 | e1*2001/116*0335*.. | bar: Area 1
MERCEDES | S-KLASSE | 221 65 AMG | 221 AMG | 05/2006 |  | 5x112 | 66,46 | 688 | 2150 | 43 | M14x1,5 | 17 | ULTRALEGGERA HLT | 8½x19 | 19,00 | 8,50 | W01803203P3 | 3 | S | 20121203 | 20130102 | 5x112 |  | 38 | 81710414 | L | S17D36 | B | LB56 | TÜV |  |  | DK | YES |  |  | T | Teilegutachten (PB+VB) | 1 | No car modifications required | 255/40 R19 M+S--- | AfterMarket OZ | MAX 715 KG | ACID GREEN | I-Tech | 8027529083897 | OZ | 11,88 |  |  | Serie L - ext.diam.75 mm | 592x592x286 | 1 | 450 | e1*2001/116*0335*.. | bar: Area 1
MERCEDES | S-KLASSE | 221 65 AMG | 221 AMG | 05/2006 |  | 5x112 | 66,46 | 688 | 2150 | 43 | M14x1,5 | 17 | ULTRALEGGERA HLT | 8½x19 | 19,00 | 8,50 | W0180320322 | 3 | S | 20110912 | 20111012 | 5x112 |  | 38 | 81710414 | L | S17D36 | B | LB56 | TÜV |  |  | DK | YES |  |  | T | Teilegutachten (PB+VB) | 1 | No car modifications required | 255/40 R19 M+S--- | AfterMarket OZ | MAX 715 KG | MATT GRAPHIT SILVER | I-Tech | 8027529067996 | OZ | 11,88 |  |  | Serie L - ext.diam.75 mm | 592x592x286 | 1 | 450 | e1*2001/116*0335*.. | bar: Area 1
MERCEDES | S-KLASSE | 221 65 AMG | 221 AMG | 05/2006 |  | 5x112 | 66,46 | 688 | 2150 | 43 | M14x1,5 | 17 | ULTRALEGGERA HLT | 8½x19 | 19,00 | 8,50 | W0180320330 | 3 | S | 20110912 | 20111012 | 5x112 |  | 38 | 81710414 | L | S17D36 | B | LB56 | TÜV |  |  | DK | YES |  |  | T | Teilegutachten (PB+VB) | 1 | No car modifications required | 255/40 R19 M+S--- | AfterMarket OZ | MAX 715 KG | WHITE | I-Tech | 8027529067958 | OZ | 11,88 |  |  | Serie L - ext.diam.75 mm | 592x592x286 | 1 | 450 | e1*2001/116*0335*.. | bar: Area 1
MERCEDES | S-KLASSE | 221 65 AMG | 221 AMG | 05/2006 |  | 5x112 | 66,46 | 688 | 2150 | 43 | M14x1,5 | 17 | ULTRALEGGERA HLT | 8½x19 | 19,00 | 8,50 | W0180320353 | 1 | S | 20080728 | 20080827 | 5x112 |  | 38 | 81710414 | L | S17D36 | B | LB56 | TÜV |  |  | DK | YES |  |  | T | Teilegutachten (PB+VB) | 1 | No car modifications required | 255/40 R19 M+S--- | AfterMarket OZ | MAX 715 KG | MATT BLACK | I-Tech | 8027529006377 | OZ | 11,88 |  |  | Serie L - ext.diam.75 mm | 592x592x286 | 1 | 450 | e1*2001/116*0335*.. | bar: Area 1
MERCEDES | S-KLASSE | 221 65 AMG | 221 AMG | 05/2006 |  | 5x112 | 66,46 | 688 | 2150 | 43 | M14x1,5 | 17 | ULTRALEGGERA HLT | 8½x19 | 19,00 | 8,50 | W0180320371 | 3 | S | 20110912 | 20111012 | 5x112 |  | 38 | 81710414 | L | S17D36 | B | LB56 | TÜV |  |  | DK | YES |  |  | T | Teilegutachten (PB+VB) | 1 | No car modifications required | 255/40 R19 M+S--- | AfterMarket OZ | MAX 715 KG | ORANGE | I-Tech | 8027529067972 | OZ | 11,88 |  |  | Serie L - ext.diam.75 mm | 592x592x286 | 1 | 450 | e1*2001/116*0335*.. | bar: Area 1
MERCEDES | S-KLASSE | 221 65 AMG | 221 AMG | 05/2006 |  | 5x112 | 66,46 | 688 | 2150 | 43 | M14x1,5 | 17 | ULTRALEGGERA HLT | 8½x19 | 19,00 | 8,50 | W0180320376 | 3 | S | 20110912 | 20111012 | 5x112 |  | 38 | 81710414 | L | S17D36 | B | LB56 | TÜV |  |  | DK | YES |  |  | T | Teilegutachten (PB+VB) | 1 | No car modifications required | 255/40 R19 M+S--- | AfterMarket OZ | MAX 715 KG | RACE GOLD | I-Tech | 8027529067989 | OZ | 11,88 |  |  | Serie L - ext.diam.75 mm | 592x592x286 | 1 | 450 | e1*2001/116*0335*.. | bar: Area 1
MERCEDES | S-KLASSE | 221 65 AMG | 221 AMG | 05/2006 |  | 5x112 | 66,46 | 688 | 2150 | 43 | M14x1,5 | 17 | ULTRALEGGERA HLT | 8½x19 | 19,00 | 8,50 | W0180320384 | 3 | S | 20110912 | 20111012 | 5x112 |  | 38 | 81710414 | L | S17D36 | B | LB56 | TÜV |  |  | DK | YES |  |  | T | Teilegutachten (PB+VB) | 1 | No car modifications required | 255/40 R19 M+S--- | AfterMarket OZ | MAX 715 KG | RED | I-Tech | 8027529067965 | OZ | 11,88 |  |  | Serie L - ext.diam.75 mm | 592x592x286 | 1 | 450 | e1*2001/116*0335*.. | bar: Area 1
MERCEDES | S-KLASSE | 221 65 AMG | 221 AMG | 05/2006 |  | 5x112 | 66,46 | 688 | 2150 | 43 | M14x1,5 | 17 | ULTRALEGGERA HLT | 8½x19 | 19,00 | 8,50 | W01803205N6 | 3 | S | 20110912 | 20111012 | 5x112 |  | 32 | 81710414 | L | S17D36 | B | LB56 | TÜV |  |  | DK | YES | C0600 | MAX LOAD OF WHEEL MUST BE COMPATIBLE WITH MAX LOAD OF VEHICLE AXLE! | T | Teilegutachten (PB+VB) | 1 | No car modifications required | 255/40 R19 M+S--- | AfterMarket OZ | MAX 715 KG | MATT RACE SILVER | I-Tech | 8027529068122 | OZ | 12,12 |  |  | Serie L - ext.diam.75 mm | 592x592x286 | 1 | 450 | e1*2001/116*0335*.. | bar: Area 1
MERCEDES | S-KLASSE | 221 65 AMG | 221 AMG | 05/2006 |  | 5x112 | 66,46 | 688 | 2150 | 43 | M14x1,5 | 17 | ULTRALEGGERA HLT | 8½x19 | 19,00 | 8,50 | W01803205P3 | 3 | S | 20121203 | 20130102 | 5x112 |  | 32 | 81710414 | L | S17D36 | B | LB56 | TÜV |  |  | DK | YES | C0600 | MAX LOAD OF WHEEL MUST BE COMPATIBLE WITH MAX LOAD OF VEHICLE AXLE! | T | Teilegutachten (PB+VB) | 1 | No car modifications required | 255/40 R19 M+S--- | AfterMarket OZ | MAX 715 KG | ACID GREEN | I-Tech | 8027529083910 | OZ | 12,12 |  |  | Serie L - ext.diam.75 mm | 592x592x286 | 1 | 450 | e1*2001/116*0335*.. | bar: Area 1
MERCEDES | S-KLASSE | 221 65 AMG | 221 AMG | 05/2006 |  | 5x112 | 66,46 | 688 | 2150 | 43 | M14x1,5 | 17 | ULTRALEGGERA HLT | 8½x19 | 19,00 | 8,50 | W0180320522 | 3 | S | 20110912 | 20111012 | 5x112 |  | 32 | 81710414 | L | S17D36 | B | LB56 | TÜV |  |  | DK | YES | C0600 | MAX LOAD OF WHEEL MUST BE COMPATIBLE WITH MAX LOAD OF VEHICLE AXLE! | T | Teilegutachten (PB+VB) | 1 | No car modifications required | 255/40 R19 M+S--- | AfterMarket OZ | MAX 715 KG | MATT GRAPHIT SILVER | I-Tech | 8027529068115 | OZ | 12,12 |  |  | Serie L - ext.diam.75 mm | 592x592x286 | 1 | 450 | e1*2001/116*0335*.. | bar: Area 1
MERCEDES | S-KLASSE | 221 65 AMG | 221 AMG | 05/2006 |  | 5x112 | 66,46 | 688 | 2150 | 43 | M14x1,5 | 17 | ULTRALEGGERA HLT | 8½x19 | 19,00 | 8,50 | W0180320530 | 3 | S | 20110912 | 20111012 | 5x112 |  | 32 | 81710414 | L | S17D36 | B | LB56 | TÜV |  |  | DK | YES | C0600 | MAX LOAD OF WHEEL MUST BE COMPATIBLE WITH MAX LOAD OF VEHICLE AXLE! | T | Teilegutachten (PB+VB) | 1 | No car modifications required | 255/40 R19 M+S--- | AfterMarket OZ | MAX 715 KG | WHITE | I-Tech | 8027529068078 | OZ | 12,12 |  |  | Serie L - ext.diam.75 mm | 592x592x286 | 1 | 450 | e1*2001/116*0335*.. | bar: Area 1
MERCEDES | S-KLASSE | 221 65 AMG | 221 AMG | 05/2006 |  | 5x112 | 66,46 | 688 | 2150 | 43 | M14x1,5 | 17 | ULTRALEGGERA HLT | 8½x19 | 19,00 | 8,50 | W0180320553 | 3 | S | 20110912 | 20111012 | 5x112 |  | 32 | 81710414 | L | S17D36 | B | LB56 | TÜV |  |  | DK | YES | C0600 | MAX LOAD OF WHEEL MUST BE COMPATIBLE WITH MAX LOAD OF VEHICLE AXLE! | T | Teilegutachten (PB+VB) | 1 | No car modifications required | 255/40 R19 M+S--- | AfterMarket OZ | MAX 715 KG | MATT BLACK | I-Tech | 8027529068061 | OZ | 12,12 |  |  | Serie L - ext.diam.75 mm | 592x592x286 | 1 | 450 | e1*2001/116*0335*.. | bar: Area 1
MERCEDES | S-KLASSE | 221 65 AMG | 221 AMG | 05/2006 |  | 5x112 | 66,46 | 688 | 2150 | 43 | M14x1,5 | 17 | ULTRALEGGERA HLT | 8½x19 | 19,00 | 8,50 | W0180320571 | 3 | S | 20110912 | 20111012 | 5x112 |  | 32 | 81710414 | L | S17D36 | B | LB56 | TÜV |  |  | DK | YES | C0600 | MAX LOAD OF WHEEL MUST BE COMPATIBLE WITH MAX LOAD OF VEHICLE AXLE! | T | Teilegutachten (PB+VB) | 1 | No car modifications required | 255/40 R19 M+S--- | AfterMarket OZ | MAX 715 KG | ORANGE | I-Tech | 8027529068092 | OZ | 12,12 |  |  | Serie L - ext.diam.75 mm | 592x592x286 | 1 | 450 | e1*2001/116*0335*.. | bar: Area 1
MERCEDES | S-KLASSE | 221 65 AMG | 221 AMG | 05/2006 |  | 5x112 | 66,46 | 688 | 2150 | 43 | M14x1,5 | 17 | ULTRALEGGERA HLT | 8½x19 | 19,00 | 8,50 | W0180320576 | 3 | S | 20110912 | 20111012 | 5x112 |  | 32 | 81710414 | L | S17D36 | B | LB56 | TÜV |  |  | DK | YES | C0600 | MAX LOAD OF WHEEL MUST BE COMPATIBLE WITH MAX LOAD OF VEHICLE AXLE! | T | Teilegutachten (PB+VB) | 1 | No car modifications required | 255/40 R19 M+S--- | AfterMarket OZ | MAX 715 KG | RACE GOLD | I-Tech | 8027529068108 | OZ | 12,12 |  |  | Serie L - ext.diam.75 mm | 592x592x286 | 1 | 450 | e1*2001/116*0335*.. | bar: Area 1
MERCEDES | S-KLASSE | 221 65 AMG | 221 AMG | 05/2006 |  | 5x112 | 66,46 | 688 | 2150 | 43 | M14x1,5 | 17 | ULTRALEGGERA HLT | 8½x19 | 19,00 | 8,50 | W0180320584 | 3 | S | 20110912 | 20111012 | 5x112 |  | 32 | 81710414 | L | S17D36 | B | LB56 | TÜV |  |  | DK | YES | C0600 | MAX LOAD OF WHEEL MUST BE COMPATIBLE WITH MAX LOAD OF VEHICLE AXLE! | T | Teilegutachten (PB+VB) | 1 | No car modifications required | 255/40 R19 M+S--- | AfterMarket OZ | MAX 715 KG | RED | I-Tech | 8027529068085 | OZ | 12,12 |  |  | Serie L - ext.diam.75 mm | 592x592x286 | 1 | 450 | e1*2001/116*0335*.. | bar: Area 1
MERCEDES | S-KLASSE | 221 65 AMG | 221 AMG | 05/2006 |  | 5x112 | 66,46 | 688 | 2150 | 43 | M14x1,5 | 17 | VITTORIA | 8½x19 | 19,00 | 8,50 | W0188220073 | 1 | S | 20110913 | 20111013 | 5x112 |  | 30 | 81710452 | L | S17D36 | B |  | TÜV |  |  |  | YES |  |  | T | Teilegutachten (PB+VB) | 2 | Mods can be necessary to car | 255/40 R19 M+S--- | AfterMarket OZ | MAX 730 KG | MATT DARK GRAPHITE | Via Veneto | 8027529069655 | OZ | 14,46 |  |  | Serie L - ext.diam.75 mm | 592x592x286 | 1 | 450 | e1*2001/116*0335*.. | bar: Area 1
MERCEDES | S-KLASSE | 221 65 AMG | 221 AMG | 05/2006 |  | 5x112 | 66,46 | 688 | 2150 | 43 | M14x1,5 | 17 | VITTORIA | 8½x19 | 19,00 | 8,50 | W0188220173 | 1 | S | 20110913 | 20111013 | 5x112 |  | 38 | 81710452 | L | S17D36 | B |  | TÜV |  |  | DK | YES |  |  | T | Teilegutachten (PB+VB) | 1 | No car modifications required | 255/40 R19 M+S--- | AfterMarket OZ | MAX 730 KG | MATT DARK GRAPHITE | Via Veneto | 8027529069662 | OZ | 14,11 |  |  | Serie L - ext.diam.75 mm | 592x592x286 | 1 | 450 | e1*2001/116*0335*.. | bar: Area 1
MERCEDES | S-KLASSE | 221 65 AMG | 221 AMG | 05/2006 |  | 5x112 | 66,46 | 688 | 2150 | 43 | M14x1,5 | 17 | CORTINA | 9x19 | 19,00 | 9,00 | W0188720049 | 1 |  |  |  | 5x112 |  | 30 | 81710536 | XL | S17D36 | B |  | TÜV |  |  | DK | YES | C0466 | ONLY M + S | T | Teilegutachten (PB+VB) | 2 | Mods can be necessary to car | 255/40 R19--- | AfterMarket OZ | MAX 850 KG | MATT DARK GRAPHITE DIAMOND CUT | All-Terrain | 8027529070460 | OZ | 16,03 |  |  | Serie XL - ext.diam.79 mm | 592x592x312 | 1 | 450 | e1*2001/116*0335*.. | bar: Area 1
MERCEDES | S-KLASSE | 221 65 AMG | 221 AMG | 05/2006 |  | 5x112 | 66,46 | 688 | 2150 | 43 | M14x1,5 | 17 | CORTINA | 9x19 | 19,00 | 9,00 | W0188720053 | 1 |  |  |  | 5x112 |  | 30 | 81710536 | XL | S17D36 | B |  | TÜV |  |  | DK | YES | C0466 | ONLY M + S | T | Teilegutachten (PB+VB) | 2 | Mods can be necessary to car | 255/40 R19--- | AfterMarket OZ | MAX 850 KG | MATT BLACK | All-Terrain | 8027529070477 | OZ | 16,43 |  |  | Serie XL - ext.diam.79 mm | 592x592x312 | 1 | 450 | e1*2001/116*0335*.. | bar: Area 1
MERCEDES | S-KLASSE | 221 65 AMG | 221 AMG | 05/2006 |  | 5x112 | 66,46 | 688 | 2150 | 43 | M14x1,5 | 17 | ULTRALEGGERA HLT | 9x19 | 19,00 | 9,00 | W01804201N6 | 3 | S | 20110912 | 20111012 | 5x112 |  | 30 | 81710414 | L | S17D36 | B | LB56 | TÜV |  |  |  | YES | C0067 | FRONT | T | Teilegutachten (PB+VB) | 2 | Mods can be necessary to car | 255/40 R19--- | AfterMarket OZ | MAX 695 KG | MATT RACE SILVER | I-Tech | 8027529068993 | OZ | 10,54 |  |  | Serie L - ext.diam.75 mm | 592x592x312 | 1 | 450 | e1*2001/116*0335*.. | bar: Area 1
MERCEDES | S-KLASSE | 221 65 AMG | 221 AMG | 05/2006 |  | 5x112 | 66,46 | 688 | 2150 | 43 | M14x1,5 | 17 | ULTRALEGGERA HLT | 9x19 | 19,00 | 9,00 | W0180420122 | 3 | S | 20110912 | 20111012 | 5x112 |  | 30 | 81710414 | L | S17D36 | B | LB56 | TÜV |  |  |  | YES | C0067 | FRONT | T | Teilegutachten (PB+VB) | 2 | Mods can be necessary to car | 255/40 R19--- | AfterMarket OZ | MAX 695 KG | MATT GRAPHIT SILVER | I-Tech | 8027529068986 | OZ | 10,54 |  |  | Serie L - ext.diam.75 mm | 592x592x312 | 1 | 450 | e1*2001/116*0335*.. | bar: Area 1
MERCEDES | S-KLASSE | 221 65 AMG | 221 AMG | 05/2006 |  | 5x112 | 66,46 | 688 | 2150 | 43 | M14x1,5 | 17 | ULTRALEGGERA HLT | 9x19 | 19,00 | 9,00 | W0180420130 | 3 | S | 20110912 | 20111012 | 5x112 |  | 30 | 81710414 | L | S17D36 | B | LB56 | TÜV |  |  |  | YES | C0067 | FRONT | T | Teilegutachten (PB+VB) | 2 | Mods can be necessary to car | 255/40 R19--- | AfterMarket OZ | MAX 695 KG | WHITE | I-Tech | 8027529068948 | OZ | 10,54 |  |  | Serie L - ext.diam.75 mm | 592x592x312 | 1 | 450 | e1*2001/116*0335*.. | bar: Area 1
MERCEDES | S-KLASSE | 221 65 AMG | 221 AMG | 05/2006 |  | 5x112 | 66,46 | 688 | 2150 | 43 | M14x1,5 | 17 | ULTRALEGGERA HLT | 9x19 | 19,00 | 9,00 | W0180420153 | 3 | S | 20110912 | 20111012 | 5x112 |  | 30 | 81710414 | L | S17D36 | B | LB56 | TÜV |  |  |  | YES | C0067 | FRONT | T | Teilegutachten (PB+VB) | 2 | Mods can be necessary to car | 255/40 R19--- | AfterMarket OZ | MAX 695 KG | MATT BLACK | I-Tech | 8027529068931 | OZ | 10,54 |  |  | Serie L - ext.diam.75 mm | 592x592x312 | 1 | 450 | e1*2001/116*0335*.. | bar: Area 1
MERCEDES | S-KLASSE | 221 65 AMG | 221 AMG | 05/2006 |  | 5x112 | 66,46 | 688 | 2150 | 43 | M14x1,5 | 17 | ULTRALEGGERA HLT | 9x19 | 19,00 | 9,00 | W0180420171 | 3 | S | 20110912 | 20111012 | 5x112 |  | 30 | 81710414 | L | S17D36 | B | LB56 | TÜV |  |  |  | YES | C0067 | FRONT | T | Teilegutachten (PB+VB) | 2 | Mods can be necessary to car | 255/40 R19--- | AfterMarket OZ | MAX 695 KG | ORANGE | I-Tech | 8027529068962 | OZ | 10,54 |  |  | Serie L - ext.diam.75 mm | 592x592x312 | 1 | 450 | e1*2001/116*0335*.. | bar: Area 1
MERCEDES | S-KLASSE | 221 65 AMG | 221 AMG | 05/2006 |  | 5x112 | 66,46 | 688 | 2150 | 43 | M14x1,5 | 17 | ULTRALEGGERA HLT | 9x19 | 19,00 | 9,00 | W0180420176 | 3 | S | 20110912 | 20111012 | 5x112 |  | 30 | 81710414 | L | S17D36 | B | LB56 | TÜV |  |  |  | YES | C0067 | FRONT | T | Teilegutachten (PB+VB) | 2 | Mods can be necessary to car | 255/40 R19--- | AfterMarket OZ | MAX 695 KG | RACE GOLD | I-Tech | 8027529068979 | OZ | 10,54 |  |  | Serie L - ext.diam.75 mm | 592x592x312 | 1 | 450 | e1*2001/116*0335*.. | bar: Area 1
MERCEDES | S-KLASSE | 221 65 AMG | 221 AMG | 05/2006 |  | 5x112 | 66,46 | 688 | 2150 | 43 | M14x1,5 | 17 | ULTRALEGGERA HLT | 9x19 | 19,00 | 9,00 | W0180420184 | 3 | S | 20110912 | 20111012 | 5x112 |  | 30 | 81710414 | L | S17D36 | B | LB56 | TÜV |  |  |  | YES | C0067 | FRONT | T | Teilegutachten (PB+VB) | 2 | Mods can be necessary to car | 255/40 R19--- | AfterMarket OZ | MAX 695 KG | RED | I-Tech | 8027529068955 | OZ | 10,54 |  |  | Serie L - ext.diam.75 mm | 592x592x312 | 1 | 450 | e1*2001/116*0335*.. | bar: Area 1
MERCEDES | S-KLASSE | 221 65 AMG | 221 AMG | 05/2006 |  | 5x112 | 66,46 | 688 | 2150 | 43 | M14x1,5 | 17 | ULTRALEGGERA HLT | 9x19 | 19,00 | 9,00 | W01804202N6 | 3 | S | 20110912 | 20111012 | 5x112 |  | 42 | 81710414 | L | S17D36 | B | LB56 | TÜV |  |  | DK | YES |  |  | T | Teilegutachten (PB+VB) | 1 | No car modifications required | 255/40 R19--- | AfterMarket OZ | MAX 695 KG | MATT RACE SILVER | I-Tech | 8027529069051 | OZ | 10,34 |  |  | Serie L - ext.diam.75 mm | 592x592x312 | 1 | 450 | e1*2001/116*0335*.. | bar: Area 1
MERCEDES | S-KLASSE | 221 65 AMG | 221 AMG | 05/2006 |  | 5x112 | 66,46 | 688 | 2150 | 43 | M14x1,5 | 17 | ULTRALEGGERA HLT | 9x19 | 19,00 | 9,00 | W01804202P3 | 3 | S | 20121203 | 20130102 | 5x112 |  | 42 | 81710414 | L | S17D36 | B | LB56 | TÜV |  |  | DK | YES |  |  | T | Teilegutachten (PB+VB) | 1 | No car modifications required | 255/40 R19--- | AfterMarket OZ | MAX 695 KG | ACID GREEN | I-Tech | 8027529084078 | OZ | 10,34 |  |  | Serie L - ext.diam.75 mm | 592x592x312 | 1 | 450 | e1*2001/116*0335*.. | bar: Area 1
MERCEDES | S-KLASSE | 221 65 AMG | 221 AMG | 05/2006 |  | 5x112 | 66,46 | 688 | 2150 | 43 | M14x1,5 | 17 | ULTRALEGGERA HLT | 9x19 | 19,00 | 9,00 | W0180420222 | 3 | S | 20110912 | 20111012 | 5x112 |  | 42 | 81710414 | L | S17D36 | B | LB56 | TÜV |  |  | DK | YES |  |  | T | Teilegutachten (PB+VB) | 1 | No car modifications required | 255/40 R19--- | AfterMarket OZ | MAX 695 KG | MATT GRAPHIT SILVER | I-Tech | 8027529069044 | OZ | 10,34 |  |  | Serie L - ext.diam.75 mm | 592x592x312 | 1 | 450 | e1*2001/116*0335*.. | bar: Area 1
MERCEDES | S-KLASSE | 221 65 AMG | 221 AMG | 05/2006 |  | 5x112 | 66,46 | 688 | 2150 | 43 | M14x1,5 | 17 | ULTRALEGGERA HLT | 9x19 | 19,00 | 9,00 | W0180420230 | 3 | S | 20110912 | 20111012 | 5x112 |  | 42 | 81710414 | L | S17D36 | B | LB56 | TÜV |  |  | DK | YES |  |  | T | Teilegutachten (PB+VB) | 1 | No car modifications required | 255/40 R19--- | AfterMarket OZ | MAX 695 KG | WHITE | I-Tech | 8027529069006 | OZ | 10,34 |  |  | Serie L - ext.diam.75 mm | 592x592x312 | 1 | 450 | e1*2001/116*0335*.. | bar: Area 1
MERCEDES | S-KLASSE | 221 65 AMG | 221 AMG | 05/2006 |  | 5x112 | 66,46 | 688 | 2150 | 43 | M14x1,5 | 17 | ULTRALEGGERA HLT | 9x19 | 19,00 | 9,00 | W0180420253 | 1 | S | 20091123 | 20091223 | 5x112 |  | 42 | 81710414 | L | S17D36 | B | LB56 | TÜV |  |  | DK | YES |  |  | T | Teilegutachten (PB+VB) | 1 | No car modifications required | 255/40 R19--- | AfterMarket OZ | MAX 695 KG | MATT BLACK | I-Tech | 8027529047370 | OZ | 10,34 |  |  | Serie L - ext.diam.75 mm | 592x592x312 | 1 | 450 | e1*2001/116*0335*.. | bar: Area 1
MERCEDES | S-KLASSE | 221 65 AMG | 221 AMG | 05/2006 |  | 5x112 | 66,46 | 688 | 2150 | 43 | M14x1,5 | 17 | ULTRALEGGERA HLT | 9x19 | 19,00 | 9,00 | W0180420261 | 1 | S | 20080718 | 20080817 | 5x112 |  | 42 | 81710414 | L | S17D36 | B | LB56 | TÜV |  |  | DK | YES |  |  | T | Teilegutachten (PB+VB) | 1 | No car modifications required | 255/40 R19--- | AfterMarket OZ | MAX 695 KG | CHRYSTAL TITANIUM | I-Tech | 8027529006452 | OZ | 10,34 |  |  | Serie L - ext.diam.75 mm | 592x592x312 | 1 | 450 | e1*2001/116*0335*.. | Area 2: OUT
MERCEDES | S-KLASSE | 221 65 AMG | 221 AMG | 05/2006 |  | 5x112 | 66,46 | 688 | 2150 | 43 | M14x1,5 | 17 | ULTRALEGGERA HLT | 9x19 | 19,00 | 9,00 | W0180420271 | 3 | S | 20110912 | 20111012 | 5x112 |  | 42 | 81710414 | L | S17D36 | B | LB56 | TÜV |  |  | DK | YES |  |  | T | Teilegutachten (PB+VB) | 1 | No car modifications required | 255/40 R19--- | AfterMarket OZ | MAX 695 KG | ORANGE | I-Tech | 8027529069020 | OZ | 10,34 |  |  | Serie L - ext.diam.75 mm | 592x592x312 | 1 | 450 | e1*2001/116*0335*.. | bar: Area 1
MERCEDES | S-KLASSE | 221 65 AMG | 221 AMG | 05/2006 |  | 5x112 | 66,46 | 688 | 2150 | 43 | M14x1,5 | 17 | ULTRALEGGERA HLT | 9x19 | 19,00 | 9,00 | W0180420276 | 3 | S | 20110912 | 20111012 | 5x112 |  | 42 | 81710414 | L | S17D36 | B | LB56 | TÜV |  |  | DK | YES |  |  | T | Teilegutachten (PB+VB) | 1 | No car modifications required | 255/40 R19--- | AfterMarket OZ | MAX 695 KG | RACE GOLD | I-Tech | 8027529069037 | OZ | 10,34 |  |  | Serie L - ext.diam.75 mm | 592x592x312 | 1 | 450 | e1*2001/116*0335*.. | bar: Area 1
MERCEDES | S-KLASSE | 221 65 AMG | 221 AMG | 05/2006 |  | 5x112 | 66,46 | 688 | 2150 | 43 | M14x1,5 | 17 | ULTRALEGGERA HLT | 9x19 | 19,00 | 9,00 | W0180420284 | 3 | S | 20110912 | 20111012 | 5x112 |  | 42 | 81710414 | L | S17D36 | B | LB56 | TÜV |  |  | DK | YES |  |  | T | Teilegutachten (PB+VB) | 1 | No car modifications required | 255/40 R19--- | AfterMarket OZ | MAX 695 KG | RED | I-Tech | 8027529069013 | OZ | 10,34 |  |  | Serie L - ext.diam.75 mm | 592x592x312 | 1 | 450 | e1*2001/116*0335*.. | bar: Area 1
MERCEDES | S-KLASSE | 221 65 AMG | 221 AMG | 05/2006 |  | 5x112 | 66,46 | 688 | 2150 | 43 | M14x1,5 | 17 | VERSILIA | 9x19 | 19,00 | 9,00 | W01841200N6 | 1 |  |  |  | 5x112 |  | 35 | 81710414 | L | S17D36 | B | LB56 | TÜV |  |  | DK | YES |  |  | T | Teilegutachten (PB+VB) | 2 | Mods can be necessary to car | 255/40 R19--- | AfterMarket OZ | MAX 875 KG | MATT RACE SILVER | All-Terrain | 8027529052343 | OZ | 17,93 |  |  | Serie L - ext.diam.75 mm | 592x592x312 | 1 | 450 | e1*2001/116*0335*.. | bar: Area 1
MERCEDES | S-KLASSE | 221 65 AMG | 221 AMG | 05/2006 |  | 5x112 | 66,46 | 688 | 2150 | 43 | M14x1,5 | 17 | VERSILIA | 9x19 | 19,00 | 9,00 | W0184120054 | 1 | S | 20090306 | 20090405 | 5x112 |  | 35 | 81710414 | L | S17D36 | B | LB56 | TÜV |  |  | DK | YES |  |  | T | Teilegutachten (PB+VB) | 2 | Mods can be necessary to car | 255/40 R19--- | AfterMarket OZ | MAX 875 KG | MATT BLACK + DIAMOND-CUT | All-Terrain | 8027529038064 | OZ | 17,93 |  |  | Serie L - ext.diam.75 mm | 592x592x312 | 1 | 450 | e1*2001/116*0335*.. | bar: Area 1
MERCEDES | S-KLASSE | 221 65 AMG | 221 AMG | 05/2006 |  | 5x112 | 66,46 | 688 | 2150 | 43 | M14x1,5 | 17 | EGO | 9½x19 | 19,00 | 9,50 | W8505420154 | 1 | S | 20110726 | 20110825 | 5x112 |  | 35 | 81710452 | L | S17D36 | B |  | TÜV |  |  | DK | YES | C0270 | REAR | T | Teilegutachten (PB+VB) | 2 | Mods can be necessary to car |  | AfterMarket OZ | MAX 735 KG | MATT BLACK + DIAMOND-CUT | X-Line | 8027529065954 | OZ | 14,31 |  |  | Serie L - ext.diam.75 mm | 593x593x313 | 1 | 450 | e1*2001/116*0335*.. | bar: Area 1
MERCEDES | S-KLASSE | 221 65 AMG | 221 AMG | 05/2006 |  | 5x112 | 66,46 | 688 | 2150 | 43 | M14x1,5 | 17 | QUARANTA | 9½x19 | 19,00 | 9,50 | W01858200G2 | 1 |  |  |  | 5x112 |  | 30 | 81710414 | L | S17D36 | B |  | TÜV |  |  |  | YES | C0270 | REAR | T | Teilegutachten (PB+VB) | 2 | Mods can be necessary to car |  | AfterMarket OZ | MAX 735 KG | GRIGIO CORSA DIAMANTATO | Via Veneto | 8027529052640 | OZ | 14,43 |  |  | Serie L - ext.diam.75 mm | 592x592x312 | 1 | 450 | e1*2001/116*0335*.. | bar: Area 1
MERCEDES | S-KLASSE | 221 65 AMG | 221 AMG | 05/2006 |  | 5x112 | 66,46 | 688 | 2150 | 43 | M14x1,5 | 17 | QUARANTA | 9½x19 | 19,00 | 9,50 | W01858201G2 | 1 |  |  |  | 5x112 |  | 35 | 81710414 | L | S17D36 | B |  | TÜV |  |  | DK | YES | C0270 | REAR | T | Teilegutachten (PB+VB) | 2 | Mods can be necessary to car |  | AfterMarket OZ | MAX 735 KG | GRIGIO CORSA DIAMANTATO | Via Veneto | 8027529052657 | OZ | 14,31 |  |  | Serie L - ext.diam.75 mm | 592x592x312 | 1 | 450 | e1*2001/116*0335*.. | bar: Area 1
MERCEDES | S-KLASSE | 221 65 AMG | 221 AMG | 05/2006 |  | 5x112 | 66,46 | 688 | 2150 | 43 | M14x1,5 | 17 | QUARANTA | 9½x19 | 19,00 | 9,50 | W01858202G2 | 1 |  |  |  | 5x112 |  | 40 | 81710414 | L | S17D36 | B |  | TÜV |  |  | DK | YES | C0270 | REAR | T | Teilegutachten (PB+VB) | 1 | No car modifications required |  | AfterMarket OZ | MAX 735 KG | GRIGIO CORSA DIAMANTATO | Via Veneto | 8027529052664 | OZ | 14,19 |  |  | Serie L - ext.diam.75 mm | 592x592x312 | 1 | 450 | e1*2001/116*0335*.. | bar: Area 1
MERCEDES | S-KLASSE | 221 65 AMG | 221 AMG | 05/2006 |  | 5x112 | 66,46 | 688 | 2150 | 43 | M14x1,5 | 17 | SUPERTURISMO LM | 9½x19 | 19,00 | 9,50 | W0185320119 | 1 |  |  |  | 5x112 |  | 30 | 81710414 | L | S17D36 | B | LB56 | TÜV |  |  |  | YES | C0270 | REAR | T | Teilegutachten (PB+VB) | 2 | Mods can be necessary to car |  | AfterMarket OZ | MAX 725 KG | MATT RACE SILVER + BLACK LETTERING | Racing | 8027529043761 | OZ | 13,14 |  |  | Serie L - ext.diam.75 mm | 592x592x312 | 1 | 450 | e1*2001/116*0335*.. | bar: Area 1
MERCEDES | S-KLASSE | 221 65 AMG | 221 AMG | 05/2006 |  | 5x112 | 66,46 | 688 | 2150 | 43 | M14x1,5 | 17 | SUPERTURISMO LM | 9½x19 | 19,00 | 9,50 | W0185320146 | 1 |  |  |  | 5x112 |  | 30 | 81710414 | L | S17D36 | B | LB56 | TÜV |  |  |  | YES | C0270 | REAR | T | Teilegutachten (PB+VB) | 2 | Mods can be necessary to car |  | AfterMarket OZ | MAX 725 KG | MATT GRAPHITE + SILVER LETTERING | Racing | 8027529043778 | OZ | 13,14 |  |  | Serie L - ext.diam.75 mm | 592x592x312 | 1 | 450 | e1*2001/116*0335*.. | bar: Area 1
MERCEDES | S-KLASSE | 221 65 AMG | 221 AMG | 05/2006 |  | 5x112 | 66,46 | 688 | 2150 | 43 | M14x1,5 | 17 | SUPERTURISMO LM | 9½x19 | 19,00 | 9,50 | W0185320219 | 1 | S | 20100201 | 20100303 | 5x112 |  | 35 | 81710414 | L | S17D36 | B | LB56 | TÜV |  |  | DK | YES | C0320 | REAR - NO TRAILER OPERATION | T | Teilegutachten (PB+VB) | 2 | Mods can be necessary to car |  | AfterMarket OZ | MAX 725 KG | MATT RACE SILVER + BLACK LETTERING | Racing | 8027529048834 | OZ | 13,06 |  |  | Serie L - ext.diam.75 mm | 592x592x312 | 1 | 450 | e1*2001/116*0335*.. | bar: Area 1
MERCEDES | S-KLASSE | 221 65 AMG | 221 AMG | 05/2006 |  | 5x112 | 66,46 | 688 | 2150 | 43 | M14x1,5 | 17 | SUPERTURISMO LM | 9½x19 | 19,00 | 9,50 | W0185320246 | 1 |  |  |  | 5x112 |  | 35 | 81710414 | L | S17D36 | B | LB56 | TÜV |  |  | DK | YES | C0320 | REAR - NO TRAILER OPERATION | T | Teilegutachten (PB+VB) | 2 | Mods can be necessary to car |  | AfterMarket OZ | MAX 725 KG | MATT GRAPHITE + SILVER LETTERING | Racing | 8027529043785 | OZ | 13,06 |  |  | Serie L - ext.diam.75 mm | 592x592x312 | 1 | 450 | e1*2001/116*0335*.. | bar: Area 1
MERCEDES | S-KLASSE | 221 65 AMG | 221 AMG | 05/2006 |  | 5x112 | 66,46 | 688 | 2150 | 43 | M14x1,5 | 17 | SUPERTURISMO LM | 9½x19 | 19,00 | 9,50 | W0185320319 | 1 |  |  |  | 5x112 |  | 40 | 81710414 | L | S17D36 | B | LB56 | TÜV |  |  | DK | YES | C0270 | REAR | T | Teilegutachten (PB+VB) | 1 | No car modifications required |  | AfterMarket OZ | MAX 725 KG | MATT RACE SILVER + BLACK LETTERING | Racing | 8027529043792 | OZ | 13,06 |  |  | Serie L - ext.diam.75 mm | 592x592x312 | 1 | 450 | e1*2001/116*0335*.. | bar: Area 1
MERCEDES | S-KLASSE | 221 65 AMG | 221 AMG | 05/2006 |  | 5x112 | 66,46 | 688 | 2150 | 43 | M14x1,5 | 17 | SUPERTURISMO LM | 9½x19 | 19,00 | 9,50 | W0185320346 | 1 | S | 20100201 | 20100303 | 5x112 |  | 40 | 81710414 | L | S17D36 | B | LB56 | TÜV |  |  | DK | YES | C0270 | REAR | T | Teilegutachten (PB+VB) | 1 | No car modifications required |  | AfterMarket OZ | MAX 725 KG | MATT GRAPHITE + SILVER LETTERING | Racing | 8027529048841 | OZ | 13,06 |  |  | Serie L - ext.diam.75 mm | 592x592x312 | 1 | 450 | e1*2001/116*0335*.. | bar: Area 1
MERCEDES | S-KLASSE | 221 65 AMG | 221 AMG | 05/2006 |  | 5x112 | 66,46 | 688 | 2150 | 43 | M14x1,5 | 17 | ULTRALEGGERA HLT | 10x19 | 19,00 | 10,00 | W01805202N6 | 3 | S | 20110912 | 20111012 | 5x112 |  | 32 | 81710414 | L | S17D36 | B | LB56 | TÜV |  |  | DK | YES | C0270 | REAR | T | Teilegutachten (PB+VB) | 1 | No car modifications required |  | AfterMarket OZ | MAX 690 KG | MATT RACE SILVER | I-Tech | 8027529066449 | OZ | 12,94 |  |  | Serie L - ext.diam.75 mm | 592x592x350 | 1 | 450 | e1*2001/116*0335*.. | bar: Area 1
MERCEDES | S-KLASSE | 221 65 AMG | 221 AMG | 05/2006 |  | 5x112 | 66,46 | 688 | 2150 | 43 | M14x1,5 | 17 | ULTRALEGGERA HLT | 10x19 | 19,00 | 10,00 | W01805202P3 | 3 | S | 20121203 | 20130102 | 5x112 |  | 32 | 81710414 | L | S17D36 | B | LB56 | TÜV |  |  | DK | YES | C0270 | REAR | T | Teilegutachten (PB+VB) | 1 | No car modifications required |  | AfterMarket OZ | MAX 690 KG | ACID GREEN | I-Tech | 8027529083576 | OZ | 12,94 |  |  | Serie L - ext.diam.75 mm | 592x592x350 | 1 | 450 | e1*2001/116*0335*.. | bar: Area 1
MERCEDES | S-KLASSE | 221 65 AMG | 221 AMG | 05/2006 |  | 5x112 | 66,46 | 688 | 2150 | 43 | M14x1,5 | 17 | ULTRALEGGERA HLT | 10x19 | 19,00 | 10,00 | W0180520222 | 3 | S | 20110912 | 20111012 | 5x112 |  | 32 | 81710414 | L | S17D36 | B | LB56 | TÜV |  |  | DK | YES | C0270 | REAR | T | Teilegutachten (PB+VB) | 1 | No car modifications required |  | AfterMarket OZ | MAX 690 KG | MATT GRAPHIT SILVER | I-Tech | 8027529066432 | OZ | 12,94 |  |  | Serie L - ext.diam.75 mm | 592x592x350 | 1 | 450 | e1*2001/116*0335*.. | bar: Area 1
MERCEDES | S-KLASSE | 221 65 AMG | 221 AMG | 05/2006 |  | 5x112 | 66,46 | 688 | 2150 | 43 | M14x1,5 | 17 | ULTRALEGGERA HLT | 10x19 | 19,00 | 10,00 | W0180520230 | 3 | S | 20110912 | 20111012 | 5x112 |  | 32 | 81710414 | L | S17D36 | B | LB56 | TÜV |  |  | DK | YES | C0270 | REAR | T | Teilegutachten (PB+VB) | 1 | No car modifications required |  | AfterMarket OZ | MAX 690 KG | WHITE | I-Tech | 8027529066395 | OZ | 12,94 |  |  | Serie L - ext.diam.75 mm | 592x592x350 | 1 | 450 | e1*2001/116*0335*.. | bar: Area 1
MERCEDES | S-KLASSE | 221 65 AMG | 221 AMG | 05/2006 |  | 5x112 | 66,46 | 688 | 2150 | 43 | M14x1,5 | 17 | ULTRALEGGERA HLT | 10x19 | 19,00 | 10,00 | W0180520253 | 3 | S | 20110912 | 20111012 | 5x112 |  | 32 | 81710414 | L | S17D36 | B | LB56 | TÜV |  |  | DK | YES | C0270 | REAR | T | Teilegutachten (PB+VB) | 1 | No car modifications required |  | AfterMarket OZ | MAX 690 KG | MATT BLACK | I-Tech | 8027529066388 | OZ | 12,94 |  |  | Serie L - ext.diam.75 mm | 592x592x350 | 1 | 450 | e1*2001/116*0335*.. | bar: Area 1
MERCEDES | S-KLASSE | 221 65 AMG | 221 AMG | 05/2006 |  | 5x112 | 66,46 | 688 | 2150 | 43 | M14x1,5 | 17 | ULTRALEGGERA HLT | 10x19 | 19,00 | 10,00 | W0180520271 | 3 | S | 20110912 | 20111012 | 5x112 |  | 32 | 81710414 | L | S17D36 | B | LB56 | TÜV |  |  | DK | YES | C0270 | REAR | T | Teilegutachten (PB+VB) | 1 | No car modifications required |  | AfterMarket OZ | MAX 690 KG | ORANGE | I-Tech | 8027529066418 | OZ | 12,94 |  |  | Serie L - ext.diam.75 mm | 592x592x350 | 1 | 450 | e1*2001/116*0335*.. | bar: Area 1
MERCEDES | S-KLASSE | 221 65 AMG | 221 AMG | 05/2006 |  | 5x112 | 66,46 | 688 | 2150 | 43 | M14x1,5 | 17 | ULTRALEGGERA HLT | 10x19 | 19,00 | 10,00 | W0180520276 | 3 | S | 20110912 | 20111012 | 5x112 |  | 32 | 81710414 | L | S17D36 | B | LB56 | TÜV |  |  | DK | YES | C0270 | REAR | T | Teilegutachten (PB+VB) | 1 | No car modifications required |  | AfterMarket OZ | MAX 690 KG | RACE GOLD | I-Tech | 8027529066425 | OZ | 12,94 |  |  | Serie L - ext.diam.75 mm | 592x592x350 | 1 | 450 | e1*2001/116*0335*.. | bar: Area 1
MERCEDES | S-KLASSE | 221 65 AMG | 221 AMG | 05/2006 |  | 5x112 | 66,46 | 688 | 2150 | 43 | M14x1,5 | 17 | ULTRALEGGERA HLT | 10x19 | 19,00 | 10,00 | W0180520284 | 3 | S | 20110912 | 20111012 | 5x112 |  | 32 | 81710414 | L | S17D36 | B | LB56 | TÜV |  |  | DK | YES | C0270 | REAR | T | Teilegutachten (PB+VB) | 1 | No car modifications required |  | AfterMarket OZ | MAX 690 KG | RED | I-Tech | 8027529066401 | OZ | 12,94 |  |  | Serie L - ext.diam.75 mm | 592x592x350 | 1 | 450 | e1*2001/116*0335*.. | bar: Area 1
MERCEDES | S-KLASSE | 221 65 AMG | 221 AMG | 05/2006 |  | 5x112 | 66,46 | 688 | 2150 | 43 | M14x1,5 | 17 | MONACO HLT | 8x20 | 20,00 | 8,00 | W01899202G1 | 1 | S | 20120711 | 20120810 | 5x112 |  | 35 | 81710498 | XL | S17D36 | B |  |  |  |  | DK | YES |  |  | N | No Certificate | 2 | Mods can be necessary to car |  | AfterMarket OZ | MAX 950 KG | GRIGIO CORSA | All-Terrain | 8027529076844 | OZ | 16,72 |  |  | Serie XL - ext.diam.79 mm | 615x615x274 | 1 | 450 | e1*2001/116*0335*.. | bar: Area 1
MERCEDES | S-KLASSE | 221 65 AMG | 221 AMG | 05/2006 |  | 5x112 | 66,46 | 688 | 2150 | 43 | M14x1,5 | 17 | MONACO HLT | 8½x20 | 20,00 | 8,50 | W01900201G1 | 1 | S | 20120711 | 20120810 | 5x112 |  | 30 | 81710536 | XL | S17D36 | B | [5 empty] | YES |  |  | N | No Certificate | 2 | Mods can be necessary to car | 255/35 R20-F--TCOMBI-275/35 R20-R-- | AfterMarket OZ | MAX 950 KG | GRIGIO CORSA | All-Terrain | 8027529076905 | OZ | 17,01 |  |  | Serie XL - ext.diam.79 mm | 615x615x312 | 1 | 450 | e1*2001/116*0335*.. | bar: Area 1
MERCEDES | S-KLASSE | 221 65 AMG | 221 AMG | 05/2006 |  | 5x112 | 66,46 | 688 | 2150 | 43 | M14x1,5 | 17 | SUPERTURISMO DAKAR | 8½x20 | 20,00 | 8,50 | W0187520019 | 1 |  |  |  | 5x112 |  | 30 | 81710415 | XL | S17D36 | B | LB56 | TÜV |  |  |  | YES |  |  | T | Teilegutachten (PB+VB) | 2 | Mods can be necessary to car | 255/35 R20-F--TCOMBI-275/35 R20-R-- | AfterMarket OZ | MAX 815 KG | MATT RACE SILVER + BLACK LETTERING | All-Terrain | 8027529053487 | OZ | 15,70 |  |  | Serie XL - ext.diam.79 mm | 615x615x312 | 1 | 450 | e1*2001/116*0335*.. | bar: Area 1
MERCEDES | S-KLASSE | 221 65 AMG | 221 AMG | 05/2006 |  | 5x112 | 66,46 | 688 | 2150 | 43 | M14x1,5 | 17 | SUPERTURISMO DAKAR | 8½x20 | 20,00 | 8,50 | W0187520046 | 1 |  |  |  | 5x112 |  | 30 | 81710415 | XL | S17D36 | B | LB56 | TÜV |  |  |  | YES |  |  | T | Teilegutachten (PB+VB) | 2 | Mods can be necessary to car | 255/35 R20-F--TCOMBI-275/35 R20-R-- | AfterMarket OZ | MAX 815 KG | MATT GRAPHITE + SILVER LETTERING | All-Terrain | 8027529053401 | OZ | 15,70 |  |  | Serie XL - ext.diam.79 mm | 615x615x312 | 1 | 450 | e1*2001/116*0335*.. | bar: Area 1
MERCEDES | S-KLASSE | 221 65 AMG | 221 AMG | 05/2006 |  | 5x112 | 66,46 | 688 | 2150 | 43 | M14x1,5 | 17 | CANYON ST | 9½x20 | 20,00 | 9,50 | W0165100122 | 1 |  |  |  | 5x112 |  | 40 |  |  | S17D36 | B |  | TÜV |  | VIA | DK | YES | C0270 | REAR | T | Teilegutachten (PB+VB) | 1 | No car modifications required | 255/35 R20---TCOMBI-275/35 T20-R--TCOMBI-285/30 R20-R--TCOMBI | AfterMarket OZ | MAX 950 KG | MATT GRAPHIT SILVER | All-Terrain | 8027529046410 | OZ | 19,03 |  | 66,56 |  | 620x620x350 | 1 | 450 | e1*2001/116*0335*.. | bar: Area 1
MERCEDES | S-KLASSE | 221 65 AMG | 221 AMG | 05/2006 |  | 5x112 | 66,46 | 688 | 2150 | 43 | M14x1,5 | 17 | CORTINA | 9½x20 | 20,00 | 9,50 | W0188320049 | 1 |  |  |  | 5x112 |  | 40 | 81710498 | XL | S17D36 | B |  | TÜV |  |  | DK | YES |  |  | T | Teilegutachten (PB+VB) | 1 | No car modifications required | 255/35 R20---TCOMBI-275/35 T20-R--TCOMBI-285/30 R20-R--TCOMBI | AfterMarket OZ | MAX 950 KG | MATT DARK GRAPHITE DIAMOND CUT | All-Terrain | 8027529069976 | OZ | 17,99 |  |  | Serie XL - ext.diam.79 mm | 615x615x312 | 1 | 450 | e1*2001/116*0335*.. | bar: Area 1
MERCEDES | S-KLASSE | 221 65 AMG | 221 AMG | 05/2006 |  | 5x112 | 66,46 | 688 | 2150 | 43 | M14x1,5 | 17 | CORTINA | 9½x20 | 20,00 | 9,50 | W0188320053 | 1 |  |  |  | 5x112 |  | 40 | 81710498 | XL | S17D36 | B |  | TÜV |  |  | DK | YES |  |  | T | Teilegutachten (PB+VB) | 1 | No car modifications required | 255/35 R20---TCOMBI-275/35 T20-R--TCOMBI-285/30 R20-R--TCOMBI | AfterMarket OZ | MAX 950 KG | MATT BLACK | All-Terrain | 8027529069983 | OZ | 17,99 |  |  | Serie XL - ext.diam.79 mm | 615x615x312 | 1 | 450 | e1*2001/116*0335*.. | bar: Area 1
MERCEDES | S-KLASSE | 221 65 AMG | 221 AMG | 05/2006 |  | 5x112 | 66,46 | 688 | 2150 | 43 | M14x1,5 | 17 | MONACO HLT | 9½x20 | 20,00 | 9,50 | W01902200G1 | 1 | S | 20120711 | 20120810 | 5x112 |  | 33 | 81710536 | XL | S17D36 | B | [5 empty] | YES |  |  | N | No Certificate | 2 | Mods can be necessary to car | 255/35 R20---TCOMBI-275/35 T20-R--TCOMBI-285/30 R20-R--TCOMBI | AfterMarket OZ | MAX 950 KG | GRIGIO CORSA | All-Terrain | 8027529077001 | OZ | 18,51 |  |  | Serie XL - ext.diam.79 mm | 615x615x312 | 1 | 450 | e1*2001/116*0335*.. | bar: Area 1
MERCEDES | S-KLASSE | 221 65 AMG | 221 AMG | 05/2006 |  | 5x112 | 66,46 | 688 | 2150 | 43 | M14x1,5 | 17 | VERSILIA | 9½x20 | 20,00 | 9,50 | W01814200N6 | 1 |  |  |  | 5x112 |  | 40 | 81710309 | XL | S17D36 | B | LB56 | TÜV |  |  | DK | YES |  |  | T | Teilegutachten (PB+VB) | 1 | No car modifications required | 255/35 R20---TCOMBI-275/35 T20-R--TCOMBI-285/30 R20-R--TCOMBI | AfterMarket OZ | MAX 900 KG | MATT RACE SILVER | All-Terrain | 8027529052398 | OZ | 18,30 |  |  | Serie XL - ext.diam.79 mm | 620x620x350 | 1 | 450 | e1*2001/116*0335*.. | bar: Area 1
MERCEDES | S-KLASSE | 221 65 AMG | 221 AMG | 05/2006 |  | 5x112 | 66,46 | 688 | 2150 | 43 | M14x1,5 | 17 | VERSILIA | 9½x20 | 20,00 | 9,50 | W0181420054 | 1 | S | 20081103 | 20081203 | 5x112 |  | 40 | 81710309 | XL | S17D36 | B | LB56 | TÜV |  |  | DK | YES |  |  | T | Teilegutachten (PB+VB) | 1 | No car modifications required | 255/35 R20---TCOMBI-275/35 T20-R--TCOMBI-285/30 R20-R--TCOMBI | AfterMarket OZ | MAX 900 KG | MATT BLACK + DIAMOND-CUT | All-Terrain | 8027529006971 | OZ | 18,30 |  |  | Serie XL - ext.diam.79 mm | 620x620x350 | 1 | 450 | e1*2001/116*0335*.. | bar: Area 1
MERCEDES | S-KLASSE | 221 65 AMG | 221 AMG | 05/2006 |  | 5x112 | 66,46 | 688 | 2150 | 43 | M14x1,5 | 17 | SUPERTURISMO DAKAR | 10x20 | 20,00 | 10,00 | W0186420119 | 1 |  |  |  | 5x112 |  | 43 | 81710415 | XL | S17D36 | B | LB56 | TÜV |  |  | DK | YES | C0270 | REAR | T | Teilegutachten (PB+VB) | 2 | Mods can be necessary to car | 275/35 R20-R--TCOMBI | AfterMarket OZ | MAX 950 KG | MATT RACE SILVER + BLACK LETTERING | All-Terrain | 8027529054576 | OZ | 17,22 |  |  | Serie XL - ext.diam.79 mm | 620x620x350 | 1 | 450 | e1*2001/116*0335*.. | bar: Area 1
MERCEDES | S-KLASSE | 221 65 AMG | 221 AMG | 05/2006 |  | 5x112 | 66,46 | 688 | 2150 | 43 | M14x1,5 | 17 | SUPERTURISMO DAKAR | 10x20 | 20,00 | 10,00 | W0186420146 | 1 |  |  |  | 5x112 |  | 43 | 81710415 | XL | S17D36 | B | LB56 | TÜV |  |  | DK | YES | C0270 | REAR | T | Teilegutachten (PB+VB) | 2 | Mods can be necessary to car | 275/35 R20-R--TCOMBI | AfterMarket OZ | MAX 950 KG | MATT GRAPHITE + SILVER LETTERING | All-Terrain | 8027529054583 | OZ | 17,22 |  |  | Serie XL - ext.diam.79 mm | 620x620x350 | 1 | 450 | e1*2001/116*0335*.. | bar: Area 1
MERCEDES | SL | 230 | 230 | 11/2001 | 04/2008 | 5x112 | 66,46 | 600 |  | 40 | M14x1,50 | 17 | FORMULA HLT | 9x18 | 18,00 | 9,00 | W01906201G1 | 1 | S | 20121011 | 20121110 | 5x112 |  | 35 | 81710452 | L | S17D36 | B |  |  |  |  | DK | YES | C0270 | REAR | N | No Certificate | 1 | No car modifications required | 255/40 R18--- | AfterMarket OZ | MAX 630 KG | GRIGIO CORSA | I-Tech | 8027529081930 | OZ | 11,93 |  |  | Serie L - ext.diam.75 mm | 567x567x299 | 1 | 180-285 | e1*98/14*0169*00 | bar: Area 1
MERCEDES | SL | 230 | 230 | 11/2001 | 04/2008 | 5x112 | 66,46 | 600 |  | 40 | M14x1,50 | 17 | QUARANTA | 8½x19 | 19,00 | 8,50 | W01857202G2 | 1 |  |  |  | 5x112 |  | 30 | 81710414 | L | S17D36 | B |  | TÜV |  |  | DK | YES | C0067 | FRONT | T | Teilegutachten (PB+VB) | 1 | No car modifications required | 255/35 R19---TCOMBI | AfterMarket OZ | MAX 730 KG | GRIGIO CORSA DIAMANTATO | Via Veneto | 8027529052572 | OZ | 13,97 |  |  | Serie L - ext.diam.75 mm | 592x592x286 | 1 | 180-285 | e1*98/14*0169*00 | bar: Area 1
MERCEDES | SL | 230 | 230 | 11/2001 | 04/2008 | 5x112 | 66,46 | 600 |  | 40 | M14x1,50 | 17 | SUPERTURISMO LM | 8½x19 | 19,00 | 8,50 | W0185220219 | 1 |  |  |  | 5x112 |  | 30 | 81710414 | L | S17D36 | B | LB56 | TÜV |  |  | DK | YES | C0067 | FRONT | T | Teilegutachten (PB+VB) | 1 | No car modifications required | 255/35 R19---TCOMBI | AfterMarket OZ | MAX 725 KG | MATT RACE SILVER + BLACK LETTERING | Racing | 8027529043600 | OZ | 12,81 |  |  | Serie L - ext.diam.75 mm | 592x592x286 | 1 | 180-285 | e1*98/14*0169*00 | bar: Area 1
MERCEDES | SL | 230 | 230 | 11/2001 | 04/2008 | 5x112 | 66,46 | 600 |  | 40 | M14x1,50 | 17 | SUPERTURISMO LM | 8½x19 | 19,00 | 8,50 | W0185220246 | 1 |  |  |  | 5x112 |  | 30 | 81710414 | L | S17D36 | B | LB56 | TÜV |  |  | DK | YES | C0067 | FRONT | T | Teilegutachten (PB+VB) | 1 | No car modifications required | 255/35 R19---TCOMBI | AfterMarket OZ | MAX 725 KG | MATT GRAPHITE + SILVER LETTERING | Racing | 8027529043617 | OZ | 12,81 |  |  | Serie L - ext.diam.75 mm | 592x592x286 | 1 | 180-285 | e1*98/14*0169*00 | bar: Area 1
MERCEDES | SL | 230 | 230 | 11/2001 | 04/2008 | 5x112 | 66,46 | 600 |  | 40 | M14x1,50 | 17 | ULTRALEGGERA HLT | 8½x19 | 19,00 | 8,50 | W01803205N6 | 3 | S | 20110912 | 20111012 | 5x112 |  | 32 | 81710414 | L | S17D36 | B | LB56 | TÜV |  |  | DK | YES |  |  | T | Teilegutachten (PB+VB) | 1 | No car modifications required | 255/35 R19---TCOMBI | AfterMarket OZ | MAX 715 KG | MATT RACE SILVER | I-Tech | 8027529068122 | OZ | 12,12 |  |  | Serie L - ext.diam.75 mm | 592x592x286 | 1 | 180-285 | e1*98/14*0169*00 | bar: Area 1
MERCEDES | SL | 230 | 230 | 11/2001 | 04/2008 | 5x112 | 66,46 | 600 |  | 40 | M14x1,50 | 17 | ULTRALEGGERA HLT | 8½x19 | 19,00 | 8,50 | W01803205P3 | 3 | S | 20121203 | 20130102 | 5x112 |  | 32 | 81710414 | L | S17D36 | B | LB56 | TÜV |  |  | DK | YES |  |  | T | Teilegutachten (PB+VB) | 1 | No car modifications required | 255/35 R19---TCOMBI | AfterMarket OZ | MAX 715 KG | ACID GREEN | I-Tech | 8027529083910 | OZ | 12,12 |  |  | Serie L - ext.diam.75 mm | 592x592x286 | 1 | 180-285 | e1*98/14*0169*00 | bar: Area 1
MERCEDES | SL | 230 | 230 | 11/2001 | 04/2008 | 5x112 | 66,46 | 600 |  | 40 | M14x1,50 | 17 | ULTRALEGGERA HLT | 8½x19 | 19,00 | 8,50 | W0180320522 | 3 | S | 20110912 | 20111012 | 5x112 |  | 32 | 81710414 | L | S17D36 | B | LB56 | TÜV |  |  | DK | YES |  |  | T | Teilegutachten (PB+VB) | 1 | No car modifications required | 255/35 R19---TCOMBI | AfterMarket OZ | MAX 715 KG | MATT GRAPHIT SILVER | I-Tech | 8027529068115 | OZ | 12,12 |  |  | Serie L - ext.diam.75 mm | 592x592x286 | 1 | 180-285 | e1*98/14*0169*00 | bar: Area 1
MERCEDES | SL | 230 | 230 | 11/2001 | 04/2008 | 5x112 | 66,46 | 600 |  | 40 | M14x1,50 | 17 | ULTRALEGGERA HLT | 8½x19 | 19,00 | 8,50 | W0180320530 | 3 | S | 20110912 | 20111012 | 5x112 |  | 32 | 81710414 | L | S17D36 | B | LB56 | TÜV |  |  | DK | YES |  |  | T | Teilegutachten (PB+VB) | 1 | No car modifications required | 255/35 R19---TCOMBI | AfterMarket OZ | MAX 715 KG | WHITE | I-Tech | 8027529068078 | OZ | 12,12 |  |  | Serie L - ext.diam.75 mm | 592x592x286 | 1 | 180-285 | e1*98/14*0169*00 | bar: Area 1
MERCEDES | SL | 230 | 230 | 11/2001 | 04/2008 | 5x112 | 66,46 | 600 |  | 40 | M14x1,50 | 17 | ULTRALEGGERA HLT | 8½x19 | 19,00 | 8,50 | W0180320553 | 3 | S | 20110912 | 20111012 | 5x112 |  | 32 | 81710414 | L | S17D36 | B | LB56 | TÜV |  |  | DK | YES |  |  | T | Teilegutachten (PB+VB) | 1 | No car modifications required | 255/35 R19---TCOMBI | AfterMarket OZ | MAX 715 KG | MATT BLACK | I-Tech | 8027529068061 | OZ | 12,12 |  |  | Serie L - ext.diam.75 mm | 592x592x286 | 1 | 180-285 | e1*98/14*0169*00 | bar: Area 1
MERCEDES | SL | 230 | 230 | 11/2001 | 04/2008 | 5x112 | 66,46 | 600 |  | 40 | M14x1,50 | 17 | ULTRALEGGERA HLT | 8½x19 | 19,00 | 8,50 | W0180320571 | 3 | S | 20110912 | 20111012 | 5x112 |  | 32 | 81710414 | L | S17D36 | B | LB56 | TÜV |  |  | DK | YES |  |  | T | Teilegutachten (PB+VB) | 1 | No car modifications required | 255/35 R19---TCOMBI | AfterMarket OZ | MAX 715 KG | ORANGE | I-Tech | 8027529068092 | OZ | 12,12 |  |  | Serie L - ext.diam.75 mm | 592x592x286 | 1 | 180-285 | e1*98/14*0169*00 | bar: Area 1
MERCEDES | SL | 230 | 230 | 11/2001 | 04/2008 | 5x112 | 66,46 | 600 |  | 40 | M14x1,50 | 17 | ULTRALEGGERA HLT | 8½x19 | 19,00 | 8,50 | W0180320576 | 3 | S | 20110912 | 20111012 | 5x112 |  | 32 | 81710414 | L | S17D36 | B | LB56 | TÜV |  |  | DK | YES |  |  | T | Teilegutachten (PB+VB) | 1 | No car modifications required | 255/35 R19---TCOMBI | AfterMarket OZ | MAX 715 KG | RACE GOLD | I-Tech | 8027529068108 | OZ | 12,12 |  |  | Serie L - ext.diam.75 mm | 592x592x286 | 1 | 180-285 | e1*98/14*0169*00 | bar: Area 1
MERCEDES | SL | 230 | 230 | 11/2001 | 04/2008 | 5x112 | 66,46 | 600 |  | 40 | M14x1,50 | 17 | ULTRALEGGERA HLT | 8½x19 | 19,00 | 8,50 | W0180320584 | 3 | S | 20110912 | 20111012 | 5x112 |  | 32 | 81710414 | L | S17D36 | B | LB56 | TÜV |  |  | DK | YES |  |  | T | Teilegutachten (PB+VB) | 1 | No car modifications required | 255/35 R19---TCOMBI | AfterMarket OZ | MAX 715 KG | RED | I-Tech | 8027529068085 | OZ | 12,12 |  |  | Serie L - ext.diam.75 mm | 592x592x286 | 1 | 180-285 | e1*98/14*0169*00 | bar: Area 1
MERCEDES | SL | 230 | 230 | 11/2001 | 04/2008 | 5x112 | 66,46 | 600 |  | 40 | M14x1,50 | 17 | VITTORIA | 8½x19 | 19,00 | 8,50 | W0188220073 | 1 | S | 20110913 | 20111013 | 5x112 |  | 30 | 81710452 | L | S17D36 | B |  | TÜV |  |  | DK | YES |  |  | T | Teilegutachten (PB+VB) | 1 | No car modifications required | 255/35 R19---TCOMBI | AfterMarket OZ | MAX 730 KG | MATT DARK GRAPHITE | Via Veneto | 8027529069655 | OZ | 14,46 |  |  | Serie L - ext.diam.75 mm | 592x592x286 | 1 | 180-285 | e1*98/14*0169*00 | bar: Area 1
MERCEDES | SL | 230 | 230 | 11/2001 | 04/2008 | 5x112 | 66,46 | 600 |  | 40 | M14x1,50 | 17 | ULTRALEGGERA HLT | 9x19 | 19,00 | 9,00 | W01804201N6 | 3 | S | 20110912 | 20111012 | 5x112 |  | 30 | 81710414 | L | S17D36 | B | LB56 | TÜV |  |  | DK | YES |  |  | T | Teilegutachten (PB+VB) | 1 | No car modifications required | 255/35 R19--- | AfterMarket OZ | MAX 695 KG | MATT RACE SILVER | I-Tech | 8027529068993 | OZ | 10,54 |  |  | Serie L - ext.diam.75 mm | 592x592x312 | 1 | 180-285 | e1*98/14*0169*00 | bar: Area 1
MERCEDES | SL | 230 | 230 | 11/2001 | 04/2008 | 5x112 | 66,46 | 600 |  | 40 | M14x1,50 | 17 | ULTRALEGGERA HLT | 9x19 | 19,00 | 9,00 | W0180420122 | 3 | S | 20110912 | 20111012 | 5x112 |  | 30 | 81710414 | L | S17D36 | B | LB56 | TÜV |  |  | DK | YES |  |  | T | Teilegutachten (PB+VB) | 1 | No car modifications required | 255/35 R19--- | AfterMarket OZ | MAX 695 KG | MATT GRAPHIT SILVER | I-Tech | 8027529068986 | OZ | 10,54 |  |  | Serie L - ext.diam.75 mm | 592x592x312 | 1 | 180-285 | e1*98/14*0169*00 | bar: Area 1
MERCEDES | SL | 230 | 230 | 11/2001 | 04/2008 | 5x112 | 66,46 | 600 |  | 40 | M14x1,50 | 17 | ULTRALEGGERA HLT | 9x19 | 19,00 | 9,00 | W0180420130 | 3 | S | 20110912 | 20111012 | 5x112 |  | 30 | 81710414 | L | S17D36 | B | LB56 | TÜV |  |  | DK | YES |  |  | T | Teilegutachten (PB+VB) | 1 | No car modifications required | 255/35 R19--- | AfterMarket OZ | MAX 695 KG | WHITE | I-Tech | 8027529068948 | OZ | 10,54 |  |  | Serie L - ext.diam.75 mm | 592x592x312 | 1 | 180-285 | e1*98/14*0169*00 | bar: Area 1
MERCEDES | SL | 230 | 230 | 11/2001 | 04/2008 | 5x112 | 66,46 | 600 |  | 40 | M14x1,50 | 17 | ULTRALEGGERA HLT | 9x19 | 19,00 | 9,00 | W0180420153 | 3 | S | 20110912 | 20111012 | 5x112 |  | 30 | 81710414 | L | S17D36 | B | LB56 | TÜV |  |  | DK | YES |  |  | T | Teilegutachten (PB+VB) | 1 | No car modifications required | 255/35 R19--- | AfterMarket OZ | MAX 695 KG | MATT BLACK | I-Tech | 8027529068931 | OZ | 10,54 |  |  | Serie L - ext.diam.75 mm | 592x592x312 | 1 | 180-285 | e1*98/14*0169*00 | bar: Area 1
MERCEDES | SL | 230 | 230 | 11/2001 | 04/2008 | 5x112 | 66,46 | 600 |  | 40 | M14x1,50 | 17 | ULTRALEGGERA HLT | 9x19 | 19,00 | 9,00 | W0180420171 | 3 | S | 20110912 | 20111012 | 5x112 |  | 30 | 81710414 | L | S17D36 | B | LB56 | TÜV |  |  | DK | YES |  |  | T | Teilegutachten (PB+VB) | 1 | No car modifications required | 255/35 R19--- | AfterMarket OZ | MAX 695 KG | ORANGE | I-Tech | 8027529068962 | OZ | 10,54 |  |  | Serie L - ext.diam.75 mm | 592x592x312 | 1 | 180-285 | e1*98/14*0169*00 | bar: Area 1
MERCEDES | SL | 230 | 230 | 11/2001 | 04/2008 | 5x112 | 66,46 | 600 |  | 40 | M14x1,50 | 17 | ULTRALEGGERA HLT | 9x19 | 19,00 | 9,00 | W0180420176 | 3 | S | 20110912 | 20111012 | 5x112 |  | 30 | 81710414 | L | S17D36 | B | LB56 | TÜV |  |  | DK | YES |  |  | T | Teilegutachten (PB+VB) | 1 | No car modifications required | 255/35 R19--- | AfterMarket OZ | MAX 695 KG | RACE GOLD | I-Tech | 8027529068979 | OZ | 10,54 |  |  | Serie L - ext.diam.75 mm | 592x592x312 | 1 | 180-285 | e1*98/14*0169*00 | bar: Area 1
MERCEDES | SL | 230 | 230 | 11/2001 | 04/2008 | 5x112 | 66,46 | 600 |  | 40 | M14x1,50 | 17 | ULTRALEGGERA HLT | 9x19 | 19,00 | 9,00 | W0180420184 | 3 | S | 20110912 | 20111012 | 5x112 |  | 30 | 81710414 | L | S17D36 | B | LB56 | TÜV |  |  | DK | YES |  |  | T | Teilegutachten (PB+VB) | 1 | No car modifications required | 255/35 R19--- | AfterMarket OZ | MAX 695 KG | RED | I-Tech | 8027529068955 | OZ | 10,54 |  |  | Serie L - ext.diam.75 mm | 592x592x312 | 1 | 180-285 | e1*98/14*0169*00 | bar: Area 1
MERCEDES | SL | 230 | 230 | 11/2001 | 04/2008 | 5x112 | 66,46 | 600 |  | 40 | M14x1,50 | 17 | QUARANTA | 9½x19 | 19,00 | 9,50 | W01858200G2 | 1 |  |  |  | 5x112 |  | 30 | 81710414 | L | S17D36 | B |  | TÜV |  |  | DK | YES | C0270 | REAR | T | Teilegutachten (PB+VB) | 1 | No car modifications required | 255/35 R19---TCOMBI-285/30 R19-R--TCOMBI | AfterMarket OZ | MAX 735 KG | GRIGIO CORSA DIAMANTATO | Via Veneto | 8027529052640 | OZ | 14,43 |  |  | Serie L - ext.diam.75 mm | 592x592x312 | 1 | 180-285 | e1*98/14*0169*00 | bar: Area 1
MERCEDES | SL | 230 | 230 | 11/2001 | 04/2008 | 5x112 | 66,46 | 600 |  | 40 | M14x1,50 | 17 | QUARANTA | 9½x19 | 19,00 | 9,50 | W01858201G2 | 1 |  |  |  | 5x112 |  | 35 | 81710414 | L | S17D36 | B |  | TÜV |  |  | DK | YES | C0270 | REAR | T | Teilegutachten (PB+VB) | 1 | No car modifications required | 255/35 R19---TCOMBI-285/30 R19-R--TCOMBI | AfterMarket OZ | MAX 735 KG | GRIGIO CORSA DIAMANTATO | Via Veneto | 8027529052657 | OZ | 14,31 |  |  | Serie L - ext.diam.75 mm | 592x592x312 | 1 | 180-285 | e1*98/14*0169*00 | bar: Area 1
MERCEDES | SL | 230 | 230 | 11/2001 | 04/2008 | 5x112 | 66,46 | 600 |  | 40 | M14x1,50 | 17 | QUARANTA | 9½x19 | 19,00 | 9,50 | W01858202G2 | 1 |  |  |  | 5x112 |  | 40 | 81710414 | L | S17D36 | B |  | TÜV |  |  | DK | YES | C0270 | REAR | T | Teilegutachten (PB+VB) | 1 | No car modifications required | 255/35 R19---TCOMBI-285/30 R19-R--TCOMBI | AfterMarket OZ | MAX 735 KG | GRIGIO CORSA DIAMANTATO | Via Veneto | 8027529052664 | OZ | 14,19 |  |  | Serie L - ext.diam.75 mm | 592x592x312 | 1 | 180-285 | e1*98/14*0169*00 | bar: Area 1
MERCEDES | SL | 230 | 230 | 11/2001 | 04/2008 | 5x112 | 66,46 | 600 |  | 40 | M14x1,50 | 17 | SUPERTURISMO LM | 9½x19 | 19,00 | 9,50 | W0185320119 | 1 |  |  |  | 5x112 |  | 30 | 81710414 | L | S17D36 | B | LB56 | TÜV |  |  | DK | YES | C0270 | REAR | T | Teilegutachten (PB+VB) | 1 | No car modifications required | 255/35 R19---TCOMBI-285/30 R19-R--TCOMBI | AfterMarket OZ | MAX 725 KG | MATT RACE SILVER + BLACK LETTERING | Racing | 8027529043761 | OZ | 13,14 |  |  | Serie L - ext.diam.75 mm | 592x592x312 | 1 | 180-285 | e1*98/14*0169*00 | bar: Area 1
MERCEDES | SL | 230 | 230 | 11/2001 | 04/2008 | 5x112 | 66,46 | 600 |  | 40 | M14x1,50 | 17 | SUPERTURISMO LM | 9½x19 | 19,00 | 9,50 | W0185320146 | 1 |  |  |  | 5x112 |  | 30 | 81710414 | L | S17D36 | B | LB56 | TÜV |  |  | DK | YES | C0270 | REAR | T | Teilegutachten (PB+VB) | 1 | No car modifications required | 255/35 R19---TCOMBI-285/30 R19-R--TCOMBI | AfterMarket OZ | MAX 725 KG | MATT GRAPHITE + SILVER LETTERING | Racing | 8027529043778 | OZ | 13,14 |  |  | Serie L - ext.diam.75 mm | 592x592x312 | 1 | 180-285 | e1*98/14*0169*00 | bar: Area 1
MERCEDES | SL | 230 | 230 | 11/2001 | 04/2008 | 5x112 | 66,46 | 600 |  | 40 | M14x1,50 | 17 | ULTRALEGGERA HLT | 10x19 | 19,00 | 10,00 | W01805202N6 | 3 | S | 20110912 | 20111012 | 5x112 |  | 32 | 81710414 | L | S17D36 | B | LB56 | TÜV |  |  | DK | YES | C0270 | REAR | T | Teilegutachten (PB+VB) | 1 | No car modifications required | 255/35 R19---TCOMBI-285/30 R19-R--TCOMBI | AfterMarket OZ | MAX 690 KG | MATT RACE SILVER | I-Tech | 8027529066449 | OZ | 12,94 |  |  | Serie L - ext.diam.75 mm | 592x592x350 | 1 | 180-285 | e1*98/14*0169*00 | bar: Area 1
MERCEDES | SL | 230 | 230 | 11/2001 | 04/2008 | 5x112 | 66,46 | 600 |  | 40 | M14x1,50 | 17 | ULTRALEGGERA HLT | 10x19 | 19,00 | 10,00 | W01805202P3 | 3 | S | 20121203 | 20130102 | 5x112 |  | 32 | 81710414 | L | S17D36 | B | LB56 | TÜV |  |  | DK | YES | C0270 | REAR | T | Teilegutachten (PB+VB) | 1 | No car modifications required | 255/35 R19---TCOMBI-285/30 R19-R--TCOMBI | AfterMarket OZ | MAX 690 KG | ACID GREEN | I-Tech | 8027529083576 | OZ | 12,94 |  |  | Serie L - ext.diam.75 mm | 592x592x350 | 1 | 180-285 | e1*98/14*0169*00 | bar: Area 1
MERCEDES | SL | 230 | 230 | 11/2001 | 04/2008 | 5x112 | 66,46 | 600 |  | 40 | M14x1,50 | 17 | ULTRALEGGERA HLT | 10x19 | 19,00 | 10,00 | W0180520222 | 3 | S | 20110912 | 20111012 | 5x112 |  | 32 | 81710414 | L | S17D36 | B | LB56 | TÜV |  |  | DK | YES | C0270 | REAR | T | Teilegutachten (PB+VB) | 1 | No car modifications required | 255/35 R19---TCOMBI-285/30 R19-R--TCOMBI | AfterMarket OZ | MAX 690 KG | MATT GRAPHIT SILVER | I-Tech | 8027529066432 | OZ | 12,94 |  |  | Serie L - ext.diam.75 mm | 592x592x350 | 1 | 180-285 | e1*98/14*0169*00 | bar: Area 1
MERCEDES | SL | 230 | 230 | 11/2001 | 04/2008 | 5x112 | 66,46 | 600 |  | 40 | M14x1,50 | 17 | ULTRALEGGERA HLT | 10x19 | 19,00 | 10,00 | W0180520230 | 3 | S | 20110912 | 20111012 | 5x112 |  | 32 | 81710414 | L | S17D36 | B | LB56 | TÜV |  |  | DK | YES | C0270 | REAR | T | Teilegutachten (PB+VB) | 1 | No car modifications required | 255/35 R19---TCOMBI-285/30 R19-R--TCOMBI | AfterMarket OZ | MAX 690 KG | WHITE | I-Tech | 8027529066395 | OZ | 12,94 |  |  | Serie L - ext.diam.75 mm | 592x592x350 | 1 | 180-285 | e1*98/14*0169*00 | bar: Area 1
MERCEDES | SL | 230 | 230 | 11/2001 | 04/2008 | 5x112 | 66,46 | 600 |  | 40 | M14x1,50 | 17 | ULTRALEGGERA HLT | 10x19 | 19,00 | 10,00 | W0180520253 | 3 | S | 20110912 | 20111012 | 5x112 |  | 32 | 81710414 | L | S17D36 | B | LB56 | TÜV |  |  | DK | YES | C0270 | REAR | T | Teilegutachten (PB+VB) | 1 | No car modifications required | 255/35 R19---TCOMBI-285/30 R19-R--TCOMBI | AfterMarket OZ | MAX 690 KG | MATT BLACK | I-Tech | 8027529066388 | OZ | 12,94 |  |  | Serie L - ext.diam.75 mm | 592x592x350 | 1 | 180-285 | e1*98/14*0169*00 | bar: Area 1
MERCEDES | SL | 230 | 230 | 11/2001 | 04/2008 | 5x112 | 66,46 | 600 |  | 40 | M14x1,50 | 17 | ULTRALEGGERA HLT | 10x19 | 19,00 | 10,00 | W0180520271 | 3 | S | 20110912 | 20111012 | 5x112 |  | 32 | 81710414 | L | S17D36 | B | LB56 | TÜV |  |  | DK | YES | C0270 | REAR | T | Teilegutachten (PB+VB) | 1 | No car modifications required | 255/35 R19---TCOMBI-285/30 R19-R--TCOMBI | AfterMarket OZ | MAX 690 KG | ORANGE | I-Tech | 8027529066418 | OZ | 12,94 |  |  | Serie L - ext.diam.75 mm | 592x592x350 | 1 | 180-285 | e1*98/14*0169*00 | bar: Area 1
MERCEDES | SL | 230 | 230 | 11/2001 | 04/2008 | 5x112 | 66,46 | 600 |  | 40 | M14x1,50 | 17 | ULTRALEGGERA HLT | 10x19 | 19,00 | 10,00 | W0180520276 | 3 | S | 20110912 | 20111012 | 5x112 |  | 32 | 81710414 | L | S17D36 | B | LB56 | TÜV |  |  | DK | YES | C0270 | REAR | T | Teilegutachten (PB+VB) | 1 | No car modifications required | 255/35 R19---TCOMBI-285/30 R19-R--TCOMBI | AfterMarket OZ | MAX 690 KG | RACE GOLD | I-Tech | 8027529066425 | OZ | 12,94 |  |  | Serie L - ext.diam.75 mm | 592x592x350 | 1 | 180-285 | e1*98/14*0169*00 | bar: Area 1
MERCEDES | SL | 230 | 230 | 11/2001 | 04/2008 | 5x112 | 66,46 | 600 |  | 40 | M14x1,50 | 17 | ULTRALEGGERA HLT | 10x19 | 19,00 | 10,00 | W0180520284 | 3 | S | 20110912 | 20111012 | 5x112 |  | 32 | 81710414 | L | S17D36 | B | LB56 | TÜV |  |  | DK | YES | C0270 | REAR | T | Teilegutachten (PB+VB) | 1 | No car modifications required | 255/35 R19---TCOMBI-285/30 R19-R--TCOMBI | AfterMarket OZ | MAX 690 KG | RED | I-Tech | 8027529066401 | OZ | 12,94 |  |  | Serie L - ext.diam.75 mm | 592x592x350 | 1 | 180-285 | e1*98/14*0169*00 | bar: Area 1
MERCEDES | SL | 230 | 230 | 11/2001 | 04/2008 | 5x112 | 66,46 | 600 |  | 40 | M14x1,50 | 17 | MONACO HLT | 8½x20 | 20,00 | 8,50 | W01900201G1 | 1 | S | 20120711 | 20120810 | 5x112 |  | 30 | 81710536 | XL | S17D36 | B |  |  |  |  | DK | YES |  |  | N | No Certificate | 1 | No car modifications required | 255/30 R20-F--TCOMBI | AfterMarket OZ | MAX 950 KG | GRIGIO CORSA | All-Terrain | 8027529076905 | OZ | 17,01 |  |  | Serie XL - ext.diam.79 mm | 615x615x312 | 1 | 180-285 | e1*98/14*0169*00 | bar: Area 1
MERCEDES | SL | 230 | 230 | 11/2001 | 04/2008 | 5x112 | 66,46 | 600 |  | 40 | M14x1,50 | 17 | SUPERTURISMO DAKAR | 8½x20 | 20,00 | 8,50 | W0187520019 | 1 |  |  |  | 5x112 |  | 30 | 81710309 | XL | S17D36 | B |  | TÜV |  |  | DK | YES | C0067 | FRONT | T | Teilegutachten (PB+VB) | 1 | No car modifications required | 255/30 R20-F--TCOMBI | AfterMarket OZ | MAX 815 KG | MATT RACE SILVER + BLACK LETTERING | All-Terrain | 8027529053487 | OZ | 15,70 |  |  | Serie XL - ext.diam.79 mm | 615x615x312 | 1 | 180-285 | e1*98/14*0169*00 | bar: Area 1
MERCEDES | SL | 230 | 230 | 11/2001 | 04/2008 | 5x112 | 66,46 | 600 |  | 40 | M14x1,50 | 17 | SUPERTURISMO DAKAR | 8½x20 | 20,00 | 8,50 | W0187520046 | 1 |  |  |  | 5x112 |  | 30 | 81710309 | XL | S17D36 | B |  | TÜV |  |  | DK | YES | C0067 | FRONT | T | Teilegutachten (PB+VB) | 1 | No car modifications required | 255/30 R20-F--TCOMBI | AfterMarket OZ | MAX 815 KG | MATT GRAPHITE + SILVER LETTERING | All-Terrain | 8027529053401 | OZ | 15,70 |  |  | Serie XL - ext.diam.79 mm | 615x615x312 | 1 | 180-285 | e1*98/14*0169*00 | bar: Area 1
MERCEDES | SL | 230 | 230 | 11/2001 | 04/2008 | 5x112 | 66,46 | 600 |  | 40 | M14x1,50 | 17 | ULTRALEGGERA HLT | 8½x20 | 20,00 | 8,50 | W01715200A61 | 1 | S | 20071109 | 20071209 | 5x112 |  | 35 | 81710309 | XL | S17D36 | B | LB56 | TÜV |  |  | DK | YES |  |  | T | Teilegutachten (PB+VB) | 1 | No car modifications required | 255/30 R20-F--TCOMBI | AfterMarket OZ | MAX 700 KG | CHRYSTAL TITANIUM | I-Tech | 8027529002287 | OZ | 12,57 |  |  | Serie XL - ext.diam.79 mm | 620x620x350 | 1 | 180-285 | e1*98/14*0169*00 | Area 2: OUT
MERCEDES | SL | 230 | 230 | 11/2001 | 04/2008 | 5x112 | 66,46 | 600 |  | 40 | M14x1,50 | 17 | ULTRALEGGERA HLT | 8½x20 | 20,00 | 8,50 | W01715200N6 | 3 | S | 20110912 | 20111012 | 5x112 |  | 35 | 81710309 | XL | S17D36 | B | LB56 | TÜV |  |  | DK | YES |  |  | T | Teilegutachten (PB+VB) | 1 | No car modifications required | 255/30 R20-F--TCOMBI | AfterMarket OZ | MAX 700 KG | MATT RACE SILVER | I-Tech | 8027529068504 | OZ | 12,57 |  |  | Serie XL - ext.diam.79 mm | 615x615x312 | 1 | 180-285 | e1*98/14*0169*00 | bar: Area 1
MERCEDES | SL | 230 | 230 | 11/2001 | 04/2008 | 5x112 | 66,46 | 600 |  | 40 | M14x1,50 | 17 | ULTRALEGGERA HLT | 8½x20 | 20,00 | 8,50 | W01715200P3 | 3 | S | 20121203 | 20130102 | 5x112 |  | 35 | 81710309 | XL | S17D36 | B | LB56 | TÜV |  |  | DK | YES |  |  | T | Teilegutachten (PB+VB) | 1 | No car modifications required | 255/30 R20-F--TCOMBI | AfterMarket OZ | MAX 700 KG | ACID GREEN | I-Tech | 8027529083996 | OZ | 12,57 |  |  | Serie XL - ext.diam.79 mm | 615x615x312 | 1 | 180-285 | e1*98/14*0169*00 | bar: Area 1
MERCEDES | SL | 230 | 230 | 11/2001 | 04/2008 | 5x112 | 66,46 | 600 |  | 40 | M14x1,50 | 17 | ULTRALEGGERA HLT | 8½x20 | 20,00 | 8,50 | W0171520022 | 3 | S | 20110912 | 20111012 | 5x112 |  | 35 | 81710309 | XL | S17D36 | B | LB56 | TÜV |  |  | DK | YES |  |  | T | Teilegutachten (PB+VB) | 1 | No car modifications required | 255/30 R20-F--TCOMBI | AfterMarket OZ | MAX 700 KG | MATT GRAPHIT SILVER | I-Tech | 8027529068498 | OZ | 12,57 |  |  | Serie XL - ext.diam.79 mm | 615x615x312 | 1 | 180-285 | e1*98/14*0169*00 | bar: Area 1
MERCEDES | SL | 230 | 230 | 11/2001 | 04/2008 | 5x112 | 66,46 | 600 |  | 40 | M14x1,50 | 17 | ULTRALEGGERA HLT | 8½x20 | 20,00 | 8,50 | W0171520030 | 3 | S | 20110912 | 20111012 | 5x112 |  | 35 | 81710309 | XL | S17D36 | B | LB56 | TÜV |  |  | DK | YES |  |  | T | Teilegutachten (PB+VB) | 1 | No car modifications required | 255/30 R20-F--TCOMBI | AfterMarket OZ | MAX 700 KG | WHITE | I-Tech | 8027529068450 | OZ | 12,57 |  |  | Serie XL - ext.diam.79 mm | 615x615x312 | 1 | 180-285 | e1*98/14*0169*00 | bar: Area 1
MERCEDES | SL | 230 | 230 | 11/2001 | 04/2008 | 5x112 | 66,46 | 600 |  | 40 | M14x1,50 | 17 | ULTRALEGGERA HLT | 8½x20 | 20,00 | 8,50 | W0171520053 | 3 | S | 20110912 | 20111012 | 5x112 |  | 35 | 81710309 | XL | S17D36 | B | LB56 | TÜV |  |  | DK | YES |  |  | T | Teilegutachten (PB+VB) | 1 | No car modifications required | 255/30 R20-F--TCOMBI | AfterMarket OZ | MAX 700 KG | MATT BLACK | I-Tech | 8027529068443 | OZ | 12,57 |  |  | Serie XL - ext.diam.79 mm | 615x615x312 | 1 | 180-285 | e1*98/14*0169*00 | bar: Area 1
MERCEDES | SL | 230 | 230 | 11/2001 | 04/2008 | 5x112 | 66,46 | 600 |  | 40 | M14x1,50 | 17 | ULTRALEGGERA HLT | 8½x20 | 20,00 | 8,50 | W0171520071 | 3 | S | 20110912 | 20111012 | 5x112 |  | 35 | 81710309 | XL | S17D36 | B | LB56 | TÜV |  |  | DK | YES |  |  | T | Teilegutachten (PB+VB) | 1 | No car modifications required | 255/30 R20-F--TCOMBI | AfterMarket OZ | MAX 700 KG | ORANGE | I-Tech | 8027529068474 | OZ | 12,57 |  |  | Serie XL - ext.diam.79 mm | 615x615x312 | 1 | 180-285 | e1*98/14*0169*00 | bar: Area 1
MERCEDES | SL | 230 | 230 | 11/2001 | 04/2008 | 5x112 | 66,46 | 600 |  | 40 | M14x1,50 | 17 | ULTRALEGGERA HLT | 8½x20 | 20,00 | 8,50 | W0171520076 | 3 | S | 20110912 | 20111012 | 5x112 |  | 35 | 81710309 | XL | S17D36 | B | LB56 | TÜV |  |  | DK | YES |  |  | T | Teilegutachten (PB+VB) | 1 | No car modifications required | 255/30 R20-F--TCOMBI | AfterMarket OZ | MAX 700 KG | RACE GOLD | I-Tech | 8027529068481 | OZ | 12,57 |  |  | Serie XL - ext.diam.79 mm | 615x615x312 | 1 | 180-285 | e1*98/14*0169*00 | bar: Area 1
MERCEDES | SL | 230 | 230 | 11/2001 | 04/2008 | 5x112 | 66,46 | 600 |  | 40 | M14x1,50 | 17 | ULTRALEGGERA HLT | 8½x20 | 20,00 | 8,50 | W0171520084 | 3 | S | 20110912 | 20111012 | 5x112 |  | 35 | 81710309 | XL | S17D36 | B | LB56 | TÜV |  |  | DK | YES |  |  | T | Teilegutachten (PB+VB) | 1 | No car modifications required | 255/30 R20-F--TCOMBI | AfterMarket OZ | MAX 700 KG | RED | I-Tech | 8027529068467 | OZ | 12,57 |  |  | Serie XL - ext.diam.79 mm | 615x615x312 | 1 | 180-285 | e1*98/14*0169*00 | bar: Area 1
MERCEDES | SL | 230 | 230 | 11/2001 | 04/2008 | 5x112 | 66,46 | 600 |  | 40 | M14x1,50 | 17 | ULTRALEGGERA HLT | 8½x20 | 20,00 | 8,50 | W01715202A53 | 3 | S | 20071109 | 20071209 | 5x112 |  | 32 | 81710309 | XL | S17D36 | B | LB56 | TÜV |  |  | DK | YES | C0067 | FRONT | T | Teilegutachten (PB+VB) | 1 | No car modifications required | 255/30 R20-F--TCOMBI | AfterMarket OZ | MAX 700 KG | MATT BLACK | I-Tech | 8027529002317 | OZ | 13,14 |  |  | Serie XL - ext.diam.79 mm | 620x620x350 | 1 | 180-285 | e1*98/14*0169*00 | bar: Area 1
MERCEDES | SL | 230 | 230 | 11/2001 | 04/2008 | 5x112 | 66,46 | 600 |  | 40 | M14x1,50 | 17 | ULTRALEGGERA HLT | 8½x20 | 20,00 | 8,50 | W01715202N6 | 3 | S | 20110912 | 20111012 | 5x112 |  | 32 | 81710309 | XL | S17D36 | B | LB56 | TÜV |  |  | DK | YES | C0067 | FRONT | T | Teilegutachten (PB+VB) | 1 | No car modifications required | 255/30 R20-F--TCOMBI | AfterMarket OZ | MAX 700 KG | MATT RACE SILVER | I-Tech | 8027529068627 | OZ | 13,14 |  |  | Serie XL - ext.diam.79 mm | 615x615x312 | 1 | 180-285 | e1*98/14*0169*00 | bar: Area 1
MERCEDES | SL | 230 | 230 | 11/2001 | 04/2008 | 5x112 | 66,46 | 600 |  | 40 | M14x1,50 | 17 | ULTRALEGGERA HLT | 8½x20 | 20,00 | 8,50 | W01715202P3 | 3 | S | 20121203 | 20130102 | 5x112 |  | 32 | 81710309 | XL | S17D36 | B | LB56 | TÜV |  |  | DK | YES | C0067 | FRONT | T | Teilegutachten (PB+VB) | 1 | No car modifications required | 255/30 R20-F--TCOMBI | AfterMarket OZ | MAX 700 KG | ACID GREEN | I-Tech | 8027529084016 | OZ | 13,14 |  |  | Serie XL - ext.diam.79 mm | 615x615x312 | 1 | 180-285 | e1*98/14*0169*00 | bar: Area 1
MERCEDES | SL | 230 | 230 | 11/2001 | 04/2008 | 5x112 | 66,46 | 600 |  | 40 | M14x1,50 | 17 | ULTRALEGGERA HLT | 8½x20 | 20,00 | 8,50 | W0171520222 | 3 | S | 20110912 | 20111012 | 5x112 |  | 32 | 81710309 | XL | S17D36 | B | LB56 | TÜV |  |  | DK | YES | C0067 | FRONT | T | Teilegutachten (PB+VB) | 1 | No car modifications required | 255/30 R20-F--TCOMBI | AfterMarket OZ | MAX 700 KG | MATT GRAPHIT SILVER | I-Tech | 8027529068610 | OZ | 13,14 |  |  | Serie XL - ext.diam.79 mm | 615x615x312 | 1 | 180-285 | e1*98/14*0169*00 | bar: Area 1
MERCEDES | SL | 230 | 230 | 11/2001 | 04/2008 | 5x112 | 66,46 | 600 |  | 40 | M14x1,50 | 17 | ULTRALEGGERA HLT | 8½x20 | 20,00 | 8,50 | W0171520230 | 3 | S | 20110912 | 20111012 | 5x112 |  | 32 | 81710309 | XL | S17D36 | B | LB56 | TÜV |  |  | DK | YES | C0067 | FRONT | T | Teilegutachten (PB+VB) | 1 | No car modifications required | 255/30 R20-F--TCOMBI | AfterMarket OZ | MAX 700 KG | WHITE | I-Tech | 8027529068573 | OZ | 13,14 |  |  | Serie XL - ext.diam.79 mm | 615x615x312 | 1 | 180-285 | e1*98/14*0169*00 | bar: Area 1
MERCEDES | SL | 230 | 230 | 11/2001 | 04/2008 | 5x112 | 66,46 | 600 |  | 40 | M14x1,50 | 17 | ULTRALEGGERA HLT | 8½x20 | 20,00 | 8,50 | W0171520271 | 3 | S | 20110912 | 20111012 | 5x112 |  | 32 | 81710309 | XL | S17D36 | B | LB56 | TÜV |  |  | DK | YES | C0067 | FRONT | T | Teilegutachten (PB+VB) | 1 | No car modifications required | 255/30 R20-F--TCOMBI | AfterMarket OZ | MAX 700 KG | ORANGE | I-Tech | 8027529068597 | OZ | 13,14 |  |  | Serie XL - ext.diam.79 mm | 615x615x312 | 1 | 180-285 | e1*98/14*0169*00 | bar: Area 1
MERCEDES | SL | 230 | 230 | 11/2001 | 04/2008 | 5x112 | 66,46 | 600 |  | 40 | M14x1,50 | 17 | ULTRALEGGERA HLT | 8½x20 | 20,00 | 8,50 | W0171520276 | 3 | S | 20110912 | 20111012 | 5x112 |  | 32 | 81710309 | XL | S17D36 | B | LB56 | TÜV |  |  | DK | YES | C0067 | FRONT | T | Teilegutachten (PB+VB) | 1 | No car modifications required | 255/30 R20-F--TCOMBI | AfterMarket OZ | MAX 700 KG | RACE GOLD | I-Tech | 8027529068603 | OZ | 13,14 |  |  | Serie XL - ext.diam.79 mm | 615x615x312 | 1 | 180-285 | e1*98/14*0169*00 | bar: Area 1
MERCEDES | SL | 230 | 230 | 11/2001 | 04/2008 | 5x112 | 66,46 | 600 |  | 40 | M14x1,50 | 17 | ULTRALEGGERA HLT | 8½x20 | 20,00 | 8,50 | W0171520284 | 3 | S | 20110912 | 20111012 | 5x112 |  | 32 | 81710309 | XL | S17D36 | B | LB56 | TÜV |  |  | DK | YES | C0067 | FRONT | T | Teilegutachten (PB+VB) | 1 | No car modifications required | 255/30 R20-F--TCOMBI | AfterMarket OZ | MAX 700 KG | RED | I-Tech | 8027529068580 | OZ | 13,14 |  |  | Serie XL - ext.diam.79 mm | 615x615x312 | 1 | 180-285 | e1*98/14*0169*00 | bar: Area 1
MERCEDES | SL | 230 | 230 | 11/2001 | 04/2008 | 5x112 | 66,46 | 600 |  | 40 | M14x1,50 | 17 | MONACO HLT | 9x20 | 20,00 | 9,00 | W01901200G1 | 1 | S | 20120711 | 20120810 | 5x112 |  | 35 | 81710536 | XL | S17D36 | B |  |  |  |  | DK | YES |  |  | N | No Certificate | 1 | No car modifications required | 255/30 R20-F--TCOMBI | AfterMarket OZ | MAX 950 KG | GRIGIO CORSA | All-Terrain | 8027529076943 | OZ | 18,10 |  |  | Serie XL - ext.diam.79 mm | 615x615x312 | 1 | 180-285 | e1*98/14*0169*00 | bar: Area 1
MERCEDES | SL | 230 | 230 | 11/2001 | 04/2008 | 5x112 | 66,46 | 600 |  | 40 | M14x1,50 | 17 | MONACO HLT | 9½x20 | 20,00 | 9,50 | W01902200G1 | 1 | S | 20120711 | 20120810 | 5x112 |  | 33 | 81710536 | XL | S17D36 | B | [5 empty] | YES |  |  | N | No Certificate |  |  | 255/30 R20--- | AfterMarket OZ | MAX 950 KG | GRIGIO CORSA | All-Terrain | 8027529077001 | OZ | 18,51 |  |  | Serie XL - ext.diam.79 mm | 615x615x312 | 1 | 180-285 | e1*98/14*0169*00 | bar: Area 1
MERCEDES | SL | 230 | 230 | 11/2001 | 04/2008 | 5x112 | 66,46 | 600 |  | 40 | M14x1,50 | 17 | ULTRALEGGERA HLT | 10x20 | 20,00 | 10,00 | W01716200N6 | 3 | S | 20110912 | 20111012 | 5x112 |  | 35 | 81610102 | XL | R44U | B |  | TÜV |  |  | DK | YES | C0055 | REAR - ET30 WITH SPACER 5 MM | T | Teilegutachten (PB+VB) | 1 | No car modifications required | 255/30 R20---TCOMBI-295/25 R20-R--TCOMBI | AfterMarket OZ | MAX 680 KG | MATT RACE SILVER | I-Tech | 8027529066562 | OZ | 13,71 |  |  | Serie XL - ext.diam.79 mm | 615x615x350 | 1 | 180-285 | e1*98/14*0169*00 | bar: Area 1
MERCEDES | SL | 230 | 230 | 11/2001 | 04/2008 | 5x112 | 66,46 | 600 |  | 40 | M14x1,50 | 17 | ULTRALEGGERA HLT | 10x20 | 20,00 | 10,00 | W01716200P3 | 3 | S | 20121203 | 20130102 | 5x112 |  | 35 | 81610102 | XL | R44U | B |  | TÜV |  |  | DK | YES | C0055 | REAR - ET30 WITH SPACER 5 MM | T | Teilegutachten (PB+VB) | 1 | No car modifications required | 255/30 R20---TCOMBI-295/25 R20-R--TCOMBI | AfterMarket OZ | MAX 680 KG | ACID GREEN | I-Tech | 8027529083590 | OZ | 13,71 |  |  | Serie XL - ext.diam.79 mm | 615x615x350 | 1 | 180-285 | e1*98/14*0169*00 | bar: Area 1
MERCEDES | SL | 230 | 230 | 11/2001 | 04/2008 | 5x112 | 66,46 | 600 |  | 40 | M14x1,50 | 17 | ULTRALEGGERA HLT | 10x20 | 20,00 | 10,00 | W0171620022 | 3 | S | 20110912 | 20111012 | 5x112 |  | 35 | 81610102 | XL | R44U | B |  | TÜV |  |  | DK | YES | C0055 | REAR - ET30 WITH SPACER 5 MM | T | Teilegutachten (PB+VB) | 1 | No car modifications required | 255/30 R20---TCOMBI-295/25 R20-R--TCOMBI | AfterMarket OZ | MAX 680 KG | MATT GRAPHIT SILVER | I-Tech | 8027529066555 | OZ | 13,71 |  |  | Serie XL - ext.diam.79 mm | 615x615x350 | 1 | 180-285 | e1*98/14*0169*00 | bar: Area 1
MERCEDES | SL | 230 | 230 | 11/2001 | 04/2008 | 5x112 | 66,46 | 600 |  | 40 | M14x1,50 | 17 | ULTRALEGGERA HLT | 10x20 | 20,00 | 10,00 | W0171620030 | 3 | S | 20110912 | 20111012 | 5x112 |  | 35 | 81610102 | XL | R44U | B |  | TÜV |  |  | DK | YES | C0055 | REAR - ET30 WITH SPACER 5 MM | T | Teilegutachten (PB+VB) | 1 | No car modifications required | 255/30 R20---TCOMBI-295/25 R20-R--TCOMBI | AfterMarket OZ | MAX 680 KG | WHITE | I-Tech | 8027529066517 | OZ | 13,71 |  |  | Serie XL - ext.diam.79 mm | 615x615x350 | 1 | 180-285 | e1*98/14*0169*00 | bar: Area 1
MERCEDES | SL | 230 | 230 | 11/2001 | 04/2008 | 5x112 | 66,46 | 600 |  | 40 | M14x1,50 | 17 | ULTRALEGGERA HLT | 10x20 | 20,00 | 10,00 | W0171620053 | 3 | S | 20080905 | 20081005 | 5x112 |  | 35 | 81610102 | XL | R44U | B |  | TÜV |  |  | DK | YES | C0055 | REAR - ET30 WITH SPACER 5 MM | T | Teilegutachten (PB+VB) | 1 | No car modifications required | 255/30 R20---TCOMBI-295/25 R20-R--TCOMBI | AfterMarket OZ | MAX 680 KG | MATT BLACK | I-Tech | 8027529002447 | OZ | 13,71 |  |  | Serie XL - ext.diam.79 mm | 620x620x350 | 1 | 180-285 | e1*98/14*0169*00 | bar: Area 1
MERCEDES | SL | 230 | 230 | 11/2001 | 04/2008 | 5x112 | 66,46 | 600 |  | 40 | M14x1,50 | 17 | ULTRALEGGERA HLT | 10x20 | 20,00 | 10,00 | W0171620071 | 3 | S | 20110912 | 20111012 | 5x112 |  | 35 | 81610102 | XL | R44U | B |  | TÜV |  |  | DK | YES | C0055 | REAR - ET30 WITH SPACER 5 MM | T | Teilegutachten (PB+VB) | 1 | No car modifications required | 255/30 R20---TCOMBI-295/25 R20-R--TCOMBI | AfterMarket OZ | MAX 680 KG | ORANGE | I-Tech | 8027529066531 | OZ | 13,71 |  |  | Serie XL - ext.diam.79 mm | 615x615x350 | 1 | 180-285 | e1*98/14*0169*00 | bar: Area 1
MERCEDES | SL | 230 | 230 | 11/2001 | 04/2008 | 5x112 | 66,46 | 600 |  | 40 | M14x1,50 | 17 | ULTRALEGGERA HLT | 10x20 | 20,00 | 10,00 | W0171620076 | 3 | S | 20110912 | 20111012 | 5x112 |  | 35 | 81610102 | XL | R44U | B |  | TÜV |  |  | DK | YES | C0055 | REAR - ET30 WITH SPACER 5 MM | T | Teilegutachten (PB+VB) | 1 | No car modifications required | 255/30 R20---TCOMBI-295/25 R20-R--TCOMBI | AfterMarket OZ | MAX 680 KG | RACE GOLD | I-Tech | 8027529066548 | OZ | 13,71 |  |  | Serie XL - ext.diam.79 mm | 615x615x350 | 1 | 180-285 | e1*98/14*0169*00 | bar: Area 1
MERCEDES | SL | 230 | 230 | 11/2001 | 04/2008 | 5x112 | 66,46 | 600 |  | 40 | M14x1,50 | 17 | ULTRALEGGERA HLT | 10x20 | 20,00 | 10,00 | W0171620084 | 3 | S | 20110912 | 20111012 | 5x112 |  | 35 | 81610102 | XL | R44U | B |  | TÜV |  |  | DK | YES | C0055 | REAR - ET30 WITH SPACER 5 MM | T | Teilegutachten (PB+VB) | 1 | No car modifications required | 255/30 R20---TCOMBI-295/25 R20-R--TCOMBI | AfterMarket OZ | MAX 680 KG | RED | I-Tech | 8027529066524 | OZ | 13,71 |  |  | Serie XL - ext.diam.79 mm | 615x615x350 | 1 | 180-285 | e1*98/14*0169*00 | bar: Area 1
MERCEDES | SL | 230 08 | 230 | 05/2008 | 02/2012 | 5x112 | 66,46 | 600 |  | 35 | M14x1,50 | 17 | QUARANTA | 8½x19 | 19,00 | 8,50 | W01857202G2 | 1 |  |  |  | 5x112 |  | 30 | 81710414 | L | S17D36 | B |  | TÜV |  |  | DK | YES | C0067 | FRONT | T | Teilegutachten (PB+VB) | 1 | No car modifications required |  | AfterMarket OZ | MAX 730 KG | GRIGIO CORSA DIAMANTATO | Via Veneto | 8027529052572 | OZ | 13,97 |  |  | Serie L - ext.diam.75 mm | 592x592x286 | 1 | 170-285 | e1*98/14*0169*.. | bar: Area 1
MERCEDES | SL | 230 08 | 230 | 05/2008 | 02/2012 | 5x112 | 66,46 | 600 |  | 35 | M14x1,50 | 17 | SUPERTURISMO LM | 8½x19 | 19,00 | 8,50 | W0185220219 | 1 |  |  |  | 5x112 |  | 30 | 81710414 | L | S17D36 | B | LB56 | TÜV |  |  | DK | YES | C0067 | FRONT | T | Teilegutachten (PB+VB) | 1 | No car modifications required |  | AfterMarket OZ | MAX 725 KG | MATT RACE SILVER + BLACK LETTERING | Racing | 8027529043600 | OZ | 12,81 |  |  | Serie L - ext.diam.75 mm | 592x592x286 | 1 | 170-285 | e1*98/14*0169*.. | bar: Area 1
MERCEDES | SL | 230 08 | 230 | 05/2008 | 02/2012 | 5x112 | 66,46 | 600 |  | 35 | M14x1,50 | 17 | SUPERTURISMO LM | 8½x19 | 19,00 | 8,50 | W0185220246 | 1 |  |  |  | 5x112 |  | 30 | 81710414 | L | S17D36 | B | LB56 | TÜV |  |  | DK | YES | C0067 | FRONT | T | Teilegutachten (PB+VB) | 1 | No car modifications required |  | AfterMarket OZ | MAX 725 KG | MATT GRAPHITE + SILVER LETTERING | Racing | 8027529043617 | OZ | 12,81 |  |  | Serie L - ext.diam.75 mm | 592x592x286 | 1 | 170-285 | e1*98/14*0169*.. | bar: Area 1
MERCEDES | SL | 230 08 | 230 | 05/2008 | 02/2012 | 5x112 | 66,46 | 600 |  | 35 | M14x1,50 | 17 | ULTRALEGGERA HLT | 8½x19 | 19,00 | 8,50 | W01803205N6 | 3 | S | 20110912 | 20111012 | 5x112 |  | 32 | 81710414 | L | S17D36 | B | LB56 | TÜV |  |  | DK | YES | C0067 | FRONT | T | Teilegutachten (PB+VB) | 1 | No car modifications required |  | AfterMarket OZ | MAX 715 KG | MATT RACE SILVER | I-Tech | 8027529068122 | OZ | 12,12 |  |  | Serie L - ext.diam.75 mm | 592x592x286 | 1 | 170-285 | e1*98/14*0169*.. | bar: Area 1
MERCEDES | SL | 230 08 | 230 | 05/2008 | 02/2012 | 5x112 | 66,46 | 600 |  | 35 | M14x1,50 | 17 | ULTRALEGGERA HLT | 8½x19 | 19,00 | 8,50 | W01803205P3 | 3 | S | 20121203 | 20130102 | 5x112 |  | 32 | 81710414 | L | S17D36 | B | LB56 | TÜV |  |  | DK | YES | C0067 | FRONT | T | Teilegutachten (PB+VB) | 1 | No car modifications required |  | AfterMarket OZ | MAX 715 KG | ACID GREEN | I-Tech | 8027529083910 | OZ | 12,12 |  |  | Serie L - ext.diam.75 mm | 592x592x286 | 1 | 170-285 | e1*98/14*0169*.. | bar: Area 1
MERCEDES | SL | 230 08 | 230 | 05/2008 | 02/2012 | 5x112 | 66,46 | 600 |  | 35 | M14x1,50 | 17 | ULTRALEGGERA HLT | 8½x19 | 19,00 | 8,50 | W0180320522 | 3 | S | 20110912 | 20111012 | 5x112 |  | 32 | 81710414 | L | S17D36 | B | LB56 | TÜV |  |  | DK | YES | C0067 | FRONT | T | Teilegutachten (PB+VB) | 1 | No car modifications required |  | AfterMarket OZ | MAX 715 KG | MATT GRAPHIT SILVER | I-Tech | 8027529068115 | OZ | 12,12 |  |  | Serie L - ext.diam.75 mm | 592x592x286 | 1 | 170-285 | e1*98/14*0169*.. | bar: Area 1
MERCEDES | SL | 230 08 | 230 | 05/2008 | 02/2012 | 5x112 | 66,46 | 600 |  | 35 | M14x1,50 | 17 | ULTRALEGGERA HLT | 8½x19 | 19,00 | 8,50 | W0180320530 | 3 | S | 20110912 | 20111012 | 5x112 |  | 32 | 81710414 | L | S17D36 | B | LB56 | TÜV |  |  | DK | YES | C0067 | FRONT | T | Teilegutachten (PB+VB) | 1 | No car modifications required |  | AfterMarket OZ | MAX 715 KG | WHITE | I-Tech | 8027529068078 | OZ | 12,12 |  |  | Serie L - ext.diam.75 mm | 592x592x286 | 1 | 170-285 | e1*98/14*0169*.. | bar: Area 1
MERCEDES | SL | 230 08 | 230 | 05/2008 | 02/2012 | 5x112 | 66,46 | 600 |  | 35 | M14x1,50 | 17 | ULTRALEGGERA HLT | 8½x19 | 19,00 | 8,50 | W0180320553 | 3 | S | 20110912 | 20111012 | 5x112 |  | 32 | 81710414 | L | S17D36 | B | LB56 | TÜV |  |  | DK | YES | C0067 | FRONT | T | Teilegutachten (PB+VB) | 1 | No car modifications required |  | AfterMarket OZ | MAX 715 KG | MATT BLACK | I-Tech | 8027529068061 | OZ | 12,12 |  |  | Serie L - ext.diam.75 mm | 592x592x286 | 1 | 170-285 | e1*98/14*0169*.. | bar: Area 1
MERCEDES | SL | 230 08 | 230 | 05/2008 | 02/2012 | 5x112 | 66,46 | 600 |  | 35 | M14x1,50 | 17 | ULTRALEGGERA HLT | 8½x19 | 19,00 | 8,50 | W0180320571 | 3 | S | 20110912 | 20111012 | 5x112 |  | 32 | 81710414 | L | S17D36 | B | LB56 | TÜV |  |  | DK | YES | C0067 | FRONT | T | Teilegutachten (PB+VB) | 1 | No car modifications required |  | AfterMarket OZ | MAX 715 KG | ORANGE | I-Tech | 8027529068092 | OZ | 12,12 |  |  | Serie L - ext.diam.75 mm | 592x592x286 | 1 | 170-285 | e1*98/14*0169*.. | bar: Area 1
MERCEDES | SL | 230 08 | 230 | 05/2008 | 02/2012 | 5x112 | 66,46 | 600 |  | 35 | M14x1,50 | 17 | ULTRALEGGERA HLT | 8½x19 | 19,00 | 8,50 | W0180320576 | 3 | S | 20110912 | 20111012 | 5x112 |  | 32 | 81710414 | L | S17D36 | B | LB56 | TÜV |  |  | DK | YES | C0067 | FRONT | T | Teilegutachten (PB+VB) | 1 | No car modifications required |  | AfterMarket OZ | MAX 715 KG | RACE GOLD | I-Tech | 8027529068108 | OZ | 12,12 |  |  | Serie L - ext.diam.75 mm | 592x592x286 | 1 | 170-285 | e1*98/14*0169*.. | bar: Area 1
MERCEDES | SL | 230 08 | 230 | 05/2008 | 02/2012 | 5x112 | 66,46 | 600 |  | 35 | M14x1,50 | 17 | ULTRALEGGERA HLT | 8½x19 | 19,00 | 8,50 | W0180320584 | 3 | S | 20110912 | 20111012 | 5x112 |  | 32 | 81710414 | L | S17D36 | B | LB56 | TÜV |  |  | DK | YES | C0067 | FRONT | T | Teilegutachten (PB+VB) | 1 | No car modifications required |  | AfterMarket OZ | MAX 715 KG | RED | I-Tech | 8027529068085 | OZ | 12,12 |  |  | Serie L - ext.diam.75 mm | 592x592x286 | 1 | 170-285 | e1*98/14*0169*.. | bar: Area 1
MERCEDES | SL | 230 08 | 230 | 05/2008 | 02/2012 | 5x112 | 66,46 | 600 |  | 35 | M14x1,50 | 17 | VITTORIA | 8½x19 | 19,00 | 8,50 | W0188220073 | 1 | S | 20110913 | 20111013 | 5x112 |  | 30 | 81710452 | L | S17D36 | B |  | TÜV |  |  | DK | YES |  |  | T | Teilegutachten (PB+VB) | 1 | No car modifications required |  | AfterMarket OZ | MAX 730 KG | MATT DARK GRAPHITE | Via Veneto | 8027529069655 | OZ | 14,46 |  |  | Serie L - ext.diam.75 mm | 592x592x286 | 1 | 170-285 | e1*98/14*0169*.. | bar: Area 1
MERCEDES | SL | 230 08 | 230 | 05/2008 | 02/2012 | 5x112 | 66,46 | 600 |  | 35 | M14x1,50 | 17 | CORTINA | 9x19 | 19,00 | 9,00 | W0188720049 | 1 |  |  |  | 5x112 |  | 30 | 81710536 | XL | S17D36 | B |  | TÜV |  |  | DK | YES |  |  | T | Teilegutachten (PB+VB) | 1 | No car modifications required | 255/35 R19--- | AfterMarket OZ | MAX 850 KG | MATT DARK GRAPHITE DIAMOND CUT | All-Terrain | 8027529070460 | OZ | 16,03 |  |  | Serie XL - ext.diam.79 mm | 592x592x312 | 1 | 170-285 | e1*98/14*0169*.. | bar: Area 1
MERCEDES | SL | 230 08 | 230 | 05/2008 | 02/2012 | 5x112 | 66,46 | 600 |  | 35 | M14x1,50 | 17 | CORTINA | 9x19 | 19,00 | 9,00 | W0188720053 | 1 |  |  |  | 5x112 |  | 30 | 81710536 | XL | S17D36 | B |  | TÜV |  |  | DK | YES |  |  | T | Teilegutachten (PB+VB) | 1 | No car modifications required | 255/35 R19--- | AfterMarket OZ | MAX 850 KG | MATT BLACK | All-Terrain | 8027529070477 | OZ | 16,43 |  |  | Serie XL - ext.diam.79 mm | 592x592x312 | 1 | 170-285 | e1*98/14*0169*.. | bar: Area 1
MERCEDES | SL | 230 08 | 230 | 05/2008 | 02/2012 | 5x112 | 66,46 | 600 |  | 35 | M14x1,50 | 17 | QUARANTA | 9½x19 | 19,00 | 9,50 | W01858200G2 | 1 |  |  |  | 5x112 |  | 30 | 81710414 | L | S17D36 | B |  | TÜV |  |  | DK | YES | C0270 | REAR | T | Teilegutachten (PB+VB) | 1 | No car modifications required |  | AfterMarket OZ | MAX 735 KG | GRIGIO CORSA DIAMANTATO | Via Veneto | 8027529052640 | OZ | 14,43 |  |  | Serie L - ext.diam.75 mm | 592x592x312 | 1 | 170-285 | e1*98/14*0169*.. | bar: Area 1
MERCEDES | SL | 230 08 | 230 | 05/2008 | 02/2012 | 5x112 | 66,46 | 600 |  | 35 | M14x1,50 | 17 | QUARANTA | 9½x19 | 19,00 | 9,50 | W01858201G2 | 1 |  |  |  | 5x112 |  | 35 | 81710414 | L | S17D36 | B |  | TÜV |  |  | DK | YES | C0270 | REAR | T | Teilegutachten (PB+VB) | 1 | No car modifications required |  | AfterMarket OZ | MAX 735 KG | GRIGIO CORSA DIAMANTATO | Via Veneto | 8027529052657 | OZ | 14,31 |  |  | Serie L - ext.diam.75 mm | 592x592x312 | 1 | 170-285 | e1*98/14*0169*.. | bar: Area 1
MERCEDES | SL | 230 08 | 230 | 05/2008 | 02/2012 | 5x112 | 66,46 | 600 |  | 35 | M14x1,50 | 17 | QUARANTA | 9½x19 | 19,00 | 9,50 | W01858202G2 | 1 |  |  |  | 5x112 |  | 40 | 81710414 | L | S17D36 | B |  | TÜV |  |  | DK | YES | C0270 | REAR | T | Teilegutachten (PB+VB) | 1 | No car modifications required |  | AfterMarket OZ | MAX 735 KG | GRIGIO CORSA DIAMANTATO | Via Veneto | 8027529052664 | OZ | 14,19 |  |  | Serie L - ext.diam.75 mm | 592x592x312 | 1 | 170-285 | e1*98/14*0169*.. | bar: Area 1
MERCEDES | SL | 230 08 | 230 | 05/2008 | 02/2012 | 5x112 | 66,46 | 600 |  | 35 | M14x1,50 | 17 | SUPERTURISMO LM | 9½x19 | 19,00 | 9,50 | W0185320119 | 1 |  |  |  | 5x112 |  | 30 | 81710414 | L | S17D36 | B | LB56 | TÜV |  |  | DK | YES | C0270 | REAR | T | Teilegutachten (PB+VB) | 1 | No car modifications required |  | AfterMarket OZ | MAX 725 KG | MATT RACE SILVER + BLACK LETTERING | Racing | 8027529043761 | OZ | 13,14 |  |  | Serie L - ext.diam.75 mm | 592x592x312 | 1 | 170-285 | e1*98/14*0169*.. | bar: Area 1
MERCEDES | SL | 230 08 | 230 | 05/2008 | 02/2012 | 5x112 | 66,46 | 600 |  | 35 | M14x1,50 | 17 | SUPERTURISMO LM | 9½x19 | 19,00 | 9,50 | W0185320146 | 1 |  |  |  | 5x112 |  | 30 | 81710414 | L | S17D36 | B | LB56 | TÜV |  |  | DK | YES | C0270 | REAR | T | Teilegutachten (PB+VB) | 1 | No car modifications required |  | AfterMarket OZ | MAX 725 KG | MATT GRAPHITE + SILVER LETTERING | Racing | 8027529043778 | OZ | 13,14 |  |  | Serie L - ext.diam.75 mm | 592x592x312 | 1 | 170-285 | e1*98/14*0169*.. | bar: Area 1
MERCEDES | SL | 230 08 | 230 | 05/2008 | 02/2012 | 5x112 | 66,46 | 600 |  | 35 | M14x1,50 | 17 | ULTRALEGGERA HLT | 10x19 | 19,00 | 10,00 | W01805202N6 | 3 | S | 20110912 | 20111012 | 5x112 |  | 32 | 81710414 | L | S17D36 | B | LB56 | TÜV |  |  | DK | YES | C0270 | REAR | T | Teilegutachten (PB+VB) | 1 | No car modifications required |  | AfterMarket OZ | MAX 690 KG | MATT RACE SILVER | I-Tech | 8027529066449 | OZ | 12,94 |  |  | Serie L - ext.diam.75 mm | 592x592x350 | 1 | 170-285 | e1*98/14*0169*.. | bar: Area 1
MERCEDES | SL | 230 08 | 230 | 05/2008 | 02/2012 | 5x112 | 66,46 | 600 |  | 35 | M14x1,50 | 17 | ULTRALEGGERA HLT | 10x19 | 19,00 | 10,00 | W01805202P3 | 3 | S | 20121203 | 20130102 | 5x112 |  | 32 | 81710414 | L | S17D36 | B | LB56 | TÜV |  |  | DK | YES | C0270 | REAR | T | Teilegutachten (PB+VB) | 1 | No car modifications required |  | AfterMarket OZ | MAX 690 KG | ACID GREEN | I-Tech | 8027529083576 | OZ | 12,94 |  |  | Serie L - ext.diam.75 mm | 592x592x350 | 1 | 170-285 | e1*98/14*0169*.. | bar: Area 1
MERCEDES | SL | 230 08 | 230 | 05/2008 | 02/2012 | 5x112 | 66,46 | 600 |  | 35 | M14x1,50 | 17 | ULTRALEGGERA HLT | 10x19 | 19,00 | 10,00 | W0180520222 | 3 | S | 20110912 | 20111012 | 5x112 |  | 32 | 81710414 | L | S17D36 | B | LB56 | TÜV |  |  | DK | YES | C0270 | REAR | T | Teilegutachten (PB+VB) | 1 | No car modifications required |  | AfterMarket OZ | MAX 690 KG | MATT GRAPHIT SILVER | I-Tech | 8027529066432 | OZ | 12,94 |  |  | Serie L - ext.diam.75 mm | 592x592x350 | 1 | 170-285 | e1*98/14*0169*.. | bar: Area 1
MERCEDES | SL | 230 08 | 230 | 05/2008 | 02/2012 | 5x112 | 66,46 | 600 |  | 35 | M14x1,50 | 17 | ULTRALEGGERA HLT | 10x19 | 19,00 | 10,00 | W0180520230 | 3 | S | 20110912 | 20111012 | 5x112 |  | 32 | 81710414 | L | S17D36 | B | LB56 | TÜV |  |  | DK | YES | C0270 | REAR | T | Teilegutachten (PB+VB) | 1 | No car modifications required |  | AfterMarket OZ | MAX 690 KG | WHITE | I-Tech | 8027529066395 | OZ | 12,94 |  |  | Serie L - ext.diam.75 mm | 592x592x350 | 1 | 170-285 | e1*98/14*0169*.. | bar: Area 1
MERCEDES | SL | 230 08 | 230 | 05/2008 | 02/2012 | 5x112 | 66,46 | 600 |  | 35 | M14x1,50 | 17 | ULTRALEGGERA HLT | 10x19 | 19,00 | 10,00 | W0180520253 | 3 | S | 20110912 | 20111012 | 5x112 |  | 32 | 81710414 | L | S17D36 | B | LB56 | TÜV |  |  | DK | YES | C0270 | REAR | T | Teilegutachten (PB+VB) | 1 | No car modifications required |  | AfterMarket OZ | MAX 690 KG | MATT BLACK | I-Tech | 8027529066388 | OZ | 12,94 |  |  | Serie L - ext.diam.75 mm | 592x592x350 | 1 | 170-285 | e1*98/14*0169*.. | bar: Area 1
MERCEDES | SL | 230 08 | 230 | 05/2008 | 02/2012 | 5x112 | 66,46 | 600 |  | 35 | M14x1,50 | 17 | ULTRALEGGERA HLT | 10x19 | 19,00 | 10,00 | W0180520271 | 3 | S | 20110912 | 20111012 | 5x112 |  | 32 | 81710414 | L | S17D36 | B | LB56 | TÜV |  |  | DK | YES | C0270 | REAR | T | Teilegutachten (PB+VB) | 1 | No car modifications required |  | AfterMarket OZ | MAX 690 KG | ORANGE | I-Tech | 8027529066418 | OZ | 12,94 |  |  | Serie L - ext.diam.75 mm | 592x592x350 | 1 | 170-285 | e1*98/14*0169*.. | bar: Area 1
MERCEDES | SL | 230 08 | 230 | 05/2008 | 02/2012 | 5x112 | 66,46 | 600 |  | 35 | M14x1,50 | 17 | ULTRALEGGERA HLT | 10x19 | 19,00 | 10,00 | W0180520276 | 3 | S | 20110912 | 20111012 | 5x112 |  | 32 | 81710414 | L | S17D36 | B | LB56 | TÜV |  |  | DK | YES | C0270 | REAR | T | Teilegutachten (PB+VB) | 1 | No car modifications required |  | AfterMarket OZ | MAX 690 KG | RACE GOLD | I-Tech | 8027529066425 | OZ | 12,94 |  |  | Serie L - ext.diam.75 mm | 592x592x350 | 1 | 170-285 | e1*98/14*0169*.. | bar: Area 1
MERCEDES | SL | 230 08 | 230 | 05/2008 | 02/2012 | 5x112 | 66,46 | 600 |  | 35 | M14x1,50 | 17 | ULTRALEGGERA HLT | 10x19 | 19,00 | 10,00 | W0180520284 | 3 | S | 20110912 | 20111012 | 5x112 |  | 32 | 81710414 | L | S17D36 | B | LB56 | TÜV |  |  | DK | YES | C0270 | REAR | T | Teilegutachten (PB+VB) | 1 | No car modifications required |  | AfterMarket OZ | MAX 690 KG | RED | I-Tech | 8027529066401 | OZ | 12,94 |  |  | Serie L - ext.diam.75 mm | 592x592x350 | 1 | 170-285 | e1*98/14*0169*.. | bar: Area 1
MERCEDES | SL | 230 08 | 230 | 05/2008 | 02/2012 | 5x112 | 66,46 | 600 |  | 35 | M14x1,50 | 17 | ULTRALEGGERA HLT | 8½x20 | 20,00 | 8,50 | W01715202A53 | 3 | S | 20090528 | 20090627 | 5x112 |  | 32 | 81710309 | XL | S17D36 | B | LB56 | TÜV |  |  | DK | YES | C0067 | FRONT | S | Strongness Certificate (PB) | 1 | No car modifications required | 255/30 R20--- | AfterMarket OZ | MAX 700 KG | MATT BLACK | I-Tech | 8027529002317 | OZ | 13,14 |  |  | Serie XL - ext.diam.79 mm | 620x620x350 | 1 | 170-285 | e1*98/14*0169*.. | bar: Area 1
MERCEDES | SL | 230 08 | 230 | 05/2008 | 02/2012 | 5x112 | 66,46 | 600 |  | 35 | M14x1,50 | 17 | ULTRALEGGERA HLT | 8½x20 | 20,00 | 8,50 | W01715202N6 | 3 | S | 20110912 | 20111012 | 5x112 |  | 32 | 81710309 | XL | S17D36 | B | LB56 | TÜV |  |  | DK | YES | C0067 | FRONT | S | Strongness Certificate (PB) | 1 | No car modifications required | 255/30 R20--- | AfterMarket OZ | MAX 700 KG | MATT RACE SILVER | I-Tech | 8027529068627 | OZ | 13,14 |  |  | Serie XL - ext.diam.79 mm | 615x615x312 | 1 | 170-285 | e1*98/14*0169*.. | bar: Area 1
MERCEDES | SL | 230 08 | 230 | 05/2008 | 02/2012 | 5x112 | 66,46 | 600 |  | 35 | M14x1,50 | 17 | ULTRALEGGERA HLT | 8½x20 | 20,00 | 8,50 | W01715202P3 | 3 | S | 20121203 | 20130102 | 5x112 |  | 32 | 81710309 | XL | S17D36 | B | LB56 | TÜV |  |  | DK | YES | C0067 | FRONT | S | Strongness Certificate (PB) | 1 | No car modifications required | 255/30 R20--- | AfterMarket OZ | MAX 700 KG | ACID GREEN | I-Tech | 8027529084016 | OZ | 13,14 |  |  | Serie XL - ext.diam.79 mm | 615x615x312 | 1 | 170-285 | e1*98/14*0169*.. | bar: Area 1
MERCEDES | SL | 230 08 | 230 | 05/2008 | 02/2012 | 5x112 | 66,46 | 600 |  | 35 | M14x1,50 | 17 | ULTRALEGGERA HLT | 8½x20 | 20,00 | 8,50 | W0171520222 | 3 | S | 20110912 | 20111012 | 5x112 |  | 32 | 81710309 | XL | S17D36 | B | LB56 | TÜV |  |  | DK | YES | C0067 | FRONT | S | Strongness Certificate (PB) | 1 | No car modifications required | 255/30 R20--- | AfterMarket OZ | MAX 700 KG | MATT GRAPHIT SILVER | I-Tech | 8027529068610 | OZ | 13,14 |  |  | Serie XL - ext.diam.79 mm | 615x615x312 | 1 | 170-285 | e1*98/14*0169*.. | bar: Area 1
MERCEDES | SL | 230 08 | 230 | 05/2008 | 02/2012 | 5x112 | 66,46 | 600 |  | 35 | M14x1,50 | 17 | ULTRALEGGERA HLT | 8½x20 | 20,00 | 8,50 | W0171520230 | 3 | S | 20110912 | 20111012 | 5x112 |  | 32 | 81710309 | XL | S17D36 | B | LB56 | TÜV |  |  | DK | YES | C0067 | FRONT | S | Strongness Certificate (PB) | 1 | No car modifications required | 255/30 R20--- | AfterMarket OZ | MAX 700 KG | WHITE | I-Tech | 8027529068573 | OZ | 13,14 |  |  | Serie XL - ext.diam.79 mm | 615x615x312 | 1 | 170-285 | e1*98/14*0169*.. | bar: Area 1
MERCEDES | SL | 230 08 | 230 | 05/2008 | 02/2012 | 5x112 | 66,46 | 600 |  | 35 | M14x1,50 | 17 | ULTRALEGGERA HLT | 8½x20 | 20,00 | 8,50 | W0171520271 | 3 | S | 20110912 | 20111012 | 5x112 |  | 32 | 81710309 | XL | S17D36 | B | LB56 | TÜV |  |  | DK | YES | C0067 | FRONT | S | Strongness Certificate (PB) | 1 | No car modifications required | 255/30 R20--- | AfterMarket OZ | MAX 700 KG | ORANGE | I-Tech | 8027529068597 | OZ | 13,14 |  |  | Serie XL - ext.diam.79 mm | 615x615x312 | 1 | 170-285 | e1*98/14*0169*.. | bar: Area 1
MERCEDES | SL | 230 08 | 230 | 05/2008 | 02/2012 | 5x112 | 66,46 | 600 |  | 35 | M14x1,50 | 17 | ULTRALEGGERA HLT | 8½x20 | 20,00 | 8,50 | W0171520276 | 3 | S | 20110912 | 20111012 | 5x112 |  | 32 | 81710309 | XL | S17D36 | B | LB56 | TÜV |  |  | DK | YES | C0067 | FRONT | S | Strongness Certificate (PB) | 1 | No car modifications required | 255/30 R20--- | AfterMarket OZ | MAX 700 KG | RACE GOLD | I-Tech | 8027529068603 | OZ | 13,14 |  |  | Serie XL - ext.diam.79 mm | 615x615x312 | 1 | 170-285 | e1*98/14*0169*.. | bar: Area 1
MERCEDES | SL | 230 08 | 230 | 05/2008 | 02/2012 | 5x112 | 66,46 | 600 |  | 35 | M14x1,50 | 17 | ULTRALEGGERA HLT | 8½x20 | 20,00 | 8,50 | W0171520284 | 3 | S | 20110912 | 20111012 | 5x112 |  | 32 | 81710309 | XL | S17D36 | B | LB56 | TÜV |  |  | DK | YES | C0067 | FRONT | S | Strongness Certificate (PB) | 1 | No car modifications required | 255/30 R20--- | AfterMarket OZ | MAX 700 KG | RED | I-Tech | 8027529068580 | OZ | 13,14 |  |  | Serie XL - ext.diam.79 mm | 615x615x312 | 1 | 170-285 | e1*98/14*0169*.. | bar: Area 1
MERCEDES | SL | 230 08 | 230 | 05/2008 | 02/2012 | 5x112 | 66,46 | 600 |  | 35 | M14x1,50 | 17 | MONACO HLT | 9x20 | 20,00 | 9,00 | W01901200G1 | 1 | S | 20120711 | 20120810 | 5x112 |  | 35 | 81710536 | XL | S17D36 | B | [5 empty] | YES | C0067 | FRONT | N | No Certificate |  |  |  | AfterMarket OZ | MAX 950 KG | GRIGIO CORSA | All-Terrain | 8027529076943 | OZ | 18,10 |  |  | Serie XL - ext.diam.79 mm | 615x615x312 | 1 | 170-285 | e1*98/14*0169*.. | bar: Area 1
MERCEDES | SL | 230 08 | 230 | 05/2008 | 02/2012 | 5x112 | 66,46 | 600 |  | 35 | M14x1,50 | 17 | SUPERTURISMO DAKAR | 10x20 | 20,00 | 10,00 | W0186420019 | 1 | S | 20100928 | 20101028 | 5x112 |  | 26 | 81710415 | XL | S17D36 | B |  | TÜV |  |  | DK | YES | C0270 | REAR | T | Teilegutachten (PB+VB) | 2 | Mods can be necessary to car |  | AfterMarket OZ | MAX 850 KG | MATT RACE SILVER + BLACK LETTERING | All-Terrain | 8027529054552 | OZ | 17,52 |  |  | Serie XL - ext.diam.79 mm | 620x620x350 | 1 | 170-285 | e1*98/14*0169*.. | bar: Area 1
MERCEDES | SL | 230 08 | 230 | 05/2008 | 02/2012 | 5x112 | 66,46 | 600 |  | 35 | M14x1,50 | 17 | SUPERTURISMO DAKAR | 10x20 | 20,00 | 10,00 | W0186420046 | 1 | S | 20100928 | 20101028 | 5x112 |  | 26 | 81710415 | XL | S17D36 | B |  | TÜV |  |  | DK | YES | C0270 | REAR | T | Teilegutachten (PB+VB) | 2 | Mods can be necessary to car |  | AfterMarket OZ | MAX 850 KG | MATT GRAPHITE + SILVER LETTERING | All-Terrain | 8027529054569 | OZ | 17,52 |  |  | Serie XL - ext.diam.79 mm | 620x620x350 | 1 | 170-285 | e1*98/14*0169*.. | bar: Area 1
MERCEDES | SL | 230 08 | 230 | 05/2008 | 02/2012 | 5x112 | 66,46 | 600 |  | 35 | M14x1,50 | 17 | ULTRALEGGERA HLT | 10x20 | 20,00 | 10,00 | W01716200N6 | 3 | S | 20110912 | 20111012 | 5x112 |  | 35 | 81610102 | XL | R44U | B |  | TÜV |  |  | DK | YES | C0270 | REAR | S | Strongness Certificate (PB) | 1 | No car modifications required |  | AfterMarket OZ | MAX 680 KG | MATT RACE SILVER | I-Tech | 8027529066562 | OZ | 13,71 |  |  | Serie XL - ext.diam.79 mm | 615x615x350 | 1 | 170-285 | e1*98/14*0169*.. | bar: Area 1
MERCEDES | SL | 230 08 | 230 | 05/2008 | 02/2012 | 5x112 | 66,46 | 600 |  | 35 | M14x1,50 | 17 | ULTRALEGGERA HLT | 10x20 | 20,00 | 10,00 | W01716200P3 | 3 | S | 20121203 | 20130102 | 5x112 |  | 35 | 81610102 | XL | R44U | B |  | TÜV |  |  | DK | YES | C0270 | REAR | S | Strongness Certificate (PB) | 1 | No car modifications required |  | AfterMarket OZ | MAX 680 KG | ACID GREEN | I-Tech | 8027529083590 | OZ | 13,71 |  |  | Serie XL - ext.diam.79 mm | 615x615x350 | 1 | 170-285 | e1*98/14*0169*.. | bar: Area 1
MERCEDES | SL | 230 08 | 230 | 05/2008 | 02/2012 | 5x112 | 66,46 | 600 |  | 35 | M14x1,50 | 17 | ULTRALEGGERA HLT | 10x20 | 20,00 | 10,00 | W0171620022 | 3 | S | 20110912 | 20111012 | 5x112 |  | 35 | 81610102 | XL | R44U | B |  | TÜV |  |  | DK | YES | C0270 | REAR | S | Strongness Certificate (PB) | 1 | No car modifications required |  | AfterMarket OZ | MAX 680 KG | MATT GRAPHIT SILVER | I-Tech | 8027529066555 | OZ | 13,71 |  |  | Serie XL - ext.diam.79 mm | 615x615x350 | 1 | 170-285 | e1*98/14*0169*.. | bar: Area 1
MERCEDES | SL | 230 08 | 230 | 05/2008 | 02/2012 | 5x112 | 66,46 | 600 |  | 35 | M14x1,50 | 17 | ULTRALEGGERA HLT | 10x20 | 20,00 | 10,00 | W0171620030 | 3 | S | 20110912 | 20111012 | 5x112 |  | 35 | 81610102 | XL | R44U | B |  | TÜV |  |  | DK | YES | C0270 | REAR | S | Strongness Certificate (PB) | 1 | No car modifications required |  | AfterMarket OZ | MAX 680 KG | WHITE | I-Tech | 8027529066517 | OZ | 13,71 |  |  | Serie XL - ext.diam.79 mm | 615x615x350 | 1 | 170-285 | e1*98/14*0169*.. | bar: Area 1
MERCEDES | SL | 230 08 | 230 | 05/2008 | 02/2012 | 5x112 | 66,46 | 600 |  | 35 | M14x1,50 | 17 | ULTRALEGGERA HLT | 10x20 | 20,00 | 10,00 | W0171620053 | 3 | S | 20090528 | 20090627 | 5x112 |  | 35 | 81610102 | XL | R44U | B |  | TÜV |  |  | DK | YES | C0270 | REAR | S | Strongness Certificate (PB) | 1 | No car modifications required |  | AfterMarket OZ | MAX 680 KG | MATT BLACK | I-Tech | 8027529002447 | OZ | 13,71 |  |  | Serie XL - ext.diam.79 mm | 620x620x350 | 1 | 170-285 | e1*98/14*0169*.. | bar: Area 1
MERCEDES | SL | 230 08 | 230 | 05/2008 | 02/2012 | 5x112 | 66,46 | 600 |  | 35 | M14x1,50 | 17 | ULTRALEGGERA HLT | 10x20 | 20,00 | 10,00 | W0171620071 | 3 | S | 20110912 | 20111012 | 5x112 |  | 35 | 81610102 | XL | R44U | B |  | TÜV |  |  | DK | YES | C0270 | REAR | S | Strongness Certificate (PB) | 1 | No car modifications required |  | AfterMarket OZ | MAX 680 KG | ORANGE | I-Tech | 8027529066531 | OZ | 13,71 |  |  | Serie XL - ext.diam.79 mm | 615x615x350 | 1 | 170-285 | e1*98/14*0169*.. | bar: Area 1
MERCEDES | SL | 230 08 | 230 | 05/2008 | 02/2012 | 5x112 | 66,46 | 600 |  | 35 | M14x1,50 | 17 | ULTRALEGGERA HLT | 10x20 | 20,00 | 10,00 | W0171620076 | 3 | S | 20110912 | 20111012 | 5x112 |  | 35 | 81610102 | XL | R44U | B |  | TÜV |  |  | DK | YES | C0270 | REAR | S | Strongness Certificate (PB) | 1 | No car modifications required |  | AfterMarket OZ | MAX 680 KG | RACE GOLD | I-Tech | 8027529066548 | OZ | 13,71 |  |  | Serie XL - ext.diam.79 mm | 615x615x350 | 1 | 170-285 | e1*98/14*0169*.. | bar: Area 1
MERCEDES | SL | 230 08 | 230 | 05/2008 | 02/2012 | 5x112 | 66,46 | 600 |  | 35 | M14x1,50 | 17 | ULTRALEGGERA HLT | 10x20 | 20,00 | 10,00 | W0171620084 | 3 | S | 20110912 | 20111012 | 5x112 |  | 35 | 81610102 | XL | R44U | B |  | TÜV |  |  | DK | YES | C0270 | REAR | S | Strongness Certificate (PB) | 1 | No car modifications required |  | AfterMarket OZ | MAX 680 KG | RED | I-Tech | 8027529066524 | OZ | 13,71 |  |  | Serie XL - ext.diam.79 mm | 615x615x350 | 1 | 170-285 | e1*98/14*0169*.. | bar: Area 1
MERCEDES | SL | 230 55 AMG | 230 | 05/2006 | 02/2012 | 5x112 | 66,46 | 600 |  | 40 | M14x1,50 | 17 | QUARANTA | 8½x19 | 19,00 | 8,50 | W01857202G2 | 1 |  |  |  | 5x112 |  | 30 | 81710414 | L | S17D36 | B |  | TÜV |  |  | DK | YES | C0067 | FRONT | T | Teilegutachten (PB+VB) | 1 | No car modifications required | 255/35 R19-F--TCOMBI | AfterMarket OZ | MAX 730 KG | GRIGIO CORSA DIAMANTATO | Via Veneto | 8027529052572 | OZ | 13,97 |  |  | Serie L - ext.diam.75 mm | 592x592x286 | 1 | 380 | e1*98/14*0169*00 | bar: Area 1
MERCEDES | SL | 230 55 AMG | 230 | 05/2006 | 02/2012 | 5x112 | 66,46 | 600 |  | 40 | M14x1,50 | 17 | SUPERTURISMO LM | 8½x19 | 19,00 | 8,50 | W0185220219 | 1 |  |  |  | 5x112 |  | 30 | 81710414 | L | S17D36 | B | LB56 | TÜV |  |  | DK | YES | C0466 | ONLY M + S | T | Teilegutachten (PB+VB) | 1 | No car modifications required | 255/35 R19-F--TCOMBI | AfterMarket OZ | MAX 725 KG | MATT RACE SILVER + BLACK LETTERING | Racing | 8027529043600 | OZ | 12,81 |  |  | Serie L - ext.diam.75 mm | 592x592x286 | 1 | 380 | e1*98/14*0169*00 | bar: Area 1
MERCEDES | SL | 230 55 AMG | 230 | 05/2006 | 02/2012 | 5x112 | 66,46 | 600 |  | 40 | M14x1,50 | 17 | SUPERTURISMO LM | 8½x19 | 19,00 | 8,50 | W0185220246 | 1 |  |  |  | 5x112 |  | 30 | 81710414 | L | S17D36 | B | LB56 | TÜV |  |  | DK | YES | C0466 | ONLY M + S | T | Teilegutachten (PB+VB) | 1 | No car modifications required | 255/35 R19-F--TCOMBI | AfterMarket OZ | MAX 725 KG | MATT GRAPHITE + SILVER LETTERING | Racing | 8027529043617 | OZ | 12,81 |  |  | Serie L - ext.diam.75 mm | 592x592x286 | 1 | 380 | e1*98/14*0169*00 | bar: Area 1
MERCEDES | SL | 230 55 AMG | 230 | 05/2006 | 02/2012 | 5x112 | 66,46 | 600 |  | 40 | M14x1,50 | 17 | ULTRALEGGERA HLT | 8½x19 | 19,00 | 8,50 | W01803205N6 | 3 | S | 20110912 | 20111012 | 5x112 |  | 32 | 81710414 | L | S17D36 | B | LB56 | TÜV |  |  | DK | YES |  |  | T | Teilegutachten (PB+VB) | 1 | No car modifications required | 255/35 R19-F--TCOMBI | AfterMarket OZ | MAX 715 KG | MATT RACE SILVER | I-Tech | 8027529068122 | OZ | 12,12 |  |  | Serie L - ext.diam.75 mm | 592x592x286 | 1 | 380 | e1*98/14*0169*00 | bar: Area 1
MERCEDES | SL | 230 55 AMG | 230 | 05/2006 | 02/2012 | 5x112 | 66,46 | 600 |  | 40 | M14x1,50 | 17 | ULTRALEGGERA HLT | 8½x19 | 19,00 | 8,50 | W01803205P3 | 3 | S | 20121203 | 20130102 | 5x112 |  | 32 | 81710414 | L | S17D36 | B | LB56 | TÜV |  |  | DK | YES |  |  | T | Teilegutachten (PB+VB) | 1 | No car modifications required | 255/35 R19-F--TCOMBI | AfterMarket OZ | MAX 715 KG | ACID GREEN | I-Tech | 8027529083910 | OZ | 12,12 |  |  | Serie L - ext.diam.75 mm | 592x592x286 | 1 | 380 | e1*98/14*0169*00 | bar: Area 1
MERCEDES | SL | 230 55 AMG | 230 | 05/2006 | 02/2012 | 5x112 | 66,46 | 600 |  | 40 | M14x1,50 | 17 | ULTRALEGGERA HLT | 8½x19 | 19,00 | 8,50 | W0180320522 | 3 | S | 20110912 | 20111012 | 5x112 |  | 32 | 81710414 | L | S17D36 | B | LB56 | TÜV |  |  | DK | YES |  |  | T | Teilegutachten (PB+VB) | 1 | No car modifications required | 255/35 R19-F--TCOMBI | AfterMarket OZ | MAX 715 KG | MATT GRAPHIT SILVER | I-Tech | 8027529068115 | OZ | 12,12 |  |  | Serie L - ext.diam.75 mm | 592x592x286 | 1 | 380 | e1*98/14*0169*00 | bar: Area 1
MERCEDES | SL | 230 55 AMG | 230 | 05/2006 | 02/2012 | 5x112 | 66,46 | 600 |  | 40 | M14x1,50 | 17 | ULTRALEGGERA HLT | 8½x19 | 19,00 | 8,50 | W0180320530 | 3 | S | 20110912 | 20111012 | 5x112 |  | 32 | 81710414 | L | S17D36 | B | LB56 | TÜV |  |  | DK | YES |  |  | T | Teilegutachten (PB+VB) | 1 | No car modifications required | 255/35 R19-F--TCOMBI | AfterMarket OZ | MAX 715 KG | WHITE | I-Tech | 8027529068078 | OZ | 12,12 |  |  | Serie L - ext.diam.75 mm | 592x592x286 | 1 | 380 | e1*98/14*0169*00 | bar: Area 1
MERCEDES | SL | 230 55 AMG | 230 | 05/2006 | 02/2012 | 5x112 | 66,46 | 600 |  | 40 | M14x1,50 | 17 | ULTRALEGGERA HLT | 8½x19 | 19,00 | 8,50 | W0180320553 | 3 | S | 20110912 | 20111012 | 5x112 |  | 32 | 81710414 | L | S17D36 | B | LB56 | TÜV |  |  | DK | YES |  |  | T | Teilegutachten (PB+VB) | 1 | No car modifications required | 255/35 R19-F--TCOMBI | AfterMarket OZ | MAX 715 KG | MATT BLACK | I-Tech | 8027529068061 | OZ | 12,12 |  |  | Serie L - ext.diam.75 mm | 592x592x286 | 1 | 380 | e1*98/14*0169*00 | bar: Area 1
MERCEDES | SL | 230 55 AMG | 230 | 05/2006 | 02/2012 | 5x112 | 66,46 | 600 |  | 40 | M14x1,50 | 17 | ULTRALEGGERA HLT | 8½x19 | 19,00 | 8,50 | W0180320571 | 3 | S | 20110912 | 20111012 | 5x112 |  | 32 | 81710414 | L | S17D36 | B | LB56 | TÜV |  |  | DK | YES |  |  | T | Teilegutachten (PB+VB) | 1 | No car modifications required | 255/35 R19-F--TCOMBI | AfterMarket OZ | MAX 715 KG | ORANGE | I-Tech | 8027529068092 | OZ | 12,12 |  |  | Serie L - ext.diam.75 mm | 592x592x286 | 1 | 380 | e1*98/14*0169*00 | bar: Area 1
MERCEDES | SL | 230 55 AMG | 230 | 05/2006 | 02/2012 | 5x112 | 66,46 | 600 |  | 40 | M14x1,50 | 17 | ULTRALEGGERA HLT | 8½x19 | 19,00 | 8,50 | W0180320576 | 3 | S | 20110912 | 20111012 | 5x112 |  | 32 | 81710414 | L | S17D36 | B | LB56 | TÜV |  |  | DK | YES |  |  | T | Teilegutachten (PB+VB) | 1 | No car modifications required | 255/35 R19-F--TCOMBI | AfterMarket OZ | MAX 715 KG | RACE GOLD | I-Tech | 8027529068108 | OZ | 12,12 |  |  | Serie L - ext.diam.75 mm | 592x592x286 | 1 | 380 | e1*98/14*0169*00 | bar: Area 1
MERCEDES | SL | 230 55 AMG | 230 | 05/2006 | 02/2012 | 5x112 | 66,46 | 600 |  | 40 | M14x1,50 | 17 | ULTRALEGGERA HLT | 8½x19 | 19,00 | 8,50 | W0180320584 | 3 | S | 20110912 | 20111012 | 5x112 |  | 32 | 81710414 | L | S17D36 | B | LB56 | TÜV |  |  | DK | YES |  |  | T | Teilegutachten (PB+VB) | 1 | No car modifications required | 255/35 R19-F--TCOMBI | AfterMarket OZ | MAX 715 KG | RED | I-Tech | 8027529068085 | OZ | 12,12 |  |  | Serie L - ext.diam.75 mm | 592x592x286 | 1 | 380 | e1*98/14*0169*00 | bar: Area 1
MERCEDES | SL | 230 55 AMG | 230 | 05/2006 | 02/2012 | 5x112 | 66,46 | 600 |  | 40 | M14x1,50 | 17 | VITTORIA | 8½x19 | 19,00 | 8,50 | W0188220073 | 1 | S | 20110913 | 20111013 | 5x112 |  | 30 | 81710452 | L | S17D36 | B |  | TÜV |  |  | DK | YES |  |  | T | Teilegutachten (PB+VB) | 1 | No car modifications required | 255/35 R19-F--TCOMBI | AfterMarket OZ | MAX 730 KG | MATT DARK GRAPHITE | Via Veneto | 8027529069655 | OZ | 14,46 |  |  | Serie L - ext.diam.75 mm | 592x592x286 | 1 | 380 | e1*98/14*0169*00 | bar: Area 1
MERCEDES | SL | 230 55 AMG | 230 | 05/2006 | 02/2012 | 5x112 | 66,46 | 600 |  | 40 | M14x1,50 | 17 | ULTRALEGGERA HLT | 9x19 | 19,00 | 9,00 | W01804201N6 | 3 | S | 20110912 | 20111012 | 5x112 |  | 30 | 81710414 | L | S17D36 | B | LB56 | TÜV |  |  | DK | YES |  |  | T | Teilegutachten (PB+VB) | 1 | No car modifications required |  | AfterMarket OZ | MAX 695 KG | MATT RACE SILVER | I-Tech | 8027529068993 | OZ | 10,54 |  |  | Serie L - ext.diam.75 mm | 592x592x312 | 1 | 380 | e1*98/14*0169*00 | bar: Area 1
MERCEDES | SL | 230 55 AMG | 230 | 05/2006 | 02/2012 | 5x112 | 66,46 | 600 |  | 40 | M14x1,50 | 17 | ULTRALEGGERA HLT | 9x19 | 19,00 | 9,00 | W0180420122 | 3 | S | 20110912 | 20111012 | 5x112 |  | 30 | 81710414 | L | S17D36 | B | LB56 | TÜV |  |  | DK | YES |  |  | T | Teilegutachten (PB+VB) | 1 | No car modifications required |  | AfterMarket OZ | MAX 695 KG | MATT GRAPHIT SILVER | I-Tech | 8027529068986 | OZ | 10,54 |  |  | Serie L - ext.diam.75 mm | 592x592x312 | 1 | 380 | e1*98/14*0169*00 | bar: Area 1
MERCEDES | SL | 230 55 AMG | 230 | 05/2006 | 02/2012 | 5x112 | 66,46 | 600 |  | 40 | M14x1,50 | 17 | ULTRALEGGERA HLT | 9x19 | 19,00 | 9,00 | W0180420130 | 3 | S | 20110912 | 20111012 | 5x112 |  | 30 | 81710414 | L | S17D36 | B | LB56 | TÜV |  |  | DK | YES |  |  | T | Teilegutachten (PB+VB) | 1 | No car modifications required |  | AfterMarket OZ | MAX 695 KG | WHITE | I-Tech | 8027529068948 | OZ | 10,54 |  |  | Serie L - ext.diam.75 mm | 592x592x312 | 1 | 380 | e1*98/14*0169*00 | bar: Area 1
MERCEDES | SL | 230 55 AMG | 230 | 05/2006 | 02/2012 | 5x112 | 66,46 | 600 |  | 40 | M14x1,50 | 17 | ULTRALEGGERA HLT | 9x19 | 19,00 | 9,00 | W0180420153 | 3 | S | 20110912 | 20111012 | 5x112 |  | 30 | 81710414 | L | S17D36 | B | LB56 | TÜV |  |  | DK | YES |  |  | T | Teilegutachten (PB+VB) | 1 | No car modifications required |  | AfterMarket OZ | MAX 695 KG | MATT BLACK | I-Tech | 8027529068931 | OZ | 10,54 |  |  | Serie L - ext.diam.75 mm | 592x592x312 | 1 | 380 | e1*98/14*0169*00 | bar: Area 1
MERCEDES | SL | 230 55 AMG | 230 | 05/2006 | 02/2012 | 5x112 | 66,46 | 600 |  | 40 | M14x1,50 | 17 | ULTRALEGGERA HLT | 9x19 | 19,00 | 9,00 | W0180420171 | 3 | S | 20110912 | 20111012 | 5x112 |  | 30 | 81710414 | L | S17D36 | B | LB56 | TÜV |  |  | DK | YES |  |  | T | Teilegutachten (PB+VB) | 1 | No car modifications required |  | AfterMarket OZ | MAX 695 KG | ORANGE | I-Tech | 8027529068962 | OZ | 10,54 |  |  | Serie L - ext.diam.75 mm | 592x592x312 | 1 | 380 | e1*98/14*0169*00 | bar: Area 1
MERCEDES | SL | 230 55 AMG | 230 | 05/2006 | 02/2012 | 5x112 | 66,46 | 600 |  | 40 | M14x1,50 | 17 | ULTRALEGGERA HLT | 9x19 | 19,00 | 9,00 | W0180420176 | 3 | S | 20110912 | 20111012 | 5x112 |  | 30 | 81710414 | L | S17D36 | B | LB56 | TÜV |  |  | DK | YES |  |  | T | Teilegutachten (PB+VB) | 1 | No car modifications required |  | AfterMarket OZ | MAX 695 KG | RACE GOLD | I-Tech | 8027529068979 | OZ | 10,54 |  |  | Serie L - ext.diam.75 mm | 592x592x312 | 1 | 380 | e1*98/14*0169*00 | bar: Area 1
MERCEDES | SL | 230 55 AMG | 230 | 05/2006 | 02/2012 | 5x112 | 66,46 | 600 |  | 40 | M14x1,50 | 17 | ULTRALEGGERA HLT | 9x19 | 19,00 | 9,00 | W0180420184 | 3 | S | 20110912 | 20111012 | 5x112 |  | 30 | 81710414 | L | S17D36 | B | LB56 | TÜV |  |  | DK | YES |  |  | T | Teilegutachten (PB+VB) | 1 | No car modifications required |  | AfterMarket OZ | MAX 695 KG | RED | I-Tech | 8027529068955 | OZ | 10,54 |  |  | Serie L - ext.diam.75 mm | 592x592x312 | 1 | 380 | e1*98/14*0169*00 | bar: Area 1
MERCEDES | SL | 230 55 AMG | 230 | 05/2006 | 02/2012 | 5x112 | 66,46 | 600 |  | 40 | M14x1,50 | 17 | QUARANTA | 9½x19 | 19,00 | 9,50 | W01858200G2 | 1 |  |  |  | 5x112 |  | 30 | 81710414 | L | S17D36 | B |  | TÜV |  |  | DK | YES | C0270 | REAR | T | Teilegutachten (PB+VB) | 1 | No car modifications required | 255/35 R19 M+S----285/30 R19-R--TCOMBI | AfterMarket OZ | MAX 735 KG | GRIGIO CORSA DIAMANTATO | Via Veneto | 8027529052640 | OZ | 14,43 |  |  | Serie L - ext.diam.75 mm | 592x592x312 | 1 | 380 | e1*98/14*0169*00 | bar: Area 1
MERCEDES | SL | 230 55 AMG | 230 | 05/2006 | 02/2012 | 5x112 | 66,46 | 600 |  | 40 | M14x1,50 | 17 | SUPERTURISMO LM | 9½x19 | 19,00 | 9,50 | W0185320119 | 1 |  |  |  | 5x112 |  | 30 | 81710414 | L | S17D36 | B | LB56 | TÜV |  |  | DK | YES | C0270 | REAR | T | Teilegutachten (PB+VB) | 1 | No car modifications required | 255/35 R19 M+S----285/30 R19-R--TCOMBI | AfterMarket OZ | MAX 725 KG | MATT RACE SILVER + BLACK LETTERING | Racing | 8027529043761 | OZ | 13,14 |  |  | Serie L - ext.diam.75 mm | 592x592x312 | 1 | 380 | e1*98/14*0169*00 | bar: Area 1
MERCEDES | SL | 230 55 AMG | 230 | 05/2006 | 02/2012 | 5x112 | 66,46 | 600 |  | 40 | M14x1,50 | 17 | SUPERTURISMO LM | 9½x19 | 19,00 | 9,50 | W0185320146 | 1 |  |  |  | 5x112 |  | 30 | 81710414 | L | S17D36 | B | LB56 | TÜV |  |  | DK | YES | C0270 | REAR | T | Teilegutachten (PB+VB) | 1 | No car modifications required | 255/35 R19 M+S----285/30 R19-R--TCOMBI | AfterMarket OZ | MAX 725 KG | MATT GRAPHITE + SILVER LETTERING | Racing | 8027529043778 | OZ | 13,14 |  |  | Serie L - ext.diam.75 mm | 592x592x312 | 1 | 380 | e1*98/14*0169*00 | bar: Area 1
MERCEDES | SL | 230 55 AMG | 230 | 05/2006 | 02/2012 | 5x112 | 66,46 | 600 |  | 40 | M14x1,50 | 17 | ULTRALEGGERA HLT | 10x19 | 19,00 | 10,00 | W01805202N6 | 3 | S | 20110912 | 20111012 | 5x112 |  | 32 | 81710414 | L | S17D36 | B | LB56 | TÜV |  |  | DK | YES | C0270 | REAR | T | Teilegutachten (PB+VB) | 1 | No car modifications required | 255/35 R19---TCOMBI-285/30 R19-R--TCOMBI | AfterMarket OZ | MAX 690 KG | MATT RACE SILVER | I-Tech | 8027529066449 | OZ | 12,94 |  |  | Serie L - ext.diam.75 mm | 592x592x350 | 1 | 380 | e1*98/14*0169*00 | bar: Area 1
MERCEDES | SL | 230 55 AMG | 230 | 05/2006 | 02/2012 | 5x112 | 66,46 | 600 |  | 40 | M14x1,50 | 17 | ULTRALEGGERA HLT | 10x19 | 19,00 | 10,00 | W01805202P3 | 3 | S | 20121203 | 20130102 | 5x112 |  | 32 | 81710414 | L | S17D36 | B | LB56 | TÜV |  |  | DK | YES | C0270 | REAR | T | Teilegutachten (PB+VB) | 1 | No car modifications required | 255/35 R19---TCOMBI-285/30 R19-R--TCOMBI | AfterMarket OZ | MAX 690 KG | ACID GREEN | I-Tech | 8027529083576 | OZ | 12,94 |  |  | Serie L - ext.diam.75 mm | 592x592x350 | 1 | 380 | e1*98/14*0169*00 | bar: Area 1
MERCEDES | SL | 230 55 AMG | 230 | 05/2006 | 02/2012 | 5x112 | 66,46 | 600 |  | 40 | M14x1,50 | 17 | ULTRALEGGERA HLT | 10x19 | 19,00 | 10,00 | W0180520222 | 3 | S | 20110912 | 20111012 | 5x112 |  | 32 | 81710414 | L | S17D36 | B | LB56 | TÜV |  |  | DK | YES | C0270 | REAR | T | Teilegutachten (PB+VB) | 1 | No car modifications required | 255/35 R19---TCOMBI-285/30 R19-R--TCOMBI | AfterMarket OZ | MAX 690 KG | MATT GRAPHIT SILVER | I-Tech | 8027529066432 | OZ | 12,94 |  |  | Serie L - ext.diam.75 mm | 592x592x350 | 1 | 380 | e1*98/14*0169*00 | bar: Area 1
MERCEDES | SL | 230 55 AMG | 230 | 05/2006 | 02/2012 | 5x112 | 66,46 | 600 |  | 40 | M14x1,50 | 17 | ULTRALEGGERA HLT | 10x19 | 19,00 | 10,00 | W0180520230 | 3 | S | 20110912 | 20111012 | 5x112 |  | 32 | 81710414 | L | S17D36 | B | LB56 | TÜV |  |  | DK | YES | C0270 | REAR | T | Teilegutachten (PB+VB) | 1 | No car modifications required | 255/35 R19---TCOMBI-285/30 R19-R--TCOMBI | AfterMarket OZ | MAX 690 KG | WHITE | I-Tech | 8027529066395 | OZ | 12,94 |  |  | Serie L - ext.diam.75 mm | 592x592x350 | 1 | 380 | e1*98/14*0169*00 | bar: Area 1
MERCEDES | SL | 230 55 AMG | 230 | 05/2006 | 02/2012 | 5x112 | 66,46 | 600 |  | 40 | M14x1,50 | 17 | ULTRALEGGERA HLT | 10x19 | 19,00 | 10,00 | W0180520253 | 3 | S | 20110912 | 20111012 | 5x112 |  | 32 | 81710414 | L | S17D36 | B | LB56 | TÜV |  |  | DK | YES | C0270 | REAR | T | Teilegutachten (PB+VB) | 1 | No car modifications required | 255/35 R19---TCOMBI-285/30 R19-R--TCOMBI | AfterMarket OZ | MAX 690 KG | MATT BLACK | I-Tech | 8027529066388 | OZ | 12,94 |  |  | Serie L - ext.diam.75 mm | 592x592x350 | 1 | 380 | e1*98/14*0169*00 | bar: Area 1
MERCEDES | SL | 230 55 AMG | 230 | 05/2006 | 02/2012 | 5x112 | 66,46 | 600 |  | 40 | M14x1,50 | 17 | ULTRALEGGERA HLT | 10x19 | 19,00 | 10,00 | W0180520271 | 3 | S | 20110912 | 20111012 | 5x112 |  | 32 | 81710414 | L | S17D36 | B | LB56 | TÜV |  |  | DK | YES | C0270 | REAR | T | Teilegutachten (PB+VB) | 1 | No car modifications required | 255/35 R19---TCOMBI-285/30 R19-R--TCOMBI | AfterMarket OZ | MAX 690 KG | ORANGE | I-Tech | 8027529066418 | OZ | 12,94 |  |  | Serie L - ext.diam.75 mm | 592x592x350 | 1 | 380 | e1*98/14*0169*00 | bar: Area 1
MERCEDES | SL | 230 55 AMG | 230 | 05/2006 | 02/2012 | 5x112 | 66,46 | 600 |  | 40 | M14x1,50 | 17 | ULTRALEGGERA HLT | 10x19 | 19,00 | 10,00 | W0180520276 | 3 | S | 20110912 | 20111012 | 5x112 |  | 32 | 81710414 | L | S17D36 | B | LB56 | TÜV |  |  | DK | YES | C0270 | REAR | T | Teilegutachten (PB+VB) | 1 | No car modifications required | 255/35 R19---TCOMBI-285/30 R19-R--TCOMBI | AfterMarket OZ | MAX 690 KG | RACE GOLD | I-Tech | 8027529066425 | OZ | 12,94 |  |  | Serie L - ext.diam.75 mm | 592x592x350 | 1 | 380 | e1*98/14*0169*00 | bar: Area 1
MERCEDES | SL | 230 55 AMG | 230 | 05/2006 | 02/2012 | 5x112 | 66,46 | 600 |  | 40 | M14x1,50 | 17 | ULTRALEGGERA HLT | 10x19 | 19,00 | 10,00 | W0180520284 | 3 | S | 20110912 | 20111012 | 5x112 |  | 32 | 81710414 | L | S17D36 | B | LB56 | TÜV |  |  | DK | YES | C0270 | REAR | T | Teilegutachten (PB+VB) | 1 | No car modifications required | 255/35 R19---TCOMBI-285/30 R19-R--TCOMBI | AfterMarket OZ | MAX 690 KG | RED | I-Tech | 8027529066401 | OZ | 12,94 |  |  | Serie L - ext.diam.75 mm | 592x592x350 | 1 | 380 | e1*98/14*0169*00 | bar: Area 1
MERCEDES | SL | 230 55 AMG | 230 | 05/2006 | 02/2012 | 5x112 | 66,46 | 600 |  | 40 | M14x1,50 | 17 | MONACO HLT | 8x20 | 20,00 | 8,00 | W01899201G1 | 1 | S | 20120711 | 20120810 | 5x112 |  | 30 | 81710498 | XL | S17D36 | B | [5 empty] | YES |  |  | N | No Certificate | 1 | No car modifications required |  | AfterMarket OZ | MAX 950 KG | GRIGIO CORSA | All-Terrain | 8027529076837 | OZ | 17,02 |  |  | Serie XL - ext.diam.79 mm | 615x615x274 | 1 | 380 | e1*98/14*0169*00 | bar: Area 1
MERCEDES | SL | 230 55 AMG | 230 | 05/2006 | 02/2012 | 5x112 | 66,46 | 600 |  | 40 | M14x1,50 | 17 | ULTRALEGGERA HLT | 8½x20 | 20,00 | 8,50 | W01715200A61 | 1 | S | 20071109 | 20071209 | 5x112 |  | 35 | 81710309 | XL | S17D36 | B | LB56 | TÜV |  |  | DK | YES |  |  | T | Teilegutachten (PB+VB) | 1 | No car modifications required | 255/30 R20-F--TCOMBI | AfterMarket OZ | MAX 700 KG | CHRYSTAL TITANIUM | I-Tech | 8027529002287 | OZ | 12,57 |  |  | Serie XL - ext.diam.79 mm | 620x620x350 | 1 | 380 | e1*98/14*0169*00 | Area 2: OUT
MERCEDES | SL | 230 55 AMG | 230 | 05/2006 | 02/2012 | 5x112 | 66,46 | 600 |  | 40 | M14x1,50 | 17 | ULTRALEGGERA HLT | 8½x20 | 20,00 | 8,50 | W01715200N6 | 3 | S | 20110912 | 20111012 | 5x112 |  | 35 | 81710309 | XL | S17D36 | B | LB56 | TÜV |  |  | DK | YES |  |  | T | Teilegutachten (PB+VB) | 1 | No car modifications required | 255/30 R20-F--TCOMBI | AfterMarket OZ | MAX 700 KG | MATT RACE SILVER | I-Tech | 8027529068504 | OZ | 12,57 |  |  | Serie XL - ext.diam.79 mm | 615x615x312 | 1 | 380 | e1*98/14*0169*00 | bar: Area 1
MERCEDES | SL | 230 55 AMG | 230 | 05/2006 | 02/2012 | 5x112 | 66,46 | 600 |  | 40 | M14x1,50 | 17 | ULTRALEGGERA HLT | 8½x20 | 20,00 | 8,50 | W01715200P3 | 3 | S | 20121203 | 20130102 | 5x112 |  | 35 | 81710309 | XL | S17D36 | B | LB56 | TÜV |  |  | DK | YES |  |  | T | Teilegutachten (PB+VB) | 1 | No car modifications required | 255/30 R20-F--TCOMBI | AfterMarket OZ | MAX 700 KG | ACID GREEN | I-Tech | 8027529083996 | OZ | 12,57 |  |  | Serie XL - ext.diam.79 mm | 615x615x312 | 1 | 380 | e1*98/14*0169*00 | bar: Area 1
MERCEDES | SL | 230 55 AMG | 230 | 05/2006 | 02/2012 | 5x112 | 66,46 | 600 |  | 40 | M14x1,50 | 17 | ULTRALEGGERA HLT | 8½x20 | 20,00 | 8,50 | W0171520022 | 3 | S | 20110912 | 20111012 | 5x112 |  | 35 | 81710309 | XL | S17D36 | B | LB56 | TÜV |  |  | DK | YES |  |  | T | Teilegutachten (PB+VB) | 1 | No car modifications required | 255/30 R20-F--TCOMBI | AfterMarket OZ | MAX 700 KG | MATT GRAPHIT SILVER | I-Tech | 8027529068498 | OZ | 12,57 |  |  | Serie XL - ext.diam.79 mm | 615x615x312 | 1 | 380 | e1*98/14*0169*00 | bar: Area 1
MERCEDES | SL | 230 55 AMG | 230 | 05/2006 | 02/2012 | 5x112 | 66,46 | 600 |  | 40 | M14x1,50 | 17 | ULTRALEGGERA HLT | 8½x20 | 20,00 | 8,50 | W0171520030 | 3 | S | 20110912 | 20111012 | 5x112 |  | 35 | 81710309 | XL | S17D36 | B | LB56 | TÜV |  |  | DK | YES |  |  | T | Teilegutachten (PB+VB) | 1 | No car modifications required | 255/30 R20-F--TCOMBI | AfterMarket OZ | MAX 700 KG | WHITE | I-Tech | 8027529068450 | OZ | 12,57 |  |  | Serie XL - ext.diam.79 mm | 615x615x312 | 1 | 380 | e1*98/14*0169*00 | bar: Area 1
MERCEDES | SL | 230 55 AMG | 230 | 05/2006 | 02/2012 | 5x112 | 66,46 | 600 |  | 40 | M14x1,50 | 17 | ULTRALEGGERA HLT | 8½x20 | 20,00 | 8,50 | W0171520053 | 3 | S | 20110912 | 20111012 | 5x112 |  | 35 | 81710309 | XL | S17D36 | B | LB56 | TÜV |  |  | DK | YES |  |  | T | Teilegutachten (PB+VB) | 1 | No car modifications required | 255/30 R20-F--TCOMBI | AfterMarket OZ | MAX 700 KG | MATT BLACK | I-Tech | 8027529068443 | OZ | 12,57 |  |  | Serie XL - ext.diam.79 mm | 615x615x312 | 1 | 380 | e1*98/14*0169*00 | bar: Area 1
MERCEDES | SL | 230 55 AMG | 230 | 05/2006 | 02/2012 | 5x112 | 66,46 | 600 |  | 40 | M14x1,50 | 17 | ULTRALEGGERA HLT | 8½x20 | 20,00 | 8,50 | W0171520071 | 3 | S | 20110912 | 20111012 | 5x112 |  | 35 | 81710309 | XL | S17D36 | B | LB56 | TÜV |  |  | DK | YES |  |  | T | Teilegutachten (PB+VB) | 1 | No car modifications required | 255/30 R20-F--TCOMBI | AfterMarket OZ | MAX 700 KG | ORANGE | I-Tech | 8027529068474 | OZ | 12,57 |  |  | Serie XL - ext.diam.79 mm | 615x615x312 | 1 | 380 | e1*98/14*0169*00 | bar: Area 1
MERCEDES | SL | 230 55 AMG | 230 | 05/2006 | 02/2012 | 5x112 | 66,46 | 600 |  | 40 | M14x1,50 | 17 | ULTRALEGGERA HLT | 8½x20 | 20,00 | 8,50 | W0171520076 | 3 | S | 20110912 | 20111012 | 5x112 |  | 35 | 81710309 | XL | S17D36 | B | LB56 | TÜV |  |  | DK | YES |  |  | T | Teilegutachten (PB+VB) | 1 | No car modifications required | 255/30 R20-F--TCOMBI | AfterMarket OZ | MAX 700 KG | RACE GOLD | I-Tech | 8027529068481 | OZ | 12,57 |  |  | Serie XL - ext.diam.79 mm | 615x615x312 | 1 | 380 | e1*98/14*0169*00 | bar: Area 1
MERCEDES | SL | 230 55 AMG | 230 | 05/2006 | 02/2012 | 5x112 | 66,46 | 600 |  | 40 | M14x1,50 | 17 | ULTRALEGGERA HLT | 8½x20 | 20,00 | 8,50 | W0171520084 | 3 | S | 20110912 | 20111012 | 5x112 |  | 35 | 81710309 | XL | S17D36 | B | LB56 | TÜV |  |  | DK | YES |  |  | T | Teilegutachten (PB+VB) | 1 | No car modifications required | 255/30 R20-F--TCOMBI | AfterMarket OZ | MAX 700 KG | RED | I-Tech | 8027529068467 | OZ | 12,57 |  |  | Serie XL - ext.diam.79 mm | 615x615x312 | 1 | 380 | e1*98/14*0169*00 | bar: Area 1
MERCEDES | SL | 230 55 AMG | 230 | 05/2006 | 02/2012 | 5x112 | 66,46 | 600 |  | 40 | M14x1,50 | 17 | ULTRALEGGERA HLT | 8½x20 | 20,00 | 8,50 | W01715202A53 | 3 | S | 20071109 | 20071209 | 5x112 |  | 32 | 81710309 | XL | S17D36 | B | LB56 | TÜV |  |  | DK | YES | C0067 | FRONT | T | Teilegutachten (PB+VB) | 1 | No car modifications required | 255/30 R20-F--TCOMBI | AfterMarket OZ | MAX 700 KG | MATT BLACK | I-Tech | 8027529002317 | OZ | 13,14 |  |  | Serie XL - ext.diam.79 mm | 620x620x350 | 1 | 380 | e1*98/14*0169*00 | bar: Area 1
MERCEDES | SL | 230 55 AMG | 230 | 05/2006 | 02/2012 | 5x112 | 66,46 | 600 |  | 40 | M14x1,50 | 17 | ULTRALEGGERA HLT | 8½x20 | 20,00 | 8,50 | W01715202N6 | 3 | S | 20110912 | 20111012 | 5x112 |  | 32 | 81710309 | XL | S17D36 | B | LB56 | TÜV |  |  | DK | YES | C0067 | FRONT | T | Teilegutachten (PB+VB) | 1 | No car modifications required | 255/30 R20-F--TCOMBI | AfterMarket OZ | MAX 700 KG | MATT RACE SILVER | I-Tech | 8027529068627 | OZ | 13,14 |  |  | Serie XL - ext.diam.79 mm | 615x615x312 | 1 | 380 | e1*98/14*0169*00 | bar: Area 1
MERCEDES | SL | 230 55 AMG | 230 | 05/2006 | 02/2012 | 5x112 | 66,46 | 600 |  | 40 | M14x1,50 | 17 | ULTRALEGGERA HLT | 8½x20 | 20,00 | 8,50 | W01715202P3 | 3 | S | 20121203 | 20130102 | 5x112 |  | 32 | 81710309 | XL | S17D36 | B | LB56 | TÜV |  |  | DK | YES | C0067 | FRONT | T | Teilegutachten (PB+VB) | 1 | No car modifications required | 255/30 R20-F--TCOMBI | AfterMarket OZ | MAX 700 KG | ACID GREEN | I-Tech | 8027529084016 | OZ | 13,14 |  |  | Serie XL - ext.diam.79 mm | 615x615x312 | 1 | 380 | e1*98/14*0169*00 | bar: Area 1
MERCEDES | SL | 230 55 AMG | 230 | 05/2006 | 02/2012 | 5x112 | 66,46 | 600 |  | 40 | M14x1,50 | 17 | ULTRALEGGERA HLT | 8½x20 | 20,00 | 8,50 | W0171520222 | 3 | S | 20110912 | 20111012 | 5x112 |  | 32 | 81710309 | XL | S17D36 | B | LB56 | TÜV |  |  | DK | YES | C0067 | FRONT | T | Teilegutachten (PB+VB) | 1 | No car modifications required | 255/30 R20-F--TCOMBI | AfterMarket OZ | MAX 700 KG | MATT GRAPHIT SILVER | I-Tech | 8027529068610 | OZ | 13,14 |  |  | Serie XL - ext.diam.79 mm | 615x615x312 | 1 | 380 | e1*98/14*0169*00 | bar: Area 1
MERCEDES | SL | 230 55 AMG | 230 | 05/2006 | 02/2012 | 5x112 | 66,46 | 600 |  | 40 | M14x1,50 | 17 | ULTRALEGGERA HLT | 8½x20 | 20,00 | 8,50 | W0171520230 | 3 | S | 20110912 | 20111012 | 5x112 |  | 32 | 81710309 | XL | S17D36 | B | LB56 | TÜV |  |  | DK | YES | C0067 | FRONT | T | Teilegutachten (PB+VB) | 1 | No car modifications required | 255/30 R20-F--TCOMBI | AfterMarket OZ | MAX 700 KG | WHITE | I-Tech | 8027529068573 | OZ | 13,14 |  |  | Serie XL - ext.diam.79 mm | 615x615x312 | 1 | 380 | e1*98/14*0169*00 | bar: Area 1
MERCEDES | SL | 230 55 AMG | 230 | 05/2006 | 02/2012 | 5x112 | 66,46 | 600 |  | 40 | M14x1,50 | 17 | ULTRALEGGERA HLT | 8½x20 | 20,00 | 8,50 | W0171520271 | 3 | S | 20110912 | 20111012 | 5x112 |  | 32 | 81710309 | XL | S17D36 | B | LB56 | TÜV |  |  | DK | YES | C0067 | FRONT | T | Teilegutachten (PB+VB) | 1 | No car modifications required | 255/30 R20-F--TCOMBI | AfterMarket OZ | MAX 700 KG | ORANGE | I-Tech | 8027529068597 | OZ | 13,14 |  |  | Serie XL - ext.diam.79 mm | 615x615x312 | 1 | 380 | e1*98/14*0169*00 | bar: Area 1
MERCEDES | SL | 230 55 AMG | 230 | 05/2006 | 02/2012 | 5x112 | 66,46 | 600 |  | 40 | M14x1,50 | 17 | ULTRALEGGERA HLT | 8½x20 | 20,00 | 8,50 | W0171520276 | 3 | S | 20110912 | 20111012 | 5x112 |  | 32 | 81710309 | XL | S17D36 | B | LB56 | TÜV |  |  | DK | YES | C0067 | FRONT | T | Teilegutachten (PB+VB) | 1 | No car modifications required | 255/30 R20-F--TCOMBI | AfterMarket OZ | MAX 700 KG | RACE GOLD | I-Tech | 8027529068603 | OZ | 13,14 |  |  | Serie XL - ext.diam.79 mm | 615x615x312 | 1 | 380 | e1*98/14*0169*00 | bar: Area 1
MERCEDES | SL | 230 55 AMG | 230 | 05/2006 | 02/2012 | 5x112 | 66,46 | 600 |  | 40 | M14x1,50 | 17 | ULTRALEGGERA HLT | 8½x20 | 20,00 | 8,50 | W0171520284 | 3 | S | 20110912 | 20111012 | 5x112 |  | 32 | 81710309 | XL | S17D36 | B | LB56 | TÜV |  |  | DK | YES | C0067 | FRONT | T | Teilegutachten (PB+VB) | 1 | No car modifications required | 255/30 R20-F--TCOMBI | AfterMarket OZ | MAX 700 KG | RED | I-Tech | 8027529068580 | OZ | 13,14 |  |  | Serie XL - ext.diam.79 mm | 615x615x312 | 1 | 380 | e1*98/14*0169*00 | bar: Area 1
MERCEDES | SL | 230 55 AMG | 230 | 05/2006 | 02/2012 | 5x112 | 66,46 | 600 |  | 40 | M14x1,50 | 17 | MONACO HLT | 9x20 | 20,00 | 9,00 | W01901200G1 | 1 | S | 20120711 | 20120810 | 5x112 |  | 35 | 81710536 | XL | S17D36 | B |  |  |  |  | DK | YES |  |  | N | No Certificate | 1 | No car modifications required | 255/30 R20-F--TCOMBI | AfterMarket OZ | MAX 950 KG | GRIGIO CORSA | All-Terrain | 8027529076943 | OZ | 18,10 |  |  | Serie XL - ext.diam.79 mm | 615x615x312 | 1 | 380 | e1*98/14*0169*00 | bar: Area 1
MERCEDES | SL | 230 55 AMG | 230 | 05/2006 | 02/2012 | 5x112 | 66,46 | 600 |  | 40 | M14x1,50 | 17 | MONACO HLT | 9½x20 | 20,00 | 9,50 | W01902200G1 | 1 | S | 20120711 | 20120810 | 5x112 |  | 33 | 81710536 | XL | S17D36 | B | [5 empty] | YES |  |  | N | No Certificate |  |  | 255/30 R20--- | AfterMarket OZ | MAX 950 KG | GRIGIO CORSA | All-Terrain | 8027529077001 | OZ | 18,51 |  |  | Serie XL - ext.diam.79 mm | 615x615x312 | 1 | 380 | e1*98/14*0169*00 | bar: Area 1
MERCEDES | SL | 230 55 AMG | 230 | 05/2006 | 02/2012 | 5x112 | 66,46 | 600 |  | 40 | M14x1,50 | 17 | ULTRALEGGERA HLT | 10x20 | 20,00 | 10,00 | W01716200N6 | 3 | S | 20110912 | 20111012 | 5x112 |  | 35 | 81610102 | XL | R44U | B |  | TÜV |  |  | DK | YES | C0055 | REAR - ET30 WITH SPACER 5 MM | T | Teilegutachten (PB+VB) | 1 | No car modifications required | 295/25 R20---TCOMBI-305/25 R20-R--TCOMBI | AfterMarket OZ | MAX 680 KG | MATT RACE SILVER | I-Tech | 8027529066562 | OZ | 13,71 |  |  | Serie XL - ext.diam.79 mm | 615x615x350 | 1 | 380 | e1*98/14*0169*00 | bar: Area 1
MERCEDES | SL | 230 55 AMG | 230 | 05/2006 | 02/2012 | 5x112 | 66,46 | 600 |  | 40 | M14x1,50 | 17 | ULTRALEGGERA HLT | 10x20 | 20,00 | 10,00 | W01716200P3 | 3 | S | 20121203 | 20130102 | 5x112 |  | 35 | 81610102 | XL | R44U | B |  | TÜV |  |  | DK | YES | C0055 | REAR - ET30 WITH SPACER 5 MM | T | Teilegutachten (PB+VB) | 1 | No car modifications required | 295/25 R20---TCOMBI-305/25 R20-R--TCOMBI | AfterMarket OZ | MAX 680 KG | ACID GREEN | I-Tech | 8027529083590 | OZ | 13,71 |  |  | Serie XL - ext.diam.79 mm | 615x615x350 | 1 | 380 | e1*98/14*0169*00 | bar: Area 1
MERCEDES | SL | 230 55 AMG | 230 | 05/2006 | 02/2012 | 5x112 | 66,46 | 600 |  | 40 | M14x1,50 | 17 | ULTRALEGGERA HLT | 10x20 | 20,00 | 10,00 | W0171620022 | 3 | S | 20110912 | 20111012 | 5x112 |  | 35 | 81610102 | XL | R44U | B |  | TÜV |  |  | DK | YES | C0055 | REAR - ET30 WITH SPACER 5 MM | T | Teilegutachten (PB+VB) | 1 | No car modifications required | 295/25 R20---TCOMBI-305/25 R20-R--TCOMBI | AfterMarket OZ | MAX 680 KG | MATT GRAPHIT SILVER | I-Tech | 8027529066555 | OZ | 13,71 |  |  | Serie XL - ext.diam.79 mm | 615x615x350 | 1 | 380 | e1*98/14*0169*00 | bar: Area 1
MERCEDES | SL | 230 55 AMG | 230 | 05/2006 | 02/2012 | 5x112 | 66,46 | 600 |  | 40 | M14x1,50 | 17 | ULTRALEGGERA HLT | 10x20 | 20,00 | 10,00 | W0171620030 | 3 | S | 20110912 | 20111012 | 5x112 |  | 35 | 81610102 | XL | R44U | B |  | TÜV |  |  | DK | YES | C0055 | REAR - ET30 WITH SPACER 5 MM | T | Teilegutachten (PB+VB) | 1 | No car modifications required | 295/25 R20---TCOMBI-305/25 R20-R--TCOMBI | AfterMarket OZ | MAX 680 KG | WHITE | I-Tech | 8027529066517 | OZ | 13,71 |  |  | Serie XL - ext.diam.79 mm | 615x615x350 | 1 | 380 | e1*98/14*0169*00 | bar: Area 1
MERCEDES | SL | 230 55 AMG | 230 | 05/2006 | 02/2012 | 5x112 | 66,46 | 600 |  | 40 | M14x1,50 | 17 | ULTRALEGGERA HLT | 10x20 | 20,00 | 10,00 | W0171620053 | 3 | S | 20080905 | 20081005 | 5x112 |  | 35 | 81610102 | XL | R44U | B |  | TÜV |  |  | DK | YES | C0055 | REAR - ET30 WITH SPACER 5 MM | T | Teilegutachten (PB+VB) | 1 | No car modifications required | 295/25 R20---TCOMBI-305/25 R20-R--TCOMBI | AfterMarket OZ | MAX 680 KG | MATT BLACK | I-Tech | 8027529002447 | OZ | 13,71 |  |  | Serie XL - ext.diam.79 mm | 620x620x350 | 1 | 380 | e1*98/14*0169*00 | bar: Area 1
MERCEDES | SL | 230 55 AMG | 230 | 05/2006 | 02/2012 | 5x112 | 66,46 | 600 |  | 40 | M14x1,50 | 17 | ULTRALEGGERA HLT | 10x20 | 20,00 | 10,00 | W0171620071 | 3 | S | 20110912 | 20111012 | 5x112 |  | 35 | 81610102 | XL | R44U | B |  | TÜV |  |  | DK | YES | C0055 | REAR - ET30 WITH SPACER 5 MM | T | Teilegutachten (PB+VB) | 1 | No car modifications required | 295/25 R20---TCOMBI-305/25 R20-R--TCOMBI | AfterMarket OZ | MAX 680 KG | ORANGE | I-Tech | 8027529066531 | OZ | 13,71 |  |  | Serie XL - ext.diam.79 mm | 615x615x350 | 1 | 380 | e1*98/14*0169*00 | bar: Area 1
MERCEDES | SL | 230 55 AMG | 230 | 05/2006 | 02/2012 | 5x112 | 66,46 | 600 |  | 40 | M14x1,50 | 17 | ULTRALEGGERA HLT | 10x20 | 20,00 | 10,00 | W0171620076 | 3 | S | 20110912 | 20111012 | 5x112 |  | 35 | 81610102 | XL | R44U | B |  | TÜV |  |  | DK | YES | C0055 | REAR - ET30 WITH SPACER 5 MM | T | Teilegutachten (PB+VB) | 1 | No car modifications required | 295/25 R20---TCOMBI-305/25 R20-R--TCOMBI | AfterMarket OZ | MAX 680 KG | RACE GOLD | I-Tech | 8027529066548 | OZ | 13,71 |  |  | Serie XL - ext.diam.79 mm | 615x615x350 | 1 | 380 | e1*98/14*0169*00 | bar: Area 1
MERCEDES | SL | 230 55 AMG | 230 | 05/2006 | 02/2012 | 5x112 | 66,46 | 600 |  | 40 | M14x1,50 | 17 | ULTRALEGGERA HLT | 10x20 | 20,00 | 10,00 | W0171620084 | 3 | S | 20110912 | 20111012 | 5x112 |  | 35 | 81610102 | XL | R44U | B |  | TÜV |  |  | DK | YES | C0055 | REAR - ET30 WITH SPACER 5 MM | T | Teilegutachten (PB+VB) | 1 | No car modifications required | 295/25 R20---TCOMBI-305/25 R20-R--TCOMBI | AfterMarket OZ | MAX 680 KG | RED | I-Tech | 8027529066524 | OZ | 13,71 |  |  | Serie XL - ext.diam.79 mm | 615x615x350 | 1 | 380 | e1*98/14*0169*00 | bar: Area 1
MERCEDES | SL | 230 600 | 230 | 05/2006 | 02/2012 | 5x112 | 66,46 | 600 |  | 40 | M14x1,50 | 17 | QUARANTA | 8½x19 | 19,00 | 8,50 | W01857202G2 | 1 |  |  |  | 5x112 |  | 30 | 81710414 | L | S17D36 | B |  | TÜV |  |  | DK | YES | C0067 | FRONT | T | Teilegutachten (PB+VB) | 1 | No car modifications required | 255/35 R19-F--TCOMBI | AfterMarket OZ | MAX 730 KG | GRIGIO CORSA DIAMANTATO | Via Veneto | 8027529052572 | OZ | 13,97 |  |  | Serie L - ext.diam.75 mm | 592x592x286 | 1 | 380 | e1*98/14*0169*00 | bar: Area 1
MERCEDES | SL | 230 600 | 230 | 05/2006 | 02/2012 | 5x112 | 66,46 | 600 |  | 40 | M14x1,50 | 17 | SUPERTURISMO LM | 8½x19 | 19,00 | 8,50 | W0185220219 | 1 |  |  |  | 5x112 |  | 30 | 81710414 | L | S17D36 | B | LB56 | TÜV |  |  | DK | YES | C0067 | FRONT | T | Teilegutachten (PB+VB) | 1 | No car modifications required | 255/35 R19-F--TCOMBI | AfterMarket OZ | MAX 725 KG | MATT RACE SILVER + BLACK LETTERING | Racing | 8027529043600 | OZ | 12,81 |  |  | Serie L - ext.diam.75 mm | 592x592x286 | 1 | 380 | e1*98/14*0169*00 | bar: Area 1
MERCEDES | SL | 230 600 | 230 | 05/2006 | 02/2012 | 5x112 | 66,46 | 600 |  | 40 | M14x1,50 | 17 | SUPERTURISMO LM | 8½x19 | 19,00 | 8,50 | W0185220246 | 1 |  |  |  | 5x112 |  | 30 | 81710414 | L | S17D36 | B | LB56 | TÜV |  |  | DK | YES | C0067 | FRONT | T | Teilegutachten (PB+VB) | 1 | No car modifications required | 255/35 R19-F--TCOMBI | AfterMarket OZ | MAX 725 KG | MATT GRAPHITE + SILVER LETTERING | Racing | 8027529043617 | OZ | 12,81 |  |  | Serie L - ext.diam.75 mm | 592x592x286 | 1 | 380 | e1*98/14*0169*00 | bar: Area 1
MERCEDES | SL | 230 600 | 230 | 05/2006 | 02/2012 | 5x112 | 66,46 | 600 |  | 40 | M14x1,50 | 17 | ULTRALEGGERA HLT | 8½x19 | 19,00 | 8,50 | W01803205N6 | 3 | S | 20110912 | 20111012 | 5x112 |  | 32 | 81710414 | L | S17D36 | B | LB56 | TÜV |  |  | DK | YES |  |  | T | Teilegutachten (PB+VB) | 1 | No car modifications required | 255/35 R19-F--TCOMBI | AfterMarket OZ | MAX 715 KG | MATT RACE SILVER | I-Tech | 8027529068122 | OZ | 12,12 |  |  | Serie L - ext.diam.75 mm | 592x592x286 | 1 | 380 | e1*98/14*0169*00 | bar: Area 1
MERCEDES | SL | 230 600 | 230 | 05/2006 | 02/2012 | 5x112 | 66,46 | 600 |  | 40 | M14x1,50 | 17 | ULTRALEGGERA HLT | 8½x19 | 19,00 | 8,50 | W01803205P3 | 3 | S | 20121203 | 20130102 | 5x112 |  | 32 | 81710414 | L | S17D36 | B | LB56 | TÜV |  |  | DK | YES |  |  | T | Teilegutachten (PB+VB) | 1 | No car modifications required | 255/35 R19-F--TCOMBI | AfterMarket OZ | MAX 715 KG | ACID GREEN | I-Tech | 8027529083910 | OZ | 12,12 |  |  | Serie L - ext.diam.75 mm | 592x592x286 | 1 | 380 | e1*98/14*0169*00 | bar: Area 1
MERCEDES | SL | 230 600 | 230 | 05/2006 | 02/2012 | 5x112 | 66,46 | 600 |  | 40 | M14x1,50 | 17 | ULTRALEGGERA HLT | 8½x19 | 19,00 | 8,50 | W0180320522 | 3 | S | 20110912 | 20111012 | 5x112 |  | 32 | 81710414 | L | S17D36 | B | LB56 | TÜV |  |  | DK | YES |  |  | T | Teilegutachten (PB+VB) | 1 | No car modifications required | 255/35 R19-F--TCOMBI | AfterMarket OZ | MAX 715 KG | MATT GRAPHIT SILVER | I-Tech | 8027529068115 | OZ | 12,12 |  |  | Serie L - ext.diam.75 mm | 592x592x286 | 1 | 380 | e1*98/14*0169*00 | bar: Area 1
MERCEDES | SL | 230 600 | 230 | 05/2006 | 02/2012 | 5x112 | 66,46 | 600 |  | 40 | M14x1,50 | 17 | ULTRALEGGERA HLT | 8½x19 | 19,00 | 8,50 | W0180320530 | 3 | S | 20110912 | 20111012 | 5x112 |  | 32 | 81710414 | L | S17D36 | B | LB56 | TÜV |  |  | DK | YES |  |  | T | Teilegutachten (PB+VB) | 1 | No car modifications required | 255/35 R19-F--TCOMBI | AfterMarket OZ | MAX 715 KG | WHITE | I-Tech | 8027529068078 | OZ | 12,12 |  |  | Serie L - ext.diam.75 mm | 592x592x286 | 1 | 380 | e1*98/14*0169*00 | bar: Area 1
MERCEDES | SL | 230 600 | 230 | 05/2006 | 02/2012 | 5x112 | 66,46 | 600 |  | 40 | M14x1,50 | 17 | ULTRALEGGERA HLT | 8½x19 | 19,00 | 8,50 | W0180320553 | 3 | S | 20110912 | 20111012 | 5x112 |  | 32 | 81710414 | L | S17D36 | B | LB56 | TÜV |  |  | DK | YES |  |  | T | Teilegutachten (PB+VB) | 1 | No car modifications required | 255/35 R19-F--TCOMBI | AfterMarket OZ | MAX 715 KG | MATT BLACK | I-Tech | 8027529068061 | OZ | 12,12 |  |  | Serie L - ext.diam.75 mm | 592x592x286 | 1 | 380 | e1*98/14*0169*00 | bar: Area 1
MERCEDES | SL | 230 600 | 230 | 05/2006 | 02/2012 | 5x112 | 66,46 | 600 |  | 40 | M14x1,50 | 17 | ULTRALEGGERA HLT | 8½x19 | 19,00 | 8,50 | W0180320571 | 3 | S | 20110912 | 20111012 | 5x112 |  | 32 | 81710414 | L | S17D36 | B | LB56 | TÜV |  |  | DK | YES |  |  | T | Teilegutachten (PB+VB) | 1 | No car modifications required | 255/35 R19-F--TCOMBI | AfterMarket OZ | MAX 715 KG | ORANGE | I-Tech | 8027529068092 | OZ | 12,12 |  |  | Serie L - ext.diam.75 mm | 592x592x286 | 1 | 380 | e1*98/14*0169*00 | bar: Area 1
MERCEDES | SL | 230 600 | 230 | 05/2006 | 02/2012 | 5x112 | 66,46 | 600 |  | 40 | M14x1,50 | 17 | ULTRALEGGERA HLT | 8½x19 | 19,00 | 8,50 | W0180320576 | 3 | S | 20110912 | 20111012 | 5x112 |  | 32 | 81710414 | L | S17D36 | B | LB56 | TÜV |  |  | DK | YES |  |  | T | Teilegutachten (PB+VB) | 1 | No car modifications required | 255/35 R19-F--TCOMBI | AfterMarket OZ | MAX 715 KG | RACE GOLD | I-Tech | 8027529068108 | OZ | 12,12 |  |  | Serie L - ext.diam.75 mm | 592x592x286 | 1 | 380 | e1*98/14*0169*00 | bar: Area 1
MERCEDES | SL | 230 600 | 230 | 05/2006 | 02/2012 | 5x112 | 66,46 | 600 |  | 40 | M14x1,50 | 17 | ULTRALEGGERA HLT | 8½x19 | 19,00 | 8,50 | W0180320584 | 3 | S | 20110912 | 20111012 | 5x112 |  | 32 | 81710414 | L | S17D36 | B | LB56 | TÜV |  |  | DK | YES |  |  | T | Teilegutachten (PB+VB) | 1 | No car modifications required | 255/35 R19-F--TCOMBI | AfterMarket OZ | MAX 715 KG | RED | I-Tech | 8027529068085 | OZ | 12,12 |  |  | Serie L - ext.diam.75 mm | 592x592x286 | 1 | 380 | e1*98/14*0169*00 | bar: Area 1
MERCEDES | SL | 230 600 | 230 | 05/2006 | 02/2012 | 5x112 | 66,46 | 600 |  | 40 | M14x1,50 | 17 | VITTORIA | 8½x19 | 19,00 | 8,50 | W0188220073 | 1 | S | 20110913 | 20111013 | 5x112 |  | 30 | 81710452 | L | S17D36 | B |  | TÜV |  |  | DK | YES |  |  | T | Teilegutachten (PB+VB) | 1 | No car modifications required | 255/35 R19-F--TCOMBI | AfterMarket OZ | MAX 730 KG | MATT DARK GRAPHITE | Via Veneto | 8027529069655 | OZ | 14,46 |  |  | Serie L - ext.diam.75 mm | 592x592x286 | 1 | 380 | e1*98/14*0169*00 | bar: Area 1
MERCEDES | SL | 230 600 | 230 | 05/2006 | 02/2012 | 5x112 | 66,46 | 600 |  | 40 | M14x1,50 | 17 | CORTINA | 9x19 | 19,00 | 9,00 | W0188720049 | 1 |  |  |  | 5x112 |  | 30 | 81710536 | XL | S17D36 | B |  | TÜV |  |  | DK | YES |  |  | T | Teilegutachten (PB+VB) | 1 | No car modifications required | 255/35 R19--- | AfterMarket OZ | MAX 850 KG | MATT DARK GRAPHITE DIAMOND CUT | All-Terrain | 8027529070460 | OZ | 16,03 |  |  | Serie XL - ext.diam.79 mm | 592x592x312 | 1 | 380 | e1*98/14*0169*00 | bar: Area 1
MERCEDES | SL | 230 600 | 230 | 05/2006 | 02/2012 | 5x112 | 66,46 | 600 |  | 40 | M14x1,50 | 17 | CORTINA | 9x19 | 19,00 | 9,00 | W0188720053 | 1 |  |  |  | 5x112 |  | 30 | 81710536 | XL | S17D36 | B |  | TÜV |  |  | DK | YES |  |  | T | Teilegutachten (PB+VB) | 1 | No car modifications required | 255/35 R19--- | AfterMarket OZ | MAX 850 KG | MATT BLACK | All-Terrain | 8027529070477 | OZ | 16,43 |  |  | Serie XL - ext.diam.79 mm | 592x592x312 | 1 | 380 | e1*98/14*0169*00 | bar: Area 1
MERCEDES | SL | 230 600 | 230 | 05/2006 | 02/2012 | 5x112 | 66,46 | 600 |  | 40 | M14x1,50 | 17 | ULTRALEGGERA HLT | 9x19 | 19,00 | 9,00 | W01804201N6 | 3 | S | 20110912 | 20111012 | 5x112 |  | 30 | 81710414 | L | S17D36 | B | LB56 | TÜV |  |  | DK | YES |  |  | T | Teilegutachten (PB+VB) | 1 | No car modifications required | 255/35 R19--- | AfterMarket OZ | MAX 695 KG | MATT RACE SILVER | I-Tech | 8027529068993 | OZ | 10,54 |  |  | Serie L - ext.diam.75 mm | 592x592x312 | 1 | 380 | e1*98/14*0169*00 | bar: Area 1
MERCEDES | SL | 230 600 | 230 | 05/2006 | 02/2012 | 5x112 | 66,46 | 600 |  | 40 | M14x1,50 | 17 | ULTRALEGGERA HLT | 9x19 | 19,00 | 9,00 | W0180420122 | 3 | S | 20110912 | 20111012 | 5x112 |  | 30 | 81710414 | L | S17D36 | B | LB56 | TÜV |  |  | DK | YES |  |  | T | Teilegutachten (PB+VB) | 1 | No car modifications required | 255/35 R19--- | AfterMarket OZ | MAX 695 KG | MATT GRAPHIT SILVER | I-Tech | 8027529068986 | OZ | 10,54 |  |  | Serie L - ext.diam.75 mm | 592x592x312 | 1 | 380 | e1*98/14*0169*00 | bar: Area 1
MERCEDES | SL | 230 600 | 230 | 05/2006 | 02/2012 | 5x112 | 66,46 | 600 |  | 40 | M14x1,50 | 17 | ULTRALEGGERA HLT | 9x19 | 19,00 | 9,00 | W0180420130 | 3 | S | 20110912 | 20111012 | 5x112 |  | 30 | 81710414 | L | S17D36 | B | LB56 | TÜV |  |  | DK | YES |  |  | T | Teilegutachten (PB+VB) | 1 | No car modifications required | 255/35 R19--- | AfterMarket OZ | MAX 695 KG | WHITE | I-Tech | 8027529068948 | OZ | 10,54 |  |  | Serie L - ext.diam.75 mm | 592x592x312 | 1 | 380 | e1*98/14*0169*00 | bar: Area 1
MERCEDES | SL | 230 600 | 230 | 05/2006 | 02/2012 | 5x112 | 66,46 | 600 |  | 40 | M14x1,50 | 17 | ULTRALEGGERA HLT | 9x19 | 19,00 | 9,00 | W0180420153 | 3 | S | 20110912 | 20111012 | 5x112 |  | 30 | 81710414 | L | S17D36 | B | LB56 | TÜV |  |  | DK | YES |  |  | T | Teilegutachten (PB+VB) | 1 | No car modifications required | 255/35 R19--- | AfterMarket OZ | MAX 695 KG | MATT BLACK | I-Tech | 8027529068931 | OZ | 10,54 |  |  | Serie L - ext.diam.75 mm | 592x592x312 | 1 | 380 | e1*98/14*0169*00 | bar: Area 1
MERCEDES | SL | 230 600 | 230 | 05/2006 | 02/2012 | 5x112 | 66,46 | 600 |  | 40 | M14x1,50 | 17 | ULTRALEGGERA HLT | 9x19 | 19,00 | 9,00 | W0180420171 | 3 | S | 20110912 | 20111012 | 5x112 |  | 30 | 81710414 | L | S17D36 | B | LB56 | TÜV |  |  | DK | YES |  |  | T | Teilegutachten (PB+VB) | 1 | No car modifications required | 255/35 R19--- | AfterMarket OZ | MAX 695 KG | ORANGE | I-Tech | 8027529068962 | OZ | 10,54 |  |  | Serie L - ext.diam.75 mm | 592x592x312 | 1 | 380 | e1*98/14*0169*00 | bar: Area 1
MERCEDES | SL | 230 600 | 230 | 05/2006 | 02/2012 | 5x112 | 66,46 | 600 |  | 40 | M14x1,50 | 17 | ULTRALEGGERA HLT | 9x19 | 19,00 | 9,00 | W0180420176 | 3 | S | 20110912 | 20111012 | 5x112 |  | 30 | 81710414 | L | S17D36 | B | LB56 | TÜV |  |  | DK | YES |  |  | T | Teilegutachten (PB+VB) | 1 | No car modifications required | 255/35 R19--- | AfterMarket OZ | MAX 695 KG | RACE GOLD | I-Tech | 8027529068979 | OZ | 10,54 |  |  | Serie L - ext.diam.75 mm | 592x592x312 | 1 | 380 | e1*98/14*0169*00 | bar: Area 1
MERCEDES | SL | 230 600 | 230 | 05/2006 | 02/2012 | 5x112 | 66,46 | 600 |  | 40 | M14x1,50 | 17 | ULTRALEGGERA HLT | 9x19 | 19,00 | 9,00 | W0180420184 | 3 | S | 20110912 | 20111012 | 5x112 |  | 30 | 81710414 | L | S17D36 | B | LB56 | TÜV |  |  | DK | YES |  |  | T | Teilegutachten (PB+VB) | 1 | No car modifications required | 255/35 R19--- | AfterMarket OZ | MAX 695 KG | RED | I-Tech | 8027529068955 | OZ | 10,54 |  |  | Serie L - ext.diam.75 mm | 592x592x312 | 1 | 380 | e1*98/14*0169*00 | bar: Area 1
MERCEDES | SL | 230 600 | 230 | 05/2006 | 02/2012 | 5x112 | 66,46 | 600 |  | 40 | M14x1,50 | 17 | QUARANTA | 9½x19 | 19,00 | 9,50 | W01858200G2 | 1 |  |  |  | 5x112 |  | 30 | 81710414 | L | S17D36 | B |  | TÜV |  |  | DK | YES | C0270 | REAR | T | Teilegutachten (PB+VB) | 1 | No car modifications required | 255/35 R19---TCOMBI-285/30 R19-R--TCOMBI | AfterMarket OZ | MAX 735 KG | GRIGIO CORSA DIAMANTATO | Via Veneto | 8027529052640 | OZ | 14,43 |  |  | Serie L - ext.diam.75 mm | 592x592x312 | 1 | 380 | e1*98/14*0169*00 | bar: Area 1
MERCEDES | SL | 230 600 | 230 | 05/2006 | 02/2012 | 5x112 | 66,46 | 600 |  | 40 | M14x1,50 | 17 | SUPERTURISMO LM | 9½x19 | 19,00 | 9,50 | W0185320119 | 1 |  |  |  | 5x112 |  | 30 | 81710414 | L | S17D36 | B | LB56 | TÜV |  |  | DK | YES | C0270 | REAR | T | Teilegutachten (PB+VB) | 1 | No car modifications required | 255/35 R19---TCOMBI-285/30 R19-R--TCOMBI | AfterMarket OZ | MAX 725 KG | MATT RACE SILVER + BLACK LETTERING | Racing | 8027529043761 | OZ | 13,14 |  |  | Serie L - ext.diam.75 mm | 592x592x312 | 1 | 380 | e1*98/14*0169*00 | bar: Area 1
MERCEDES | SL | 230 600 | 230 | 05/2006 | 02/2012 | 5x112 | 66,46 | 600 |  | 40 | M14x1,50 | 17 | SUPERTURISMO LM | 9½x19 | 19,00 | 9,50 | W0185320146 | 1 |  |  |  | 5x112 |  | 30 | 81710414 | L | S17D36 | B | LB56 | TÜV |  |  | DK | YES | C0270 | REAR | T | Teilegutachten (PB+VB) | 1 | No car modifications required | 255/35 R19---TCOMBI-285/30 R19-R--TCOMBI | AfterMarket OZ | MAX 725 KG | MATT GRAPHITE + SILVER LETTERING | Racing | 8027529043778 | OZ | 13,14 |  |  | Serie L - ext.diam.75 mm | 592x592x312 | 1 | 380 | e1*98/14*0169*00 | bar: Area 1
MERCEDES | SL | 230 600 | 230 | 05/2006 | 02/2012 | 5x112 | 66,46 | 600 |  | 40 | M14x1,50 | 17 | ULTRALEGGERA HLT | 10x19 | 19,00 | 10,00 | W01805202N6 | 3 | S | 20110912 | 20111012 | 5x112 |  | 32 | 81710414 | L | S17D36 | B | LB56 | TÜV |  |  | DK | YES | C0270 | REAR | T | Teilegutachten (PB+VB) | 1 | No car modifications required | 255/35 R19---TCOMBI-285/30 R19-R--TCOMBI | AfterMarket OZ | MAX 690 KG | MATT RACE SILVER | I-Tech | 8027529066449 | OZ | 12,94 |  |  | Serie L - ext.diam.75 mm | 592x592x350 | 1 | 380 | e1*98/14*0169*00 | bar: Area 1
MERCEDES | SL | 230 600 | 230 | 05/2006 | 02/2012 | 5x112 | 66,46 | 600 |  | 40 | M14x1,50 | 17 | ULTRALEGGERA HLT | 10x19 | 19,00 | 10,00 | W01805202P3 | 3 | S | 20121203 | 20130102 | 5x112 |  | 32 | 81710414 | L | S17D36 | B | LB56 | TÜV |  |  | DK | YES | C0270 | REAR | T | Teilegutachten (PB+VB) | 1 | No car modifications required | 255/35 R19---TCOMBI-285/30 R19-R--TCOMBI | AfterMarket OZ | MAX 690 KG | ACID GREEN | I-Tech | 8027529083576 | OZ | 12,94 |  |  | Serie L - ext.diam.75 mm | 592x592x350 | 1 | 380 | e1*98/14*0169*00 | bar: Area 1
MERCEDES | SL | 230 600 | 230 | 05/2006 | 02/2012 | 5x112 | 66,46 | 600 |  | 40 | M14x1,50 | 17 | ULTRALEGGERA HLT | 10x19 | 19,00 | 10,00 | W0180520222 | 3 | S | 20110912 | 20111012 | 5x112 |  | 32 | 81710414 | L | S17D36 | B | LB56 | TÜV |  |  | DK | YES | C0270 | REAR | T | Teilegutachten (PB+VB) | 1 | No car modifications required | 255/35 R19---TCOMBI-285/30 R19-R--TCOMBI | AfterMarket OZ | MAX 690 KG | MATT GRAPHIT SILVER | I-Tech | 8027529066432 | OZ | 12,94 |  |  | Serie L - ext.diam.75 mm | 592x592x350 | 1 | 380 | e1*98/14*0169*00 | bar: Area 1
MERCEDES | SL | 230 600 | 230 | 05/2006 | 02/2012 | 5x112 | 66,46 | 600 |  | 40 | M14x1,50 | 17 | ULTRALEGGERA HLT | 10x19 | 19,00 | 10,00 | W0180520230 | 3 | S | 20110912 | 20111012 | 5x112 |  | 32 | 81710414 | L | S17D36 | B | LB56 | TÜV |  |  | DK | YES | C0270 | REAR | T | Teilegutachten (PB+VB) | 1 | No car modifications required | 255/35 R19---TCOMBI-285/30 R19-R--TCOMBI | AfterMarket OZ | MAX 690 KG | WHITE | I-Tech | 8027529066395 | OZ | 12,94 |  |  | Serie L - ext.diam.75 mm | 592x592x350 | 1 | 380 | e1*98/14*0169*00 | bar: Area 1
MERCEDES | SL | 230 600 | 230 | 05/2006 | 02/2012 | 5x112 | 66,46 | 600 |  | 40 | M14x1,50 | 17 | ULTRALEGGERA HLT | 10x19 | 19,00 | 10,00 | W0180520253 | 3 | S | 20110912 | 20111012 | 5x112 |  | 32 | 81710414 | L | S17D36 | B | LB56 | TÜV |  |  | DK | YES | C0270 | REAR | T | Teilegutachten (PB+VB) | 1 | No car modifications required | 255/35 R19---TCOMBI-285/30 R19-R--TCOMBI | AfterMarket OZ | MAX 690 KG | MATT BLACK | I-Tech | 8027529066388 | OZ | 12,94 |  |  | Serie L - ext.diam.75 mm | 592x592x350 | 1 | 380 | e1*98/14*0169*00 | bar: Area 1
MERCEDES | SL | 230 600 | 230 | 05/2006 | 02/2012 | 5x112 | 66,46 | 600 |  | 40 | M14x1,50 | 17 | ULTRALEGGERA HLT | 10x19 | 19,00 | 10,00 | W0180520271 | 3 | S | 20110912 | 20111012 | 5x112 |  | 32 | 81710414 | L | S17D36 | B | LB56 | TÜV |  |  | DK | YES | C0270 | REAR | T | Teilegutachten (PB+VB) | 1 | No car modifications required | 255/35 R19---TCOMBI-285/30 R19-R--TCOMBI | AfterMarket OZ | MAX 690 KG | ORANGE | I-Tech | 8027529066418 | OZ | 12,94 |  |  | Serie L - ext.diam.75 mm | 592x592x350 | 1 | 380 | e1*98/14*0169*00 | bar: Area 1
MERCEDES | SL | 230 600 | 230 | 05/2006 | 02/2012 | 5x112 | 66,46 | 600 |  | 40 | M14x1,50 | 17 | ULTRALEGGERA HLT | 10x19 | 19,00 | 10,00 | W0180520276 | 3 | S | 20110912 | 20111012 | 5x112 |  | 32 | 81710414 | L | S17D36 | B | LB56 | TÜV |  |  | DK | YES | C0270 | REAR | T | Teilegutachten (PB+VB) | 1 | No car modifications required | 255/35 R19---TCOMBI-285/30 R19-R--TCOMBI | AfterMarket OZ | MAX 690 KG | RACE GOLD | I-Tech | 8027529066425 | OZ | 12,94 |  |  | Serie L - ext.diam.75 mm | 592x592x350 | 1 | 380 | e1*98/14*0169*00 | bar: Area 1
MERCEDES | SL | 230 600 | 230 | 05/2006 | 02/2012 | 5x112 | 66,46 | 600 |  | 40 | M14x1,50 | 17 | ULTRALEGGERA HLT | 10x19 | 19,00 | 10,00 | W0180520284 | 3 | S | 20110912 | 20111012 | 5x112 |  | 32 | 81710414 | L | S17D36 | B | LB56 | TÜV |  |  | DK | YES | C0270 | REAR | T | Teilegutachten (PB+VB) | 1 | No car modifications required | 255/35 R19---TCOMBI-285/30 R19-R--TCOMBI | AfterMarket OZ | MAX 690 KG | RED | I-Tech | 8027529066401 | OZ | 12,94 |  |  | Serie L - ext.diam.75 mm | 592x592x350 | 1 | 380 | e1*98/14*0169*00 | bar: Area 1
MERCEDES | SL | 230 600 | 230 | 05/2006 | 02/2012 | 5x112 | 66,46 | 600 |  | 40 | M14x1,50 | 17 | MONACO HLT | 8½x20 | 20,00 | 8,50 | W01900201G1 | 1 | S | 20120711 | 20120810 | 5x112 |  | 30 | 81710536 | XL | S17D36 | B |  |  |  |  | DK | YES |  |  | N | No Certificate | 1 | No car modifications required | 255/30 R20-F--TCOMBI | AfterMarket OZ | MAX 950 KG | GRIGIO CORSA | All-Terrain | 8027529076905 | OZ | 17,01 |  |  | Serie XL - ext.diam.79 mm | 615x615x312 | 1 | 380 | e1*98/14*0169*00 | bar: Area 1
MERCEDES | SL | 230 600 | 230 | 05/2006 | 02/2012 | 5x112 | 66,46 | 600 |  | 40 | M14x1,50 | 17 | SUPERTURISMO DAKAR | 8½x20 | 20,00 | 8,50 | W0187520019 | 1 |  |  |  | 5x112 |  | 30 | 81710309 | XL | S17D36 | B |  | TÜV |  |  | DK | YES | C0067 | FRONT | T | Teilegutachten (PB+VB) | 1 | No car modifications required | 255/30 R20-F--TCOMBI | AfterMarket OZ | MAX 815 KG | MATT RACE SILVER + BLACK LETTERING | All-Terrain | 8027529053487 | OZ | 15,70 |  |  | Serie XL - ext.diam.79 mm | 615x615x312 | 1 | 380 | e1*98/14*0169*00 | bar: Area 1
MERCEDES | SL | 230 600 | 230 | 05/2006 | 02/2012 | 5x112 | 66,46 | 600 |  | 40 | M14x1,50 | 17 | SUPERTURISMO DAKAR | 8½x20 | 20,00 | 8,50 | W0187520046 | 1 |  |  |  | 5x112 |  | 30 | 81710309 | XL | S17D36 | B |  | TÜV |  |  | DK | YES | C0067 | FRONT | T | Teilegutachten (PB+VB) | 1 | No car modifications required | 255/30 R20-F--TCOMBI | AfterMarket OZ | MAX 815 KG | MATT GRAPHITE + SILVER LETTERING | All-Terrain | 8027529053401 | OZ | 15,70 |  |  | Serie XL - ext.diam.79 mm | 615x615x312 | 1 | 380 | e1*98/14*0169*00 | bar: Area 1
MERCEDES | SL | 230 600 | 230 | 05/2006 | 02/2012 | 5x112 | 66,46 | 600 |  | 40 | M14x1,50 | 17 | ULTRALEGGERA HLT | 8½x20 | 20,00 | 8,50 | W01715200A61 | 1 | S | 20071109 | 20071209 | 5x112 |  | 35 | 81710309 | XL | S17D36 | B | LB56 | TÜV |  |  | DK | YES |  |  | T | Teilegutachten (PB+VB) | 1 | No car modifications required | 255/30 R20-F--TCOMBI | AfterMarket OZ | MAX 700 KG | CHRYSTAL TITANIUM | I-Tech | 8027529002287 | OZ | 12,57 |  |  | Serie XL - ext.diam.79 mm | 620x620x350 | 1 | 380 | e1*98/14*0169*00 | Area 2: OUT
MERCEDES | SL | 230 600 | 230 | 05/2006 | 02/2012 | 5x112 | 66,46 | 600 |  | 40 | M14x1,50 | 17 | ULTRALEGGERA HLT | 8½x20 | 20,00 | 8,50 | W01715200N6 | 3 | S | 20110912 | 20111012 | 5x112 |  | 35 | 81710309 | XL | S17D36 | B | LB56 | TÜV |  |  | DK | YES |  |  | T | Teilegutachten (PB+VB) | 1 | No car modifications required | 255/30 R20-F--TCOMBI | AfterMarket OZ | MAX 700 KG | MATT RACE SILVER | I-Tech | 8027529068504 | OZ | 12,57 |  |  | Serie XL - ext.diam.79 mm | 615x615x312 | 1 | 380 | e1*98/14*0169*00 | bar: Area 1
MERCEDES | SL | 230 600 | 230 | 05/2006 | 02/2012 | 5x112 | 66,46 | 600 |  | 40 | M14x1,50 | 17 | ULTRALEGGERA HLT | 8½x20 | 20,00 | 8,50 | W01715200P3 | 3 | S | 20121203 | 20130102 | 5x112 |  | 35 | 81710309 | XL | S17D36 | B | LB56 | TÜV |  |  | DK | YES |  |  | T | Teilegutachten (PB+VB) | 1 | No car modifications required | 255/30 R20-F--TCOMBI | AfterMarket OZ | MAX 700 KG | ACID GREEN | I-Tech | 8027529083996 | OZ | 12,57 |  |  | Serie XL - ext.diam.79 mm | 615x615x312 | 1 | 380 | e1*98/14*0169*00 | bar: Area 1
MERCEDES | SL | 230 600 | 230 | 05/2006 | 02/2012 | 5x112 | 66,46 | 600 |  | 40 | M14x1,50 | 17 | ULTRALEGGERA HLT | 8½x20 | 20,00 | 8,50 | W0171520022 | 3 | S | 20110912 | 20111012 | 5x112 |  | 35 | 81710309 | XL | S17D36 | B | LB56 | TÜV |  |  | DK | YES |  |  | T | Teilegutachten (PB+VB) | 1 | No car modifications required | 255/30 R20-F--TCOMBI | AfterMarket OZ | MAX 700 KG | MATT GRAPHIT SILVER | I-Tech | 8027529068498 | OZ | 12,57 |  |  | Serie XL - ext.diam.79 mm | 615x615x312 | 1 | 380 | e1*98/14*0169*00 | bar: Area 1
MERCEDES | SL | 230 600 | 230 | 05/2006 | 02/2012 | 5x112 | 66,46 | 600 |  | 40 | M14x1,50 | 17 | ULTRALEGGERA HLT | 8½x20 | 20,00 | 8,50 | W0171520030 | 3 | S | 20110912 | 20111012 | 5x112 |  | 35 | 81710309 | XL | S17D36 | B | LB56 | TÜV |  |  | DK | YES |  |  | T | Teilegutachten (PB+VB) | 1 | No car modifications required | 255/30 R20-F--TCOMBI | AfterMarket OZ | MAX 700 KG | WHITE | I-Tech | 8027529068450 | OZ | 12,57 |  |  | Serie XL - ext.diam.79 mm | 615x615x312 | 1 | 380 | e1*98/14*0169*00 | bar: Area 1
MERCEDES | SL | 230 600 | 230 | 05/2006 | 02/2012 | 5x112 | 66,46 | 600 |  | 40 | M14x1,50 | 17 | ULTRALEGGERA HLT | 8½x20 | 20,00 | 8,50 | W0171520053 | 3 | S | 20110912 | 20111012 | 5x112 |  | 35 | 81710309 | XL | S17D36 | B | LB56 | TÜV |  |  | DK | YES |  |  | T | Teilegutachten (PB+VB) | 1 | No car modifications required | 255/30 R20-F--TCOMBI | AfterMarket OZ | MAX 700 KG | MATT BLACK | I-Tech | 8027529068443 | OZ | 12,57 |  |  | Serie XL - ext.diam.79 mm | 615x615x312 | 1 | 380 | e1*98/14*0169*00 | bar: Area 1
MERCEDES | SL | 230 600 | 230 | 05/2006 | 02/2012 | 5x112 | 66,46 | 600 |  | 40 | M14x1,50 | 17 | ULTRALEGGERA HLT | 8½x20 | 20,00 | 8,50 | W0171520071 | 3 | S | 20110912 | 20111012 | 5x112 |  | 35 | 81710309 | XL | S17D36 | B | LB56 | TÜV |  |  | DK | YES |  |  | T | Teilegutachten (PB+VB) | 1 | No car modifications required | 255/30 R20-F--TCOMBI | AfterMarket OZ | MAX 700 KG | ORANGE | I-Tech | 8027529068474 | OZ | 12,57 |  |  | Serie XL - ext.diam.79 mm | 615x615x312 | 1 | 380 | e1*98/14*0169*00 | bar: Area 1
MERCEDES | SL | 230 600 | 230 | 05/2006 | 02/2012 | 5x112 | 66,46 | 600 |  | 40 | M14x1,50 | 17 | ULTRALEGGERA HLT | 8½x20 | 20,00 | 8,50 | W0171520076 | 3 | S | 20110912 | 20111012 | 5x112 |  | 35 | 81710309 | XL | S17D36 | B | LB56 | TÜV |  |  | DK | YES |  |  | T | Teilegutachten (PB+VB) | 1 | No car modifications required | 255/30 R20-F--TCOMBI | AfterMarket OZ | MAX 700 KG | RACE GOLD | I-Tech | 8027529068481 | OZ | 12,57 |  |  | Serie XL - ext.diam.79 mm | 615x615x312 | 1 | 380 | e1*98/14*0169*00 | bar: Area 1
MERCEDES | SL | 230 600 | 230 | 05/2006 | 02/2012 | 5x112 | 66,46 | 600 |  | 40 | M14x1,50 | 17 | ULTRALEGGERA HLT | 8½x20 | 20,00 | 8,50 | W0171520084 | 3 | S | 20110912 | 20111012 | 5x112 |  | 35 | 81710309 | XL | S17D36 | B | LB56 | TÜV |  |  | DK | YES |  |  | T | Teilegutachten (PB+VB) | 1 | No car modifications required | 255/30 R20-F--TCOMBI | AfterMarket OZ | MAX 700 KG | RED | I-Tech | 8027529068467 | OZ | 12,57 |  |  | Serie XL - ext.diam.79 mm | 615x615x312 | 1 | 380 | e1*98/14*0169*00 | bar: Area 1
MERCEDES | SL | 230 600 | 230 | 05/2006 | 02/2012 | 5x112 | 66,46 | 600 |  | 40 | M14x1,50 | 17 | ULTRALEGGERA HLT | 8½x20 | 20,00 | 8,50 | W01715202A53 | 3 | S | 20071109 | 20071209 | 5x112 |  | 32 | 81710309 | XL | S17D36 | B | LB56 | TÜV |  |  | DK | YES | C0067 | FRONT | T | Teilegutachten (PB+VB) | 1 | No car modifications required | 255/30 R20-F--TCOMBI | AfterMarket OZ | MAX 700 KG | MATT BLACK | I-Tech | 8027529002317 | OZ | 13,14 |  |  | Serie XL - ext.diam.79 mm | 620x620x350 | 1 | 380 | e1*98/14*0169*00 | bar: Area 1
MERCEDES | SL | 230 600 | 230 | 05/2006 | 02/2012 | 5x112 | 66,46 | 600 |  | 40 | M14x1,50 | 17 | ULTRALEGGERA HLT | 8½x20 | 20,00 | 8,50 | W01715202N6 | 3 | S | 20110912 | 20111012 | 5x112 |  | 32 | 81710309 | XL | S17D36 | B | LB56 | TÜV |  |  | DK | YES | C0067 | FRONT | T | Teilegutachten (PB+VB) | 1 | No car modifications required | 255/30 R20-F--TCOMBI | AfterMarket OZ | MAX 700 KG | MATT RACE SILVER | I-Tech | 8027529068627 | OZ | 13,14 |  |  | Serie XL - ext.diam.79 mm | 615x615x312 | 1 | 380 | e1*98/14*0169*00 | bar: Area 1
MERCEDES | SL | 230 600 | 230 | 05/2006 | 02/2012 | 5x112 | 66,46 | 600 |  | 40 | M14x1,50 | 17 | ULTRALEGGERA HLT | 8½x20 | 20,00 | 8,50 | W01715202P3 | 3 | S | 20121203 | 20130102 | 5x112 |  | 32 | 81710309 | XL | S17D36 | B | LB56 | TÜV |  |  | DK | YES | C0067 | FRONT | T | Teilegutachten (PB+VB) | 1 | No car modifications required | 255/30 R20-F--TCOMBI | AfterMarket OZ | MAX 700 KG | ACID GREEN | I-Tech | 8027529084016 | OZ | 13,14 |  |  | Serie XL - ext.diam.79 mm | 615x615x312 | 1 | 380 | e1*98/14*0169*00 | bar: Area 1
MERCEDES | SL | 230 600 | 230 | 05/2006 | 02/2012 | 5x112 | 66,46 | 600 |  | 40 | M14x1,50 | 17 | ULTRALEGGERA HLT | 8½x20 | 20,00 | 8,50 | W0171520222 | 3 | S | 20110912 | 20111012 | 5x112 |  | 32 | 81710309 | XL | S17D36 | B | LB56 | TÜV |  |  | DK | YES | C0067 | FRONT | T | Teilegutachten (PB+VB) | 1 | No car modifications required | 255/30 R20-F--TCOMBI | AfterMarket OZ | MAX 700 KG | MATT GRAPHIT SILVER | I-Tech | 8027529068610 | OZ | 13,14 |  |  | Serie XL - ext.diam.79 mm | 615x615x312 | 1 | 380 | e1*98/14*0169*00 | bar: Area 1
MERCEDES | SL | 230 600 | 230 | 05/2006 | 02/2012 | 5x112 | 66,46 | 600 |  | 40 | M14x1,50 | 17 | ULTRALEGGERA HLT | 8½x20 | 20,00 | 8,50 | W0171520230 | 3 | S | 20110912 | 20111012 | 5x112 |  | 32 | 81710309 | XL | S17D36 | B | LB56 | TÜV |  |  | DK | YES | C0067 | FRONT | T | Teilegutachten (PB+VB) | 1 | No car modifications required | 255/30 R20-F--TCOMBI | AfterMarket OZ | MAX 700 KG | WHITE | I-Tech | 8027529068573 | OZ | 13,14 |  |  | Serie XL - ext.diam.79 mm | 615x615x312 | 1 | 380 | e1*98/14*0169*00 | bar: Area 1
MERCEDES | SL | 230 600 | 230 | 05/2006 | 02/2012 | 5x112 | 66,46 | 600 |  | 40 | M14x1,50 | 17 | ULTRALEGGERA HLT | 8½x20 | 20,00 | 8,50 | W0171520271 | 3 | S | 20110912 | 20111012 | 5x112 |  | 32 | 81710309 | XL | S17D36 | B | LB56 | TÜV |  |  | DK | YES | C0067 | FRONT | T | Teilegutachten (PB+VB) | 1 | No car modifications required | 255/30 R20-F--TCOMBI | AfterMarket OZ | MAX 700 KG | ORANGE | I-Tech | 8027529068597 | OZ | 13,14 |  |  | Serie XL - ext.diam.79 mm | 615x615x312 | 1 | 380 | e1*98/14*0169*00 | bar: Area 1
MERCEDES | SL | 230 600 | 230 | 05/2006 | 02/2012 | 5x112 | 66,46 | 600 |  | 40 | M14x1,50 | 17 | ULTRALEGGERA HLT | 8½x20 | 20,00 | 8,50 | W0171520276 | 3 | S | 20110912 | 20111012 | 5x112 |  | 32 | 81710309 | XL | S17D36 | B | LB56 | TÜV |  |  | DK | YES | C0067 | FRONT | T | Teilegutachten (PB+VB) | 1 | No car modifications required | 255/30 R20-F--TCOMBI | AfterMarket OZ | MAX 700 KG | RACE GOLD | I-Tech | 8027529068603 | OZ | 13,14 |  |  | Serie XL - ext.diam.79 mm | 615x615x312 | 1 | 380 | e1*98/14*0169*00 | bar: Area 1
MERCEDES | SL | 230 600 | 230 | 05/2006 | 02/2012 | 5x112 | 66,46 | 600 |  | 40 | M14x1,50 | 17 | ULTRALEGGERA HLT | 8½x20 | 20,00 | 8,50 | W0171520284 | 3 | S | 20110912 | 20111012 | 5x112 |  | 32 | 81710309 | XL | S17D36 | B | LB56 | TÜV |  |  | DK | YES | C0067 | FRONT | T | Teilegutachten (PB+VB) | 1 | No car modifications required | 255/30 R20-F--TCOMBI | AfterMarket OZ | MAX 700 KG | RED | I-Tech | 8027529068580 | OZ | 13,14 |  |  | Serie XL - ext.diam.79 mm | 615x615x312 | 1 | 380 | e1*98/14*0169*00 | bar: Area 1
MERCEDES | SL | 230 600 | 230 | 05/2006 | 02/2012 | 5x112 | 66,46 | 600 |  | 40 | M14x1,50 | 17 | MONACO HLT | 9x20 | 20,00 | 9,00 | W01901200G1 | 1 | S | 20120711 | 20120810 | 5x112 |  | 35 | 81710536 | XL | S17D36 | B |  |  |  |  | DK | YES |  |  | N | No Certificate | 1 | No car modifications required | 255/30 R20-F--TCOMBI | AfterMarket OZ | MAX 950 KG | GRIGIO CORSA | All-Terrain | 8027529076943 | OZ | 18,10 |  |  | Serie XL - ext.diam.79 mm | 615x615x312 | 1 | 380 | e1*98/14*0169*00 | bar: Area 1
MERCEDES | SL | 230 600 | 230 | 05/2006 | 02/2012 | 5x112 | 66,46 | 600 |  | 40 | M14x1,50 | 17 | MONACO HLT | 9½x20 | 20,00 | 9,50 | W01902200G1 | 1 | S | 20120711 | 20120810 | 5x112 |  | 33 | 81710536 | XL | S17D36 | B | [5 empty] | YES |  |  | N | No Certificate |  |  | 255/30 R20--- | AfterMarket OZ | MAX 950 KG | GRIGIO CORSA | All-Terrain | 8027529077001 | OZ | 18,51 |  |  | Serie XL - ext.diam.79 mm | 615x615x312 | 1 | 380 | e1*98/14*0169*00 | bar: Area 1
MERCEDES | SL | 230 600 | 230 | 05/2006 | 02/2012 | 5x112 | 66,46 | 600 |  | 40 | M14x1,50 | 17 | ULTRALEGGERA HLT | 10x20 | 20,00 | 10,00 | W01716200N6 | 3 | S | 20110912 | 20111012 | 5x112 |  | 35 | 81610102 | XL | R44U | B |  | TÜV |  |  | DK | YES | C0055 | REAR - ET30 WITH SPACER 5 MM | T | Teilegutachten (PB+VB) | 1 | No car modifications required | 255/30 R20---TCOMBI-295/25 R20-R--TCOMBI-305/25 R20-R--TCOMBI | AfterMarket OZ | MAX 680 KG | MATT RACE SILVER | I-Tech | 8027529066562 | OZ | 13,71 |  |  | Serie XL - ext.diam.79 mm | 615x615x350 | 1 | 380 | e1*98/14*0169*00 | bar: Area 1
MERCEDES | SL | 230 600 | 230 | 05/2006 | 02/2012 | 5x112 | 66,46 | 600 |  | 40 | M14x1,50 | 17 | ULTRALEGGERA HLT | 10x20 | 20,00 | 10,00 | W01716200P3 | 3 | S | 20121203 | 20130102 | 5x112 |  | 35 | 81610102 | XL | R44U | B |  | TÜV |  |  | DK | YES | C0055 | REAR - ET30 WITH SPACER 5 MM | T | Teilegutachten (PB+VB) | 1 | No car modifications required | 255/30 R20---TCOMBI-295/25 R20-R--TCOMBI-305/25 R20-R--TCOMBI | AfterMarket OZ | MAX 680 KG | ACID GREEN | I-Tech | 8027529083590 | OZ | 13,71 |  |  | Serie XL - ext.diam.79 mm | 615x615x350 | 1 | 380 | e1*98/14*0169*00 | bar: Area 1
MERCEDES | SL | 230 600 | 230 | 05/2006 | 02/2012 | 5x112 | 66,46 | 600 |  | 40 | M14x1,50 | 17 | ULTRALEGGERA HLT | 10x20 | 20,00 | 10,00 | W0171620022 | 3 | S | 20110912 | 20111012 | 5x112 |  | 35 | 81610102 | XL | R44U | B |  | TÜV |  |  | DK | YES | C0055 | REAR - ET30 WITH SPACER 5 MM | T | Teilegutachten (PB+VB) | 1 | No car modifications required | 255/30 R20---TCOMBI-295/25 R20-R--TCOMBI-305/25 R20-R--TCOMBI | AfterMarket OZ | MAX 680 KG | MATT GRAPHIT SILVER | I-Tech | 8027529066555 | OZ | 13,71 |  |  | Serie XL - ext.diam.79 mm | 615x615x350 | 1 | 380 | e1*98/14*0169*00 | bar: Area 1
MERCEDES | SL | 230 600 | 230 | 05/2006 | 02/2012 | 5x112 | 66,46 | 600 |  | 40 | M14x1,50 | 17 | ULTRALEGGERA HLT | 10x20 | 20,00 | 10,00 | W0171620030 | 3 | S | 20110912 | 20111012 | 5x112 |  | 35 | 81610102 | XL | R44U | B |  | TÜV |  |  | DK | YES | C0055 | REAR - ET30 WITH SPACER 5 MM | T | Teilegutachten (PB+VB) | 1 | No car modifications required | 255/30 R20---TCOMBI-295/25 R20-R--TCOMBI-305/25 R20-R--TCOMBI | AfterMarket OZ | MAX 680 KG | WHITE | I-Tech | 8027529066517 | OZ | 13,71 |  |  | Serie XL - ext.diam.79 mm | 615x615x350 | 1 | 380 | e1*98/14*0169*00 | bar: Area 1
MERCEDES | SL | 230 600 | 230 | 05/2006 | 02/2012 | 5x112 | 66,46 | 600 |  | 40 | M14x1,50 | 17 | ULTRALEGGERA HLT | 10x20 | 20,00 | 10,00 | W0171620053 | 3 | S | 20080905 | 20081005 | 5x112 |  | 35 | 81610102 | XL | R44U | B |  | TÜV |  |  | DK | YES | C0055 | REAR - ET30 WITH SPACER 5 MM | T | Teilegutachten (PB+VB) | 1 | No car modifications required | 255/30 R20---TCOMBI-295/25 R20-R--TCOMBI-305/25 R20-R--TCOMBI | AfterMarket OZ | MAX 680 KG | MATT BLACK | I-Tech | 8027529002447 | OZ | 13,71 |  |  | Serie XL - ext.diam.79 mm | 620x620x350 | 1 | 380 | e1*98/14*0169*00 | bar: Area 1
MERCEDES | SL | 230 600 | 230 | 05/2006 | 02/2012 | 5x112 | 66,46 | 600 |  | 40 | M14x1,50 | 17 | ULTRALEGGERA HLT | 10x20 | 20,00 | 10,00 | W0171620071 | 3 | S | 20110912 | 20111012 | 5x112 |  | 35 | 81610102 | XL | R44U | B |  | TÜV |  |  | DK | YES | C0055 | REAR - ET30 WITH SPACER 5 MM | T | Teilegutachten (PB+VB) | 1 | No car modifications required | 255/30 R20---TCOMBI-295/25 R20-R--TCOMBI-305/25 R20-R--TCOMBI | AfterMarket OZ | MAX 680 KG | ORANGE | I-Tech | 8027529066531 | OZ | 13,71 |  |  | Serie XL - ext.diam.79 mm | 615x615x350 | 1 | 380 | e1*98/14*0169*00 | bar: Area 1
MERCEDES | SL | 230 600 | 230 | 05/2006 | 02/2012 | 5x112 | 66,46 | 600 |  | 40 | M14x1,50 | 17 | ULTRALEGGERA HLT | 10x20 | 20,00 | 10,00 | W0171620076 | 3 | S | 20110912 | 20111012 | 5x112 |  | 35 | 81610102 | XL | R44U | B |  | TÜV |  |  | DK | YES | C0055 | REAR - ET30 WITH SPACER 5 MM | T | Teilegutachten (PB+VB) | 1 | No car modifications required | 255/30 R20---TCOMBI-295/25 R20-R--TCOMBI-305/25 R20-R--TCOMBI | AfterMarket OZ | MAX 680 KG | RACE GOLD | I-Tech | 8027529066548 | OZ | 13,71 |  |  | Serie XL - ext.diam.79 mm | 615x615x350 | 1 | 380 | e1*98/14*0169*00 | bar: Area 1
MERCEDES | SL | 230 600 | 230 | 05/2006 | 02/2012 | 5x112 | 66,46 | 600 |  | 40 | M14x1,50 | 17 | ULTRALEGGERA HLT | 10x20 | 20,00 | 10,00 | W0171620084 | 3 | S | 20110912 | 20111012 | 5x112 |  | 35 | 81610102 | XL | R44U | B |  | TÜV |  |  | DK | YES | C0055 | REAR - ET30 WITH SPACER 5 MM | T | Teilegutachten (PB+VB) | 1 | No car modifications required | 255/30 R20---TCOMBI-295/25 R20-R--TCOMBI-305/25 R20-R--TCOMBI | AfterMarket OZ | MAX 680 KG | RED | I-Tech | 8027529066524 | OZ | 13,71 |  |  | Serie XL - ext.diam.79 mm | 615x615x350 | 1 | 380 | e1*98/14*0169*00 | bar: Area 1
MERCEDES | SL | 230 65 AMG | 230 | 05/2006 | 02/2012 | 5x112 | 66,46 | 600 |  | 40 | M14x1,50 | 17 | QUARANTA | 8½x19 | 19,00 | 8,50 | W01857202G2 | 1 |  |  |  | 5x112 |  | 30 | 81710414 | L | S17D36 | B |  | TÜV |  |  | DK | YES | C0067 | FRONT | T | Teilegutachten (PB+VB) | 1 | No car modifications required | 255/35 R19-F--TCOMBI | AfterMarket OZ | MAX 730 KG | GRIGIO CORSA DIAMANTATO | Via Veneto | 8027529052572 | OZ | 13,97 |  |  | Serie L - ext.diam.75 mm | 592x592x286 | 1 | 450 | e1*98/14*0169*00 | bar: Area 1
MERCEDES | SL | 230 65 AMG | 230 | 05/2006 | 02/2012 | 5x112 | 66,46 | 600 |  | 40 | M14x1,50 | 17 | SUPERTURISMO LM | 8½x19 | 19,00 | 8,50 | W0185220219 | 1 |  |  |  | 5x112 |  | 30 | 81710414 | L | S17D36 | B | LB56 | TÜV |  |  | DK | YES | C0466 | ONLY M + S | T | Teilegutachten (PB+VB) | 1 | No car modifications required | 255/35 R19-F--TCOMBI | AfterMarket OZ | MAX 725 KG | MATT RACE SILVER + BLACK LETTERING | Racing | 8027529043600 | OZ | 12,81 |  |  | Serie L - ext.diam.75 mm | 592x592x286 | 1 | 450 | e1*98/14*0169*00 | bar: Area 1
MERCEDES | SL | 230 65 AMG | 230 | 05/2006 | 02/2012 | 5x112 | 66,46 | 600 |  | 40 | M14x1,50 | 17 | SUPERTURISMO LM | 8½x19 | 19,00 | 8,50 | W0185220246 | 1 |  |  |  | 5x112 |  | 30 | 81710414 | L | S17D36 | B | LB56 | TÜV |  |  | DK | YES | C0466 | ONLY M + S | T | Teilegutachten (PB+VB) | 1 | No car modifications required | 255/35 R19-F--TCOMBI | AfterMarket OZ | MAX 725 KG | MATT GRAPHITE + SILVER LETTERING | Racing | 8027529043617 | OZ | 12,81 |  |  | Serie L - ext.diam.75 mm | 592x592x286 | 1 | 450 | e1*98/14*0169*00 | bar: Area 1
MERCEDES | SL | 230 65 AMG | 230 | 05/2006 | 02/2012 | 5x112 | 66,46 | 600 |  | 40 | M14x1,50 | 17 | ULTRALEGGERA HLT | 8½x19 | 19,00 | 8,50 | W01803205N6 | 3 | S | 20110912 | 20111012 | 5x112 |  | 32 | 81710414 | L | S17D36 | B | LB56 | TÜV |  |  | DK | YES |  |  | T | Teilegutachten (PB+VB) | 1 | No car modifications required | 255/35 R19-F--TCOMBI | AfterMarket OZ | MAX 715 KG | MATT RACE SILVER | I-Tech | 8027529068122 | OZ | 12,12 |  |  | Serie L - ext.diam.75 mm | 592x592x286 | 1 | 450 | e1*98/14*0169*00 | bar: Area 1
MERCEDES | SL | 230 65 AMG | 230 | 05/2006 | 02/2012 | 5x112 | 66,46 | 600 |  | 40 | M14x1,50 | 17 | ULTRALEGGERA HLT | 8½x19 | 19,00 | 8,50 | W01803205P3 | 3 | S | 20121203 | 20130102 | 5x112 |  | 32 | 81710414 | L | S17D36 | B | LB56 | TÜV |  |  | DK | YES |  |  | T | Teilegutachten (PB+VB) | 1 | No car modifications required | 255/35 R19-F--TCOMBI | AfterMarket OZ | MAX 715 KG | ACID GREEN | I-Tech | 8027529083910 | OZ | 12,12 |  |  | Serie L - ext.diam.75 mm | 592x592x286 | 1 | 450 | e1*98/14*0169*00 | bar: Area 1
MERCEDES | SL | 230 65 AMG | 230 | 05/2006 | 02/2012 | 5x112 | 66,46 | 600 |  | 40 | M14x1,50 | 17 | ULTRALEGGERA HLT | 8½x19 | 19,00 | 8,50 | W0180320522 | 3 | S | 20110912 | 20111012 | 5x112 |  | 32 | 81710414 | L | S17D36 | B | LB56 | TÜV |  |  | DK | YES |  |  | T | Teilegutachten (PB+VB) | 1 | No car modifications required | 255/35 R19-F--TCOMBI | AfterMarket OZ | MAX 715 KG | MATT GRAPHIT SILVER | I-Tech | 8027529068115 | OZ | 12,12 |  |  | Serie L - ext.diam.75 mm | 592x592x286 | 1 | 450 | e1*98/14*0169*00 | bar: Area 1
MERCEDES | SL | 230 65 AMG | 230 | 05/2006 | 02/2012 | 5x112 | 66,46 | 600 |  | 40 | M14x1,50 | 17 | ULTRALEGGERA HLT | 8½x19 | 19,00 | 8,50 | W0180320530 | 3 | S | 20110912 | 20111012 | 5x112 |  | 32 | 81710414 | L | S17D36 | B | LB56 | TÜV |  |  | DK | YES |  |  | T | Teilegutachten (PB+VB) | 1 | No car modifications required | 255/35 R19-F--TCOMBI | AfterMarket OZ | MAX 715 KG | WHITE | I-Tech | 8027529068078 | OZ | 12,12 |  |  | Serie L - ext.diam.75 mm | 592x592x286 | 1 | 450 | e1*98/14*0169*00 | bar: Area 1
MERCEDES | SL | 230 65 AMG | 230 | 05/2006 | 02/2012 | 5x112 | 66,46 | 600 |  | 40 | M14x1,50 | 17 | ULTRALEGGERA HLT | 8½x19 | 19,00 | 8,50 | W0180320553 | 3 | S | 20110912 | 20111012 | 5x112 |  | 32 | 81710414 | L | S17D36 | B | LB56 | TÜV |  |  | DK | YES |  |  | T | Teilegutachten (PB+VB) | 1 | No car modifications required | 255/35 R19-F--TCOMBI | AfterMarket OZ | MAX 715 KG | MATT BLACK | I-Tech | 8027529068061 | OZ | 12,12 |  |  | Serie L - ext.diam.75 mm | 592x592x286 | 1 | 450 | e1*98/14*0169*00 | bar: Area 1
MERCEDES | SL | 230 65 AMG | 230 | 05/2006 | 02/2012 | 5x112 | 66,46 | 600 |  | 40 | M14x1,50 | 17 | ULTRALEGGERA HLT | 8½x19 | 19,00 | 8,50 | W0180320571 | 3 | S | 20110912 | 20111012 | 5x112 |  | 32 | 81710414 | L | S17D36 | B | LB56 | TÜV |  |  | DK | YES |  |  | T | Teilegutachten (PB+VB) | 1 | No car modifications required | 255/35 R19-F--TCOMBI | AfterMarket OZ | MAX 715 KG | ORANGE | I-Tech | 8027529068092 | OZ | 12,12 |  |  | Serie L - ext.diam.75 mm | 592x592x286 | 1 | 450 | e1*98/14*0169*00 | bar: Area 1
MERCEDES | SL | 230 65 AMG | 230 | 05/2006 | 02/2012 | 5x112 | 66,46 | 600 |  | 40 | M14x1,50 | 17 | ULTRALEGGERA HLT | 8½x19 | 19,00 | 8,50 | W0180320576 | 3 | S | 20110912 | 20111012 | 5x112 |  | 32 | 81710414 | L | S17D36 | B | LB56 | TÜV |  |  | DK | YES |  |  | T | Teilegutachten (PB+VB) | 1 | No car modifications required | 255/35 R19-F--TCOMBI | AfterMarket OZ | MAX 715 KG | RACE GOLD | I-Tech | 8027529068108 | OZ | 12,12 |  |  | Serie L - ext.diam.75 mm | 592x592x286 | 1 | 450 | e1*98/14*0169*00 | bar: Area 1
MERCEDES | SL | 230 65 AMG | 230 | 05/2006 | 02/2012 | 5x112 | 66,46 | 600 |  | 40 | M14x1,50 | 17 | ULTRALEGGERA HLT | 8½x19 | 19,00 | 8,50 | W0180320584 | 3 | S | 20110912 | 20111012 | 5x112 |  | 32 | 81710414 | L | S17D36 | B | LB56 | TÜV |  |  | DK | YES |  |  | T | Teilegutachten (PB+VB) | 1 | No car modifications required | 255/35 R19-F--TCOMBI | AfterMarket OZ | MAX 715 KG | RED | I-Tech | 8027529068085 | OZ | 12,12 |  |  | Serie L - ext.diam.75 mm | 592x592x286 | 1 | 450 | e1*98/14*0169*00 | bar: Area 1
MERCEDES | SL | 230 65 AMG | 230 | 05/2006 | 02/2012 | 5x112 | 66,46 | 600 |  | 40 | M14x1,50 | 17 | VITTORIA | 8½x19 | 19,00 | 8,50 | W0188220073 | 1 | S | 20110913 | 20111013 | 5x112 |  | 30 | 81710452 | L | S17D36 | B |  | TÜV |  |  | DK | YES | C0466 | ONLY M + S | T | Teilegutachten (PB+VB) | 1 | No car modifications required | 255/35 R19-F--TCOMBI | AfterMarket OZ | MAX 730 KG | MATT DARK GRAPHITE | Via Veneto | 8027529069655 | OZ | 14,46 |  |  | Serie L - ext.diam.75 mm | 592x592x286 | 1 | 450 | e1*98/14*0169*00 | bar: Area 1
MERCEDES | SL | 230 65 AMG | 230 | 05/2006 | 02/2012 | 5x112 | 66,46 | 600 |  | 40 | M14x1,50 | 17 | QUARANTA | 9½x19 | 19,00 | 9,50 | W01858200G2 | 1 |  |  |  | 5x112 |  | 30 | 81710414 | L | S17D36 | B |  | TÜV |  |  | DK | YES | C0270 | REAR | T | Teilegutachten (PB+VB) | 1 | No car modifications required |  | AfterMarket OZ | MAX 735 KG | GRIGIO CORSA DIAMANTATO | Via Veneto | 8027529052640 | OZ | 14,43 |  |  | Serie L - ext.diam.75 mm | 592x592x312 | 1 | 450 | e1*98/14*0169*00 | bar: Area 1
MERCEDES | SL | 230 65 AMG | 230 | 05/2006 | 02/2012 | 5x112 | 66,46 | 600 |  | 40 | M14x1,50 | 17 | SUPERTURISMO LM | 9½x19 | 19,00 | 9,50 | W0185320119 | 1 |  |  |  | 5x112 |  | 30 | 81710414 | L | S17D36 | B | LB56 | TÜV |  |  | DK | YES | C0270 | REAR | T | Teilegutachten (PB+VB) | 1 | No car modifications required |  | AfterMarket OZ | MAX 725 KG | MATT RACE SILVER + BLACK LETTERING | Racing | 8027529043761 | OZ | 13,14 |  |  | Serie L - ext.diam.75 mm | 592x592x312 | 1 | 450 | e1*98/14*0169*00 | bar: Area 1
MERCEDES | SL | 230 65 AMG | 230 | 05/2006 | 02/2012 | 5x112 | 66,46 | 600 |  | 40 | M14x1,50 | 17 | SUPERTURISMO LM | 9½x19 | 19,00 | 9,50 | W0185320146 | 1 |  |  |  | 5x112 |  | 30 | 81710414 | L | S17D36 | B | LB56 | TÜV |  |  | DK | YES | C0270 | REAR | T | Teilegutachten (PB+VB) | 1 | No car modifications required |  | AfterMarket OZ | MAX 725 KG | MATT GRAPHITE + SILVER LETTERING | Racing | 8027529043778 | OZ | 13,14 |  |  | Serie L - ext.diam.75 mm | 592x592x312 | 1 | 450 | e1*98/14*0169*00 | bar: Area 1
MERCEDES | SL | 230 65 AMG | 230 | 05/2006 | 02/2012 | 5x112 | 66,46 | 600 |  | 40 | M14x1,50 | 17 | ULTRALEGGERA HLT | 10x19 | 19,00 | 10,00 | W01805202N6 | 3 | S | 20110912 | 20111012 | 5x112 |  | 32 | 81710414 | L | S17D36 | B | LB56 | TÜV |  |  | DK | YES | C0270 | REAR | T | Teilegutachten (PB+VB) | 1 | No car modifications required |  | AfterMarket OZ | MAX 690 KG | MATT RACE SILVER | I-Tech | 8027529066449 | OZ | 12,94 |  |  | Serie L - ext.diam.75 mm | 592x592x350 | 1 | 450 | e1*98/14*0169*00 | bar: Area 1
MERCEDES | SL | 230 65 AMG | 230 | 05/2006 | 02/2012 | 5x112 | 66,46 | 600 |  | 40 | M14x1,50 | 17 | ULTRALEGGERA HLT | 10x19 | 19,00 | 10,00 | W01805202P3 | 3 | S | 20121203 | 20130102 | 5x112 |  | 32 | 81710414 | L | S17D36 | B | LB56 | TÜV |  |  | DK | YES | C0270 | REAR | T | Teilegutachten (PB+VB) | 1 | No car modifications required |  | AfterMarket OZ | MAX 690 KG | ACID GREEN | I-Tech | 8027529083576 | OZ | 12,94 |  |  | Serie L - ext.diam.75 mm | 592x592x350 | 1 | 450 | e1*98/14*0169*00 | bar: Area 1
MERCEDES | SL | 230 65 AMG | 230 | 05/2006 | 02/2012 | 5x112 | 66,46 | 600 |  | 40 | M14x1,50 | 17 | ULTRALEGGERA HLT | 10x19 | 19,00 | 10,00 | W0180520222 | 3 | S | 20110912 | 20111012 | 5x112 |  | 32 | 81710414 | L | S17D36 | B | LB56 | TÜV |  |  | DK | YES | C0270 | REAR | T | Teilegutachten (PB+VB) | 1 | No car modifications required |  | AfterMarket OZ | MAX 690 KG | MATT GRAPHIT SILVER | I-Tech | 8027529066432 | OZ | 12,94 |  |  | Serie L - ext.diam.75 mm | 592x592x350 | 1 | 450 | e1*98/14*0169*00 | bar: Area 1
MERCEDES | SL | 230 65 AMG | 230 | 05/2006 | 02/2012 | 5x112 | 66,46 | 600 |  | 40 | M14x1,50 | 17 | ULTRALEGGERA HLT | 10x19 | 19,00 | 10,00 | W0180520230 | 3 | S | 20110912 | 20111012 | 5x112 |  | 32 | 81710414 | L | S17D36 | B | LB56 | TÜV |  |  | DK | YES | C0270 | REAR | T | Teilegutachten (PB+VB) | 1 | No car modifications required |  | AfterMarket OZ | MAX 690 KG | WHITE | I-Tech | 8027529066395 | OZ | 12,94 |  |  | Serie L - ext.diam.75 mm | 592x592x350 | 1 | 450 | e1*98/14*0169*00 | bar: Area 1
MERCEDES | SL | 230 65 AMG | 230 | 05/2006 | 02/2012 | 5x112 | 66,46 | 600 |  | 40 | M14x1,50 | 17 | ULTRALEGGERA HLT | 10x19 | 19,00 | 10,00 | W0180520253 | 3 | S | 20110912 | 20111012 | 5x112 |  | 32 | 81710414 | L | S17D36 | B | LB56 | TÜV |  |  | DK | YES | C0270 | REAR | T | Teilegutachten (PB+VB) | 1 | No car modifications required |  | AfterMarket OZ | MAX 690 KG | MATT BLACK | I-Tech | 8027529066388 | OZ | 12,94 |  |  | Serie L - ext.diam.75 mm | 592x592x350 | 1 | 450 | e1*98/14*0169*00 | bar: Area 1
MERCEDES | SL | 230 65 AMG | 230 | 05/2006 | 02/2012 | 5x112 | 66,46 | 600 |  | 40 | M14x1,50 | 17 | ULTRALEGGERA HLT | 10x19 | 19,00 | 10,00 | W0180520271 | 3 | S | 20110912 | 20111012 | 5x112 |  | 32 | 81710414 | L | S17D36 | B | LB56 | TÜV |  |  | DK | YES | C0270 | REAR | T | Teilegutachten (PB+VB) | 1 | No car modifications required |  | AfterMarket OZ | MAX 690 KG | ORANGE | I-Tech | 8027529066418 | OZ | 12,94 |  |  | Serie L - ext.diam.75 mm | 592x592x350 | 1 | 450 | e1*98/14*0169*00 | bar: Area 1
MERCEDES | SL | 230 65 AMG | 230 | 05/2006 | 02/2012 | 5x112 | 66,46 | 600 |  | 40 | M14x1,50 | 17 | ULTRALEGGERA HLT | 10x19 | 19,00 | 10,00 | W0180520276 | 3 | S | 20110912 | 20111012 | 5x112 |  | 32 | 81710414 | L | S17D36 | B | LB56 | TÜV |  |  | DK | YES | C0270 | REAR | T | Teilegutachten (PB+VB) | 1 | No car modifications required |  | AfterMarket OZ | MAX 690 KG | RACE GOLD | I-Tech | 8027529066425 | OZ | 12,94 |  |  | Serie L - ext.diam.75 mm | 592x592x350 | 1 | 450 | e1*98/14*0169*00 | bar: Area 1
MERCEDES | SL | 230 65 AMG | 230 | 05/2006 | 02/2012 | 5x112 | 66,46 | 600 |  | 40 | M14x1,50 | 17 | ULTRALEGGERA HLT | 10x19 | 19,00 | 10,00 | W0180520284 | 3 | S | 20110912 | 20111012 | 5x112 |  | 32 | 81710414 | L | S17D36 | B | LB56 | TÜV |  |  | DK | YES | C0270 | REAR | T | Teilegutachten (PB+VB) | 1 | No car modifications required |  | AfterMarket OZ | MAX 690 KG | RED | I-Tech | 8027529066401 | OZ | 12,94 |  |  | Serie L - ext.diam.75 mm | 592x592x350 | 1 | 450 | e1*98/14*0169*00 | bar: Area 1
MERCEDES | SL | 230 65 AMG | 230 | 05/2006 | 02/2012 | 5x112 | 66,46 | 600 |  | 40 | M14x1,50 | 17 | ULTRALEGGERA HLT | 8½x20 | 20,00 | 8,50 | W01715200A61 | 1 | S | 20071109 | 20071209 | 5x112 |  | 35 | 81710309 | XL | S17D36 | B | LB56 | TÜV |  |  | DK | YES |  |  | T | Teilegutachten (PB+VB) | 1 | No car modifications required | 255/30 R20-F--TCOMBI | AfterMarket OZ | MAX 700 KG | CHRYSTAL TITANIUM | I-Tech | 8027529002287 | OZ | 12,57 |  |  | Serie XL - ext.diam.79 mm | 620x620x350 | 1 | 450 | e1*98/14*0169*00 | Area 2: OUT
MERCEDES | SL | 230 65 AMG | 230 | 05/2006 | 02/2012 | 5x112 | 66,46 | 600 |  | 40 | M14x1,50 | 17 | ULTRALEGGERA HLT | 8½x20 | 20,00 | 8,50 | W01715200N6 | 3 | S | 20110912 | 20111012 | 5x112 |  | 35 | 81710309 | XL | S17D36 | B | LB56 | TÜV |  |  | DK | YES |  |  | T | Teilegutachten (PB+VB) | 1 | No car modifications required | 255/30 R20-F--TCOMBI | AfterMarket OZ | MAX 700 KG | MATT RACE SILVER | I-Tech | 8027529068504 | OZ | 12,57 |  |  | Serie XL - ext.diam.79 mm | 615x615x312 | 1 | 450 | e1*98/14*0169*00 | bar: Area 1
MERCEDES | SL | 230 65 AMG | 230 | 05/2006 | 02/2012 | 5x112 | 66,46 | 600 |  | 40 | M14x1,50 | 17 | ULTRALEGGERA HLT | 8½x20 | 20,00 | 8,50 | W01715200P3 | 3 | S | 20121203 | 20130102 | 5x112 |  | 35 | 81710309 | XL | S17D36 | B | LB56 | TÜV |  |  | DK | YES |  |  | T | Teilegutachten (PB+VB) | 1 | No car modifications required | 255/30 R20-F--TCOMBI | AfterMarket OZ | MAX 700 KG | ACID GREEN | I-Tech | 8027529083996 | OZ | 12,57 |  |  | Serie XL - ext.diam.79 mm | 615x615x312 | 1 | 450 | e1*98/14*0169*00 | bar: Area 1
MERCEDES | SL | 230 65 AMG | 230 | 05/2006 | 02/2012 | 5x112 | 66,46 | 600 |  | 40 | M14x1,50 | 17 | ULTRALEGGERA HLT | 8½x20 | 20,00 | 8,50 | W0171520022 | 3 | S | 20110912 | 20111012 | 5x112 |  | 35 | 81710309 | XL | S17D36 | B | LB56 | TÜV |  |  | DK | YES |  |  | T | Teilegutachten (PB+VB) | 1 | No car modifications required | 255/30 R20-F--TCOMBI | AfterMarket OZ | MAX 700 KG | MATT GRAPHIT SILVER | I-Tech | 8027529068498 | OZ | 12,57 |  |  | Serie XL - ext.diam.79 mm | 615x615x312 | 1 | 450 | e1*98/14*0169*00 | bar: Area 1
MERCEDES | SL | 230 65 AMG | 230 | 05/2006 | 02/2012 | 5x112 | 66,46 | 600 |  | 40 | M14x1,50 | 17 | ULTRALEGGERA HLT | 8½x20 | 20,00 | 8,50 | W0171520030 | 3 | S | 20110912 | 20111012 | 5x112 |  | 35 | 81710309 | XL | S17D36 | B | LB56 | TÜV |  |  | DK | YES |  |  | T | Teilegutachten (PB+VB) | 1 | No car modifications required | 255/30 R20-F--TCOMBI | AfterMarket OZ | MAX 700 KG | WHITE | I-Tech | 8027529068450 | OZ | 12,57 |  |  | Serie XL - ext.diam.79 mm | 615x615x312 | 1 | 450 | e1*98/14*0169*00 | bar: Area 1
MERCEDES | SL | 230 65 AMG | 230 | 05/2006 | 02/2012 | 5x112 | 66,46 | 600 |  | 40 | M14x1,50 | 17 | ULTRALEGGERA HLT | 8½x20 | 20,00 | 8,50 | W0171520053 | 3 | S | 20110912 | 20111012 | 5x112 |  | 35 | 81710309 | XL | S17D36 | B | LB56 | TÜV |  |  | DK | YES |  |  | T | Teilegutachten (PB+VB) | 1 | No car modifications required | 255/30 R20-F--TCOMBI | AfterMarket OZ | MAX 700 KG | MATT BLACK | I-Tech | 8027529068443 | OZ | 12,57 |  |  | Serie XL - ext.diam.79 mm | 615x615x312 | 1 | 450 | e1*98/14*0169*00 | bar: Area 1
MERCEDES | SL | 230 65 AMG | 230 | 05/2006 | 02/2012 | 5x112 | 66,46 | 600 |  | 40 | M14x1,50 | 17 | ULTRALEGGERA HLT | 8½x20 | 20,00 | 8,50 | W0171520071 | 3 | S | 20110912 | 20111012 | 5x112 |  | 35 | 81710309 | XL | S17D36 | B | LB56 | TÜV |  |  | DK | YES |  |  | T | Teilegutachten (PB+VB) | 1 | No car modifications required | 255/30 R20-F--TCOMBI | AfterMarket OZ | MAX 700 KG | ORANGE | I-Tech | 8027529068474 | OZ | 12,57 |  |  | Serie XL - ext.diam.79 mm | 615x615x312 | 1 | 450 | e1*98/14*0169*00 | bar: Area 1
MERCEDES | SL | 230 65 AMG | 230 | 05/2006 | 02/2012 | 5x112 | 66,46 | 600 |  | 40 | M14x1,50 | 17 | ULTRALEGGERA HLT | 8½x20 | 20,00 | 8,50 | W0171520076 | 3 | S | 20110912 | 20111012 | 5x112 |  | 35 | 81710309 | XL | S17D36 | B | LB56 | TÜV |  |  | DK | YES |  |  | T | Teilegutachten (PB+VB) | 1 | No car modifications required | 255/30 R20-F--TCOMBI | AfterMarket OZ | MAX 700 KG | RACE GOLD | I-Tech | 8027529068481 | OZ | 12,57 |  |  | Serie XL - ext.diam.79 mm | 615x615x312 | 1 | 450 | e1*98/14*0169*00 | bar: Area 1
MERCEDES | SL | 230 65 AMG | 230 | 05/2006 | 02/2012 | 5x112 | 66,46 | 600 |  | 40 | M14x1,50 | 17 | ULTRALEGGERA HLT | 8½x20 | 20,00 | 8,50 | W0171520084 | 3 | S | 20110912 | 20111012 | 5x112 |  | 35 | 81710309 | XL | S17D36 | B | LB56 | TÜV |  |  | DK | YES |  |  | T | Teilegutachten (PB+VB) | 1 | No car modifications required | 255/30 R20-F--TCOMBI | AfterMarket OZ | MAX 700 KG | RED | I-Tech | 8027529068467 | OZ | 12,57 |  |  | Serie XL - ext.diam.79 mm | 615x615x312 | 1 | 450 | e1*98/14*0169*00 | bar: Area 1
MERCEDES | SL | 230 65 AMG | 230 | 05/2006 | 02/2012 | 5x112 | 66,46 | 600 |  | 40 | M14x1,50 | 17 | ULTRALEGGERA HLT | 8½x20 | 20,00 | 8,50 | W01715202A53 | 3 | S | 20071109 | 20071209 | 5x112 |  | 32 | 81710309 | XL | S17D36 | B | LB56 | TÜV |  |  | DK | YES | C0067 | FRONT | T | Teilegutachten (PB+VB) | 1 | No car modifications required | 255/30 R20-F--TCOMBI | AfterMarket OZ | MAX 700 KG | MATT BLACK | I-Tech | 8027529002317 | OZ | 13,14 |  |  | Serie XL - ext.diam.79 mm | 620x620x350 | 1 | 450 | e1*98/14*0169*00 | bar: Area 1
MERCEDES | SL | 230 65 AMG | 230 | 05/2006 | 02/2012 | 5x112 | 66,46 | 600 |  | 40 | M14x1,50 | 17 | ULTRALEGGERA HLT | 8½x20 | 20,00 | 8,50 | W01715202N6 | 3 | S | 20110912 | 20111012 | 5x112 |  | 32 | 81710309 | XL | S17D36 | B | LB56 | TÜV |  |  | DK | YES | C0067 | FRONT | T | Teilegutachten (PB+VB) | 1 | No car modifications required | 255/30 R20-F--TCOMBI | AfterMarket OZ | MAX 700 KG | MATT RACE SILVER | I-Tech | 8027529068627 | OZ | 13,14 |  |  | Serie XL - ext.diam.79 mm | 615x615x312 | 1 | 450 | e1*98/14*0169*00 | bar: Area 1
MERCEDES | SL | 230 65 AMG | 230 | 05/2006 | 02/2012 | 5x112 | 66,46 | 600 |  | 40 | M14x1,50 | 17 | ULTRALEGGERA HLT | 8½x20 | 20,00 | 8,50 | W01715202P3 | 3 | S | 20121203 | 20130102 | 5x112 |  | 32 | 81710309 | XL | S17D36 | B | LB56 | TÜV |  |  | DK | YES | C0067 | FRONT | T | Teilegutachten (PB+VB) | 1 | No car modifications required | 255/30 R20-F--TCOMBI | AfterMarket OZ | MAX 700 KG | ACID GREEN | I-Tech | 8027529084016 | OZ | 13,14 |  |  | Serie XL - ext.diam.79 mm | 615x615x312 | 1 | 450 | e1*98/14*0169*00 | bar: Area 1
MERCEDES | SL | 230 65 AMG | 230 | 05/2006 | 02/2012 | 5x112 | 66,46 | 600 |  | 40 | M14x1,50 | 17 | ULTRALEGGERA HLT | 8½x20 | 20,00 | 8,50 | W0171520222 | 3 | S | 20110912 | 20111012 | 5x112 |  | 32 | 81710309 | XL | S17D36 | B | LB56 | TÜV |  |  | DK | YES | C0067 | FRONT | T | Teilegutachten (PB+VB) | 1 | No car modifications required | 255/30 R20-F--TCOMBI | AfterMarket OZ | MAX 700 KG | MATT GRAPHIT SILVER | I-Tech | 8027529068610 | OZ | 13,14 |  |  | Serie XL - ext.diam.79 mm | 615x615x312 | 1 | 450 | e1*98/14*0169*00 | bar: Area 1
MERCEDES | SL | 230 65 AMG | 230 | 05/2006 | 02/2012 | 5x112 | 66,46 | 600 |  | 40 | M14x1,50 | 17 | ULTRALEGGERA HLT | 8½x20 | 20,00 | 8,50 | W0171520230 | 3 | S | 20110912 | 20111012 | 5x112 |  | 32 | 81710309 | XL | S17D36 | B | LB56 | TÜV |  |  | DK | YES | C0067 | FRONT | T | Teilegutachten (PB+VB) | 1 | No car modifications required | 255/30 R20-F--TCOMBI | AfterMarket OZ | MAX 700 KG | WHITE | I-Tech | 8027529068573 | OZ | 13,14 |  |  | Serie XL - ext.diam.79 mm | 615x615x312 | 1 | 450 | e1*98/14*0169*00 | bar: Area 1
MERCEDES | SL | 230 65 AMG | 230 | 05/2006 | 02/2012 | 5x112 | 66,46 | 600 |  | 40 | M14x1,50 | 17 | ULTRALEGGERA HLT | 8½x20 | 20,00 | 8,50 | W0171520271 | 3 | S | 20110912 | 20111012 | 5x112 |  | 32 | 81710309 | XL | S17D36 | B | LB56 | TÜV |  |  | DK | YES | C0067 | FRONT | T | Teilegutachten (PB+VB) | 1 | No car modifications required | 255/30 R20-F--TCOMBI | AfterMarket OZ | MAX 700 KG | ORANGE | I-Tech | 8027529068597 | OZ | 13,14 |  |  | Serie XL - ext.diam.79 mm | 615x615x312 | 1 | 450 | e1*98/14*0169*00 | bar: Area 1
MERCEDES | SL | 230 65 AMG | 230 | 05/2006 | 02/2012 | 5x112 | 66,46 | 600 |  | 40 | M14x1,50 | 17 | ULTRALEGGERA HLT | 8½x20 | 20,00 | 8,50 | W0171520276 | 3 | S | 20110912 | 20111012 | 5x112 |  | 32 | 81710309 | XL | S17D36 | B | LB56 | TÜV |  |  | DK | YES | C0067 | FRONT | T | Teilegutachten (PB+VB) | 1 | No car modifications required | 255/30 R20-F--TCOMBI | AfterMarket OZ | MAX 700 KG | RACE GOLD | I-Tech | 8027529068603 | OZ | 13,14 |  |  | Serie XL - ext.diam.79 mm | 615x615x312 | 1 | 450 | e1*98/14*0169*00 | bar: Area 1
MERCEDES | SL | 230 65 AMG | 230 | 05/2006 | 02/2012 | 5x112 | 66,46 | 600 |  | 40 | M14x1,50 | 17 | ULTRALEGGERA HLT | 8½x20 | 20,00 | 8,50 | W0171520284 | 3 | S | 20110912 | 20111012 | 5x112 |  | 32 | 81710309 | XL | S17D36 | B | LB56 | TÜV |  |  | DK | YES | C0067 | FRONT | T | Teilegutachten (PB+VB) | 1 | No car modifications required | 255/30 R20-F--TCOMBI | AfterMarket OZ | MAX 700 KG | RED | I-Tech | 8027529068580 | OZ | 13,14 |  |  | Serie XL - ext.diam.79 mm | 615x615x312 | 1 | 450 | e1*98/14*0169*00 | bar: Area 1
MERCEDES | SL | 230 65 AMG | 230 | 05/2006 | 02/2012 | 5x112 | 66,46 | 600 |  | 40 | M14x1,50 | 17 | MONACO HLT | 9½x20 | 20,00 | 9,50 | W01902200G1 | 1 | S | 20120711 | 20120810 | 5x112 |  | 33 | 81710536 | XL | S17D36 | B | [5 empty] | YES |  |  | N | No Certificate |  |  |  | AfterMarket OZ | MAX 950 KG | GRIGIO CORSA | All-Terrain | 8027529077001 | OZ | 18,51 |  |  | Serie XL - ext.diam.79 mm | 615x615x312 | 1 | 450 | e1*98/14*0169*00 | bar: Area 1
MERCEDES | SL | 230 65 AMG | 230 | 05/2006 | 02/2012 | 5x112 | 66,46 | 600 |  | 40 | M14x1,50 | 17 | ULTRALEGGERA HLT | 10x20 | 20,00 | 10,00 | W01716200N6 | 3 | S | 20110912 | 20111012 | 5x112 |  | 35 | 81610102 | XL | R44U | B |  | TÜV |  |  | DK | YES | C0055 | REAR - ET30 WITH SPACER 5 MM | T | Teilegutachten (PB+VB) | 1 | No car modifications required | 295/25 R20---TCOMBI-305/25 R20-R--TCOMBI | AfterMarket OZ | MAX 680 KG | MATT RACE SILVER | I-Tech | 8027529066562 | OZ | 13,71 |  |  | Serie XL - ext.diam.79 mm | 615x615x350 | 1 | 450 | e1*98/14*0169*00 | bar: Area 1
MERCEDES | SL | 230 65 AMG | 230 | 05/2006 | 02/2012 | 5x112 | 66,46 | 600 |  | 40 | M14x1,50 | 17 | ULTRALEGGERA HLT | 10x20 | 20,00 | 10,00 | W01716200P3 | 3 | S | 20121203 | 20130102 | 5x112 |  | 35 | 81610102 | XL | R44U | B |  | TÜV |  |  | DK | YES | C0055 | REAR - ET30 WITH SPACER 5 MM | T | Teilegutachten (PB+VB) | 1 | No car modifications required | 295/25 R20---TCOMBI-305/25 R20-R--TCOMBI | AfterMarket OZ | MAX 680 KG | ACID GREEN | I-Tech | 8027529083590 | OZ | 13,71 |  |  | Serie XL - ext.diam.79 mm | 615x615x350 | 1 | 450 | e1*98/14*0169*00 | bar: Area 1
MERCEDES | SL | 230 65 AMG | 230 | 05/2006 | 02/2012 | 5x112 | 66,46 | 600 |  | 40 | M14x1,50 | 17 | ULTRALEGGERA HLT | 10x20 | 20,00 | 10,00 | W0171620022 | 3 | S | 20110912 | 20111012 | 5x112 |  | 35 | 81610102 | XL | R44U | B |  | TÜV |  |  | DK | YES | C0055 | REAR - ET30 WITH SPACER 5 MM | T | Teilegutachten (PB+VB) | 1 | No car modifications required | 295/25 R20---TCOMBI-305/25 R20-R--TCOMBI | AfterMarket OZ | MAX 680 KG | MATT GRAPHIT SILVER | I-Tech | 8027529066555 | OZ | 13,71 |  |  | Serie XL - ext.diam.79 mm | 615x615x350 | 1 | 450 | e1*98/14*0169*00 | bar: Area 1
MERCEDES | SL | 230 65 AMG | 230 | 05/2006 | 02/2012 | 5x112 | 66,46 | 600 |  | 40 | M14x1,50 | 17 | ULTRALEGGERA HLT | 10x20 | 20,00 | 10,00 | W0171620030 | 3 | S | 20110912 | 20111012 | 5x112 |  | 35 | 81610102 | XL | R44U | B |  | TÜV |  |  | DK | YES | C0055 | REAR - ET30 WITH SPACER 5 MM | T | Teilegutachten (PB+VB) | 1 | No car modifications required | 295/25 R20---TCOMBI-305/25 R20-R--TCOMBI | AfterMarket OZ | MAX 680 KG | WHITE | I-Tech | 8027529066517 | OZ | 13,71 |  |  | Serie XL - ext.diam.79 mm | 615x615x350 | 1 | 450 | e1*98/14*0169*00 | bar: Area 1
MERCEDES | SL | 230 65 AMG | 230 | 05/2006 | 02/2012 | 5x112 | 66,46 | 600 |  | 40 | M14x1,50 | 17 | ULTRALEGGERA HLT | 10x20 | 20,00 | 10,00 | W0171620053 | 3 | S | 20080905 | 20081005 | 5x112 |  | 35 | 81610102 | XL | R44U | B |  | TÜV |  |  | DK | YES | C0055 | REAR - ET30 WITH SPACER 5 MM | T | Teilegutachten (PB+VB) | 1 | No car modifications required | 295/25 R20---TCOMBI-305/25 R20-R--TCOMBI | AfterMarket OZ | MAX 680 KG | MATT BLACK | I-Tech | 8027529002447 | OZ | 13,71 |  |  | Serie XL - ext.diam.79 mm | 620x620x350 | 1 | 450 | e1*98/14*0169*00 | bar: Area 1
MERCEDES | SL | 230 65 AMG | 230 | 05/2006 | 02/2012 | 5x112 | 66,46 | 600 |  | 40 | M14x1,50 | 17 | ULTRALEGGERA HLT | 10x20 | 20,00 | 10,00 | W0171620071 | 3 | S | 20110912 | 20111012 | 5x112 |  | 35 | 81610102 | XL | R44U | B |  | TÜV |  |  | DK | YES | C0055 | REAR - ET30 WITH SPACER 5 MM | T | Teilegutachten (PB+VB) | 1 | No car modifications required | 295/25 R20---TCOMBI-305/25 R20-R--TCOMBI | AfterMarket OZ | MAX 680 KG | ORANGE | I-Tech | 8027529066531 | OZ | 13,71 |  |  | Serie XL - ext.diam.79 mm | 615x615x350 | 1 | 450 | e1*98/14*0169*00 | bar: Area 1
MERCEDES | SL | 230 65 AMG | 230 | 05/2006 | 02/2012 | 5x112 | 66,46 | 600 |  | 40 | M14x1,50 | 17 | ULTRALEGGERA HLT | 10x20 | 20,00 | 10,00 | W0171620076 | 3 | S | 20110912 | 20111012 | 5x112 |  | 35 | 81610102 | XL | R44U | B |  | TÜV |  |  | DK | YES | C0055 | REAR - ET30 WITH SPACER 5 MM | T | Teilegutachten (PB+VB) | 1 | No car modifications required | 295/25 R20---TCOMBI-305/25 R20-R--TCOMBI | AfterMarket OZ | MAX 680 KG | RACE GOLD | I-Tech | 8027529066548 | OZ | 13,71 |  |  | Serie XL - ext.diam.79 mm | 615x615x350 | 1 | 450 | e1*98/14*0169*00 | bar: Area 1
MERCEDES | SL | 230 65 AMG | 230 | 05/2006 | 02/2012 | 5x112 | 66,46 | 600 |  | 40 | M14x1,50 | 17 | ULTRALEGGERA HLT | 10x20 | 20,00 | 10,00 | W0171620084 | 3 | S | 20110912 | 20111012 | 5x112 |  | 35 | 81610102 | XL | R44U | B |  | TÜV |  |  | DK | YES | C0055 | REAR - ET30 WITH SPACER 5 MM | T | Teilegutachten (PB+VB) | 1 | No car modifications required | 295/25 R20---TCOMBI-305/25 R20-R--TCOMBI | AfterMarket OZ | MAX 680 KG | RED | I-Tech | 8027529066524 | OZ | 13,71 |  |  | Serie XL - ext.diam.79 mm | 615x615x350 | 1 | 450 | e1*98/14*0169*00 | bar: Area 1
MERCEDES | B-KLASSE | 245 | 245 | 06/2005 | 11/2011 | 5x112 | 66,46 | 505 |  | 50 | M14x1,50 | 17 | LOUNGE 10 | 7x16 | 16,00 | 7,00 | W8502920354 | 1 |  |  |  | 5x112 |  | 48 | 81710452 | L | S17D36 | B | LB56 |  | KBA |  | DK | YES |  |  | K | KBA (ABE+VB) | 1 | No car modifications required | 195/55 R16----195/55 R16 M+S----195/60 R16----205/50 R16----205/55 R16---TCOMBI-215/50 R16----225/50 R16---TCOMBI | AfterMarket OZ | MAX 675 KG | MATT BLACK + DIAMOND-CUT | X-Line | 8027529047578 | OZ | 10,96 |  |  | Serie L - ext.diam.75 mm | 511x511x249 | 1 | 70-142 | e1*2001/116*0314*.. | bar: Area 1
MERCEDES | B-KLASSE | 245 | 245 | 06/2005 | 11/2011 | 5x112 | 66,46 | 505 |  | 50 | M14x1,50 | 17 | LOUNGE 10 | 7x16 | 16,00 | 7,00 | W8502920375 | 1 |  |  |  | 5x112 |  | 48 | 81710452 | L | S17D36 | B | LB56 |  | KBA |  | DK | YES |  |  | K | KBA (ABE+VB) | 1 | No car modifications required | 195/55 R16----195/55 R16 M+S----195/60 R16----205/50 R16----205/55 R16---TCOMBI-215/50 R16----225/50 R16---TCOMBI | AfterMarket OZ | MAX 675 KG | METAL SILVER + DIAMOND CUT | X-Line | 8027529047585 | OZ | 10,96 |  |  | Serie L - ext.diam.75 mm | 511x511x249 | 1 | 70-142 | e1*2001/116*0314*.. | bar: Area 1
MERCEDES | B-KLASSE | 245 | 245 | 06/2005 | 11/2011 | 5x112 | 66,46 | 505 |  | 50 | M14x1,50 | 17 | SUPERTURISMO GT | 7x16 | 16,00 | 7,00 | W0167040082 | 1 | S | 20050707 | 20050806 | 5x112 |  | 48 | 81710414 | L | S17D36 | B | LB56 |  | KBA | VIA | DK | YES |  |  | K | KBA (ABE+VB) | 1 | No car modifications required | 195/55 R16----195/55 R16 M+S----195/60 R16----205/50 R16----205/55 R16---TCOMBI-215/50 R16----225/50 R16---TCOMBI | AfterMarket OZ | MAX 600 KG | RACE SILVER + BLACK LETTERING | Racing | 8027529000542 | OZ | 10,59 |  |  | Serie L - ext.diam.75 mm | 480x480x255 | 1 | 70-142 | e1*2001/116*0314*.. | bar: Area 1
MERCEDES | B-KLASSE | 245 | 245 | 06/2005 | 11/2011 | 5x112 | 66,46 | 505 |  | 50 | M14x1,50 | 17 | SUPERTURISMO GT | 7x16 | 16,00 | 7,00 | W01895400P5 | 1 |  |  |  | 5x112 |  | 48 | 81710414 | L | S17D36 | B | LB56 |  | KBA |  | DK | YES |  |  | K | KBA (ABE+VB) | 1 | No car modifications required | 195/55 R16----195/55 R16 M+S----195/60 R16----205/50 R16----205/55 R16---TCOMBI-215/50 R16----225/50 R16---TCOMBI | AfterMarket OZ | MAX 620 KG | GRIGIO CORSA+BLACK LETTERING | Racing | 8027529080391 | OZ | 10 |  |  | Serie L - ext.diam.75 mm | 480x480x248 | 1 | 70-142 | e1*2001/116*0314*.. | bar: Area 1
MERCEDES | B-KLASSE | 245 | 245 | 06/2005 | 11/2011 | 5x112 | 66,46 | 505 |  | 50 | M14x1,50 | 17 | ULTRALEGGERA | 7x16 | 16,00 | 7,00 | W0173030161 | 1 | S | 20051019 | 20051118 | 5x112 |  | 48 | 81710414 | L | S17D36 | B | LB56 | TÜV |  |  | DK | YES |  |  | T | Teilegutachten (PB+VB) | 1 | No car modifications required | 195/55 R16----195/55 R16 M+S----195/60 R16----205/50 R16----205/55 R16---TCOMBI-215/50 R16----225/50 R16---TCOMBI | AfterMarket OZ | MAX 580 KG | CHRYSTAL TITANIUM | Racing | 8027529003024 | OZ | 7,84 |  |  | Serie L - ext.diam.75 mm | 480x480x255 | 1 | 70-142 | e1*2001/116*0314*.. | bar: Area 1
MERCEDES | B-KLASSE | 245 | 245 | 06/2005 | 11/2011 | 5x112 | 66,46 | 505 |  | 50 | M14x1,50 | 17 | X5B | 7x16 | 16,00 | 7,00 | W85066602N5 | 1 | S | 20121005 | 20121104 | 5x112 |  | 35 | 81710452 | L | S17D36 | B | [5 empty] | YES |  |  | K | KBA (ABE+VB) | 2 | Mods can be necessary to car | 195/55 R16----195/55 R16 M+S----195/60 R16----205/50 R16----205/55 R16---TCOMBI-215/50 R16----225/50 R16---TCOMBI | AfterMarket OZ | MAX 680 KG | MATT GRAPHITE DIAMOND CUT | X-Line | 8027529079708 | OZ | 9,91 |  |  | Serie L - ext.diam.75 mm | 511x511x249 | 1 | 70-142 | e1*2001/116*0314*.. | bar: Area 1
MERCEDES | B-KLASSE | 245 | 245 | 06/2005 | 11/2011 | 5x112 | 66,46 | 505 |  | 50 | M14x1,50 | 17 | X5B | 7x16 | 16,00 | 7,00 | W85066603N5 | 1 | S | 20121005 | 20121104 | 5x112 |  | 48 | 81710452 | L | S17D36 | B |  |  |  |  | DK | YES |  |  | K | KBA (ABE+VB) | 1 | No car modifications required | 195/55 R16----195/55 R16 M+S----195/60 R16----205/50 R16----205/55 R16---TCOMBI-215/50 R16----225/50 R16---TCOMBI | AfterMarket OZ | MAX 680 KG | MATT GRAPHITE DIAMOND CUT | X-Line | 8027529079715 | OZ | 9,71 |  |  | Serie L - ext.diam.75 mm | 511x511x249 | 1 | 70-142 | e1*2001/116*0314*.. | bar: Area 1
MERCEDES | B-KLASSE | 245 | 245 | 06/2005 | 11/2011 | 5x112 | 66,46 | 505 |  | 50 | M14x1,50 | 17 | ADRENALINA | 7½x16 | 16,00 | 7,50 | W8501220254 | 1 | S | 20080904 | 20081004 | 5x112 |  | 35 | 81710414 | L | S17D36 | B | LB46 |  | KBA |  |  | YES |  |  | K | KBA (ABE+VB) | 2 | Mods can be necessary to car | 195/55 R16----195/55 R16 M+S----205/50 R16----205/50 R16 M+S----205/55 R16---TCOMBI-215/50 R16----225/50 R16---TCOMBI | AfterMarket OZ | MAX 650 KG | MATT BLACK + DIAMOND-CUT | X-Line | 8027529034554 | OZ | 10,60 |  |  | Serie L - ext.diam.75 mm | 511x511x261 | 1 | 70-142 | e1*2001/116*0314*.. | bar: Area 1
MERCEDES | B-KLASSE | 245 | 245 | 06/2005 | 11/2011 | 5x112 | 66,46 | 505 |  | 50 | M14x1,50 | 17 | ADRENALINA | 7½x16 | 16,00 | 7,50 | W8501220354 | 1 | S | 20080904 | 20081004 | 5x112 |  | 48 | 81710414 | L | S17D36 | B | LB56 |  | KBA |  | DK | YES |  |  | K | KBA (ABE+VB) | 1 | No car modifications required | 195/55 R16----195/55 R16 M+S----205/50 R16----205/50 R16 M+S----205/55 R16---TCOMBI-215/50 R16----225/50 R16---TCOMBI | AfterMarket OZ | MAX 650 KG | MATT BLACK + DIAMOND-CUT | X-Line | 8027529034561 | OZ | 10,13 |  |  | Serie L - ext.diam.75 mm | 511x511x261 | 1 | 70-142 | e1*2001/116*0314*.. | bar: Area 1
MERCEDES | B-KLASSE | 245 | 245 | 06/2005 | 11/2011 | 5x112 | 66,46 | 505 |  | 50 | M14x1,50 | 17 | DAVID | 7½x16 | 16,00 | 7,50 | W01868203N5 | 1 |  |  |  | 5x112 |  | 35 | 81710452 | L | S17D36 | B |  |  | KBA |  |  | YES |  |  | K | KBA (ABE+VB) | 2 | Mods can be necessary to car | 195/55 R16----195/55 R16 M+S----205/50 R16----205/50 R16 M+S----205/55 R16---TCOMBI-215/50 R16----225/50 R16---TCOMBI | AfterMarket OZ | MAX 675 KG | MATT GRAPHITE DIAMOND CUT | Via Veneto | 8027529054798 | OZ | 8,11 |  |  | Serie L - ext.diam.75 mm | 480x480x261 | 1 | 70-142 | e1*2001/116*0314*.. | bar: Area 1
MERCEDES | B-KLASSE | 245 | 245 | 06/2005 | 11/2011 | 5x112 | 66,46 | 505 |  | 50 | M14x1,50 | 17 | DAVID | 7½x16 | 16,00 | 7,50 | W01868204N5 | 1 |  |  |  | 5x112 |  | 45 | 81710452 | L | S17D36 | B |  |  | KBA |  | DK | YES |  |  | K | KBA (ABE+VB) | 1 | No car modifications required | 195/55 R16----195/55 R16 M+S----205/50 R16----205/50 R16 M+S----205/55 R16---TCOMBI-215/50 R16----225/50 R16---TCOMBI | AfterMarket OZ | MAX 675 KG | MATT GRAPHITE DIAMOND CUT | Via Veneto | 8027529054804 | OZ | 8,11 |  |  | Serie L - ext.diam.75 mm | 480x480x261 | 1 | 70-142 | e1*2001/116*0314*.. | bar: Area 1
MERCEDES | B-KLASSE | 245 | 245 | 06/2005 | 11/2011 | 5x112 | 66,46 | 505 |  | 50 | M14x1,50 | 17 | EGO | 7½x16 | 16,00 | 7,50 | W8505020354 | 1 | S | 20110726 | 20110825 | 5x112 |  | 35 | 81710452 | L | S17D36 | B |  |  | KBA |  |  | YES |  |  | K | KBA (ABE+VB) | 2 | Mods can be necessary to car | 195/55 R16----195/55 R16 M+S----205/50 R16----205/50 R16 M+S----205/55 R16---TCOMBI-215/50 R16----225/50 R16---TCOMBI | AfterMarket OZ | MAX 690 KG | MATT BLACK + DIAMOND-CUT | X-Line | 8027529065749 | OZ | 10,21 |  |  | Serie L - ext.diam.75 mm | 511x511x261 | 1 | 70-142 | e1*2001/116*0314*.. | bar: Area 1
MERCEDES | B-KLASSE | 245 | 245 | 06/2005 | 11/2011 | 5x112 | 66,46 | 505 |  | 50 | M14x1,50 | 17 | EGO | 7½x16 | 16,00 | 7,50 | W8505020454 | 1 | S | 20110726 | 20110825 | 5x112 |  | 48 | 81710452 | L | S17D36 | B |  |  | KBA |  | DK | YES |  |  | K | KBA (ABE+VB) | 1 | No car modifications required | 195/55 R16----195/55 R16 M+S----205/50 R16----205/50 R16 M+S----205/55 R16---TCOMBI-215/50 R16----225/50 R16---TCOMBI | AfterMarket OZ | MAX 690 KG | MATT BLACK + DIAMOND-CUT | X-Line | 8027529065756 | OZ | 10,21 |  |  | Serie L - ext.diam.75 mm | 511x511x261 | 1 | 70-142 | e1*2001/116*0314*.. | bar: Area 1
MERCEDES | B-KLASSE | 245 | 245 | 06/2005 | 11/2011 | 5x112 | 66,46 | 505 |  | 50 | M14x1,50 | 17 | ENERGY | 7½x16 | 16,00 | 7,50 | W8503320254 | 1 |  |  |  | 5x112 |  | 35 | 81710452 | L | S17D36 | B | LB46 |  | KBA |  |  | YES |  |  | K | KBA (ABE+VB) | 2 | Mods can be necessary to car | 195/55 R16----195/55 R16 M+S----205/50 R16----205/50 R16 M+S----205/55 R16---TCOMBI-215/50 R16----225/50 R16---TCOMBI | AfterMarket OZ | MAX 690 KG | MATT BLACK + DIAMOND-CUT | X-Line | 8027529045796 | OZ | 10,40 |  |  | Serie L - ext.diam.75 mm | 511x511x261 | 1 | 70-142 | e1*2001/116*0314*.. | bar: Area 1
MERCEDES | B-KLASSE | 245 | 245 | 06/2005 | 11/2011 | 5x112 | 66,46 | 505 |  | 50 | M14x1,50 | 17 | ENERGY | 7½x16 | 16,00 | 7,50 | W8503320354 | 1 |  |  |  | 5x112 |  | 48 | 81710452 | L | S17D36 | B | LB56 |  | KBA |  | DK | YES |  |  | K | KBA (ABE+VB) | 1 | No car modifications required | 195/55 R16----195/55 R16 M+S----205/50 R16----205/50 R16 M+S----205/55 R16---TCOMBI-215/50 R16----225/50 R16---TCOMBI | AfterMarket OZ | MAX 690 KG | MATT BLACK + DIAMOND-CUT | X-Line | 8027529045802 | OZ | 10,40 |  |  | Serie L - ext.diam.75 mm | 511x511x261 | 1 | 70-142 | e1*2001/116*0314*.. | bar: Area 1
MERCEDES | B-KLASSE | 245 | 245 | 06/2005 | 11/2011 | 5x112 | 66,46 | 505 |  | 50 | M14x1,50 | 17 | ENVY | 7½x16 | 16,00 | 7,50 | W8504120368 | 1 |  |  |  | 5x112 |  | 35 | 81710452 | L | S17D36 | B |  |  | KBA |  |  | YES |  |  | K | KBA (ABE+VB) | 2 | Mods can be necessary to car | 195/55 R16----195/55 R16 M+S----205/50 R16----205/50 R16 M+S----205/55 R16---TCOMBI-215/50 R16----225/50 R16---TCOMBI | AfterMarket OZ | MAX 675 KG | MATT SILVER TECH DIAMOND CUT | X-Line | 8027529051032 | OZ | 10,21 |  |  | Serie L - ext.diam.75 mm | 511x511x261 | 1 | 70-142 | e1*2001/116*0314*.. | bar: Area 1
MERCEDES | B-KLASSE | 245 | 245 | 06/2005 | 11/2011 | 5x112 | 66,46 | 505 |  | 50 | M14x1,50 | 17 | ENVY | 7½x16 | 16,00 | 7,50 | W8504120468 | 1 |  |  |  | 5x112 |  | 48 | 81710452 | L | S17D36 | B |  |  | KBA |  | DK | YES |  |  | K | KBA (ABE+VB) | 1 | No car modifications required | 195/55 R16----195/55 R16 M+S----205/50 R16----205/50 R16 M+S----205/55 R16---TCOMBI-215/50 R16----225/50 R16---TCOMBI | AfterMarket OZ | MAX 675 KG | MATT SILVER TECH DIAMOND CUT | X-Line | 8027529051049 | OZ | 10,21 |  |  | Serie L - ext.diam.75 mm | 511x511x261 | 1 | 70-142 | e1*2001/116*0314*.. | bar: Area 1
MERCEDES | B-KLASSE | 245 | 245 | 06/2005 | 11/2011 | 5x112 | 66,46 | 505 |  | 50 | M14x1,50 | 17 | CANYON ST | 7½x17 | 17,00 | 7,50 | W0166020522 | 1 |  |  |  | 5x112 |  | 43 | 81710309 | XL | S17D36 | B | LB56 | TÜV |  | VIA | DK | YES |  |  | T | Teilegutachten (PB+VB) | 1 | No car modifications required | 205/45 R17----205/50 R17--Fit&Go-TCOMBI-215/45 R17--Fit&Go-TCOMBI-225/45 R17--Fit&Go-TCOMBI | AfterMarket OZ | MAX 725 KG | MATT GRAPHIT SILVER | All-Terrain | 8027529046328 | OZ | 13,52 |  |  | Serie XL - ext.diam.79 mm | 540x540x280 | 1 | 70-142 | e1*2001/116*0314*.. | bar: Area 1
MERCEDES | B-KLASSE | 245 | 245 | 06/2005 | 11/2011 | 5x112 | 66,46 | 505 |  | 50 | M14x1,50 | 17 | DAVID | 7½x17 | 17,00 | 7,50 | W01871203N5 | 1 |  |  |  | 5x112 |  | 35 | 81710452 | L | S17D36 | B | [5 empty] | YES |  |  | K | KBA (ABE+VB) | 2 | Mods can be necessary to car | 205/45 R17----205/50 R17--Fit&Go-TCOMBI-215/45 R17--Fit&Go-TCOMBI-225/45 R17--Fit&Go-TCOMBI | AfterMarket OZ | MAX 690 KG | MATT GRAPHITE DIAMOND CUT | Via Veneto | 8027529053555 | OZ | 11,81 |  |  | Serie L - ext.diam.75 mm | 540x540x261 | 1 | 70-142 | e1*2001/116*0314*.. | bar: Area 1
MERCEDES | B-KLASSE | 245 | 245 | 06/2005 | 11/2011 | 5x112 | 66,46 | 505 |  | 50 | M14x1,50 | 17 | EGO | 7½x17 | 17,00 | 7,50 | W8504920354 | 1 | S | 20110726 | 20110825 | 5x112 |  | 35 | 81710452 | L | S17D36 | B |  |  | KBA |  |  | YES |  |  | K | KBA (ABE+VB) | 2 | Mods can be necessary to car | 205/45 R17----205/50 R17--Fit&Go-TCOMBI-215/45 R17--Fit&Go-TCOMBI-225/45 R17--Fit&Go-TCOMBI | AfterMarket OZ | MAX 690 KG | MATT BLACK + DIAMOND-CUT | X-Line | 8027529065664 | OZ | 11,06 |  |  | Serie L - ext.diam.75 mm | 542x542x261 | 1 | 70-142 | e1*2001/116*0314*.. | bar: Area 1
MERCEDES | B-KLASSE | 245 | 245 | 06/2005 | 11/2011 | 5x112 | 66,46 | 505 |  | 50 | M14x1,50 | 17 | ENVY | 7½x17 | 17,00 | 7,50 | W8504420368 | 1 |  |  |  | 5x112 |  | 35 | 81710452 | L | S17D36 | B |  |  | KBA |  |  | YES |  |  | K | KBA (ABE+VB) | 2 | Mods can be necessary to car | 205/45 R17----205/50 R17--Fit&Go-TCOMBI-215/45 R17--Fit&Go-TCOMBI-225/45 R17--Fit&Go-TCOMBI | AfterMarket OZ | MAX 690 KG | MATT SILVER TECH DIAMOND CUT | X-Line | 8027529051094 | OZ | 11,06 |  |  | Serie L - ext.diam.75 mm | 542x542x261 | 1 | 70-142 | e1*2001/116*0314*.. | bar: Area 1
MERCEDES | B-KLASSE | 245 | 245 | 06/2005 | 11/2011 | 5x112 | 66,46 | 505 |  | 50 | M14x1,50 | 17 | ENVY | 7½x17 | 17,00 | 7,50 | W8504420468 | 1 |  |  |  | 5x112 |  | 50 | 81710452 | L | S17D36 | B |  |  | KBA |  | DK | YES |  |  | K | KBA (ABE+VB) | 1 | No car modifications required | 205/45 R17----205/50 R17--Fit&Go-TCOMBI-215/45 R17--Fit&Go-TCOMBI-225/45 R17--Fit&Go-TCOMBI | AfterMarket OZ | MAX 675 KG | MATT SILVER TECH DIAMOND CUT | X-Line | 8027529051100 | OZ | 11,06 |  |  | Serie L - ext.diam.75 mm | 542x542x261 | 1 | 70-142 | e1*2001/116*0314*.. | bar: Area 1
MERCEDES | B-KLASSE | 245 | 245 | 06/2005 | 11/2011 | 5x112 | 66,46 | 505 |  | 50 | M14x1,50 | 17 | LOUNGE 10 | 7½x17 | 17,00 | 7,50 | W8503020354 | 1 |  |  |  | 5x112 |  | 35 | 81710452 | L | S17D36 | B | LB56 |  | KBA |  |  | YES |  |  | K | KBA (ABE+VB) | 2 | Mods can be necessary to car | 205/45 R17----205/50 R17--Fit&Go-TCOMBI-215/45 R17--Fit&Go-TCOMBI-225/45 R17--Fit&Go-TCOMBI | AfterMarket OZ | MAX 690 KG | MATT BLACK + DIAMOND-CUT | X-Line | 8027529047677 | OZ | 11,06 |  |  | Serie L - ext.diam.75 mm | 542x542x261 | 1 | 70-142 | e1*2001/116*0314*.. | bar: Area 1
MERCEDES | B-KLASSE | 245 | 245 | 06/2005 | 11/2011 | 5x112 | 66,46 | 505 |  | 50 | M14x1,50 | 17 | LOUNGE 10 | 7½x17 | 17,00 | 7,50 | W8503020375 | 1 |  |  |  | 5x112 |  | 35 | 81710452 | L | S17D36 | B | LB56 |  | KBA |  |  | YES |  |  | K | KBA (ABE+VB) | 2 | Mods can be necessary to car | 205/45 R17----205/50 R17--Fit&Go-TCOMBI-215/45 R17--Fit&Go-TCOMBI-225/45 R17--Fit&Go-TCOMBI | AfterMarket OZ | MAX 690 KG | METAL SILVER + DIAMOND CUT | X-Line | 8027529047684 | OZ | 11,06 |  |  | Serie L - ext.diam.75 mm | 542x542x261 | 1 | 70-142 | e1*2001/116*0314*.. | bar: Area 1
MERCEDES | B-KLASSE | 245 | 245 | 06/2005 | 11/2011 | 5x112 | 66,46 | 505 |  | 50 | M14x1,50 | 17 | LOUNGE 10 | 7½x17 | 17,00 | 7,50 | W8503020454 | 1 |  |  |  | 5x112 |  | 50 | 81710452 | L | S17D36 | B | LB56 |  | KBA |  | DK | YES |  |  | K | KBA (ABE+VB) | 1 | No car modifications required | 205/45 R17----205/50 R17--Fit&Go-TCOMBI-215/45 R17--Fit&Go-TCOMBI-225/45 R17--Fit&Go-TCOMBI | AfterMarket OZ | MAX 675 KG | MATT BLACK + DIAMOND-CUT | X-Line | 8027529047691 | OZ | 11,06 |  |  | Serie L - ext.diam.75 mm | 542x542x261 | 1 | 70-142 | e1*2001/116*0314*.. | bar: Area 1
MERCEDES | B-KLASSE | 245 | 245 | 06/2005 | 11/2011 | 5x112 | 66,46 | 505 |  | 50 | M14x1,50 | 17 | LOUNGE 10 | 7½x17 | 17,00 | 7,50 | W8503020475 | 1 |  |  |  | 5x112 |  | 50 | 81710452 | L | S17D36 | B | LB56 |  | KBA |  | DK | YES |  |  | K | KBA (ABE+VB) | 1 | No car modifications required | 205/45 R17----205/50 R17--Fit&Go-TCOMBI-215/45 R17--Fit&Go-TCOMBI-225/45 R17--Fit&Go-TCOMBI | AfterMarket OZ | MAX 675 KG | METAL SILVER + DIAMOND CUT | X-Line | 8027529047707 | OZ | 11,06 |  |  | Serie L - ext.diam.75 mm | 542x542x261 | 1 | 70-142 | e1*2001/116*0314*.. | bar: Area 1
MERCEDES | B-KLASSE | 245 | 245 | 06/2005 | 11/2011 | 5x112 | 66,46 | 505 |  | 50 | M14x1,50 | 17 | QUARANTA | 7½x17 | 17,00 | 7,50 | W01867202G2 | 1 |  |  |  | 5x112 |  | 35 | 81710414 | L | S17D36 | B | LB56 |  | KBA |  |  | YES |  |  | K | KBA (ABE+VB) | 2 | Mods can be necessary to car | 205/45 R17----205/50 R17--Fit&Go-TCOMBI-215/45 R17--Fit&Go-TCOMBI-225/45 R17--Fit&Go-TCOMBI | AfterMarket OZ | MAX 690 KG | GRIGIO CORSA DIAMANTATO | Via Veneto | 8027529054736 | OZ | 11,81 |  |  | Serie L - ext.diam.75 mm | 540x540x261 | 1 | 70-142 | e1*2001/116*0314*.. | bar: Area 1
MERCEDES | B-KLASSE | 245 | 245 | 06/2005 | 11/2011 | 5x112 | 66,46 | 505 |  | 50 | M14x1,50 | 17 | SUPERTURISMO GT | 7½x17 | 17,00 | 7,50 | W01681200P5 | 1 | S | 20121012 | 20121111 | 5x112 |  | 35 | 81710414 | L | S17D36 | B | LB56 |  | KBA | VIA |  | YES |  |  | K | KBA (ABE+VB) | 2 | Mods can be necessary to car | 205/45 R17----205/50 R17--Fit&Go-TCOMBI-215/45 R17--Fit&Go-TCOMBI-225/45 R17--Fit&Go-TCOMBI | AfterMarket OZ | MAX 715 KG | GRIGIO CORSA+BLACK LETTERING | Racing | 8027529081657 | OZ | 11,40 |  |  | Serie L - ext.diam.75 mm | 540x540x280 | 1 | 70-142 | e1*2001/116*0314*.. | bar: Area 1
MERCEDES | B-KLASSE | 245 | 245 | 06/2005 | 11/2011 | 5x112 | 66,46 | 505 |  | 50 | M14x1,50 | 17 | SUPERTURISMO GT | 7½x17 | 17,00 | 7,50 | W0168120079 | 1 |  |  |  | 5x112 |  | 35 | 81710414 | L | S17D36 | B | LB56 |  | KBA | VIA |  | YES |  |  | K | KBA (ABE+VB) | 2 | Mods can be necessary to car | 205/45 R17----205/50 R17--Fit&Go-TCOMBI-215/45 R17--Fit&Go-TCOMBI-225/45 R17--Fit&Go-TCOMBI | AfterMarket OZ | MAX 715 KG | MATT BLACK + RED LETTERING | Racing | 8027529057430 | OZ | 11,40 |  |  | Serie L - ext.diam.75 mm | 540x540x261 | 1 | 70-142 | e1*2001/116*0314*.. | bar: Area 1
MERCEDES | B-KLASSE | 245 | 245 | 06/2005 | 11/2011 | 5x112 | 66,46 | 505 |  | 50 | M14x1,50 | 17 | SUPERTURISMO GT | 7½x17 | 17,00 | 7,50 | W0168120082 | 1 | S | 20090521 | 20090620 | 5x112 |  | 35 | 81710414 | L | S17D36 | B | LB56 |  | KBA | VIA |  | YES |  |  | K | KBA (ABE+VB) | 2 | Mods can be necessary to car | 205/45 R17----205/50 R17--Fit&Go-TCOMBI-215/45 R17--Fit&Go-TCOMBI-225/45 R17--Fit&Go-TCOMBI | AfterMarket OZ | MAX 715 KG | RACE SILVER + BLACK LETTERING | Racing | 8027529000849 | OZ | 11,40 |  |  | Serie L - ext.diam.75 mm | 540x540x280 | 1 | 70-142 | e1*2001/116*0314*.. | bar: Area 1
MERCEDES | B-KLASSE | 245 | 245 | 06/2005 | 11/2011 | 5x112 | 66,46 | 505 |  | 50 | M14x1,50 | 17 | SUPERTURISMO GT | 7½x17 | 17,00 | 7,50 | W01681251P5 | 1 | S | 20121012 | 20121111 | 5x112 |  | 50 | 81710414 | L | S17D36 | B | LB56 |  | KBA | VIA | DK | YES |  |  | K | KBA (ABE+VB) | 1 | No car modifications required | 205/45 R17----205/50 R17--Fit&Go-TCOMBI-215/45 R17--Fit&Go-TCOMBI-225/45 R17--Fit&Go-TCOMBI | AfterMarket OZ | MAX 700 KG | GRIGIO CORSA+BLACK LETTERING | Racing | 8027529081695 | OZ | 10,99 |  |  | Serie L - ext.diam.75 mm | 540x540x280 | 1 | 70-142 | e1*2001/116*0314*.. | bar: Area 1
MERCEDES | B-KLASSE | 245 | 245 | 06/2005 | 11/2011 | 5x112 | 66,46 | 505 |  | 50 | M14x1,50 | 17 | SUPERTURISMO GT | 7½x17 | 17,00 | 7,50 | W0168125179 | 1 | S | 20080722 | 20080821 | 5x112 |  | 50 | 81710414 | L | S17D36 | B | LB56 |  | KBA | VIA | DK | YES |  |  | K | KBA (ABE+VB) | 1 | No car modifications required | 205/45 R17----205/50 R17--Fit&Go-TCOMBI-215/45 R17--Fit&Go-TCOMBI-225/45 R17--Fit&Go-TCOMBI | AfterMarket OZ | MAX 700 KG | MATT BLACK + RED LETTERING | Racing | 8027529000894 | OZ | 10,99 |  |  | Serie L - ext.diam.75 mm | 540x540x280 | 1 | 70-142 | e1*2001/116*0314*.. | bar: Area 1
MERCEDES | B-KLASSE | 245 | 245 | 06/2005 | 11/2011 | 5x112 | 66,46 | 505 |  | 50 | M14x1,50 | 17 | SUPERTURISMO GT | 7½x17 | 17,00 | 7,50 | W0168125182 | 1 | S | 20050707 | 20050806 | 5x112 |  | 50 | 81710414 | L | S17D36 | B | LB56 |  | KBA | VIA | DK | YES |  |  | K | KBA (ABE+VB) | 1 | No car modifications required | 205/45 R17----205/50 R17--Fit&Go-TCOMBI-215/45 R17--Fit&Go-TCOMBI-225/45 R17--Fit&Go-TCOMBI | AfterMarket OZ | MAX 700 KG | RACE SILVER + BLACK LETTERING | Racing | 8027529000900 | OZ | 10,99 |  |  | Serie L - ext.diam.75 mm | 540x540x280 | 1 | 70-142 | e1*2001/116*0314*.. | bar: Area 1
MERCEDES | B-KLASSE | 245 | 245 | 06/2005 | 11/2011 | 5x112 | 66,46 | 505 |  | 50 | M14x1,50 | 17 | SUPERTURISMO LM | 7½x17 | 17,00 | 7,50 | W0188120219 | 1 |  |  |  | 5x112 |  | 35 | 81710414 | L | S17D36 | B | LB56 |  | KBA |  |  | YES |  |  | K | KBA (ABE+VB) | 2 | Mods can be necessary to car | 205/45 R17----205/50 R17--Fit&Go-TCOMBI-215/45 R17--Fit&Go-TCOMBI-225/45 R17--Fit&Go-TCOMBI | AfterMarket OZ | MAX 690 KG | MATT RACE SILVER + BLACK LETTERING | Racing | 8027529053197 | OZ | 10,80 |  |  | Serie L - ext.diam.75 mm | 540x540x261 | 1 | 70-142 | e1*2001/116*0314*.. | bar: Area 1
MERCEDES | B-KLASSE | 245 | 245 | 06/2005 | 11/2011 | 5x112 | 66,46 | 505 |  | 50 | M14x1,50 | 17 | SUPERTURISMO LM | 7½x17 | 17,00 | 7,50 | W0188120246 | 1 |  |  |  | 5x112 |  | 35 | 81710414 | L | S17D36 | B | LB56 |  | KBA |  |  | YES |  |  | K | KBA (ABE+VB) | 2 | Mods can be necessary to car | 205/45 R17----205/50 R17--Fit&Go-TCOMBI-215/45 R17--Fit&Go-TCOMBI-225/45 R17--Fit&Go-TCOMBI | AfterMarket OZ | MAX 690 KG | MATT GRAPHITE + SILVER LETTERING | Racing | 8027529053203 | OZ | 10,80 |  |  | Serie L - ext.diam.75 mm | 540x540x261 | 1 | 70-142 | e1*2001/116*0314*.. | bar: Area 1
MERCEDES | B-KLASSE | 245 | 245 | 06/2005 | 11/2011 | 5x112 | 66,46 | 505 |  | 50 | M14x1,50 | 17 | SUPERTURISMO LM | 7½x17 | 17,00 | 7,50 | W0188120319 | 1 |  |  |  | 5x112 |  | 50 | 81710414 | L | S17D36 | B | LB56 |  | KBA |  | DK | YES |  |  | K | KBA (ABE+VB) | 1 | No car modifications required | 205/45 R17----205/50 R17--Fit&Go-TCOMBI-215/45 R17--Fit&Go-TCOMBI-225/45 R17--Fit&Go-TCOMBI | AfterMarket OZ | MAX 650 KG | MATT RACE SILVER + BLACK LETTERING | Racing | 8027529053210 | OZ | 10,37 |  |  | Serie L - ext.diam.75 mm | 540x540x261 | 1 | 70-142 | e1*2001/116*0314*.. | bar: Area 1
MERCEDES | B-KLASSE | 245 | 245 | 06/2005 | 11/2011 | 5x112 | 66,46 | 505 |  | 50 | M14x1,50 | 17 | SUPERTURISMO LM | 7½x17 | 17,00 | 7,50 | W0188120346 | 1 |  |  |  | 5x112 |  | 50 | 81710414 | L | S17D36 | B | LB56 |  | KBA |  | DK | YES |  |  | K | KBA (ABE+VB) | 1 | No car modifications required | 205/45 R17----205/50 R17--Fit&Go-TCOMBI-215/45 R17--Fit&Go-TCOMBI-225/45 R17--Fit&Go-TCOMBI | AfterMarket OZ | MAX 650 KG | MATT GRAPHITE + SILVER LETTERING | Racing | 8027529053227 | OZ | 10,37 |  |  | Serie L - ext.diam.75 mm | 540x540x261 | 1 | 70-142 | e1*2001/116*0314*.. | bar: Area 1
MERCEDES | B-KLASSE | 245 | 245 | 06/2005 | 11/2011 | 5x112 | 66,46 | 505 |  | 50 | M14x1,50 | 17 | ULTRALEGGERA | 7½x17 | 17,00 | 7,50 | W0173620361 | 1 | S | 20071017 | 20071116 | 5x112 |  | 50 | 81710414 | L | S17D36 | B | LB56 |  |  | VIA | DK | YES |  |  | N | No Certificate | 1 | No car modifications required | 205/45 R17----205/50 R17--Fit&Go-TCOMBI-215/45 R17--Fit&Go-TCOMBI-225/45 R17--Fit&Go-TCOMBI | AfterMarket OZ | MAX 620 KG | CHRYSTAL TITANIUM | Racing | 8027529003314 | OZ | 9,14 |  |  | Serie L - ext.diam.75 mm | 540x540x280 | 1 | 70-142 | e1*2001/116*0314*.. | bar: Area 1
MERCEDES | B-KLASSE | 245 | 245 | 06/2005 | 11/2011 | 5x112 | 66,46 | 505 |  | 50 | M14x1,50 | 17 | WAVE | 7½x17 | 17,00 | 7,50 | W8501720254 | 1 |  |  |  | 5x112 |  | 35 | 81710414 | L | S17D36 | B | LB56 |  | KBA |  |  | YES |  |  | K | KBA (ABE+VB) | 2 | Mods can be necessary to car | 205/45 R17----205/50 R17--Fit&Go-TCOMBI-215/45 R17--Fit&Go-TCOMBI-225/45 R17--Fit&Go-TCOMBI | AfterMarket OZ | MAX 650 KG | MATT BLACK + DIAMOND-CUT | X-Line | 8027529045642 | OZ | 12,21 |  |  | Serie L - ext.diam.75 mm | 542x542x261 | 1 | 70-142 | e1*2001/116*0314*.. | bar: Area 1
MERCEDES | B-KLASSE | 245 | 245 | 06/2005 | 11/2011 | 5x112 | 66,46 | 505 |  | 50 | M14x1,50 | 17 | WAVE | 7½x17 | 17,00 | 7,50 | W8501720354 | 1 |  |  |  | 5x112 |  | 50 | 81710414 | L | S17D36 | B | LB56 |  | KBA |  | DK | YES |  |  | K | KBA (ABE+VB) | 1 | No car modifications required | 205/45 R17----205/50 R17--Fit&Go-TCOMBI-215/45 R17--Fit&Go-TCOMBI-225/45 R17--Fit&Go-TCOMBI | AfterMarket OZ | MAX 650 KG | MATT BLACK + DIAMOND-CUT | X-Line | 8027529045659 | OZ | 11,81 |  |  | Serie L - ext.diam.75 mm | 542x542x261 | 1 | 70-142 | e1*2001/116*0314*.. | bar: Area 1
MERCEDES | B-KLASSE | 245 | 245 | 06/2005 | 11/2011 | 5x112 | 66,46 | 505 |  | 50 | M14x1,50 | 17 | X5B | 7½x17 | 17,00 | 7,50 | W85068203N5 | 1 | S | 20121005 | 20121104 | 5x112 |  | 35 | 81710452 | L | S17D36 | B | [5 empty] | YES |  |  | K | KBA (ABE+VB) | 2 | Mods can be necessary to car | 205/45 R17----205/50 R17--Fit&Go-TCOMBI-215/45 R17--Fit&Go-TCOMBI-225/45 R17--Fit&Go-TCOMBI | AfterMarket OZ | MAX 690 KG | MATT GRAPHITE DIAMOND CUT | X-Line | 8027529079760 | OZ | 11,91 |  |  | Serie L - ext.diam.75 mm | 542x542x261 | 1 | 70-142 | e1*2001/116*0314*.. | bar: Area 1
MERCEDES | B-KLASSE | 245 | 245 | 06/2005 | 11/2011 | 5x112 | 66,46 | 505 |  | 50 | M14x1,50 | 17 | ADRENALINA | 8x17 | 17,00 | 8,00 | W8501420254 | 1 | S | 20080904 | 20081004 | 5x112 |  | 35 | 81710414 | L | S17D36 | B | LB56 |  | KBA |  |  | YES |  |  | K | KBA (ABE+VB) | 2 | Mods can be necessary to car | 205/50 R17---TCOMBI-215/45 R17---TCOMBI-225/45 R17---TCOMBI | AfterMarket OZ | MAX 675 KG | MATT BLACK + DIAMOND-CUT | X-Line | 8027529034646 | OZ | 12,88 |  |  | Serie L - ext.diam.75 mm | 542x542x274 | 1 | 70-142 | e1*2001/116*0314*.. | bar: Area 1
MERCEDES | B-KLASSE | 245 | 245 | 06/2005 | 11/2011 | 5x112 | 66,46 | 505 |  | 50 | M14x1,50 | 17 | ADRENALINA | 8x17 | 17,00 | 8,00 | W8501420354 | 1 | S | 20080904 | 20081004 | 5x112 |  | 48 | 81710414 | L | S17D36 | B | LB56 |  | KBA |  | DK | YES |  |  | K | KBA (ABE+VB) | 1 | No car modifications required | 205/50 R17---TCOMBI-215/45 R17---TCOMBI-225/45 R17---TCOMBI | AfterMarket OZ | MAX 675 KG | MATT BLACK + DIAMOND-CUT | X-Line | 8027529034653 | OZ | 12,43 |  |  | Serie L - ext.diam.75 mm | 542x542x274 | 1 | 70-142 | e1*2001/116*0314*.. | bar: Area 1
MERCEDES | B-KLASSE | 245 | 245 | 06/2005 | 11/2011 | 5x112 | 66,46 | 505 |  | 50 | M14x1,50 | 17 | ENERGY | 8x17 | 17,00 | 8,00 | W8500820254 | 1 | S | 20080904 | 20081004 | 5x112 |  | 35 | 81710414 | L | S17D36 | B | LB56 |  | KBA |  |  | YES |  |  | K | KBA (ABE+VB) | 2 | Mods can be necessary to car | 205/50 R17---TCOMBI-215/45 R17---TCOMBI-225/45 R17---TCOMBI | AfterMarket OZ | MAX 675 KG | MATT BLACK + DIAMOND-CUT | X-Line | 8027529034370 | OZ | 12,90 |  |  | Serie L - ext.diam.75 mm | 542x542x274 | 1 | 70-142 | e1*2001/116*0314*.. | bar: Area 1
MERCEDES | B-KLASSE | 245 | 245 | 06/2005 | 11/2011 | 5x112 | 66,46 | 505 |  | 50 | M14x1,50 | 17 | ENERGY | 8x17 | 17,00 | 8,00 | W8500820268 | 1 |  |  |  | 5x112 |  | 35 | 81710414 | L | S17D36 | B | LB56 |  | KBA |  |  | YES |  |  | K | KBA (ABE+VB) | 2 | Mods can be necessary to car | 205/50 R17---TCOMBI-215/45 R17---TCOMBI-225/45 R17---TCOMBI | AfterMarket OZ | MAX 675 KG | MATT SILVER TECH DIAMOND CUT | X-Line | 8027529037272 | OZ | 12,90 |  |  | Serie L - ext.diam.75 mm | 542x542x274 | 1 | 70-142 | e1*2001/116*0314*.. | bar: Area 1
MERCEDES | B-KLASSE | 245 | 245 | 06/2005 | 11/2011 | 5x112 | 66,46 | 505 |  | 50 | M14x1,50 | 17 | ENERGY | 8x17 | 17,00 | 8,00 | W8500820354 | 1 | S | 20080904 | 20081004 | 5x112 |  | 48 | 81710414 | L | S17D36 | B | LB56 |  | KBA |  | DK | YES |  |  | K | KBA (ABE+VB) | 1 | No car modifications required | 205/50 R17---TCOMBI-215/45 R17---TCOMBI-225/45 R17---TCOMBI | AfterMarket OZ | MAX 675 KG | MATT BLACK + DIAMOND-CUT | X-Line | 8027529034387 | OZ | 12,50 |  |  | Serie L - ext.diam.75 mm | 542x542x274 | 1 | 70-142 | e1*2001/116*0314*.. | bar: Area 1
MERCEDES | B-KLASSE | 245 | 245 | 06/2005 | 11/2011 | 5x112 | 66,46 | 505 |  | 50 | M14x1,50 | 17 | ENERGY | 8x17 | 17,00 | 8,00 | W8500820368 | 1 |  |  |  | 5x112 |  | 48 | 81710414 | L | S17D36 | B | LB56 |  | KBA |  | DK | YES |  |  | K | KBA (ABE+VB) | 1 | No car modifications required | 205/50 R17---TCOMBI-215/45 R17---TCOMBI-225/45 R17---TCOMBI | AfterMarket OZ | MAX 675 KG | MATT SILVER TECH DIAMOND CUT | X-Line | 8027529037289 | OZ | 12,50 |  |  | Serie L - ext.diam.75 mm | 542x542x274 | 1 | 70-142 | e1*2001/116*0314*.. | bar: Area 1
MERCEDES | B-KLASSE | 245 | 245 | 06/2005 | 11/2011 | 5x112 | 66,46 | 505 |  | 50 | M14x1,50 | 17 | ITALIA 150 | 8x17 | 17,00 | 8,00 | W01890203R4 | 1 |  |  |  | 5x112 |  | 35 | 81710452 | L | S17D36 | B |  |  | KBA |  |  | YES |  |  | K | KBA (ABE+VB) | 2 | Mods can be necessary to car | 205/50 R17---TCOMBI-215/45 R17---TCOMBI-225/45 R17---TCOMBI | AfterMarket OZ | MAX 750 KG | MATT RACE SILVER DIAMOND CUT | Racing | 8027529070170 | OZ | 12,16 |  |  | Serie L - ext.diam.75 mm | 540x540x274 | 1 | 70-142 | e1*2001/116*0314*.. | bar: Area 1
MERCEDES | B-KLASSE | 245 | 245 | 06/2005 | 11/2011 | 5x112 | 66,46 | 505 |  | 50 | M14x1,50 | 17 | ITALIA 150 | 8x17 | 17,00 | 8,00 | W0189020349 | 1 |  |  |  | 5x112 |  | 35 | 81710452 | L | S17D36 | B |  |  | KBA |  |  | YES |  |  | K | KBA (ABE+VB) | 2 | Mods can be necessary to car | 205/50 R17---TCOMBI-215/45 R17---TCOMBI-225/45 R17---TCOMBI | AfterMarket OZ | MAX 750 KG | MATT DARK GRAPHITE DIAMOND CUT | Racing | 8027529070163 | OZ | 12,16 |  |  | Serie L - ext.diam.75 mm | 540x540x274 | 1 | 70-142 | e1*2001/116*0314*.. | bar: Area 1
MERCEDES | B-KLASSE | 245 | 245 | 06/2005 | 11/2011 | 5x112 | 66,46 | 505 |  | 50 | M14x1,50 | 17 | ITALIA 150 | 8x17 | 17,00 | 8,00 | W01890204R4 | 1 |  |  |  | 5x112 |  | 48 | 81710452 | L | S17D36 | B |  |  | KBA |  | DK | YES |  |  | K | KBA (ABE+VB) | 1 | No car modifications required | 205/50 R17---TCOMBI-215/45 R17---TCOMBI-225/45 R17---TCOMBI | AfterMarket OZ | MAX 715 KG | MATT RACE SILVER DIAMOND CUT | Racing | 8027529070194 | OZ | 10,90 |  |  | Serie L - ext.diam.75 mm | 540x540x274 | 1 | 70-142 | e1*2001/116*0314*.. | bar: Area 1
MERCEDES | B-KLASSE | 245 | 245 | 06/2005 | 11/2011 | 5x112 | 66,46 | 505 |  | 50 | M14x1,50 | 17 | ITALIA 150 | 8x17 | 17,00 | 8,00 | W0189020449 | 1 |  |  |  | 5x112 |  | 48 | 81710452 | L | S17D36 | B |  |  | KBA |  | DK | YES |  |  | K | KBA (ABE+VB) | 1 | No car modifications required | 205/50 R17---TCOMBI-215/45 R17---TCOMBI-225/45 R17---TCOMBI | AfterMarket OZ | MAX 715 KG | MATT DARK GRAPHITE DIAMOND CUT | Racing | 8027529070187 | OZ | 10,90 |  |  | Serie L - ext.diam.75 mm | 540x540x274 | 1 | 70-142 | e1*2001/116*0314*.. | bar: Area 1
MERCEDES | B-KLASSE | 245 | 245 | 06/2005 | 11/2011 | 5x112 | 66,46 | 505 |  | 50 | M14x1,50 | 17 | SAHARA 5 | 8x17 | 17,00 | 8,00 | W85061201N5 | 1 | S | 20121005 | 20121104 | 5x112 |  | 45 | 81710414 | L | S17D36 | B | LB56 |  |  |  | DK | YES |  |  | K | KBA (ABE+VB) | 1 | No car modifications required | 205/50 R17---TCOMBI-215/45 R17---TCOMBI-225/45 R17---TCOMBI | AfterMarket OZ | MAX 950 KG | MATT GRAPHITE DIAMOND CUT | X-Line | 8027529080001 | OZ | 14,31 |  |  | Serie L - ext.diam.75 mm | 542x542x274 | 1 | 70-142 | e1*2001/116*0314*.. | bar: Area 1
MERCEDES | B-KLASSE | 245 | 245 | 06/2005 | 11/2011 | 5x112 | 66,46 | 505 |  | 50 | M14x1,50 | 17 | SUPERTURISMO GT | 8x17 | 17,00 | 8,00 | W01673202P5 | 1 | S | 20121012 | 20121111 | 5x112 |  | 35 | 81710414 | L | S17D36 | B | LB56 | TÜV |  |  |  | YES |  |  | T | Teilegutachten (PB+VB) | 2 | Mods can be necessary to car | 205/50 R17---TCOMBI-215/45 R17---TCOMBI-225/45 R17---TCOMBI | AfterMarket OZ | MAX 650 KG | GRIGIO CORSA+BLACK LETTERING | Racing | 8027529081640 | OZ | 12,10 |  |  | Serie L - ext.diam.75 mm | 540x540x280 | 1 | 70-142 | e1*2001/116*0314*.. | bar: Area 1
MERCEDES | B-KLASSE | 245 | 245 | 06/2005 | 11/2011 | 5x112 | 66,46 | 505 |  | 50 | M14x1,50 | 17 | SUPERTURISMO GT | 8x17 | 17,00 | 8,00 | W0167320279 | 1 |  |  |  | 5x112 |  | 35 | 81710414 | L | S17D36 | B | LB56 | TÜV |  |  |  | YES |  |  | T | Teilegutachten (PB+VB) | 2 | Mods can be necessary to car | 205/50 R17---TCOMBI-215/45 R17---TCOMBI-225/45 R17---TCOMBI | AfterMarket OZ | MAX 650 KG | MATT BLACK + RED LETTERING | Racing | 8027529057454 | OZ | 12,10 |  |  | Serie L - ext.diam.75 mm | 540x540x274 | 1 | 70-142 | e1*2001/116*0314*.. | bar: Area 1
MERCEDES | B-KLASSE | 245 | 245 | 06/2005 | 11/2011 | 5x112 | 66,46 | 505 |  | 50 | M14x1,50 | 17 | SUPERTURISMO GT | 8x17 | 17,00 | 8,00 | W0167320282 | 1 | S | 20051219 | 20060118 | 5x112 |  | 35 | 81710414 | L | S17D36 | B | LB56 | TÜV |  |  |  | YES |  |  | T | Teilegutachten (PB+VB) | 2 | Mods can be necessary to car | 205/50 R17---TCOMBI-215/45 R17---TCOMBI-225/45 R17---TCOMBI | AfterMarket OZ | MAX 650 KG | RACE SILVER + BLACK LETTERING | Racing | 8027529000788 | OZ | 12,10 |  |  | Serie L - ext.diam.75 mm | 540x540x280 | 1 | 70-142 | e1*2001/116*0314*.. | bar: Area 1
MERCEDES | B-KLASSE | 245 | 245 | 06/2005 | 11/2011 | 5x112 | 66,46 | 505 |  | 50 | M14x1,50 | 17 | ULTRALEGGERA | 8x17 | 17,00 | 8,00 | W0171020253 | 1 | S | 20061026 | 20061125 | 5x112 |  | 35 | 81710414 | L | S17D36 | B | LB56 | TÜV |  |  |  | YES |  |  | T | Teilegutachten (PB+VB) | 2 | Mods can be necessary to car | 205/50 R17---TCOMBI-215/45 R17---TCOMBI-225/45 R17---TCOMBI | AfterMarket OZ | MAX 655 KG | MATT BLACK | Racing | 8027529001624 | OZ | 9,58 |  |  | Serie L - ext.diam.75 mm | 540x540x280 | 1 | 70-142 | e1*2001/116*0314*.. | bar: Area 1
MERCEDES | B-KLASSE | 245 | 245 | 06/2005 | 11/2011 | 5x112 | 66,46 | 505 |  | 50 | M14x1,50 | 17 | ULTRALEGGERA | 8x17 | 17,00 | 8,00 | W0171020261 | 1 | S | 20051212 | 20060111 | 5x112 |  | 35 | 81710414 | L | S17D36 | B | LB56 | TÜV |  |  |  | YES |  |  | T | Teilegutachten (PB+VB) | 2 | Mods can be necessary to car | 205/50 R17---TCOMBI-215/45 R17---TCOMBI-225/45 R17---TCOMBI | AfterMarket OZ | MAX 655 KG | CHRYSTAL TITANIUM | Racing | 8027529001631 | OZ | 9,58 |  |  | Serie L - ext.diam.75 mm | 540x540x280 | 1 | 70-142 | e1*2001/116*0314*.. | bar: Area 1
MERCEDES | B-KLASSE | 245 | 245 | 06/2005 | 11/2011 | 5x112 | 66,46 | 505 |  | 50 | M14x1,50 | 17 | ULTRALEGGERA | 8x17 | 17,00 | 8,00 | W0171020353 | 1 |  |  |  | 5x112 |  | 48 | 81710414 | L | S17D36 | B | LB56 | TÜV |  |  | DK | YES |  |  | T | Teilegutachten (PB+VB) | 1 | No car modifications required | 205/50 R17---TCOMBI-215/45 R17---TCOMBI-225/45 R17---TCOMBI | AfterMarket OZ | MAX 615 KG | MATT BLACK | Racing | 8027529076660 | OZ | 9,51 |  |  | Serie L - ext.diam.75 mm | 540x540x274 | 1 | 70-142 | e1*2001/116*0314*.. | bar: Area 1
MERCEDES | B-KLASSE | 245 | 245 | 06/2005 | 11/2011 | 5x112 | 66,46 | 505 |  | 50 | M14x1,50 | 17 | ULTRALEGGERA | 8x17 | 17,00 | 8,00 | W0171020361 | 1 | S | 20060210 | 20060312 | 5x112 |  | 48 | 81710414 | L | S17D36 | B | LB56 | TÜV |  |  | DK | YES |  |  | T | Teilegutachten (PB+VB) | 1 | No car modifications required | 205/50 R17---TCOMBI-215/45 R17---TCOMBI-225/45 R17---TCOMBI | AfterMarket OZ | MAX 615 KG | CHRYSTAL TITANIUM | Racing | 8027529001648 | OZ | 9,51 |  |  | Serie L - ext.diam.75 mm | 540x540x280 | 1 | 70-142 | e1*2001/116*0314*.. | bar: Area 1
MERCEDES | B-KLASSE | 245 | 245 | 06/2005 | 11/2011 | 5x112 | 66,46 | 505 |  | 50 | M14x1,50 | 17 | VITTORIA | 8x17 | 17,00 | 8,00 | W0188820273 | 1 |  |  |  | 5x112 |  | 35 | 81710452 | L | S17D36 | B |  |  | KBA |  |  | YES |  |  | K | KBA (ABE+VB) | 2 | Mods can be necessary to car | 205/50 R17---TCOMBI-215/45 R17---TCOMBI-225/45 R17---TCOMBI | AfterMarket OZ | MAX 750 KG | MATT DARK GRAPHITE | Via Veneto | 8027529070972 | OZ | 11,42 |  |  | Serie L - ext.diam.75 mm | 540x540x274 | 1 | 70-142 | e1*2001/116*0314*.. | bar: Area 1
MERCEDES | B-KLASSE | 245 | 245 | 06/2005 | 11/2011 | 5x112 | 66,46 | 505 |  | 50 | M14x1,50 | 17 | VITTORIA | 8x17 | 17,00 | 8,00 | W0188820373 | 1 |  |  |  | 5x112 |  | 48 | 81710452 | L | S17D36 | B |  |  | KBA |  | DK | YES |  |  | K | KBA (ABE+VB) | 1 | No car modifications required | 205/50 R17---TCOMBI-215/45 R17---TCOMBI-225/45 R17---TCOMBI | AfterMarket OZ | MAX 715 KG | MATT DARK GRAPHITE | Via Veneto | 8027529070989 | OZ | 11,16 |  |  | Serie L - ext.diam.75 mm | 540x540x274 | 1 | 70-142 | e1*2001/116*0314*.. | bar: Area 1
MERCEDES | B-KLASSE | 245 | 245 | 06/2005 | 11/2011 | 5x112 | 66,46 | 505 |  | 50 | M14x1,50 | 17 | FORMULA HLT | 7½x18 | 18,00 | 7,50 | W01903204G1 | 1 | S | 20121011 | 20121110 | 5x112 |  | 50 | 81710452 | L | S17D36 | B |  |  |  |  | DK | YES |  |  | N | No Certificate | 1 | No car modifications required |  | AfterMarket OZ | MAX 580 KG | GRIGIO CORSA | I-Tech | 8027529081916 | OZ | 10,57 |  |  | Serie L - ext.diam.75 mm | 567x567x261 | 1 | 70-142 | e1*2001/116*0314*.. | bar: Area 1
MERCEDES | B-KLASSE | 245 | 245 | 06/2005 | 11/2011 | 5x112 | 66,46 | 505 |  | 50 | M14x1,50 | 17 | SUPERTURISMO LM | 7½x18 | 18,00 | 7,50 | W0185520219 | 1 |  |  |  | 5x112 |  | 50 | 81710414 | L | S17D36 | B | LB56 | TÜV |  |  | DK | YES |  |  | S | Strongness Certificate (PB) | 1 | No car modifications required |  | AfterMarket OZ | MAX 625 KG | MATT RACE SILVER + BLACK LETTERING | Racing | 8027529043372 | OZ | 11,20 |  |  | Serie L - ext.diam.75 mm | 570x570x280 | 1 | 70-142 | e1*2001/116*0314*.. | bar: Area 1
MERCEDES | B-KLASSE | 245 | 245 | 06/2005 | 11/2011 | 5x112 | 66,46 | 505 |  | 50 | M14x1,50 | 17 | SUPERTURISMO LM | 7½x18 | 18,00 | 7,50 | W0185520246 | 1 |  |  |  | 5x112 |  | 50 | 81710414 | L | S17D36 | B | LB56 | TÜV |  |  | DK | YES |  |  | S | Strongness Certificate (PB) | 1 | No car modifications required |  | AfterMarket OZ | MAX 625 KG | MATT GRAPHITE + SILVER LETTERING | Racing | 8027529043389 | OZ | 11,20 |  |  | Serie L - ext.diam.75 mm | 570x570x280 | 1 | 70-142 | e1*2001/116*0314*.. | bar: Area 1
MERCEDES | B-KLASSE | 245 | 245 | 06/2005 | 11/2011 | 5x112 | 66,46 | 505 |  | 50 | M14x1,50 | 17 | ULTRALEGGERA | 7½x18 | 18,00 | 7,50 | W0173720261 | 1 | S | 20071022 | 20071121 | 5x112 |  | 50 | 81710414 | L | S17D36 | B |  |  |  | VIA | DK | YES |  |  | N | No Certificate | 1 | No car modifications required |  | AfterMarket OZ | MAX 620 KG | CHRYSTAL TITANIUM | Racing | 8027529003369 | OZ | 9,75 |  |  | Serie L - ext.diam.75 mm | 570x570x270 | 1 | 70-142 | e1*2001/116*0314*.. | bar: Area 1
MERCEDES | B-KLASSE | 245 | 245 | 06/2005 | 11/2011 | 5x112 | 66,46 | 505 |  | 50 | M14x1,50 | 17 | ADRENALINA | 8x18 | 18,00 | 8,00 | W8501520254 | 1 | S | 20080904 | 20081004 | 5x112 |  | 35 | 81710414 | L | S17D36 | B | LB56 | TÜV |  |  |  | YES |  |  | T | Teilegutachten (PB+VB) | 2 | Mods can be necessary to car | 205/40 R18----215/40 R18----225/35 R18----225/40 R18--- | AfterMarket OZ | MAX 690 KG | MATT BLACK + DIAMOND-CUT | X-Line | 8027529034691 | OZ | 13,39 |  |  | Serie L - ext.diam.75 mm | 568x568x274 | 1 | 70-142 | e1*2001/116*0314*.. | bar: Area 1
MERCEDES | B-KLASSE | 245 | 245 | 06/2005 | 11/2011 | 5x112 | 66,46 | 505 |  | 50 | M14x1,50 | 17 | ADRENALINA | 8x18 | 18,00 | 8,00 | W8501520354 | 1 | S | 20090423 | 20090523 | 5x112 |  | 48 | 81710414 | L | S17D36 | B | LB56 | TÜV |  |  | DK | YES |  |  | T | Teilegutachten (PB+VB) | 1 | No car modifications required | 205/40 R18----215/40 R18----225/35 R18----225/40 R18--- | AfterMarket OZ | MAX 690 KG | MATT BLACK + DIAMOND-CUT | X-Line | 8027529034707 | OZ | 12,70 |  |  | Serie L - ext.diam.75 mm | 568x568x274 | 1 | 70-142 | e1*2001/116*0314*.. | bar: Area 1
MERCEDES | B-KLASSE | 245 | 245 | 06/2005 | 11/2011 | 5x112 | 66,46 | 505 |  | 50 | M14x1,50 | 17 | DAVID | 8x18 | 18,00 | 8,00 | W01863203N5 | 1 | S | 20100927 | 20101027 | 5x112 |  | 35 | 81710452 | L | S17D36 | B | [5 empty] | YES |  |  | T | Teilegutachten (PB+VB) | 2 | Mods can be necessary to car | 205/40 R18----215/40 R18----225/35 R18----225/40 R18--- | AfterMarket OZ | MAX 690 KG | MATT GRAPHITE DIAMOND CUT | Via Veneto | 8027529054507 | OZ | 13,17 |  |  | Serie L - ext.diam.75 mm | 567x567x274 | 1 | 70-142 | e1*2001/116*0314*.. | bar: Area 1
MERCEDES | B-KLASSE | 245 | 245 | 06/2005 | 11/2011 | 5x112 | 66,46 | 505 |  | 50 | M14x1,50 | 17 | DAVID | 8x18 | 18,00 | 8,00 | W01863204N5 | 1 | S | 20100927 | 20101027 | 5x112 |  | 48 | 81710452 | L | S17D36 | B |  | TÜV |  |  | DK | YES |  |  | T | Teilegutachten (PB+VB) | 1 | No car modifications required | 205/40 R18----215/40 R18----225/35 R18----225/40 R18--- | AfterMarket OZ | MAX 690 KG | MATT GRAPHITE DIAMOND CUT | Via Veneto | 8027529054514 | OZ | 12,88 |  |  | Serie L - ext.diam.75 mm | 567x567x274 | 1 | 70-142 | e1*2001/116*0314*.. | bar: Area 1
MERCEDES | B-KLASSE | 245 | 245 | 06/2005 | 11/2011 | 5x112 | 66,46 | 505 |  | 50 | M14x1,50 | 17 | EGO | 8x18 | 18,00 | 8,00 | W8504720254 | 1 | S | 20110726 | 20110825 | 5x112 |  | 35 | 81710452 | L | S17D36 | B |  |  | KBA |  |  | YES |  |  | K | KBA (ABE+VB) | 2 | Mods can be necessary to car | 205/40 R18----215/40 R18----225/35 R18----225/40 R18--- | AfterMarket OZ | MAX 730 KG | MATT BLACK + DIAMOND-CUT | X-Line | 8027529065497 | OZ | 13,96 |  |  | Serie L - ext.diam.75 mm | 568x568x274 | 1 | 70-142 | e1*2001/116*0314*.. | bar: Area 1
MERCEDES | B-KLASSE | 245 | 245 | 06/2005 | 11/2011 | 5x112 | 66,46 | 505 |  | 50 | M14x1,50 | 17 | EGO | 8x18 | 18,00 | 8,00 | W8504720354 | 1 | S | 20110726 | 20110825 | 5x112 |  | 48 | 81710452 | L | S17D36 | B |  |  | KBA |  | DK | YES |  |  | K | KBA (ABE+VB) | 1 | No car modifications required | 205/40 R18----215/40 R18----225/35 R18----225/40 R18--- | AfterMarket OZ | MAX 730 KG | MATT BLACK + DIAMOND-CUT | X-Line | 8027529065503 | OZ | 13,96 |  |  | Serie L - ext.diam.75 mm | 568x568x274 | 1 | 70-142 | e1*2001/116*0314*.. | bar: Area 1
MERCEDES | B-KLASSE | 245 | 245 | 06/2005 | 11/2011 | 5x112 | 66,46 | 505 |  | 50 | M14x1,50 | 17 | ENERGY | 8x18 | 18,00 | 8,00 | W8500920254 | 1 | S | 20080904 | 20081004 | 5x112 |  | 35 | 81710414 | L | S17D36 | B | LB56 | TÜV |  |  |  | YES |  |  | T | Teilegutachten (PB+VB) | 2 | Mods can be necessary to car | 205/40 R18----215/40 R18----225/35 R18----225/40 R18--- | AfterMarket OZ | MAX 725 KG | MATT BLACK + DIAMOND-CUT | X-Line | 8027529034424 | OZ | 14,45 |  |  | Serie L - ext.diam.75 mm | 568x568x274 | 1 | 70-142 | e1*2001/116*0314*.. | bar: Area 1
MERCEDES | B-KLASSE | 245 | 245 | 06/2005 | 11/2011 | 5x112 | 66,46 | 505 |  | 50 | M14x1,50 | 17 | ENERGY | 8x18 | 18,00 | 8,00 | W8500920268 | 1 |  |  |  | 5x112 |  | 35 | 81710414 | L | S17D36 | B | LB56 | TÜV |  |  |  | YES |  |  | T | Teilegutachten (PB+VB) | 2 | Mods can be necessary to car | 205/40 R18----215/40 R18----225/35 R18----225/40 R18--- | AfterMarket OZ | MAX 725 KG | MATT SILVER TECH DIAMOND CUT | X-Line | 8027529037296 | OZ | 14,35 |  |  | Serie L - ext.diam.75 mm | 568x568x274 | 1 | 70-142 | e1*2001/116*0314*.. | bar: Area 1
MERCEDES | B-KLASSE | 245 | 245 | 06/2005 | 11/2011 | 5x112 | 66,46 | 505 |  | 50 | M14x1,50 | 17 | ENVY | 8x18 | 18,00 | 8,00 | W8503920368 | 1 |  |  |  | 5x112 |  | 35 | 81710452 | L | S17D36 | B |  | TÜV |  |  |  | YES |  |  | T | Teilegutachten (PB+VB) | 2 | Mods can be necessary to car | 205/40 R18----215/40 R18----225/35 R18----225/40 R18--- | AfterMarket OZ | MAX 690 KG | MATT SILVER TECH DIAMOND CUT | X-Line | 8027529049664 | OZ | 12,76 |  |  | Serie L - ext.diam.75 mm | 568x568x274 | 1 | 70-142 | e1*2001/116*0314*.. | bar: Area 1
MERCEDES | B-KLASSE | 245 | 245 | 06/2005 | 11/2011 | 5x112 | 66,46 | 505 |  | 50 | M14x1,50 | 17 | ENVY | 8x18 | 18,00 | 8,00 | W8503920468 | 1 |  |  |  | 5x112 |  | 48 | 81710452 | L | S17D36 | B |  | TÜV |  |  | DK | YES |  |  | T | Teilegutachten (PB+VB) | 1 | No car modifications required | 205/40 R18----215/40 R18----225/35 R18----225/40 R18--- | AfterMarket OZ | MAX 690 KG | MATT SILVER TECH DIAMOND CUT | X-Line | 8027529049671 | OZ | 12,76 |  |  | Serie L - ext.diam.75 mm | 568x568x274 | 1 | 70-142 | e1*2001/116*0314*.. | bar: Area 1
MERCEDES | B-KLASSE | 245 | 245 | 06/2005 | 11/2011 | 5x112 | 66,46 | 505 |  | 50 | M14x1,50 | 17 | FORMULA HLT | 8x18 | 18,00 | 8,00 | W01892202G1 | 1 | S | 20121011 | 20121110 | 5x112 |  | 35 | 81710452 | L | S17D36 | B | [5 empty] | YES |  |  | N | No Certificate | 2 | Mods can be necessary to car | 205/40 R18----215/40 R18----225/35 R18----225/40 R18--- | AfterMarket OZ | MAX 630 KG | GRIGIO CORSA | I-Tech | 8027529081824 | OZ | 11,67 |  |  | Serie L - ext.diam.75 mm | 567x567x274 | 1 | 70-142 | e1*2001/116*0314*.. | bar: Area 1
MERCEDES | B-KLASSE | 245 | 245 | 06/2005 | 11/2011 | 5x112 | 66,46 | 505 |  | 50 | M14x1,50 | 17 | FORMULA HLT | 8x18 | 18,00 | 8,00 | W01892203G1 | 1 | S | 20121011 | 20121110 | 5x112 |  | 48 | 81710452 | L | S17D36 | B |  |  |  |  | DK | YES |  |  | N | No Certificate | 1 | No car modifications required | 205/40 R18----215/40 R18----225/35 R18----225/40 R18--- | AfterMarket OZ | MAX 630 KG | GRIGIO CORSA | I-Tech | 8027529081831 | OZ | 11,07 |  |  | Serie L - ext.diam.75 mm | 567x567x274 | 1 | 70-142 | e1*2001/116*0314*.. | bar: Area 1
MERCEDES | B-KLASSE | 245 | 245 | 06/2005 | 11/2011 | 5x112 | 66,46 | 505 |  | 50 | M14x1,50 | 17 | ITALIA 150 | 8x18 | 18,00 | 8,00 | W01884202R4 | 1 | S | 20110914 | 20111014 | 5x112 |  | 35 | 81710452 | L | S17D36 | B |  | TÜV |  |  |  | YES |  |  | T | Teilegutachten (PB+VB) | 2 | Mods can be necessary to car | 205/40 R18----215/40 R18----225/35 R18----225/40 R18--- | AfterMarket OZ | MAX 750 KG | MATT RACE SILVER DIAMOND CUT | Racing | 8027529069402 | OZ | 12,67 |  |  | Serie L - ext.diam.75 mm | 567x567x274 | 1 | 70-142 | e1*2001/116*0314*.. | bar: Area 1
MERCEDES | B-KLASSE | 245 | 245 | 06/2005 | 11/2011 | 5x112 | 66,46 | 505 |  | 50 | M14x1,50 | 17 | ITALIA 150 | 8x18 | 18,00 | 8,00 | W0188420249 | 1 | S | 20110914 | 20111014 | 5x112 |  | 35 | 81710452 | L | S17D36 | B |  | TÜV |  |  |  | YES |  |  | T | Teilegutachten (PB+VB) | 2 | Mods can be necessary to car | 205/40 R18----215/40 R18----225/35 R18----225/40 R18--- | AfterMarket OZ | MAX 750 KG | MATT DARK GRAPHITE DIAMOND CUT | Racing | 8027529069396 | OZ | 12,67 |  |  | Serie L - ext.diam.75 mm | 567x567x274 | 1 | 70-142 | e1*2001/116*0314*.. | bar: Area 1
MERCEDES | B-KLASSE | 245 | 245 | 06/2005 | 11/2011 | 5x112 | 66,46 | 505 |  | 50 | M14x1,50 | 17 | ITALIA 150 | 8x18 | 18,00 | 8,00 | W01884203R4 | 1 | S | 20110914 | 20111014 | 5x112 |  | 48 | 81710452 | L | S17D36 | B |  | TÜV |  |  | DK | YES |  |  | T | Teilegutachten (PB+VB) | 1 | No car modifications required | 205/40 R18----215/40 R18----225/35 R18----225/40 R18--- | AfterMarket OZ | MAX 715 KG | MATT RACE SILVER DIAMOND CUT | Racing | 8027529069426 | OZ | 12,15 |  |  | Serie L - ext.diam.75 mm | 567x567x274 | 1 | 70-142 | e1*2001/116*0314*.. | bar: Area 1
MERCEDES | B-KLASSE | 245 | 245 | 06/2005 | 11/2011 | 5x112 | 66,46 | 505 |  | 50 | M14x1,50 | 17 | ITALIA 150 | 8x18 | 18,00 | 8,00 | W0188420349 | 1 | S | 20110914 | 20111014 | 5x112 |  | 48 | 81710452 | L | S17D36 | B |  | TÜV |  |  | DK | YES |  |  | T | Teilegutachten (PB+VB) | 1 | No car modifications required | 205/40 R18----215/40 R18----225/35 R18----225/40 R18--- | AfterMarket OZ | MAX 715 KG | MATT DARK GRAPHITE DIAMOND CUT | Racing | 8027529069419 | OZ | 12,15 |  |  | Serie L - ext.diam.75 mm | 567x567x274 | 1 | 70-142 | e1*2001/116*0314*.. | bar: Area 1
MERCEDES | B-KLASSE | 245 | 245 | 06/2005 | 11/2011 | 5x112 | 66,46 | 505 |  | 50 | M14x1,50 | 17 | LOUNGE 10 | 8x18 | 18,00 | 8,00 | W8503120454 | 1 |  |  |  | 5x112 |  | 35 | 81710452 | L | S17D36 | B | LB56 | TÜV |  |  |  | YES |  |  | T | Teilegutachten (PB+VB) | 2 | Mods can be necessary to car | 205/40 R18----215/40 R18----225/35 R18----225/40 R18--- | AfterMarket OZ | MAX 690 KG | MATT BLACK + DIAMOND-CUT | X-Line | 8027529047813 | OZ | 13,96 |  |  | Serie L - ext.diam.75 mm | 568x568x274 | 1 | 70-142 | e1*2001/116*0314*.. | bar: Area 1
MERCEDES | B-KLASSE | 245 | 245 | 06/2005 | 11/2011 | 5x112 | 66,46 | 505 |  | 50 | M14x1,50 | 17 | LOUNGE 10 | 8x18 | 18,00 | 8,00 | W8503120475 | 1 |  |  |  | 5x112 |  | 35 | 81710452 | L | S17D36 | B | LB56 | TÜV |  |  |  | YES |  |  | T | Teilegutachten (PB+VB) | 2 | Mods can be necessary to car | 205/40 R18----215/40 R18----225/35 R18----225/40 R18--- | AfterMarket OZ | MAX 690 KG | METAL SILVER + DIAMOND CUT | X-Line | 8027529047820 | OZ | 13,96 |  |  | Serie L - ext.diam.75 mm | 568x568x274 | 1 | 70-142 | e1*2001/116*0314*.. | bar: Area 1
MERCEDES | B-KLASSE | 245 | 245 | 06/2005 | 11/2011 | 5x112 | 66,46 | 505 |  | 50 | M14x1,50 | 17 | LOUNGE 10 | 8x18 | 18,00 | 8,00 | W8503120554 | 1 |  |  |  | 5x112 |  | 48 | 81710452 | L | S17D36 | B | LB56 | TÜV |  |  | DK | YES |  |  | T | Teilegutachten (PB+VB) | 1 | No car modifications required | 205/40 R18----215/40 R18----225/35 R18----225/40 R18--- | AfterMarket OZ | MAX 690 KG | MATT BLACK + DIAMOND-CUT | X-Line | 8027529047837 | OZ | 13,96 |  |  | Serie L - ext.diam.75 mm | 568x568x274 | 1 | 70-142 | e1*2001/116*0314*.. | bar: Area 1
MERCEDES | B-KLASSE | 245 | 245 | 06/2005 | 11/2011 | 5x112 | 66,46 | 505 |  | 50 | M14x1,50 | 17 | LOUNGE 10 | 8x18 | 18,00 | 8,00 | W8503120575 | 1 |  |  |  | 5x112 |  | 48 | 81710452 | L | S17D36 | B | LB56 | TÜV |  |  | DK | YES |  |  | T | Teilegutachten (PB+VB) | 1 | No car modifications required | 205/40 R18----215/40 R18----225/35 R18----225/40 R18--- | AfterMarket OZ | MAX 690 KG | METAL SILVER + DIAMOND CUT | X-Line | 8027529047844 | OZ | 13,96 |  |  | Serie L - ext.diam.75 mm | 568x568x274 | 1 | 70-142 | e1*2001/116*0314*.. | bar: Area 1
MERCEDES | B-KLASSE | 245 | 245 | 06/2005 | 11/2011 | 5x112 | 66,46 | 505 |  | 50 | M14x1,50 | 17 | QUARANTA | 8x18 | 18,00 | 8,00 | W01856204G2 | 1 | S | 20100928 | 20101028 | 5x112 |  | 35 | 81710358 | L | R35K | B |  | TÜV |  |  |  | YES |  |  | T | Teilegutachten (PB+VB) | 2 | Mods can be necessary to car | 205/40 R18----215/40 R18----225/35 R18----225/40 R18--- | AfterMarket OZ | MAX 735 KG | GRIGIO CORSA DIAMANTATO | Via Veneto | 8027529053661 | OZ | 12,87 |  |  | Serie L - ext.diam.75 mm | 570x570x280 | 1 | 70-142 | e1*2001/116*0314*.. | bar: Area 1
MERCEDES | B-KLASSE | 245 | 245 | 06/2005 | 11/2011 | 5x112 | 66,46 | 505 |  | 50 | M14x1,50 | 17 | QUARANTA | 8x18 | 18,00 | 8,00 | W01856205G2 | 1 | S | 20100928 | 20101028 | 5x112 |  | 48 | 81710414 | L | S17D36 | B |  | TÜV |  |  | DK | YES |  |  | T | Teilegutachten (PB+VB) | 1 | No car modifications required | 205/40 R18----215/40 R18----225/35 R18----225/40 R18--- | AfterMarket OZ | MAX 715 KG | GRIGIO CORSA DIAMANTATO | Via Veneto | 8027529054422 | OZ | 12,61 |  |  | Serie L - ext.diam.75 mm | 570x570x280 | 1 | 70-142 | e1*2001/116*0314*.. | bar: Area 1
MERCEDES | B-KLASSE | 245 | 245 | 06/2005 | 11/2011 | 5x112 | 66,46 | 505 |  | 50 | M14x1,50 | 17 | SAHARA 5 | 8x18 | 18,00 | 8,00 | W85060201N5 | 1 | S | 20121005 | 20121104 | 5x112 |  | 45 | 81710414 | L | S17D36 | B | LB56 |  |  |  | DK | YES |  |  | K | KBA (ABE+VB) | 1 | No car modifications required | 205/40 R18----215/40 R18----225/35 R18----225/40 R18--- | AfterMarket OZ | MAX 950 KG | MATT GRAPHITE DIAMOND CUT | X-Line | 8027529080094 | OZ | 15,06 |  |  | Serie L - ext.diam.75 mm | 568x568x274 | 1 | 70-142 | e1*2001/116*0314*.. | bar: Area 1
MERCEDES | B-KLASSE | 245 | 245 | 06/2005 | 11/2011 | 5x112 | 66,46 | 505 |  | 50 | M14x1,50 | 17 | SARDEGNA | 8x18 | 18,00 | 8,00 | W0176320422 | 1 |  |  |  | 5x112 |  | 35 | 81710414 | L | S17D36 | B | LB56 | TÜV |  |  |  | YES |  |  | T | Teilegutachten (PB+VB) | 2 | Mods can be necessary to car | 205/40 R18----215/40 R18----225/35 R18----225/40 R18--- | AfterMarket OZ | MAX 815 KG | MATT GRAPHIT SILVER | All-Terrain | 8027529046342 | OZ | 15,40 |  |  | Serie L - ext.diam.75 mm | 570x570x280 | 1 | 70-142 | e1*2001/116*0314*.. | bar: Area 1
MERCEDES | B-KLASSE | 245 | 245 | 06/2005 | 11/2011 | 5x112 | 66,46 | 505 |  | 50 | M14x1,50 | 17 | SARDEGNA | 8x18 | 18,00 | 8,00 | W0176320522 | 1 |  |  |  | 5x112 |  | 48 | 81710414 | L | S17D36 | B | LB56 | TÜV |  |  | DK | YES |  |  | T | Teilegutachten (PB+VB) | 1 | No car modifications required | 205/40 R18----215/40 R18----225/35 R18----225/40 R18--- | AfterMarket OZ | MAX 815 KG | MATT GRAPHIT SILVER | All-Terrain | 8027529046359 | OZ | 15,40 |  |  | Serie L - ext.diam.75 mm | 570x570x280 | 1 | 70-142 | e1*2001/116*0314*.. | bar: Area 1
MERCEDES | B-KLASSE | 245 | 245 | 06/2005 | 11/2011 | 5x112 | 66,46 | 505 |  | 50 | M14x1,50 | 17 | SUPERTURISMO GT | 8x18 | 18,00 | 8,00 | W01669202P5 | 1 | S | 20121012 | 20121111 | 5x112 |  | 35 | 81710414 | L | S17D36 | B | LB56 | TÜV |  | VIA |  | YES |  |  | T | Teilegutachten (PB+VB) | 2 | Mods can be necessary to car | 205/40 R18----215/40 R18----225/35 R18----225/40 R18--- | AfterMarket OZ | MAX 650 KG | GRIGIO CORSA+BLACK LETTERING | Racing | 8027529081510 | OZ | 12,84 |  |  | Serie L - ext.diam.75 mm | 570x570x280 | 1 | 70-142 | e1*2001/116*0314*.. | bar: Area 1
MERCEDES | B-KLASSE | 245 | 245 | 06/2005 | 11/2011 | 5x112 | 66,46 | 505 |  | 50 | M14x1,50 | 17 | SUPERTURISMO GT | 8x18 | 18,00 | 8,00 | W0166920279 | 1 | S | 20080624 | 20080724 | 5x112 |  | 35 | 81710414 | L | S17D36 | B | LB56 | TÜV |  | VIA |  | YES |  |  | T | Teilegutachten (PB+VB) | 2 | Mods can be necessary to car | 205/40 R18----215/40 R18----225/35 R18----225/40 R18--- | AfterMarket OZ | MAX 650 KG | MATT BLACK + RED LETTERING | Racing | 8027529000313 | OZ | 12,84 |  |  | Serie L - ext.diam.75 mm | 570x570x280 | 1 | 70-142 | e1*2001/116*0314*.. | bar: Area 1
MERCEDES | B-KLASSE | 245 | 245 | 06/2005 | 11/2011 | 5x112 | 66,46 | 505 |  | 50 | M14x1,50 | 17 | SUPERTURISMO GT | 8x18 | 18,00 | 8,00 | W0166920282 | 1 | S | 20070728 | 20070827 | 5x112 |  | 35 | 81710414 | L | S17D36 | B | LB56 |  |  | VIA |  | YES |  |  | T | Teilegutachten (PB+VB) | 2 | Mods can be necessary to car | 205/40 R18----215/40 R18----225/35 R18----225/40 R18--- | AfterMarket OZ | MAX 650 KG | RACE SILVER + BLACK LETTERING | Racing | 8027529000320 | OZ | 8,86 |  |  | Serie L - ext.diam.75 mm | 570x570x280 | 1 | 70-142 | e1*2001/116*0314*.. | bar: Area 1
MERCEDES | B-KLASSE | 245 | 245 | 06/2005 | 11/2011 | 5x112 | 66,46 | 505 |  | 50 | M14x1,50 | 17 | SUPERTURISMO GT | 8x18 | 18,00 | 8,00 | W01669204P5 | 1 | S | 20121012 | 20121111 | 5x112 |  | 50 | 81710414 | L | S17D36 | B | LB56 | TÜV |  | VIA | DK | YES |  |  | T | Teilegutachten (PB+VB) | 1 | No car modifications required | 205/40 R18----215/40 R18----225/35 R18----225/40 R18--- | AfterMarket OZ | MAX 620 KG | GRIGIO CORSA+BLACK LETTERING | Racing | 8027529081534 | OZ | 12,63 |  |  | Serie L - ext.diam.75 mm | 570x570x280 | 1 | 70-142 | e1*2001/116*0314*.. | bar: Area 1
MERCEDES | B-KLASSE | 245 | 245 | 06/2005 | 11/2011 | 5x112 | 66,46 | 505 |  | 50 | M14x1,50 | 17 | SUPERTURISMO GT | 8x18 | 18,00 | 8,00 | W0166920479 | 1 | S | 20080624 | 20080724 | 5x112 |  | 50 | 81710414 | L | S17D36 | B | LB56 | TÜV |  | VIA | DK | YES |  |  | T | Teilegutachten (PB+VB) | 1 | No car modifications required | 205/40 R18----215/40 R18----225/35 R18----225/40 R18--- | AfterMarket OZ | MAX 620 KG | MATT BLACK + RED LETTERING | Racing | 8027529000344 | OZ | 12,63 |  |  | Serie L - ext.diam.75 mm | 570x570x280 | 1 | 70-142 | e1*2001/116*0314*.. | bar: Area 1
MERCEDES | B-KLASSE | 245 | 245 | 06/2005 | 11/2011 | 5x112 | 66,46 | 505 |  | 50 | M14x1,50 | 17 | SUPERTURISMO GT | 8x18 | 18,00 | 8,00 | W0166920482 | 1 | S | 20050707 | 20050806 | 5x112 |  | 50 | 81710414 | L | S17D36 | B | LB56 | TÜV |  | VIA | DK | YES |  |  | T | Teilegutachten (PB+VB) | 1 | No car modifications required | 205/40 R18----215/40 R18----225/35 R18----225/40 R18--- | AfterMarket OZ | MAX 620 KG | RACE SILVER + BLACK LETTERING | Racing | 8027529000351 | OZ | 12,63 |  |  | Serie L - ext.diam.75 mm | 570x570x280 | 1 | 70-142 | e1*2001/116*0314*.. | bar: Area 1
MERCEDES | B-KLASSE | 245 | 245 | 06/2005 | 11/2011 | 5x112 | 66,46 | 505 |  | 50 | M14x1,50 | 17 | SUPERTURISMO LM | 8x18 | 18,00 | 8,00 | W0185420519 | 1 |  |  |  | 5x112 |  | 35 | 81710414 | L | S17D36 | B | LB56 | TÜV |  |  |  | YES |  |  | T | Teilegutachten (PB+VB) | 2 | Mods can be necessary to car | 205/40 R18----215/40 R18----225/35 R18----225/40 R18--- | AfterMarket OZ | MAX 690 KG | MATT RACE SILVER + BLACK LETTERING | Racing | 8027529043464 | OZ | 11,96 |  |  | Serie L - ext.diam.75 mm | 570x570x280 | 1 | 70-142 | e1*2001/116*0314*.. | bar: Area 1
MERCEDES | B-KLASSE | 245 | 245 | 06/2005 | 11/2011 | 5x112 | 66,46 | 505 |  | 50 | M14x1,50 | 17 | SUPERTURISMO LM | 8x18 | 18,00 | 8,00 | W0185420546 | 1 |  |  |  | 5x112 |  | 35 | 81710414 | L | S17D36 | B | LB56 | TÜV |  |  |  | YES |  |  | T | Teilegutachten (PB+VB) | 2 | Mods can be necessary to car | 205/40 R18----215/40 R18----225/35 R18----225/40 R18--- | AfterMarket OZ | MAX 690 KG | MATT GRAPHITE + SILVER LETTERING | Racing | 8027529043471 | OZ | 11,96 |  |  | Serie L - ext.diam.75 mm | 570x570x280 | 1 | 70-142 | e1*2001/116*0314*.. | bar: Area 1
MERCEDES | B-KLASSE | 245 | 245 | 06/2005 | 11/2011 | 5x112 | 66,46 | 505 |  | 50 | M14x1,50 | 17 | SUPERTURISMO LM | 8x18 | 18,00 | 8,00 | W0185420619 | 1 |  |  |  | 5x112 |  | 48 | 81710414 | L | S17D36 | B | LB56 | TÜV |  |  | DK | YES |  |  | T | Teilegutachten (PB+VB) | 1 | No car modifications required | 205/40 R18----215/40 R18----225/35 R18----225/40 R18--- | AfterMarket OZ | MAX 690 KG | MATT RACE SILVER + BLACK LETTERING | Racing | 8027529043488 | OZ | 11,57 |  |  | Serie L - ext.diam.75 mm | 570x570x280 | 1 | 70-142 | e1*2001/116*0314*.. | bar: Area 1
MERCEDES | B-KLASSE | 245 | 245 | 06/2005 | 11/2011 | 5x112 | 66,46 | 505 |  | 50 | M14x1,50 | 17 | SUPERTURISMO LM | 8x18 | 18,00 | 8,00 | W0185420646 | 1 |  |  |  | 5x112 |  | 48 | 81710414 | L | S17D36 | B | LB56 | TÜV |  |  | DK | YES |  |  | T | Teilegutachten (PB+VB) | 1 | No car modifications required | 205/40 R18----215/40 R18----225/35 R18----225/40 R18--- | AfterMarket OZ | MAX 690 KG | MATT GRAPHITE + SILVER LETTERING | Racing | 8027529043495 | OZ | 11,57 |  |  | Serie L - ext.diam.75 mm | 570x570x280 | 1 | 70-142 | e1*2001/116*0314*.. | bar: Area 1
MERCEDES | B-KLASSE | 245 | 245 | 06/2005 | 11/2011 | 5x112 | 66,46 | 505 |  | 50 | M14x1,50 | 17 | ULTRALEGGERA | 8x18 | 18,00 | 8,00 | W0171220222 | 1 |  |  |  | 5x112 |  | 35 | 81710414 | L | S17D36 | B |  | TÜV |  |  |  | YES |  |  | T | Teilegutachten (PB+VB) | 2 | Mods can be necessary to car | 205/40 R18----215/40 R18----225/35 R18----225/40 R18--- | AfterMarket OZ | MAX 675 KG | MATT GRAPHIT SILVER | Racing | 8027529001853 | OZ | 10,19 |  |  | Serie L - ext.diam.75 mm | 570x570x280 | 1 | 70-142 | e1*2001/116*0314*.. | bar: Area 1
MERCEDES | B-KLASSE | 245 | 245 | 06/2005 | 11/2011 | 5x112 | 66,46 | 505 |  | 50 | M14x1,50 | 17 | ULTRALEGGERA | 8x18 | 18,00 | 8,00 | W0171220253 | 1 | S | 20061026 | 20061125 | 5x112 |  | 35 | 81710414 | L | S17D36 | B |  | TÜV |  |  |  | YES |  |  | T | Teilegutachten (PB+VB) | 2 | Mods can be necessary to car | 205/40 R18----215/40 R18----225/35 R18----225/40 R18--- | AfterMarket OZ | MAX 675 KG | MATT BLACK | Racing | 8027529001860 | OZ | 10,19 |  |  | Serie L - ext.diam.75 mm | 570x570x280 | 1 | 70-142 | e1*2001/116*0314*.. | bar: Area 1
MERCEDES | B-KLASSE | 245 | 245 | 06/2005 | 11/2011 | 5x112 | 66,46 | 505 |  | 50 | M14x1,50 | 17 | ULTRALEGGERA | 8x18 | 18,00 | 8,00 | W0171220261 | 1 | S | 20060110 | 20060209 | 5x112 |  | 35 | 81710414 | L | S17D36 | B |  | TÜV |  |  |  | YES |  |  | T | Teilegutachten (PB+VB) | 2 | Mods can be necessary to car | 205/40 R18----215/40 R18----225/35 R18----225/40 R18--- | AfterMarket OZ | MAX 675 KG | CHRYSTAL TITANIUM | Racing | 8027529001877 | OZ | 10,19 |  |  | Serie L - ext.diam.75 mm | 570x570x280 | 1 | 70-142 | e1*2001/116*0314*.. | bar: Area 1
MERCEDES | B-KLASSE | 245 | 245 | 06/2005 | 11/2011 | 5x112 | 66,46 | 505 |  | 50 | M14x1,50 | 17 | ULTRALEGGERA | 8x18 | 18,00 | 8,00 | W0171220322 | 1 | S | 20080225 | 20080326 | 5x112 |  | 45 | 81710414 | L | S17D36 | B | LB56 | TÜV |  |  | DK | YES |  |  | T | Teilegutachten (PB+VB) | 1 | No car modifications required | 205/40 R18----215/40 R18----225/35 R18----225/40 R18--- | AfterMarket OZ | MAX 570 KG | MATT GRAPHIT SILVER | Racing | 8027529001884 | OZ | 10,16 |  |  | Serie L - ext.diam.75 mm | 570x570x280 | 1 | 70-142 | e1*2001/116*0314*.. | bar: Area 1
MERCEDES | B-KLASSE | 245 | 245 | 06/2005 | 11/2011 | 5x112 | 66,46 | 505 |  | 50 | M14x1,50 | 17 | ULTRALEGGERA | 8x18 | 18,00 | 8,00 | W0171220353 | 1 | S | 20080225 | 20080326 | 5x112 |  | 45 | 81710414 | L | S17D36 | B | LB56 | TÜV |  |  | DK | YES |  |  | T | Teilegutachten (PB+VB) | 1 | No car modifications required | 205/40 R18----215/40 R18----225/35 R18----225/40 R18--- | AfterMarket OZ | MAX 570 KG | MATT BLACK | Racing | 8027529001891 | OZ | 10,16 |  |  | Serie L - ext.diam.75 mm | 570x570x280 | 1 | 70-142 | e1*2001/116*0314*.. | bar: Area 1
MERCEDES | B-KLASSE | 245 | 245 | 06/2005 | 11/2011 | 5x112 | 66,46 | 505 |  | 50 | M14x1,50 | 17 | ULTRALEGGERA | 8x18 | 18,00 | 8,00 | W0171220361 | 1 | S | 20080225 | 20080326 | 5x112 |  | 45 | 81710414 | L | S17D36 | B | LB56 | TÜV |  |  | DK | YES |  |  | T | Teilegutachten (PB+VB) | 1 | No car modifications required | 205/40 R18----215/40 R18----225/35 R18----225/40 R18--- | AfterMarket OZ | MAX 570 KG | CHRYSTAL TITANIUM | Racing | 8027529001907 | OZ | 10,16 |  |  | Serie L - ext.diam.75 mm | 570x570x280 | 1 | 70-142 | e1*2001/116*0314*.. | bar: Area 1
MERCEDES | B-KLASSE | 245 | 245 | 06/2005 | 11/2011 | 5x112 | 66,46 | 505 |  | 50 | M14x1,50 | 17 | VERSILIA | 8x18 | 18,00 | 8,00 | W01815204N6 | 1 |  |  |  | 5x112 |  | 35 | 81710414 | L | S17D36 | B | LB56 | TÜV |  |  |  | YES |  |  | T | Teilegutachten (PB+VB) | 2 | Mods can be necessary to car | 205/40 R18----215/40 R18----225/35 R18----225/40 R18--- | AfterMarket OZ | MAX 760 KG | MATT RACE SILVER | All-Terrain | 8027529052220 | OZ | 14,77 |  |  | Serie L - ext.diam.75 mm | 570x570x280 | 1 | 70-142 | e1*2001/116*0314*.. | bar: Area 1
MERCEDES | B-KLASSE | 245 | 245 | 06/2005 | 11/2011 | 5x112 | 66,46 | 505 |  | 50 | M14x1,50 | 17 | VERSILIA | 8x18 | 18,00 | 8,00 | W0181520454 | 1 | S | 20080904 | 20081004 | 5x112 |  | 35 | 81710414 | L | S17D36 | B | LB56 | TÜV |  |  |  | YES |  |  | T | Teilegutachten (PB+VB) | 2 | Mods can be necessary to car | 205/40 R18----215/40 R18----225/35 R18----225/40 R18--- | AfterMarket OZ | MAX 760 KG | MATT BLACK + DIAMOND-CUT | All-Terrain | 8027529031218 | OZ | 14,80 |  |  | Serie L - ext.diam.75 mm | 570x570x280 | 1 | 70-142 | e1*2001/116*0314*.. | bar: Area 1
MERCEDES | B-KLASSE | 245 | 245 | 06/2005 | 11/2011 | 5x112 | 66,46 | 505 |  | 50 | M14x1,50 | 17 | VERSILIA | 8x18 | 18,00 | 8,00 | W01815205N6 | 1 |  |  |  | 5x112 |  | 48 | 81710414 | L | S17D36 | B | LB56 | TÜV |  |  | DK | YES |  |  | T | Teilegutachten (PB+VB) | 1 | No car modifications required | 205/40 R18----215/40 R18----225/35 R18----225/40 R18--- | AfterMarket OZ | MAX 760 KG | MATT RACE SILVER | All-Terrain | 8027529052237 | OZ | 14,52 |  |  | Serie L - ext.diam.75 mm | 570x570x280 | 1 | 70-142 | e1*2001/116*0314*.. | bar: Area 1
MERCEDES | B-KLASSE | 245 | 245 | 06/2005 | 11/2011 | 5x112 | 66,46 | 505 |  | 50 | M14x1,50 | 17 | VERSILIA | 8x18 | 18,00 | 8,00 | W0181520554 | 1 | S | 20080904 | 20081004 | 5x112 |  | 48 | 81710414 | L | S17D36 | B | LB56 | TÜV |  |  | DK | YES |  |  | T | Teilegutachten (PB+VB) | 1 | No car modifications required | 205/40 R18----215/40 R18----225/35 R18----225/40 R18--- | AfterMarket OZ | MAX 760 KG | MATT BLACK + DIAMOND-CUT | All-Terrain | 8027529031232 | OZ | 14,65 |  |  | Serie L - ext.diam.75 mm | 570x570x280 | 1 | 70-142 | e1*2001/116*0314*.. | bar: Area 1
MERCEDES | B-KLASSE | 245 | 245 | 06/2005 | 11/2011 | 5x112 | 66,46 | 505 |  | 50 | M14x1,50 | 17 | VITTORIA | 8x18 | 18,00 | 8,00 | W0188520173 | 1 | S | 20110913 | 20111013 | 5x112 |  | 35 | 81710452 | L | S17D36 | B |  | TÜV |  |  |  | YES |  |  | T | Teilegutachten (PB+VB) | 2 | Mods can be necessary to car | 205/40 R18----215/40 R18----225/35 R18----225/40 R18--- | AfterMarket OZ | MAX 750 KG | MATT DARK GRAPHITE | Via Veneto | 8027529069723 | OZ | 13,39 |  |  | Serie L - ext.diam.75 mm | 567x567x274 | 1 | 70-142 | e1*2001/116*0314*.. | bar: Area 1
MERCEDES | B-KLASSE | 245 | 245 | 06/2005 | 11/2011 | 5x112 | 66,46 | 505 |  | 50 | M14x1,50 | 17 | VITTORIA | 8x18 | 18,00 | 8,00 | W0188520273 | 1 | S | 20110913 | 20111013 | 5x112 |  | 48 | 81710452 | L | S17D36 | B |  | TÜV |  |  | DK | YES |  |  | S | Strongness Certificate (PB) | 1 | No car modifications required | 205/40 R18----215/40 R18----225/35 R18----225/40 R18--- | AfterMarket OZ | MAX 715 KG | MATT DARK GRAPHITE | Via Veneto | 8027529069730 | OZ | 13 |  |  | Serie L - ext.diam.75 mm | 567x567x274 | 1 | 70-142 | e1*2001/116*0314*.. | bar: Area 1
MERCEDES | B-KLASSE | 245 | 245 | 06/2005 | 11/2011 | 5x112 | 66,46 | 505 |  | 50 | M14x1,50 | 17 | WAVE | 8x18 | 18,00 | 8,00 | W8501820254 | 1 |  |  |  | 5x112 |  | 35 | 81710414 | L | S17D36 | B | LB56 | TÜV |  |  |  | YES |  |  | T | Teilegutachten (PB+VB) | 2 | Mods can be necessary to car | 205/40 R18----215/40 R18----225/35 R18----225/40 R18--- | AfterMarket OZ | MAX 690 KG | MATT BLACK + DIAMOND-CUT | X-Line | 8027529045680 | OZ | 13,46 |  |  | Serie L - ext.diam.75 mm | 568x568x274 | 1 | 70-142 | e1*2001/116*0314*.. | bar: Area 1
MERCEDES | B-KLASSE | 245 | 245 | 06/2005 | 11/2011 | 5x112 | 66,46 | 505 |  | 50 | M14x1,50 | 17 | WAVE | 8x18 | 18,00 | 8,00 | W8501820354 | 1 |  |  |  | 5x112 |  | 48 | 81710414 | L | S17D36 | B | LB56 | TÜV |  |  | DK | YES |  |  | T | Teilegutachten (PB+VB) | 1 | No car modifications required | 205/40 R18----215/40 R18----225/35 R18----225/40 R18--- | AfterMarket OZ | MAX 690 KG | MATT BLACK + DIAMOND-CUT | X-Line | 8027529045697 | OZ | 13,46 |  |  | Serie L - ext.diam.75 mm | 568x568x274 | 1 | 70-142 | e1*2001/116*0314*.. | bar: Area 1
MERCEDES | B-KLASSE | 245 | 245 | 06/2005 | 11/2011 | 5x112 | 66,46 | 505 |  | 50 | M14x1,50 | 17 | X5B | 8x18 | 18,00 | 8,00 | W85064202N5 | 1 |  |  |  | 5x112 |  | 35 | 81710452 | L | S17D36 | B |  |  | KBA |  |  | YES |  |  | K | KBA (ABE+VB) | 2 | Mods can be necessary to car | 205/40 R18----215/40 R18----225/35 R18----225/40 R18--- | AfterMarket OZ | MAX 730 KG | MATT GRAPHITE DIAMOND CUT | X-Line | 8027529078008 | OZ | 13,84 |  |  | Serie L - ext.diam.75 mm | 568x568x274 | 1 | 70-142 | e1*2001/116*0314*.. | bar: Area 1
MERCEDES | B-KLASSE | 245 | 245 | 06/2005 | 11/2011 | 5x112 | 66,46 | 505 |  | 50 | M14x1,50 | 17 | X5B | 8x18 | 18,00 | 8,00 | W85064203N5 | 1 |  |  |  | 5x112 |  | 48 | 81710452 | L | S17D36 | B |  |  | KBA |  | DK | YES |  |  | K | KBA (ABE+VB) | 1 | No car modifications required | 205/40 R18----215/40 R18----225/35 R18----225/40 R18--- | AfterMarket OZ | MAX 730 KG | MATT GRAPHITE DIAMOND CUT | X-Line | 8027529078015 | OZ | 13,46 |  |  | Serie L - ext.diam.75 mm | 568x568x274 | 1 | 70-142 | e1*2001/116*0314*.. | bar: Area 1
MERCEDES | B-KLASSE | 245 | 245 | 06/2005 | 11/2011 | 5x112 | 66,46 | 505 |  | 50 | M14x1,50 | 17 | DAVID | 8x19 | 19,00 | 8,00 | W01870204N5 | 1 |  |  |  | 5x112 |  | 48 | 81710452 | L | S17D36 | B |  | TÜV |  |  | DK | YES |  |  | T | Teilegutachten (PB+VB) | 1 | No car modifications required | 215/35 R19----225/30 R19----225/35 R19--- | AfterMarket OZ | MAX 690 KG | MATT GRAPHITE DIAMOND CUT | Via Veneto | 8027529053449 | OZ | 13,73 |  |  | Serie L - ext.diam.75 mm | 592x592x274 | 1 | 70-142 | e1*2001/116*0314*.. | bar: Area 1
MERCEDES | B-KLASSE | 245 | 245 | 06/2005 | 11/2011 | 5x112 | 66,46 | 505 |  | 50 | M14x1,50 | 17 | ENERGY | 8x19 | 19,00 | 8,00 | W8503420254 | 1 |  |  |  | 5x112 |  | 48 | 81710414 | L | S17D36 | B | LB56 | TÜV |  |  | DK | YES |  |  | T | Teilegutachten (PB+VB) | 1 | No car modifications required | 215/35 R19----225/30 R19----225/35 R19--- | AfterMarket OZ | MAX 690 KG | MATT BLACK + DIAMOND-CUT | X-Line | 8027529045840 | OZ | 14,30 |  |  | Serie L - ext.diam.75 mm | 593x593x274 | 1 | 70-142 | e1*2001/116*0314*.. | bar: Area 1
MERCEDES | B-KLASSE | 245 | 245 | 06/2005 | 11/2011 | 5x112 | 66,46 | 505 |  | 50 | M14x1,50 | 17 | ITALIA 150 | 8x19 | 19,00 | 8,00 | W01889204R4 | 1 |  |  |  | 5x112 |  | 48 | 81710452 | L | S17D36 | B |  | TÜV |  |  | DK | YES |  |  | T | Teilegutachten (PB+VB) | 1 | No car modifications required | 215/35 R19----225/30 R19----225/35 R19--- | AfterMarket OZ | MAX 715 KG | MATT RACE SILVER DIAMOND CUT | Racing | 8027529070361 | OZ | 13,36 |  |  | Serie L - ext.diam.75 mm | 592x592x274 | 1 | 70-142 | e1*2001/116*0314*.. | bar: Area 1
MERCEDES | B-KLASSE | 245 | 245 | 06/2005 | 11/2011 | 5x112 | 66,46 | 505 |  | 50 | M14x1,50 | 17 | ITALIA 150 | 8x19 | 19,00 | 8,00 | W0188920449 | 1 |  |  |  | 5x112 |  | 48 | 81710452 | L | S17D36 | B |  | TÜV |  |  | DK | YES |  |  | T | Teilegutachten (PB+VB) | 1 | No car modifications required | 215/35 R19----225/30 R19----225/35 R19--- | AfterMarket OZ | MAX 715 KG | MATT DARK GRAPHITE DIAMOND CUT | Racing | 8027529070354 | OZ | 13,36 |  |  | Serie L - ext.diam.75 mm | 592x592x274 | 1 | 70-142 | e1*2001/116*0314*.. | bar: Area 1
MERCEDES | B-KLASSE | 245 | 245 | 06/2005 | 11/2011 | 5x112 | 66,46 | 505 |  | 50 | M14x1,50 | 17 | LOUNGE 10 | 8x19 | 19,00 | 8,00 | W8505520354 | 1 | S | 20110726 | 20110825 | 5x112 |  | 48 | 81710452 | L | S17D36 | B |  | TÜV |  |  | DK | YES |  |  | T | Teilegutachten (PB+VB) | 1 | No car modifications required | 215/35 R19----225/30 R19----225/35 R19--- | AfterMarket OZ | MAX 725 KG | MATT BLACK + DIAMOND-CUT | X-Line | 8027529066050 | OZ | 14,31 |  |  | Serie L - ext.diam.75 mm | 593x593x274 | 1 | 70-142 | e1*2001/116*0314*.. | bar: Area 1
MERCEDES | B-KLASSE | 245 | 245 | 06/2005 | 11/2011 | 5x112 | 66,46 | 505 |  | 50 | M14x1,50 | 17 | LOUNGE 10 | 8x19 | 19,00 | 8,00 | W8505520375 | 1 | S | 20110726 | 20110825 | 5x112 |  | 48 | 81710452 | L | S17D36 | B |  | TÜV |  |  | DK | YES |  |  | T | Teilegutachten (PB+VB) | 1 | No car modifications required | 215/35 R19----225/30 R19----225/35 R19--- | AfterMarket OZ | MAX 725 KG | METAL SILVER + DIAMOND CUT | X-Line | 8027529066067 | OZ | 14,31 |  |  | Serie L - ext.diam.75 mm | 593x593x274 | 1 | 70-142 | e1*2001/116*0314*.. | bar: Area 1
MERCEDES | B-KLASSE | 245 | 245 | 06/2005 | 11/2011 | 5x112 | 66,46 | 505 |  | 50 | M14x1,50 | 17 | SUPERTURISMO GT | 8x19 | 19,00 | 8,00 | W01690206P5 | 1 | S | 20121012 | 20121111 | 5x112 |  | 48 | 81710414 | L | S17D36 | B | LB56 | TÜV |  |  | DK | YES |  |  | T | Teilegutachten (PB+VB) | 1 | No car modifications required | 215/35 R19----225/30 R19----225/35 R19--- | AfterMarket OZ | MAX 650 KG | GRIGIO CORSA+BLACK LETTERING | Racing | 8027529081770 | OZ | 13,32 |  |  | Serie L - ext.diam.75 mm | 592x592x274 | 1 | 70-142 | e1*2001/116*0314*.. | bar: Area 1
MERCEDES | B-KLASSE | 245 | 245 | 06/2005 | 11/2011 | 5x112 | 66,46 | 505 |  | 50 | M14x1,50 | 17 | SUPERTURISMO GT | 8x19 | 19,00 | 8,00 | W0169020679 | 1 | S | 20080613 | 20080713 | 5x112 |  | 48 | 81710414 | L | S17D36 | B | LB56 | TÜV |  |  | DK | YES |  |  | T | Teilegutachten (PB+VB) | 1 | No car modifications required | 215/35 R19----225/30 R19----225/35 R19--- | AfterMarket OZ | MAX 650 KG | MATT BLACK + RED LETTERING | Racing | 8027529001228 | OZ | 13,32 |  |  | Serie L - ext.diam.75 mm | 592x592x274 | 1 | 70-142 | e1*2001/116*0314*.. | bar: Area 1
MERCEDES | B-KLASSE | 245 | 245 | 06/2005 | 11/2011 | 5x112 | 66,46 | 505 |  | 50 | M14x1,50 | 17 | SUPERTURISMO GT | 8x19 | 19,00 | 8,00 | W0169020682 | 1 | S | 20050707 | 20050806 | 5x112 |  | 48 | 81710414 | L | S17D36 | B | LB56 | TÜV |  |  | DK | YES |  |  | T | Teilegutachten (PB+VB) | 1 | No car modifications required | 215/35 R19----225/30 R19----225/35 R19--- | AfterMarket OZ | MAX 650 KG | RACE SILVER + BLACK LETTERING | Racing | 8027529001235 | OZ | 13,32 |  |  | Serie L - ext.diam.75 mm | 592x592x274 | 1 | 70-142 | e1*2001/116*0314*.. | bar: Area 1
MERCEDES | B-KLASSE | 245 | 245 | 06/2005 | 11/2011 | 5x112 | 66,46 | 505 |  | 50 | M14x1,50 | 17 | ULTRALEGGERA | 8x19 | 19,00 | 8,00 | W0171320253 | 1 | S | 20070718 | 20070817 | 5x112 |  | 45 | 81710414 | L | S17D36 | B | LB56 | TÜV |  |  | DK | YES |  |  | T | Teilegutachten (PB+VB) | 1 | No car modifications required | 215/35 R19----225/30 R19----225/35 R19--- | AfterMarket OZ | MAX 680 KG | MATT BLACK | Racing | 8027529002157 | OZ | 10,91 |  |  | Serie L - ext.diam.75 mm | 592x592x274 | 1 | 70-142 | e1*2001/116*0314*.. | bar: Area 1
MERCEDES | B-KLASSE | 245 | 245 | 06/2005 | 11/2011 | 5x112 | 66,46 | 505 |  | 50 | M14x1,50 | 17 | ULTRALEGGERA HLT | 8x19 | 19,00 | 8,00 | W01713202AN6 | 3 | S | 20120302 | 20120401 | 5x112 |  | 45 | 81710414 | L | S17D36 | B | LB56 | TÜV |  |  | DK | YES |  |  | T | Teilegutachten (PB+VB) | 1 | No car modifications required | 215/35 R19----225/30 R19----225/35 R19--- | AfterMarket OZ | MAX 680 KG | MATT RACE SILVER | I-Tech | 8027529073263 | OZ | 11,04 |  |  | Serie L - ext.diam.75 mm | 592x592x274 | 1 | 70-142 | e1*2001/116*0314*.. | bar: Area 1
MERCEDES | B-KLASSE | 245 | 245 | 06/2005 | 11/2011 | 5x112 | 66,46 | 505 |  | 50 | M14x1,50 | 17 | ULTRALEGGERA HLT | 8x19 | 19,00 | 8,00 | W01713202AP3 | 3 | S | 20121203 | 20130102 | 5x112 |  | 45 | 81710414 | L | S17D36 | B | LB56 | TÜV |  |  | DK | YES |  |  | T | Teilegutachten (PB+VB) | 1 | No car modifications required | 215/35 R19----225/30 R19----225/35 R19--- | AfterMarket OZ | MAX 680 KG | ACID GREEN | I-Tech | 8027529083804 | OZ | 11,04 |  |  | Serie L - ext.diam.75 mm | 592x592x274 | 1 | 70-142 | e1*2001/116*0314*.. | bar: Area 1
MERCEDES | B-KLASSE | 245 | 245 | 06/2005 | 11/2011 | 5x112 | 66,46 | 505 |  | 50 | M14x1,50 | 17 | ULTRALEGGERA HLT | 8x19 | 19,00 | 8,00 | W01713202A22 | 3 | S | 20120302 | 20120401 | 5x112 |  | 45 | 81710414 | L | S17D36 | B | LB56 | TÜV |  |  | DK | YES |  |  | T | Teilegutachten (PB+VB) | 1 | No car modifications required | 215/35 R19----225/30 R19----225/35 R19--- | AfterMarket OZ | MAX 680 KG | MATT GRAPHIT SILVER | I-Tech | 8027529073256 | OZ | 11,04 |  |  | Serie L - ext.diam.75 mm | 592x592x274 | 1 | 70-142 | e1*2001/116*0314*.. | bar: Area 1
MERCEDES | B-KLASSE | 245 | 245 | 06/2005 | 11/2011 | 5x112 | 66,46 | 505 |  | 50 | M14x1,50 | 17 | ULTRALEGGERA HLT | 8x19 | 19,00 | 8,00 | W01713202A30 | 3 | S | 20120302 | 20120401 | 5x112 |  | 45 | 81710414 | L | S17D36 | B | LB56 | TÜV |  |  | DK | YES |  |  | T | Teilegutachten (PB+VB) | 1 | No car modifications required | 215/35 R19----225/30 R19----225/35 R19--- | AfterMarket OZ | MAX 680 KG | WHITE | I-Tech | 8027529073218 | OZ | 11,04 |  |  | Serie L - ext.diam.75 mm | 592x592x274 | 1 | 70-142 | e1*2001/116*0314*.. | bar: Area 1
MERCEDES | B-KLASSE | 245 | 245 | 06/2005 | 11/2011 | 5x112 | 66,46 | 505 |  | 50 | M14x1,50 | 17 | ULTRALEGGERA HLT | 8x19 | 19,00 | 8,00 | W01713202A53 | 1 | S | 20120302 | 20120401 | 5x112 |  | 45 | 81710414 | L | S17D36 | B | LB56 | TÜV |  |  | DK | YES |  |  | T | Teilegutachten (PB+VB) | 1 | No car modifications required | 215/35 R19----225/30 R19----225/35 R19--- | AfterMarket OZ | MAX 680 KG | MATT BLACK | I-Tech | 8027529073201 | OZ | 10,91 |  |  | Serie L - ext.diam.75 mm | 592x592x274 | 1 | 70-142 | e1*2001/116*0314*.. | bar: Area 1
MERCEDES | B-KLASSE | 245 | 245 | 06/2005 | 11/2011 | 5x112 | 66,46 | 505 |  | 50 | M14x1,50 | 17 | ULTRALEGGERA HLT | 8x19 | 19,00 | 8,00 | W01713202A71 | 3 | S | 20120302 | 20120401 | 5x112 |  | 45 | 81710414 | L | S17D36 | B | LB56 | TÜV |  |  | DK | YES |  |  | T | Teilegutachten (PB+VB) | 1 | No car modifications required | 215/35 R19----225/30 R19----225/35 R19--- | AfterMarket OZ | MAX 680 KG | ORANGE | I-Tech | 8027529073232 | OZ | 11,04 |  |  | Serie L - ext.diam.75 mm | 592x592x274 | 1 | 70-142 | e1*2001/116*0314*.. | bar: Area 1
MERCEDES | B-KLASSE | 245 | 245 | 06/2005 | 11/2011 | 5x112 | 66,46 | 505 |  | 50 | M14x1,50 | 17 | ULTRALEGGERA HLT | 8x19 | 19,00 | 8,00 | W01713202A76 | 3 | S | 20120302 | 20120401 | 5x112 |  | 45 | 81710414 | L | S17D36 | B | LB56 | TÜV |  |  | DK | YES |  |  | T | Teilegutachten (PB+VB) | 1 | No car modifications required | 215/35 R19----225/30 R19----225/35 R19--- | AfterMarket OZ | MAX 680 KG | RACE GOLD | I-Tech | 8027529073249 | OZ | 11,04 |  |  | Serie L - ext.diam.75 mm | 592x592x274 | 1 | 70-142 | e1*2001/116*0314*.. | bar: Area 1
MERCEDES | B-KLASSE | 245 | 245 | 06/2005 | 11/2011 | 5x112 | 66,46 | 505 |  | 50 | M14x1,50 | 17 | ULTRALEGGERA HLT | 8x19 | 19,00 | 8,00 | W01713202A84 | 3 | S | 20120302 | 20120401 | 5x112 |  | 45 | 81710414 | L | S17D36 | B | LB56 | TÜV |  |  | DK | YES |  |  | T | Teilegutachten (PB+VB) | 1 | No car modifications required | 215/35 R19----225/30 R19----225/35 R19--- | AfterMarket OZ | MAX 680 KG | RED | I-Tech | 8027529073225 | OZ | 11,04 |  |  | Serie L - ext.diam.75 mm | 592x592x274 | 1 | 70-142 | e1*2001/116*0314*.. | bar: Area 1
MERCEDES | B-KLASSE | 245 | 245 | 06/2005 | 11/2011 | 5x112 | 66,46 | 505 |  | 50 | M14x1,50 | 17 | VERSILIA | 8x19 | 19,00 | 8,00 | W01840202N6 | 1 |  |  |  | 5x112 |  | 48 | 81710414 | L | S17D36 | B | LB56 | TÜV |  |  | DK | YES |  |  | T | Teilegutachten (PB+VB) | 1 | No car modifications required | 215/35 R19----225/30 R19----225/35 R19--- | AfterMarket OZ | MAX 670 KG | MATT RACE SILVER | All-Terrain | 8027529052299 | OZ | 15,92 |  |  | Serie L - ext.diam.75 mm | 592x592x274 | 1 | 70-142 | e1*2001/116*0314*.. | bar: Area 1
MERCEDES | B-KLASSE | 245 | 245 | 06/2005 | 11/2011 | 5x112 | 66,46 | 505 |  | 50 | M14x1,50 | 17 | VERSILIA | 8x19 | 19,00 | 8,00 | W0184020254 | 1 | S | 20090511 | 20090610 | 5x112 |  | 48 | 81710414 | L | S17D36 | B | LB56 | TÜV |  |  | DK | YES |  |  | T | Teilegutachten (PB+VB) | 1 | No car modifications required | 215/35 R19----225/30 R19----225/35 R19--- | AfterMarket OZ | MAX 670 KG | MATT BLACK + DIAMOND-CUT | All-Terrain | 8027529039399 | OZ | 15,92 |  |  | Serie L - ext.diam.75 mm | 592x592x274 | 1 | 70-142 | e1*2001/116*0314*.. | bar: Area 1
MERCEDES | B-KLASSE | 245 | 245 | 06/2005 | 11/2011 | 5x112 | 66,46 | 505 |  | 50 | M14x1,50 | 17 | X5B | 8x19 | 19,00 | 8,00 | W85069201N5 | 1 | S | 20121005 | 20121104 | 5x112 |  | 35 | 81710452 | L | S17D36 | B | [5 empty] | YES |  |  | T | Teilegutachten (PB+VB) | 2 | Mods can be necessary to car | 215/35 R19----225/30 R19----225/35 R19--- | AfterMarket OZ | MAX 730 KG | MATT GRAPHITE DIAMOND CUT | X-Line | 8027529079838 | OZ | 14,01 |  |  | Serie L - ext.diam.75 mm | 593x593x274 | 1 | 70-142 | e1*2001/116*0314*.. | bar: Area 1
MERCEDES | B-KLASSE | 245 | 245 | 06/2005 | 11/2011 | 5x112 | 66,46 | 505 |  | 50 | M14x1,50 | 17 | X5B | 8x19 | 19,00 | 8,00 | W85069202N5 | 1 | S | 20121005 | 20121104 | 5x112 |  | 48 | 81710452 | L | S17D36 | B |  |  |  |  | DK | YES |  |  | T | Teilegutachten (PB+VB) | 1 | No car modifications required | 215/35 R19----225/30 R19----225/35 R19--- | AfterMarket OZ | MAX 730 KG | MATT GRAPHITE DIAMOND CUT | X-Line | 8027529079845 | OZ | 13,61 |  |  | Serie L - ext.diam.75 mm | 593x593x274 | 1 | 70-142 | e1*2001/116*0314*.. | bar: Area 1
MERCEDES | B-KLASSE | 245 | 245 | 06/2005 | 11/2011 | 5x112 | 66,46 | 505 |  | 50 | M14x1,50 | 17 | EGO | 8½x19 | 19,00 | 8,50 | W8504820454 | 1 |  |  |  | 5x112 |  | 44 | 81710452 | L | S17D36 | B |  | TÜV |  |  | DK | YES |  |  | T | Teilegutachten (PB+VB) | 1 | No car modifications required | 215/35 R19----225/35 R19--- | AfterMarket OZ | MAX 750 KG | MATT BLACK + DIAMOND-CUT | X-Line | 8027529065572 | OZ | 14,31 |  |  | Serie L - ext.diam.75 mm | 593x593x287 | 1 | 70-142 | e1*2001/116*0314*.. | bar: Area 1
MERCEDES | B-KLASSE | 245 | 245 | 06/2005 | 11/2011 | 5x112 | 66,46 | 505 |  | 50 | M14x1,50 | 17 | QUARANTA | 8½x19 | 19,00 | 8,50 | W01857204G2 | 1 |  |  |  | 5x112 |  | 44 | 81710414 | L | S17D36 | B |  | TÜV |  |  | DK | YES |  |  | T | Teilegutachten (PB+VB) | 1 | No car modifications required | 215/35 R19----225/35 R19--- | AfterMarket OZ | MAX 675 KG | GRIGIO CORSA DIAMANTATO | Via Veneto | 8027529052596 | OZ | 13,71 |  |  | Serie L - ext.diam.75 mm | 592x592x286 | 1 | 70-142 | e1*2001/116*0314*.. | bar: Area 1
MERCEDES | B-KLASSE | 245 | 245 | 06/2005 | 11/2011 | 5x112 | 66,46 | 505 |  | 50 | M14x1,50 | 17 | SUPERTURISMO LM | 8½x19 | 19,00 | 8,50 | W0185220919 | 1 |  |  |  | 5x112 |  | 44 | 81710414 | L | S17D36 | B | LB56 | TÜV |  |  | DK | YES |  |  | T | Teilegutachten (PB+VB) | 1 | No car modifications required | 215/35 R19----225/35 R19--- | AfterMarket OZ | MAX 690 KG | MATT RACE SILVER + BLACK LETTERING | Racing | 8027529043747 | OZ | 13,01 |  |  | Serie L - ext.diam.75 mm | 592x592x286 | 1 | 70-142 | e1*2001/116*0314*.. | bar: Area 1
MERCEDES | B-KLASSE | 245 | 245 | 06/2005 | 11/2011 | 5x112 | 66,46 | 505 |  | 50 | M14x1,50 | 17 | SUPERTURISMO LM | 8½x19 | 19,00 | 8,50 | W0185220946 | 1 |  |  |  | 5x112 |  | 44 | 81710414 | L | S17D36 | B | LB56 | TÜV |  |  | DK | YES |  |  | T | Teilegutachten (PB+VB) | 1 | No car modifications required | 215/35 R19----225/35 R19--- | AfterMarket OZ | MAX 690 KG | MATT GRAPHITE + SILVER LETTERING | Racing | 8027529043754 | OZ | 13,01 |  |  | Serie L - ext.diam.75 mm | 592x592x286 | 1 | 70-142 | e1*2001/116*0314*.. | bar: Area 1
MERCEDES | B-KLASSE | 245 | 245 | 06/2005 | 11/2011 | 5x112 | 66,46 | 505 |  | 50 | M14x1,50 | 17 | VITTORIA | 8½x19 | 19,00 | 8,50 | W0188220273 | 1 | S | 20110913 | 20111013 | 5x112 |  | 44 | 81710452 | L | S17D36 | B |  | TÜV |  |  | DK | YES |  |  | T | Teilegutachten (PB+VB) | 1 | No car modifications required | 215/35 R19----225/35 R19--- | AfterMarket OZ | MAX 690 KG | MATT DARK GRAPHITE | Via Veneto | 8027529069679 | OZ | 14,13 |  |  | Serie L - ext.diam.75 mm | 592x592x286 | 1 | 70-142 | e1*2001/116*0314*.. | bar: Area 1
MERCEDES | B-KLASSE | 245 B150/B170 | 245 | 06/2005 | 11/2008 | 5x112 | 66,46 | 505 |  | 50 | M14x1,50 | 17 | LOUNGE 10 | 7x16 | 16,00 | 7,00 | W8502920354 | 1 |  |  |  | 5x112 |  | 48 | 81710452 | L | S17D36 | B | LB56 |  | KBA |  | DK | YES |  |  | K | KBA (ABE+VB) | 1 | No car modifications required | 195/55 R16----195/55 R16 M+S----195/60 R16----205/50 R16----205/55 R16---TCOMBI-215/50 R16----225/50 R16---TCOMBI | AfterMarket OZ | MAX 675 KG | MATT BLACK + DIAMOND-CUT | X-Line | 8027529047578 | OZ | 10,96 |  |  | Serie L - ext.diam.75 mm | 511x511x249 | 1 | 70-85 | e1*2001/116*0314*.. | bar: Area 1
MERCEDES | B-KLASSE | 245 B150/B170 | 245 | 06/2005 | 11/2008 | 5x112 | 66,46 | 505 |  | 50 | M14x1,50 | 17 | LOUNGE 10 | 7x16 | 16,00 | 7,00 | W8502920375 | 1 |  |  |  | 5x112 |  | 48 | 81710452 | L | S17D36 | B | LB56 |  | KBA |  | DK | YES |  |  | K | KBA (ABE+VB) | 1 | No car modifications required | 195/55 R16----195/55 R16 M+S----195/60 R16----205/50 R16----205/55 R16---TCOMBI-215/50 R16----225/50 R16---TCOMBI | AfterMarket OZ | MAX 675 KG | METAL SILVER + DIAMOND CUT | X-Line | 8027529047585 | OZ | 10,96 |  |  | Serie L - ext.diam.75 mm | 511x511x249 | 1 | 70-85 | e1*2001/116*0314*.. | bar: Area 1
MERCEDES | B-KLASSE | 245 B150/B170 | 245 | 06/2005 | 11/2008 | 5x112 | 66,46 | 505 |  | 50 | M14x1,50 | 17 | SUPERTURISMO GT | 7x16 | 16,00 | 7,00 | W0167040082 | 1 | S | 20050707 | 20050806 | 5x112 |  | 48 | 81710414 | L | S17D36 | B | LB56 |  | KBA | VIA | DK | YES |  |  | K | KBA (ABE+VB) | 1 | No car modifications required | 195/55 R16----195/55 R16 M+S----195/60 R16----205/50 R16----205/55 R16---TCOMBI-215/50 R16----225/50 R16---TCOMBI | AfterMarket OZ | MAX 600 KG | RACE SILVER + BLACK LETTERING | Racing | 8027529000542 | OZ | 10,59 |  |  | Serie L - ext.diam.75 mm | 480x480x255 | 1 | 70-85 | e1*2001/116*0314*.. | bar: Area 1
MERCEDES | B-KLASSE | 245 B150/B170 | 245 | 06/2005 | 11/2008 | 5x112 | 66,46 | 505 |  | 50 | M14x1,50 | 17 | SUPERTURISMO GT | 7x16 | 16,00 | 7,00 | W01895400P5 | 1 |  |  |  | 5x112 |  | 48 | 81710414 | L | S17D36 | B | LB56 |  | KBA |  | DK | YES |  |  | S | Strongness Certificate (PB) | 1 | No car modifications required | 195/55 R16----195/55 R16 M+S----195/60 R16----205/50 R16----205/55 R16---TCOMBI-215/50 R16----225/50 R16---TCOMBI | AfterMarket OZ | MAX 620 KG | GRIGIO CORSA+BLACK LETTERING | Racing | 8027529080391 | OZ | 10 |  |  | Serie L - ext.diam.75 mm | 480x480x248 | 1 | 70-85 | e1*2001/116*0314*.. | bar: Area 1
MERCEDES | B-KLASSE | 245 B150/B170 | 245 | 06/2005 | 11/2008 | 5x112 | 66,46 | 505 |  | 50 | M14x1,50 | 17 | ULTRALEGGERA | 7x16 | 16,00 | 7,00 | W0173030161 | 1 | S | 20051019 | 20051118 | 5x112 |  | 48 | 81710414 | L | S17D36 | B | LB56 | TÜV |  |  | DK | YES |  |  | T | Teilegutachten (PB+VB) | 1 | No car modifications required | 195/55 R16----195/55 R16 M+S----195/60 R16----205/50 R16----205/55 R16---TCOMBI-215/50 R16----225/50 R16---TCOMBI | AfterMarket OZ | MAX 580 KG | CHRYSTAL TITANIUM | Racing | 8027529003024 | OZ | 7,84 |  |  | Serie L - ext.diam.75 mm | 480x480x255 | 1 | 70-85 | e1*2001/116*0314*.. | bar: Area 1
MERCEDES | B-KLASSE | 245 B150/B170 | 245 | 06/2005 | 11/2008 | 5x112 | 66,46 | 505 |  | 50 | M14x1,50 | 17 | X5B | 7x16 | 16,00 | 7,00 | W85066602N5 | 1 | S | 20121005 | 20121104 | 5x112 |  | 35 | 81710452 | L | S17D36 | B | [5 empty] | YES |  |  | K | KBA (ABE+VB) | 2 | Mods can be necessary to car | 195/55 R16----195/55 R16 M+S----195/60 R16----205/50 R16----205/55 R16---TCOMBI-215/50 R16----225/50 R16---TCOMBI | AfterMarket OZ | MAX 680 KG | MATT GRAPHITE DIAMOND CUT | X-Line | 8027529079708 | OZ | 9,91 |  |  | Serie L - ext.diam.75 mm | 511x511x249 | 1 | 70-85 | e1*2001/116*0314*.. | bar: Area 1
MERCEDES | B-KLASSE | 245 B150/B170 | 245 | 06/2005 | 11/2008 | 5x112 | 66,46 | 505 |  | 50 | M14x1,50 | 17 | X5B | 7x16 | 16,00 | 7,00 | W85066603N5 | 1 | S | 20121005 | 20121104 | 5x112 |  | 48 | 81710452 | L | S17D36 | B |  |  |  |  | DK | YES |  |  | K | KBA (ABE+VB) | 1 | No car modifications required | 195/55 R16----195/55 R16 M+S----195/60 R16----205/50 R16----205/55 R16---TCOMBI-215/50 R16----225/50 R16---TCOMBI | AfterMarket OZ | MAX 680 KG | MATT GRAPHITE DIAMOND CUT | X-Line | 8027529079715 | OZ | 9,71 |  |  | Serie L - ext.diam.75 mm | 511x511x249 | 1 | 70-85 | e1*2001/116*0314*.. | bar: Area 1
MERCEDES | B-KLASSE | 245 B150/B170 | 245 | 06/2005 | 11/2008 | 5x112 | 66,46 | 505 |  | 50 | M14x1,50 | 17 | ADRENALINA | 7½x16 | 16,00 | 7,50 | W8501220254 | 1 | S | 20080904 | 20081004 | 5x112 |  | 35 | 81710414 | L | S17D36 | B | LB46 |  | KBA |  |  | YES |  |  | K | KBA (ABE+VB) | 2 | Mods can be necessary to car | 195/55 R16----195/55 R16 M+S----205/50 R16----205/50 R16 M+S----205/55 R16---TCOMBI-215/50 R16----225/50 R16---TCOMBI | AfterMarket OZ | MAX 650 KG | MATT BLACK + DIAMOND-CUT | X-Line | 8027529034554 | OZ | 10,60 |  |  | Serie L - ext.diam.75 mm | 511x511x261 | 1 | 70-85 | e1*2001/116*0314*.. | bar: Area 1
MERCEDES | B-KLASSE | 245 B150/B170 | 245 | 06/2005 | 11/2008 | 5x112 | 66,46 | 505 |  | 50 | M14x1,50 | 17 | ADRENALINA | 7½x16 | 16,00 | 7,50 | W8501220354 | 1 | S | 20080904 | 20081004 | 5x112 |  | 48 | 81710414 | L | S17D36 | B | LB56 |  | KBA |  | DK | YES |  |  | K | KBA (ABE+VB) | 1 | No car modifications required | 195/55 R16----195/55 R16 M+S----205/50 R16----205/50 R16 M+S----205/55 R16---TCOMBI-215/50 R16----225/50 R16---TCOMBI | AfterMarket OZ | MAX 650 KG | MATT BLACK + DIAMOND-CUT | X-Line | 8027529034561 | OZ | 10,13 |  |  | Serie L - ext.diam.75 mm | 511x511x261 | 1 | 70-85 | e1*2001/116*0314*.. | bar: Area 1
MERCEDES | B-KLASSE | 245 B150/B170 | 245 | 06/2005 | 11/2008 | 5x112 | 66,46 | 505 |  | 50 | M14x1,50 | 17 | DAVID | 7½x16 | 16,00 | 7,50 | W01868203N5 | 1 |  |  |  | 5x112 |  | 35 | 81710452 | L | S17D36 | B |  |  | KBA |  |  | YES |  |  | K | KBA (ABE+VB) | 2 | Mods can be necessary to car | 195/55 R16----195/55 R16 M+S----205/50 R16----205/50 R16 M+S----205/55 R16---TCOMBI-215/50 R16----225/50 R16---TCOMBI | AfterMarket OZ | MAX 675 KG | MATT GRAPHITE DIAMOND CUT | Via Veneto | 8027529054798 | OZ | 8,11 |  |  | Serie L - ext.diam.75 mm | 480x480x261 | 1 | 70-85 | e1*2001/116*0314*.. | bar: Area 1
MERCEDES | B-KLASSE | 245 B150/B170 | 245 | 06/2005 | 11/2008 | 5x112 | 66,46 | 505 |  | 50 | M14x1,50 | 17 | DAVID | 7½x16 | 16,00 | 7,50 | W01868204N5 | 1 |  |  |  | 5x112 |  | 45 | 81710452 | L | S17D36 | B |  |  | KBA |  | DK | YES |  |  | K | KBA (ABE+VB) | 1 | No car modifications required | 195/55 R16----195/55 R16 M+S----205/50 R16----205/50 R16 M+S----205/55 R16---TCOMBI-215/50 R16----225/50 R16---TCOMBI | AfterMarket OZ | MAX 675 KG | MATT GRAPHITE DIAMOND CUT | Via Veneto | 8027529054804 | OZ | 8,11 |  |  | Serie L - ext.diam.75 mm | 480x480x261 | 1 | 70-85 | e1*2001/116*0314*.. | bar: Area 1
MERCEDES | B-KLASSE | 245 B150/B170 | 245 | 06/2005 | 11/2008 | 5x112 | 66,46 | 505 |  | 50 | M14x1,50 | 17 | EGO | 7½x16 | 16,00 | 7,50 | W8505020354 | 1 | S | 20110726 | 20110825 | 5x112 |  | 35 | 81710452 | L | S17D36 | B |  |  | KBA |  |  | YES |  |  | K | KBA (ABE+VB) | 2 | Mods can be necessary to car | 195/55 R16----195/55 R16 M+S----205/50 R16----205/50 R16 M+S----205/55 R16---TCOMBI-215/50 R16----225/50 R16---TCOMBI | AfterMarket OZ | MAX 690 KG | MATT BLACK + DIAMOND-CUT | X-Line | 8027529065749 | OZ | 10,21 |  |  | Serie L - ext.diam.75 mm | 511x511x261 | 1 | 70-85 | e1*2001/116*0314*.. | bar: Area 1
MERCEDES | B-KLASSE | 245 B150/B170 | 245 | 06/2005 | 11/2008 | 5x112 | 66,46 | 505 |  | 50 | M14x1,50 | 17 | EGO | 7½x16 | 16,00 | 7,50 | W8505020454 | 1 | S | 20110726 | 20110825 | 5x112 |  | 48 | 81710452 | L | S17D36 | B |  |  | KBA |  | DK | YES |  |  | K | KBA (ABE+VB) | 1 | No car modifications required | 195/55 R16----195/55 R16 M+S----205/50 R16----205/50 R16 M+S----205/55 R16---TCOMBI-215/50 R16----225/50 R16---TCOMBI | AfterMarket OZ | MAX 690 KG | MATT BLACK + DIAMOND-CUT | X-Line | 8027529065756 | OZ | 10,21 |  |  | Serie L - ext.diam.75 mm | 511x511x261 | 1 | 70-85 | e1*2001/116*0314*.. | bar: Area 1
MERCEDES | B-KLASSE | 245 B150/B170 | 245 | 06/2005 | 11/2008 | 5x112 | 66,46 | 505 |  | 50 | M14x1,50 | 17 | ENERGY | 7½x16 | 16,00 | 7,50 | W8503320254 | 1 |  |  |  | 5x112 |  | 35 | 81710452 | L | S17D36 | B | LB46 |  | KBA |  |  | YES |  |  | K | KBA (ABE+VB) | 2 | Mods can be necessary to car | 195/55 R16----195/55 R16 M+S----205/50 R16----205/50 R16 M+S----205/55 R16---TCOMBI-215/50 R16----225/50 R16---TCOMBI | AfterMarket OZ | MAX 690 KG | MATT BLACK + DIAMOND-CUT | X-Line | 8027529045796 | OZ | 10,40 |  |  | Serie L - ext.diam.75 mm | 511x511x261 | 1 | 70-85 | e1*2001/116*0314*.. | bar: Area 1
MERCEDES | B-KLASSE | 245 B150/B170 | 245 | 06/2005 | 11/2008 | 5x112 | 66,46 | 505 |  | 50 | M14x1,50 | 17 | ENERGY | 7½x16 | 16,00 | 7,50 | W8503320354 | 1 |  |  |  | 5x112 |  | 48 | 81710452 | L | S17D36 | B | LB56 |  | KBA |  | DK | YES |  |  | K | KBA (ABE+VB) | 1 | No car modifications required | 195/55 R16----195/55 R16 M+S----205/50 R16----205/50 R16 M+S----205/55 R16---TCOMBI-215/50 R16----225/50 R16---TCOMBI | AfterMarket OZ | MAX 690 KG | MATT BLACK + DIAMOND-CUT | X-Line | 8027529045802 | OZ | 10,40 |  |  | Serie L - ext.diam.75 mm | 511x511x261 | 1 | 70-85 | e1*2001/116*0314*.. | bar: Area 1
MERCEDES | B-KLASSE | 245 B150/B170 | 245 | 06/2005 | 11/2008 | 5x112 | 66,46 | 505 |  | 50 | M14x1,50 | 17 | ENVY | 7½x16 | 16,00 | 7,50 | W8504120368 | 1 |  |  |  | 5x112 |  | 35 | 81710452 | L | S17D36 | B |  |  | KBA |  |  | YES |  |  | K | KBA (ABE+VB) | 2 | Mods can be necessary to car | 195/55 R16----195/55 R16 M+S----205/50 R16----205/50 R16 M+S----205/55 R16---TCOMBI-215/50 R16----225/50 R16---TCOMBI | AfterMarket OZ | MAX 675 KG | MATT SILVER TECH DIAMOND CUT | X-Line | 8027529051032 | OZ | 10,21 |  |  | Serie L - ext.diam.75 mm | 511x511x261 | 1 | 70-85 | e1*2001/116*0314*.. | bar: Area 1
MERCEDES | B-KLASSE | 245 B150/B170 | 245 | 06/2005 | 11/2008 | 5x112 | 66,46 | 505 |  | 50 | M14x1,50 | 17 | ENVY | 7½x16 | 16,00 | 7,50 | W8504120468 | 1 |  |  |  | 5x112 |  | 48 | 81710452 | L | S17D36 | B |  |  | KBA |  | DK | YES |  |  | K | KBA (ABE+VB) | 1 | No car modifications required | 195/55 R16----195/55 R16 M+S----205/50 R16----205/50 R16 M+S----205/55 R16---TCOMBI-215/50 R16----225/50 R16---TCOMBI | AfterMarket OZ | MAX 675 KG | MATT SILVER TECH DIAMOND CUT | X-Line | 8027529051049 | OZ | 10,21 |  |  | Serie L - ext.diam.75 mm | 511x511x261 | 1 | 70-85 | e1*2001/116*0314*.. | bar: Area 1
MERCEDES | B-KLASSE | 245 B150/B170 | 245 | 06/2005 | 11/2008 | 5x112 | 66,46 | 505 |  | 50 | M14x1,50 | 17 | CANYON ST | 7½x17 | 17,00 | 7,50 | W0166020522 | 1 |  |  |  | 5x112 |  | 43 | 81710309 | XL | S17D36 | B | LB56 | TÜV |  | VIA | DK | YES |  |  | T | Teilegutachten (PB+VB) | 1 | No car modifications required | 205/45 R17----205/50 R17--Fit&Go--215/45 R17--Fit&Go--225/45 R17--Fit&Go- | AfterMarket OZ | MAX 725 KG | MATT GRAPHIT SILVER | All-Terrain | 8027529046328 | OZ | 13,52 |  |  | Serie XL - ext.diam.79 mm | 540x540x280 | 1 | 70-85 | e1*2001/116*0314*.. | bar: Area 1
MERCEDES | B-KLASSE | 245 B150/B170 | 245 | 06/2005 | 11/2008 | 5x112 | 66,46 | 505 |  | 50 | M14x1,50 | 17 | DAVID | 7½x17 | 17,00 | 7,50 | W01871203N5 | 1 |  |  |  | 5x112 |  | 35 | 81710452 | L | S17D36 | B | [5 empty] | YES |  |  | K | KBA (ABE+VB) | 2 | Mods can be necessary to car | 205/45 R17----205/50 R17--Fit&Go--215/45 R17--Fit&Go--225/45 R17--Fit&Go- | AfterMarket OZ | MAX 690 KG | MATT GRAPHITE DIAMOND CUT | Via Veneto | 8027529053555 | OZ | 11,81 |  |  | Serie L - ext.diam.75 mm | 540x540x261 | 1 | 70-85 | e1*2001/116*0314*.. | bar: Area 1
MERCEDES | B-KLASSE | 245 B150/B170 | 245 | 06/2005 | 11/2008 | 5x112 | 66,46 | 505 |  | 50 | M14x1,50 | 17 | DAVID | 7½x17 | 17,00 | 7,50 | W01871204N5 | 1 |  |  |  | 5x112 |  | 50 | 81710452 | L | S17D36 | B |  |  |  |  | DK | YES |  |  | K | KBA (ABE+VB) | 1 | No car modifications required | 205/45 R17----205/50 R17--Fit&Go--215/45 R17--Fit&Go--225/45 R17--Fit&Go- | AfterMarket OZ | MAX 690 KG | MATT GRAPHITE DIAMOND CUT | Via Veneto | 8027529053562 | OZ | 11,53 |  |  | Serie L - ext.diam.75 mm | 540x540x261 | 1 | 70-85 | e1*2001/116*0314*.. | bar: Area 1
MERCEDES | B-KLASSE | 245 B150/B170 | 245 | 06/2005 | 11/2008 | 5x112 | 66,46 | 505 |  | 50 | M14x1,50 | 17 | EGO | 7½x17 | 17,00 | 7,50 | W8504920354 | 1 | S | 20110726 | 20110825 | 5x112 |  | 35 | 81710452 | L | S17D36 | B |  |  | KBA |  |  | YES |  |  | K | KBA (ABE+VB) | 2 | Mods can be necessary to car | 205/45 R17----205/50 R17--Fit&Go--215/45 R17--Fit&Go--225/45 R17--Fit&Go- | AfterMarket OZ | MAX 690 KG | MATT BLACK + DIAMOND-CUT | X-Line | 8027529065664 | OZ | 11,06 |  |  | Serie L - ext.diam.75 mm | 542x542x261 | 1 | 70-85 | e1*2001/116*0314*.. | bar: Area 1
MERCEDES | B-KLASSE | 245 B150/B170 | 245 | 06/2005 | 11/2008 | 5x112 | 66,46 | 505 |  | 50 | M14x1,50 | 17 | EGO | 7½x17 | 17,00 | 7,50 | W8504920454 | 1 | S | 20110726 | 20110825 | 5x112 |  | 50 | 81710452 | L | S17D36 | B |  |  | KBA |  | DK | YES |  |  | K | KBA (ABE+VB) | 1 | No car modifications required | 205/45 R17----205/50 R17--Fit&Go--215/45 R17--Fit&Go--225/45 R17--Fit&Go- | AfterMarket OZ | MAX 690 KG | MATT BLACK + DIAMOND-CUT | X-Line | 8027529065671 | OZ | 11,06 |  |  | Serie L - ext.diam.75 mm | 542x542x261 | 1 | 70-85 | e1*2001/116*0314*.. | bar: Area 1
MERCEDES | B-KLASSE | 245 B150/B170 | 245 | 06/2005 | 11/2008 | 5x112 | 66,46 | 505 |  | 50 | M14x1,50 | 17 | ENVY | 7½x17 | 17,00 | 7,50 | W8504420368 | 1 |  |  |  | 5x112 |  | 35 | 81710452 | L | S17D36 | B |  |  | KBA |  |  | YES |  |  | K | KBA (ABE+VB) | 2 | Mods can be necessary to car | 205/45 R17----205/50 R17--Fit&Go--215/45 R17--Fit&Go--225/45 R17--Fit&Go- | AfterMarket OZ | MAX 690 KG | MATT SILVER TECH DIAMOND CUT | X-Line | 8027529051094 | OZ | 11,06 |  |  | Serie L - ext.diam.75 mm | 542x542x261 | 1 | 70-85 | e1*2001/116*0314*.. | bar: Area 1
MERCEDES | B-KLASSE | 245 B150/B170 | 245 | 06/2005 | 11/2008 | 5x112 | 66,46 | 505 |  | 50 | M14x1,50 | 17 | ENVY | 7½x17 | 17,00 | 7,50 | W8504420468 | 1 |  |  |  | 5x112 |  | 50 | 81710452 | L | S17D36 | B |  |  | KBA |  | DK | YES |  |  | K | KBA (ABE+VB) | 1 | No car modifications required | 205/45 R17----205/50 R17--Fit&Go--215/45 R17--Fit&Go--225/45 R17--Fit&Go- | AfterMarket OZ | MAX 675 KG | MATT SILVER TECH DIAMOND CUT | X-Line | 8027529051100 | OZ | 11,06 |  |  | Serie L - ext.diam.75 mm | 542x542x261 | 1 | 70-85 | e1*2001/116*0314*.. | bar: Area 1
MERCEDES | B-KLASSE | 245 B150/B170 | 245 | 06/2005 | 11/2008 | 5x112 | 66,46 | 505 |  | 50 | M14x1,50 | 17 | LOUNGE 10 | 7½x17 | 17,00 | 7,50 | W8503020354 | 1 |  |  |  | 5x112 |  | 35 | 81710452 | L | S17D36 | B | LB56 |  | KBA |  |  | YES |  |  | K | KBA (ABE+VB) | 2 | Mods can be necessary to car | 205/45 R17----205/50 R17--Fit&Go--215/45 R17--Fit&Go--225/45 R17--Fit&Go- | AfterMarket OZ | MAX 690 KG | MATT BLACK + DIAMOND-CUT | X-Line | 8027529047677 | OZ | 11,06 |  |  | Serie L - ext.diam.75 mm | 542x542x261 | 1 | 70-85 | e1*2001/116*0314*.. | bar: Area 1
MERCEDES | B-KLASSE | 245 B150/B170 | 245 | 06/2005 | 11/2008 | 5x112 | 66,46 | 505 |  | 50 | M14x1,50 | 17 | LOUNGE 10 | 7½x17 | 17,00 | 7,50 | W8503020375 | 1 |  |  |  | 5x112 |  | 35 | 81710452 | L | S17D36 | B | LB56 |  | KBA |  |  | YES |  |  | K | KBA (ABE+VB) | 2 | Mods can be necessary to car | 205/45 R17----205/50 R17--Fit&Go--215/45 R17--Fit&Go--225/45 R17--Fit&Go- | AfterMarket OZ | MAX 690 KG | METAL SILVER + DIAMOND CUT | X-Line | 8027529047684 | OZ | 11,06 |  |  | Serie L - ext.diam.75 mm | 542x542x261 | 1 | 70-85 | e1*2001/116*0314*.. | bar: Area 1
MERCEDES | B-KLASSE | 245 B150/B170 | 245 | 06/2005 | 11/2008 | 5x112 | 66,46 | 505 |  | 50 | M14x1,50 | 17 | LOUNGE 10 | 7½x17 | 17,00 | 7,50 | W8503020454 | 1 |  |  |  | 5x112 |  | 50 | 81710452 | L | S17D36 | B | LB56 |  | KBA |  | DK | YES |  |  | K | KBA (ABE+VB) | 1 | No car modifications required | 205/45 R17----205/50 R17--Fit&Go--215/45 R17--Fit&Go--225/45 R17--Fit&Go- | AfterMarket OZ | MAX 675 KG | MATT BLACK + DIAMOND-CUT | X-Line | 8027529047691 | OZ | 11,06 |  |  | Serie L - ext.diam.75 mm | 542x542x261 | 1 | 70-85 | e1*2001/116*0314*.. | bar: Area 1
MERCEDES | B-KLASSE | 245 B150/B170 | 245 | 06/2005 | 11/2008 | 5x112 | 66,46 | 505 |  | 50 | M14x1,50 | 17 | LOUNGE 10 | 7½x17 | 17,00 | 7,50 | W8503020475 | 1 |  |  |  | 5x112 |  | 50 | 81710452 | L | S17D36 | B | LB56 |  | KBA |  | DK | YES |  |  | K | KBA (ABE+VB) | 1 | No car modifications required | 205/45 R17----205/50 R17--Fit&Go--215/45 R17--Fit&Go--225/45 R17--Fit&Go- | AfterMarket OZ | MAX 675 KG | METAL SILVER + DIAMOND CUT | X-Line | 8027529047707 | OZ | 11,06 |  |  | Serie L - ext.diam.75 mm | 542x542x261 | 1 | 70-85 | e1*2001/116*0314*.. | bar: Area 1
MERCEDES | B-KLASSE | 245 B150/B170 | 245 | 06/2005 | 11/2008 | 5x112 | 66,46 | 505 |  | 50 | M14x1,50 | 17 | QUARANTA | 7½x17 | 17,00 | 7,50 | W01867202G2 | 1 |  |  |  | 5x112 |  | 35 | 81710414 | L | S17D36 | B | LB56 |  | KBA |  |  | YES |  |  | K | KBA (ABE+VB) | 2 | Mods can be necessary to car | 205/45 R17----205/50 R17--Fit&Go--215/45 R17--Fit&Go--225/45 R17--Fit&Go- | AfterMarket OZ | MAX 690 KG | GRIGIO CORSA DIAMANTATO | Via Veneto | 8027529054736 | OZ | 11,81 |  |  | Serie L - ext.diam.75 mm | 540x540x261 | 1 | 70-85 | e1*2001/116*0314*.. | bar: Area 1
MERCEDES | B-KLASSE | 245 B150/B170 | 245 | 06/2005 | 11/2008 | 5x112 | 66,46 | 505 |  | 50 | M14x1,50 | 17 | QUARANTA | 7½x17 | 17,00 | 7,50 | W01867203G2 | 1 |  |  |  | 5x112 |  | 50 | 81710414 | L | S17D36 | B | LB56 |  | KBA |  | DK | YES |  |  | K | KBA (ABE+VB) | 1 | No car modifications required | 205/45 R17----205/50 R17--Fit&Go--215/45 R17--Fit&Go--225/45 R17--Fit&Go- | AfterMarket OZ | MAX 650 KG | GRIGIO CORSA DIAMANTATO | Via Veneto | 8027529054743 | OZ | 11,52 |  |  | Serie L - ext.diam.75 mm | 540x540x261 | 1 | 70-85 | e1*2001/116*0314*.. | bar: Area 1
MERCEDES | B-KLASSE | 245 B150/B170 | 245 | 06/2005 | 11/2008 | 5x112 | 66,46 | 505 |  | 50 | M14x1,50 | 17 | SUPERTURISMO GT | 7½x17 | 17,00 | 7,50 | W01681200P5 | 1 | S | 20121012 | 20121111 | 5x112 |  | 35 | 81710414 | L | S17D36 | B | LB56 |  | KBA | VIA |  | YES |  |  | K | KBA (ABE+VB) | 2 | Mods can be necessary to car | 205/45 R17----205/50 R17--Fit&Go--215/45 R17--Fit&Go--225/45 R17--Fit&Go- | AfterMarket OZ | MAX 715 KG | GRIGIO CORSA+BLACK LETTERING | Racing | 8027529081657 | OZ | 11,40 |  |  | Serie L - ext.diam.75 mm | 540x540x280 | 1 | 70-85 | e1*2001/116*0314*.. | bar: Area 1
MERCEDES | B-KLASSE | 245 B150/B170 | 245 | 06/2005 | 11/2008 | 5x112 | 66,46 | 505 |  | 50 | M14x1,50 | 17 | SUPERTURISMO GT | 7½x17 | 17,00 | 7,50 | W0168120079 | 1 |  |  |  | 5x112 |  | 35 | 81710414 | L | S17D36 | B | LB56 |  | KBA | VIA |  | YES |  |  | K | KBA (ABE+VB) | 2 | Mods can be necessary to car | 205/45 R17----205/50 R17--Fit&Go--215/45 R17--Fit&Go--225/45 R17--Fit&Go- | AfterMarket OZ | MAX 715 KG | MATT BLACK + RED LETTERING | Racing | 8027529057430 | OZ | 11,40 |  |  | Serie L - ext.diam.75 mm | 540x540x261 | 1 | 70-85 | e1*2001/116*0314*.. | bar: Area 1
MERCEDES | B-KLASSE | 245 B150/B170 | 245 | 06/2005 | 11/2008 | 5x112 | 66,46 | 505 |  | 50 | M14x1,50 | 17 | SUPERTURISMO GT | 7½x17 | 17,00 | 7,50 | W0168120082 | 1 | S | 20090521 | 20090620 | 5x112 |  | 35 | 81710414 | L | S17D36 | B | LB56 |  | KBA | VIA |  | YES |  |  | K | KBA (ABE+VB) | 2 | Mods can be necessary to car | 205/45 R17----205/50 R17--Fit&Go--215/45 R17--Fit&Go--225/45 R17--Fit&Go- | AfterMarket OZ | MAX 715 KG | RACE SILVER + BLACK LETTERING | Racing | 8027529000849 | OZ | 11,40 |  |  | Serie L - ext.diam.75 mm | 540x540x280 | 1 | 70-85 | e1*2001/116*0314*.. | bar: Area 1
MERCEDES | B-KLASSE | 245 B150/B170 | 245 | 06/2005 | 11/2008 | 5x112 | 66,46 | 505 |  | 50 | M14x1,50 | 17 | SUPERTURISMO GT | 7½x17 | 17,00 | 7,50 | W01681251P5 | 1 | S | 20121012 | 20121111 | 5x112 |  | 50 | 81710414 | L | S17D36 | B | LB56 |  | KBA | VIA | DK | YES |  |  | K | KBA (ABE+VB) | 1 | No car modifications required | 205/45 R17----205/50 R17--Fit&Go--215/45 R17--Fit&Go--225/45 R17--Fit&Go- | AfterMarket OZ | MAX 700 KG | GRIGIO CORSA+BLACK LETTERING | Racing | 8027529081695 | OZ | 10,99 |  |  | Serie L - ext.diam.75 mm | 540x540x280 | 1 | 70-85 | e1*2001/116*0314*.. | bar: Area 1
MERCEDES | B-KLASSE | 245 B150/B170 | 245 | 06/2005 | 11/2008 | 5x112 | 66,46 | 505 |  | 50 | M14x1,50 | 17 | SUPERTURISMO GT | 7½x17 | 17,00 | 7,50 | W0168125179 | 1 | S | 20080722 | 20080821 | 5x112 |  | 50 | 81710414 | L | S17D36 | B | LB56 |  | KBA | VIA | DK | YES |  |  | K | KBA (ABE+VB) | 1 | No car modifications required | 205/45 R17----205/50 R17--Fit&Go--215/45 R17--Fit&Go--225/45 R17--Fit&Go- | AfterMarket OZ | MAX 700 KG | MATT BLACK + RED LETTERING | Racing | 8027529000894 | OZ | 10,99 |  |  | Serie L - ext.diam.75 mm | 540x540x280 | 1 | 70-85 | e1*2001/116*0314*.. | bar: Area 1
MERCEDES | B-KLASSE | 245 B150/B170 | 245 | 06/2005 | 11/2008 | 5x112 | 66,46 | 505 |  | 50 | M14x1,50 | 17 | SUPERTURISMO GT | 7½x17 | 17,00 | 7,50 | W0168125182 | 1 | S | 20050707 | 20050806 | 5x112 |  | 50 | 81710414 | L | S17D36 | B | LB56 |  | KBA | VIA | DK | YES |  |  | K | KBA (ABE+VB) | 1 | No car modifications required | 205/45 R17----205/50 R17--Fit&Go--215/45 R17--Fit&Go--225/45 R17--Fit&Go- | AfterMarket OZ | MAX 700 KG | RACE SILVER + BLACK LETTERING | Racing | 8027529000900 | OZ | 10,99 |  |  | Serie L - ext.diam.75 mm | 540x540x280 | 1 | 70-85 | e1*2001/116*0314*.. | bar: Area 1
MERCEDES | B-KLASSE | 245 B150/B170 | 245 | 06/2005 | 11/2008 | 5x112 | 66,46 | 505 |  | 50 | M14x1,50 | 17 | SUPERTURISMO LM | 7½x17 | 17,00 | 7,50 | W0188120219 | 1 |  |  |  | 5x112 |  | 35 | 81710414 | L | S17D36 | B | LB56 |  | KBA |  |  | YES |  |  | K | KBA (ABE+VB) | 2 | Mods can be necessary to car | 205/45 R17----205/50 R17--Fit&Go--215/45 R17--Fit&Go--225/45 R17--Fit&Go- | AfterMarket OZ | MAX 690 KG | MATT RACE SILVER + BLACK LETTERING | Racing | 8027529053197 | OZ | 10,80 |  |  | Serie L - ext.diam.75 mm | 540x540x261 | 1 | 70-85 | e1*2001/116*0314*.. | bar: Area 1
MERCEDES | B-KLASSE | 245 B150/B170 | 245 | 06/2005 | 11/2008 | 5x112 | 66,46 | 505 |  | 50 | M14x1,50 | 17 | SUPERTURISMO LM | 7½x17 | 17,00 | 7,50 | W0188120246 | 1 |  |  |  | 5x112 |  | 35 | 81710414 | L | S17D36 | B | LB56 |  | KBA |  |  | YES |  |  | K | KBA (ABE+VB) | 2 | Mods can be necessary to car | 205/45 R17----205/50 R17--Fit&Go--215/45 R17--Fit&Go--225/45 R17--Fit&Go- | AfterMarket OZ | MAX 690 KG | MATT GRAPHITE + SILVER LETTERING | Racing | 8027529053203 | OZ | 10,80 |  |  | Serie L - ext.diam.75 mm | 540x540x261 | 1 | 70-85 | e1*2001/116*0314*.. | bar: Area 1
MERCEDES | B-KLASSE | 245 B150/B170 | 245 | 06/2005 | 11/2008 | 5x112 | 66,46 | 505 |  | 50 | M14x1,50 | 17 | SUPERTURISMO LM | 7½x17 | 17,00 | 7,50 | W0188120319 | 1 |  |  |  | 5x112 |  | 50 | 81710414 | L | S17D36 | B | LB56 |  | KBA |  | DK | YES |  |  | K | KBA (ABE+VB) | 1 | No car modifications required | 205/45 R17----205/50 R17--Fit&Go--215/45 R17--Fit&Go--225/45 R17--Fit&Go- | AfterMarket OZ | MAX 650 KG | MATT RACE SILVER + BLACK LETTERING | Racing | 8027529053210 | OZ | 10,37 |  |  | Serie L - ext.diam.75 mm | 540x540x261 | 1 | 70-85 | e1*2001/116*0314*.. | bar: Area 1
MERCEDES | B-KLASSE | 245 B150/B170 | 245 | 06/2005 | 11/2008 | 5x112 | 66,46 | 505 |  | 50 | M14x1,50 | 17 | SUPERTURISMO LM | 7½x17 | 17,00 | 7,50 | W0188120346 | 1 |  |  |  | 5x112 |  | 50 | 81710414 | L | S17D36 | B | LB56 |  | KBA |  | DK | YES |  |  | K | KBA (ABE+VB) | 1 | No car modifications required | 205/45 R17----205/50 R17--Fit&Go--215/45 R17--Fit&Go--225/45 R17--Fit&Go- | AfterMarket OZ | MAX 650 KG | MATT GRAPHITE + SILVER LETTERING | Racing | 8027529053227 | OZ | 10,37 |  |  | Serie L - ext.diam.75 mm | 540x540x261 | 1 | 70-85 | e1*2001/116*0314*.. | bar: Area 1
MERCEDES | B-KLASSE | 245 B150/B170 | 245 | 06/2005 | 11/2008 | 5x112 | 66,46 | 505 |  | 50 | M14x1,50 | 17 | ULTRALEGGERA | 7½x17 | 17,00 | 7,50 | W0173620361 | 1 | S | 20071017 | 20071116 | 5x112 |  | 50 | 81710414 | L | S17D36 | B | LB56 |  |  | VIA | DK | YES |  |  | N | No Certificate | 1 | No car modifications required | 205/45 R17----205/50 R17--Fit&Go--215/45 R17--Fit&Go--225/45 R17--Fit&Go- | AfterMarket OZ | MAX 620 KG | CHRYSTAL TITANIUM | Racing | 8027529003314 | OZ | 9,14 |  |  | Serie L - ext.diam.75 mm | 540x540x280 | 1 | 70-85 | e1*2001/116*0314*.. | bar: Area 1
MERCEDES | B-KLASSE | 245 B150/B170 | 245 | 06/2005 | 11/2008 | 5x112 | 66,46 | 505 |  | 50 | M14x1,50 | 17 | WAVE | 7½x17 | 17,00 | 7,50 | W8501720254 | 1 |  |  |  | 5x112 |  | 35 | 81710414 | L | S17D36 | B | LB56 |  | KBA |  |  | YES |  |  | K | KBA (ABE+VB) | 2 | Mods can be necessary to car | 205/45 R17----205/50 R17--Fit&Go--215/45 R17--Fit&Go--225/45 R17--Fit&Go- | AfterMarket OZ | MAX 650 KG | MATT BLACK + DIAMOND-CUT | X-Line | 8027529045642 | OZ | 12,21 |  |  | Serie L - ext.diam.75 mm | 542x542x261 | 1 | 70-85 | e1*2001/116*0314*.. | bar: Area 1
MERCEDES | B-KLASSE | 245 B150/B170 | 245 | 06/2005 | 11/2008 | 5x112 | 66,46 | 505 |  | 50 | M14x1,50 | 17 | WAVE | 7½x17 | 17,00 | 7,50 | W8501720354 | 1 |  |  |  | 5x112 |  | 50 | 81710414 | L | S17D36 | B | LB56 |  | KBA |  | DK | YES |  |  | K | KBA (ABE+VB) | 1 | No car modifications required | 205/45 R17----205/50 R17--Fit&Go--215/45 R17--Fit&Go--225/45 R17--Fit&Go- | AfterMarket OZ | MAX 650 KG | MATT BLACK + DIAMOND-CUT | X-Line | 8027529045659 | OZ | 11,81 |  |  | Serie L - ext.diam.75 mm | 542x542x261 | 1 | 70-85 | e1*2001/116*0314*.. | bar: Area 1
MERCEDES | B-KLASSE | 245 B150/B170 | 245 | 06/2005 | 11/2008 | 5x112 | 66,46 | 505 |  | 50 | M14x1,50 | 17 | X5B | 7½x17 | 17,00 | 7,50 | W85068203N5 | 1 | S | 20121005 | 20121104 | 5x112 |  | 35 | 81710452 | L | S17D36 | B | [5 empty] | YES |  |  | K | KBA (ABE+VB) | 2 | Mods can be necessary to car | 205/45 R17----205/50 R17--Fit&Go--215/45 R17--Fit&Go--225/45 R17--Fit&Go- | AfterMarket OZ | MAX 690 KG | MATT GRAPHITE DIAMOND CUT | X-Line | 8027529079760 | OZ | 11,91 |  |  | Serie L - ext.diam.75 mm | 542x542x261 | 1 | 70-85 | e1*2001/116*0314*.. | bar: Area 1
MERCEDES | B-KLASSE | 245 B150/B170 | 245 | 06/2005 | 11/2008 | 5x112 | 66,46 | 505 |  | 50 | M14x1,50 | 17 | X5B | 7½x17 | 17,00 | 7,50 | W85068204N5 | 1 | S | 20121005 | 20121104 | 5x112 |  | 50 | 81710452 | L | S17D36 | B |  |  |  |  | DK | YES |  |  | K | KBA (ABE+VB) | 1 | No car modifications required | 205/45 R17----205/50 R17--Fit&Go--215/45 R17--Fit&Go--225/45 R17--Fit&Go- | AfterMarket OZ | MAX 690 KG | MATT GRAPHITE DIAMOND CUT | X-Line | 8027529079777 | OZ | 11,61 |  |  | Serie L - ext.diam.75 mm | 542x542x261 | 1 | 70-85 | e1*2001/116*0314*.. | bar: Area 1
MERCEDES | B-KLASSE | 245 B150/B170 | 245 | 06/2005 | 11/2008 | 5x112 | 66,46 | 505 |  | 50 | M14x1,50 | 17 | ADRENALINA | 8x17 | 17,00 | 8,00 | W8501420254 | 1 | S | 20080904 | 20081004 | 5x112 |  | 35 | 81710414 | L | S17D36 | B | LB56 |  | KBA |  |  | YES |  |  | K | KBA (ABE+VB) | 2 | Mods can be necessary to car | 205/50 R17---TCOMBI-215/45 R17---TCOMBI-225/45 R17---TCOMBI | AfterMarket OZ | MAX 675 KG | MATT BLACK + DIAMOND-CUT | X-Line | 8027529034646 | OZ | 12,88 |  |  | Serie L - ext.diam.75 mm | 542x542x274 | 1 | 70-85 | e1*2001/116*0314*.. | bar: Area 1
MERCEDES | B-KLASSE | 245 B150/B170 | 245 | 06/2005 | 11/2008 | 5x112 | 66,46 | 505 |  | 50 | M14x1,50 | 17 | ADRENALINA | 8x17 | 17,00 | 8,00 | W8501420354 | 1 | S | 20080904 | 20081004 | 5x112 |  | 48 | 81710414 | L | S17D36 | B | LB56 |  | KBA |  | DK | YES |  |  | K | KBA (ABE+VB) | 1 | No car modifications required | 205/50 R17---TCOMBI-215/45 R17---TCOMBI-225/45 R17---TCOMBI | AfterMarket OZ | MAX 675 KG | MATT BLACK + DIAMOND-CUT | X-Line | 8027529034653 | OZ | 12,43 |  |  | Serie L - ext.diam.75 mm | 542x542x274 | 1 | 70-85 | e1*2001/116*0314*.. | bar: Area 1
MERCEDES | B-KLASSE | 245 B150/B170 | 245 | 06/2005 | 11/2008 | 5x112 | 66,46 | 505 |  | 50 | M14x1,50 | 17 | ENERGY | 8x17 | 17,00 | 8,00 | W8500820254 | 1 | S | 20080904 | 20081004 | 5x112 |  | 35 | 81710414 | L | S17D36 | B | LB56 |  | KBA |  |  | YES |  |  | K | KBA (ABE+VB) | 2 | Mods can be necessary to car | 205/50 R17---TCOMBI-215/45 R17---TCOMBI-225/45 R17---TCOMBI | AfterMarket OZ | MAX 675 KG | MATT BLACK + DIAMOND-CUT | X-Line | 8027529034370 | OZ | 12,90 |  |  | Serie L - ext.diam.75 mm | 542x542x274 | 1 | 70-85 | e1*2001/116*0314*.. | bar: Area 1
MERCEDES | B-KLASSE | 245 B150/B170 | 245 | 06/2005 | 11/2008 | 5x112 | 66,46 | 505 |  | 50 | M14x1,50 | 17 | ENERGY | 8x17 | 17,00 | 8,00 | W8500820268 | 1 |  |  |  | 5x112 |  | 35 | 81710414 | L | S17D36 | B | LB56 |  | KBA |  |  | YES |  |  | K | KBA (ABE+VB) | 2 | Mods can be necessary to car | 205/50 R17---TCOMBI-215/45 R17---TCOMBI-225/45 R17---TCOMBI | AfterMarket OZ | MAX 675 KG | MATT SILVER TECH DIAMOND CUT | X-Line | 8027529037272 | OZ | 12,90 |  |  | Serie L - ext.diam.75 mm | 542x542x274 | 1 | 70-85 | e1*2001/116*0314*.. | bar: Area 1
MERCEDES | B-KLASSE | 245 B150/B170 | 245 | 06/2005 | 11/2008 | 5x112 | 66,46 | 505 |  | 50 | M14x1,50 | 17 | ENERGY | 8x17 | 17,00 | 8,00 | W8500820354 | 1 | S | 20080904 | 20081004 | 5x112 |  | 48 | 81710414 | L | S17D36 | B | LB56 |  | KBA |  | DK | YES |  |  | K | KBA (ABE+VB) | 1 | No car modifications required | 205/50 R17---TCOMBI-215/45 R17---TCOMBI-225/45 R17---TCOMBI | AfterMarket OZ | MAX 675 KG | MATT BLACK + DIAMOND-CUT | X-Line | 8027529034387 | OZ | 12,50 |  |  | Serie L - ext.diam.75 mm | 542x542x274 | 1 | 70-85 | e1*2001/116*0314*.. | bar: Area 1
MERCEDES | B-KLASSE | 245 B150/B170 | 245 | 06/2005 | 11/2008 | 5x112 | 66,46 | 505 |  | 50 | M14x1,50 | 17 | ENERGY | 8x17 | 17,00 | 8,00 | W8500820368 | 1 |  |  |  | 5x112 |  | 48 | 81710414 | L | S17D36 | B | LB56 |  | KBA |  | DK | YES |  |  | K | KBA (ABE+VB) | 1 | No car modifications required | 205/50 R17---TCOMBI-215/45 R17---TCOMBI-225/45 R17---TCOMBI | AfterMarket OZ | MAX 675 KG | MATT SILVER TECH DIAMOND CUT | X-Line | 8027529037289 | OZ | 12,50 |  |  | Serie L - ext.diam.75 mm | 542x542x274 | 1 | 70-85 | e1*2001/116*0314*.. | bar: Area 1
MERCEDES | B-KLASSE | 245 B150/B170 | 245 | 06/2005 | 11/2008 | 5x112 | 66,46 | 505 |  | 50 | M14x1,50 | 17 | ITALIA 150 | 8x17 | 17,00 | 8,00 | W01890203R4 | 1 |  |  |  | 5x112 |  | 35 | 81710452 | L | S17D36 | B |  |  | KBA |  |  | YES |  |  | K | KBA (ABE+VB) | 2 | Mods can be necessary to car | 205/50 R17---TCOMBI-215/45 R17---TCOMBI-225/45 R17---TCOMBI | AfterMarket OZ | MAX 750 KG | MATT RACE SILVER DIAMOND CUT | Racing | 8027529070170 | OZ | 12,16 |  |  | Serie L - ext.diam.75 mm | 540x540x274 | 1 | 70-85 | e1*2001/116*0314*.. | bar: Area 1
MERCEDES | B-KLASSE | 245 B150/B170 | 245 | 06/2005 | 11/2008 | 5x112 | 66,46 | 505 |  | 50 | M14x1,50 | 17 | ITALIA 150 | 8x17 | 17,00 | 8,00 | W0189020349 | 1 |  |  |  | 5x112 |  | 35 | 81710452 | L | S17D36 | B |  |  | KBA |  |  | YES |  |  | K | KBA (ABE+VB) | 2 | Mods can be necessary to car | 205/50 R17---TCOMBI-215/45 R17---TCOMBI-225/45 R17---TCOMBI | AfterMarket OZ | MAX 750 KG | MATT DARK GRAPHITE DIAMOND CUT | Racing | 8027529070163 | OZ | 12,16 |  |  | Serie L - ext.diam.75 mm | 540x540x274 | 1 | 70-85 | e1*2001/116*0314*.. | bar: Area 1
MERCEDES | B-KLASSE | 245 B150/B170 | 245 | 06/2005 | 11/2008 | 5x112 | 66,46 | 505 |  | 50 | M14x1,50 | 17 | ITALIA 150 | 8x17 | 17,00 | 8,00 | W01890204R4 | 1 |  |  |  | 5x112 |  | 48 | 81710452 | L | S17D36 | B |  |  | KBA |  | DK | YES |  |  | K | KBA (ABE+VB) | 1 | No car modifications required | 205/50 R17---TCOMBI-215/45 R17---TCOMBI-225/45 R17---TCOMBI | AfterMarket OZ | MAX 715 KG | MATT RACE SILVER DIAMOND CUT | Racing | 8027529070194 | OZ | 10,90 |  |  | Serie L - ext.diam.75 mm | 540x540x274 | 1 | 70-85 | e1*2001/116*0314*.. | bar: Area 1
MERCEDES | B-KLASSE | 245 B150/B170 | 245 | 06/2005 | 11/2008 | 5x112 | 66,46 | 505 |  | 50 | M14x1,50 | 17 | ITALIA 150 | 8x17 | 17,00 | 8,00 | W0189020449 | 1 |  |  |  | 5x112 |  | 48 | 81710452 | L | S17D36 | B |  |  | KBA |  | DK | YES |  |  | K | KBA (ABE+VB) | 1 | No car modifications required | 205/50 R17---TCOMBI-215/45 R17---TCOMBI-225/45 R17---TCOMBI | AfterMarket OZ | MAX 715 KG | MATT DARK GRAPHITE DIAMOND CUT | Racing | 8027529070187 | OZ | 10,90 |  |  | Serie L - ext.diam.75 mm | 540x540x274 | 1 | 70-85 | e1*2001/116*0314*.. | bar: Area 1
MERCEDES | B-KLASSE | 245 B150/B170 | 245 | 06/2005 | 11/2008 | 5x112 | 66,46 | 505 |  | 50 | M14x1,50 | 17 | SAHARA 5 | 8x17 | 17,00 | 8,00 | W85061201N5 | 1 | S | 20121005 | 20121104 | 5x112 |  | 45 | 81710414 | L | S17D36 | B | LB56 |  |  |  | DK | YES |  |  | K | KBA (ABE+VB) | 1 | No car modifications required | 205/50 R17---TCOMBI-215/45 R17---TCOMBI-225/45 R17---TCOMBI | AfterMarket OZ | MAX 950 KG | MATT GRAPHITE DIAMOND CUT | X-Line | 8027529080001 | OZ | 14,31 |  |  | Serie L - ext.diam.75 mm | 542x542x274 | 1 | 70-85 | e1*2001/116*0314*.. | bar: Area 1
MERCEDES | B-KLASSE | 245 B150/B170 | 245 | 06/2005 | 11/2008 | 5x112 | 66,46 | 505 |  | 50 | M14x1,50 | 17 | SUPERTURISMO GT | 8x17 | 17,00 | 8,00 | W01673202P5 | 1 | S | 20121012 | 20121111 | 5x112 |  | 35 | 81710414 | L | S17D36 | B | LB56 | TÜV |  |  |  | YES |  |  | T | Teilegutachten (PB+VB) | 2 | Mods can be necessary to car | 205/50 R17---TCOMBI-215/45 R17---TCOMBI-225/45 R17---TCOMBI | AfterMarket OZ | MAX 650 KG | GRIGIO CORSA+BLACK LETTERING | Racing | 8027529081640 | OZ | 12,10 |  |  | Serie L - ext.diam.75 mm | 540x540x280 | 1 | 70-85 | e1*2001/116*0314*.. | bar: Area 1
MERCEDES | B-KLASSE | 245 B150/B170 | 245 | 06/2005 | 11/2008 | 5x112 | 66,46 | 505 |  | 50 | M14x1,50 | 17 | SUPERTURISMO GT | 8x17 | 17,00 | 8,00 | W0167320279 | 1 |  |  |  | 5x112 |  | 35 | 81710414 | L | S17D36 | B | LB56 | TÜV |  |  |  | YES |  |  | T | Teilegutachten (PB+VB) | 2 | Mods can be necessary to car | 205/50 R17---TCOMBI-215/45 R17---TCOMBI-225/45 R17---TCOMBI | AfterMarket OZ | MAX 650 KG | MATT BLACK + RED LETTERING | Racing | 8027529057454 | OZ | 12,10 |  |  | Serie L - ext.diam.75 mm | 540x540x274 | 1 | 70-85 | e1*2001/116*0314*.. | bar: Area 1
MERCEDES | B-KLASSE | 245 B150/B170 | 245 | 06/2005 | 11/2008 | 5x112 | 66,46 | 505 |  | 50 | M14x1,50 | 17 | SUPERTURISMO GT | 8x17 | 17,00 | 8,00 | W0167320282 | 1 | S | 20051219 | 20060118 | 5x112 |  | 35 | 81710414 | L | S17D36 | B | LB56 | TÜV |  |  |  | YES |  |  | T | Teilegutachten (PB+VB) | 2 | Mods can be necessary to car | 205/50 R17---TCOMBI-215/45 R17---TCOMBI-225/45 R17---TCOMBI | AfterMarket OZ | MAX 650 KG | RACE SILVER + BLACK LETTERING | Racing | 8027529000788 | OZ | 12,10 |  |  | Serie L - ext.diam.75 mm | 540x540x280 | 1 | 70-85 | e1*2001/116*0314*.. | bar: Area 1
MERCEDES | B-KLASSE | 245 B150/B170 | 245 | 06/2005 | 11/2008 | 5x112 | 66,46 | 505 |  | 50 | M14x1,50 | 17 | ULTRALEGGERA | 8x17 | 17,00 | 8,00 | W0171020253 | 1 | S | 20061026 | 20061125 | 5x112 |  | 35 | 81710414 | L | S17D36 | B | LB56 | TÜV |  |  |  | YES |  |  | T | Teilegutachten (PB+VB) | 2 | Mods can be necessary to car | 205/50 R17---TCOMBI-215/45 R17---TCOMBI-225/45 R17---TCOMBI | AfterMarket OZ | MAX 655 KG | MATT BLACK | Racing | 8027529001624 | OZ | 9,58 |  |  | Serie L - ext.diam.75 mm | 540x540x280 | 1 | 70-85 | e1*2001/116*0314*.. | bar: Area 1
MERCEDES | B-KLASSE | 245 B150/B170 | 245 | 06/2005 | 11/2008 | 5x112 | 66,46 | 505 |  | 50 | M14x1,50 | 17 | ULTRALEGGERA | 8x17 | 17,00 | 8,00 | W0171020261 | 1 | S | 20051212 | 20060111 | 5x112 |  | 35 | 81710414 | L | S17D36 | B | LB56 | TÜV |  |  |  | YES |  |  | T | Teilegutachten (PB+VB) | 2 | Mods can be necessary to car | 205/50 R17---TCOMBI-215/45 R17---TCOMBI-225/45 R17---TCOMBI | AfterMarket OZ | MAX 655 KG | CHRYSTAL TITANIUM | Racing | 8027529001631 | OZ | 9,58 |  |  | Serie L - ext.diam.75 mm | 540x540x280 | 1 | 70-85 | e1*2001/116*0314*.. | bar: Area 1
MERCEDES | B-KLASSE | 245 B150/B170 | 245 | 06/2005 | 11/2008 | 5x112 | 66,46 | 505 |  | 50 | M14x1,50 | 17 | ULTRALEGGERA | 8x17 | 17,00 | 8,00 | W0171020353 | 1 |  |  |  | 5x112 |  | 48 | 81710414 | L | S17D36 | B | LB56 | TÜV |  |  | DK | YES |  |  | T | Teilegutachten (PB+VB) | 1 | No car modifications required | 205/50 R17---TCOMBI-215/45 R17---TCOMBI-225/45 R17---TCOMBI | AfterMarket OZ | MAX 615 KG | MATT BLACK | Racing | 8027529076660 | OZ | 9,51 |  |  | Serie L - ext.diam.75 mm | 540x540x274 | 1 | 70-85 | e1*2001/116*0314*.. | bar: Area 1
MERCEDES | B-KLASSE | 245 B150/B170 | 245 | 06/2005 | 11/2008 | 5x112 | 66,46 | 505 |  | 50 | M14x1,50 | 17 | ULTRALEGGERA | 8x17 | 17,00 | 8,00 | W0171020361 | 1 | S | 20060210 | 20060312 | 5x112 |  | 48 | 81710414 | L | S17D36 | B | LB56 | TÜV |  |  | DK | YES |  |  | T | Teilegutachten (PB+VB) | 1 | No car modifications required | 205/50 R17---TCOMBI-215/45 R17---TCOMBI-225/45 R17---TCOMBI | AfterMarket OZ | MAX 615 KG | CHRYSTAL TITANIUM | Racing | 8027529001648 | OZ | 9,51 |  |  | Serie L - ext.diam.75 mm | 540x540x280 | 1 | 70-85 | e1*2001/116*0314*.. | bar: Area 1
MERCEDES | B-KLASSE | 245 B150/B170 | 245 | 06/2005 | 11/2008 | 5x112 | 66,46 | 505 |  | 50 | M14x1,50 | 17 | VITTORIA | 8x17 | 17,00 | 8,00 | W0188820273 | 1 |  |  |  | 5x112 |  | 35 | 81710452 | L | S17D36 | B |  |  | KBA |  |  | YES |  |  | K | KBA (ABE+VB) | 2 | Mods can be necessary to car | 205/50 R17---TCOMBI-215/45 R17---TCOMBI-225/45 R17---TCOMBI | AfterMarket OZ | MAX 750 KG | MATT DARK GRAPHITE | Via Veneto | 8027529070972 | OZ | 11,42 |  |  | Serie L - ext.diam.75 mm | 540x540x274 | 1 | 70-85 | e1*2001/116*0314*.. | bar: Area 1
MERCEDES | B-KLASSE | 245 B150/B170 | 245 | 06/2005 | 11/2008 | 5x112 | 66,46 | 505 |  | 50 | M14x1,50 | 17 | VITTORIA | 8x17 | 17,00 | 8,00 | W0188820373 | 1 |  |  |  | 5x112 |  | 48 | 81710452 | L | S17D36 | B |  |  | KBA |  | DK | YES |  |  | K | KBA (ABE+VB) | 1 | No car modifications required | 205/50 R17---TCOMBI-215/45 R17---TCOMBI-225/45 R17---TCOMBI | AfterMarket OZ | MAX 715 KG | MATT DARK GRAPHITE | Via Veneto | 8027529070989 | OZ | 11,16 |  |  | Serie L - ext.diam.75 mm | 540x540x274 | 1 | 70-85 | e1*2001/116*0314*.. | bar: Area 1
MERCEDES | B-KLASSE | 245 B150/B170 | 245 | 06/2005 | 11/2008 | 5x112 | 66,46 | 505 |  | 50 | M14x1,50 | 17 | FORMULA HLT | 7½x18 | 18,00 | 7,50 | W01903204G1 | 1 | S | 20121011 | 20121110 | 5x112 |  | 50 | 81710452 | L | S17D36 | B |  |  |  |  | DK | YES |  |  | N | No Certificate | 1 | No car modifications required |  | AfterMarket OZ | MAX 580 KG | GRIGIO CORSA | I-Tech | 8027529081916 | OZ | 10,57 |  |  | Serie L - ext.diam.75 mm | 567x567x261 | 1 | 70-85 | e1*2001/116*0314*.. | bar: Area 1
MERCEDES | B-KLASSE | 245 B150/B170 | 245 | 06/2005 | 11/2008 | 5x112 | 66,46 | 505 |  | 50 | M14x1,50 | 17 | SUPERTURISMO LM | 7½x18 | 18,00 | 7,50 | W0185520219 | 1 |  |  |  | 5x112 |  | 50 | 81710414 | L | S17D36 | B | LB56 | TÜV |  |  | DK | YES |  |  | S | Strongness Certificate (PB) | 1 | No car modifications required |  | AfterMarket OZ | MAX 625 KG | MATT RACE SILVER + BLACK LETTERING | Racing | 8027529043372 | OZ | 11,20 |  |  | Serie L - ext.diam.75 mm | 570x570x280 | 1 | 70-85 | e1*2001/116*0314*.. | bar: Area 1
MERCEDES | B-KLASSE | 245 B150/B170 | 245 | 06/2005 | 11/2008 | 5x112 | 66,46 | 505 |  | 50 | M14x1,50 | 17 | SUPERTURISMO LM | 7½x18 | 18,00 | 7,50 | W0185520246 | 1 |  |  |  | 5x112 |  | 50 | 81710414 | L | S17D36 | B | LB56 | TÜV |  |  | DK | YES |  |  | S | Strongness Certificate (PB) | 1 | No car modifications required |  | AfterMarket OZ | MAX 625 KG | MATT GRAPHITE + SILVER LETTERING | Racing | 8027529043389 | OZ | 11,20 |  |  | Serie L - ext.diam.75 mm | 570x570x280 | 1 | 70-85 | e1*2001/116*0314*.. | bar: Area 1
MERCEDES | B-KLASSE | 245 B150/B170 | 245 | 06/2005 | 11/2008 | 5x112 | 66,46 | 505 |  | 50 | M14x1,50 | 17 | ULTRALEGGERA | 7½x18 | 18,00 | 7,50 | W0173720261 | 1 | S | 20071022 | 20071121 | 5x112 |  | 50 | 81710414 | L | S17D36 | B |  |  |  | VIA | DK | YES |  |  | N | No Certificate | 1 | No car modifications required |  | AfterMarket OZ | MAX 620 KG | CHRYSTAL TITANIUM | Racing | 8027529003369 | OZ | 9,75 |  |  | Serie L - ext.diam.75 mm | 570x570x270 | 1 | 70-85 | e1*2001/116*0314*.. | bar: Area 1
MERCEDES | B-KLASSE | 245 B150/B170 | 245 | 06/2005 | 11/2008 | 5x112 | 66,46 | 505 |  | 50 | M14x1,50 | 17 | ADRENALINA | 8x18 | 18,00 | 8,00 | W8501520254 | 1 | S | 20080904 | 20081004 | 5x112 |  | 35 | 81710414 | L | S17D36 | B | LB56 | TÜV |  |  |  | YES |  |  | T | Teilegutachten (PB+VB) | 2 | Mods can be necessary to car | 205/40 R18----215/40 R18----225/35 R18----225/40 R18--- | AfterMarket OZ | MAX 690 KG | MATT BLACK + DIAMOND-CUT | X-Line | 8027529034691 | OZ | 13,39 |  |  | Serie L - ext.diam.75 mm | 568x568x274 | 1 | 70-85 | e1*2001/116*0314*.. | bar: Area 1
MERCEDES | B-KLASSE | 245 B150/B170 | 245 | 06/2005 | 11/2008 | 5x112 | 66,46 | 505 |  | 50 | M14x1,50 | 17 | ADRENALINA | 8x18 | 18,00 | 8,00 | W8501520354 | 1 | S | 20090423 | 20090523 | 5x112 |  | 48 | 81710414 | L | S17D36 | B | LB56 | TÜV |  |  | DK | YES |  |  | T | Teilegutachten (PB+VB) | 1 | No car modifications required | 205/40 R18----215/40 R18----225/35 R18----225/40 R18--- | AfterMarket OZ | MAX 690 KG | MATT BLACK + DIAMOND-CUT | X-Line | 8027529034707 | OZ | 12,70 |  |  | Serie L - ext.diam.75 mm | 568x568x274 | 1 | 70-85 | e1*2001/116*0314*.. | bar: Area 1
MERCEDES | B-KLASSE | 245 B150/B170 | 245 | 06/2005 | 11/2008 | 5x112 | 66,46 | 505 |  | 50 | M14x1,50 | 17 | DAVID | 8x18 | 18,00 | 8,00 | W01863203N5 | 1 | S | 20100927 | 20101027 | 5x112 |  | 35 | 81710452 | L | S17D36 | B | [5 empty] | YES |  |  | T | Teilegutachten (PB+VB) | 2 | Mods can be necessary to car | 205/40 R18----215/40 R18----225/35 R18----225/40 R18--- | AfterMarket OZ | MAX 690 KG | MATT GRAPHITE DIAMOND CUT | Via Veneto | 8027529054507 | OZ | 13,17 |  |  | Serie L - ext.diam.75 mm | 567x567x274 | 1 | 70-85 | e1*2001/116*0314*.. | bar: Area 1
MERCEDES | B-KLASSE | 245 B150/B170 | 245 | 06/2005 | 11/2008 | 5x112 | 66,46 | 505 |  | 50 | M14x1,50 | 17 | DAVID | 8x18 | 18,00 | 8,00 | W01863204N5 | 1 | S | 20100927 | 20101027 | 5x112 |  | 48 | 81710452 | L | S17D36 | B |  | TÜV |  |  | DK | YES |  |  | T | Teilegutachten (PB+VB) | 1 | No car modifications required | 205/40 R18----215/40 R18----225/35 R18----225/40 R18--- | AfterMarket OZ | MAX 690 KG | MATT GRAPHITE DIAMOND CUT | Via Veneto | 8027529054514 | OZ | 12,88 |  |  | Serie L - ext.diam.75 mm | 567x567x274 | 1 | 70-85 | e1*2001/116*0314*.. | bar: Area 1
MERCEDES | B-KLASSE | 245 B150/B170 | 245 | 06/2005 | 11/2008 | 5x112 | 66,46 | 505 |  | 50 | M14x1,50 | 17 | EGO | 8x18 | 18,00 | 8,00 | W8504720254 | 1 | S | 20110726 | 20110825 | 5x112 |  | 35 | 81710452 | L | S17D36 | B |  |  | KBA |  |  | YES |  |  | K | KBA (ABE+VB) | 2 | Mods can be necessary to car | 205/40 R18----215/40 R18----225/35 R18----225/40 R18--- | AfterMarket OZ | MAX 730 KG | MATT BLACK + DIAMOND-CUT | X-Line | 8027529065497 | OZ | 13,96 |  |  | Serie L - ext.diam.75 mm | 568x568x274 | 1 | 70-85 | e1*2001/116*0314*.. | bar: Area 1
MERCEDES | B-KLASSE | 245 B150/B170 | 245 | 06/2005 | 11/2008 | 5x112 | 66,46 | 505 |  | 50 | M14x1,50 | 17 | EGO | 8x18 | 18,00 | 8,00 | W8504720354 | 1 | S | 20110726 | 20110825 | 5x112 |  | 48 | 81710452 | L | S17D36 | B |  |  | KBA |  | DK | YES |  |  | K | KBA (ABE+VB) | 1 | No car modifications required | 205/40 R18----215/40 R18----225/35 R18----225/40 R18--- | AfterMarket OZ | MAX 730 KG | MATT BLACK + DIAMOND-CUT | X-Line | 8027529065503 | OZ | 13,96 |  |  | Serie L - ext.diam.75 mm | 568x568x274 | 1 | 70-85 | e1*2001/116*0314*.. | bar: Area 1
MERCEDES | B-KLASSE | 245 B150/B170 | 245 | 06/2005 | 11/2008 | 5x112 | 66,46 | 505 |  | 50 | M14x1,50 | 17 | ENERGY | 8x18 | 18,00 | 8,00 | W8500920254 | 1 | S | 20080904 | 20081004 | 5x112 |  | 35 | 81710414 | L | S17D36 | B | LB56 | TÜV |  |  |  | YES |  |  | T | Teilegutachten (PB+VB) | 2 | Mods can be necessary to car | 205/40 R18----215/40 R18----225/35 R18----225/40 R18--- | AfterMarket OZ | MAX 725 KG | MATT BLACK + DIAMOND-CUT | X-Line | 8027529034424 | OZ | 14,45 |  |  | Serie L - ext.diam.75 mm | 568x568x274 | 1 | 70-85 | e1*2001/116*0314*.. | bar: Area 1
MERCEDES | B-KLASSE | 245 B150/B170 | 245 | 06/2005 | 11/2008 | 5x112 | 66,46 | 505 |  | 50 | M14x1,50 | 17 | ENERGY | 8x18 | 18,00 | 8,00 | W8500920268 | 1 |  |  |  | 5x112 |  | 35 | 81710414 | L | S17D36 | B | LB56 | TÜV |  |  |  | YES |  |  | T | Teilegutachten (PB+VB) | 2 | Mods can be necessary to car | 205/40 R18----215/40 R18----225/35 R18----225/40 R18--- | AfterMarket OZ | MAX 725 KG | MATT SILVER TECH DIAMOND CUT | X-Line | 8027529037296 | OZ | 14,35 |  |  | Serie L - ext.diam.75 mm | 568x568x274 | 1 | 70-85 | e1*2001/116*0314*.. | bar: Area 1
MERCEDES | B-KLASSE | 245 B150/B170 | 245 | 06/2005 | 11/2008 | 5x112 | 66,46 | 505 |  | 50 | M14x1,50 | 17 | ENVY | 8x18 | 18,00 | 8,00 | W8503920368 | 1 |  |  |  | 5x112 |  | 35 | 81710452 | L | S17D36 | B |  | TÜV |  |  |  | YES |  |  | T | Teilegutachten (PB+VB) | 2 | Mods can be necessary to car | 205/40 R18----215/40 R18----225/35 R18----225/40 R18--- | AfterMarket OZ | MAX 690 KG | MATT SILVER TECH DIAMOND CUT | X-Line | 8027529049664 | OZ | 12,76 |  |  | Serie L - ext.diam.75 mm | 568x568x274 | 1 | 70-85 | e1*2001/116*0314*.. | bar: Area 1
MERCEDES | B-KLASSE | 245 B150/B170 | 245 | 06/2005 | 11/2008 | 5x112 | 66,46 | 505 |  | 50 | M14x1,50 | 17 | ENVY | 8x18 | 18,00 | 8,00 | W8503920468 | 1 |  |  |  | 5x112 |  | 48 | 81710452 | L | S17D36 | B |  | TÜV |  |  | DK | YES |  |  | T | Teilegutachten (PB+VB) | 1 | No car modifications required | 205/40 R18----215/40 R18----225/35 R18----225/40 R18--- | AfterMarket OZ | MAX 690 KG | MATT SILVER TECH DIAMOND CUT | X-Line | 8027529049671 | OZ | 12,76 |  |  | Serie L - ext.diam.75 mm | 568x568x274 | 1 | 70-85 | e1*2001/116*0314*.. | bar: Area 1
MERCEDES | B-KLASSE | 245 B150/B170 | 245 | 06/2005 | 11/2008 | 5x112 | 66,46 | 505 |  | 50 | M14x1,50 | 17 | FORMULA HLT | 8x18 | 18,00 | 8,00 | W01892202G1 | 1 | S | 20121011 | 20121110 | 5x112 |  | 35 | 81710452 | L | S17D36 | B | [5 empty] | YES |  |  | N | No Certificate | 2 | Mods can be necessary to car | 205/40 R18----215/40 R18----225/35 R18----225/40 R18--- | AfterMarket OZ | MAX 630 KG | GRIGIO CORSA | I-Tech | 8027529081824 | OZ | 11,67 |  |  | Serie L - ext.diam.75 mm | 567x567x274 | 1 | 70-85 | e1*2001/116*0314*.. | bar: Area 1
MERCEDES | B-KLASSE | 245 B150/B170 | 245 | 06/2005 | 11/2008 | 5x112 | 66,46 | 505 |  | 50 | M14x1,50 | 17 | FORMULA HLT | 8x18 | 18,00 | 8,00 | W01892203G1 | 1 | S | 20121011 | 20121110 | 5x112 |  | 48 | 81710452 | L | S17D36 | B |  |  |  |  | DK | YES |  |  | N | No Certificate | 1 | No car modifications required | 205/40 R18----215/40 R18----225/35 R18----225/40 R18--- | AfterMarket OZ | MAX 630 KG | GRIGIO CORSA | I-Tech | 8027529081831 | OZ | 11,07 |  |  | Serie L - ext.diam.75 mm | 567x567x274 | 1 | 70-85 | e1*2001/116*0314*.. | bar: Area 1
MERCEDES | B-KLASSE | 245 B150/B170 | 245 | 06/2005 | 11/2008 | 5x112 | 66,46 | 505 |  | 50 | M14x1,50 | 17 | ITALIA 150 | 8x18 | 18,00 | 8,00 | W01884202R4 | 1 | S | 20110914 | 20111014 | 5x112 |  | 35 | 81710452 | L | S17D36 | B |  | TÜV |  |  |  | YES |  |  | T | Teilegutachten (PB+VB) | 2 | Mods can be necessary to car | 205/40 R18----215/40 R18----225/35 R18----225/40 R18--- | AfterMarket OZ | MAX 750 KG | MATT RACE SILVER DIAMOND CUT | Racing | 8027529069402 | OZ | 12,67 |  |  | Serie L - ext.diam.75 mm | 567x567x274 | 1 | 70-85 | e1*2001/116*0314*.. | bar: Area 1
MERCEDES | B-KLASSE | 245 B150/B170 | 245 | 06/2005 | 11/2008 | 5x112 | 66,46 | 505 |  | 50 | M14x1,50 | 17 | ITALIA 150 | 8x18 | 18,00 | 8,00 | W0188420249 | 1 | S | 20110914 | 20111014 | 5x112 |  | 35 | 81710452 | L | S17D36 | B |  | TÜV |  |  |  | YES |  |  | T | Teilegutachten (PB+VB) | 2 | Mods can be necessary to car | 205/40 R18----215/40 R18----225/35 R18----225/40 R18--- | AfterMarket OZ | MAX 750 KG | MATT DARK GRAPHITE DIAMOND CUT | Racing | 8027529069396 | OZ | 12,67 |  |  | Serie L - ext.diam.75 mm | 567x567x274 | 1 | 70-85 | e1*2001/116*0314*.. | bar: Area 1
MERCEDES | B-KLASSE | 245 B150/B170 | 245 | 06/2005 | 11/2008 | 5x112 | 66,46 | 505 |  | 50 | M14x1,50 | 17 | ITALIA 150 | 8x18 | 18,00 | 8,00 | W01884203R4 | 1 | S | 20110914 | 20111014 | 5x112 |  | 48 | 81710452 | L | S17D36 | B |  | TÜV |  |  | DK | YES |  |  | T | Teilegutachten (PB+VB) | 1 | No car modifications required | 205/40 R18----215/40 R18----225/35 R18----225/40 R18--- | AfterMarket OZ | MAX 715 KG | MATT RACE SILVER DIAMOND CUT | Racing | 8027529069426 | OZ | 12,15 |  |  | Serie L - ext.diam.75 mm | 567x567x274 | 1 | 70-85 | e1*2001/116*0314*.. | bar: Area 1
MERCEDES | B-KLASSE | 245 B150/B170 | 245 | 06/2005 | 11/2008 | 5x112 | 66,46 | 505 |  | 50 | M14x1,50 | 17 | ITALIA 150 | 8x18 | 18,00 | 8,00 | W0188420349 | 1 | S | 20110914 | 20111014 | 5x112 |  | 48 | 81710452 | L | S17D36 | B |  | TÜV |  |  | DK | YES |  |  | T | Teilegutachten (PB+VB) | 1 | No car modifications required | 205/40 R18----215/40 R18----225/35 R18----225/40 R18--- | AfterMarket OZ | MAX 715 KG | MATT DARK GRAPHITE DIAMOND CUT | Racing | 8027529069419 | OZ | 12,15 |  |  | Serie L - ext.diam.75 mm | 567x567x274 | 1 | 70-85 | e1*2001/116*0314*.. | bar: Area 1
MERCEDES | B-KLASSE | 245 B150/B170 | 245 | 06/2005 | 11/2008 | 5x112 | 66,46 | 505 |  | 50 | M14x1,50 | 17 | LOUNGE 10 | 8x18 | 18,00 | 8,00 | W8503120454 | 1 |  |  |  | 5x112 |  | 35 | 81710452 | L | S17D36 | B | LB56 | TÜV |  |  |  | YES |  |  | T | Teilegutachten (PB+VB) | 2 | Mods can be necessary to car | 205/40 R18----215/40 R18----225/35 R18----225/40 R18--- | AfterMarket OZ | MAX 690 KG | MATT BLACK + DIAMOND-CUT | X-Line | 8027529047813 | OZ | 13,96 |  |  | Serie L - ext.diam.75 mm | 568x568x274 | 1 | 70-85 | e1*2001/116*0314*.. | bar: Area 1
MERCEDES | B-KLASSE | 245 B150/B170 | 245 | 06/2005 | 11/2008 | 5x112 | 66,46 | 505 |  | 50 | M14x1,50 | 17 | LOUNGE 10 | 8x18 | 18,00 | 8,00 | W8503120475 | 1 |  |  |  | 5x112 |  | 35 | 81710452 | L | S17D36 | B | LB56 | TÜV |  |  |  | YES |  |  | T | Teilegutachten (PB+VB) | 2 | Mods can be necessary to car | 205/40 R18----215/40 R18----225/35 R18----225/40 R18--- | AfterMarket OZ | MAX 690 KG | METAL SILVER + DIAMOND CUT | X-Line | 8027529047820 | OZ | 13,96 |  |  | Serie L - ext.diam.75 mm | 568x568x274 | 1 | 70-85 | e1*2001/116*0314*.. | bar: Area 1
MERCEDES | B-KLASSE | 245 B150/B170 | 245 | 06/2005 | 11/2008 | 5x112 | 66,46 | 505 |  | 50 | M14x1,50 | 17 | LOUNGE 10 | 8x18 | 18,00 | 8,00 | W8503120554 | 1 |  |  |  | 5x112 |  | 48 | 81710452 | L | S17D36 | B | LB56 | TÜV |  |  | DK | YES |  |  | T | Teilegutachten (PB+VB) | 1 | No car modifications required | 205/40 R18----215/40 R18----225/35 R18----225/40 R18--- | AfterMarket OZ | MAX 690 KG | MATT BLACK + DIAMOND-CUT | X-Line | 8027529047837 | OZ | 13,96 |  |  | Serie L - ext.diam.75 mm | 568x568x274 | 1 | 70-85 | e1*2001/116*0314*.. | bar: Area 1
MERCEDES | B-KLASSE | 245 B150/B170 | 245 | 06/2005 | 11/2008 | 5x112 | 66,46 | 505 |  | 50 | M14x1,50 | 17 | LOUNGE 10 | 8x18 | 18,00 | 8,00 | W8503120575 | 1 |  |  |  | 5x112 |  | 48 | 81710452 | L | S17D36 | B | LB56 | TÜV |  |  | DK | YES |  |  | T | Teilegutachten (PB+VB) | 1 | No car modifications required | 205/40 R18----215/40 R18----225/35 R18----225/40 R18--- | AfterMarket OZ | MAX 690 KG | METAL SILVER + DIAMOND CUT | X-Line | 8027529047844 | OZ | 13,96 |  |  | Serie L - ext.diam.75 mm | 568x568x274 | 1 | 70-85 | e1*2001/116*0314*.. | bar: Area 1
MERCEDES | B-KLASSE | 245 B150/B170 | 245 | 06/2005 | 11/2008 | 5x112 | 66,46 | 505 |  | 50 | M14x1,50 | 17 | QUARANTA | 8x18 | 18,00 | 8,00 | W01856204G2 | 1 | S | 20100928 | 20101028 | 5x112 |  | 35 | 81710358 | L | R35K | B |  | TÜV |  |  |  | YES |  |  | T | Teilegutachten (PB+VB) | 2 | Mods can be necessary to car | 205/40 R18----215/40 R18----225/35 R18----225/40 R18--- | AfterMarket OZ | MAX 735 KG | GRIGIO CORSA DIAMANTATO | Via Veneto | 8027529053661 | OZ | 12,87 |  |  | Serie L - ext.diam.75 mm | 570x570x280 | 1 | 70-85 | e1*2001/116*0314*.. | bar: Area 1
MERCEDES | B-KLASSE | 245 B150/B170 | 245 | 06/2005 | 11/2008 | 5x112 | 66,46 | 505 |  | 50 | M14x1,50 | 17 | QUARANTA | 8x18 | 18,00 | 8,00 | W01856205G2 | 1 | S | 20100928 | 20101028 | 5x112 |  | 48 | 81710414 | L | S17D36 | B |  | TÜV |  |  | DK | YES |  |  | T | Teilegutachten (PB+VB) | 1 | No car modifications required | 205/40 R18----215/40 R18----225/35 R18----225/40 R18--- | AfterMarket OZ | MAX 715 KG | GRIGIO CORSA DIAMANTATO | Via Veneto | 8027529054422 | OZ | 12,61 |  |  | Serie L - ext.diam.75 mm | 570x570x280 | 1 | 70-85 | e1*2001/116*0314*.. | bar: Area 1
MERCEDES | B-KLASSE | 245 B150/B170 | 245 | 06/2005 | 11/2008 | 5x112 | 66,46 | 505 |  | 50 | M14x1,50 | 17 | SAHARA 5 | 8x18 | 18,00 | 8,00 | W85060201N5 | 1 | S | 20121005 | 20121104 | 5x112 |  | 45 | 81710414 | L | S17D36 | B | LB56 |  |  |  | DK | YES |  |  | K | KBA (ABE+VB) | 1 | No car modifications required | 205/40 R18----215/40 R18----225/35 R18----225/40 R18--- | AfterMarket OZ | MAX 950 KG | MATT GRAPHITE DIAMOND CUT | X-Line | 8027529080094 | OZ | 15,06 |  |  | Serie L - ext.diam.75 mm | 568x568x274 | 1 | 70-85 | e1*2001/116*0314*.. | bar: Area 1
MERCEDES | B-KLASSE | 245 B150/B170 | 245 | 06/2005 | 11/2008 | 5x112 | 66,46 | 505 |  | 50 | M14x1,50 | 17 | SARDEGNA | 8x18 | 18,00 | 8,00 | W0176320422 | 1 |  |  |  | 5x112 |  | 35 | 81710414 | L | S17D36 | B | LB56 | TÜV |  |  |  | YES |  |  | T | Teilegutachten (PB+VB) | 2 | Mods can be necessary to car | 205/40 R18----215/40 R18----225/35 R18----225/40 R18--- | AfterMarket OZ | MAX 815 KG | MATT GRAPHIT SILVER | All-Terrain | 8027529046342 | OZ | 15,40 |  |  | Serie L - ext.diam.75 mm | 570x570x280 | 1 | 70-85 | e1*2001/116*0314*.. | bar: Area 1
MERCEDES | B-KLASSE | 245 B150/B170 | 245 | 06/2005 | 11/2008 | 5x112 | 66,46 | 505 |  | 50 | M14x1,50 | 17 | SARDEGNA | 8x18 | 18,00 | 8,00 | W0176320522 | 1 |  |  |  | 5x112 |  | 48 | 81710414 | L | S17D36 | B | LB56 | TÜV |  |  | DK | YES |  |  | T | Teilegutachten (PB+VB) | 1 | No car modifications required | 205/40 R18----215/40 R18----225/35 R18----225/40 R18--- | AfterMarket OZ | MAX 815 KG | MATT GRAPHIT SILVER | All-Terrain | 8027529046359 | OZ | 15,40 |  |  | Serie L - ext.diam.75 mm | 570x570x280 | 1 | 70-85 | e1*2001/116*0314*.. | bar: Area 1
MERCEDES | B-KLASSE | 245 B150/B170 | 245 | 06/2005 | 11/2008 | 5x112 | 66,46 | 505 |  | 50 | M14x1,50 | 17 | SUPERTURISMO GT | 8x18 | 18,00 | 8,00 | W01669202P5 | 1 | S | 20121012 | 20121111 | 5x112 |  | 35 | 81710414 | L | S17D36 | B | LB56 | TÜV |  | VIA |  | YES |  |  | T | Teilegutachten (PB+VB) | 2 | Mods can be necessary to car | 205/40 R18----215/40 R18----225/35 R18----225/40 R18--- | AfterMarket OZ | MAX 650 KG | GRIGIO CORSA+BLACK LETTERING | Racing | 8027529081510 | OZ | 12,84 |  |  | Serie L - ext.diam.75 mm | 570x570x280 | 1 | 70-85 | e1*2001/116*0314*.. | bar: Area 1
MERCEDES | B-KLASSE | 245 B150/B170 | 245 | 06/2005 | 11/2008 | 5x112 | 66,46 | 505 |  | 50 | M14x1,50 | 17 | SUPERTURISMO GT | 8x18 | 18,00 | 8,00 | W0166920279 | 1 | S | 20080624 | 20080724 | 5x112 |  | 35 | 81710414 | L | S17D36 | B | LB56 | TÜV |  | VIA |  | YES |  |  | T | Teilegutachten (PB+VB) | 2 | Mods can be necessary to car | 205/40 R18----215/40 R18----225/35 R18----225/40 R18--- | AfterMarket OZ | MAX 650 KG | MATT BLACK + RED LETTERING | Racing | 8027529000313 | OZ | 12,84 |  |  | Serie L - ext.diam.75 mm | 570x570x280 | 1 | 70-85 | e1*2001/116*0314*.. | bar: Area 1
MERCEDES | B-KLASSE | 245 B150/B170 | 245 | 06/2005 | 11/2008 | 5x112 | 66,46 | 505 |  | 50 | M14x1,50 | 17 | SUPERTURISMO GT | 8x18 | 18,00 | 8,00 | W0166920282 | 1 | S | 20070728 | 20070827 | 5x112 |  | 35 | 81710414 | L | S17D36 | B | LB56 |  |  | VIA |  | YES |  |  | T | Teilegutachten (PB+VB) | 2 | Mods can be necessary to car | 205/40 R18----215/40 R18----225/35 R18----225/40 R18--- | AfterMarket OZ | MAX 650 KG | RACE SILVER + BLACK LETTERING | Racing | 8027529000320 | OZ | 8,86 |  |  | Serie L - ext.diam.75 mm | 570x570x280 | 1 | 70-85 | e1*2001/116*0314*.. | bar: Area 1
MERCEDES | B-KLASSE | 245 B150/B170 | 245 | 06/2005 | 11/2008 | 5x112 | 66,46 | 505 |  | 50 | M14x1,50 | 17 | SUPERTURISMO GT | 8x18 | 18,00 | 8,00 | W01669204P5 | 1 | S | 20121012 | 20121111 | 5x112 |  | 50 | 81710414 | L | S17D36 | B | LB56 | TÜV |  | VIA | DK | YES |  |  | T | Teilegutachten (PB+VB) | 1 | No car modifications required | 205/40 R18----215/40 R18----225/35 R18----225/40 R18--- | AfterMarket OZ | MAX 620 KG | GRIGIO CORSA+BLACK LETTERING | Racing | 8027529081534 | OZ | 12,63 |  |  | Serie L - ext.diam.75 mm | 570x570x280 | 1 | 70-85 | e1*2001/116*0314*.. | bar: Area 1
MERCEDES | B-KLASSE | 245 B150/B170 | 245 | 06/2005 | 11/2008 | 5x112 | 66,46 | 505 |  | 50 | M14x1,50 | 17 | SUPERTURISMO GT | 8x18 | 18,00 | 8,00 | W0166920479 | 1 | S | 20080624 | 20080724 | 5x112 |  | 50 | 81710414 | L | S17D36 | B | LB56 | TÜV |  | VIA | DK | YES |  |  | T | Teilegutachten (PB+VB) | 1 | No car modifications required | 205/40 R18----215/40 R18----225/35 R18----225/40 R18--- | AfterMarket OZ | MAX 620 KG | MATT BLACK + RED LETTERING | Racing | 8027529000344 | OZ | 12,63 |  |  | Serie L - ext.diam.75 mm | 570x570x280 | 1 | 70-85 | e1*2001/116*0314*.. | bar: Area 1
MERCEDES | B-KLASSE | 245 B150/B170 | 245 | 06/2005 | 11/2008 | 5x112 | 66,46 | 505 |  | 50 | M14x1,50 | 17 | SUPERTURISMO GT | 8x18 | 18,00 | 8,00 | W0166920482 | 1 | S | 20050707 | 20050806 | 5x112 |  | 50 | 81710414 | L | S17D36 | B | LB56 | TÜV |  | VIA | DK | YES |  |  | T | Teilegutachten (PB+VB) | 1 | No car modifications required | 205/40 R18----215/40 R18----225/35 R18----225/40 R18--- | AfterMarket OZ | MAX 620 KG | RACE SILVER + BLACK LETTERING | Racing | 8027529000351 | OZ | 12,63 |  |  | Serie L - ext.diam.75 mm | 570x570x280 | 1 | 70-85 | e1*2001/116*0314*.. | bar: Area 1
MERCEDES | B-KLASSE | 245 B150/B170 | 245 | 06/2005 | 11/2008 | 5x112 | 66,46 | 505 |  | 50 | M14x1,50 | 17 | SUPERTURISMO LM | 8x18 | 18,00 | 8,00 | W0185420519 | 1 |  |  |  | 5x112 |  | 35 | 81710414 | L | S17D36 | B | LB56 | TÜV |  |  |  | YES |  |  | T | Teilegutachten (PB+VB) | 2 | Mods can be necessary to car | 205/40 R18----215/40 R18----225/35 R18----225/40 R18--- | AfterMarket OZ | MAX 690 KG | MATT RACE SILVER + BLACK LETTERING | Racing | 8027529043464 | OZ | 11,96 |  |  | Serie L - ext.diam.75 mm | 570x570x280 | 1 | 70-85 | e1*2001/116*0314*.. | bar: Area 1
MERCEDES | B-KLASSE | 245 B150/B170 | 245 | 06/2005 | 11/2008 | 5x112 | 66,46 | 505 |  | 50 | M14x1,50 | 17 | SUPERTURISMO LM | 8x18 | 18,00 | 8,00 | W0185420546 | 1 |  |  |  | 5x112 |  | 35 | 81710414 | L | S17D36 | B | LB56 | TÜV |  |  |  | YES |  |  | T | Teilegutachten (PB+VB) | 2 | Mods can be necessary to car | 205/40 R18----215/40 R18----225/35 R18----225/40 R18--- | AfterMarket OZ | MAX 690 KG | MATT GRAPHITE + SILVER LETTERING | Racing | 8027529043471 | OZ | 11,96 |  |  | Serie L - ext.diam.75 mm | 570x570x280 | 1 | 70-85 | e1*2001/116*0314*.. | bar: Area 1
MERCEDES | B-KLASSE | 245 B150/B170 | 245 | 06/2005 | 11/2008 | 5x112 | 66,46 | 505 |  | 50 | M14x1,50 | 17 | SUPERTURISMO LM | 8x18 | 18,00 | 8,00 | W0185420619 | 1 |  |  |  | 5x112 |  | 48 | 81710414 | L | S17D36 | B | LB56 | TÜV |  |  | DK | YES |  |  | T | Teilegutachten (PB+VB) | 1 | No car modifications required | 205/40 R18----215/40 R18----225/35 R18----225/40 R18--- | AfterMarket OZ | MAX 690 KG | MATT RACE SILVER + BLACK LETTERING | Racing | 8027529043488 | OZ | 11,57 |  |  | Serie L - ext.diam.75 mm | 570x570x280 | 1 | 70-85 | e1*2001/116*0314*.. | bar: Area 1
MERCEDES | B-KLASSE | 245 B150/B170 | 245 | 06/2005 | 11/2008 | 5x112 | 66,46 | 505 |  | 50 | M14x1,50 | 17 | SUPERTURISMO LM | 8x18 | 18,00 | 8,00 | W0185420646 | 1 |  |  |  | 5x112 |  | 48 | 81710414 | L | S17D36 | B | LB56 | TÜV |  |  | DK | YES |  |  | T | Teilegutachten (PB+VB) | 1 | No car modifications required | 205/40 R18----215/40 R18----225/35 R18----225/40 R18--- | AfterMarket OZ | MAX 690 KG | MATT GRAPHITE + SILVER LETTERING | Racing | 8027529043495 | OZ | 11,57 |  |  | Serie L - ext.diam.75 mm | 570x570x280 | 1 | 70-85 | e1*2001/116*0314*.. | bar: Area 1
MERCEDES | B-KLASSE | 245 B150/B170 | 245 | 06/2005 | 11/2008 | 5x112 | 66,46 | 505 |  | 50 | M14x1,50 | 17 | ULTRALEGGERA | 8x18 | 18,00 | 8,00 | W0171220222 | 1 |  |  |  | 5x112 |  | 35 | 81710414 | L | S17D36 | B |  | TÜV |  |  |  | YES |  |  | T | Teilegutachten (PB+VB) | 2 | Mods can be necessary to car | 205/40 R18----215/40 R18----225/35 R18----225/40 R18--- | AfterMarket OZ | MAX 675 KG | MATT GRAPHIT SILVER | Racing | 8027529001853 | OZ | 10,19 |  |  | Serie L - ext.diam.75 mm | 570x570x280 | 1 | 70-85 | e1*2001/116*0314*.. | bar: Area 1
MERCEDES | B-KLASSE | 245 B150/B170 | 245 | 06/2005 | 11/2008 | 5x112 | 66,46 | 505 |  | 50 | M14x1,50 | 17 | ULTRALEGGERA | 8x18 | 18,00 | 8,00 | W0171220253 | 1 | S | 20061026 | 20061125 | 5x112 |  | 35 | 81710414 | L | S17D36 | B |  | TÜV |  |  |  | YES |  |  | T | Teilegutachten (PB+VB) | 2 | Mods can be necessary to car | 205/40 R18----215/40 R18----225/35 R18----225/40 R18--- | AfterMarket OZ | MAX 675 KG | MATT BLACK | Racing | 8027529001860 | OZ | 10,19 |  |  | Serie L - ext.diam.75 mm | 570x570x280 | 1 | 70-85 | e1*2001/116*0314*.. | bar: Area 1
MERCEDES | B-KLASSE | 245 B150/B170 | 245 | 06/2005 | 11/2008 | 5x112 | 66,46 | 505 |  | 50 | M14x1,50 | 17 | ULTRALEGGERA | 8x18 | 18,00 | 8,00 | W0171220261 | 1 | S | 20060110 | 20060209 | 5x112 |  | 35 | 81710414 | L | S17D36 | B |  | TÜV |  |  |  | YES |  |  | T | Teilegutachten (PB+VB) | 2 | Mods can be necessary to car | 205/40 R18----215/40 R18----225/35 R18----225/40 R18--- | AfterMarket OZ | MAX 675 KG | CHRYSTAL TITANIUM | Racing | 8027529001877 | OZ | 10,19 |  |  | Serie L - ext.diam.75 mm | 570x570x280 | 1 | 70-85 | e1*2001/116*0314*.. | bar: Area 1
MERCEDES | B-KLASSE | 245 B150/B170 | 245 | 06/2005 | 11/2008 | 5x112 | 66,46 | 505 |  | 50 | M14x1,50 | 17 | ULTRALEGGERA | 8x18 | 18,00 | 8,00 | W0171220322 | 1 | S | 20080225 | 20080326 | 5x112 |  | 45 | 81710414 | L | S17D36 | B | LB56 | TÜV |  |  | DK | YES |  |  | T | Teilegutachten (PB+VB) | 1 | No car modifications required | 205/40 R18----215/40 R18----225/35 R18----225/40 R18--- | AfterMarket OZ | MAX 570 KG | MATT GRAPHIT SILVER | Racing | 8027529001884 | OZ | 10,16 |  |  | Serie L - ext.diam.75 mm | 570x570x280 | 1 | 70-85 | e1*2001/116*0314*.. | bar: Area 1
MERCEDES | B-KLASSE | 245 B150/B170 | 245 | 06/2005 | 11/2008 | 5x112 | 66,46 | 505 |  | 50 | M14x1,50 | 17 | ULTRALEGGERA | 8x18 | 18,00 | 8,00 | W0171220353 | 1 | S | 20080225 | 20080326 | 5x112 |  | 45 | 81710414 | L | S17D36 | B | LB56 | TÜV |  |  | DK | YES |  |  | T | Teilegutachten (PB+VB) | 1 | No car modifications required | 205/40 R18----215/40 R18----225/35 R18----225/40 R18--- | AfterMarket OZ | MAX 570 KG | MATT BLACK | Racing | 8027529001891 | OZ | 10,16 |  |  | Serie L - ext.diam.75 mm | 570x570x280 | 1 | 70-85 | e1*2001/116*0314*.. | bar: Area 1
MERCEDES | B-KLASSE | 245 B150/B170 | 245 | 06/2005 | 11/2008 | 5x112 | 66,46 | 505 |  | 50 | M14x1,50 | 17 | ULTRALEGGERA | 8x18 | 18,00 | 8,00 | W0171220361 | 1 | S | 20080225 | 20080326 | 5x112 |  | 45 | 81710414 | L | S17D36 | B | LB56 | TÜV |  |  | DK | YES |  |  | T | Teilegutachten (PB+VB) | 1 | No car modifications required | 205/40 R18----215/40 R18----225/35 R18----225/40 R18--- | AfterMarket OZ | MAX 570 KG | CHRYSTAL TITANIUM | Racing | 8027529001907 | OZ | 10,16 |  |  | Serie L - ext.diam.75 mm | 570x570x280 | 1 | 70-85 | e1*2001/116*0314*.. | bar: Area 1
MERCEDES | B-KLASSE | 245 B150/B170 | 245 | 06/2005 | 11/2008 | 5x112 | 66,46 | 505 |  | 50 | M14x1,50 | 17 | VERSILIA | 8x18 | 18,00 | 8,00 | W01815204N6 | 1 |  |  |  | 5x112 |  | 35 | 81710414 | L | S17D36 | B | LB56 | TÜV |  |  |  | YES |  |  | T | Teilegutachten (PB+VB) | 2 | Mods can be necessary to car | 205/40 R18----215/40 R18----225/35 R18----225/40 R18--- | AfterMarket OZ | MAX 760 KG | MATT RACE SILVER | All-Terrain | 8027529052220 | OZ | 14,77 |  |  | Serie L - ext.diam.75 mm | 570x570x280 | 1 | 70-85 | e1*2001/116*0314*.. | bar: Area 1
MERCEDES | B-KLASSE | 245 B150/B170 | 245 | 06/2005 | 11/2008 | 5x112 | 66,46 | 505 |  | 50 | M14x1,50 | 17 | VERSILIA | 8x18 | 18,00 | 8,00 | W0181520454 | 1 | S | 20080904 | 20081004 | 5x112 |  | 35 | 81710414 | L | S17D36 | B | LB56 | TÜV |  |  |  | YES |  |  | T | Teilegutachten (PB+VB) | 2 | Mods can be necessary to car | 205/40 R18----215/40 R18----225/35 R18----225/40 R18--- | AfterMarket OZ | MAX 760 KG | MATT BLACK + DIAMOND-CUT | All-Terrain | 8027529031218 | OZ | 14,80 |  |  | Serie L - ext.diam.75 mm | 570x570x280 | 1 | 70-85 | e1*2001/116*0314*.. | bar: Area 1
MERCEDES | B-KLASSE | 245 B150/B170 | 245 | 06/2005 | 11/2008 | 5x112 | 66,46 | 505 |  | 50 | M14x1,50 | 17 | VERSILIA | 8x18 | 18,00 | 8,00 | W01815205N6 | 1 |  |  |  | 5x112 |  | 48 | 81710414 | L | S17D36 | B | LB56 | TÜV |  |  | DK | YES |  |  | T | Teilegutachten (PB+VB) | 1 | No car modifications required | 205/40 R18----215/40 R18----225/35 R18----225/40 R18--- | AfterMarket OZ | MAX 760 KG | MATT RACE SILVER | All-Terrain | 8027529052237 | OZ | 14,52 |  |  | Serie L - ext.diam.75 mm | 570x570x280 | 1 | 70-85 | e1*2001/116*0314*.. | bar: Area 1
MERCEDES | B-KLASSE | 245 B150/B170 | 245 | 06/2005 | 11/2008 | 5x112 | 66,46 | 505 |  | 50 | M14x1,50 | 17 | VERSILIA | 8x18 | 18,00 | 8,00 | W0181520554 | 1 | S | 20080904 | 20081004 | 5x112 |  | 48 | 81710414 | L | S17D36 | B | LB56 | TÜV |  |  | DK | YES |  |  | T | Teilegutachten (PB+VB) | 1 | No car modifications required | 205/40 R18----215/40 R18----225/35 R18----225/40 R18--- | AfterMarket OZ | MAX 760 KG | MATT BLACK + DIAMOND-CUT | All-Terrain | 8027529031232 | OZ | 14,65 |  |  | Serie L - ext.diam.75 mm | 570x570x280 | 1 | 70-85 | e1*2001/116*0314*.. | bar: Area 1
MERCEDES | B-KLASSE | 245 B150/B170 | 245 | 06/2005 | 11/2008 | 5x112 | 66,46 | 505 |  | 50 | M14x1,50 | 17 | VITTORIA | 8x18 | 18,00 | 8,00 | W0188520173 | 1 | S | 20110913 | 20111013 | 5x112 |  | 35 | 81710452 | L | S17D36 | B |  | TÜV |  |  |  | YES |  |  | T | Teilegutachten (PB+VB) | 2 | Mods can be necessary to car | 205/40 R18----215/40 R18----225/35 R18----225/40 R18--- | AfterMarket OZ | MAX 750 KG | MATT DARK GRAPHITE | Via Veneto | 8027529069723 | OZ | 13,39 |  |  | Serie L - ext.diam.75 mm | 567x567x274 | 1 | 70-85 | e1*2001/116*0314*.. | bar: Area 1
MERCEDES | B-KLASSE | 245 B150/B170 | 245 | 06/2005 | 11/2008 | 5x112 | 66,46 | 505 |  | 50 | M14x1,50 | 17 | VITTORIA | 8x18 | 18,00 | 8,00 | W0188520273 | 1 | S | 20110913 | 20111013 | 5x112 |  | 48 | 81710452 | L | S17D36 | B |  | TÜV |  |  | DK | YES |  |  | S | Strongness Certificate (PB) | 1 | No car modifications required | 205/40 R18----215/40 R18----225/35 R18----225/40 R18--- | AfterMarket OZ | MAX 715 KG | MATT DARK GRAPHITE | Via Veneto | 8027529069730 | OZ | 13 |  |  | Serie L - ext.diam.75 mm | 567x567x274 | 1 | 70-85 | e1*2001/116*0314*.. | bar: Area 1
MERCEDES | B-KLASSE | 245 B150/B170 | 245 | 06/2005 | 11/2008 | 5x112 | 66,46 | 505 |  | 50 | M14x1,50 | 17 | WAVE | 8x18 | 18,00 | 8,00 | W8501820254 | 1 |  |  |  | 5x112 |  | 35 | 81710414 | L | S17D36 | B | LB56 | TÜV |  |  |  | YES |  |  | T | Teilegutachten (PB+VB) | 2 | Mods can be necessary to car | 205/40 R18----215/40 R18----225/35 R18----225/40 R18--- | AfterMarket OZ | MAX 690 KG | MATT BLACK + DIAMOND-CUT | X-Line | 8027529045680 | OZ | 13,46 |  |  | Serie L - ext.diam.75 mm | 568x568x274 | 1 | 70-85 | e1*2001/116*0314*.. | bar: Area 1
MERCEDES | B-KLASSE | 245 B150/B170 | 245 | 06/2005 | 11/2008 | 5x112 | 66,46 | 505 |  | 50 | M14x1,50 | 17 | WAVE | 8x18 | 18,00 | 8,00 | W8501820354 | 1 |  |  |  | 5x112 |  | 48 | 81710414 | L | S17D36 | B | LB56 | TÜV |  |  | DK | YES |  |  | T | Teilegutachten (PB+VB) | 1 | No car modifications required | 205/40 R18----215/40 R18----225/35 R18----225/40 R18--- | AfterMarket OZ | MAX 690 KG | MATT BLACK + DIAMOND-CUT | X-Line | 8027529045697 | OZ | 13,46 |  |  | Serie L - ext.diam.75 mm | 568x568x274 | 1 | 70-85 | e1*2001/116*0314*.. | bar: Area 1
MERCEDES | B-KLASSE | 245 B150/B170 | 245 | 06/2005 | 11/2008 | 5x112 | 66,46 | 505 |  | 50 | M14x1,50 | 17 | X5B | 8x18 | 18,00 | 8,00 | W85064202N5 | 1 |  |  |  | 5x112 |  | 35 | 81710452 | L | S17D36 | B |  |  | KBA |  |  | YES |  |  | K | KBA (ABE+VB) | 2 | Mods can be necessary to car | 205/40 R18----215/40 R18----225/35 R18----225/40 R18--- | AfterMarket OZ | MAX 730 KG | MATT GRAPHITE DIAMOND CUT | X-Line | 8027529078008 | OZ | 13,84 |  |  | Serie L - ext.diam.75 mm | 568x568x274 | 1 | 70-85 | e1*2001/116*0314*.. | bar: Area 1
MERCEDES | B-KLASSE | 245 B150/B170 | 245 | 06/2005 | 11/2008 | 5x112 | 66,46 | 505 |  | 50 | M14x1,50 | 17 | X5B | 8x18 | 18,00 | 8,00 | W85064203N5 | 1 |  |  |  | 5x112 |  | 48 | 81710452 | L | S17D36 | B |  |  | KBA |  | DK | YES |  |  | K | KBA (ABE+VB) | 1 | No car modifications required | 205/40 R18----215/40 R18----225/35 R18----225/40 R18--- | AfterMarket OZ | MAX 730 KG | MATT GRAPHITE DIAMOND CUT | X-Line | 8027529078015 | OZ | 13,46 |  |  | Serie L - ext.diam.75 mm | 568x568x274 | 1 | 70-85 | e1*2001/116*0314*.. | bar: Area 1
MERCEDES | B-KLASSE | 245 B150/B170 | 245 | 06/2005 | 11/2008 | 5x112 | 66,46 | 505 |  | 50 | M14x1,50 | 17 | DAVID | 8x19 | 19,00 | 8,00 | W01870204N5 | 1 |  |  |  | 5x112 |  | 48 | 81710452 | L | S17D36 | B |  | TÜV |  |  | DK | YES |  |  | T | Teilegutachten (PB+VB) | 1 | No car modifications required | 215/35 R19----225/30 R19----225/35 R19--- | AfterMarket OZ | MAX 690 KG | MATT GRAPHITE DIAMOND CUT | Via Veneto | 8027529053449 | OZ | 13,73 |  |  | Serie L - ext.diam.75 mm | 592x592x274 | 1 | 70-85 | e1*2001/116*0314*.. | bar: Area 1
MERCEDES | B-KLASSE | 245 B150/B170 | 245 | 06/2005 | 11/2008 | 5x112 | 66,46 | 505 |  | 50 | M14x1,50 | 17 | ENERGY | 8x19 | 19,00 | 8,00 | W8503420254 | 1 |  |  |  | 5x112 |  | 48 | 81710414 | L | S17D36 | B | LB56 | TÜV |  |  | DK | YES |  |  | T | Teilegutachten (PB+VB) | 1 | No car modifications required | 215/35 R19----225/30 R19----225/35 R19--- | AfterMarket OZ | MAX 690 KG | MATT BLACK + DIAMOND-CUT | X-Line | 8027529045840 | OZ | 14,30 |  |  | Serie L - ext.diam.75 mm | 593x593x274 | 1 | 70-85 | e1*2001/116*0314*.. | bar: Area 1
MERCEDES | B-KLASSE | 245 B150/B170 | 245 | 06/2005 | 11/2008 | 5x112 | 66,46 | 505 |  | 50 | M14x1,50 | 17 | ITALIA 150 | 8x19 | 19,00 | 8,00 | W01889204R4 | 1 |  |  |  | 5x112 |  | 48 | 81710452 | L | S17D36 | B |  | TÜV |  |  | DK | YES |  |  | T | Teilegutachten (PB+VB) | 1 | No car modifications required | 215/35 R19----225/30 R19----225/35 R19--- | AfterMarket OZ | MAX 715 KG | MATT RACE SILVER DIAMOND CUT | Racing | 8027529070361 | OZ | 13,36 |  |  | Serie L - ext.diam.75 mm | 592x592x274 | 1 | 70-85 | e1*2001/116*0314*.. | bar: Area 1
MERCEDES | B-KLASSE | 245 B150/B170 | 245 | 06/2005 | 11/2008 | 5x112 | 66,46 | 505 |  | 50 | M14x1,50 | 17 | ITALIA 150 | 8x19 | 19,00 | 8,00 | W0188920449 | 1 |  |  |  | 5x112 |  | 48 | 81710452 | L | S17D36 | B |  | TÜV |  |  | DK | YES |  |  | T | Teilegutachten (PB+VB) | 1 | No car modifications required | 215/35 R19----225/30 R19----225/35 R19--- | AfterMarket OZ | MAX 715 KG | MATT DARK GRAPHITE DIAMOND CUT | Racing | 8027529070354 | OZ | 13,36 |  |  | Serie L - ext.diam.75 mm | 592x592x274 | 1 | 70-85 | e1*2001/116*0314*.. | bar: Area 1
MERCEDES | B-KLASSE | 245 B150/B170 | 245 | 06/2005 | 11/2008 | 5x112 | 66,46 | 505 |  | 50 | M14x1,50 | 17 | LOUNGE 10 | 8x19 | 19,00 | 8,00 | W8505520354 | 1 | S | 20110726 | 20110825 | 5x112 |  | 48 | 81710452 | L | S17D36 | B |  | TÜV |  |  | DK | YES |  |  | T | Teilegutachten (PB+VB) | 1 | No car modifications required | 215/35 R19----225/30 R19----225/35 R19--- | AfterMarket OZ | MAX 725 KG | MATT BLACK + DIAMOND-CUT | X-Line | 8027529066050 | OZ | 14,31 |  |  | Serie L - ext.diam.75 mm | 593x593x274 | 1 | 70-85 | e1*2001/116*0314*.. | bar: Area 1
MERCEDES | B-KLASSE | 245 B150/B170 | 245 | 06/2005 | 11/2008 | 5x112 | 66,46 | 505 |  | 50 | M14x1,50 | 17 | LOUNGE 10 | 8x19 | 19,00 | 8,00 | W8505520375 | 1 | S | 20110726 | 20110825 | 5x112 |  | 48 | 81710452 | L | S17D36 | B |  | TÜV |  |  | DK | YES |  |  | T | Teilegutachten (PB+VB) | 1 | No car modifications required | 215/35 R19----225/30 R19----225/35 R19--- | AfterMarket OZ | MAX 725 KG | METAL SILVER + DIAMOND CUT | X-Line | 8027529066067 | OZ | 14,31 |  |  | Serie L - ext.diam.75 mm | 593x593x274 | 1 | 70-85 | e1*2001/116*0314*.. | bar: Area 1
MERCEDES | B-KLASSE | 245 B150/B170 | 245 | 06/2005 | 11/2008 | 5x112 | 66,46 | 505 |  | 50 | M14x1,50 | 17 | SUPERTURISMO GT | 8x19 | 19,00 | 8,00 | W01690206P5 | 1 | S | 20121012 | 20121111 | 5x112 |  | 48 | 81710414 | L | S17D36 | B | LB56 | TÜV |  |  | DK | YES |  |  | T | Teilegutachten (PB+VB) | 1 | No car modifications required | 215/35 R19----225/30 R19----225/35 R19--- | AfterMarket OZ | MAX 650 KG | GRIGIO CORSA+BLACK LETTERING | Racing | 8027529081770 | OZ | 13,32 |  |  | Serie L - ext.diam.75 mm | 592x592x274 | 1 | 70-85 | e1*2001/116*0314*.. | bar: Area 1
MERCEDES | B-KLASSE | 245 B150/B170 | 245 | 06/2005 | 11/2008 | 5x112 | 66,46 | 505 |  | 50 | M14x1,50 | 17 | SUPERTURISMO GT | 8x19 | 19,00 | 8,00 | W0169020679 | 1 | S | 20080613 | 20080713 | 5x112 |  | 48 | 81710414 | L | S17D36 | B | LB56 | TÜV |  |  | DK | YES |  |  | T | Teilegutachten (PB+VB) | 1 | No car modifications required | 215/35 R19----225/30 R19----225/35 R19--- | AfterMarket OZ | MAX 650 KG | MATT BLACK + RED LETTERING | Racing | 8027529001228 | OZ | 13,32 |  |  | Serie L - ext.diam.75 mm | 592x592x274 | 1 | 70-85 | e1*2001/116*0314*.. | bar: Area 1
MERCEDES | B-KLASSE | 245 B150/B170 | 245 | 06/2005 | 11/2008 | 5x112 | 66,46 | 505 |  | 50 | M14x1,50 | 17 | SUPERTURISMO GT | 8x19 | 19,00 | 8,00 | W0169020682 | 1 | S | 20050707 | 20050806 | 5x112 |  | 48 | 81710414 | L | S17D36 | B | LB56 | TÜV |  |  | DK | YES |  |  | T | Teilegutachten (PB+VB) | 1 | No car modifications required | 215/35 R19----225/30 R19----225/35 R19--- | AfterMarket OZ | MAX 650 KG | RACE SILVER + BLACK LETTERING | Racing | 8027529001235 | OZ | 13,32 |  |  | Serie L - ext.diam.75 mm | 592x592x274 | 1 | 70-85 | e1*2001/116*0314*.. | bar: Area 1
MERCEDES | B-KLASSE | 245 B150/B170 | 245 | 06/2005 | 11/2008 | 5x112 | 66,46 | 505 |  | 50 | M14x1,50 | 17 | ULTRALEGGERA | 8x19 | 19,00 | 8,00 | W0171320253 | 1 | S | 20070718 | 20070817 | 5x112 |  | 45 | 81710414 | L | S17D36 | B | LB56 | TÜV |  |  | DK | YES |  |  | T | Teilegutachten (PB+VB) | 1 | No car modifications required | 215/35 R19----225/30 R19----225/35 R19--- | AfterMarket OZ | MAX 680 KG | MATT BLACK | Racing | 8027529002157 | OZ | 10,91 |  |  | Serie L - ext.diam.75 mm | 592x592x274 | 1 | 70-85 | e1*2001/116*0314*.. | bar: Area 1
MERCEDES | B-KLASSE | 245 B150/B170 | 245 | 06/2005 | 11/2008 | 5x112 | 66,46 | 505 |  | 50 | M14x1,50 | 17 | ULTRALEGGERA HLT | 8x19 | 19,00 | 8,00 | W01713202AN6 | 3 | S | 20120302 | 20120401 | 5x112 |  | 45 | 81710414 | L | S17D36 | B | LB56 | TÜV |  |  | DK | YES |  |  | T | Teilegutachten (PB+VB) | 1 | No car modifications required | 215/35 R19----225/30 R19----225/35 R19--- | AfterMarket OZ | MAX 680 KG | MATT RACE SILVER | I-Tech | 8027529073263 | OZ | 11,04 |  |  | Serie L - ext.diam.75 mm | 592x592x274 | 1 | 70-85 | e1*2001/116*0314*.. | bar: Area 1
MERCEDES | B-KLASSE | 245 B150/B170 | 245 | 06/2005 | 11/2008 | 5x112 | 66,46 | 505 |  | 50 | M14x1,50 | 17 | ULTRALEGGERA HLT | 8x19 | 19,00 | 8,00 | W01713202AP3 | 3 | S | 20121203 | 20130102 | 5x112 |  | 45 | 81710414 | L | S17D36 | B | LB56 | TÜV |  |  | DK | YES |  |  | T | Teilegutachten (PB+VB) | 1 | No car modifications required | 215/35 R19----225/30 R19----225/35 R19--- | AfterMarket OZ | MAX 680 KG | ACID GREEN | I-Tech | 8027529083804 | OZ | 11,04 |  |  | Serie L - ext.diam.75 mm | 592x592x274 | 1 | 70-85 | e1*2001/116*0314*.. | bar: Area 1
MERCEDES | B-KLASSE | 245 B150/B170 | 245 | 06/2005 | 11/2008 | 5x112 | 66,46 | 505 |  | 50 | M14x1,50 | 17 | ULTRALEGGERA HLT | 8x19 | 19,00 | 8,00 | W01713202A22 | 3 | S | 20120302 | 20120401 | 5x112 |  | 45 | 81710414 | L | S17D36 | B | LB56 | TÜV |  |  | DK | YES |  |  | T | Teilegutachten (PB+VB) | 1 | No car modifications required | 215/35 R19----225/30 R19----225/35 R19--- | AfterMarket OZ | MAX 680 KG | MATT GRAPHIT SILVER | I-Tech | 8027529073256 | OZ | 11,04 |  |  | Serie L - ext.diam.75 mm | 592x592x274 | 1 | 70-85 | e1*2001/116*0314*.. | bar: Area 1
MERCEDES | B-KLASSE | 245 B150/B170 | 245 | 06/2005 | 11/2008 | 5x112 | 66,46 | 505 |  | 50 | M14x1,50 | 17 | ULTRALEGGERA HLT | 8x19 | 19,00 | 8,00 | W01713202A30 | 3 | S | 20120302 | 20120401 | 5x112 |  | 45 | 81710414 | L | S17D36 | B | LB56 | TÜV |  |  | DK | YES |  |  | T | Teilegutachten (PB+VB) | 1 | No car modifications required | 215/35 R19----225/30 R19----225/35 R19--- | AfterMarket OZ | MAX 680 KG | WHITE | I-Tech | 8027529073218 | OZ | 11,04 |  |  | Serie L - ext.diam.75 mm | 592x592x274 | 1 | 70-85 | e1*2001/116*0314*.. | bar: Area 1
MERCEDES | B-KLASSE | 245 B150/B170 | 245 | 06/2005 | 11/2008 | 5x112 | 66,46 | 505 |  | 50 | M14x1,50 | 17 | ULTRALEGGERA HLT | 8x19 | 19,00 | 8,00 | W01713202A53 | 1 | S | 20120302 | 20120401 | 5x112 |  | 45 | 81710414 | L | S17D36 | B | LB56 | TÜV |  |  | DK | YES |  |  | T | Teilegutachten (PB+VB) | 1 | No car modifications required | 215/35 R19----225/30 R19----225/35 R19--- | AfterMarket OZ | MAX 680 KG | MATT BLACK | I-Tech | 8027529073201 | OZ | 10,91 |  |  | Serie L - ext.diam.75 mm | 592x592x274 | 1 | 70-85 | e1*2001/116*0314*.. | bar: Area 1
MERCEDES | B-KLASSE | 245 B150/B170 | 245 | 06/2005 | 11/2008 | 5x112 | 66,46 | 505 |  | 50 | M14x1,50 | 17 | ULTRALEGGERA HLT | 8x19 | 19,00 | 8,00 | W01713202A71 | 3 | S | 20120302 | 20120401 | 5x112 |  | 45 | 81710414 | L | S17D36 | B | LB56 | TÜV |  |  | DK | YES |  |  | T | Teilegutachten (PB+VB) | 1 | No car modifications required | 215/35 R19----225/30 R19----225/35 R19--- | AfterMarket OZ | MAX 680 KG | ORANGE | I-Tech | 8027529073232 | OZ | 11,04 |  |  | Serie L - ext.diam.75 mm | 592x592x274 | 1 | 70-85 | e1*2001/116*0314*.. | bar: Area 1
MERCEDES | B-KLASSE | 245 B150/B170 | 245 | 06/2005 | 11/2008 | 5x112 | 66,46 | 505 |  | 50 | M14x1,50 | 17 | ULTRALEGGERA HLT | 8x19 | 19,00 | 8,00 | W01713202A76 | 3 | S | 20120302 | 20120401 | 5x112 |  | 45 | 81710414 | L | S17D36 | B | LB56 | TÜV |  |  | DK | YES |  |  | T | Teilegutachten (PB+VB) | 1 | No car modifications required | 215/35 R19----225/30 R19----225/35 R19--- | AfterMarket OZ | MAX 680 KG | RACE GOLD | I-Tech | 8027529073249 | OZ | 11,04 |  |  | Serie L - ext.diam.75 mm | 592x592x274 | 1 | 70-85 | e1*2001/116*0314*.. | bar: Area 1
MERCEDES | B-KLASSE | 245 B150/B170 | 245 | 06/2005 | 11/2008 | 5x112 | 66,46 | 505 |  | 50 | M14x1,50 | 17 | ULTRALEGGERA HLT | 8x19 | 19,00 | 8,00 | W01713202A84 | 3 | S | 20120302 | 20120401 | 5x112 |  | 45 | 81710414 | L | S17D36 | B | LB56 | TÜV |  |  | DK | YES |  |  | T | Teilegutachten (PB+VB) | 1 | No car modifications required | 215/35 R19----225/30 R19----225/35 R19--- | AfterMarket OZ | MAX 680 KG | RED | I-Tech | 8027529073225 | OZ | 11,04 |  |  | Serie L - ext.diam.75 mm | 592x592x274 | 1 | 70-85 | e1*2001/116*0314*.. | bar: Area 1
MERCEDES | B-KLASSE | 245 B150/B170 | 245 | 06/2005 | 11/2008 | 5x112 | 66,46 | 505 |  | 50 | M14x1,50 | 17 | VERSILIA | 8x19 | 19,00 | 8,00 | W01840202N6 | 1 |  |  |  | 5x112 |  | 48 | 81710414 | L | S17D36 | B | LB56 | TÜV |  |  | DK | YES |  |  | T | Teilegutachten (PB+VB) | 1 | No car modifications required | 215/35 R19----225/30 R19----225/35 R19--- | AfterMarket OZ | MAX 670 KG | MATT RACE SILVER | All-Terrain | 8027529052299 | OZ | 15,92 |  |  | Serie L - ext.diam.75 mm | 592x592x274 | 1 | 70-85 | e1*2001/116*0314*.. | bar: Area 1
MERCEDES | B-KLASSE | 245 B150/B170 | 245 | 06/2005 | 11/2008 | 5x112 | 66,46 | 505 |  | 50 | M14x1,50 | 17 | VERSILIA | 8x19 | 19,00 | 8,00 | W0184020254 | 1 | S | 20090511 | 20090610 | 5x112 |  | 48 | 81710414 | L | S17D36 | B | LB56 | TÜV |  |  | DK | YES |  |  | T | Teilegutachten (PB+VB) | 1 | No car modifications required | 215/35 R19----225/30 R19----225/35 R19--- | AfterMarket OZ | MAX 670 KG | MATT BLACK + DIAMOND-CUT | All-Terrain | 8027529039399 | OZ | 15,92 |  |  | Serie L - ext.diam.75 mm | 592x592x274 | 1 | 70-85 | e1*2001/116*0314*.. | bar: Area 1
MERCEDES | B-KLASSE | 245 B150/B170 | 245 | 06/2005 | 11/2008 | 5x112 | 66,46 | 505 |  | 50 | M14x1,50 | 17 | X5B | 8x19 | 19,00 | 8,00 | W85069201N5 | 1 | S | 20121005 | 20121104 | 5x112 |  | 35 | 81710452 | L | S17D36 | B | [5 empty] | YES |  |  | T | Teilegutachten (PB+VB) | 2 | Mods can be necessary to car | 215/35 R19----225/30 R19----225/35 R19--- | AfterMarket OZ | MAX 730 KG | MATT GRAPHITE DIAMOND CUT | X-Line | 8027529079838 | OZ | 14,01 |  |  | Serie L - ext.diam.75 mm | 593x593x274 | 1 | 70-85 | e1*2001/116*0314*.. | bar: Area 1
MERCEDES | B-KLASSE | 245 B150/B170 | 245 | 06/2005 | 11/2008 | 5x112 | 66,46 | 505 |  | 50 | M14x1,50 | 17 | X5B | 8x19 | 19,00 | 8,00 | W85069202N5 | 1 | S | 20121005 | 20121104 | 5x112 |  | 48 | 81710452 | L | S17D36 | B |  |  |  |  | DK | YES |  |  | T | Teilegutachten (PB+VB) | 1 | No car modifications required | 215/35 R19----225/30 R19----225/35 R19--- | AfterMarket OZ | MAX 730 KG | MATT GRAPHITE DIAMOND CUT | X-Line | 8027529079845 | OZ | 13,61 |  |  | Serie L - ext.diam.75 mm | 593x593x274 | 1 | 70-85 | e1*2001/116*0314*.. | bar: Area 1
MERCEDES | B-KLASSE | 245 B150/B170 | 245 | 06/2005 | 11/2008 | 5x112 | 66,46 | 505 |  | 50 | M14x1,50 | 17 | QUARANTA | 8½x19 | 19,00 | 8,50 | W01857204G2 | 1 |  |  |  | 5x112 |  | 44 | 81710414 | L | S17D36 | B |  | TÜV |  |  | DK | YES |  |  | T | Teilegutachten (PB+VB) | 1 | No car modifications required | 225/35 R19--- | AfterMarket OZ | MAX 675 KG | GRIGIO CORSA DIAMANTATO | Via Veneto | 8027529052596 | OZ | 13,71 |  |  | Serie L - ext.diam.75 mm | 592x592x286 | 1 | 70-85 | e1*2001/116*0314*.. | bar: Area 1
MERCEDES | B-KLASSE | 245 B150/B170 | 245 | 06/2005 | 11/2008 | 5x112 | 66,46 | 505 |  | 50 | M14x1,50 | 17 | SUPERTURISMO LM | 8½x19 | 19,00 | 8,50 | W0185220919 | 1 |  |  |  | 5x112 |  | 44 | 81710414 | L | S17D36 | B | LB56 | TÜV |  |  | DK | YES |  |  | T | Teilegutachten (PB+VB) | 1 | No car modifications required | 225/35 R19--- | AfterMarket OZ | MAX 690 KG | MATT RACE SILVER + BLACK LETTERING | Racing | 8027529043747 | OZ | 13,01 |  |  | Serie L - ext.diam.75 mm | 592x592x286 | 1 | 70-85 | e1*2001/116*0314*.. | bar: Area 1
MERCEDES | B-KLASSE | 245 B150/B170 | 245 | 06/2005 | 11/2008 | 5x112 | 66,46 | 505 |  | 50 | M14x1,50 | 17 | SUPERTURISMO LM | 8½x19 | 19,00 | 8,50 | W0185220946 | 1 |  |  |  | 5x112 |  | 44 | 81710414 | L | S17D36 | B | LB56 | TÜV |  |  | DK | YES |  |  | T | Teilegutachten (PB+VB) | 1 | No car modifications required | 225/35 R19--- | AfterMarket OZ | MAX 690 KG | MATT GRAPHITE + SILVER LETTERING | Racing | 8027529043754 | OZ | 13,01 |  |  | Serie L - ext.diam.75 mm | 592x592x286 | 1 | 70-85 | e1*2001/116*0314*.. | bar: Area 1
MERCEDES | B-KLASSE | 245 B150/B170 | 245 | 06/2005 | 11/2008 | 5x112 | 66,46 | 505 |  | 50 | M14x1,50 | 17 | VITTORIA | 8½x19 | 19,00 | 8,50 | W0188220273 | 1 | S | 20110913 | 20111013 | 5x112 |  | 44 | 81710452 | L | S17D36 | B |  | TÜV |  |  | DK | YES |  |  | T | Teilegutachten (PB+VB) | 1 | No car modifications required | 225/35 R19--- | AfterMarket OZ | MAX 690 KG | MATT DARK GRAPHITE | Via Veneto | 8027529069679 | OZ | 14,13 |  |  | Serie L - ext.diam.75 mm | 592x592x286 | 1 | 70-85 | e1*2001/116*0314*.. | bar: Area 1
MERCEDES | B-KLASSE | 246 | 246 | 10/2011 |  | 5x112 | 66,46 | 550 | 1946 | 52,50 | M14x1,5 | 17 | LOUNGE 10 | 7x16 | 16,00 | 7,00 | W8502920354 | 1 |  |  |  | 5x112 |  | 48 | 81710452 | L | S17D36 | B |  |  | KBA |  | DK | YES |  |  | S | Strongness Certificate (PB) | 1 | No car modifications required | 195/55 R16----195/60 R16----205/50 R16----205/55 R16----215/55 R16----225/50 R16--- | AfterMarket OZ | MAX 675 KG | MATT BLACK + DIAMOND-CUT | X-Line | 8027529047578 | OZ | 10,96 |  |  | Serie L - ext.diam.75 mm | 511x511x249 | 1 | 080-115 | e1*2007/46*0751*.. | bar: Area 1
MERCEDES | B-KLASSE | 246 | 246 | 10/2011 |  | 5x112 | 66,46 | 550 | 1946 | 52,50 | M14x1,5 | 17 | LOUNGE 10 | 7x16 | 16,00 | 7,00 | W8502920375 | 1 |  |  |  | 5x112 |  | 48 | 81710452 | L | S17D36 | B |  |  | KBA |  | DK | YES |  |  | S | Strongness Certificate (PB) | 1 | No car modifications required | 195/55 R16----195/60 R16----205/50 R16----205/55 R16----215/55 R16----225/50 R16--- | AfterMarket OZ | MAX 675 KG | METAL SILVER + DIAMOND CUT | X-Line | 8027529047585 | OZ | 10,96 |  |  | Serie L - ext.diam.75 mm | 511x511x249 | 1 | 080-115 | e1*2007/46*0751*.. | bar: Area 1
MERCEDES | B-KLASSE | 246 | 246 | 10/2011 |  | 5x112 | 66,46 | 550 | 1946 | 52,50 | M14x1,5 | 17 | SUPERTURISMO GT | 7x16 | 16,00 | 7,00 | W0167040082 | 1 |  |  |  | 5x112 |  | 48 | 81710414 | L | S17D36 | B |  |  | KBA | VIA | DK | YES | C0657 | MAX 90 KW | S | Strongness Certificate (PB) | 1 | No car modifications required | 195/55 R16----195/60 R16----205/50 R16----205/55 R16----215/55 R16----225/50 R16--- | AfterMarket OZ | MAX 600 KG | RACE SILVER + BLACK LETTERING | Racing | 8027529000542 | OZ | 10,59 |  |  | Serie L - ext.diam.75 mm | 480x480x255 | 1 | 080-115 | e1*2007/46*0751*.. | bar: Area 1
MERCEDES | B-KLASSE | 246 | 246 | 10/2011 |  | 5x112 | 66,46 | 550 | 1946 | 52,50 | M14x1,5 | 17 | SUPERTURISMO GT | 7x16 | 16,00 | 7,00 | W01895400P5 | 1 |  |  |  | 5x112 |  | 48 | 81710414 | L | S17D36 | B |  |  | KBA |  | DK | YES | C0657 | MAX 90 KW | K | KBA (ABE+VB) | 1 | No car modifications required | 195/55 R16----195/60 R16----205/50 R16----205/55 R16----215/55 R16----225/50 R16--- | AfterMarket OZ | MAX 620 KG | GRIGIO CORSA+BLACK LETTERING | Racing | 8027529080391 | OZ | 10 |  |  | Serie L - ext.diam.75 mm | 480x480x248 | 1 | 080-115 | e1*2007/46*0751*.. | bar: Area 1
MERCEDES | B-KLASSE | 246 | 246 | 10/2011 |  | 5x112 | 66,46 | 550 | 1946 | 52,50 | M14x1,5 | 17 | ULTRALEGGERA | 7x16 | 16,00 | 7,00 | W0173030161 | 1 |  |  |  | 5x112 |  | 48 | 81710414 | L | S17D36 | B |  | TÜV |  |  | DK | YES | C0657 | MAX 90 KW | S | Strongness Certificate (PB) | 1 | No car modifications required | 195/55 R16----195/60 R16----205/50 R16----205/55 R16----215/55 R16----225/50 R16--- | AfterMarket OZ | MAX 580 KG | CHRYSTAL TITANIUM | Racing | 8027529003024 | OZ | 7,84 |  |  | Serie L - ext.diam.75 mm | 480x480x255 | 1 | 080-115 | e1*2007/46*0751*.. | bar: Area 1
MERCEDES | B-KLASSE | 246 | 246 | 10/2011 |  | 5x112 | 66,46 | 550 | 1946 | 52,50 | M14x1,5 | 17 | X5B | 7x16 | 16,00 | 7,00 | W85066602N5 | 1 | S | 20121005 | 20121104 | 5x112 |  | 35 | 81710452 | L | S17D36 | B | [5 empty] | YES |  |  | K | KBA (ABE+VB) | 2 | Mods can be necessary to car | 195/55 R16----195/60 R16----205/50 R16----205/55 R16----215/55 R16----225/50 R16--- | AfterMarket OZ | MAX 680 KG | MATT GRAPHITE DIAMOND CUT | X-Line | 8027529079708 | OZ | 9,91 |  |  | Serie L - ext.diam.75 mm | 511x511x249 | 1 | 080-115 | e1*2007/46*0751*.. | bar: Area 1
MERCEDES | B-KLASSE | 246 | 246 | 10/2011 |  | 5x112 | 66,46 | 550 | 1946 | 52,50 | M14x1,5 | 17 | X5B | 7x16 | 16,00 | 7,00 | W85066603N5 | 1 | S | 20121005 | 20121104 | 5x112 |  | 48 | 81710452 | L | S17D36 | B |  |  |  |  | DK | YES |  |  | K | KBA (ABE+VB) | 1 | No car modifications required | 195/55 R16----195/60 R16----205/50 R16----205/55 R16----215/55 R16----225/50 R16--- | AfterMarket OZ | MAX 680 KG | MATT GRAPHITE DIAMOND CUT | X-Line | 8027529079715 | OZ | 9,71 |  |  | Serie L - ext.diam.75 mm | 511x511x249 | 1 | 080-115 | e1*2007/46*0751*.. | bar: Area 1
MERCEDES | B-KLASSE | 246 | 246 | 10/2011 |  | 5x112 | 66,46 | 550 | 1946 | 52,50 | M14x1,5 | 17 | ADRENALINA | 7½x16 | 16,00 | 7,50 | W8501220254 | 1 |  |  |  | 5x112 |  | 35 | 81710452 | L | S17D36 | B |  |  | KBA |  |  | YES |  |  | K | KBA (ABE+VB) | 2 | Mods can be necessary to car | 205/50 R16----205/55 R16---TCOMBI-215/55 R16----225/50 R16---TCOMBI-245/45 R16---TCOMBI | AfterMarket OZ | MAX 650 KG | MATT BLACK + DIAMOND-CUT | X-Line | 8027529034554 | OZ | 10,60 |  |  | Serie L - ext.diam.75 mm | 511x511x261 | 1 | 080-115 | e1*2007/46*0751*.. | bar: Area 1
MERCEDES | B-KLASSE | 246 | 246 | 10/2011 |  | 5x112 | 66,46 | 550 | 1946 | 52,50 | M14x1,5 | 17 | ADRENALINA | 7½x16 | 16,00 | 7,50 | W8501220354 | 1 |  |  |  | 5x112 |  | 48 | 81710452 | L | S17D36 | B |  |  | KBA |  | DK | YES |  |  | K | KBA (ABE+VB) | 1 | No car modifications required | 205/50 R16----205/55 R16---TCOMBI-215/55 R16----225/50 R16---TCOMBI-245/45 R16---TCOMBI | AfterMarket OZ | MAX 650 KG | MATT BLACK + DIAMOND-CUT | X-Line | 8027529034561 | OZ | 10,13 |  |  | Serie L - ext.diam.75 mm | 511x511x261 | 1 | 080-115 | e1*2007/46*0751*.. | bar: Area 1
MERCEDES | B-KLASSE | 246 | 246 | 10/2011 |  | 5x112 | 66,46 | 550 | 1946 | 52,50 | M14x1,5 | 17 | DAVID | 7½x16 | 16,00 | 7,50 | W01868204N5 | 1 |  |  |  | 5x112 |  | 45 | 81710452 | L | S17D36 | B |  |  | KBA |  | DK | YES |  |  | S | Strongness Certificate (PB) | 1 | No car modifications required | 205/50 R16----205/55 R16---TCOMBI-215/55 R16----225/50 R16---TCOMBI-245/45 R16---TCOMBI | AfterMarket OZ | MAX 675 KG | MATT GRAPHITE DIAMOND CUT | Via Veneto | 8027529054804 | OZ | 8,11 |  |  | Serie L - ext.diam.75 mm | 480x480x261 | 1 | 080-115 | e1*2007/46*0751*.. | bar: Area 1
MERCEDES | B-KLASSE | 246 | 246 | 10/2011 |  | 5x112 | 66,46 | 550 | 1946 | 52,50 | M14x1,5 | 17 | EGO | 7½x16 | 16,00 | 7,50 | W8505020354 | 1 |  |  |  | 5x112 |  | 35 | 81710452 | L | S17D36 | B |  |  | KBA |  |  | YES |  |  | K | KBA (ABE+VB) | 2 | Mods can be necessary to car | 205/50 R16----205/55 R16---TCOMBI-215/55 R16----225/50 R16---TCOMBI-245/45 R16---TCOMBI | AfterMarket OZ | MAX 690 KG | MATT BLACK + DIAMOND-CUT | X-Line | 8027529065749 | OZ | 10,21 |  |  | Serie L - ext.diam.75 mm | 511x511x261 | 1 | 080-115 | e1*2007/46*0751*.. | bar: Area 1
MERCEDES | B-KLASSE | 246 | 246 | 10/2011 |  | 5x112 | 66,46 | 550 | 1946 | 52,50 | M14x1,5 | 17 | EGO | 7½x16 | 16,00 | 7,50 | W8505020454 | 1 |  |  |  | 5x112 |  | 48 | 81710452 | L | S17D36 | B |  |  | KBA |  | DK | YES |  |  | K | KBA (ABE+VB) | 1 | No car modifications required | 205/50 R16----205/55 R16---TCOMBI-215/55 R16----225/50 R16---TCOMBI-245/45 R16---TCOMBI | AfterMarket OZ | MAX 690 KG | MATT BLACK + DIAMOND-CUT | X-Line | 8027529065756 | OZ | 10,21 |  |  | Serie L - ext.diam.75 mm | 511x511x261 | 1 | 080-115 | e1*2007/46*0751*.. | bar: Area 1
MERCEDES | B-KLASSE | 246 | 246 | 10/2011 |  | 5x112 | 66,46 | 550 | 1946 | 52,50 | M14x1,5 | 17 | ITALIA 150 | 7x17 | 17,00 | 7,00 | W01897202R4 | 1 | S | 20120403 | 20120503 | 5x112 |  | 48 | 81710452 | L | S17D36 | B |  |  |  |  | DK | YES |  |  | N | No Certificate | 1 | No car modifications required | 205/45 R17----205/50 R17----215/45 R17----225/45 R17--- | AfterMarket OZ | MAX 650 KG | MATT RACE SILVER DIAMOND CUT | Racing | 8027529074550 | OZ | 10,46 |  |  | Serie L - ext.diam.75 mm | 540x540x248 | 1 | 080-115 | e1*2007/46*0751*.. | bar: Area 1
MERCEDES | B-KLASSE | 246 | 246 | 10/2011 |  | 5x112 | 66,46 | 550 | 1946 | 52,50 | M14x1,5 | 17 | ITALIA 150 | 7x17 | 17,00 | 7,00 | W0189720249 | 1 | S | 20120403 | 20120503 | 5x112 |  | 48 | 81710452 | L | S17D36 | B |  |  |  |  | DK | YES |  |  | N | No Certificate | 1 | No car modifications required | 205/45 R17----205/50 R17----215/45 R17----225/45 R17--- | AfterMarket OZ | MAX 650 KG | MATT DARK GRAPHITE DIAMOND CUT | Racing | 8027529074543 | OZ | 10,46 |  |  | Serie L - ext.diam.75 mm | 540x540x248 | 1 | 080-115 | e1*2007/46*0751*.. | bar: Area 1
MERCEDES | B-KLASSE | 246 | 246 | 10/2011 |  | 5x112 | 66,46 | 550 | 1946 | 52,50 | M14x1,5 | 17 | EGO | 7½x17 | 17,00 | 7,50 | W8504920354 | 1 |  |  |  | 5x112 |  | 35 | 81710452 | L | S17D36 | B |  |  | KBA |  |  | YES |  |  | K | KBA (ABE+VB) | 2 | Mods can be necessary to car | 205/45 R17----205/50 R17---TCOMBI-215/45 R17---TCOMBI-225/45 R17---TCOMBI | AfterMarket OZ | MAX 690 KG | MATT BLACK + DIAMOND-CUT | X-Line | 8027529065664 | OZ | 11,06 |  |  | Serie L - ext.diam.75 mm | 542x542x261 | 1 | 080-115 | e1*2007/46*0751*.. | bar: Area 1
MERCEDES | B-KLASSE | 246 | 246 | 10/2011 |  | 5x112 | 66,46 | 550 | 1946 | 52,50 | M14x1,5 | 17 | ENVY | 7½x17 | 17,00 | 7,50 | W8504420468 | 1 |  |  |  | 5x112 |  | 50 | 81710452 | L | S17D36 | B |  |  | KBA |  | DK | YES |  |  | S | Strongness Certificate (PB) | 1 | No car modifications required | 205/45 R17----205/50 R17---TCOMBI-215/45 R17---TCOMBI-225/45 R17---TCOMBI | AfterMarket OZ | MAX 675 KG | MATT SILVER TECH DIAMOND CUT | X-Line | 8027529051100 | OZ | 11,06 |  |  | Serie L - ext.diam.75 mm | 542x542x261 | 1 | 080-115 | e1*2007/46*0751*.. | bar: Area 1
MERCEDES | B-KLASSE | 246 | 246 | 10/2011 |  | 5x112 | 66,46 | 550 | 1946 | 52,50 | M14x1,5 | 17 | SUPERTURISMO GT | 7½x17 | 17,00 | 7,50 | W01681251P5 | 1 | S | 20121012 | 20121111 | 5x112 |  | 50 | 81710414 | L | S17D36 | B |  |  | KBA | VIA | DK | YES |  |  | S | Strongness Certificate (PB) | 1 | No car modifications required | 205/45 R17----205/50 R17---TCOMBI-215/45 R17---TCOMBI-225/45 R17---TCOMBI | AfterMarket OZ | MAX 700 KG | GRIGIO CORSA+BLACK LETTERING | Racing | 8027529081695 | OZ | 10,99 |  |  | Serie L - ext.diam.75 mm | 540x540x280 | 1 | 080-115 | e1*2007/46*0751*.. | bar: Area 1
MERCEDES | B-KLASSE | 246 | 246 | 10/2011 |  | 5x112 | 66,46 | 550 | 1946 | 52,50 | M14x1,5 | 17 | SUPERTURISMO GT | 7½x17 | 17,00 | 7,50 | W0168125179 | 1 |  |  |  | 5x112 |  | 50 | 81710414 | L | S17D36 | B |  |  | KBA | VIA | DK | YES |  |  | S | Strongness Certificate (PB) | 1 | No car modifications required | 205/45 R17----205/50 R17---TCOMBI-215/45 R17---TCOMBI-225/45 R17---TCOMBI | AfterMarket OZ | MAX 700 KG | MATT BLACK + RED LETTERING | Racing | 8027529000894 | OZ | 10,99 |  |  | Serie L - ext.diam.75 mm | 540x540x280 | 1 | 080-115 | e1*2007/46*0751*.. | bar: Area 1
MERCEDES | B-KLASSE | 246 | 246 | 10/2011 |  | 5x112 | 66,46 | 550 | 1946 | 52,50 | M14x1,5 | 17 | SUPERTURISMO GT | 7½x17 | 17,00 | 7,50 | W0168125182 | 1 |  |  |  | 5x112 |  | 50 | 81710414 | L | S17D36 | B |  |  | KBA | VIA | DK | YES |  |  | S | Strongness Certificate (PB) | 1 | No car modifications required | 205/45 R17----205/50 R17---TCOMBI-215/45 R17---TCOMBI-225/45 R17---TCOMBI | AfterMarket OZ | MAX 700 KG | RACE SILVER + BLACK LETTERING | Racing | 8027529000900 | OZ | 10,99 |  |  | Serie L - ext.diam.75 mm | 540x540x280 | 1 | 080-115 | e1*2007/46*0751*.. | bar: Area 1
MERCEDES | B-KLASSE | 246 | 246 | 10/2011 |  | 5x112 | 66,46 | 550 | 1946 | 52,50 | M14x1,5 | 17 | SUPERTURISMO LM | 7½x17 | 17,00 | 7,50 | W0188120219 | 1 |  |  |  | 5x112 |  | 35 | 81710414 | L | S17D36 | B |  |  | KBA |  |  | YES |  |  | K | KBA (ABE+VB) | 2 | Mods can be necessary to car | 205/45 R17----205/50 R17---TCOMBI-215/45 R17---TCOMBI-225/45 R17---TCOMBI | AfterMarket OZ | MAX 690 KG | MATT RACE SILVER + BLACK LETTERING | Racing | 8027529053197 | OZ | 10,80 |  |  | Serie L - ext.diam.75 mm | 540x540x261 | 1 | 080-115 | e1*2007/46*0751*.. | bar: Area 1
MERCEDES | B-KLASSE | 246 | 246 | 10/2011 |  | 5x112 | 66,46 | 550 | 1946 | 52,50 | M14x1,5 | 17 | SUPERTURISMO LM | 7½x17 | 17,00 | 7,50 | W0188120246 | 1 |  |  |  | 5x112 |  | 35 | 81710414 | L | S17D36 | B |  |  | KBA |  |  | YES |  |  | K | KBA (ABE+VB) | 2 | Mods can be necessary to car | 205/45 R17----205/50 R17---TCOMBI-215/45 R17---TCOMBI-225/45 R17---TCOMBI | AfterMarket OZ | MAX 690 KG | MATT GRAPHITE + SILVER LETTERING | Racing | 8027529053203 | OZ | 10,80 |  |  | Serie L - ext.diam.75 mm | 540x540x261 | 1 | 080-115 | e1*2007/46*0751*.. | bar: Area 1
MERCEDES | B-KLASSE | 246 | 246 | 10/2011 |  | 5x112 | 66,46 | 550 | 1946 | 52,50 | M14x1,5 | 17 | ULTRALEGGERA | 7½x17 | 17,00 | 7,50 | W0173620361 | 1 |  |  |  | 5x112 |  | 50 | 81710414 | L | S17D36 | B |  |  |  | VIA | DK | YES |  |  | N | No Certificate | 1 | No car modifications required | 205/45 R17----205/50 R17---TCOMBI-215/45 R17---TCOMBI-225/45 R17---TCOMBI | AfterMarket OZ | MAX 620 KG | CHRYSTAL TITANIUM | Racing | 8027529003314 | OZ | 9,14 |  |  | Serie L - ext.diam.75 mm | 540x540x280 | 1 | 080-115 | e1*2007/46*0751*.. | bar: Area 1
MERCEDES | B-KLASSE | 246 | 246 | 10/2011 |  | 5x112 | 66,46 | 550 | 1946 | 52,50 | M14x1,5 | 17 | X5B | 7½x17 | 17,00 | 7,50 | W85068203N5 | 1 | S | 20121005 | 20121104 | 5x112 |  | 35 | 81710452 | L | S17D36 | B | [5 empty] | YES |  |  | K | KBA (ABE+VB) | 2 | Mods can be necessary to car | 205/45 R17----205/50 R17---TCOMBI-215/45 R17---TCOMBI-225/45 R17---TCOMBI | AfterMarket OZ | MAX 690 KG | MATT GRAPHITE DIAMOND CUT | X-Line | 8027529079760 | OZ | 11,91 |  |  | Serie L - ext.diam.75 mm | 542x542x261 | 1 | 080-115 | e1*2007/46*0751*.. | bar: Area 1
MERCEDES | B-KLASSE | 246 | 246 | 10/2011 |  | 5x112 | 66,46 | 550 | 1946 | 52,50 | M14x1,5 | 17 | ADRENALINA | 8x17 | 17,00 | 8,00 | W8501420254 | 1 |  |  |  | 5x112 |  | 35 | 81710414 | L | S17D36 | B | LB56 |  | KBA |  |  | YES |  |  | K | KBA (ABE+VB) | 2 | Mods can be necessary to car | 205/50 R17---TCOMBI-215/45 R17---TCOMBI-225/45 R17---TCOMBI-235/40 R17---TCOMBI-245/40 R17---TCOMBI | AfterMarket OZ | MAX 675 KG | MATT BLACK + DIAMOND-CUT | X-Line | 8027529034646 | OZ | 12,88 |  |  | Serie L - ext.diam.75 mm | 542x542x274 | 1 | 080-115 | e1*2007/46*0751*.. | bar: Area 1
MERCEDES | B-KLASSE | 246 | 246 | 10/2011 |  | 5x112 | 66,46 | 550 | 1946 | 52,50 | M14x1,5 | 17 | ADRENALINA | 8x17 | 17,00 | 8,00 | W8501420354 | 1 |  |  |  | 5x112 |  | 48 | 81710414 | L | S17D36 | B |  |  | KBA |  | DK | YES |  |  | K | KBA (ABE+VB) | 1 | No car modifications required | 205/50 R17---TCOMBI-215/45 R17---TCOMBI-225/45 R17---TCOMBI-235/40 R17---TCOMBI-245/40 R17---TCOMBI | AfterMarket OZ | MAX 675 KG | MATT BLACK + DIAMOND-CUT | X-Line | 8027529034653 | OZ | 12,43 |  |  | Serie L - ext.diam.75 mm | 542x542x274 | 1 | 080-115 | e1*2007/46*0751*.. | bar: Area 1
MERCEDES | B-KLASSE | 246 | 246 | 10/2011 |  | 5x112 | 66,46 | 550 | 1946 | 52,50 | M14x1,5 | 17 | ALLEGGERITA HLT 5F | 8x17 | 17,00 | 8,00 | W01824205P3 | 3 | S | 20121012 | 20121111 | 5x112 |  | 48 | 81710414 | L | S17D36 | B |  | TÜV |  |  | DK | YES |  |  | S | Strongness Certificate (PB) | 1 | No car modifications required | 205/50 R17---TCOMBI-215/45 R17---TCOMBI-225/45 R17---TCOMBI-235/40 R17---TCOMBI-245/40 R17---TCOMBI | AfterMarket OZ | MAX 580 KG | ACID GREEN | I-Tech | 8027529080964 | OZ | 8,75 |  |  | Serie L - ext.diam.75 mm | 540x540x280 | 1 | 080-115 | e1*2007/46*0751*.. | bar: Area 1
MERCEDES | B-KLASSE | 246 | 246 | 10/2011 |  | 5x112 | 66,46 | 550 | 1946 | 52,50 | M14x1,5 | 17 | ALLEGGERITA HLT 5F | 8x17 | 17,00 | 8,00 | W0182420522 | 3 |  |  |  | 5x112 |  | 48 | 81710414 | L | S17D36 | B |  | TÜV |  |  | DK | YES |  |  | S | Strongness Certificate (PB) | 1 | No car modifications required | 205/50 R17---TCOMBI-215/45 R17---TCOMBI-225/45 R17---TCOMBI-235/40 R17---TCOMBI-245/40 R17---TCOMBI | AfterMarket OZ | MAX 580 KG | MATT GRAPHIT SILVER | I-Tech | 8027529035865 | OZ | 8,75 |  |  | Serie L - ext.diam.75 mm | 540x540x280 | 1 | 080-115 | e1*2007/46*0751*.. | bar: Area 1
MERCEDES | B-KLASSE | 246 | 246 | 10/2011 |  | 5x112 | 66,46 | 550 | 1946 | 52,50 | M14x1,5 | 17 | ALLEGGERITA HLT 5F | 8x17 | 17,00 | 8,00 | W0182420530 | 3 |  |  |  | 5x112 |  | 48 | 81710414 | L | S17D36 | B |  | TÜV |  |  | DK | YES |  |  | S | Strongness Certificate (PB) | 1 | No car modifications required | 205/50 R17---TCOMBI-215/45 R17---TCOMBI-225/45 R17---TCOMBI-235/40 R17---TCOMBI-245/40 R17---TCOMBI | AfterMarket OZ | MAX 580 KG | WHITE | I-Tech | 8027529031959 | OZ | 8,75 |  |  | Serie L - ext.diam.75 mm | 540x540x280 | 1 | 080-115 | e1*2007/46*0751*.. | bar: Area 1
MERCEDES | B-KLASSE | 246 | 246 | 10/2011 |  | 5x112 | 66,46 | 550 | 1946 | 52,50 | M14x1,5 | 17 | ALLEGGERITA HLT 5F | 8x17 | 17,00 | 8,00 | W0182420553 | 3 |  |  |  | 5x112 |  | 48 | 81710414 | L | S17D36 | B |  | TÜV |  |  | DK | YES |  |  | S | Strongness Certificate (PB) | 1 | No car modifications required | 205/50 R17---TCOMBI-215/45 R17---TCOMBI-225/45 R17---TCOMBI-235/40 R17---TCOMBI-245/40 R17---TCOMBI | AfterMarket OZ | MAX 580 KG | MATT BLACK | I-Tech | 8027529031966 | OZ | 8,75 |  |  | Serie L - ext.diam.75 mm | 540x540x280 | 1 | 080-115 | e1*2007/46*0751*.. | bar: Area 1
MERCEDES | B-KLASSE | 246 | 246 | 10/2011 |  | 5x112 | 66,46 | 550 | 1946 | 52,50 | M14x1,5 | 17 | ALLEGGERITA HLT 5F | 8x17 | 17,00 | 8,00 | W0182420566 | 1 |  |  |  | 5x112 |  | 48 | 81710414 | L | S17D36 | B |  | TÜV |  |  | DK | YES |  |  | S | Strongness Certificate (PB) | 1 | No car modifications required | 205/50 R17---TCOMBI-215/45 R17---TCOMBI-225/45 R17---TCOMBI-235/40 R17---TCOMBI-245/40 R17---TCOMBI | AfterMarket OZ | MAX 580 KG | TITANIUM TECH | I-Tech | 8027529031973 | OZ | 8,75 |  |  | Serie L - ext.diam.75 mm | 540x540x280 | 1 | 080-115 | e1*2007/46*0751*.. | bar: Area 1
MERCEDES | B-KLASSE | 246 | 246 | 10/2011 |  | 5x112 | 66,46 | 550 | 1946 | 52,50 | M14x1,5 | 17 | ALLEGGERITA HLT 5F | 8x17 | 17,00 | 8,00 | W0182420571 | 3 |  |  |  | 5x112 |  | 48 | 81710414 | L | S17D36 | B |  | TÜV |  |  | DK | YES |  |  | S | Strongness Certificate (PB) | 1 | No car modifications required | 205/50 R17---TCOMBI-215/45 R17---TCOMBI-225/45 R17---TCOMBI-235/40 R17---TCOMBI-245/40 R17---TCOMBI | AfterMarket OZ | MAX 580 KG | ORANGE | I-Tech | 8027529031980 | OZ | 8,75 |  |  | Serie L - ext.diam.75 mm | 540x540x280 | 1 | 080-115 | e1*2007/46*0751*.. | bar: Area 1
MERCEDES | B-KLASSE | 246 | 246 | 10/2011 |  | 5x112 | 66,46 | 550 | 1946 | 52,50 | M14x1,5 | 17 | ALLEGGERITA HLT 5F | 8x17 | 17,00 | 8,00 | W0182420572 | 3 |  |  |  | 5x112 |  | 48 | 81710414 | L | S17D36 | B |  | TÜV |  |  | DK | YES |  |  | S | Strongness Certificate (PB) | 1 | No car modifications required | 205/50 R17---TCOMBI-215/45 R17---TCOMBI-225/45 R17---TCOMBI-235/40 R17---TCOMBI-245/40 R17---TCOMBI | AfterMarket OZ | MAX 580 KG | MATT BLUE | I-Tech | 8027529031997 | OZ | 8,75 |  |  | Serie L - ext.diam.75 mm | 540x540x280 | 1 | 080-115 | e1*2007/46*0751*.. | bar: Area 1
MERCEDES | B-KLASSE | 246 | 246 | 10/2011 |  | 5x112 | 66,46 | 550 | 1946 | 52,50 | M14x1,5 | 17 | ALLEGGERITA HLT 5F | 8x17 | 17,00 | 8,00 | W0182420576 | 3 |  |  |  | 5x112 |  | 48 | 81710414 | L | S17D36 | B |  | TÜV |  |  | DK | YES |  |  | S | Strongness Certificate (PB) | 1 | No car modifications required | 205/50 R17---TCOMBI-215/45 R17---TCOMBI-225/45 R17---TCOMBI-235/40 R17---TCOMBI-245/40 R17---TCOMBI | AfterMarket OZ | MAX 580 KG | RACE GOLD | I-Tech | 8027529035735 | OZ | 8,75 |  |  | Serie L - ext.diam.75 mm | 540x540x280 | 1 | 080-115 | e1*2007/46*0751*.. | bar: Area 1
MERCEDES | B-KLASSE | 246 | 246 | 10/2011 |  | 5x112 | 66,46 | 550 | 1946 | 52,50 | M14x1,5 | 17 | ALLEGGERITA HLT 5F | 8x17 | 17,00 | 8,00 | W0182420584 | 3 |  |  |  | 5x112 |  | 48 | 81710414 | L | S17D36 | B |  | TÜV |  |  | DK | YES |  |  | S | Strongness Certificate (PB) | 1 | No car modifications required | 205/50 R17---TCOMBI-215/45 R17---TCOMBI-225/45 R17---TCOMBI-235/40 R17---TCOMBI-245/40 R17---TCOMBI | AfterMarket OZ | MAX 580 KG | RED | I-Tech | 8027529032000 | OZ | 8,75 |  |  | Serie L - ext.diam.75 mm | 540x540x280 | 1 | 080-115 | e1*2007/46*0751*.. | bar: Area 1
MERCEDES | B-KLASSE | 246 | 246 | 10/2011 |  | 5x112 | 66,46 | 550 | 1946 | 52,50 | M14x1,5 | 17 | ENERGY | 8x17 | 17,00 | 8,00 | W8500820354 | 1 |  |  |  | 5x112 |  | 48 | 81710414 | L | S17D36 | B |  |  | KBA |  | DK | YES |  |  | S | Strongness Certificate (PB) | 1 | No car modifications required | 205/50 R17---TCOMBI-215/45 R17---TCOMBI-225/45 R17---TCOMBI-235/40 R17---TCOMBI-245/40 R17---TCOMBI | AfterMarket OZ | MAX 675 KG | MATT BLACK + DIAMOND-CUT | X-Line | 8027529034387 | OZ | 12,50 |  |  | Serie L - ext.diam.75 mm | 542x542x274 | 1 | 080-115 | e1*2007/46*0751*.. | bar: Area 1
MERCEDES | B-KLASSE | 246 | 246 | 10/2011 |  | 5x112 | 66,46 | 550 | 1946 | 52,50 | M14x1,5 | 17 | ENERGY | 8x17 | 17,00 | 8,00 | W8500820368 | 1 |  |  |  | 5x112 |  | 48 | 81710414 | L | S17D36 | B |  |  | KBA |  | DK | YES |  |  | S | Strongness Certificate (PB) | 1 | No car modifications required | 205/50 R17---TCOMBI-215/45 R17---TCOMBI-225/45 R17---TCOMBI-235/40 R17---TCOMBI-245/40 R17---TCOMBI | AfterMarket OZ | MAX 675 KG | MATT SILVER TECH DIAMOND CUT | X-Line | 8027529037289 | OZ | 12,50 |  |  | Serie L - ext.diam.75 mm | 542x542x274 | 1 | 080-115 | e1*2007/46*0751*.. | bar: Area 1
MERCEDES | B-KLASSE | 246 | 246 | 10/2011 |  | 5x112 | 66,46 | 550 | 1946 | 52,50 | M14x1,5 | 17 | ITALIA 150 | 8x17 | 17,00 | 8,00 | W01890203R4 | 1 |  |  |  | 5x112 |  | 35 | 81710452 | L | S17D36 | B |  |  | KBA |  |  | YES |  |  | K | KBA (ABE+VB) | 2 | Mods can be necessary to car | 205/50 R17---TCOMBI-215/45 R17---TCOMBI-225/45 R17---TCOMBI-235/40 R17---TCOMBI-245/40 R17---TCOMBI | AfterMarket OZ | MAX 750 KG | MATT RACE SILVER DIAMOND CUT | Racing | 8027529070170 | OZ | 12,16 |  |  | Serie L - ext.diam.75 mm | 540x540x274 | 1 | 080-115 | e1*2007/46*0751*.. | bar: Area 1
MERCEDES | B-KLASSE | 246 | 246 | 10/2011 |  | 5x112 | 66,46 | 550 | 1946 | 52,50 | M14x1,5 | 17 | ITALIA 150 | 8x17 | 17,00 | 8,00 | W0189020349 | 1 |  |  |  | 5x112 |  | 35 | 81710452 | L | S17D36 | B |  |  | KBA |  |  | YES |  |  | K | KBA (ABE+VB) | 2 | Mods can be necessary to car | 205/50 R17---TCOMBI-215/45 R17---TCOMBI-225/45 R17---TCOMBI-235/40 R17---TCOMBI-245/40 R17---TCOMBI | AfterMarket OZ | MAX 750 KG | MATT DARK GRAPHITE DIAMOND CUT | Racing | 8027529070163 | OZ | 12,16 |  |  | Serie L - ext.diam.75 mm | 540x540x274 | 1 | 080-115 | e1*2007/46*0751*.. | bar: Area 1
MERCEDES | B-KLASSE | 246 | 246 | 10/2011 |  | 5x112 | 66,46 | 550 | 1946 | 52,50 | M14x1,5 | 17 | ITALIA 150 | 8x17 | 17,00 | 8,00 | W01890204R4 | 1 |  |  |  | 5x112 |  | 48 | 81710452 | L | S17D36 | B |  |  | KBA |  | DK | YES |  |  | K | KBA (ABE+VB) | 1 | No car modifications required | 205/50 R17---TCOMBI-215/45 R17---TCOMBI-225/45 R17---TCOMBI-235/40 R17---TCOMBI-245/40 R17---TCOMBI | AfterMarket OZ | MAX 715 KG | MATT RACE SILVER DIAMOND CUT | Racing | 8027529070194 | OZ | 10,90 |  |  | Serie L - ext.diam.75 mm | 540x540x274 | 1 | 080-115 | e1*2007/46*0751*.. | bar: Area 1
MERCEDES | B-KLASSE | 246 | 246 | 10/2011 |  | 5x112 | 66,46 | 550 | 1946 | 52,50 | M14x1,5 | 17 | ITALIA 150 | 8x17 | 17,00 | 8,00 | W0189020449 | 1 |  |  |  | 5x112 |  | 48 | 81710452 | L | S17D36 | B |  |  | KBA |  | DK | YES |  |  | K | KBA (ABE+VB) | 1 | No car modifications required | 205/50 R17---TCOMBI-215/45 R17---TCOMBI-225/45 R17---TCOMBI-235/40 R17---TCOMBI-245/40 R17---TCOMBI | AfterMarket OZ | MAX 715 KG | MATT DARK GRAPHITE DIAMOND CUT | Racing | 8027529070187 | OZ | 10,90 |  |  | Serie L - ext.diam.75 mm | 540x540x274 | 1 | 080-115 | e1*2007/46*0751*.. | bar: Area 1
MERCEDES | B-KLASSE | 246 | 246 | 10/2011 |  | 5x112 | 66,46 | 550 | 1946 | 52,50 | M14x1,5 | 17 | SAHARA 5 | 8x17 | 17,00 | 8,00 | W85061201N5 | 1 | S | 20121005 | 20121104 | 5x112 |  | 45 | 81710414 | L | S17D36 | B |  |  |  |  | DK | YES |  |  | K | KBA (ABE+VB) | 2 | Mods can be necessary to car | 205/50 R17---TCOMBI-215/45 R17---TCOMBI-225/45 R17---TCOMBI-235/40 R17---TCOMBI-245/40 R17---TCOMBI | AfterMarket OZ | MAX 950 KG | MATT GRAPHITE DIAMOND CUT | X-Line | 8027529080001 | OZ | 14,31 |  |  | Serie L - ext.diam.75 mm | 542x542x274 | 1 | 080-115 | e1*2007/46*0751*.. | bar: Area 1
MERCEDES | B-KLASSE | 246 | 246 | 10/2011 |  | 5x112 | 66,46 | 550 | 1946 | 52,50 | M14x1,5 | 17 | ULTRALEGGERA | 8x17 | 17,00 | 8,00 | W0171020253 | 1 |  |  |  | 5x112 |  | 35 | 81710414 | L | S17D36 | B |  | TÜV | [6 empty] | T | Teilegutachten (PB+VB) | 2 | Mods can be necessary to car | 205/50 R17---TCOMBI-215/45 R17---TCOMBI-225/45 R17---TCOMBI-235/40 R17---TCOMBI-245/40 R17---TCOMBI | AfterMarket OZ | MAX 655 KG | MATT BLACK | Racing | 8027529001624 | OZ | 9,58 |  |  | Serie L - ext.diam.75 mm | 540x540x280 | 1 | 080-115 | e1*2007/46*0751*.. | bar: Area 1
MERCEDES | B-KLASSE | 246 | 246 | 10/2011 |  | 5x112 | 66,46 | 550 | 1946 | 52,50 | M14x1,5 | 17 | ULTRALEGGERA | 8x17 | 17,00 | 8,00 | W0171020261 | 1 |  |  |  | 5x112 |  | 35 | 81710414 | L | S17D36 | B |  | TÜV | [6 empty] | T | Teilegutachten (PB+VB) | 2 | Mods can be necessary to car | 205/50 R17---TCOMBI-215/45 R17---TCOMBI-225/45 R17---TCOMBI-235/40 R17---TCOMBI-245/40 R17---TCOMBI | AfterMarket OZ | MAX 655 KG | CHRYSTAL TITANIUM | Racing | 8027529001631 | OZ | 9,58 |  |  | Serie L - ext.diam.75 mm | 540x540x280 | 1 | 080-115 | e1*2007/46*0751*.. | bar: Area 1
MERCEDES | B-KLASSE | 246 | 246 | 10/2011 |  | 5x112 | 66,46 | 550 | 1946 | 52,50 | M14x1,5 | 17 | ULTRALEGGERA | 8x17 | 17,00 | 8,00 | W0171020353 | 1 |  |  |  | 5x112 |  | 48 | 81710414 | L | S17D36 | B |  | TÜV |  |  | DK | YES |  |  | S | Strongness Certificate (PB) | 1 | No car modifications required | 205/50 R17---TCOMBI-215/45 R17---TCOMBI-225/45 R17---TCOMBI-235/40 R17---TCOMBI-245/40 R17---TCOMBI | AfterMarket OZ | MAX 615 KG | MATT BLACK | Racing | 8027529076660 | OZ | 9,51 |  |  | Serie L - ext.diam.75 mm | 540x540x274 | 1 | 080-115 | e1*2007/46*0751*.. | bar: Area 1
MERCEDES | B-KLASSE | 246 | 246 | 10/2011 |  | 5x112 | 66,46 | 550 | 1946 | 52,50 | M14x1,5 | 17 | ULTRALEGGERA | 8x17 | 17,00 | 8,00 | W0171020361 | 1 |  |  |  | 5x112 |  | 48 | 81710414 | L | S17D36 | B |  | TÜV |  |  | DK | YES |  |  | S | Strongness Certificate (PB) | 1 | No car modifications required | 205/50 R17---TCOMBI-215/45 R17---TCOMBI-225/45 R17---TCOMBI-235/40 R17---TCOMBI-245/40 R17---TCOMBI | AfterMarket OZ | MAX 615 KG | CHRYSTAL TITANIUM | Racing | 8027529001648 | OZ | 9,51 |  |  | Serie L - ext.diam.75 mm | 540x540x280 | 1 | 080-115 | e1*2007/46*0751*.. | bar: Area 1
MERCEDES | B-KLASSE | 246 | 246 | 10/2011 |  | 5x112 | 66,46 | 550 | 1946 | 52,50 | M14x1,5 | 17 | VITTORIA | 8x17 | 17,00 | 8,00 | W0188820273 | 1 |  |  |  | 5x112 |  | 35 | 81710452 | L | S17D36 | B |  |  | KBA |  |  | YES |  |  | K | KBA (ABE+VB) | 2 | Mods can be necessary to car | 205/50 R17---TCOMBI-215/45 R17---TCOMBI-225/45 R17---TCOMBI-235/40 R17---TCOMBI-245/40 R17---TCOMBI | AfterMarket OZ | MAX 750 KG | MATT DARK GRAPHITE | Via Veneto | 8027529070972 | OZ | 11,42 |  |  | Serie L - ext.diam.75 mm | 540x540x274 | 1 | 080-115 | e1*2007/46*0751*.. | bar: Area 1
MERCEDES | B-KLASSE | 246 | 246 | 10/2011 |  | 5x112 | 66,46 | 550 | 1946 | 52,50 | M14x1,5 | 17 | VITTORIA | 8x17 | 17,00 | 8,00 | W0188820373 | 1 |  |  |  | 5x112 |  | 48 | 81710452 | L | S17D36 | B |  |  | KBA |  | DK | YES |  |  | K | KBA (ABE+VB) | 1 | No car modifications required | 205/50 R17---TCOMBI-215/45 R17---TCOMBI-225/45 R17---TCOMBI-235/40 R17---TCOMBI-245/40 R17---TCOMBI | AfterMarket OZ | MAX 715 KG | MATT DARK GRAPHITE | Via Veneto | 8027529070989 | OZ | 11,16 |  |  | Serie L - ext.diam.75 mm | 540x540x274 | 1 | 080-115 | e1*2007/46*0751*.. | bar: Area 1
MERCEDES | B-KLASSE | 246 | 246 | 10/2011 |  | 5x112 | 66,46 | 550 | 1946 | 52,50 | M14x1,5 | 17 | ALLEGGERITA HLT 5F | 7½x18 | 18,00 | 7,50 | W01829203P3 | 3 | S | 20121012 | 20121111 | 5x112 |  | 50 | 81710414 | L | S17D36 | B |  | TÜV |  |  | DK | YES |  |  | S | Strongness Certificate (PB) | 1 | No car modifications required | 225/40 R18--- | AfterMarket OZ | MAX 555 KG | ACID GREEN | I-Tech | 8027529081145 | OZ | 9,47 |  |  | Serie L - ext.diam.75 mm | 570x570x270 | 1 | 080-115 | e1*2007/46*0751*.. | bar: Area 1
MERCEDES | B-KLASSE | 246 | 246 | 10/2011 |  | 5x112 | 66,46 | 550 | 1946 | 52,50 | M14x1,5 | 17 | ALLEGGERITA HLT 5F | 7½x18 | 18,00 | 7,50 | W0182920322 | 3 |  |  |  | 5x112 |  | 50 | 81710414 | L | S17D36 | B |  | TÜV |  |  | DK | YES |  |  | S | Strongness Certificate (PB) | 1 | No car modifications required | 225/40 R18--- | AfterMarket OZ | MAX 555 KG | MATT GRAPHIT SILVER | I-Tech | 8027529036091 | OZ | 9,47 |  |  | Serie L - ext.diam.75 mm | 570x570x270 | 1 | 080-115 | e1*2007/46*0751*.. | bar: Area 1
MERCEDES | B-KLASSE | 246 | 246 | 10/2011 |  | 5x112 | 66,46 | 550 | 1946 | 52,50 | M14x1,5 | 17 | ALLEGGERITA HLT 5F | 7½x18 | 18,00 | 7,50 | W0182920330 | 3 |  |  |  | 5x112 |  | 50 | 81710414 | L | S17D36 | B |  | TÜV |  |  | DK | YES |  |  | S | Strongness Certificate (PB) | 1 | No car modifications required | 225/40 R18--- | AfterMarket OZ | MAX 555 KG | WHITE | I-Tech | 8027529032918 | OZ | 9,47 |  |  | Serie L - ext.diam.75 mm | 570x570x270 | 1 | 080-115 | e1*2007/46*0751*.. | bar: Area 1
MERCEDES | B-KLASSE | 246 | 246 | 10/2011 |  | 5x112 | 66,46 | 550 | 1946 | 52,50 | M14x1,5 | 17 | ALLEGGERITA HLT 5F | 7½x18 | 18,00 | 7,50 | W0182920353 | 3 |  |  |  | 5x112 |  | 50 | 81710414 | L | S17D36 | B |  | TÜV |  |  | DK | YES |  |  | S | Strongness Certificate (PB) | 1 | No car modifications required | 225/40 R18--- | AfterMarket OZ | MAX 555 KG | MATT BLACK | I-Tech | 8027529032925 | OZ | 9,47 |  |  | Serie L - ext.diam.75 mm | 570x570x270 | 1 | 080-115 | e1*2007/46*0751*.. | bar: Area 1
MERCEDES | B-KLASSE | 246 | 246 | 10/2011 |  | 5x112 | 66,46 | 550 | 1946 | 52,50 | M14x1,5 | 17 | ALLEGGERITA HLT 5F | 7½x18 | 18,00 | 7,50 | W0182920366 | 1 |  |  |  | 5x112 |  | 50 | 81710414 | L | S17D36 | B |  | TÜV |  |  | DK | YES |  |  | S | Strongness Certificate (PB) | 1 | No car modifications required | 225/40 R18--- | AfterMarket OZ | MAX 555 KG | TITANIUM TECH | I-Tech | 8027529032932 | OZ | 9,47 |  |  | Serie L - ext.diam.75 mm | 570x570x270 | 1 | 080-115 | e1*2007/46*0751*.. | bar: Area 1
MERCEDES | B-KLASSE | 246 | 246 | 10/2011 |  | 5x112 | 66,46 | 550 | 1946 | 52,50 | M14x1,5 | 17 | ALLEGGERITA HLT 5F | 7½x18 | 18,00 | 7,50 | W0182920371 | 3 |  |  |  | 5x112 |  | 50 | 81710414 | L | S17D36 | B |  | TÜV |  |  | DK | YES |  |  | S | Strongness Certificate (PB) | 1 | No car modifications required | 225/40 R18--- | AfterMarket OZ | MAX 555 KG | ORANGE | I-Tech | 8027529032949 | OZ | 9,47 |  |  | Serie L - ext.diam.75 mm | 570x570x270 | 1 | 080-115 | e1*2007/46*0751*.. | bar: Area 1
MERCEDES | B-KLASSE | 246 | 246 | 10/2011 |  | 5x112 | 66,46 | 550 | 1946 | 52,50 | M14x1,5 | 17 | ALLEGGERITA HLT 5F | 7½x18 | 18,00 | 7,50 | W0182920372 | 3 |  |  |  | 5x112 |  | 50 | 81710414 | L | S17D36 | B |  | TÜV |  |  | DK | YES |  |  | S | Strongness Certificate (PB) | 1 | No car modifications required | 225/40 R18--- | AfterMarket OZ | MAX 555 KG | MATT BLUE | I-Tech | 8027529032956 | OZ | 9,47 |  |  | Serie L - ext.diam.75 mm | 570x570x270 | 1 | 080-115 | e1*2007/46*0751*.. | bar: Area 1
MERCEDES | B-KLASSE | 246 | 246 | 10/2011 |  | 5x112 | 66,46 | 550 | 1946 | 52,50 | M14x1,5 | 17 | ALLEGGERITA HLT 5F | 7½x18 | 18,00 | 7,50 | W0182920376 | 3 |  |  |  | 5x112 |  | 50 | 81710414 | L | S17D36 | B |  | TÜV |  |  | DK | YES |  |  | S | Strongness Certificate (PB) | 1 | No car modifications required | 225/40 R18--- | AfterMarket OZ | MAX 555 KG | RACE GOLD | I-Tech | 8027529036084 | OZ | 9,47 |  |  | Serie L - ext.diam.75 mm | 570x570x270 | 1 | 080-115 | e1*2007/46*0751*.. | bar: Area 1
MERCEDES | B-KLASSE | 246 | 246 | 10/2011 |  | 5x112 | 66,46 | 550 | 1946 | 52,50 | M14x1,5 | 17 | ALLEGGERITA HLT 5F | 7½x18 | 18,00 | 7,50 | W0182920384 | 3 |  |  |  | 5x112 |  | 50 | 81710414 | L | S17D36 | B |  | TÜV |  |  | DK | YES |  |  | S | Strongness Certificate (PB) | 1 | No car modifications required | 225/40 R18--- | AfterMarket OZ | MAX 555 KG | RED | I-Tech | 8027529032963 | OZ | 9,47 |  |  | Serie L - ext.diam.75 mm | 570x570x270 | 1 | 080-115 | e1*2007/46*0751*.. | bar: Area 1
MERCEDES | B-KLASSE | 246 | 246 | 10/2011 |  | 5x112 | 66,46 | 550 | 1946 | 52,50 | M14x1,5 | 17 | FORMULA HLT | 7½x18 | 18,00 | 7,50 | W01903204G1 | 1 | S | 20121011 | 20121110 | 5x112 |  | 50 | 81710452 | L | S17D36 | B |  |  |  |  | DK | YES |  |  | N | No Certificate | 1 | No car modifications required | 225/40 R18--- | AfterMarket OZ | MAX 580 KG | GRIGIO CORSA | I-Tech | 8027529081916 | OZ | 10,57 |  |  | Serie L - ext.diam.75 mm | 567x567x261 | 1 | 080-115 | e1*2007/46*0751*.. | bar: Area 1
MERCEDES | B-KLASSE | 246 | 246 | 10/2011 |  | 5x112 | 66,46 | 550 | 1946 | 52,50 | M14x1,5 | 17 | ULTRALEGGERA | 7½x18 | 18,00 | 7,50 | W0173720261 | 1 |  |  |  | 5x112 |  | 50 | 81710414 | L | S17D36 | B |  |  |  | VIA | DK | YES |  |  | N | No Certificate | 1 | No car modifications required | 225/40 R18--- | AfterMarket OZ | MAX 620 KG | CHRYSTAL TITANIUM | Racing | 8027529003369 | OZ | 9,75 |  |  | Serie L - ext.diam.75 mm | 570x570x270 | 1 | 080-115 | e1*2007/46*0751*.. | bar: Area 1
MERCEDES | B-KLASSE | 246 | 246 | 10/2011 |  | 5x112 | 66,46 | 550 | 1946 | 52,50 | M14x1,5 | 17 | ADRENALINA | 8x18 | 18,00 | 8,00 | W8501520254 | 1 |  |  |  | 5x112 |  | 35 | 81710414 | L | S17D36 | B | LB56 | TÜV |  |  |  | YES |  |  | T | Teilegutachten (PB+VB) | 2 | Mods can be necessary to car | 215/40 R18---TCOMBI-225/40 R18---TCOMBI-235/35 R18---TCOMBI-245/35 R18---TCOMBI | AfterMarket OZ | MAX 690 KG | MATT BLACK + DIAMOND-CUT | X-Line | 8027529034691 | OZ | 13,39 |  |  | Serie L - ext.diam.75 mm | 568x568x274 | 1 | 080-115 | e1*2007/46*0751*.. | bar: Area 1
MERCEDES | B-KLASSE | 246 | 246 | 10/2011 |  | 5x112 | 66,46 | 550 | 1946 | 52,50 | M14x1,5 | 17 | ADRENALINA | 8x18 | 18,00 | 8,00 | W8501520354 | 1 |  |  |  | 5x112 |  | 48 | 81710414 | L | S17D36 | B |  | TÜV |  |  | DK | YES |  |  | T | Teilegutachten (PB+VB) | 1 | No car modifications required | 215/40 R18---TCOMBI-225/40 R18---TCOMBI-235/35 R18---TCOMBI-245/35 R18---TCOMBI | AfterMarket OZ | MAX 690 KG | MATT BLACK + DIAMOND-CUT | X-Line | 8027529034707 | OZ | 12,70 |  |  | Serie L - ext.diam.75 mm | 568x568x274 | 1 | 080-115 | e1*2007/46*0751*.. | bar: Area 1
MERCEDES | B-KLASSE | 246 | 246 | 10/2011 |  | 5x112 | 66,46 | 550 | 1946 | 52,50 | M14x1,5 | 17 | ALLEGGERITA HLT 5F | 8x18 | 18,00 | 8,00 | W01830204P3 | 3 | S | 20121012 | 20121111 | 5x112 |  | 48 | 81710414 | L | S17D36 | B |  | TÜV |  |  | DK | YES |  |  | S | Strongness Certificate (PB) | 1 | No car modifications required | 215/40 R18---TCOMBI-225/40 R18---TCOMBI-235/35 R18---TCOMBI-245/35 R18---TCOMBI | AfterMarket OZ | MAX 580 KG | ACID GREEN | I-Tech | 8027529081176 | OZ | 9,65 |  |  | Serie L - ext.diam.75 mm | 570x570x280 | 1 | 080-115 | e1*2007/46*0751*.. | bar: Area 1
MERCEDES | B-KLASSE | 246 | 246 | 10/2011 |  | 5x112 | 66,46 | 550 | 1946 | 52,50 | M14x1,5 | 17 | ALLEGGERITA HLT 5F | 8x18 | 18,00 | 8,00 | W0183020422 | 3 |  |  |  | 5x112 |  | 48 | 81710414 | L | S17D36 | B |  | TÜV |  |  | DK | YES |  |  | S | Strongness Certificate (PB) | 1 | No car modifications required | 215/40 R18---TCOMBI-225/40 R18---TCOMBI-235/35 R18---TCOMBI-245/35 R18---TCOMBI | AfterMarket OZ | MAX 580 KG | MATT GRAPHIT SILVER | I-Tech | 8027529036213 | OZ | 9,65 |  |  | Serie L - ext.diam.75 mm | 570x570x280 | 1 | 080-115 | e1*2007/46*0751*.. | bar: Area 1
MERCEDES | B-KLASSE | 246 | 246 | 10/2011 |  | 5x112 | 66,46 | 550 | 1946 | 52,50 | M14x1,5 | 17 | ALLEGGERITA HLT 5F | 8x18 | 18,00 | 8,00 | W0183020430 | 3 |  |  |  | 5x112 |  | 48 | 81710414 | L | S17D36 | B |  | TÜV |  |  | DK | YES |  |  | S | Strongness Certificate (PB) | 1 | No car modifications required | 215/40 R18---TCOMBI-225/40 R18---TCOMBI-235/35 R18---TCOMBI-245/35 R18---TCOMBI | AfterMarket OZ | MAX 580 KG | WHITE | I-Tech | 8027529033328 | OZ | 9,65 |  |  | Serie L - ext.diam.75 mm | 570x570x280 | 1 | 080-115 | e1*2007/46*0751*.. | bar: Area 1
MERCEDES | B-KLASSE | 246 | 246 | 10/2011 |  | 5x112 | 66,46 | 550 | 1946 | 52,50 | M14x1,5 | 17 | ALLEGGERITA HLT 5F | 8x18 | 18,00 | 8,00 | W0183020453 | 3 |  |  |  | 5x112 |  | 48 | 81710414 | L | S17D36 | B |  | TÜV |  |  | DK | YES |  |  | S | Strongness Certificate (PB) | 1 | No car modifications required | 215/40 R18---TCOMBI-225/40 R18---TCOMBI-235/35 R18---TCOMBI-245/35 R18---TCOMBI | AfterMarket OZ | MAX 580 KG | MATT BLACK | I-Tech | 8027529033335 | OZ | 9,65 |  |  | Serie L - ext.diam.75 mm | 570x570x280 | 1 | 080-115 | e1*2007/46*0751*.. | bar: Area 1
MERCEDES | B-KLASSE | 246 | 246 | 10/2011 |  | 5x112 | 66,46 | 550 | 1946 | 52,50 | M14x1,5 | 17 | ALLEGGERITA HLT 5F | 8x18 | 18,00 | 8,00 | W0183020466 | 1 |  |  |  | 5x112 |  | 48 | 81710414 | L | S17D36 | B |  | TÜV |  |  | DK | YES |  |  | S | Strongness Certificate (PB) | 1 | No car modifications required | 215/40 R18---TCOMBI-225/40 R18---TCOMBI-235/35 R18---TCOMBI-245/35 R18---TCOMBI | AfterMarket OZ | MAX 580 KG | TITANIUM TECH | I-Tech | 8027529033342 | OZ | 9,65 |  |  | Serie L - ext.diam.75 mm | 570x570x280 | 1 | 080-115 | e1*2007/46*0751*.. | bar: Area 1
MERCEDES | B-KLASSE | 246 | 246 | 10/2011 |  | 5x112 | 66,46 | 550 | 1946 | 52,50 | M14x1,5 | 17 | ALLEGGERITA HLT 5F | 8x18 | 18,00 | 8,00 | W0183020471 | 3 |  |  |  | 5x112 |  | 48 | 81710414 | L | S17D36 | B |  | TÜV |  |  | DK | YES |  |  | S | Strongness Certificate (PB) | 1 | No car modifications required | 215/40 R18---TCOMBI-225/40 R18---TCOMBI-235/35 R18---TCOMBI-245/35 R18---TCOMBI | AfterMarket OZ | MAX 580 KG | ORANGE | I-Tech | 8027529033359 | OZ | 9,65 |  |  | Serie L - ext.diam.75 mm | 570x570x280 | 1 | 080-115 | e1*2007/46*0751*.. | bar: Area 1
MERCEDES | B-KLASSE | 246 | 246 | 10/2011 |  | 5x112 | 66,46 | 550 | 1946 | 52,50 | M14x1,5 | 17 | ALLEGGERITA HLT 5F | 8x18 | 18,00 | 8,00 | W0183020472 | 3 |  |  |  | 5x112 |  | 48 | 81710414 | L | S17D36 | B |  | TÜV |  |  | DK | YES |  |  | S | Strongness Certificate (PB) | 1 | No car modifications required | 215/40 R18---TCOMBI-225/40 R18---TCOMBI-235/35 R18---TCOMBI-245/35 R18---TCOMBI | AfterMarket OZ | MAX 580 KG | MATT BLUE | I-Tech | 8027529033366 | OZ | 9,65 |  |  | Serie L - ext.diam.75 mm | 570x570x280 | 1 | 080-115 | e1*2007/46*0751*.. | bar: Area 1
MERCEDES | B-KLASSE | 246 | 246 | 10/2011 |  | 5x112 | 66,46 | 550 | 1946 | 52,50 | M14x1,5 | 17 | ALLEGGERITA HLT 5F | 8x18 | 18,00 | 8,00 | W0183020476 | 3 |  |  |  | 5x112 |  | 48 | 81710414 | L | S17D36 | B |  | TÜV |  |  | DK | YES |  |  | S | Strongness Certificate (PB) | 1 | No car modifications required | 215/40 R18---TCOMBI-225/40 R18---TCOMBI-235/35 R18---TCOMBI-245/35 R18---TCOMBI | AfterMarket OZ | MAX 580 KG | RACE GOLD | I-Tech | 8027529036206 | OZ | 9,65 |  |  | Serie L - ext.diam.75 mm | 570x570x280 | 1 | 080-115 | e1*2007/46*0751*.. | bar: Area 1
MERCEDES | B-KLASSE | 246 | 246 | 10/2011 |  | 5x112 | 66,46 | 550 | 1946 | 52,50 | M14x1,5 | 17 | ALLEGGERITA HLT 5F | 8x18 | 18,00 | 8,00 | W0183020484 | 3 |  |  |  | 5x112 |  | 48 | 81710414 | L | S17D36 | B |  | TÜV |  |  | DK | YES |  |  | S | Strongness Certificate (PB) | 1 | No car modifications required | 215/40 R18---TCOMBI-225/40 R18---TCOMBI-235/35 R18---TCOMBI-245/35 R18---TCOMBI | AfterMarket OZ | MAX 580 KG | RED | I-Tech | 8027529033373 | OZ | 9,65 |  |  | Serie L - ext.diam.75 mm | 570x570x280 | 1 | 080-115 | e1*2007/46*0751*.. | bar: Area 1
MERCEDES | B-KLASSE | 246 | 246 | 10/2011 |  | 5x112 | 66,46 | 550 | 1946 | 52,50 | M14x1,5 | 17 | DAVID | 8x18 | 18,00 | 8,00 | W01863204N5 | 1 |  |  |  | 5x112 |  | 48 | 81710452 | L | S17D36 | B |  | TÜV |  |  | DK | YES |  |  | S | Strongness Certificate (PB) | 1 | No car modifications required | 215/40 R18---TCOMBI-225/40 R18---TCOMBI-235/35 R18---TCOMBI-245/35 R18---TCOMBI | AfterMarket OZ | MAX 690 KG | MATT GRAPHITE DIAMOND CUT | Via Veneto | 8027529054514 | OZ | 12,88 |  |  | Serie L - ext.diam.75 mm | 567x567x274 | 1 | 080-115 | e1*2007/46*0751*.. | bar: Area 1
MERCEDES | B-KLASSE | 246 | 246 | 10/2011 |  | 5x112 | 66,46 | 550 | 1946 | 52,50 | M14x1,5 | 17 | EGO | 8x18 | 18,00 | 8,00 | W8504720254 | 1 |  |  |  | 5x112 |  | 35 | 81710452 | L | S17D36 | B |  |  | KBA |  |  | YES |  |  | K | KBA (ABE+VB) | 2 | Mods can be necessary to car | 215/40 R18---TCOMBI-225/40 R18---TCOMBI-235/35 R18---TCOMBI-245/35 R18---TCOMBI | AfterMarket OZ | MAX 730 KG | MATT BLACK + DIAMOND-CUT | X-Line | 8027529065497 | OZ | 13,96 |  |  | Serie L - ext.diam.75 mm | 568x568x274 | 1 | 080-115 | e1*2007/46*0751*.. | bar: Area 1
MERCEDES | B-KLASSE | 246 | 246 | 10/2011 |  | 5x112 | 66,46 | 550 | 1946 | 52,50 | M14x1,5 | 17 | EGO | 8x18 | 18,00 | 8,00 | W8504720354 | 1 |  |  |  | 5x112 |  | 48 | 81710452 | L | S17D36 | B |  |  | KBA |  | DK | YES |  |  | K | KBA (ABE+VB) | 1 | No car modifications required | 215/40 R18---TCOMBI-225/40 R18---TCOMBI-235/35 R18---TCOMBI-245/35 R18---TCOMBI | AfterMarket OZ | MAX 730 KG | MATT BLACK + DIAMOND-CUT | X-Line | 8027529065503 | OZ | 13,96 |  |  | Serie L - ext.diam.75 mm | 568x568x274 | 1 | 080-115 | e1*2007/46*0751*.. | bar: Area 1
MERCEDES | B-KLASSE | 246 | 246 | 10/2011 |  | 5x112 | 66,46 | 550 | 1946 | 52,50 | M14x1,5 | 17 | ENERGY | 8x18 | 18,00 | 8,00 | W8500920354 | 1 |  |  |  | 5x112 |  | 48 | 81710414 | L | S17D36 | B |  | TÜV |  |  | DK | YES |  |  | S | Strongness Certificate (PB) | 1 | No car modifications required | 215/40 R18---TCOMBI-225/40 R18---TCOMBI-235/35 R18---TCOMBI-245/35 R18---TCOMBI | AfterMarket OZ | MAX 725 KG | MATT BLACK + DIAMOND-CUT | X-Line | 8027529034431 | OZ | 14,10 |  |  | Serie L - ext.diam.75 mm | 568x568x274 | 1 | 080-115 | e1*2007/46*0751*.. | bar: Area 1
MERCEDES | B-KLASSE | 246 | 246 | 10/2011 |  | 5x112 | 66,46 | 550 | 1946 | 52,50 | M14x1,5 | 17 | ENERGY | 8x18 | 18,00 | 8,00 | W8500920368 | 1 |  |  |  | 5x112 |  | 48 | 81710414 | L | S17D36 | B |  | TÜV |  |  | DK | YES |  |  | S | Strongness Certificate (PB) | 1 | No car modifications required | 215/40 R18---TCOMBI-225/40 R18---TCOMBI-235/35 R18---TCOMBI-245/35 R18---TCOMBI | AfterMarket OZ | MAX 725 KG | MATT SILVER TECH DIAMOND CUT | X-Line | 8027529037302 | OZ | 13,95 |  |  | Serie L - ext.diam.75 mm | 568x568x274 | 1 | 080-115 | e1*2007/46*0751*.. | bar: Area 1
MERCEDES | B-KLASSE | 246 | 246 | 10/2011 |  | 5x112 | 66,46 | 550 | 1946 | 52,50 | M14x1,5 | 17 | ENVY | 8x18 | 18,00 | 8,00 | W8503920468 | 1 |  |  |  | 5x112 |  | 48 | 81710452 | L | S17D36 | B |  | TÜV |  |  | DK | YES |  |  | S | Strongness Certificate (PB) | 1 | No car modifications required | 215/40 R18---TCOMBI-225/40 R18---TCOMBI-235/35 R18---TCOMBI-245/35 R18---TCOMBI | AfterMarket OZ | MAX 690 KG | MATT SILVER TECH DIAMOND CUT | X-Line | 8027529049671 | OZ | 12,76 |  |  | Serie L - ext.diam.75 mm | 568x568x274 | 1 | 080-115 | e1*2007/46*0751*.. | bar: Area 1
MERCEDES | B-KLASSE | 246 | 246 | 10/2011 |  | 5x112 | 66,46 | 550 | 1946 | 52,50 | M14x1,5 | 17 | FORMULA HLT | 8x18 | 18,00 | 8,00 | W01892202G1 | 1 | S | 20121011 | 20121110 | 5x112 |  | 35 | 81710452 | L | S17D36 | B | [5 empty] | YES |  |  | N | No Certificate | 2 | Mods can be necessary to car | 215/40 R18---TCOMBI-225/40 R18---TCOMBI-235/35 R18---TCOMBI-245/35 R18---TCOMBI | AfterMarket OZ | MAX 630 KG | GRIGIO CORSA | I-Tech | 8027529081824 | OZ | 11,67 |  |  | Serie L - ext.diam.75 mm | 567x567x274 | 1 | 080-115 | e1*2007/46*0751*.. | bar: Area 1
MERCEDES | B-KLASSE | 246 | 246 | 10/2011 |  | 5x112 | 66,46 | 550 | 1946 | 52,50 | M14x1,5 | 17 | FORMULA HLT | 8x18 | 18,00 | 8,00 | W01892203G1 | 1 | S | 20121011 | 20121110 | 5x112 |  | 48 | 81710452 | L | S17D36 | B |  |  |  |  | DK | YES |  |  | N | No Certificate | 2 | Mods can be necessary to car | 215/40 R18---TCOMBI-225/40 R18---TCOMBI-235/35 R18---TCOMBI-245/35 R18---TCOMBI | AfterMarket OZ | MAX 630 KG | GRIGIO CORSA | I-Tech | 8027529081831 | OZ | 11,07 |  |  | Serie L - ext.diam.75 mm | 567x567x274 | 1 | 080-115 | e1*2007/46*0751*.. | bar: Area 1
MERCEDES | B-KLASSE | 246 | 246 | 10/2011 |  | 5x112 | 66,46 | 550 | 1946 | 52,50 | M14x1,5 | 17 | ITALIA 150 | 8x18 | 18,00 | 8,00 | W01884202R4 | 1 |  |  |  | 5x112 |  | 35 | 81710452 | L | S17D36 | B |  | TÜV |  |  |  | YES |  |  | T | Teilegutachten (PB+VB) | 2 | Mods can be necessary to car | 215/40 R18---TCOMBI-225/40 R18---TCOMBI-235/35 R18---TCOMBI-245/35 R18---TCOMBI | AfterMarket OZ | MAX 750 KG | MATT RACE SILVER DIAMOND CUT | Racing | 8027529069402 | OZ | 12,67 |  |  | Serie L - ext.diam.75 mm | 567x567x274 | 1 | 080-115 | e1*2007/46*0751*.. | bar: Area 1
MERCEDES | B-KLASSE | 246 | 246 | 10/2011 |  | 5x112 | 66,46 | 550 | 1946 | 52,50 | M14x1,5 | 17 | ITALIA 150 | 8x18 | 18,00 | 8,00 | W0188420249 | 1 |  |  |  | 5x112 |  | 35 | 81710452 | L | S17D36 | B |  | TÜV |  |  |  | YES |  |  | T | Teilegutachten (PB+VB) | 2 | Mods can be necessary to car | 215/40 R18---TCOMBI-225/40 R18---TCOMBI-235/35 R18---TCOMBI-245/35 R18---TCOMBI | AfterMarket OZ | MAX 750 KG | MATT DARK GRAPHITE DIAMOND CUT | Racing | 8027529069396 | OZ | 12,67 |  |  | Serie L - ext.diam.75 mm | 567x567x274 | 1 | 080-115 | e1*2007/46*0751*.. | bar: Area 1
MERCEDES | B-KLASSE | 246 | 246 | 10/2011 |  | 5x112 | 66,46 | 550 | 1946 | 52,50 | M14x1,5 | 17 | ITALIA 150 | 8x18 | 18,00 | 8,00 | W01884203R4 | 1 |  |  |  | 5x112 |  | 48 | 81710452 | L | S17D36 | B |  | TÜV |  |  | DK | YES |  |  | T | Teilegutachten (PB+VB) | 1 | No car modifications required | 215/40 R18---TCOMBI-225/40 R18---TCOMBI-235/35 R18---TCOMBI-245/35 R18---TCOMBI | AfterMarket OZ | MAX 715 KG | MATT RACE SILVER DIAMOND CUT | Racing | 8027529069426 | OZ | 12,15 |  |  | Serie L - ext.diam.75 mm | 567x567x274 | 1 | 080-115 | e1*2007/46*0751*.. | bar: Area 1
MERCEDES | B-KLASSE | 246 | 246 | 10/2011 |  | 5x112 | 66,46 | 550 | 1946 | 52,50 | M14x1,5 | 17 | ITALIA 150 | 8x18 | 18,00 | 8,00 | W0188420349 | 1 |  |  |  | 5x112 |  | 48 | 81710452 | L | S17D36 | B |  | TÜV |  |  | DK | YES |  |  | T | Teilegutachten (PB+VB) | 1 | No car modifications required | 215/40 R18---TCOMBI-225/40 R18---TCOMBI-235/35 R18---TCOMBI-245/35 R18---TCOMBI | AfterMarket OZ | MAX 715 KG | MATT DARK GRAPHITE DIAMOND CUT | Racing | 8027529069419 | OZ | 12,15 |  |  | Serie L - ext.diam.75 mm | 567x567x274 | 1 | 080-115 | e1*2007/46*0751*.. | bar: Area 1
MERCEDES | B-KLASSE | 246 | 246 | 10/2011 |  | 5x112 | 66,46 | 550 | 1946 | 52,50 | M14x1,5 | 17 | LOUNGE 10 | 8x18 | 18,00 | 8,00 | W8503120554 | 1 |  |  |  | 5x112 |  | 48 | 81710452 | L | S17D36 | B |  | TÜV |  |  | DK | YES |  |  | S | Strongness Certificate (PB) | 1 | No car modifications required | 215/40 R18---TCOMBI-225/40 R18---TCOMBI-235/35 R18---TCOMBI-245/35 R18---TCOMBI | AfterMarket OZ | MAX 690 KG | MATT BLACK + DIAMOND-CUT | X-Line | 8027529047837 | OZ | 13,96 |  |  | Serie L - ext.diam.75 mm | 568x568x274 | 1 | 080-115 | e1*2007/46*0751*.. | bar: Area 1
MERCEDES | B-KLASSE | 246 | 246 | 10/2011 |  | 5x112 | 66,46 | 550 | 1946 | 52,50 | M14x1,5 | 17 | LOUNGE 10 | 8x18 | 18,00 | 8,00 | W8503120575 | 1 |  |  |  | 5x112 |  | 48 | 81710452 | L | S17D36 | B |  | TÜV |  |  | DK | YES |  |  | S | Strongness Certificate (PB) | 1 | No car modifications required | 215/40 R18---TCOMBI-225/40 R18---TCOMBI-235/35 R18---TCOMBI-245/35 R18---TCOMBI | AfterMarket OZ | MAX 690 KG | METAL SILVER + DIAMOND CUT | X-Line | 8027529047844 | OZ | 13,96 |  |  | Serie L - ext.diam.75 mm | 568x568x274 | 1 | 080-115 | e1*2007/46*0751*.. | bar: Area 1
MERCEDES | B-KLASSE | 246 | 246 | 10/2011 |  | 5x112 | 66,46 | 550 | 1946 | 52,50 | M14x1,5 | 17 | SAHARA 5 | 8x18 | 18,00 | 8,00 | W85060201N5 | 1 | S | 20121005 | 20121104 | 5x112 |  | 45 | 81710414 | L | S17D36 | B |  |  |  |  | DK | YES |  |  | K | KBA (ABE+VB) | 2 | Mods can be necessary to car | 215/40 R18---TCOMBI-225/40 R18---TCOMBI-235/35 R18---TCOMBI-245/35 R18---TCOMBI | AfterMarket OZ | MAX 950 KG | MATT GRAPHITE DIAMOND CUT | X-Line | 8027529080094 | OZ | 15,06 |  |  | Serie L - ext.diam.75 mm | 568x568x274 | 1 | 080-115 | e1*2007/46*0751*.. | bar: Area 1
MERCEDES | B-KLASSE | 246 | 246 | 10/2011 |  | 5x112 | 66,46 | 550 | 1946 | 52,50 | M14x1,5 | 17 | SARDEGNA | 8x18 | 18,00 | 8,00 | W0176320522 | 1 |  |  |  | 5x112 |  | 48 | 81710414 | L | S17D36 | B |  | TÜV |  |  | DK | YES |  |  | S | Strongness Certificate (PB) | 1 | No car modifications required | 215/40 R18---TCOMBI-225/40 R18---TCOMBI-235/35 R18---TCOMBI-245/35 R18---TCOMBI | AfterMarket OZ | MAX 815 KG | MATT GRAPHIT SILVER | All-Terrain | 8027529046359 | OZ | 15,40 |  |  | Serie L - ext.diam.75 mm | 570x570x280 | 1 | 080-115 | e1*2007/46*0751*.. | bar: Area 1
MERCEDES | B-KLASSE | 246 | 246 | 10/2011 |  | 5x112 | 66,46 | 550 | 1946 | 52,50 | M14x1,5 | 17 | SUPERTURISMO LM | 8x18 | 18,00 | 8,00 | W0185420519 | 1 |  |  |  | 5x112 |  | 35 | 81710414 | L | S17D36 | B | LB56 | TÜV |  |  |  | YES |  |  | T | Teilegutachten (PB+VB) | 2 | Mods can be necessary to car | 215/40 R18---TCOMBI-225/40 R18---TCOMBI-235/35 R18---TCOMBI-245/35 R18---TCOMBI | AfterMarket OZ | MAX 690 KG | MATT RACE SILVER + BLACK LETTERING | Racing | 8027529043464 | OZ | 11,96 |  |  | Serie L - ext.diam.75 mm | 570x570x280 | 1 | 080-115 | e1*2007/46*0751*.. | bar: Area 1
MERCEDES | B-KLASSE | 246 | 246 | 10/2011 |  | 5x112 | 66,46 | 550 | 1946 | 52,50 | M14x1,5 | 17 | SUPERTURISMO LM | 8x18 | 18,00 | 8,00 | W0185420546 | 1 |  |  |  | 5x112 |  | 35 | 81710414 | L | S17D36 | B | LB56 | TÜV |  |  |  | YES |  |  | T | Teilegutachten (PB+VB) | 2 | Mods can be necessary to car | 215/40 R18---TCOMBI-225/40 R18---TCOMBI-235/35 R18---TCOMBI-245/35 R18---TCOMBI | AfterMarket OZ | MAX 690 KG | MATT GRAPHITE + SILVER LETTERING | Racing | 8027529043471 | OZ | 11,96 |  |  | Serie L - ext.diam.75 mm | 570x570x280 | 1 | 080-115 | e1*2007/46*0751*.. | bar: Area 1
MERCEDES | B-KLASSE | 246 | 246 | 10/2011 |  | 5x112 | 66,46 | 550 | 1946 | 52,50 | M14x1,5 | 17 | SUPERTURISMO LM | 8x18 | 18,00 | 8,00 | W0185420619 | 1 |  |  |  | 5x112 |  | 48 | 81710414 | L | S17D36 | B |  | TÜV |  |  | DK | YES |  |  | T | Teilegutachten (PB+VB) | 1 | No car modifications required | 215/40 R18---TCOMBI-225/40 R18---TCOMBI-235/35 R18---TCOMBI-245/35 R18---TCOMBI | AfterMarket OZ | MAX 690 KG | MATT RACE SILVER + BLACK LETTERING | Racing | 8027529043488 | OZ | 11,57 |  |  | Serie L - ext.diam.75 mm | 570x570x280 | 1 | 080-115 | e1*2007/46*0751*.. | bar: Area 1
MERCEDES | B-KLASSE | 246 | 246 | 10/2011 |  | 5x112 | 66,46 | 550 | 1946 | 52,50 | M14x1,5 | 17 | SUPERTURISMO LM | 8x18 | 18,00 | 8,00 | W0185420646 | 1 |  |  |  | 5x112 |  | 48 | 81710414 | L | S17D36 | B |  | TÜV |  |  | DK | YES |  |  | T | Teilegutachten (PB+VB) | 1 | No car modifications required | 215/40 R18---TCOMBI-225/40 R18---TCOMBI-235/35 R18---TCOMBI-245/35 R18---TCOMBI | AfterMarket OZ | MAX 690 KG | MATT GRAPHITE + SILVER LETTERING | Racing | 8027529043495 | OZ | 11,57 |  |  | Serie L - ext.diam.75 mm | 570x570x280 | 1 | 080-115 | e1*2007/46*0751*.. | bar: Area 1
MERCEDES | B-KLASSE | 246 | 246 | 10/2011 |  | 5x112 | 66,46 | 550 | 1946 | 52,50 | M14x1,5 | 17 | ULTRALEGGERA | 8x18 | 18,00 | 8,00 | W0171220322 | 1 |  |  |  | 5x112 |  | 45 | 81710414 | L | S17D36 | B |  | TÜV |  |  | DK | YES |  |  | S | Strongness Certificate (PB) | 1 | No car modifications required | 215/40 R18---TCOMBI-225/40 R18---TCOMBI-235/35 R18---TCOMBI-245/35 R18---TCOMBI | AfterMarket OZ | MAX 570 KG | MATT GRAPHIT SILVER | Racing | 8027529001884 | OZ | 10,16 |  |  | Serie L - ext.diam.75 mm | 570x570x280 | 1 | 080-115 | e1*2007/46*0751*.. | bar: Area 1
MERCEDES | B-KLASSE | 246 | 246 | 10/2011 |  | 5x112 | 66,46 | 550 | 1946 | 52,50 | M14x1,5 | 17 | ULTRALEGGERA | 8x18 | 18,00 | 8,00 | W0171220353 | 1 |  |  |  | 5x112 |  | 45 | 81710414 | L | S17D36 | B |  | TÜV |  |  | DK | YES |  |  | S | Strongness Certificate (PB) | 1 | No car modifications required | 215/40 R18---TCOMBI-225/40 R18---TCOMBI-235/35 R18---TCOMBI-245/35 R18---TCOMBI | AfterMarket OZ | MAX 570 KG | MATT BLACK | Racing | 8027529001891 | OZ | 10,16 |  |  | Serie L - ext.diam.75 mm | 570x570x280 | 1 | 080-115 | e1*2007/46*0751*.. | bar: Area 1
MERCEDES | B-KLASSE | 246 | 246 | 10/2011 |  | 5x112 | 66,46 | 550 | 1946 | 52,50 | M14x1,5 | 17 | ULTRALEGGERA | 8x18 | 18,00 | 8,00 | W0171220361 | 1 |  |  |  | 5x112 |  | 45 | 81710414 | L | S17D36 | B |  | TÜV |  |  | DK | YES |  |  | S | Strongness Certificate (PB) | 1 | No car modifications required | 215/40 R18---TCOMBI-225/40 R18---TCOMBI-235/35 R18---TCOMBI-245/35 R18---TCOMBI | AfterMarket OZ | MAX 570 KG | CHRYSTAL TITANIUM | Racing | 8027529001907 | OZ | 10,16 |  |  | Serie L - ext.diam.75 mm | 570x570x280 | 1 | 080-115 | e1*2007/46*0751*.. | bar: Area 1
MERCEDES | B-KLASSE | 246 | 246 | 10/2011 |  | 5x112 | 66,46 | 550 | 1946 | 52,50 | M14x1,5 | 17 | VITTORIA | 8x18 | 18,00 | 8,00 | W0188520173 | 1 |  |  |  | 5x112 |  | 35 | 81710452 | L | S17D36 | B |  | TÜV |  |  |  | YES |  |  | T | Teilegutachten (PB+VB) | 2 | Mods can be necessary to car | 215/40 R18---TCOMBI-225/40 R18---TCOMBI-235/35 R18---TCOMBI-245/35 R18---TCOMBI | AfterMarket OZ | MAX 750 KG | MATT DARK GRAPHITE | Via Veneto | 8027529069723 | OZ | 13,39 |  |  | Serie L - ext.diam.75 mm | 567x567x274 | 1 | 080-115 | e1*2007/46*0751*.. | bar: Area 1
MERCEDES | B-KLASSE | 246 | 246 | 10/2011 |  | 5x112 | 66,46 | 550 | 1946 | 52,50 | M14x1,5 | 17 | VITTORIA | 8x18 | 18,00 | 8,00 | W0188520273 | 1 |  |  |  | 5x112 |  | 48 | 81710452 | L | S17D36 | B |  | TÜV |  |  | DK | YES |  |  | S | Strongness Certificate (PB) | 1 | No car modifications required | 215/40 R18---TCOMBI-225/40 R18---TCOMBI-235/35 R18---TCOMBI-245/35 R18---TCOMBI | AfterMarket OZ | MAX 715 KG | MATT DARK GRAPHITE | Via Veneto | 8027529069730 | OZ | 13 |  |  | Serie L - ext.diam.75 mm | 567x567x274 | 1 | 080-115 | e1*2007/46*0751*.. | bar: Area 1
MERCEDES | B-KLASSE | 246 | 246 | 10/2011 |  | 5x112 | 66,46 | 550 | 1946 | 52,50 | M14x1,5 | 17 | WAVE | 8x18 | 18,00 | 8,00 | W8501820354 | 1 |  |  |  | 5x112 |  | 48 | 81710414 | L | S17D36 | B |  | TÜV |  |  | DK | YES |  |  | S | Strongness Certificate (PB) | 1 | No car modifications required | 215/40 R18---TCOMBI-225/40 R18---TCOMBI-235/35 R18---TCOMBI-245/35 R18---TCOMBI | AfterMarket OZ | MAX 690 KG | MATT BLACK + DIAMOND-CUT | X-Line | 8027529045697 | OZ | 13,46 |  |  | Serie L - ext.diam.75 mm | 568x568x274 | 1 | 080-115 | e1*2007/46*0751*.. | bar: Area 1
MERCEDES | B-KLASSE | 246 | 246 | 10/2011 |  | 5x112 | 66,46 | 550 | 1946 | 52,50 | M14x1,5 | 17 | X5B | 8x18 | 18,00 | 8,00 | W85064202N5 | 1 |  |  |  | 5x112 |  | 35 | 81710452 | L | S17D36 | B |  |  | KBA |  |  | YES |  |  | K | KBA (ABE+VB) | 2 | Mods can be necessary to car | 215/40 R18---TCOMBI-225/40 R18---TCOMBI-235/35 R18---TCOMBI-245/35 R18---TCOMBI | AfterMarket OZ | MAX 730 KG | MATT GRAPHITE DIAMOND CUT | X-Line | 8027529078008 | OZ | 13,84 |  |  | Serie L - ext.diam.75 mm | 568x568x274 | 1 | 080-115 | e1*2007/46*0751*.. | bar: Area 1
MERCEDES | B-KLASSE | 246 | 246 | 10/2011 |  | 5x112 | 66,46 | 550 | 1946 | 52,50 | M14x1,5 | 17 | X5B | 8x18 | 18,00 | 8,00 | W85064203N5 | 1 |  |  |  | 5x112 |  | 48 | 81710452 | L | S17D36 | B |  |  | KBA |  | DK | YES |  |  | K | KBA (ABE+VB) | 1 | No car modifications required | 215/40 R18---TCOMBI-225/40 R18---TCOMBI-235/35 R18---TCOMBI-245/35 R18---TCOMBI | AfterMarket OZ | MAX 730 KG | MATT GRAPHITE DIAMOND CUT | X-Line | 8027529078015 | OZ | 13,46 |  |  | Serie L - ext.diam.75 mm | 568x568x274 | 1 | 080-115 | e1*2007/46*0751*.. | bar: Area 1
MERCEDES | B-KLASSE | 246 | 246 | 10/2011 |  | 5x112 | 66,46 | 550 | 1946 | 52,50 | M14x1,5 | 17 | ITALIA 150 | 8x19 | 19,00 | 8,00 | W01889203R4 | 1 |  |  |  | 5x112 |  | 35 | 81710452 | L | S17D36 | B |  | TÜV |  |  | DK | YES |  |  | T | Teilegutachten (PB+VB) | 2 | Mods can be necessary to car |  | AfterMarket OZ | MAX 750 KG | MATT RACE SILVER DIAMOND CUT | Racing | 8027529070347 | OZ | 13,31 |  |  | Serie L - ext.diam.75 mm | 592x592x274 | 1 | 080-115 | e1*2007/46*0751*.. | bar: Area 1
MERCEDES | B-KLASSE | 246 | 246 | 10/2011 |  | 5x112 | 66,46 | 550 | 1946 | 52,50 | M14x1,5 | 17 | ITALIA 150 | 8x19 | 19,00 | 8,00 | W0188920349 | 1 |  |  |  | 5x112 |  | 35 | 81710452 | L | S17D36 | B |  | TÜV |  |  | DK | YES |  |  | T | Teilegutachten (PB+VB) | 2 | Mods can be necessary to car |  | AfterMarket OZ | MAX 750 KG | MATT DARK GRAPHITE DIAMOND CUT | Racing | 8027529070330 | OZ | 13,31 |  |  | Serie L - ext.diam.75 mm | 592x592x274 | 1 | 080-115 | e1*2007/46*0751*.. | bar: Area 1
MERCEDES | B-KLASSE | 246 | 246 | 10/2011 |  | 5x112 | 66,46 | 550 | 1946 | 52,50 | M14x1,5 | 17 | ITALIA 150 | 8x19 | 19,00 | 8,00 | W01889204R4 | 1 |  |  |  | 5x112 |  | 48 | 81710452 | L | S17D36 | B |  | TÜV |  |  | DK | YES |  |  | T | Teilegutachten (PB+VB) | 1 | No car modifications required |  | AfterMarket OZ | MAX 715 KG | MATT RACE SILVER DIAMOND CUT | Racing | 8027529070361 | OZ | 13,36 |  |  | Serie L - ext.diam.75 mm | 592x592x274 | 1 | 080-115 | e1*2007/46*0751*.. | bar: Area 1
MERCEDES | B-KLASSE | 246 | 246 | 10/2011 |  | 5x112 | 66,46 | 550 | 1946 | 52,50 | M14x1,5 | 17 | ITALIA 150 | 8x19 | 19,00 | 8,00 | W0188920449 | 1 |  |  |  | 5x112 |  | 48 | 81710452 | L | S17D36 | B |  | TÜV |  |  | DK | YES |  |  | T | Teilegutachten (PB+VB) | 1 | No car modifications required |  | AfterMarket OZ | MAX 715 KG | MATT DARK GRAPHITE DIAMOND CUT | Racing | 8027529070354 | OZ | 13,36 |  |  | Serie L - ext.diam.75 mm | 592x592x274 | 1 | 080-115 | e1*2007/46*0751*.. | bar: Area 1
MERCEDES | B-KLASSE | 246 | 246 | 10/2011 |  | 5x112 | 66,46 | 550 | 1946 | 52,50 | M14x1,5 | 17 | LOUNGE 10 | 8x19 | 19,00 | 8,00 | W8505520254 | 1 |  |  |  | 5x112 |  | 35 | 81710452 | L | S17D36 | B |  | TÜV |  |  |  | YES |  |  | T | Teilegutachten (PB+VB) | 2 | Mods can be necessary to car |  | AfterMarket OZ | MAX 750 KG | MATT BLACK + DIAMOND-CUT | X-Line | 8027529066036 | OZ | 14,31 |  |  | Serie L - ext.diam.75 mm | 593x593x274 | 1 | 080-115 | e1*2007/46*0751*.. | bar: Area 1
MERCEDES | B-KLASSE | 246 | 246 | 10/2011 |  | 5x112 | 66,46 | 550 | 1946 | 52,50 | M14x1,5 | 17 | LOUNGE 10 | 8x19 | 19,00 | 8,00 | W8505520275 | 1 |  |  |  | 5x112 |  | 35 | 81710452 | L | S17D36 | B |  | TÜV |  |  |  | YES |  |  | T | Teilegutachten (PB+VB) | 2 | Mods can be necessary to car |  | AfterMarket OZ | MAX 750 KG | METAL SILVER + DIAMOND CUT | X-Line | 8027529066043 | OZ | 14,31 |  |  | Serie L - ext.diam.75 mm | 593x593x274 | 1 | 080-115 | e1*2007/46*0751*.. | bar: Area 1
MERCEDES | B-KLASSE | 246 | 246 | 10/2011 |  | 5x112 | 66,46 | 550 | 1946 | 52,50 | M14x1,5 | 17 | LOUNGE 10 | 8x19 | 19,00 | 8,00 | W8505520354 | 1 |  |  |  | 5x112 |  | 48 | 81710452 | L | S17D36 | B |  | TÜV |  |  | DK | YES |  |  | T | Teilegutachten (PB+VB) | 1 | No car modifications required |  | AfterMarket OZ | MAX 725 KG | MATT BLACK + DIAMOND-CUT | X-Line | 8027529066050 | OZ | 14,31 |  |  | Serie L - ext.diam.75 mm | 593x593x274 | 1 | 080-115 | e1*2007/46*0751*.. | bar: Area 1
MERCEDES | B-KLASSE | 246 | 246 | 10/2011 |  | 5x112 | 66,46 | 550 | 1946 | 52,50 | M14x1,5 | 17 | LOUNGE 10 | 8x19 | 19,00 | 8,00 | W8505520375 | 1 |  |  |  | 5x112 |  | 48 | 81710452 | L | S17D36 | B |  | TÜV |  |  | DK | YES |  |  | T | Teilegutachten (PB+VB) | 1 | No car modifications required |  | AfterMarket OZ | MAX 725 KG | METAL SILVER + DIAMOND CUT | X-Line | 8027529066067 | OZ | 14,31 |  |  | Serie L - ext.diam.75 mm | 593x593x274 | 1 | 080-115 | e1*2007/46*0751*.. | bar: Area 1
MERCEDES | B-KLASSE | 246 | 246 | 10/2011 |  | 5x112 | 66,46 | 550 | 1946 | 52,50 | M14x1,5 | 17 | ULTRALEGGERA | 8x19 | 19,00 | 8,00 | W0171320653 | 1 |  |  |  | 5x112 |  | 41 | 81710414 | L | S17D36 | B |  | TÜV |  |  | DK | YES |  |  | S | Strongness Certificate (PB) | 1 | No car modifications required |  | AfterMarket OZ | MAX 680 KG | MATT BLACK | Racing | 8027529048742 | OZ | 10,91 |  |  | Serie L - ext.diam.75 mm | 592x592x274 | 1 | 080-115 | e1*2007/46*0751*.. | bar: Area 1
MERCEDES | B-KLASSE | 246 | 246 | 10/2011 |  | 5x112 | 66,46 | 550 | 1946 | 52,50 | M14x1,5 | 17 | ULTRALEGGERA | 8x19 | 19,00 | 8,00 | W0171320661 | 1 |  |  |  | 5x112 |  | 41 | 81710414 | L | S17D36 | B |  | TÜV |  |  | DK | YES |  |  | S | Strongness Certificate (PB) | 1 | No car modifications required |  | AfterMarket OZ | MAX 680 KG | CHRYSTAL TITANIUM | Racing | 8027529002218 | OZ | 10,91 |  |  | Serie L - ext.diam.75 mm | 592x592x274 | 1 | 080-115 | e1*2007/46*0751*.. | bar: Area 1
MERCEDES | B-KLASSE | 246 | 246 | 10/2011 |  | 5x112 | 66,46 | 550 | 1946 | 52,50 | M14x1,5 | 17 | X5B | 8x19 | 19,00 | 8,00 | W85069201N5 | 1 | S | 20121005 | 20121104 | 5x112 |  | 35 | 81710452 | L | S17D36 | B | [5 empty] | YES |  |  | T | Teilegutachten (PB+VB) | 2 | Mods can be necessary to car |  | AfterMarket OZ | MAX 730 KG | MATT GRAPHITE DIAMOND CUT | X-Line | 8027529079838 | OZ | 14,01 |  |  | Serie L - ext.diam.75 mm | 593x593x274 | 1 | 080-115 | e1*2007/46*0751*.. | bar: Area 1
MERCEDES | B-KLASSE | 246 | 246 | 10/2011 |  | 5x112 | 66,46 | 550 | 1946 | 52,50 | M14x1,5 | 17 | EGO | 8½x19 | 19,00 | 8,50 | W8504820354 | 1 |  |  |  | 5x112 |  | 38 | 81710452 | L | S17D36 | B |  | TÜV |  |  | DK | YES |  |  | T | Teilegutachten (PB+VB) | 2 | Mods can be necessary to car | 225/35 R19----235/35 R19--- | AfterMarket OZ | MAX 750 KG | MATT BLACK + DIAMOND-CUT | X-Line | 8027529065565 | OZ | 14,31 |  |  | Serie L - ext.diam.75 mm | 593x593x287 | 1 | 080-115 | e1*2007/46*0751*.. | bar: Area 1
MERCEDES | B-KLASSE | 246 | 246 | 10/2011 |  | 5x112 | 66,46 | 550 | 1946 | 52,50 | M14x1,5 | 17 | EGO | 8½x19 | 19,00 | 8,50 | W8504820454 | 1 |  |  |  | 5x112 |  | 44 | 81710452 | L | S17D36 | B |  | TÜV |  |  | DK | YES |  |  | T | Teilegutachten (PB+VB) | 1 | No car modifications required | 225/35 R19----235/35 R19--- | AfterMarket OZ | MAX 750 KG | MATT BLACK + DIAMOND-CUT | X-Line | 8027529065572 | OZ | 14,31 |  |  | Serie L - ext.diam.75 mm | 593x593x287 | 1 | 080-115 | e1*2007/46*0751*.. | bar: Area 1
MERCEDES | B-KLASSE | 246 | 246 | 10/2011 |  | 5x112 | 66,46 | 550 | 1946 | 52,50 | M14x1,5 | 17 | QUARANTA | 8½x19 | 19,00 | 8,50 | W01857203G2 | 1 |  |  |  | 5x112 |  | 38 | 81710414 | L | S17D36 | B |  | TÜV |  |  | DK | YES |  |  | S | Strongness Certificate (PB) | 2 | Mods can be necessary to car | 225/35 R19----235/35 R19--- | AfterMarket OZ | MAX 730 KG | GRIGIO CORSA DIAMANTATO | Via Veneto | 8027529052589 | OZ | 13,81 |  |  | Serie L - ext.diam.75 mm | 592x592x286 | 1 | 080-115 | e1*2007/46*0751*.. | bar: Area 1
MERCEDES | B-KLASSE | 246 | 246 | 10/2011 |  | 5x112 | 66,46 | 550 | 1946 | 52,50 | M14x1,5 | 17 | QUARANTA | 8½x19 | 19,00 | 8,50 | W01857204G2 | 1 |  |  |  | 5x112 |  | 44 | 81710414 | L | S17D36 | B |  | TÜV |  |  | DK | YES |  |  | S | Strongness Certificate (PB) | 1 | No car modifications required | 225/35 R19----235/35 R19--- | AfterMarket OZ | MAX 675 KG | GRIGIO CORSA DIAMANTATO | Via Veneto | 8027529052596 | OZ | 13,71 |  |  | Serie L - ext.diam.75 mm | 592x592x286 | 1 | 080-115 | e1*2007/46*0751*.. | bar: Area 1
MERCEDES | B-KLASSE | 246 | 246 | 10/2011 |  | 5x112 | 66,46 | 550 | 1946 | 52,50 | M14x1,5 | 17 | SUPERTURISMO LM | 8½x19 | 19,00 | 8,50 | W0185220319 | 1 |  |  |  | 5x112 |  | 38 | 81710414 | L | S17D36 | B |  | TÜV |  |  | DK | YES |  |  | S | Strongness Certificate (PB) | 2 | Mods can be necessary to car | 225/35 R19----235/35 R19--- | AfterMarket OZ | MAX 725 KG | MATT RACE SILVER + BLACK LETTERING | Racing | 8027529043624 | OZ | 13,21 |  |  | Serie L - ext.diam.75 mm | 592x592x286 | 1 | 080-115 | e1*2007/46*0751*.. | bar: Area 1
MERCEDES | B-KLASSE | 246 | 246 | 10/2011 |  | 5x112 | 66,46 | 550 | 1946 | 52,50 | M14x1,5 | 17 | SUPERTURISMO LM | 8½x19 | 19,00 | 8,50 | W0185220346 | 1 |  |  |  | 5x112 |  | 38 | 81710414 | L | S17D36 | B |  | TÜV |  |  | DK | YES |  |  | S | Strongness Certificate (PB) | 2 | Mods can be necessary to car | 225/35 R19----235/35 R19--- | AfterMarket OZ | MAX 725 KG | MATT GRAPHITE + SILVER LETTERING | Racing | 8027529043631 | OZ | 13,21 |  |  | Serie L - ext.diam.75 mm | 592x592x286 | 1 | 080-115 | e1*2007/46*0751*.. | bar: Area 1
MERCEDES | B-KLASSE | 246 | 246 | 10/2011 |  | 5x112 | 66,46 | 550 | 1946 | 52,50 | M14x1,5 | 17 | SUPERTURISMO LM | 8½x19 | 19,00 | 8,50 | W0185220919 | 1 |  |  |  | 5x112 |  | 44 | 81710414 | L | S17D36 | B |  | TÜV |  |  | DK | YES |  |  | T | Teilegutachten (PB+VB) | 1 | No car modifications required | 225/35 R19----235/35 R19--- | AfterMarket OZ | MAX 690 KG | MATT RACE SILVER + BLACK LETTERING | Racing | 8027529043747 | OZ | 13,01 |  |  | Serie L - ext.diam.75 mm | 592x592x286 | 1 | 080-115 | e1*2007/46*0751*.. | bar: Area 1
MERCEDES | B-KLASSE | 246 | 246 | 10/2011 |  | 5x112 | 66,46 | 550 | 1946 | 52,50 | M14x1,5 | 17 | SUPERTURISMO LM | 8½x19 | 19,00 | 8,50 | W0185220946 | 1 |  |  |  | 5x112 |  | 44 | 81710414 | L | S17D36 | B |  | TÜV |  |  | DK | YES |  |  | T | Teilegutachten (PB+VB) | 1 | No car modifications required | 225/35 R19----235/35 R19--- | AfterMarket OZ | MAX 690 KG | MATT GRAPHITE + SILVER LETTERING | Racing | 8027529043754 | OZ | 13,01 |  |  | Serie L - ext.diam.75 mm | 592x592x286 | 1 | 080-115 | e1*2007/46*0751*.. | bar: Area 1
MERCEDES | B-KLASSE | 246 | 246 | 10/2011 |  | 5x112 | 66,46 | 550 | 1946 | 52,50 | M14x1,5 | 17 | ULTRALEGGERA HLT | 8½x19 | 19,00 | 8,50 | W01803203N6 | 3 |  |  |  | 5x112 |  | 38 | 81710414 | L | S17D36 | B |  | TÜV |  |  | DK | YES |  |  | S | Strongness Certificate (PB) | 2 | Mods can be necessary to car | 225/35 R19----235/35 R19--- | AfterMarket OZ | MAX 715 KG | MATT RACE SILVER | I-Tech | 8027529068009 | OZ | 11,88 |  |  | Serie L - ext.diam.75 mm | 592x592x286 | 1 | 080-115 | e1*2007/46*0751*.. | bar: Area 1
MERCEDES | B-KLASSE | 246 | 246 | 10/2011 |  | 5x112 | 66,46 | 550 | 1946 | 52,50 | M14x1,5 | 17 | ULTRALEGGERA HLT | 8½x19 | 19,00 | 8,50 | W01803203P3 | 3 | S | 20121203 | 20130102 | 5x112 |  | 38 | 81710414 | L | S17D36 | B |  | TÜV |  |  | DK | YES |  |  | S | Strongness Certificate (PB) | 2 | Mods can be necessary to car | 225/35 R19----235/35 R19--- | AfterMarket OZ | MAX 715 KG | ACID GREEN | I-Tech | 8027529083897 | OZ | 11,88 |  |  | Serie L - ext.diam.75 mm | 592x592x286 | 1 | 080-115 | e1*2007/46*0751*.. | bar: Area 1
MERCEDES | B-KLASSE | 246 | 246 | 10/2011 |  | 5x112 | 66,46 | 550 | 1946 | 52,50 | M14x1,5 | 17 | ULTRALEGGERA HLT | 8½x19 | 19,00 | 8,50 | W0180320322 | 3 |  |  |  | 5x112 |  | 38 | 81710414 | L | S17D36 | B |  | TÜV |  |  | DK | YES |  |  | S | Strongness Certificate (PB) | 2 | Mods can be necessary to car | 225/35 R19----235/35 R19--- | AfterMarket OZ | MAX 715 KG | MATT GRAPHIT SILVER | I-Tech | 8027529067996 | OZ | 11,88 |  |  | Serie L - ext.diam.75 mm | 592x592x286 | 1 | 080-115 | e1*2007/46*0751*.. | bar: Area 1
MERCEDES | B-KLASSE | 246 | 246 | 10/2011 |  | 5x112 | 66,46 | 550 | 1946 | 52,50 | M14x1,5 | 17 | ULTRALEGGERA HLT | 8½x19 | 19,00 | 8,50 | W0180320330 | 3 |  |  |  | 5x112 |  | 38 | 81710414 | L | S17D36 | B |  | TÜV |  |  | DK | YES |  |  | S | Strongness Certificate (PB) | 2 | Mods can be necessary to car | 225/35 R19----235/35 R19--- | AfterMarket OZ | MAX 715 KG | WHITE | I-Tech | 8027529067958 | OZ | 11,88 |  |  | Serie L - ext.diam.75 mm | 592x592x286 | 1 | 080-115 | e1*2007/46*0751*.. | bar: Area 1
MERCEDES | B-KLASSE | 246 | 246 | 10/2011 |  | 5x112 | 66,46 | 550 | 1946 | 52,50 | M14x1,5 | 17 | ULTRALEGGERA HLT | 8½x19 | 19,00 | 8,50 | W0180320353 | 1 |  |  |  | 5x112 |  | 38 | 81710414 | L | S17D36 | B |  | TÜV |  |  | DK | YES |  |  | S | Strongness Certificate (PB) | 2 | Mods can be necessary to car | 225/35 R19----235/35 R19--- | AfterMarket OZ | MAX 715 KG | MATT BLACK | I-Tech | 8027529006377 | OZ | 11,88 |  |  | Serie L - ext.diam.75 mm | 592x592x286 | 1 | 080-115 | e1*2007/46*0751*.. | bar: Area 1
MERCEDES | B-KLASSE | 246 | 246 | 10/2011 |  | 5x112 | 66,46 | 550 | 1946 | 52,50 | M14x1,5 | 17 | ULTRALEGGERA HLT | 8½x19 | 19,00 | 8,50 | W0180320371 | 3 |  |  |  | 5x112 |  | 38 | 81710414 | L | S17D36 | B |  | TÜV |  |  | DK | YES |  |  | S | Strongness Certificate (PB) | 2 | Mods can be necessary to car | 225/35 R19----235/35 R19--- | AfterMarket OZ | MAX 715 KG | ORANGE | I-Tech | 8027529067972 | OZ | 11,88 |  |  | Serie L - ext.diam.75 mm | 592x592x286 | 1 | 080-115 | e1*2007/46*0751*.. | bar: Area 1
MERCEDES | B-KLASSE | 246 | 246 | 10/2011 |  | 5x112 | 66,46 | 550 | 1946 | 52,50 | M14x1,5 | 17 | ULTRALEGGERA HLT | 8½x19 | 19,00 | 8,50 | W0180320376 | 3 |  |  |  | 5x112 |  | 38 | 81710414 | L | S17D36 | B |  | TÜV |  |  | DK | YES |  |  | S | Strongness Certificate (PB) | 2 | Mods can be necessary to car | 225/35 R19----235/35 R19--- | AfterMarket OZ | MAX 715 KG | RACE GOLD | I-Tech | 8027529067989 | OZ | 11,88 |  |  | Serie L - ext.diam.75 mm | 592x592x286 | 1 | 080-115 | e1*2007/46*0751*.. | bar: Area 1
MERCEDES | B-KLASSE | 246 | 246 | 10/2011 |  | 5x112 | 66,46 | 550 | 1946 | 52,50 | M14x1,5 | 17 | ULTRALEGGERA HLT | 8½x19 | 19,00 | 8,50 | W0180320384 | 3 |  |  |  | 5x112 |  | 38 | 81710414 | L | S17D36 | B |  | TÜV |  |  | DK | YES |  |  | S | Strongness Certificate (PB) | 2 | Mods can be necessary to car | 225/35 R19----235/35 R19--- | AfterMarket OZ | MAX 715 KG | RED | I-Tech | 8027529067965 | OZ | 11,88 |  |  | Serie L - ext.diam.75 mm | 592x592x286 | 1 | 080-115 | e1*2007/46*0751*.. | bar: Area 1
MERCEDES | B-KLASSE | 246 | 246 | 10/2011 |  | 5x112 | 66,46 | 550 | 1946 | 52,50 | M14x1,5 | 17 | VITTORIA | 8½x19 | 19,00 | 8,50 | W0188220173 | 1 |  |  |  | 5x112 |  | 38 | 81710452 | L | S17D36 | B |  | TÜV |  |  |  | YES |  |  | T | Teilegutachten (PB+VB) | 2 | Mods can be necessary to car | 225/35 R19----235/35 R19--- | AfterMarket OZ | MAX 730 KG | MATT DARK GRAPHITE | Via Veneto | 8027529069662 | OZ | 14,11 |  |  | Serie L - ext.diam.75 mm | 592x592x286 | 1 | 080-115 | e1*2007/46*0751*.. | bar: Area 1
MERCEDES | B-KLASSE | 246 | 246 | 10/2011 |  | 5x112 | 66,46 | 550 | 1946 | 52,50 | M14x1,5 | 17 | VITTORIA | 8½x19 | 19,00 | 8,50 | W0188220273 | 1 |  |  |  | 5x112 |  | 44 | 81710452 | L | S17D36 | B |  | TÜV |  |  | DK | YES |  |  | T | Teilegutachten (PB+VB) | 1 | No car modifications required | 225/35 R19----235/35 R19--- | AfterMarket OZ | MAX 690 KG | MATT DARK GRAPHITE | Via Veneto | 8027529069679 | OZ | 14,13 |  |  | Serie L - ext.diam.75 mm | 592x592x286 | 1 | 080-115 | e1*2007/46*0751*.. | bar: Area 1
MERCEDES | R-KLASSE | 251 | 251 | 11/2005 |  | 5x112 | 66,46 | 825 | 2275 | 67 | M14x1,50 | 17 | SAHARA 5 | 8x17 | 17,00 | 8,00 | W85061201N5 | 1 | S | 20121005 | 20121104 | 5x112 |  | 45 | 81710248 | L | R40U | B | LB57 |  |  |  |  | YES |  |  | K | KBA (ABE+VB) |  |  | 235/65 R17----255/55 R17----255/60 R17----275/55 R17--- | AfterMarket OZ | MAX 950 KG | MATT GRAPHITE DIAMOND CUT | X-Line | 8027529080001 | OZ | 14,31 |  |  | Serie L - ext.diam.75 mm | 542x542x274 | 1 | 140-225 | e1*2001/116*0341*.. | bar: Area 1
MERCEDES | R-KLASSE | 251 | 251 | 11/2005 |  | 5x112 | 66,46 | 825 | 2275 | 67 | M14x1,50 | 17 | SAHARA 5 | 8x18 | 18,00 | 8,00 | W85060201N5 | 1 | S | 20121005 | 20121104 | 5x112 |  | 45 | 81710248 | L | R40U | B | LB57 |  |  |  |  | YES |  |  | K | KBA (ABE+VB) |  |  | 235/55 R18----235/60 R18----255/50 R18----255/55 R18--- | AfterMarket OZ | MAX 950 KG | MATT GRAPHITE DIAMOND CUT | X-Line | 8027529080094 | OZ | 15,06 |  |  | Serie L - ext.diam.75 mm | 568x568x274 | 1 | 140-225 | e1*2001/116*0341*.. | bar: Area 1
MERCEDES | R-KLASSE | 251 | 251 | 11/2005 |  | 5x112 | 66,46 | 825 | 2275 | 67 | M14x1,50 | 17 | SARDEGNA | 8x18 | 18,00 | 8,00 | W0176320522 | 1 |  |  |  | 5x112 |  | 48 | 81710248 | L | R40U | B | LB57 | TÜV |  |  | DK | YES | C0136 | NO TRAILER OPERATION | T | Teilegutachten (PB+VB) | 1 | No car modifications required | 235/55 R18----235/60 R18----255/50 R18----255/55 R18--- | AfterMarket OZ | MAX 815 KG | MATT GRAPHIT SILVER | All-Terrain | 8027529046359 | OZ | 15,40 |  |  | Serie L - ext.diam.75 mm | 570x570x280 | 1 | 140-225 | e1*2001/116*0341*.. | bar: Area 1
MERCEDES | R-KLASSE | 251 | 251 | 11/2005 |  | 5x112 | 66,46 | 825 | 2275 | 67 | M14x1,50 | 17 | CORTINA | 9x19 | 19,00 | 9,00 | W0188720149 | 1 |  |  |  | 5x112 |  | 45 | 81710538 | XL | R40U | B |  | TÜV |  |  | DK | YES |  |  | T | Teilegutachten (PB+VB) | 1 | No car modifications required | 255/45 R19----255/50 R19---TCOMBI-275/45 R19----285/45 R19---TCOMBI | AfterMarket OZ | MAX 850 KG | MATT DARK GRAPHITE DIAMOND CUT | All-Terrain | 8027529070484 | OZ | 16,03 |  |  | Serie XL - ext.diam.79 mm | 592x592x312 | 1 | 140-225 | e1*2001/116*0341*.. | bar: Area 1
MERCEDES | R-KLASSE | 251 | 251 | 11/2005 |  | 5x112 | 66,46 | 825 | 2275 | 67 | M14x1,50 | 17 | CORTINA | 9x19 | 19,00 | 9,00 | W0188720153 | 1 |  |  |  | 5x112 |  | 45 | 81710538 | XL | R40U | B |  | TÜV |  |  | DK | YES |  |  | T | Teilegutachten (PB+VB) | 1 | No car modifications required | 255/45 R19----255/50 R19---TCOMBI-275/45 R19----285/45 R19---TCOMBI | AfterMarket OZ | MAX 850 KG | MATT BLACK | All-Terrain | 8027529070491 | OZ | 16,43 |  |  | Serie XL - ext.diam.79 mm | 592x592x312 | 1 | 140-225 | e1*2001/116*0341*.. | bar: Area 1
MERCEDES | R-KLASSE | 251 | 251 | 11/2005 |  | 5x112 | 66,46 | 825 | 2275 | 67 | M14x1,50 | 17 | SARDEGNA | 9x19 | 19,00 | 9,00 | W0176620122 | 1 |  |  |  | 5x112 |  | 45 | 81710260 | XL | R40U | B | LB57 | TÜV |  |  | DK | YES |  |  | T | Teilegutachten (PB+VB) | 1 | No car modifications required | 255/45 R19----255/50 R19---TCOMBI-275/45 R19----285/45 R19---TCOMBI | AfterMarket OZ | MAX 950 KG | MATT GRAPHIT SILVER | All-Terrain | 8027529046366 | OZ | 17,65 |  |  | Serie XL - ext.diam.79 mm | 592x592x312 | 1 | 140-225 | e1*2001/116*0341*.. | bar: Area 1
MERCEDES | R-KLASSE | 251 | 251 | 11/2005 |  | 5x112 | 66,46 | 825 | 2275 | 67 | M14x1,50 | 17 | VERSILIA | 9x19 | 19,00 | 9,00 | W01841201N6 | 1 |  |  |  | 5x112 |  | 45 | 81710248 | L | R40U | B | LB57 | TÜV |  |  | DK | YES |  |  | T | Teilegutachten (PB+VB) | 1 | No car modifications required | 255/45 R19----255/50 R19---TCOMBI-275/45 R19----285/45 R19---TCOMBI | AfterMarket OZ | MAX 900 KG | MATT RACE SILVER | All-Terrain | 8027529052350 | OZ | 17,33 |  |  | Serie L - ext.diam.75 mm | 592x592x312 | 1 | 140-225 | e1*2001/116*0341*.. | bar: Area 1
MERCEDES | R-KLASSE | 251 | 251 | 11/2005 |  | 5x112 | 66,46 | 825 | 2275 | 67 | M14x1,50 | 17 | VERSILIA | 9x19 | 19,00 | 9,00 | W0184120154 | 1 | S | 20090306 | 20090405 | 5x112 |  | 45 | 81710248 | L | R40U | B | LB57 | TÜV |  |  | DK | YES |  |  | T | Teilegutachten (PB+VB) | 1 | No car modifications required | 255/45 R19----255/50 R19---TCOMBI-275/45 R19----285/45 R19---TCOMBI | AfterMarket OZ | MAX 900 KG | MATT BLACK + DIAMOND-CUT | All-Terrain | 8027529038071 | OZ | 17,33 |  |  | Serie L - ext.diam.75 mm | 592x592x312 | 1 | 140-225 | e1*2001/116*0341*.. | bar: Area 1
MERCEDES | R-KLASSE | 251 | 251 | 11/2005 |  | 5x112 | 66,46 | 825 | 2275 | 67 | M14x1,50 | 17 | MONACO HLT | 8½x20 | 20,00 | 8,50 | W01900202G1 | 1 | S | 20120711 | 20120810 | 5x112 |  | 45 | 81710499 | XL | R40U | B |  |  |  |  | DK | YES |  |  | N | No Certificate | 1 | No car modifications required | 255/45 R20----265/45 R20--- | AfterMarket OZ | MAX 950 KG | GRIGIO CORSA | All-Terrain | 8027529076912 | OZ | 17,31 |  |  | Serie XL - ext.diam.79 mm | 615x615x312 | 1 | 140-225 | e1*2001/116*0341*.. | bar: Area 1
MERCEDES | R-KLASSE | 251 | 251 | 11/2005 |  | 5x112 | 66,46 | 825 | 2275 | 67 | M14x1,50 | 17 | SUPERTURISMO DAKAR | 8½x20 | 20,00 | 8,50 | W0187520119 | 1 |  |  |  | 5x112 |  | 45 | 81710260 | XL | R40U | B | LB57 | TÜV |  |  | DK | YES |  |  | T | Teilegutachten (PB+VB) | 1 | No car modifications required | 255/45 R20----265/45 R20--- | AfterMarket OZ | MAX 815 KG | MATT RACE SILVER + BLACK LETTERING | All-Terrain | 8027529053326 | OZ | 15,50 |  |  | Serie XL - ext.diam.79 mm | 615x615x312 | 1 | 140-225 | e1*2001/116*0341*.. | bar: Area 1
MERCEDES | R-KLASSE | 251 | 251 | 11/2005 |  | 5x112 | 66,46 | 825 | 2275 | 67 | M14x1,50 | 17 | SUPERTURISMO DAKAR | 8½x20 | 20,00 | 8,50 | W0187520146 | 1 |  |  |  | 5x112 |  | 45 | 81710260 | XL | R40U | B | LB57 | TÜV |  |  | DK | YES |  |  | T | Teilegutachten (PB+VB) | 1 | No car modifications required | 255/45 R20----265/45 R20--- | AfterMarket OZ | MAX 815 KG | MATT GRAPHITE + SILVER LETTERING | All-Terrain | 8027529053333 | OZ | 15,50 |  |  | Serie XL - ext.diam.79 mm | 615x615x312 | 1 | 140-225 | e1*2001/116*0341*.. | bar: Area 1
MERCEDES | R-KLASSE | 251 | 251 | 11/2005 |  | 5x112 | 66,46 | 825 | 2275 | 67 | M14x1,50 | 17 | CANYON ST | 9½x20 | 20,00 | 9,50 | W0165120122 | 1 |  |  |  | 5x112 |  | 52 | 81710260 | XL | R40U | B | LB57 | TÜV |  | VIA | DK | YES |  |  | T | Teilegutachten (PB+VB) | 2 | Mods can be necessary to car | 255/40 R20----255/45 R20 M+S----265/45 R20----275/40 R20----285/40 R20--- | AfterMarket OZ | MAX 950 KG | MATT GRAPHIT SILVER | All-Terrain | 8027529046458 | OZ | 17,85 |  |  | Serie XL - ext.diam.79 mm | 620x620x350 | 1 | 140-225 | e1*2001/116*0341*.. | bar: Area 1
MERCEDES | R-KLASSE | 251 | 251 | 11/2005 |  | 5x112 | 66,46 | 825 | 2275 | 67 | M14x1,50 | 17 | CORTINA | 9½x20 | 20,00 | 9,50 | W0188320149 | 1 | S | 20110915 | 20111015 | 5x112 |  | 52 | 81710499 | XL | R40U | B |  | TÜV |  |  | DK | YES |  |  | T | Teilegutachten (PB+VB) | 2 | Mods can be necessary to car | 255/40 R20----255/45 R20 M+S----265/45 R20----275/40 R20----285/40 R20--- | AfterMarket OZ | MAX 950 KG | MATT DARK GRAPHITE DIAMOND CUT | All-Terrain | 8027529069990 | OZ | 17,99 |  |  | Serie XL - ext.diam.79 mm | 615x615x312 | 1 | 140-225 | e1*2001/116*0341*.. | bar: Area 1
MERCEDES | R-KLASSE | 251 | 251 | 11/2005 |  | 5x112 | 66,46 | 825 | 2275 | 67 | M14x1,50 | 17 | CORTINA | 9½x20 | 20,00 | 9,50 | W0188320153 | 1 | S | 20110915 | 20111015 | 5x112 |  | 52 | 81710499 | XL | R40U | B |  | TÜV |  |  | DK | YES |  |  | T | Teilegutachten (PB+VB) | 2 | Mods can be necessary to car | 255/40 R20----255/45 R20 M+S----265/45 R20----275/40 R20----285/40 R20--- | AfterMarket OZ | MAX 950 KG | MATT BLACK | All-Terrain | 8027529070002 | OZ | 17,99 |  |  | Serie XL - ext.diam.79 mm | 615x615x312 | 1 | 140-225 | e1*2001/116*0341*.. | bar: Area 1
MERCEDES | R-KLASSE | 251 | 251 | 11/2005 |  | 5x112 | 66,46 | 825 | 2275 | 67 | M14x1,50 | 17 | MONACO HLT | 9½x20 | 20,00 | 9,50 | W01902201G1 | 1 | S | 20120711 | 20120810 | 5x112 |  | 52 | 81710499 | XL | R40U | B |  |  |  |  | DK | YES |  |  | N | No Certificate | 2 | Mods can be necessary to car | 255/40 R20----255/45 R20 M+S----265/45 R20----275/40 R20----285/40 R20--- | AfterMarket OZ | MAX 950 KG | GRIGIO CORSA | All-Terrain | 8027529077018 | OZ | 17,59 |  |  | Serie XL - ext.diam.79 mm | 615x615x312 | 1 | 140-225 | e1*2001/116*0341*.. | bar: Area 1
MERCEDES | R-KLASSE | 251 | 251 | 11/2005 |  | 5x112 | 66,46 | 825 | 2275 | 67 | M14x1,50 | 17 | VERSILIA | 9½x20 | 20,00 | 9,50 | W01814201N6 | 1 |  |  |  | 5x112 |  | 52 | 81710260 | XL | R40U | B | LB57 | TÜV |  |  | DK | YES |  |  | T | Teilegutachten (PB+VB) | 2 | Mods can be necessary to car | 255/40 R20----255/45 R20 M+S----265/45 R20----275/40 R20----285/40 R20--- | AfterMarket OZ | MAX 900 KG | MATT RACE SILVER | All-Terrain | 8027529052404 | OZ | 18,30 |  |  | Serie XL - ext.diam.79 mm | 620x620x350 | 1 | 140-225 | e1*2001/116*0341*.. | bar: Area 1
MERCEDES | R-KLASSE | 251 | 251 | 11/2005 |  | 5x112 | 66,46 | 825 | 2275 | 67 | M14x1,50 | 17 | VERSILIA | 9½x20 | 20,00 | 9,50 | W0181420154 | 1 | S | 20080904 | 20081004 | 5x112 |  | 52 | 81710260 | XL | R40U | B | LB57 | TÜV |  |  | DK | YES |  |  | T | Teilegutachten (PB+VB) | 2 | Mods can be necessary to car | 255/40 R20----255/45 R20 M+S----265/45 R20----275/40 R20----285/40 R20--- | AfterMarket OZ | MAX 900 KG | MATT BLACK + DIAMOND-CUT | All-Terrain | 8027529006995 | OZ | 18,30 |  |  | Serie XL - ext.diam.79 mm | 620x620x350 | 1 | 140-225 | e1*2001/116*0341*.. | bar: Area 1
MERCEDES | R-KLASSE | 251 | 251 | 11/2005 |  | 5x112 | 66,46 | 825 | 2275 | 67 | M14x1,50 | 17 | SUPERTURISMO DAKAR | 10x20 | 20,00 | 10,00 | W0186420219 | 1 | S | 20100928 | 20101028 | 5x112 |  | 53 | 81710260 | XL | R40U | B |  | TÜV |  |  | DK | YES | C0600 | MAX LOAD OF WHEEL MUST BE COMPATIBLE WITH MAX LOAD OF VEHICLE AXLE! | T | Teilegutachten (PB+VB) | 2 | Mods can be necessary to car |  | AfterMarket OZ | MAX 950 KG | MATT RACE SILVER + BLACK LETTERING | All-Terrain | 8027529054590 | OZ | 17,05 |  |  | Serie XL - ext.diam.79 mm | 620x620x350 | 1 | 140-225 | e1*2001/116*0341*.. | bar: Area 1
MERCEDES | R-KLASSE | 251 | 251 | 11/2005 |  | 5x112 | 66,46 | 825 | 2275 | 67 | M14x1,50 | 17 | SUPERTURISMO DAKAR | 10x20 | 20,00 | 10,00 | W0186420246 | 1 | S | 20100928 | 20101028 | 5x112 |  | 53 | 81710260 | XL | R40U | B |  | TÜV |  |  | DK | YES | C0600 | MAX LOAD OF WHEEL MUST BE COMPATIBLE WITH MAX LOAD OF VEHICLE AXLE! | T | Teilegutachten (PB+VB) | 2 | Mods can be necessary to car |  | AfterMarket OZ | MAX 950 KG | MATT GRAPHITE + SILVER LETTERING | All-Terrain | 8027529054606 | OZ | 17,05 |  |  | Serie XL - ext.diam.79 mm | 620x620x350 | 1 | 140-225 | e1*2001/116*0341*.. | bar: Area 1
MERCEDES | R-KLASSE | 251 | 251 | 11/2005 |  | 5x112 | 66,46 | 825 | 2275 | 67 | M14x1,50 | 17 | CANYON ST | 10X22 | 22,00 | 10,00 | W0165920322 | 1 |  |  |  | 5x112 |  | 54 | 81710260 | XL | R40U | B | LB57 | TÜV |  |  | DK | YES |  |  | T | Teilegutachten (PB+VB) | 2 | Mods can be necessary to car | 265/35 R22---TCOMBI-285/30 R22----295/30 R22---TCOMBI | AfterMarket OZ | MAX 950 KG | MATT GRAPHIT SILVER | All-Terrain | 8027529046502 | OZ | 24,12 |  |  | Serie XL - ext.diam.79 mm | 700x700x350 | 1 | 140-225 | e1*2001/116*0341*.. | bar: Area 1
MERCEDES | R-KLASSE | 251 63 AMG | 251 | 08/2006 |  | 5x112 | 66,46 | 825 | 2275 | 67 | M14x1,5 | 17 | MONACO HLT | 8½x20 | 20,00 | 8,50 | W01900202G1 | 1 | S | 20120711 | 20120810 | 5x112 |  | 45 | 81710499 | XL | R40U | B |  |  |  |  | DK | YES |  |  | N | No Certificate | 1 | No car modifications required | 255/45 R20 M+S----265/45 R20 M+S--- | AfterMarket OZ | MAX 950 KG | GRIGIO CORSA | All-Terrain | 8027529076912 | OZ | 17,31 |  |  | Serie XL - ext.diam.79 mm | 615x615x312 | 1 | 375 | e1*2001/116*0341*.. | bar: Area 1
MERCEDES | R-KLASSE | 251 63 AMG | 251 | 08/2006 |  | 5x112 | 66,46 | 825 | 2275 | 67 | M14x1,5 | 17 | SUPERTURISMO DAKAR | 8½x20 | 20,00 | 8,50 | W0187520119 | 1 |  |  |  | 5x112 |  | 45 | 81710260 | XL | R40U | B | LB57 | TÜV |  |  | DK | YES |  |  | T | Teilegutachten (PB+VB) | 1 | No car modifications required | 255/45 R20 M+S----265/45 R20 M+S--- | AfterMarket OZ | MAX 815 KG | MATT RACE SILVER + BLACK LETTERING | All-Terrain | 8027529053326 | OZ | 15,50 |  |  | Serie XL - ext.diam.79 mm | 615x615x312 | 1 | 375 | e1*2001/116*0341*.. | bar: Area 1
MERCEDES | R-KLASSE | 251 63 AMG | 251 | 08/2006 |  | 5x112 | 66,46 | 825 | 2275 | 67 | M14x1,5 | 17 | SUPERTURISMO DAKAR | 8½x20 | 20,00 | 8,50 | W0187520146 | 1 |  |  |  | 5x112 |  | 45 | 81710260 | XL | R40U | B | LB57 | TÜV |  |  | DK | YES |  |  | T | Teilegutachten (PB+VB) | 1 | No car modifications required | 255/45 R20 M+S----265/45 R20 M+S--- | AfterMarket OZ | MAX 815 KG | MATT GRAPHITE + SILVER LETTERING | All-Terrain | 8027529053333 | OZ | 15,50 |  |  | Serie XL - ext.diam.79 mm | 615x615x312 | 1 | 375 | e1*2001/116*0341*.. | bar: Area 1
MERCEDES | R-KLASSE | 251 63 AMG | 251 | 08/2006 |  | 5x112 | 66,46 | 825 | 2275 | 67 | M14x1,5 | 17 | CANYON ST | 9½x20 | 20,00 | 9,50 | W0165120122 | 1 |  |  |  | 5x112 |  | 52 | 81710260 | XL | R40U | B | LB57 | TÜV |  | VIA | DK | YES |  |  | T | Teilegutachten (PB+VB) | 2 | Mods can be necessary to car | 255/45 R20 M+S----265/45 R20----275/40 R20----285/40 R20--- | AfterMarket OZ | MAX 950 KG | MATT GRAPHIT SILVER | All-Terrain | 8027529046458 | OZ | 17,85 |  |  | Serie XL - ext.diam.79 mm | 620x620x350 | 1 | 375 | e1*2001/116*0341*.. | bar: Area 1
MERCEDES | R-KLASSE | 251 63 AMG | 251 | 08/2006 |  | 5x112 | 66,46 | 825 | 2275 | 67 | M14x1,5 | 17 | CORTINA | 9½x20 | 20,00 | 9,50 | W0188320149 | 1 |  |  |  | 5x112 |  | 52 | 81710499 | XL | R40U | B |  | TÜV |  |  | DK | YES |  |  | T | Teilegutachten (PB+VB) | 2 | Mods can be necessary to car | 255/45 R20 M+S----265/45 R20----275/40 R20----285/40 R20--- | AfterMarket OZ | MAX 950 KG | MATT DARK GRAPHITE DIAMOND CUT | All-Terrain | 8027529069990 | OZ | 17,99 |  |  | Serie XL - ext.diam.79 mm | 615x615x312 | 1 | 375 | e1*2001/116*0341*.. | bar: Area 1
MERCEDES | R-KLASSE | 251 63 AMG | 251 | 08/2006 |  | 5x112 | 66,46 | 825 | 2275 | 67 | M14x1,5 | 17 | CORTINA | 9½x20 | 20,00 | 9,50 | W0188320153 | 1 |  |  |  | 5x112 |  | 52 | 81710499 | XL | R40U | B |  | TÜV |  |  | DK | YES |  |  | T | Teilegutachten (PB+VB) | 2 | Mods can be necessary to car | 255/45 R20 M+S----265/45 R20----275/40 R20----285/40 R20--- | AfterMarket OZ | MAX 950 KG | MATT BLACK | All-Terrain | 8027529070002 | OZ | 17,99 |  |  | Serie XL - ext.diam.79 mm | 615x615x312 | 1 | 375 | e1*2001/116*0341*.. | bar: Area 1
MERCEDES | R-KLASSE | 251 63 AMG | 251 | 08/2006 |  | 5x112 | 66,46 | 825 | 2275 | 67 | M14x1,5 | 17 | MONACO HLT | 9½x20 | 20,00 | 9,50 | W01902201G1 | 1 | S | 20120711 | 20120810 | 5x112 |  | 52 | 81710499 | XL | R40U | B |  |  |  |  | DK | YES |  |  | N | No Certificate | 2 | Mods can be necessary to car | 255/45 R20 M+S----265/45 R20----275/40 R20----285/40 R20--- | AfterMarket OZ | MAX 950 KG | GRIGIO CORSA | All-Terrain | 8027529077018 | OZ | 17,59 |  |  | Serie XL - ext.diam.79 mm | 615x615x312 | 1 | 375 | e1*2001/116*0341*.. | bar: Area 1
MERCEDES | R-KLASSE | 251 63 AMG | 251 | 08/2006 |  | 5x112 | 66,46 | 825 | 2275 | 67 | M14x1,5 | 17 | VERSILIA | 9½x20 | 20,00 | 9,50 | W01814201N6 | 1 |  |  |  | 5x112 |  | 52 | 81710260 | XL | R40U | B | LB57 | TÜV |  |  | DK | YES |  |  | T | Teilegutachten (PB+VB) | 2 | Mods can be necessary to car | 255/45 R20 M+S----265/45 R20----275/40 R20----285/40 R20--- | AfterMarket OZ | MAX 900 KG | MATT RACE SILVER | All-Terrain | 8027529052404 | OZ | 18,30 |  |  | Serie XL - ext.diam.79 mm | 620x620x350 | 1 | 375 | e1*2001/116*0341*.. | bar: Area 1
MERCEDES | R-KLASSE | 251 63 AMG | 251 | 08/2006 |  | 5x112 | 66,46 | 825 | 2275 | 67 | M14x1,5 | 17 | VERSILIA | 9½x20 | 20,00 | 9,50 | W0181420154 | 1 | S | 20081103 | 20081203 | 5x112 |  | 52 | 81710260 | XL | R40U | B | LB57 | TÜV |  |  | DK | YES |  |  | T | Teilegutachten (PB+VB) | 2 | Mods can be necessary to car | 255/45 R20 M+S----265/45 R20----275/40 R20----285/40 R20--- | AfterMarket OZ | MAX 900 KG | MATT BLACK + DIAMOND-CUT | All-Terrain | 8027529006995 | OZ | 18,30 |  |  | Serie XL - ext.diam.79 mm | 620x620x350 | 1 | 375 | e1*2001/116*0341*.. | bar: Area 1
MERCEDES | R-KLASSE | 251 63 AMG | 251 | 08/2006 |  | 5x112 | 66,46 | 825 | 2275 | 67 | M14x1,5 | 17 | SUPERTURISMO DAKAR | 10x20 | 20,00 | 10,00 | W0186420219 | 1 | S | 20100928 | 20101028 | 5x112 |  | 53 | 81710260 | XL | R40U | B |  | TÜV |  |  | DK | YES |  |  | T | Teilegutachten (PB+VB) | 2 | Mods can be necessary to car |  | AfterMarket OZ | MAX 950 KG | MATT RACE SILVER + BLACK LETTERING | All-Terrain | 8027529054590 | OZ | 17,05 |  |  | Serie XL - ext.diam.79 mm | 620x620x350 | 1 | 375 | e1*2001/116*0341*.. | bar: Area 1
MERCEDES | R-KLASSE | 251 63 AMG | 251 | 08/2006 |  | 5x112 | 66,46 | 825 | 2275 | 67 | M14x1,5 | 17 | SUPERTURISMO DAKAR | 10x20 | 20,00 | 10,00 | W0186420246 | 1 | S | 20100928 | 20101028 | 5x112 |  | 53 | 81710260 | XL | R40U | B |  | TÜV |  |  | DK | YES |  |  | T | Teilegutachten (PB+VB) | 2 | Mods can be necessary to car |  | AfterMarket OZ | MAX 950 KG | MATT GRAPHITE + SILVER LETTERING | All-Terrain | 8027529054606 | OZ | 17,05 |  |  | Serie XL - ext.diam.79 mm | 620x620x350 | 1 | 375 | e1*2001/116*0341*.. | bar: Area 1
MINI | COOPER | COOPER | Mini,R50 | 09/2001 | 11/2006 | 4x100 | 56,10 | 445 |  | 48 | M12x1,50 | 17 | ADRENALINA | 6½x15 | 15,00 | 6,50 | W8501020054 | 1 | S | 20080904 | 20081004 | 4x100 |  | 37 | 81710306 | S | B1 | B | LB13 |  | KBA |  | DK | YES |  |  | K | KBA (ABE+VB) | 1 | No car modifications required | 175/65 R15----185/60 R15----185/65 R15----195/55 R15----195/60 R15----205/50 R15----205/55 R15--- | AfterMarket OZ | MAX 615 KG | MATT BLACK + DIAMOND-CUT | X-Line | 8027529034462 | OZ | 9,20 |  |  | Serie S - ext.diam.68 mm | 486x486x236 | 1 | 085 | e1*2001/116*0231*.., e1*98/14*0168*.., 0231*00-07 | bar: Area 1
MINI | COOPER | COOPER | Mini,R50 | 09/2001 | 11/2006 | 4x100 | 56,10 | 445 |  | 48 | M12x1,50 | 17 | ADRENALINA | 6½x15 | 15,00 | 6,50 | W8501020154 | 1 |  |  |  | 4x100 |  | 42 | 81710306 | S | B1 | B |  |  | KBA |  | DK | YES |  |  | K | KBA (ABE+VB) | 1 | No car modifications required | 175/65 R15----185/60 R15----185/65 R15----195/55 R15----195/60 R15----205/50 R15----205/55 R15--- | AfterMarket OZ | MAX 530 KG | MATT BLACK + DIAMOND-CUT | X-Line | 8027529042818 | OZ | 9,20 |  |  | Serie S - ext.diam.68 mm | 486x486x236 | 1 | 085 | e1*2001/116*0231*.., e1*98/14*0168*.., 0231*00-07 | bar: Area 1
MINI | COOPER | COOPER | Mini,R50 | 09/2001 | 11/2006 | 4x100 | 56,10 | 445 |  | 48 | M12x1,50 | 17 | EGO | 6½x15 | 15,00 | 6,50 | W8505320154 | 1 | S | 20110726 | 20110825 | 4x100 |  | 37 | 81710467 | S | VST20A24 | B |  |  | KBA |  | DK | YES |  |  | K | KBA (ABE+VB) | 1 | No car modifications required | 175/65 R15----185/60 R15----185/65 R15----195/55 R15----195/60 R15----205/50 R15----205/55 R15--- | AfterMarket OZ | MAX 615 KG | MATT BLACK + DIAMOND-CUT | X-Line | 8027529065916 | OZ | 8 |  |  | Serie S - ext.diam.68 mm | 486x486x236 | 1 | 085 | e1*2001/116*0231*.., e1*98/14*0168*.., 0231*00-07 | bar: Area 1
MINI | COOPER | COOPER | Mini,R50 | 09/2001 | 11/2006 | 4x100 | 56,10 | 445 |  | 48 | M12x1,50 | 17 | EGO | 6½x15 | 15,00 | 6,50 | W8505320254 | 1 |  |  |  | 4x100 |  | 42 | 81710467 | S | VST20A24 | B |  |  | KBA |  | DK | YES | C0606 | ONLY 55-88KW OE 15 INCH | K | KBA (ABE+VB) | 1 | No car modifications required | 175/65 R15----185/60 R15----185/65 R15----195/55 R15----195/60 R15----205/50 R15----205/55 R15--- | AfterMarket OZ | MAX 510 KG | MATT BLACK + DIAMOND-CUT | X-Line | 8027529065923 | OZ | 8 |  |  | Serie S - ext.diam.68 mm | 486x486x236 | 1 | 085 | e1*2001/116*0231*.., e1*98/14*0168*.., 0231*00-07 | bar: Area 1
MINI | COOPER | COOPER | Mini,R50 | 09/2001 | 11/2006 | 4x100 | 56,10 | 445 |  | 48 | M12x1,50 | 17 | LOUNGE 8 | 6½x15 | 15,00 | 6,50 | W8503620054 | 1 |  |  |  | 4x100 |  | 37 | 81710306 | S | B1 | B | LB13 |  | KBA |  | DK | YES |  |  | K | KBA (ABE+VB) | 1 | No car modifications required | 175/65 R15----185/60 R15----185/65 R15----195/55 R15----195/60 R15----205/50 R15----205/55 R15--- | AfterMarket OZ | MAX 570 KG | MATT BLACK + DIAMOND-CUT | X-Line | 8027529047967 | OZ | 8 |  |  | Serie S - ext.diam.68 mm | 486x486x236 | 1 | 085 | e1*2001/116*0231*.., e1*98/14*0168*.., 0231*00-07 | bar: Area 1
MINI | COOPER | COOPER | Mini,R50 | 09/2001 | 11/2006 | 4x100 | 56,10 | 445 |  | 48 | M12x1,50 | 17 | LOUNGE 8 | 6½x15 | 15,00 | 6,50 | W8503620075 | 1 |  |  |  | 4x100 |  | 37 | 81710306 | S | B1 | B | LB13 |  | KBA |  | DK | YES |  |  | K | KBA (ABE+VB) | 1 | No car modifications required | 175/65 R15----185/60 R15----185/65 R15----195/55 R15----195/60 R15----205/50 R15----205/55 R15--- | AfterMarket OZ | MAX 570 KG | METAL SILVER + DIAMOND CUT | X-Line | 8027529047974 | OZ | 8 |  |  | Serie S - ext.diam.68 mm | 486x486x236 | 1 | 085 | e1*2001/116*0231*.., e1*98/14*0168*.., 0231*00-07 | bar: Area 1
MINI | COOPER | COOPER | Mini,R50 | 09/2001 | 11/2006 | 4x100 | 56,10 | 445 |  | 48 | M12x1,50 | 17 | SUPERTURISMO GT | 6½x15 | 15,00 | 6,50 | W0168220079 | 1 | S | 20081010 | 20081109 | 4x100 |  | 37 | 81710306 | S | B1 | B | LB13 |  | KBA | VIA | DK | YES |  |  | K | KBA (ABE+VB) | 1 | No car modifications required | 175/65 R15----185/60 R15----185/65 R15----195/55 R15----195/60 R15----205/50 R15----205/55 R15--- | AfterMarket OZ | MAX 550 KG | MATT BLACK + RED LETTERING | Racing | 8027529000993 | OZ | 9,57 |  |  | Serie S - ext.diam.68 mm | 430x430x235 | 1 | 085 | e1*2001/116*0231*.., e1*98/14*0168*.., 0231*00-07 | bar: Area 1
MINI | COOPER | COOPER | Mini,R50 | 09/2001 | 11/2006 | 4x100 | 56,10 | 445 |  | 48 | M12x1,50 | 17 | SUPERTURISMO GT | 6½x15 | 15,00 | 6,50 | W0168220082 | 1 | S | 20031023 | 20031122 | 4x100 |  | 37 | 81710306 | S | B1 | B | LB13 |  | KBA | VIA | DK | YES |  |  | K | KBA (ABE+VB) | 1 | No car modifications required | 175/65 R15----185/60 R15----185/65 R15----195/55 R15----195/60 R15----205/50 R15----205/55 R15--- | AfterMarket OZ | MAX 550 KG | RACE SILVER + BLACK LETTERING | Racing | 8027529001006 | OZ | 9,57 |  |  | Serie S - ext.diam.68 mm | 430x430x235 | 1 | 085 | e1*2001/116*0231*.., e1*98/14*0168*.., 0231*00-07 | bar: Area 1
MINI | COOPER | COOPER | Mini,R50 | 09/2001 | 11/2006 | 4x100 | 56,10 | 445 |  | 48 | M12x1,50 | 17 | SUPERTURISMO GT | 6½x15 | 15,00 | 6,50 | W0168220182 | 1 | S | 20090317 | 20090416 | 4x100 |  | 43 | 81710306 | S | B1 | B |  |  | KBA | VIA | DK | YES |  |  | K | KBA (ABE+VB) | 1 | No car modifications required | 175/65 R15----185/60 R15----185/65 R15----195/55 R15----195/60 R15----205/50 R15----205/55 R15--- | AfterMarket OZ | MAX 550 KG | RACE SILVER + BLACK LETTERING | Racing | 8027529001020 | OZ | 9,99 |  |  | Serie S - ext.diam.68 mm | 430x430x235 | 1 | 085 | e1*2001/116*0231*.., e1*98/14*0168*.., 0231*00-07 | bar: Area 1
MINI | COOPER | COOPER | Mini,R50 | 09/2001 | 11/2006 | 4x100 | 56,10 | 445 |  | 48 | M12x1,50 | 17 | SUPERTURISMO GT | 6½x15 | 15,00 | 6,50 | W01905200P5 | 1 | S | 20121109 | 20121209 | 4x100 |  | 37 | 81710306 | S | B1 | B | LB13 |  | KBA |  | DK | YES |  |  | K | KBA (ABE+VB) | 1 | No car modifications required | 175/65 R15----185/60 R15----185/65 R15----195/55 R15----195/60 R15----205/50 R15----205/55 R15--- | AfterMarket OZ | MAX 550 KG | GRIGIO CORSA+BLACK LETTERING | Racing | 8027529083057 | OZ | 8,77 |  |  | Serie S - ext.diam.68 mm | 430x430x235 | 1 | 085 | e1*2001/116*0231*.., e1*98/14*0168*.., 0231*00-07 | bar: Area 1
MINI | COOPER | COOPER | Mini,R50 | 09/2001 | 11/2006 | 4x100 | 56,10 | 445 |  | 48 | M12x1,50 | 17 | SUPERTURISMO GT | 6½x15 | 15,00 | 6,50 | W0190520079 | 1 | S | 20121109 | 20121209 | 4x100 |  | 37 | 81710306 | S | B1 | B | LB13 |  | KBA |  | DK | YES |  |  | K | KBA (ABE+VB) | 1 | No car modifications required | 175/65 R15----185/60 R15----185/65 R15----195/55 R15----195/60 R15----205/50 R15----205/55 R15--- | AfterMarket OZ | MAX 550 KG | MATT BLACK + RED LETTERING | Racing | 8027529083064 | OZ | 8,77 |  |  | Serie S - ext.diam.68 mm | 430x430x235 | 1 | 085 | e1*2001/116*0231*.., e1*98/14*0168*.., 0231*00-07 | bar: Area 1
MINI | COOPER | COOPER | Mini,R50 | 09/2001 | 11/2006 | 4x100 | 56,10 | 445 |  | 48 | M12x1,50 | 17 | SUPERTURISMO GT | 6½x15 | 15,00 | 6,50 | W01905201P5 | 1 | S | 20121109 | 20121209 | 4x100 |  | 43 | 81710306 | S | B1 | B |  |  | KBA |  | DK | YES |  |  | K | KBA (ABE+VB) | 1 | No car modifications required | 175/65 R15----185/60 R15----185/65 R15----195/55 R15----195/60 R15----205/50 R15----205/55 R15--- | AfterMarket OZ | MAX 550 KG | GRIGIO CORSA+BLACK LETTERING | Racing | 8027529083071 | OZ | 8,77 |  |  | Serie S - ext.diam.68 mm | 430x430x235 | 1 | 085 | e1*2001/116*0231*.., e1*98/14*0168*.., 0231*00-07 | bar: Area 1
MINI | COOPER | COOPER | Mini,R50 | 09/2001 | 11/2006 | 4x100 | 56,10 | 445 |  | 48 | M12x1,50 | 17 | SUPERTURISMO GT | 6½x15 | 15,00 | 6,50 | W0190520179 | 1 | S | 20121109 | 20121209 | 4x100 |  | 43 | 81710306 | S | B1 | B |  |  | KBA |  | DK | YES |  |  | K | KBA (ABE+VB) | 1 | No car modifications required | 175/65 R15----185/60 R15----185/65 R15----195/55 R15----195/60 R15----205/50 R15----205/55 R15--- | AfterMarket OZ | MAX 550 KG | MATT BLACK + RED LETTERING | Racing | 8027529083088 | OZ | 8,77 |  |  | Serie S - ext.diam.68 mm | 430x430x235 | 1 | 085 | e1*2001/116*0231*.., e1*98/14*0168*.., 0231*00-07 | bar: Area 1
MINI | COOPER | COOPER | Mini,R50 | 09/2001 | 11/2006 | 4x100 | 56,10 | 445 |  | 48 | M12x1,50 | 17 | SUPERTURISMO WRC | 6½x15 | 15,00 | 6,50 | W0168220033 | 1 | S | 20031119 | 20031219 | 4x100 |  | 37 | 81710306 | S | B1 | B | LB13 |  | KBA | VIA | DK | YES |  |  | K | KBA (ABE+VB) | 1 | No car modifications required | 175/65 R15----185/60 R15----185/65 R15----195/55 R15----195/60 R15----205/50 R15----205/55 R15--- | AfterMarket OZ | MAX 550 KG | WHITE + RED LETTERING | Racing | 8027529000986 | OZ | 9,57 |  |  | Serie S - ext.diam.68 mm | 430x430x235 | 1 | 085 | e1*2001/116*0231*.., e1*98/14*0168*.., 0231*00-07 | bar: Area 1
MINI | COOPER | COOPER | Mini,R50 | 09/2001 | 11/2006 | 4x100 | 56,10 | 445 |  | 48 | M12x1,50 | 17 | SUPERTURISMO WRC | 6½x15 | 15,00 | 6,50 | W0168220133 | 1 | S | 20090317 | 20090416 | 4x100 |  | 43 | 81710306 | S | B1 | B |  |  | KBA | VIA | DK | YES |  |  | K | KBA (ABE+VB) | 1 | No car modifications required | 175/65 R15----185/60 R15----185/65 R15----195/55 R15----195/60 R15----205/50 R15----205/55 R15--- | AfterMarket OZ | MAX 550 KG | WHITE + RED LETTERING | Racing | 8027529001013 | OZ | 9,99 |  |  | Serie S - ext.diam.68 mm | 430x430x235 | 1 | 085 | e1*2001/116*0231*.., e1*98/14*0168*.., 0231*00-07 | bar: Area 1
MINI | COOPER | COOPER | Mini,R50 | 09/2001 | 11/2006 | 4x100 | 56,10 | 445 |  | 48 | M12x1,50 | 17 | SUPERTURISMO WRC | 6½x15 | 15,00 | 6,50 | W0190520033 | 1 | S | 20121109 | 20121209 | 4x100 |  | 37 | 81710306 | S | B1 | B | LB13 |  | KBA |  | DK | YES |  |  | K | KBA (ABE+VB) | 1 | No car modifications required | 175/65 R15----185/60 R15----185/65 R15----195/55 R15----195/60 R15----205/50 R15----205/55 R15--- | AfterMarket OZ | MAX 550 KG | WHITE + RED LETTERING | Racing | 8027529083187 | OZ | 8,77 |  |  | Serie S - ext.diam.68 mm | 430x430x235 | 1 | 085 | e1*2001/116*0231*.., e1*98/14*0168*.., 0231*00-07 | bar: Area 1
MINI | COOPER | COOPER | Mini,R50 | 09/2001 | 11/2006 | 4x100 | 56,10 | 445 |  | 48 | M12x1,50 | 17 | SUPERTURISMO WRC | 6½x15 | 15,00 | 6,50 | W0190520133 | 1 | S | 20121109 | 20121209 | 4x100 |  | 43 | 81710306 | S | B1 | B |  |  | KBA |  | DK | YES |  |  | K | KBA (ABE+VB) | 1 | No car modifications required | 175/65 R15----185/60 R15----185/65 R15----195/55 R15----195/60 R15----205/50 R15----205/55 R15--- | AfterMarket OZ | MAX 550 KG | WHITE + RED LETTERING | Racing | 8027529083194 | OZ | 8,77 |  |  | Serie S - ext.diam.68 mm | 430x430x235 | 1 | 085 | e1*2001/116*0231*.., e1*98/14*0168*.., 0231*00-07 | bar: Area 1
MINI | COOPER | COOPER | Mini,R50 | 09/2001 | 11/2006 | 4x100 | 56,10 | 445 |  | 48 | M12x1,50 | 17 | ENVY | 7x15 | 15,00 | 7,00 | W8504220168 | 1 |  |  |  | 4x100 |  | 37 | 81710467 | S | VST20A24 | B |  |  | KBA |  | DK | YES |  |  | K | KBA (ABE+VB) | 1 | No car modifications required | 185/60 R15----185/65 R15----195/55 R15---TMN001-195/60 R15----205/50 R15----205/55 R15----215/50 R15---TMN001-215/55 R15--- | AfterMarket OZ | MAX 615 KG | MATT SILVER TECH DIAMOND CUT | X-Line | 8027529052817 | OZ | 8 |  |  | Serie S - ext.diam.68 mm | 486x486x249 | 1 | 085 | e1*2001/116*0231*.., e1*98/14*0168*.., 0231*00-07 | bar: Area 1
MINI | COOPER | COOPER | Mini,R50 | 09/2001 | 11/2006 | 4x100 | 56,10 | 445 |  | 48 | M12x1,50 | 17 | ENVY | 7x15 | 15,00 | 7,00 | W8504220268 | 1 |  |  |  | 4x100 |  | 42 | 81710467 | S | VST20A24 | B |  |  | KBA |  | DK | YES |  |  | K | KBA (ABE+VB) | 1 | No car modifications required | 185/60 R15----185/65 R15----195/55 R15---TMN001-195/60 R15----205/50 R15----205/55 R15----215/50 R15---TMN001-215/55 R15--- | AfterMarket OZ | MAX 510 KG | MATT SILVER TECH DIAMOND CUT | X-Line | 8027529052831 | OZ | 8 |  |  | Serie S - ext.diam.68 mm | 486x486x249 | 1 | 085 | e1*2001/116*0231*.., e1*98/14*0168*.., 0231*00-07 | bar: Area 1
MINI | COOPER | COOPER | Mini,R50 | 09/2001 | 11/2006 | 4x100 | 56,10 | 445 |  | 48 | M12x1,50 | 17 | ULTRALEGGERA | 7x15 | 15,00 | 7,00 | W01731200A53 | 1 |  |  |  | 4x100 |  | 37 | 81710306 | S | B1 | B | LB13 | TÜV |  |  | DK | YES |  |  | T | Teilegutachten (PB+VB) | 1 | No car modifications required | 185/60 R15----185/65 R15----195/55 R15---TMN001-195/60 R15----205/50 R15----205/55 R15----215/50 R15---TMN001-215/55 R15--- | AfterMarket OZ | MAX 525 KG | MATT BLACK | Racing | 8027529057485 | OZ | 6,49 |  |  | Serie S - ext.diam.68 mm | 455x455x248 | 1 | 085 | e1*2001/116*0231*.., e1*98/14*0168*.., 0231*00-07 | bar: Area 1
MINI | COOPER | COOPER | Mini,R50 | 09/2001 | 11/2006 | 4x100 | 56,10 | 445 |  | 48 | M12x1,50 | 17 | ULTRALEGGERA | 7x15 | 15,00 | 7,00 | W0173120022 | 1 | S | 20051128 | 20051228 | 4x100 |  | 37 | 81710306 | S | B1 | B | LB13 | TÜV |  |  | DK | YES |  |  | T | Teilegutachten (PB+VB) | 1 | No car modifications required | 185/60 R15----185/65 R15----195/55 R15---TMN001-195/60 R15----205/50 R15----205/55 R15----215/50 R15---TMN001-215/55 R15--- | AfterMarket OZ | MAX 525 KG | MATT GRAPHIT SILVER | Racing | 8027529003048 | OZ | 6,49 |  |  | Serie S - ext.diam.68 mm | 460x460x255 | 1 | 085 | e1*2001/116*0231*.., e1*98/14*0168*.., 0231*00-07 | bar: Area 1
MINI | COOPER | COOPER | Mini,R50 | 09/2001 | 11/2006 | 4x100 | 56,10 | 445 |  | 48 | M12x1,50 | 17 | ULTRALEGGERA | 7x15 | 15,00 | 7,00 | W0173120061 | 1 | S | 20051128 | 20051228 | 4x100 |  | 37 | 81710306 | S | B1 | B | LB13 | TÜV |  |  | DK | YES |  |  | T | Teilegutachten (PB+VB) | 1 | No car modifications required | 185/60 R15----185/65 R15----195/55 R15---TMN001-195/60 R15----205/50 R15----205/55 R15----215/50 R15---TMN001-215/55 R15--- | AfterMarket OZ | MAX 525 KG | CHRYSTAL TITANIUM | Racing | 8027529003055 | OZ | 6,49 |  |  | Serie S - ext.diam.68 mm | 460x460x255 | 1 | 085 | e1*2001/116*0231*.., e1*98/14*0168*.., 0231*00-07 | bar: Area 1
MINI | COOPER | COOPER | Mini,R50 | 09/2001 | 11/2006 | 4x100 | 56,10 | 445 |  | 48 | M12x1,50 | 17 | ADRENALINA | 7x16 | 16,00 | 7,00 | W8501120054 | 1 | S | 20080904 | 20081004 | 4x100 |  | 37 | 81710306 | S | B1 | B | LB13 |  | KBA |  | DK | YES |  |  | K | KBA (ABE+VB) | 2 | Mods can be necessary to car | 195/50 R16---TMN003-195/55 R16----205/45 R16----205/50 R16---TMN002-215/45 R16----215/50 R16----225/45 R16---TMN002 | AfterMarket OZ | MAX 615 KG | MATT BLACK + DIAMOND-CUT | X-Line | 8027529034493 | OZ | 10,50 |  |  | Serie S - ext.diam.68 mm | 511x511x249 | 1 | 085 | e1*2001/116*0231*.., e1*98/14*0168*.., 0231*00-07 | bar: Area 1
MINI | COOPER | COOPER | Mini,R50 | 09/2001 | 11/2006 | 4x100 | 56,10 | 445 |  | 48 | M12x1,50 | 17 | ADRENALINA | 7x16 | 16,00 | 7,00 | W8501120154 | 1 | S | 20081016 | 20081115 | 4x100 |  | 42 | 81710306 | S | B1 | B | LB13 |  | KBA |  | DK | YES |  |  | K | KBA (ABE+VB) | 1 | No car modifications required | 195/50 R16---TMN003-195/55 R16----205/45 R16----205/50 R16---TMN002-215/45 R16----215/50 R16----225/45 R16---TMN002 | AfterMarket OZ | MAX 615 KG | MATT BLACK + DIAMOND-CUT | X-Line | 8027529034509 | OZ | 10,50 |  |  | Serie S - ext.diam.68 mm | 511x511x249 | 1 | 085 | e1*2001/116*0231*.., e1*98/14*0168*.., 0231*00-07 | bar: Area 1
MINI | COOPER | COOPER | Mini,R50 | 09/2001 | 11/2006 | 4x100 | 56,10 | 445 |  | 48 | M12x1,50 | 17 | ALLEGGERITA HLT 4F | 7x16 | 16,00 | 7,00 | W01851200P3 | 3 | S | 20121012 | 20121111 | 4x100 |  | 37 | 81710306 | S | B1 | B | LB13 | TÜV |  |  | DK | YES |  |  | T | Teilegutachten (PB+VB) | 2 | Mods can be necessary to car | 195/50 R16---TMN003-195/55 R16----205/45 R16----205/50 R16---TMN002-215/45 R16----215/50 R16----225/45 R16---TMN002 | AfterMarket OZ | MAX 500 KG | ACID GREEN | I-Tech | 8027529080865 | OZ | 7,41 |  |  | Serie S - ext.diam.68 mm | 570x570x370 | 1 | 085 | e1*2001/116*0231*.., e1*98/14*0168*.., 0231*00-07 | bar: Area 1
MINI | COOPER | COOPER | Mini,R50 | 09/2001 | 11/2006 | 4x100 | 56,10 | 445 |  | 48 | M12x1,50 | 17 | ALLEGGERITA HLT 4F | 7x16 | 16,00 | 7,00 | W0185120022 | 3 | S | 20090615 | 20090715 | 4x100 |  | 37 | 81710306 | S | B1 | B | LB13 | TÜV |  |  | DK | YES |  |  | T | Teilegutachten (PB+VB) | 2 | Mods can be necessary to car | 195/50 R16---TMN003-195/55 R16----205/45 R16----205/50 R16---TMN002-215/45 R16----215/50 R16----225/45 R16---TMN002 | AfterMarket OZ | MAX 500 KG | MATT GRAPHIT SILVER | I-Tech | 8027529040678 | OZ | 7,41 |  |  | Serie S - ext.diam.68 mm | 570x570x370 | 1 | 085 | e1*2001/116*0231*.., e1*98/14*0168*.., 0231*00-07 | bar: Area 1
MINI | COOPER | COOPER | Mini,R50 | 09/2001 | 11/2006 | 4x100 | 56,10 | 445 |  | 48 | M12x1,50 | 17 | ALLEGGERITA HLT 4F | 7x16 | 16,00 | 7,00 | W0185120030 | 3 | S | 20090615 | 20090715 | 4x100 |  | 37 | 81710306 | S | B1 | B | LB13 | TÜV |  |  | DK | YES |  |  | T | Teilegutachten (PB+VB) | 2 | Mods can be necessary to car | 195/50 R16---TMN003-195/55 R16----205/45 R16----205/50 R16---TMN002-215/45 R16----215/50 R16----225/45 R16---TMN002 | AfterMarket OZ | MAX 500 KG | WHITE | I-Tech | 8027529040623 | OZ | 7,41 |  |  | Serie S - ext.diam.68 mm | 570x570x370 | 1 | 085 | e1*2001/116*0231*.., e1*98/14*0168*.., 0231*00-07 | bar: Area 1
MINI | COOPER | COOPER | Mini,R50 | 09/2001 | 11/2006 | 4x100 | 56,10 | 445 |  | 48 | M12x1,50 | 17 | ALLEGGERITA HLT 4F | 7x16 | 16,00 | 7,00 | W0185120053 | 3 | S | 20090615 | 20090715 | 4x100 |  | 37 | 81710306 | S | B1 | B | LB13 | TÜV |  |  | DK | YES |  |  | T | Teilegutachten (PB+VB) | 2 | Mods can be necessary to car | 195/50 R16---TMN003-195/55 R16----205/45 R16----205/50 R16---TMN002-215/45 R16----215/50 R16----225/45 R16---TMN002 | AfterMarket OZ | MAX 500 KG | MATT BLACK | I-Tech | 8027529040616 | OZ | 7,41 |  |  | Serie S - ext.diam.68 mm | 570x570x370 | 1 | 085 | e1*2001/116*0231*.., e1*98/14*0168*.., 0231*00-07 | bar: Area 1
MINI | COOPER | COOPER | Mini,R50 | 09/2001 | 11/2006 | 4x100 | 56,10 | 445 |  | 48 | M12x1,50 | 17 | ALLEGGERITA HLT 4F | 7x16 | 16,00 | 7,00 | W0185120066 | 1 | S | 20090615 | 20090715 | 4x100 |  | 37 | 81710306 | S | B1 | B | LB13 | TÜV |  |  | DK | YES |  |  | T | Teilegutachten (PB+VB) | 2 | Mods can be necessary to car | 195/50 R16---TMN003-195/55 R16----205/45 R16----205/50 R16---TMN002-215/45 R16----215/50 R16----225/45 R16---TMN002 | AfterMarket OZ | MAX 500 KG | TITANIUM TECH | I-Tech | 8027529040609 | OZ | 7,41 |  |  | Serie S - ext.diam.68 mm | 570x570x370 | 1 | 085 | e1*2001/116*0231*.., e1*98/14*0168*.., 0231*00-07 | bar: Area 1
MINI | COOPER | COOPER | Mini,R50 | 09/2001 | 11/2006 | 4x100 | 56,10 | 445 |  | 48 | M12x1,50 | 17 | ALLEGGERITA HLT 4F | 7x16 | 16,00 | 7,00 | W0185120071 | 3 | S | 20090615 | 20090715 | 4x100 |  | 37 | 81710306 | S | B1 | B | LB13 | TÜV |  |  | DK | YES |  |  | T | Teilegutachten (PB+VB) | 2 | Mods can be necessary to car | 195/50 R16---TMN003-195/55 R16----205/45 R16----205/50 R16---TMN002-215/45 R16----215/50 R16----225/45 R16---TMN002 | AfterMarket OZ | MAX 500 KG | ORANGE | I-Tech | 8027529040654 | OZ | 7,41 |  |  | Serie S - ext.diam.68 mm | 570x570x370 | 1 | 085 | e1*2001/116*0231*.., e1*98/14*0168*.., 0231*00-07 | bar: Area 1
MINI | COOPER | COOPER | Mini,R50 | 09/2001 | 11/2006 | 4x100 | 56,10 | 445 |  | 48 | M12x1,50 | 17 | ALLEGGERITA HLT 4F | 7x16 | 16,00 | 7,00 | W0185120072 | 3 | S | 20090615 | 20090715 | 4x100 |  | 37 | 81710306 | S | B1 | B | LB13 | TÜV |  |  | DK | YES |  |  | T | Teilegutachten (PB+VB) | 2 | Mods can be necessary to car | 195/50 R16---TMN003-195/55 R16----205/45 R16----205/50 R16---TMN002-215/45 R16----215/50 R16----225/45 R16---TMN002 | AfterMarket OZ | MAX 500 KG | MATT BLUE | I-Tech | 8027529040647 | OZ | 7,41 |  |  | Serie S - ext.diam.68 mm | 570x570x370 | 1 | 085 | e1*2001/116*0231*.., e1*98/14*0168*.., 0231*00-07 | bar: Area 1
MINI | COOPER | COOPER | Mini,R50 | 09/2001 | 11/2006 | 4x100 | 56,10 | 445 |  | 48 | M12x1,50 | 17 | ALLEGGERITA HLT 4F | 7x16 | 16,00 | 7,00 | W0185120076 | 3 | S | 20090615 | 20090715 | 4x100 |  | 37 | 81710306 | S | B1 | B | LB13 | TÜV |  |  | DK | YES |  |  | T | Teilegutachten (PB+VB) | 2 | Mods can be necessary to car | 195/50 R16---TMN003-195/55 R16----205/45 R16----205/50 R16---TMN002-215/45 R16----215/50 R16----225/45 R16---TMN002 | AfterMarket OZ | MAX 500 KG | RACE GOLD | I-Tech | 8027529040661 | OZ | 7,41 |  |  | Serie S - ext.diam.68 mm | 570x570x370 | 1 | 085 | e1*2001/116*0231*.., e1*98/14*0168*.., 0231*00-07 | bar: Area 1
MINI | COOPER | COOPER | Mini,R50 | 09/2001 | 11/2006 | 4x100 | 56,10 | 445 |  | 48 | M12x1,50 | 17 | ALLEGGERITA HLT 4F | 7x16 | 16,00 | 7,00 | W0185120084 | 3 | S | 20090615 | 20090715 | 4x100 |  | 37 | 81710306 | S | B1 | B | LB13 | TÜV |  |  | DK | YES |  |  | T | Teilegutachten (PB+VB) | 2 | Mods can be necessary to car | 195/50 R16---TMN003-195/55 R16----205/45 R16----205/50 R16---TMN002-215/45 R16----215/50 R16----225/45 R16---TMN002 | AfterMarket OZ | MAX 500 KG | RED | I-Tech | 8027529040630 | OZ | 7,41 |  |  | Serie S - ext.diam.68 mm | 570x570x370 | 1 | 085 | e1*2001/116*0231*.., e1*98/14*0168*.., 0231*00-07 | bar: Area 1
MINI | COOPER | COOPER | Mini,R50 | 09/2001 | 11/2006 | 4x100 | 56,10 | 445 |  | 48 | M12x1,50 | 17 | ALLEGGERITA HLT 4F | 7x16 | 16,00 | 7,00 | W01851201P3 | 3 | S | 20121012 | 20121111 | 4x100 |  | 42 | 81710306 | S | B1 | B | LB13 | TÜV |  |  | DK | YES |  |  | T | Teilegutachten (PB+VB) | 1 | No car modifications required | 195/50 R16---TMN003-195/55 R16----205/45 R16----205/50 R16---TMN002-215/45 R16----215/50 R16----225/45 R16---TMN002 | AfterMarket OZ | MAX 500 KG | ACID GREEN | I-Tech | 8027529080872 | OZ | 7,39 |  |  | Serie S - ext.diam.68 mm | 570x570x370 | 1 | 085 | e1*2001/116*0231*.., e1*98/14*0168*.., 0231*00-07 | bar: Area 1
MINI | COOPER | COOPER | Mini,R50 | 09/2001 | 11/2006 | 4x100 | 56,10 | 445 |  | 48 | M12x1,50 | 17 | ALLEGGERITA HLT 4F | 7x16 | 16,00 | 7,00 | W0185120122 | 3 | S | 20090615 | 20090715 | 4x100 |  | 42 | 81710306 | S | B1 | B | LB13 | TÜV |  |  | DK | YES |  |  | T | Teilegutachten (PB+VB) | 1 | No car modifications required | 195/50 R16---TMN003-195/55 R16----205/45 R16----205/50 R16---TMN002-215/45 R16----215/50 R16----225/45 R16---TMN002 | AfterMarket OZ | MAX 500 KG | MATT GRAPHIT SILVER | I-Tech | 8027529040753 | OZ | 7,39 |  |  | Serie S - ext.diam.68 mm | 570x570x370 | 1 | 085 | e1*2001/116*0231*.., e1*98/14*0168*.., 0231*00-07 | bar: Area 1
MINI | COOPER | COOPER | Mini,R50 | 09/2001 | 11/2006 | 4x100 | 56,10 | 445 |  | 48 | M12x1,50 | 17 | ALLEGGERITA HLT 4F | 7x16 | 16,00 | 7,00 | W0185120130 | 3 | S | 20090615 | 20090715 | 4x100 |  | 42 | 81710306 | S | B1 | B | LB13 | TÜV |  |  | DK | YES |  |  | T | Teilegutachten (PB+VB) | 1 | No car modifications required | 195/50 R16---TMN003-195/55 R16----205/45 R16----205/50 R16---TMN002-215/45 R16----215/50 R16----225/45 R16---TMN002 | AfterMarket OZ | MAX 500 KG | WHITE | I-Tech | 8027529040708 | OZ | 7,39 |  |  | Serie S - ext.diam.68 mm | 570x570x370 | 1 | 085 | e1*2001/116*0231*.., e1*98/14*0168*.., 0231*00-07 | bar: Area 1
MINI | COOPER | COOPER | Mini,R50 | 09/2001 | 11/2006 | 4x100 | 56,10 | 445 |  | 48 | M12x1,50 | 17 | ALLEGGERITA HLT 4F | 7x16 | 16,00 | 7,00 | W0185120153 | 3 | S | 20090615 | 20090715 | 4x100 |  | 42 | 81710306 | S | B1 | B | LB13 | TÜV |  |  | DK | YES |  |  | T | Teilegutachten (PB+VB) | 1 | No car modifications required | 195/50 R16---TMN003-195/55 R16----205/45 R16----205/50 R16---TMN002-215/45 R16----215/50 R16----225/45 R16---TMN002 | AfterMarket OZ | MAX 500 KG | MATT BLACK | I-Tech | 8027529040692 | OZ | 7,39 |  |  | Serie S - ext.diam.68 mm | 570x570x370 | 1 | 085 | e1*2001/116*0231*.., e1*98/14*0168*.., 0231*00-07 | bar: Area 1
MINI | COOPER | COOPER | Mini,R50 | 09/2001 | 11/2006 | 4x100 | 56,10 | 445 |  | 48 | M12x1,50 | 17 | ALLEGGERITA HLT 4F | 7x16 | 16,00 | 7,00 | W0185120166 | 1 | S | 20090615 | 20090715 | 4x100 |  | 42 | 81710306 | S | B1 | B | LB13 | TÜV |  |  | DK | YES |  |  | T | Teilegutachten (PB+VB) | 1 | No car modifications required | 195/50 R16---TMN003-195/55 R16----205/45 R16----205/50 R16---TMN002-215/45 R16----215/50 R16----225/45 R16---TMN002 | AfterMarket OZ | MAX 500 KG | TITANIUM TECH | I-Tech | 8027529040685 | OZ | 7,39 |  |  | Serie S - ext.diam.68 mm | 570x570x370 | 1 | 085 | e1*2001/116*0231*.., e1*98/14*0168*.., 0231*00-07 | bar: Area 1
MINI | COOPER | COOPER | Mini,R50 | 09/2001 | 11/2006 | 4x100 | 56,10 | 445 |  | 48 | M12x1,50 | 17 | ALLEGGERITA HLT 4F | 7x16 | 16,00 | 7,00 | W0185120171 | 3 | S | 20090615 | 20090715 | 4x100 |  | 42 | 81710306 | S | B1 | B | LB13 | TÜV |  |  | DK | YES |  |  | T | Teilegutachten (PB+VB) | 1 | No car modifications required | 195/50 R16---TMN003-195/55 R16----205/45 R16----205/50 R16---TMN002-215/45 R16----215/50 R16----225/45 R16---TMN002 | AfterMarket OZ | MAX 500 KG | ORANGE | I-Tech | 8027529040739 | OZ | 7,39 |  |  | Serie S - ext.diam.68 mm | 570x570x370 | 1 | 085 | e1*2001/116*0231*.., e1*98/14*0168*.., 0231*00-07 | bar: Area 1
MINI | COOPER | COOPER | Mini,R50 | 09/2001 | 11/2006 | 4x100 | 56,10 | 445 |  | 48 | M12x1,50 | 17 | ALLEGGERITA HLT 4F | 7x16 | 16,00 | 7,00 | W0185120172 | 3 | S | 20090615 | 20090715 | 4x100 |  | 42 | 81710306 | S | B1 | B | LB13 | TÜV |  |  | DK | YES |  |  | T | Teilegutachten (PB+VB) | 1 | No car modifications required | 195/50 R16---TMN003-195/55 R16----205/45 R16----205/50 R16---TMN002-215/45 R16----215/50 R16----225/45 R16---TMN002 | AfterMarket OZ | MAX 500 KG | MATT BLUE | I-Tech | 8027529040722 | OZ | 7,39 |  |  | Serie S - ext.diam.68 mm | 570x570x370 | 1 | 085 | e1*2001/116*0231*.., e1*98/14*0168*.., 0231*00-07 | bar: Area 1
MINI | COOPER | COOPER | Mini,R50 | 09/2001 | 11/2006 | 4x100 | 56,10 | 445 |  | 48 | M12x1,50 | 17 | ALLEGGERITA HLT 4F | 7x16 | 16,00 | 7,00 | W0185120176 | 3 | S | 20090615 | 20090715 | 4x100 |  | 42 | 81710306 | S | B1 | B | LB13 | TÜV |  |  | DK | YES |  |  | T | Teilegutachten (PB+VB) | 1 | No car modifications required | 195/50 R16---TMN003-195/55 R16----205/45 R16----205/50 R16---TMN002-215/45 R16----215/50 R16----225/45 R16---TMN002 | AfterMarket OZ | MAX 500 KG | RACE GOLD | I-Tech | 8027529040746 | OZ | 7,39 |  |  | Serie S - ext.diam.68 mm | 570x570x370 | 1 | 085 | e1*2001/116*0231*.., e1*98/14*0168*.., 0231*00-07 | bar: Area 1
MINI | COOPER | COOPER | Mini,R50 | 09/2001 | 11/2006 | 4x100 | 56,10 | 445 |  | 48 | M12x1,50 | 17 | ALLEGGERITA HLT 4F | 7x16 | 16,00 | 7,00 | W0185120184 | 3 | S | 20090615 | 20090715 | 4x100 |  | 42 | 81710306 | S | B1 | B | LB13 | TÜV |  |  | DK | YES |  |  | T | Teilegutachten (PB+VB) | 1 | No car modifications required | 195/50 R16---TMN003-195/55 R16----205/45 R16----205/50 R16---TMN002-215/45 R16----215/50 R16----225/45 R16---TMN002 | AfterMarket OZ | MAX 500 KG | RED | I-Tech | 8027529040715 | OZ | 7,39 |  |  | Serie S - ext.diam.68 mm | 570x570x370 | 1 | 085 | e1*2001/116*0231*.., e1*98/14*0168*.., 0231*00-07 | bar: Area 1
MINI | COOPER | COOPER | Mini,R50 | 09/2001 | 11/2006 | 4x100 | 56,10 | 445 |  | 48 | M12x1,50 | 17 | DAVID | 7x16 | 16,00 | 7,00 | W01874201N5 | 1 |  |  |  | 4x100 |  | 37 | 81710467 | S | VST20A24 | B |  |  | KBA |  | DK | YES |  |  | K | KBA (ABE+VB) | 2 | Mods can be necessary to car | 195/50 R16---TMN003-195/55 R16----205/45 R16----205/50 R16---TMN002-215/45 R16----215/50 R16----225/45 R16---TMN002 | AfterMarket OZ | MAX 615 KG | MATT GRAPHITE DIAMOND CUT | Via Veneto | 8027529052732 | OZ | 9,01 |  |  | Serie S - ext.diam.68 mm | 480x480x248 | 1 | 085 | e1*2001/116*0231*.., e1*98/14*0168*.., 0231*00-07 | bar: Area 1
MINI | COOPER | COOPER | Mini,R50 | 09/2001 | 11/2006 | 4x100 | 56,10 | 445 |  | 48 | M12x1,50 | 17 | DAVID | 7x16 | 16,00 | 7,00 | W01874202N5 | 1 |  |  |  | 4x100 |  | 42 | 81710467 | S | VST20A24 | B |  |  | KBA |  | DK | YES |  |  | K | KBA (ABE+VB) | 1 | No car modifications required | 195/50 R16---TMN003-195/55 R16----205/45 R16----205/50 R16---TMN002-215/45 R16----215/50 R16----225/45 R16---TMN002 | AfterMarket OZ | MAX 550 KG | MATT GRAPHITE DIAMOND CUT | Via Veneto | 8027529052695 | OZ | 9,01 |  |  | Serie S - ext.diam.68 mm | 480x480x248 | 1 | 085 | e1*2001/116*0231*.., e1*98/14*0168*.., 0231*00-07 | bar: Area 1
MINI | COOPER | COOPER | Mini,R50 | 09/2001 | 11/2006 | 4x100 | 56,10 | 445 |  | 48 | M12x1,50 | 17 | EGO | 7x16 | 16,00 | 7,00 | W8505220154 | 1 | S | 20110726 | 20110825 | 4x100 |  | 37 | 81710467 | S | VST20A24 | B |  |  | KBA |  | DK | YES |  |  | K | KBA (ABE+VB) | 2 | Mods can be necessary to car | 195/50 R16---TMN003-195/55 R16----205/45 R16----205/50 R16---TMN002-215/45 R16----215/50 R16----225/45 R16---TMN002 | AfterMarket OZ | MAX 615 KG | MATT BLACK + DIAMOND-CUT | X-Line | 8027529065855 | OZ | 8,20 |  |  | Serie S - ext.diam.68 mm | 511x511x249 | 1 | 085 | e1*2001/116*0231*.., e1*98/14*0168*.., 0231*00-07 | bar: Area 1
MINI | COOPER | COOPER | Mini,R50 | 09/2001 | 11/2006 | 4x100 | 56,10 | 445 |  | 48 | M12x1,50 | 17 | EGO | 7x16 | 16,00 | 7,00 | W8505220254 | 1 | S | 20110726 | 20110825 | 4x100 |  | 42 | 81710467 | S | VST20A24 | B |  |  | KBA |  | DK | YES |  |  | K | KBA (ABE+VB) | 1 | No car modifications required | 195/50 R16---TMN003-195/55 R16----205/45 R16----205/50 R16---TMN002-215/45 R16----215/50 R16----225/45 R16---TMN002 | AfterMarket OZ | MAX 615 KG | MATT BLACK + DIAMOND-CUT | X-Line | 8027529065862 | OZ | 8,20 |  |  | Serie S - ext.diam.68 mm | 511x511x249 | 1 | 085 | e1*2001/116*0231*.., e1*98/14*0168*.., 0231*00-07 | bar: Area 1
MINI | COOPER | COOPER | Mini,R50 | 09/2001 | 11/2006 | 4x100 | 56,10 | 445 |  | 48 | M12x1,50 | 17 | ENERGY | 7x16 | 16,00 | 7,00 | W8503220054 | 1 |  |  |  | 4x100 |  | 37 | 81710306 | S | B1 | B | LB13 |  | KBA |  | DK | YES |  |  | K | KBA (ABE+VB) | 2 | Mods can be necessary to car | 195/50 R16---TMN003-195/55 R16----205/45 R16----205/50 R16---TMN002-215/45 R16----215/50 R16----225/45 R16---TMN002 | AfterMarket OZ | MAX 615 KG | MATT BLACK + DIAMOND-CUT | X-Line | 8027529045734 | OZ | 10,30 |  |  | Serie S - ext.diam.68 mm | 511x511x249 | 1 | 085 | e1*2001/116*0231*.., e1*98/14*0168*.., 0231*00-07 | bar: Area 1
MINI | COOPER | COOPER | Mini,R50 | 09/2001 | 11/2006 | 4x100 | 56,10 | 445 |  | 48 | M12x1,50 | 17 | ENERGY | 7x16 | 16,00 | 7,00 | W8503220154 | 1 |  |  |  | 4x100 |  | 42 | 81710306 | S | B1 | B | LB13 |  | KBA |  | DK | YES |  |  | K | KBA (ABE+VB) | 1 | No car modifications required | 195/50 R16---TMN003-195/55 R16----205/45 R16----205/50 R16---TMN002-215/45 R16----215/50 R16----225/45 R16---TMN002 | AfterMarket OZ | MAX 615 KG | MATT BLACK + DIAMOND-CUT | X-Line | 8027529045741 | OZ | 10,20 |  |  | Serie S - ext.diam.68 mm | 511x511x249 | 1 | 085 | e1*2001/116*0231*.., e1*98/14*0168*.., 0231*00-07 | bar: Area 1
MINI | COOPER | COOPER | Mini,R50 | 09/2001 | 11/2006 | 4x100 | 56,10 | 445 |  | 48 | M12x1,50 | 17 | ENVY | 7x16 | 16,00 | 7,00 | W8504020168 | 1 |  |  |  | 4x100 |  | 37 | 81710467 | S | VST20A24 | B |  |  | KBA |  | DK | YES |  |  | K | KBA (ABE+VB) | 2 | Mods can be necessary to car | 195/50 R16---TMN003-195/55 R16----205/45 R16----205/50 R16---TMN002-215/45 R16----215/50 R16----225/45 R16---TMN002 | AfterMarket OZ | MAX 615 KG | MATT SILVER TECH DIAMOND CUT | X-Line | 8027529052886 | OZ | 8,21 |  |  | Serie S - ext.diam.68 mm | 511x511x249 | 1 | 085 | e1*2001/116*0231*.., e1*98/14*0168*.., 0231*00-07 | bar: Area 1
MINI | COOPER | COOPER | Mini,R50 | 09/2001 | 11/2006 | 4x100 | 56,10 | 445 |  | 48 | M12x1,50 | 17 | ENVY | 7x16 | 16,00 | 7,00 | W8504020268 | 1 |  |  |  | 4x100 |  | 42 | 81710467 | S | VST20A24 | B |  |  | KBA |  | DK | YES |  |  | K | KBA (ABE+VB) | 1 | No car modifications required | 195/50 R16---TMN003-195/55 R16----205/45 R16----205/50 R16---TMN002-215/45 R16----215/50 R16----225/45 R16---TMN002 | AfterMarket OZ | MAX 615 KG | MATT SILVER TECH DIAMOND CUT | X-Line | 8027529052893 | OZ | 8,21 |  |  | Serie S - ext.diam.68 mm | 511x511x249 | 1 | 085 | e1*2001/116*0231*.., e1*98/14*0168*.., 0231*00-07 | bar: Area 1
MINI | COOPER | COOPER | Mini,R50 | 09/2001 | 11/2006 | 4x100 | 56,10 | 445 |  | 48 | M12x1,50 | 17 | LOUNGE 8 | 7x16 | 16,00 | 7,00 | W8503720054 | 1 |  |  |  | 4x100 |  | 37 | 81710306 | S | B1 | B | LB13 |  | KBA |  | DK | YES |  |  | K | KBA (ABE+VB) | 2 | Mods can be necessary to car | 195/50 R16---TMN003-195/55 R16----205/45 R16----205/50 R16---TMN002-215/45 R16----215/50 R16----225/45 R16---TMN002 | AfterMarket OZ | MAX 615 KG | MATT BLACK + DIAMOND-CUT | X-Line | 8027529048032 | OZ | 8,20 |  |  | Serie S - ext.diam.68 mm | 511x511x249 | 1 | 085 | e1*2001/116*0231*.., e1*98/14*0168*.., 0231*00-07 | bar: Area 1
MINI | COOPER | COOPER | Mini,R50 | 09/2001 | 11/2006 | 4x100 | 56,10 | 445 |  | 48 | M12x1,50 | 17 | LOUNGE 8 | 7x16 | 16,00 | 7,00 | W8503720075 | 1 |  |  |  | 4x100 |  | 37 | 81710306 | S | B1 | B | LB13 |  | KBA |  | DK | YES |  |  | K | KBA (ABE+VB) | 2 | Mods can be necessary to car | 195/50 R16---TMN003-195/55 R16----205/45 R16----205/50 R16---TMN002-215/45 R16----215/50 R16----225/45 R16---TMN002 | AfterMarket OZ | MAX 615 KG | METAL SILVER + DIAMOND CUT | X-Line | 8027529048049 | OZ | 8,20 |  |  | Serie S - ext.diam.68 mm | 511x511x249 | 1 | 085 | e1*2001/116*0231*.., e1*98/14*0168*.., 0231*00-07 | Area 2: OUT
MINI | COOPER | COOPER | Mini,R50 | 09/2001 | 11/2006 | 4x100 | 56,10 | 445 |  | 48 | M12x1,50 | 17 | LOUNGE 8 | 7x16 | 16,00 | 7,00 | W8503720154 | 1 |  |  |  | 4x100 |  | 42 | 81710306 | S | B1 | B | LB13 |  | KBA |  | DK | YES |  |  | K | KBA (ABE+VB) | 1 | No car modifications required | 195/50 R16---TMN003-195/55 R16----205/45 R16----205/50 R16---TMN002-215/45 R16----215/50 R16----225/45 R16---TMN002 | AfterMarket OZ | MAX 615 KG | MATT BLACK + DIAMOND-CUT | X-Line | 8027529048056 | OZ | 8,20 |  |  | Serie S - ext.diam.68 mm | 511x511x249 | 1 | 085 | e1*2001/116*0231*.., e1*98/14*0168*.., 0231*00-07 | bar: Area 1
MINI | COOPER | COOPER | Mini,R50 | 09/2001 | 11/2006 | 4x100 | 56,10 | 445 |  | 48 | M12x1,50 | 17 | LOUNGE 8 | 7x16 | 16,00 | 7,00 | W8503720175 | 1 |  |  |  | 4x100 |  | 42 | 81710306 | S | B1 | B | LB13 |  | KBA |  | DK | YES |  |  | K | KBA (ABE+VB) | 1 | No car modifications required | 195/50 R16---TMN003-195/55 R16----205/45 R16----205/50 R16---TMN002-215/45 R16----215/50 R16----225/45 R16---TMN002 | AfterMarket OZ | MAX 615 KG | METAL SILVER + DIAMOND CUT | X-Line | 8027529048063 | OZ | 8,20 |  |  | Serie S - ext.diam.68 mm | 511x511x249 | 1 | 085 | e1*2001/116*0231*.., e1*98/14*0168*.., 0231*00-07 | bar: Area 1
MINI | COOPER | COOPER | Mini,R50 | 09/2001 | 11/2006 | 4x100 | 56,10 | 445 |  | 48 | M12x1,50 | 17 | QUARANTA | 7x16 | 16,00 | 7,00 | W0185020054 | 1 | S | 20100928 | 20101028 | 4x100 |  | 37 | 81710467 | S | VST20A24 | B |  |  | KBA |  | DK | YES |  |  | K | KBA (ABE+VB) | 2 | Mods can be necessary to car | 195/50 R16---TMN003-195/55 R16----205/45 R16----205/50 R16---TMN002-215/45 R16----215/50 R16----225/45 R16---TMN002 | AfterMarket OZ | MAX 615 KG | MATT BLACK + DIAMOND-CUT | Via Veneto | 8027529054361 | OZ | 9,90 |  |  | Serie S - ext.diam.68 mm | 540x540x260 | 1 | 085 | e1*2001/116*0231*.., e1*98/14*0168*.., 0231*00-07 | bar: Area 1
MINI | COOPER | COOPER | Mini,R50 | 09/2001 | 11/2006 | 4x100 | 56,10 | 445 |  | 48 | M12x1,50 | 17 | QUARANTA | 7x16 | 16,00 | 7,00 | W0185020154 | 1 | S | 20100928 | 20101028 | 4x100 |  | 42 | 81710467 | S | VST20A24 | B |  |  | KBA |  | DK | YES |  |  | K | KBA (ABE+VB) | 1 | No car modifications required | 195/50 R16---TMN003-195/55 R16----205/45 R16----205/50 R16---TMN002-215/45 R16----215/50 R16----225/45 R16---TMN002 | AfterMarket OZ | MAX 615 KG | MATT BLACK + DIAMOND-CUT | Via Veneto | 8027529053685 | OZ | 9,79 |  |  | Serie S - ext.diam.68 mm | 540x540x260 | 1 | 085 | e1*2001/116*0231*.., e1*98/14*0168*.., 0231*00-07 | bar: Area 1
MINI | COOPER | COOPER | Mini,R50 | 09/2001 | 11/2006 | 4x100 | 56,10 | 445 |  | 48 | M12x1,50 | 17 | SUPERTURISMO GT | 7x16 | 16,00 | 7,00 | W0167020079 | 1 | S | 20080624 | 20080724 | 4x100 |  | 37 | 81710306 | S | B1 | B | LB13 |  | KBA | VIA | DK | YES |  |  | T | Teilegutachten (PB+VB) | 2 | Mods can be necessary to car | 195/50 R16---TMN003-195/55 R16----205/45 R16----205/50 R16---TMN002-215/45 R16----215/50 R16----225/45 R16---TMN002 | AfterMarket OZ | MAX 600 KG | MATT BLACK + RED LETTERING | Racing | 8027529000443 | OZ | 10,68 |  |  | Serie S - ext.diam.68 mm | 480x480x255 | 1 | 085 | e1*2001/116*0231*.., e1*98/14*0168*.., 0231*00-07 | bar: Area 1
MINI | COOPER | COOPER | Mini,R50 | 09/2001 | 11/2006 | 4x100 | 56,10 | 445 |  | 48 | M12x1,50 | 17 | SUPERTURISMO GT | 7x16 | 16,00 | 7,00 | W0167020082 | 1 | S | 20050325 | 20050424 | 4x100 |  | 37 | 81710306 | S | B1 | B | LB13 |  | KBA | VIA | DK | YES |  |  | T | Teilegutachten (PB+VB) | 2 | Mods can be necessary to car | 195/50 R16---TMN003-195/55 R16----205/45 R16----205/50 R16---TMN002-215/45 R16----215/50 R16----225/45 R16---TMN002 | AfterMarket OZ | MAX 600 KG | RACE SILVER + BLACK LETTERING | Racing | 8027529000450 | OZ | 10,68 |  |  | Serie S - ext.diam.68 mm | 480x480x255 | 1 | 085 | e1*2001/116*0231*.., e1*98/14*0168*.., 0231*00-07 | bar: Area 1
MINI | COOPER | COOPER | Mini,R50 | 09/2001 | 11/2006 | 4x100 | 56,10 | 445 |  | 48 | M12x1,50 | 17 | SUPERTURISMO GT | 7x16 | 16,00 | 7,00 | W0167020182 | 1 | S | 20031017 | 20031116 | 4x100 |  | 42 | 81710306 | S | B1 | B | LB13 |  | KBA | VIA | DK | YES |  |  | K | KBA (ABE+VB) | 1 | No car modifications required | 195/50 R16---TMN003-195/55 R16----205/45 R16----205/50 R16---TMN002-215/45 R16----215/50 R16----225/45 R16---TMN002 | AfterMarket OZ | MAX 600 KG | RACE SILVER + BLACK LETTERING | Racing | 8027529000474 | OZ | 10,68 |  |  | Serie S - ext.diam.68 mm | 480x480x255 | 1 | 085 | e1*2001/116*0231*.., e1*98/14*0168*.., 0231*00-07 | bar: Area 1
MINI | COOPER | COOPER | Mini,R50 | 09/2001 | 11/2006 | 4x100 | 56,10 | 445 |  | 48 | M12x1,50 | 17 | SUPERTURISMO GT | 7x16 | 16,00 | 7,00 | W01895200P5 | 1 |  |  |  | 4x100 |  | 37 | 81710306 | S | B1 | B | LB13 |  | KBA |  | DK | YES |  |  | K | KBA (ABE+VB) | 2 | Mods can be necessary to car | 195/50 R16---TMN003-195/55 R16----205/45 R16----205/50 R16---TMN002-215/45 R16----215/50 R16----225/45 R16---TMN002 | AfterMarket OZ | MAX 615 KG | GRIGIO CORSA+BLACK LETTERING | Racing | 8027529080315 | OZ | 10,27 |  |  | Serie S - ext.diam.68 mm | 480x480x248 | 1 | 085 | e1*2001/116*0231*.., e1*98/14*0168*.., 0231*00-07 | bar: Area 1
MINI | COOPER | COOPER | Mini,R50 | 09/2001 | 11/2006 | 4x100 | 56,10 | 445 |  | 48 | M12x1,50 | 17 | SUPERTURISMO GT | 7x16 | 16,00 | 7,00 | W0189520079 | 1 |  |  |  | 4x100 |  | 37 | 81710306 | S | B1 | B | LB13 |  | KBA |  | DK | YES |  |  | K | KBA (ABE+VB) | 2 | Mods can be necessary to car | 195/50 R16---TMN003-195/55 R16----205/45 R16----205/50 R16---TMN002-215/45 R16----215/50 R16----225/45 R16---TMN002 | AfterMarket OZ | MAX 615 KG | MATT BLACK + RED LETTERING | Racing | 8027529080322 | OZ | 10,27 |  |  | Serie S - ext.diam.68 mm | 480x480x248 | 1 | 085 | e1*2001/116*0231*.., e1*98/14*0168*.., 0231*00-07 | bar: Area 1
MINI | COOPER | COOPER | Mini,R50 | 09/2001 | 11/2006 | 4x100 | 56,10 | 445 |  | 48 | M12x1,50 | 17 | SUPERTURISMO GT | 7x16 | 16,00 | 7,00 | W01895201P5 | 1 |  |  |  | 4x100 |  | 42 | 81710306 | S | B1 | B | LB13 |  | KBA |  | DK | YES |  |  | K | KBA (ABE+VB) | 1 | No car modifications required | 195/50 R16---TMN003-195/55 R16----205/45 R16----205/50 R16---TMN002-215/45 R16----215/50 R16----225/45 R16---TMN002 | AfterMarket OZ | MAX 615 KG | GRIGIO CORSA+BLACK LETTERING | Racing | 8027529080339 | OZ | 10,19 |  |  | Serie S - ext.diam.68 mm | 480x480x248 | 1 | 085 | e1*2001/116*0231*.., e1*98/14*0168*.., 0231*00-07 | bar: Area 1
MINI | COOPER | COOPER | Mini,R50 | 09/2001 | 11/2006 | 4x100 | 56,10 | 445 |  | 48 | M12x1,50 | 17 | SUPERTURISMO GT | 7x16 | 16,00 | 7,00 | W0189520179 | 1 |  |  |  | 4x100 |  | 42 | 81710306 | S | B1 | B | LB13 |  | KBA |  | DK | YES |  |  | K | KBA (ABE+VB) | 1 | No car modifications required | 195/50 R16---TMN003-195/55 R16----205/45 R16----205/50 R16---TMN002-215/45 R16----215/50 R16----225/45 R16---TMN002 | AfterMarket OZ | MAX 615 KG | MATT BLACK + RED LETTERING | Racing | 8027529080346 | OZ | 10,19 |  |  | Serie S - ext.diam.68 mm | 480x480x248 | 1 | 085 | e1*2001/116*0231*.., e1*98/14*0168*.., 0231*00-07 | bar: Area 1
MINI | COOPER | COOPER | Mini,R50 | 09/2001 | 11/2006 | 4x100 | 56,10 | 445 |  | 48 | M12x1,50 | 17 | SUPERTURISMO WRC | 7x16 | 16,00 | 7,00 | W0167020033 | 1 | S | 20051123 | 20051223 | 4x100 |  | 37 | 81710306 | S | B1 | B | LB13 |  | KBA | VIA | DK | YES |  |  | T | Teilegutachten (PB+VB) | 2 | Mods can be necessary to car | 195/50 R16---TMN003-195/55 R16----205/45 R16----205/50 R16---TMN002-215/45 R16----215/50 R16----225/45 R16---TMN002 | AfterMarket OZ | MAX 600 KG | WHITE + RED LETTERING | Racing | 8027529000436 | OZ | 10,68 |  |  | Serie S - ext.diam.68 mm | 480x480x255 | 1 | 085 | e1*2001/116*0231*.., e1*98/14*0168*.., 0231*00-07 | bar: Area 1
MINI | COOPER | COOPER | Mini,R50 | 09/2001 | 11/2006 | 4x100 | 56,10 | 445 |  | 48 | M12x1,50 | 17 | SUPERTURISMO WRC | 7x16 | 16,00 | 7,00 | W0189520033 | 1 | S | 20121105 | 20121205 | 4x100 |  | 37 | 81710306 | S | B1 | B | LB13 |  | KBA |  | DK | YES |  |  | K | KBA (ABE+VB) | 2 | Mods can be necessary to car | 195/50 R16---TMN003-195/55 R16----205/45 R16----205/50 R16---TMN002-215/45 R16----215/50 R16----225/45 R16---TMN002 | AfterMarket OZ | MAX 615 KG | WHITE + RED LETTERING | Racing | 8027529082340 | OZ | 10,27 |  |  | Serie S - ext.diam.68 mm | 480x480x248 | 1 | 085 | e1*2001/116*0231*.., e1*98/14*0168*.., 0231*00-07 | bar: Area 1
MINI | COOPER | COOPER | Mini,R50 | 09/2001 | 11/2006 | 4x100 | 56,10 | 445 |  | 48 | M12x1,50 | 17 | SUPERTURISMO WRC | 7x16 | 16,00 | 7,00 | W0189520133 | 1 | S | 20121105 | 20121205 | 4x100 |  | 42 | 81710306 | S | B1 | B | LB13 |  | KBA |  | DK | YES |  |  | K | KBA (ABE+VB) | 1 | No car modifications required | 195/50 R16---TMN003-195/55 R16----205/45 R16----205/50 R16---TMN002-215/45 R16----215/50 R16----225/45 R16---TMN002 | AfterMarket OZ | MAX 615 KG | WHITE + RED LETTERING | Racing | 8027529082357 | OZ | 10,19 |  |  | Serie S - ext.diam.68 mm | 480x480x248 | 1 | 085 | e1*2001/116*0231*.., e1*98/14*0168*.., 0231*00-07 | bar: Area 1
MINI | COOPER | COOPER | Mini,R50 | 09/2001 | 11/2006 | 4x100 | 56,10 | 445 |  | 48 | M12x1,50 | 17 | ULTRALEGGERA | 7x16 | 16,00 | 7,00 | W01730200A53 | 1 | S | 20061026 | 20061125 | 4x100 |  | 37 | 81710306 | S | B1 | B | LB13 | TÜV |  |  | DK | YES |  |  | T | Teilegutachten (PB+VB) | 2 | Mods can be necessary to car | 195/50 R16---TMN003-195/55 R16----205/45 R16----205/50 R16---TMN002-215/45 R16----215/50 R16----225/45 R16---TMN002 | AfterMarket OZ | MAX 550 KG | MATT BLACK | Racing | 8027529002928 | OZ | 7,82 |  |  | Serie S - ext.diam.68 mm | 480x480x255 | 1 | 085 | e1*2001/116*0231*.., e1*98/14*0168*.., 0231*00-07 | bar: Area 1
MINI | COOPER | COOPER | Mini,R50 | 09/2001 | 11/2006 | 4x100 | 56,10 | 445 |  | 48 | M12x1,50 | 17 | ULTRALEGGERA | 7x16 | 16,00 | 7,00 | W0173020022 | 1 | S | 20051019 | 20051118 | 4x100 |  | 37 | 81710306 | S | B1 | B | LB13 | TÜV |  |  | DK | YES |  |  | T | Teilegutachten (PB+VB) | 2 | Mods can be necessary to car | 195/50 R16---TMN003-195/55 R16----205/45 R16----205/50 R16---TMN002-215/45 R16----215/50 R16----225/45 R16---TMN002 | AfterMarket OZ | MAX 550 KG | MATT GRAPHIT SILVER | Racing | 8027529002935 | OZ | 7,82 |  |  | Serie S - ext.diam.68 mm | 480x480x255 | 1 | 085 | e1*2001/116*0231*.., e1*98/14*0168*.., 0231*00-07 | bar: Area 1
MINI | COOPER | COOPER | Mini,R50 | 09/2001 | 11/2006 | 4x100 | 56,10 | 445 |  | 48 | M12x1,50 | 17 | ULTRALEGGERA | 7x16 | 16,00 | 7,00 | W0173020061 | 1 | S | 20051019 | 20051118 | 4x100 |  | 37 | 81710306 | S | B1 | B | LB13 | TÜV |  |  | DK | YES |  |  | T | Teilegutachten (PB+VB) | 2 | Mods can be necessary to car | 195/50 R16---TMN003-195/55 R16----205/45 R16----205/50 R16---TMN002-215/45 R16----215/50 R16----225/45 R16---TMN002 | AfterMarket OZ | MAX 550 KG | CHRYSTAL TITANIUM | Racing | 8027529002942 | OZ | 7,82 |  |  | Serie S - ext.diam.68 mm | 480x480x255 | 1 | 085 | e1*2001/116*0231*.., e1*98/14*0168*.., 0231*00-07 | bar: Area 1
MINI | COOPER | COOPER | Mini,R50 | 09/2001 | 11/2006 | 4x100 | 56,10 | 445 |  | 48 | M12x1,50 | 17 | ADRENALINA | 7x17 | 17,00 | 7,00 | W8501320054 | 1 | S | 20080904 | 20081004 | 4x100 |  | 37 | 81710306 | S | B1 | B | LB13 |  | KBA |  | DK | YES |  |  | K | KBA (ABE+VB) | 2 | Mods can be necessary to car | 205/40 R17--Fit&Go--205/45 R17--Fit&Go--215/40 R17----215/45 R17--- | AfterMarket OZ | MAX 615 KG | MATT BLACK + DIAMOND-CUT | X-Line | 8027529034585 | OZ | 11,52 |  |  | Serie S - ext.diam.68 mm | 542x542x249 | 1 | 085 | e1*2001/116*0231*.., e1*98/14*0168*.., 0231*00-07 | bar: Area 1
MINI | COOPER | COOPER | Mini,R50 | 09/2001 | 11/2006 | 4x100 | 56,10 | 445 |  | 48 | M12x1,50 | 17 | ADRENALINA | 7x17 | 17,00 | 7,00 | W8501320154 | 1 | S | 20080904 | 20081004 | 4x100 |  | 42 | 81710306 | S | B1 | B | LB13 |  | KBA |  | DK | YES |  |  | K | KBA (ABE+VB) | 1 | No car modifications required | 205/40 R17--Fit&Go--205/45 R17--Fit&Go--215/40 R17----215/45 R17--- | AfterMarket OZ | MAX 615 KG | MATT BLACK + DIAMOND-CUT | X-Line | 8027529034592 | OZ | 11,40 |  |  | Serie S - ext.diam.68 mm | 542x542x249 | 1 | 085 | e1*2001/116*0231*.., e1*98/14*0168*.., 0231*00-07 | bar: Area 1
MINI | COOPER | COOPER | Mini,R50 | 09/2001 | 11/2006 | 4x100 | 56,10 | 445 |  | 48 | M12x1,50 | 17 | ALLEGGERITA HLT 4F | 7x17 | 17,00 | 7,00 | W01820200A66 | 1 | S | 20081210 | 20090109 | 4x100 |  | 37 | 81710306 | S | B1 | B | LB13 | TÜV |  |  | DK | YES |  |  | T | Teilegutachten (PB+VB) | 2 | Mods can be necessary to car | 205/40 R17--Fit&Go--205/45 R17--Fit&Go--215/40 R17----215/45 R17--- | AfterMarket OZ | MAX 500 KG | TITANIUM TECH | I-Tech | 8027529034899 | OZ | 7,96 |  |  | Serie S - ext.diam.68 mm | 540x540x260 | 1 | 085 | e1*2001/116*0231*.., e1*98/14*0168*.., 0231*00-07 | bar: Area 1
MINI | COOPER | COOPER | Mini,R50 | 09/2001 | 11/2006 | 4x100 | 56,10 | 445 |  | 48 | M12x1,50 | 17 | ALLEGGERITA HLT 4F | 7x17 | 17,00 | 7,00 | W01820200P3 | 3 | S | 20121012 | 20121111 | 4x100 |  | 37 | 81710306 | S | B1 | B | LB13 | TÜV |  |  | DK | YES |  |  | T | Teilegutachten (PB+VB) | 2 | Mods can be necessary to car | 205/40 R17--Fit&Go--205/45 R17--Fit&Go--215/40 R17----215/45 R17--- | AfterMarket OZ | MAX 500 KG | ACID GREEN | I-Tech | 8027529080902 | OZ | 7,96 |  |  | Serie S - ext.diam.68 mm | 540x540x260 | 1 | 085 | e1*2001/116*0231*.., e1*98/14*0168*.., 0231*00-07 | bar: Area 1
MINI | COOPER | COOPER | Mini,R50 | 09/2001 | 11/2006 | 4x100 | 56,10 | 445 |  | 48 | M12x1,50 | 17 | ALLEGGERITA HLT 4F | 7x17 | 17,00 | 7,00 | W0182020022 | 3 | S | 20081210 | 20090109 | 4x100 |  | 37 | 81710306 | S | B1 | B | LB13 | TÜV |  |  | DK | YES |  |  | T | Teilegutachten (PB+VB) | 2 | Mods can be necessary to car | 205/40 R17--Fit&Go--205/45 R17--Fit&Go--215/40 R17----215/45 R17--- | AfterMarket OZ | MAX 500 KG | MATT GRAPHIT SILVER | I-Tech | 8027529034943 | OZ | 7,96 |  |  | Serie S - ext.diam.68 mm | 540x540x260 | 1 | 085 | e1*2001/116*0231*.., e1*98/14*0168*.., 0231*00-07 | bar: Area 1
MINI | COOPER | COOPER | Mini,R50 | 09/2001 | 11/2006 | 4x100 | 56,10 | 445 |  | 48 | M12x1,50 | 17 | ALLEGGERITA HLT 4F | 7x17 | 17,00 | 7,00 | W0182020030 | 3 | S | 20080918 | 20081018 | 4x100 |  | 37 | 81710306 | S | B1 | B | LB13 | TÜV |  |  | DK | YES |  |  | T | Teilegutachten (PB+VB) | 2 | Mods can be necessary to car | 205/40 R17--Fit&Go--205/45 R17--Fit&Go--215/40 R17----215/45 R17--- | AfterMarket OZ | MAX 500 KG | WHITE | I-Tech | 8027529031317 | OZ | 7,96 |  |  | Serie S - ext.diam.68 mm | 540x540x260 | 1 | 085 | e1*2001/116*0231*.., e1*98/14*0168*.., 0231*00-07 | bar: Area 1
MINI | COOPER | COOPER | Mini,R50 | 09/2001 | 11/2006 | 4x100 | 56,10 | 445 |  | 48 | M12x1,50 | 17 | ALLEGGERITA HLT 4F | 7x17 | 17,00 | 7,00 | W0182020053 | 3 | S | 20080918 | 20081018 | 4x100 |  | 37 | 81710306 | S | B1 | B | LB13 | TÜV |  |  | DK | YES |  |  | T | Teilegutachten (PB+VB) | 2 | Mods can be necessary to car | 205/40 R17--Fit&Go--205/45 R17--Fit&Go--215/40 R17----215/45 R17--- | AfterMarket OZ | MAX 500 KG | MATT BLACK | I-Tech | 8027529031324 | OZ | 7,96 |  |  | Serie S - ext.diam.68 mm | 540x540x260 | 1 | 085 | e1*2001/116*0231*.., e1*98/14*0168*.., 0231*00-07 | bar: Area 1
MINI | COOPER | COOPER | Mini,R50 | 09/2001 | 11/2006 | 4x100 | 56,10 | 445 |  | 48 | M12x1,50 | 17 | ALLEGGERITA HLT 4F | 7x17 | 17,00 | 7,00 | W0182020071 | 3 | S | 20080918 | 20081018 | 4x100 |  | 37 | 81710306 | S | B1 | B | LB13 | TÜV |  |  | DK | YES |  |  | T | Teilegutachten (PB+VB) | 2 | Mods can be necessary to car | 205/40 R17--Fit&Go--205/45 R17--Fit&Go--215/40 R17----215/45 R17--- | AfterMarket OZ | MAX 500 KG | ORANGE | I-Tech | 8027529031331 | OZ | 7,96 |  |  | Serie S - ext.diam.68 mm | 540x540x260 | 1 | 085 | e1*2001/116*0231*.., e1*98/14*0168*.., 0231*00-07 | bar: Area 1
MINI | COOPER | COOPER | Mini,R50 | 09/2001 | 11/2006 | 4x100 | 56,10 | 445 |  | 48 | M12x1,50 | 17 | ALLEGGERITA HLT 4F | 7x17 | 17,00 | 7,00 | W0182020072 | 3 | S | 20080918 | 20081018 | 4x100 |  | 37 | 81710306 | S | B1 | B | LB13 | TÜV |  |  | DK | YES |  |  | T | Teilegutachten (PB+VB) | 2 | Mods can be necessary to car | 205/40 R17--Fit&Go--205/45 R17--Fit&Go--215/40 R17----215/45 R17--- | AfterMarket OZ | MAX 500 KG | MATT BLUE | I-Tech | 8027529031348 | OZ | 7,96 |  |  | Serie S - ext.diam.68 mm | 540x540x260 | 1 | 085 | e1*2001/116*0231*.., e1*98/14*0168*.., 0231*00-07 | bar: Area 1
MINI | COOPER | COOPER | Mini,R50 | 09/2001 | 11/2006 | 4x100 | 56,10 | 445 |  | 48 | M12x1,50 | 17 | ALLEGGERITA HLT 4F | 7x17 | 17,00 | 7,00 | W0182020076 | 3 | S | 20081210 | 20090109 | 4x100 |  | 37 | 81710306 | S | B1 | B | LB13 | TÜV |  |  | DK | YES |  |  | T | Teilegutachten (PB+VB) | 2 | Mods can be necessary to car | 205/40 R17--Fit&Go--205/45 R17--Fit&Go--215/40 R17----215/45 R17--- | AfterMarket OZ | MAX 500 KG | RACE GOLD | I-Tech | 8027529034912 | OZ | 7,96 |  |  | Serie S - ext.diam.68 mm | 540x540x260 | 1 | 085 | e1*2001/116*0231*.., e1*98/14*0168*.., 0231*00-07 | bar: Area 1
MINI | COOPER | COOPER | Mini,R50 | 09/2001 | 11/2006 | 4x100 | 56,10 | 445 |  | 48 | M12x1,50 | 17 | ALLEGGERITA HLT 4F | 7x17 | 17,00 | 7,00 | W0182020084 | 3 | S | 20080918 | 20081018 | 4x100 |  | 37 | 81710306 | S | B1 | B | LB13 | TÜV |  |  | DK | YES |  |  | T | Teilegutachten (PB+VB) | 2 | Mods can be necessary to car | 205/40 R17--Fit&Go--205/45 R17--Fit&Go--215/40 R17----215/45 R17--- | AfterMarket OZ | MAX 500 KG | RED | I-Tech | 8027529031355 | OZ | 7,96 |  |  | Serie S - ext.diam.68 mm | 540x540x260 | 1 | 085 | e1*2001/116*0231*.., e1*98/14*0168*.., 0231*00-07 | bar: Area 1
MINI | COOPER | COOPER | Mini,R50 | 09/2001 | 11/2006 | 4x100 | 56,10 | 445 |  | 48 | M12x1,50 | 17 | ALLEGGERITA HLT 4F | 7x17 | 17,00 | 7,00 | W01820201A66 | 1 | S | 20081210 | 20090109 | 4x100 |  | 44 | 81710306 | S | B1 | B | LB13 | TÜV |  |  | DK | YES |  |  | T | Teilegutachten (PB+VB) | 1 | No car modifications required | 205/40 R17--Fit&Go--205/45 R17--Fit&Go--215/40 R17----215/45 R17--- | AfterMarket OZ | MAX 500 KG | TITANIUM TECH | I-Tech | 8027529034905 | OZ | 7,91 |  |  | Serie S - ext.diam.68 mm | 540x540x260 | 1 | 085 | e1*2001/116*0231*.., e1*98/14*0168*.., 0231*00-07 | bar: Area 1
MINI | COOPER | COOPER | Mini,R50 | 09/2001 | 11/2006 | 4x100 | 56,10 | 445 |  | 48 | M12x1,50 | 17 | ALLEGGERITA HLT 4F | 7x17 | 17,00 | 7,00 | W01820201P3 | 3 | S | 20121012 | 20121111 | 4x100 |  | 44 | 81710306 | S | B1 | B | LB13 | TÜV |  |  | DK | YES |  |  | T | Teilegutachten (PB+VB) | 1 | No car modifications required | 205/40 R17--Fit&Go--205/45 R17--Fit&Go--215/40 R17----215/45 R17--- | AfterMarket OZ | MAX 500 KG | ACID GREEN | I-Tech | 8027529080896 | OZ | 7,91 |  |  | Serie S - ext.diam.68 mm | 540x540x260 | 1 | 085 | e1*2001/116*0231*.., e1*98/14*0168*.., 0231*00-07 | bar: Area 1
MINI | COOPER | COOPER | Mini,R50 | 09/2001 | 11/2006 | 4x100 | 56,10 | 445 |  | 48 | M12x1,50 | 17 | ALLEGGERITA HLT 4F | 7x17 | 17,00 | 7,00 | W0182020122 | 3 | S | 20081210 | 20090109 | 4x100 |  | 44 | 81710306 | S | B1 | B | LB13 | TÜV |  |  | DK | YES |  |  | T | Teilegutachten (PB+VB) | 1 | No car modifications required | 205/40 R17--Fit&Go--205/45 R17--Fit&Go--215/40 R17----215/45 R17--- | AfterMarket OZ | MAX 500 KG | MATT GRAPHIT SILVER | I-Tech | 8027529034950 | OZ | 7,91 |  |  | Serie S - ext.diam.68 mm | 540x540x260 | 1 | 085 | e1*2001/116*0231*.., e1*98/14*0168*.., 0231*00-07 | bar: Area 1
MINI | COOPER | COOPER | Mini,R50 | 09/2001 | 11/2006 | 4x100 | 56,10 | 445 |  | 48 | M12x1,50 | 17 | ALLEGGERITA HLT 4F | 7x17 | 17,00 | 7,00 | W0182020130 | 3 | S | 20080918 | 20081018 | 4x100 |  | 44 | 81710306 | S | B1 | B | LB13 | TÜV |  |  | DK | YES |  |  | T | Teilegutachten (PB+VB) | 1 | No car modifications required | 205/40 R17--Fit&Go--205/45 R17--Fit&Go--215/40 R17----215/45 R17--- | AfterMarket OZ | MAX 500 KG | WHITE | I-Tech | 8027529031362 | OZ | 7,91 |  |  | Serie S - ext.diam.68 mm | 540x540x260 | 1 | 085 | e1*2001/116*0231*.., e1*98/14*0168*.., 0231*00-07 | bar: Area 1
MINI | COOPER | COOPER | Mini,R50 | 09/2001 | 11/2006 | 4x100 | 56,10 | 445 |  | 48 | M12x1,50 | 17 | ALLEGGERITA HLT 4F | 7x17 | 17,00 | 7,00 | W0182020153 | 3 | S | 20080918 | 20081018 | 4x100 |  | 44 | 81710306 | S | B1 | B | LB13 | TÜV |  |  | DK | YES |  |  | T | Teilegutachten (PB+VB) | 1 | No car modifications required | 205/40 R17--Fit&Go--205/45 R17--Fit&Go--215/40 R17----215/45 R17--- | AfterMarket OZ | MAX 500 KG | MATT BLACK | I-Tech | 8027529031379 | OZ | 7,91 |  |  | Serie S - ext.diam.68 mm | 540x540x260 | 1 | 085 | e1*2001/116*0231*.., e1*98/14*0168*.., 0231*00-07 | bar: Area 1
MINI | COOPER | COOPER | Mini,R50 | 09/2001 | 11/2006 | 4x100 | 56,10 | 445 |  | 48 | M12x1,50 | 17 | ALLEGGERITA HLT 4F | 7x17 | 17,00 | 7,00 | W0182020171 | 3 | S | 20080924 | 20081024 | 4x100 |  | 44 | 81710306 | S | B1 | B | LB13 | TÜV |  |  | DK | YES |  |  | T | Teilegutachten (PB+VB) | 1 | No car modifications required | 205/40 R17--Fit&Go--205/45 R17--Fit&Go--215/40 R17----215/45 R17--- | AfterMarket OZ | MAX 500 KG | ORANGE | I-Tech | 8027529031386 | OZ | 7,91 |  |  | Serie S - ext.diam.68 mm | 540x540x260 | 1 | 085 | e1*2001/116*0231*.., e1*98/14*0168*.., 0231*00-07 | bar: Area 1
MINI | COOPER | COOPER | Mini,R50 | 09/2001 | 11/2006 | 4x100 | 56,10 | 445 |  | 48 | M12x1,50 | 17 | ALLEGGERITA HLT 4F | 7x17 | 17,00 | 7,00 | W0182020172 | 3 | S | 20080924 | 20081024 | 4x100 |  | 44 | 81710306 | S | B1 | B | LB13 | TÜV |  |  | DK | YES |  |  | T | Teilegutachten (PB+VB) | 1 | No car modifications required | 205/40 R17--Fit&Go--205/45 R17--Fit&Go--215/40 R17----215/45 R17--- | AfterMarket OZ | MAX 500 KG | MATT BLUE | I-Tech | 8027529031393 | OZ | 7,91 |  |  | Serie S - ext.diam.68 mm | 540x540x260 | 1 | 085 | e1*2001/116*0231*.., e1*98/14*0168*.., 0231*00-07 | bar: Area 1
MINI | COOPER | COOPER | Mini,R50 | 09/2001 | 11/2006 | 4x100 | 56,10 | 445 |  | 48 | M12x1,50 | 17 | ALLEGGERITA HLT 4F | 7x17 | 17,00 | 7,00 | W0182020176 | 3 | S | 20081210 | 20090109 | 4x100 |  | 44 | 81710306 | S | B1 | B | LB13 | TÜV |  |  | DK | YES |  |  | T | Teilegutachten (PB+VB) | 1 | No car modifications required | 205/40 R17--Fit&Go--205/45 R17--Fit&Go--215/40 R17----215/45 R17--- | AfterMarket OZ | MAX 500 KG | RACE GOLD | I-Tech | 8027529034929 | OZ | 7,91 |  |  | Serie S - ext.diam.68 mm | 540x540x260 | 1 | 085 | e1*2001/116*0231*.., e1*98/14*0168*.., 0231*00-07 | bar: Area 1
MINI | COOPER | COOPER | Mini,R50 | 09/2001 | 11/2006 | 4x100 | 56,10 | 445 |  | 48 | M12x1,50 | 17 | ALLEGGERITA HLT 4F | 7x17 | 17,00 | 7,00 | W0182020184 | 3 | S | 20080918 | 20081018 | 4x100 |  | 44 | 81710306 | S | B1 | B | LB13 | TÜV |  |  | DK | YES |  |  | T | Teilegutachten (PB+VB) | 1 | No car modifications required | 205/40 R17--Fit&Go--205/45 R17--Fit&Go--215/40 R17----215/45 R17--- | AfterMarket OZ | MAX 500 KG | RED | I-Tech | 8027529031409 | OZ | 7,91 |  |  | Serie S - ext.diam.68 mm | 540x540x260 | 1 | 085 | e1*2001/116*0231*.., e1*98/14*0168*.., 0231*00-07 | bar: Area 1
MINI | COOPER | COOPER | Mini,R50 | 09/2001 | 11/2006 | 4x100 | 56,10 | 445 |  | 48 | M12x1,50 | 17 | DAVID | 7x17 | 17,00 | 7,00 | W01873201N5 | 1 |  |  |  | 4x100 |  | 37 | 81710467 | S | VST20A24 | B |  |  |  |  | DK | YES |  |  |  |  | 2 | Mods can be necessary to car | 205/40 R17--Fit&Go--205/45 R17--Fit&Go--215/40 R17----215/45 R17--- | AfterMarket OZ | MAX 615 KG | MATT GRAPHITE DIAMOND CUT | Via Veneto | 8027529052756 | OZ | 11,13 |  |  | Serie S - ext.diam.68 mm | 540x540x248 | 1 | 085 | e1*2001/116*0231*.., e1*98/14*0168*.., 0231*00-07 | bar: Area 1
MINI | COOPER | COOPER | Mini,R50 | 09/2001 | 11/2006 | 4x100 | 56,10 | 445 |  | 48 | M12x1,50 | 17 | DAVID | 7x17 | 17,00 | 7,00 | W01873202N5 | 1 |  |  |  | 4x100 |  | 42 | 81710467 | S | VST20A24 | B |  |  | KBA |  | DK | YES |  |  |  |  | 1 | No car modifications required | 205/40 R17--Fit&Go--205/45 R17--Fit&Go--215/40 R17----215/45 R17--- | AfterMarket OZ | MAX 615 KG | MATT GRAPHITE DIAMOND CUT | Via Veneto | 8027529052763 | OZ | 11,13 |  |  | Serie S - ext.diam.68 mm | 540x540x248 | 1 | 085 | e1*2001/116*0231*.., e1*98/14*0168*.., 0231*00-07 | bar: Area 1
MINI | COOPER | COOPER | Mini,R50 | 09/2001 | 11/2006 | 4x100 | 56,10 | 445 |  | 48 | M12x1,50 | 17 | EGO | 7x17 | 17,00 | 7,00 | W8505120154 | 1 | S | 20110726 | 20110825 | 4x100 |  | 37 | 81710467 | S | VST20A24 | B |  |  | KBA |  | DK | YES |  |  | K | KBA (ABE+VB) | 2 | Mods can be necessary to car | 205/40 R17--Fit&Go--205/45 R17--Fit&Go--215/40 R17----215/45 R17--- | AfterMarket OZ | MAX 615 KG | MATT BLACK + DIAMOND-CUT | X-Line | 8027529065794 | OZ | 8,30 |  |  | Serie S - ext.diam.68 mm | 542x542x249 | 1 | 085 | e1*2001/116*0231*.., e1*98/14*0168*.., 0231*00-07 | bar: Area 1
MINI | COOPER | COOPER | Mini,R50 | 09/2001 | 11/2006 | 4x100 | 56,10 | 445 |  | 48 | M12x1,50 | 17 | EGO | 7x17 | 17,00 | 7,00 | W8505120254 | 1 | S | 20110726 | 20110825 | 4x100 |  | 42 | 81710467 | S | VST20A24 | B |  |  | KBA |  | DK | YES |  |  | K | KBA (ABE+VB) | 1 | No car modifications required | 205/40 R17--Fit&Go--205/45 R17--Fit&Go--215/40 R17----215/45 R17--- | AfterMarket OZ | MAX 615 KG | MATT BLACK + DIAMOND-CUT | X-Line | 8027529065800 | OZ | 8,30 |  |  | Serie S - ext.diam.68 mm | 542x542x249 | 1 | 085 | e1*2001/116*0231*.., e1*98/14*0168*.., 0231*00-07 | bar: Area 1
MINI | COOPER | COOPER | Mini,R50 | 09/2001 | 11/2006 | 4x100 | 56,10 | 445 |  | 48 | M12x1,50 | 17 | ENERGY | 7x17 | 17,00 | 7,00 | W8500720054 | 1 | S | 20080904 | 20081004 | 4x100 |  | 37 | 81710306 | S | B1 | B | LB13 |  | KBA |  | DK | YES |  |  | K | KBA (ABE+VB) | 2 | Mods can be necessary to car | 205/40 R17--Fit&Go--205/45 R17--Fit&Go--215/40 R17----215/45 R17--- | AfterMarket OZ | MAX 615 KG | MATT BLACK + DIAMOND-CUT | X-Line | 8027529034318 | OZ | 11,80 |  |  | Serie S - ext.diam.68 mm | 542x542x249 | 1 | 085 | e1*2001/116*0231*.., e1*98/14*0168*.., 0231*00-07 | bar: Area 1
MINI | COOPER | COOPER | Mini,R50 | 09/2001 | 11/2006 | 4x100 | 56,10 | 445 |  | 48 | M12x1,50 | 17 | ENERGY | 7x17 | 17,00 | 7,00 | W8500720154 | 1 | S | 20080904 | 20081004 | 4x100 |  | 42 | 81710306 | S | B1 | B | LB13 |  | KBA |  | DK | YES |  |  | K | KBA (ABE+VB) | 1 | No car modifications required | 205/40 R17--Fit&Go--205/45 R17--Fit&Go--215/40 R17----215/45 R17--- | AfterMarket OZ | MAX 615 KG | MATT BLACK + DIAMOND-CUT | X-Line | 8027529034325 | OZ | 11,70 |  |  | Serie S - ext.diam.68 mm | 542x542x249 | 1 | 085 | e1*2001/116*0231*.., e1*98/14*0168*.., 0231*00-07 | bar: Area 1
MINI | COOPER | COOPER | Mini,R50 | 09/2001 | 11/2006 | 4x100 | 56,10 | 445 |  | 48 | M12x1,50 | 17 | ENVY | 7x17 | 17,00 | 7,00 | W8504320168 | 1 |  |  |  | 4x100 |  | 37 | 81710467 | S | VST20A24 | B |  |  | KBA |  | DK | YES |  |  | K | KBA (ABE+VB) | 2 | Mods can be necessary to car | 205/40 R17--Fit&Go--205/45 R17--Fit&Go--215/40 R17----215/45 R17--- | AfterMarket OZ | MAX 615 KG | MATT SILVER TECH DIAMOND CUT | X-Line | 8027529052947 | OZ | 8,30 |  |  | Serie S - ext.diam.68 mm | 542x542x249 | 1 | 085 | e1*2001/116*0231*.., e1*98/14*0168*.., 0231*00-07 | bar: Area 1
MINI | COOPER | COOPER | Mini,R50 | 09/2001 | 11/2006 | 4x100 | 56,10 | 445 |  | 48 | M12x1,50 | 17 | ENVY | 7x17 | 17,00 | 7,00 | W8504320268 | 1 |  |  |  | 4x100 |  | 42 | 81710467 | S | VST20A24 | B |  |  | KBA |  | DK | YES |  |  | K | KBA (ABE+VB) | 1 | No car modifications required | 205/40 R17--Fit&Go--205/45 R17--Fit&Go--215/40 R17----215/45 R17--- | AfterMarket OZ | MAX 615 KG | MATT SILVER TECH DIAMOND CUT | X-Line | 8027529052978 | OZ | 8,30 |  |  | Serie S - ext.diam.68 mm | 542x542x249 | 1 | 085 | e1*2001/116*0231*.., e1*98/14*0168*.., 0231*00-07 | bar: Area 1
MINI | COOPER | COOPER | Mini,R50 | 09/2001 | 11/2006 | 4x100 | 56,10 | 445 |  | 48 | M12x1,50 | 17 | ITALIA 150 4F | 7x17 | 17,00 | 7,00 | W01886201R4 | 1 | S | 20110914 | 20111014 | 4x100 |  | 37 | 81710467 | S | VST20A24 | B |  |  | KBA |  | DK | YES |  |  | K | KBA (ABE+VB) | 2 | Mods can be necessary to car | 205/40 R17--Fit&Go--205/45 R17--Fit&Go--215/40 R17----215/45 R17--- | AfterMarket OZ | MAX 615 KG | MATT RACE SILVER DIAMOND CUT | Racing | 8027529069563 | OZ | 9,63 |  |  | Serie S - ext.diam.68 mm | 540x540x248 | 1 | 085 | e1*2001/116*0231*.., e1*98/14*0168*.., 0231*00-07 | bar: Area 1
MINI | COOPER | COOPER | Mini,R50 | 09/2001 | 11/2006 | 4x100 | 56,10 | 445 |  | 48 | M12x1,50 | 17 | ITALIA 150 4F | 7x17 | 17,00 | 7,00 | W0188620149 | 1 | S | 20110914 | 20111014 | 4x100 |  | 37 | 81710467 | S | VST20A24 | B |  |  | KBA |  | DK | YES |  |  | K | KBA (ABE+VB) | 2 | Mods can be necessary to car | 205/40 R17--Fit&Go--205/45 R17--Fit&Go--215/40 R17----215/45 R17--- | AfterMarket OZ | MAX 615 KG | MATT DARK GRAPHITE DIAMOND CUT | Racing | 8027529069556 | OZ | 9,63 |  |  | Serie S - ext.diam.68 mm | 540x540x248 | 1 | 085 | e1*2001/116*0231*.., e1*98/14*0168*.., 0231*00-07 | bar: Area 1
MINI | COOPER | COOPER | Mini,R50 | 09/2001 | 11/2006 | 4x100 | 56,10 | 445 |  | 48 | M12x1,50 | 17 | ITALIA 150 4F | 7x17 | 17,00 | 7,00 | W01886202R4 | 1 | S | 20110914 | 20111014 | 4x100 |  | 42 | 81710467 | S | VST20A24 | B |  |  | KBA |  | DK | YES |  |  | K | KBA (ABE+VB) | 1 | No car modifications required | 205/40 R17--Fit&Go--205/45 R17--Fit&Go--215/40 R17----215/45 R17--- | AfterMarket OZ | MAX 615 KG | MATT RACE SILVER DIAMOND CUT | Racing | 8027529069587 | OZ | 9,63 |  |  | Serie S - ext.diam.68 mm | 540x540x248 | 1 | 085 | e1*2001/116*0231*.., e1*98/14*0168*.., 0231*00-07 | bar: Area 1
MINI | COOPER | COOPER | Mini,R50 | 09/2001 | 11/2006 | 4x100 | 56,10 | 445 |  | 48 | M12x1,50 | 17 | ITALIA 150 4F | 7x17 | 17,00 | 7,00 | W0188620249 | 1 | S | 20110914 | 20111014 | 4x100 |  | 42 | 81710467 | S | VST20A24 | B |  |  | KBA |  | DK | YES |  |  | K | KBA (ABE+VB) | 1 | No car modifications required | 205/40 R17--Fit&Go--205/45 R17--Fit&Go--215/40 R17----215/45 R17--- | AfterMarket OZ | MAX 615 KG | MATT DARK GRAPHITE DIAMOND CUT | Racing | 8027529069570 | OZ | 9,63 |  |  | Serie S - ext.diam.68 mm | 540x540x248 | 1 | 085 | e1*2001/116*0231*.., e1*98/14*0168*.., 0231*00-07 | bar: Area 1
MINI | COOPER | COOPER | Mini,R50 | 09/2001 | 11/2006 | 4x100 | 56,10 | 445 |  | 48 | M12x1,50 | 17 | LEGGENDA | 7x17 | 17,00 | 7,00 | W01872200A33 | 1 | S | 20110218 | 20110320 | 4x100 |  | 37 | 81710306 | S | B1 | B | LB13 |  | KBA |  | DK | YES |  |  | K | KBA (ABE+VB) | 2 | Mods can be necessary to car | 205/40 R17--Fit&Go--205/45 R17--Fit&Go--215/40 R17----215/45 R17--- | AfterMarket OZ | MAX 530 KG | WHITE + RED LETTERING | Racing | 8027529056594 | OZ | 9,38 |  |  | Serie S - ext.diam.68 mm | 540x540x248 | 1 | 085 | e1*2001/116*0231*.., e1*98/14*0168*.., 0231*00-07 | bar: Area 1
MINI | COOPER | COOPER | Mini,R50 | 09/2001 | 11/2006 | 4x100 | 56,10 | 445 |  | 48 | M12x1,50 | 17 | LEGGENDA | 7x17 | 17,00 | 7,00 | W01872200N8 | 1 |  |  |  | 4x100 |  | 37 | 81710306 | S | B1 | B | LB13 |  | KBA |  | DK | YES |  |  | K | KBA (ABE+VB) | 2 | Mods can be necessary to car | 205/40 R17--Fit&Go--205/45 R17--Fit&Go--215/40 R17----215/45 R17--- | AfterMarket OZ | MAX 530 KG | MATT BLACK+WHITE LETTERING | Racing | 8027529057317 | OZ | 9,38 |  |  | Serie S - ext.diam.68 mm | 540x540x248 | 1 | 085 | e1*2001/116*0231*.., e1*98/14*0168*.., 0231*00-07 | bar: Area 1
MINI | COOPER | COOPER | Mini,R50 | 09/2001 | 11/2006 | 4x100 | 56,10 | 445 |  | 48 | M12x1,50 | 17 | LEGGENDA | 7x17 | 17,00 | 7,00 | W01872201A33 | 1 | S | 20110218 | 20110320 | 4x100 |  | 42 | 81710306 | S | B1 | B | LB13 |  | KBA |  | DK | YES |  |  | K | KBA (ABE+VB) | 1 | No car modifications required | 205/40 R17--Fit&Go--205/45 R17--Fit&Go--215/40 R17----215/45 R17--- | AfterMarket OZ | MAX 530 KG | WHITE + RED LETTERING | Racing | 8027529056600 | OZ | 9,38 |  |  | Serie S - ext.diam.68 mm | 540x540x248 | 1 | 085 | e1*2001/116*0231*.., e1*98/14*0168*.., 0231*00-07 | bar: Area 1
MINI | COOPER | COOPER | Mini,R50 | 09/2001 | 11/2006 | 4x100 | 56,10 | 445 |  | 48 | M12x1,50 | 17 | LEGGENDA | 7x17 | 17,00 | 7,00 | W01872201N8 | 1 | S | 20110307 | 20110406 | 4x100 |  | 42 | 81710306 | S | B1 | B | LB13 |  | KBA |  | DK | YES |  |  | K | KBA (ABE+VB) | 1 | No car modifications required | 205/40 R17--Fit&Go--205/45 R17--Fit&Go--215/40 R17----215/45 R17--- | AfterMarket OZ | MAX 530 KG | MATT BLACK+WHITE LETTERING | Racing | 8027529057256 | OZ | 9,38 |  |  | Serie S - ext.diam.68 mm | 540x540x248 | 1 | 085 | e1*2001/116*0231*.., e1*98/14*0168*.., 0231*00-07 | bar: Area 1
MINI | COOPER | COOPER | Mini,R50 | 09/2001 | 11/2006 | 4x100 | 56,10 | 445 |  | 48 | M12x1,50 | 17 | LOUNGE 8 | 7x17 | 17,00 | 7,00 | W8503820054 | 1 |  |  |  | 4x100 |  | 37 | 81710306 | S | B1 | B | LB13 |  | KBA |  | DK | YES |  |  | K | KBA (ABE+VB) | 2 | Mods can be necessary to car | 205/40 R17--Fit&Go--205/45 R17--Fit&Go--215/40 R17----215/45 R17--- | AfterMarket OZ | MAX 615 KG | MATT BLACK + DIAMOND-CUT | X-Line | 8027529048131 | OZ | 8,30 |  |  | Serie S - ext.diam.68 mm | 542x542x249 | 1 | 085 | e1*2001/116*0231*.., e1*98/14*0168*.., 0231*00-07 | bar: Area 1
MINI | COOPER | COOPER | Mini,R50 | 09/2001 | 11/2006 | 4x100 | 56,10 | 445 |  | 48 | M12x1,50 | 17 | LOUNGE 8 | 7x17 | 17,00 | 7,00 | W8503820075 | 1 |  |  |  | 4x100 |  | 37 | 81710306 | S | B1 | B | LB13 |  | KBA |  | DK | YES |  |  | K | KBA (ABE+VB) | 2 | Mods can be necessary to car | 205/40 R17--Fit&Go--205/45 R17--Fit&Go--215/40 R17----215/45 R17--- | AfterMarket OZ | MAX 615 KG | METAL SILVER + DIAMOND CUT | X-Line | 8027529048148 | OZ | 8,30 |  |  | Serie S - ext.diam.68 mm | 542x542x249 | 1 | 085 | e1*2001/116*0231*.., e1*98/14*0168*.., 0231*00-07 | bar: Area 1
MINI | COOPER | COOPER | Mini,R50 | 09/2001 | 11/2006 | 4x100 | 56,10 | 445 |  | 48 | M12x1,50 | 17 | LOUNGE 8 | 7x17 | 17,00 | 7,00 | W8503820154 | 1 |  |  |  | 4x100 |  | 42 | 81710306 | S | B1 | B | LB13 |  | KBA |  | DK | YES |  |  | K | KBA (ABE+VB) | 1 | No car modifications required | 205/40 R17--Fit&Go--205/45 R17--Fit&Go--215/40 R17----215/45 R17--- | AfterMarket OZ | MAX 615 KG | MATT BLACK + DIAMOND-CUT | X-Line | 8027529048155 | OZ | 8,30 |  |  | Serie S - ext.diam.68 mm | 542x542x249 | 1 | 085 | e1*2001/116*0231*.., e1*98/14*0168*.., 0231*00-07 | bar: Area 1
MINI | COOPER | COOPER | Mini,R50 | 09/2001 | 11/2006 | 4x100 | 56,10 | 445 |  | 48 | M12x1,50 | 17 | LOUNGE 8 | 7x17 | 17,00 | 7,00 | W8503820175 | 1 |  |  |  | 4x100 |  | 42 | 81710306 | S | B1 | B | LB13 |  | KBA |  | DK | YES |  |  | K | KBA (ABE+VB) | 1 | No car modifications required | 205/40 R17--Fit&Go--205/45 R17--Fit&Go--215/40 R17----215/45 R17--- | AfterMarket OZ | MAX 615 KG | METAL SILVER + DIAMOND CUT | X-Line | 8027529048162 | OZ | 8,30 |  |  | Serie S - ext.diam.68 mm | 542x542x249 | 1 | 085 | e1*2001/116*0231*.., e1*98/14*0168*.., 0231*00-07 | Area 2: OUT
MINI | COOPER | COOPER | Mini,R50 | 09/2001 | 11/2006 | 4x100 | 56,10 | 445 |  | 48 | M12x1,50 | 17 | QUARANTA | 7x17 | 17,00 | 7,00 | W0186620054 | 1 |  |  |  | 4x100 |  | 37 | 81710467 | S | VST20A24 | B |  |  | KBA |  | DK | YES |  |  | K | KBA (ABE+VB) | 2 | Mods can be necessary to car | 205/40 R17--Fit&Go--205/45 R17--Fit&Go--215/40 R17----215/45 R17--- | AfterMarket OZ | MAX 570 KG | MATT BLACK + DIAMOND-CUT | Via Veneto | 8027529054675 | OZ | 11,14 |  |  | Serie S - ext.diam.68 mm | 540x540x260 | 1 | 085 | e1*2001/116*0231*.., e1*98/14*0168*.., 0231*00-07 | bar: Area 1
MINI | COOPER | COOPER | Mini,R50 | 09/2001 | 11/2006 | 4x100 | 56,10 | 445 |  | 48 | M12x1,50 | 17 | QUARANTA | 7x17 | 17,00 | 7,00 | W0186620154 | 1 |  |  |  | 4x100 |  | 42 | 81710467 | S | VST20A24 | B |  |  | KBA |  | DK | YES |  |  | K | KBA (ABE+VB) | 1 | No car modifications required | 205/40 R17--Fit&Go--205/45 R17--Fit&Go--215/40 R17----215/45 R17--- | AfterMarket OZ | MAX 570 KG | MATT BLACK + DIAMOND-CUT | Via Veneto | 8027529054682 | OZ | 10,90 |  |  | Serie S - ext.diam.68 mm | 540x540x260 | 1 | 085 | e1*2001/116*0231*.., e1*98/14*0168*.., 0231*00-07 | bar: Area 1
MINI | COOPER | COOPER | Mini,R50 | 09/2001 | 11/2006 | 4x100 | 56,10 | 445 |  | 48 | M12x1,50 | 17 | SUPERTURISMO GT | 7x17 | 17,00 | 7,00 | W01672250P5 | 1 | S | 20121012 | 20121111 | 4x100 |  | 40 | 81710306 | S | B1 | B | LB13 |  | KBA | VIA | DK | YES |  |  | K | KBA (ABE+VB) | 1 | No car modifications required | 205/40 R17--Fit&Go--205/45 R17--Fit&Go--215/40 R17----215/45 R17--- | AfterMarket OZ | MAX 605 KG | GRIGIO CORSA+BLACK LETTERING | Racing | 8027529081572 | OZ | 10,82 |  |  | Serie S - ext.diam.68 mm | 540x540x260 | 1 | 085 | e1*2001/116*0231*.., e1*98/14*0168*.., 0231*00-07 | bar: Area 1
MINI | COOPER | COOPER | Mini,R50 | 09/2001 | 11/2006 | 4x100 | 56,10 | 445 |  | 48 | M12x1,50 | 17 | SUPERTURISMO GT | 7x17 | 17,00 | 7,00 | W0167225079 | 1 | S | 20080624 | 20080724 | 4x100 |  | 40 | 81710306 | S | B1 | B | LB13 |  | KBA | VIA | DK | YES |  |  | K | KBA (ABE+VB) | 1 | No car modifications required | 205/40 R17--Fit&Go--205/45 R17--Fit&Go--215/40 R17----215/45 R17--- | AfterMarket OZ | MAX 605 KG | MATT BLACK + RED LETTERING | Racing | 8027529000658 | OZ | 10,82 |  |  | Serie S - ext.diam.68 mm | 540x540x260 | 1 | 085 | e1*2001/116*0231*.., e1*98/14*0168*.., 0231*00-07 | bar: Area 1
MINI | COOPER | COOPER | Mini,R50 | 09/2001 | 11/2006 | 4x100 | 56,10 | 445 |  | 48 | M12x1,50 | 17 | SUPERTURISMO GT | 7x17 | 17,00 | 7,00 | W0167225082 | 1 | S | 20050401 | 20050501 | 4x100 |  | 40 | 81710306 | S | B1 | B | LB13 |  |  | VIA | DK | YES |  |  |  |  | 1 | No car modifications required | 205/40 R17--Fit&Go--205/45 R17--Fit&Go--215/40 R17----215/45 R17--- | AfterMarket OZ | MAX 605 KG | RACE SILVER + BLACK LETTERING | Racing | 8027529000665 | OZ | 10,94 |  |  | Serie S - ext.diam.68 mm | 540x540x260 | 1 | 085 | e1*2001/116*0231*.., e1*98/14*0168*.., 0231*00-07 | bar: Area 1
MINI | COOPER | COOPER | Mini,R50 | 09/2001 | 11/2006 | 4x100 | 56,10 | 445 |  | 48 | M12x1,50 | 17 | SUPERTURISMO GT | 7x17 | 17,00 | 7,00 | W01672251P5 | 1 | S | 20121012 | 20121111 | 4x100 |  | 44 | 81710306 | S | B1 | B | LB13 |  | KBA | VIA | DK | YES |  |  | K | KBA (ABE+VB) | 1 | No car modifications required | 205/40 R17--Fit&Go--205/45 R17--Fit&Go--215/40 R17----215/45 R17--- | AfterMarket OZ | MAX 605 KG | GRIGIO CORSA+BLACK LETTERING | Racing | 8027529081589 | OZ | 10,78 |  |  | Serie S - ext.diam.68 mm | 540x540x260 | 1 | 085 | e1*2001/116*0231*.., e1*98/14*0168*.., 0231*00-07 | bar: Area 1
MINI | COOPER | COOPER | Mini,R50 | 09/2001 | 11/2006 | 4x100 | 56,10 | 445 |  | 48 | M12x1,50 | 17 | SUPERTURISMO GT | 7x17 | 17,00 | 7,00 | W0167225179 | 1 | S | 20080722 | 20080821 | 4x100 |  | 44 | 81710306 | S | B1 | B | LB13 |  | KBA | VIA | DK | YES |  |  | K | KBA (ABE+VB) | 1 | No car modifications required | 205/40 R17--Fit&Go--205/45 R17--Fit&Go--215/40 R17----215/45 R17--- | AfterMarket OZ | MAX 605 KG | MATT BLACK + RED LETTERING | Racing | 8027529000689 | OZ | 10,78 |  |  | Serie S - ext.diam.68 mm | 540x540x260 | 1 | 085 | e1*2001/116*0231*.., e1*98/14*0168*.., 0231*00-07 | bar: Area 1
MINI | COOPER | COOPER | Mini,R50 | 09/2001 | 11/2006 | 4x100 | 56,10 | 445 |  | 48 | M12x1,50 | 17 | SUPERTURISMO GT | 7x17 | 17,00 | 7,00 | W0167225182 | 1 | S | 20040108 | 20040207 | 4x100 |  | 44 | 81710306 | S | B1 | B | LB13 |  | KBA | VIA | DK | YES |  |  | K | KBA (ABE+VB) | 1 | No car modifications required | 205/40 R17--Fit&Go--205/45 R17--Fit&Go--215/40 R17----215/45 R17--- | AfterMarket OZ | MAX 605 KG | RACE SILVER + BLACK LETTERING | Racing | 8027529000696 | OZ | 10,78 |  |  | Serie S - ext.diam.68 mm | 540x540x260 | 1 | 085 | e1*2001/116*0231*.., e1*98/14*0168*.., 0231*00-07 | bar: Area 1
MINI | COOPER | COOPER | Mini,R50 | 09/2001 | 11/2006 | 4x100 | 56,10 | 445 |  | 48 | M12x1,50 | 17 | SUPERTURISMO LM | 7x17 | 17,00 | 7,00 | W0188020019 | 1 |  |  |  | 4x100 |  | 37 | 81710306 | S | B1 | B | LB13 |  | KBA |  | DK | YES |  |  | K | KBA (ABE+VB) | 2 | Mods can be necessary to car | 205/40 R17--Fit&Go--205/45 R17--Fit&Go--215/40 R17----215/45 R17--- | AfterMarket OZ | MAX 570 KG | MATT RACE SILVER + BLACK LETTERING | Racing | 8027529053074 | OZ | 9,92 |  |  | Serie S - ext.diam.68 mm | 540x540x248 | 1 | 085 | e1*2001/116*0231*.., e1*98/14*0168*.., 0231*00-07 | bar: Area 1
MINI | COOPER | COOPER | Mini,R50 | 09/2001 | 11/2006 | 4x100 | 56,10 | 445 |  | 48 | M12x1,50 | 17 | SUPERTURISMO LM | 7x17 | 17,00 | 7,00 | W0188020046 | 1 |  |  |  | 4x100 |  | 37 | 81710306 | S | B1 | B | LB13 |  | KBA |  | DK | YES |  |  | K | KBA (ABE+VB) | 2 | Mods can be necessary to car | 205/40 R17--Fit&Go--205/45 R17--Fit&Go--215/40 R17----215/45 R17--- | AfterMarket OZ | MAX 570 KG | MATT GRAPHITE + SILVER LETTERING | Racing | 8027529053081 | OZ | 9,92 |  |  | Serie S - ext.diam.68 mm | 540x540x248 | 1 | 085 | e1*2001/116*0231*.., e1*98/14*0168*.., 0231*00-07 | bar: Area 1
MINI | COOPER | COOPER | Mini,R50 | 09/2001 | 11/2006 | 4x100 | 56,10 | 445 |  | 48 | M12x1,50 | 17 | SUPERTURISMO LM | 7x17 | 17,00 | 7,00 | W0188020119 | 1 |  |  |  | 4x100 |  | 42 | 81710306 | S | B1 | B | LB13 |  | KBA |  | DK | YES |  |  | K | KBA (ABE+VB) | 1 | No car modifications required | 205/40 R17--Fit&Go--205/45 R17--Fit&Go--215/40 R17----215/45 R17--- | AfterMarket OZ | MAX 570 KG | MATT RACE SILVER + BLACK LETTERING | Racing | 8027529053098 | OZ | 9,82 |  |  | Serie S - ext.diam.68 mm | 540x540x248 | 1 | 085 | e1*2001/116*0231*.., e1*98/14*0168*.., 0231*00-07 | bar: Area 1
MINI | COOPER | COOPER | Mini,R50 | 09/2001 | 11/2006 | 4x100 | 56,10 | 445 |  | 48 | M12x1,50 | 17 | SUPERTURISMO LM | 7x17 | 17,00 | 7,00 | W0188020146 | 1 |  |  |  | 4x100 |  | 42 | 81710306 | S | B1 | B | LB13 |  | KBA |  | DK | YES |  |  | K | KBA (ABE+VB) | 1 | No car modifications required | 205/40 R17--Fit&Go--205/45 R17--Fit&Go--215/40 R17----215/45 R17--- | AfterMarket OZ | MAX 570 KG | MATT GRAPHITE + SILVER LETTERING | Racing | 8027529053104 | OZ | 9,82 |  |  | Serie S - ext.diam.68 mm | 540x540x248 | 1 | 085 | e1*2001/116*0231*.., e1*98/14*0168*.., 0231*00-07 | bar: Area 1
MINI | COOPER | COOPER | Mini,R50 | 09/2001 | 11/2006 | 4x100 | 56,10 | 445 |  | 48 | M12x1,50 | 17 | SUPERTURISMO WRC | 7x17 | 17,00 | 7,00 | W0167225033 | 1 | S | 20050401 | 20050501 | 4x100 |  | 40 | 81710306 | S | B1 | B | LB13 |  | KBA | VIA | DK | YES |  |  | K | KBA (ABE+VB) | 1 | No car modifications required | 205/40 R17--Fit&Go--205/45 R17--Fit&Go--215/40 R17----215/45 R17--- | AfterMarket OZ | MAX 605 KG | WHITE + RED LETTERING | Racing | 8027529000641 | OZ | 10,82 |  |  | Serie S - ext.diam.68 mm | 540x540x260 | 1 | 085 | e1*2001/116*0231*.., e1*98/14*0168*.., 0231*00-07 | bar: Area 1
MINI | COOPER | COOPER | Mini,R50 | 09/2001 | 11/2006 | 4x100 | 56,10 | 445 |  | 48 | M12x1,50 | 17 | ULTRALEGGERA | 7x17 | 17,00 | 7,00 | W01709200A53 | 1 | S | 20061026 | 20061125 | 4x100 |  | 37 | 81710306 | S | B1 | B | LB13 | TÜV |  |  | DK | YES |  |  | T | Teilegutachten (PB+VB) | 2 | Mods can be necessary to car | 205/40 R17--Fit&Go--205/45 R17--Fit&Go--215/40 R17----215/45 R17--- | AfterMarket OZ | MAX 570 KG | MATT BLACK | Racing | 8027529001457 | OZ | 8,73 |  |  | Serie S - ext.diam.68 mm | 540x540x260 | 1 | 085 | e1*2001/116*0231*.., e1*98/14*0168*.., 0231*00-07 | bar: Area 1
MINI | COOPER | COOPER | Mini,R50 | 09/2001 | 11/2006 | 4x100 | 56,10 | 445 |  | 48 | M12x1,50 | 17 | ULTRALEGGERA | 7x17 | 17,00 | 7,00 | W0170920022 | 1 | S | 20051124 | 20051224 | 4x100 |  | 37 | 81710306 | S | B1 | B | LB13 | TÜV |  |  | DK | YES |  |  | T | Teilegutachten (PB+VB) | 2 | Mods can be necessary to car | 205/40 R17--Fit&Go--205/45 R17--Fit&Go--215/40 R17----215/45 R17--- | AfterMarket OZ | MAX 570 KG | MATT GRAPHIT SILVER | Racing | 8027529001464 | OZ | 8,73 |  |  | Serie S - ext.diam.68 mm | 540x540x260 | 1 | 085 | e1*2001/116*0231*.., e1*98/14*0168*.., 0231*00-07 | bar: Area 1
MINI | COOPER | COOPER | Mini,R50 | 09/2001 | 11/2006 | 4x100 | 56,10 | 445 |  | 48 | M12x1,50 | 17 | ULTRALEGGERA | 7x17 | 17,00 | 7,00 | W0170920030 | 1 | S | 20080902 | 20081002 | 4x100 |  | 37 | 81710306 | S | B1 | B | LB13 | TÜV |  |  | DK | YES |  |  | T | Teilegutachten (PB+VB) | 2 | Mods can be necessary to car | 205/40 R17--Fit&Go--205/45 R17--Fit&Go--215/40 R17----215/45 R17--- | AfterMarket OZ | MAX 570 KG | WHITE | Racing | 8027529001471 | OZ | 8,73 |  |  | Serie S - ext.diam.68 mm | 540x540x260 | 1 | 085 | e1*2001/116*0231*.., e1*98/14*0168*.., 0231*00-07 | bar: Area 1
MINI | COOPER | COOPER | Mini,R50 | 09/2001 | 11/2006 | 4x100 | 56,10 | 445 |  | 48 | M12x1,50 | 17 | ULTRALEGGERA | 7x17 | 17,00 | 7,00 | W0170920061 | 1 | S | 20051124 | 20051224 | 4x100 |  | 37 | 81710306 | S | B1 | B | LB13 | TÜV |  |  | DK | YES |  |  | T | Teilegutachten (PB+VB) | 2 | Mods can be necessary to car | 205/40 R17--Fit&Go--205/45 R17--Fit&Go--215/40 R17----215/45 R17--- | AfterMarket OZ | MAX 570 KG | CHRYSTAL TITANIUM | Racing | 8027529001488 | OZ | 8,73 |  |  | Serie S - ext.diam.68 mm | 540x540x260 | 1 | 085 | e1*2001/116*0231*.., e1*98/14*0168*.., 0231*00-07 | bar: Area 1
MINI | COOPER | COOPER | Mini,R50 | 09/2001 | 11/2006 | 4x100 | 56,10 | 445 |  | 48 | M12x1,50 | 17 | ULTRALEGGERA | 7x17 | 17,00 | 7,00 | W0170920153 | 1 | S | 20100330 | 20100429 | 4x100 |  | 44 | 81710306 | S | B1 | B | LB13 | TÜV |  |  | DK | YES |  |  | T | Teilegutachten (PB+VB) | 1 | No car modifications required | 205/40 R17--Fit&Go--205/45 R17--Fit&Go--215/40 R17----215/45 R17--- | AfterMarket OZ | MAX 570 KG | MATT BLACK | Racing | 8027529049350 | OZ | 8,60 |  |  | Serie S - ext.diam.68 mm | 540x540x260 | 1 | 085 | e1*2001/116*0231*.., e1*98/14*0168*.., 0231*00-07 | bar: Area 1
MINI | COOPER | COOPER | Mini,R50 | 09/2001 | 11/2006 | 4x100 | 56,10 | 445 |  | 48 | M12x1,50 | 17 | ULTRALEGGERA | 7x17 | 17,00 | 7,00 | W0170920161 | 1 | S | 20051026 | 20051125 | 4x100 |  | 44 | 81710306 | S | B1 | B | LB13 | TÜV |  |  | DK | YES |  |  | T | Teilegutachten (PB+VB) | 1 | No car modifications required | 205/40 R17--Fit&Go--205/45 R17--Fit&Go--215/40 R17----215/45 R17--- | AfterMarket OZ | MAX 570 KG | CHRYSTAL TITANIUM | Racing | 8027529001501 | OZ | 8,60 |  |  | Serie S - ext.diam.68 mm | 540x540x260 | 1 | 085 | e1*2001/116*0231*.., e1*98/14*0168*.., 0231*00-07 | bar: Area 1
MINI | COOPER | COOPER | Mini,R50 | 09/2001 | 11/2006 | 4x100 | 56,10 | 445 |  | 48 | M12x1,50 | 17 | WAVE | 7x17 | 17,00 | 7,00 | W8501620054 | 1 |  |  |  | 4x100 |  | 37 | 81710306 | S | B1 | B | LB13 |  |  |  | DK | YES |  |  | S | Strongness Certificate (PB) | 2 | Mods can be necessary to car | 205/40 R17--Fit&Go--205/45 R17--Fit&Go--215/40 R17----215/45 R17--- | AfterMarket OZ | MAX 615 KG | MATT BLACK + DIAMOND-CUT | X-Line | 8027529045581 | OZ | 11,11 |  |  | Serie S - ext.diam.68 mm | 542x542x249 | 1 | 085 | e1*2001/116*0231*.., e1*98/14*0168*.., 0231*00-07 | bar: Area 1
MINI | COOPER | COOPER | Mini,R50 | 09/2001 | 11/2006 | 4x100 | 56,10 | 445 |  | 48 | M12x1,50 | 17 | WAVE | 7x17 | 17,00 | 7,00 | W8501620154 | 1 |  |  |  | 4x100 |  | 42 | 81710306 | S | B1 | B | LB13 |  | KBA |  | DK | YES |  |  | S | Strongness Certificate (PB) | 1 | No car modifications required | 205/40 R17--Fit&Go--205/45 R17--Fit&Go--215/40 R17----215/45 R17--- | AfterMarket OZ | MAX 615 KG | MATT BLACK + DIAMOND-CUT | X-Line | 8027529045598 | OZ | 11,51 |  |  | Serie S - ext.diam.68 mm | 542x542x249 | 1 | 085 | e1*2001/116*0231*.., e1*98/14*0168*.., 0231*00-07 | bar: Area 1
MINI | COOPER | COOPER | Mini,R50 | 09/2001 | 11/2006 | 4x100 | 56,10 | 445 |  | 48 | M12x1,50 | 17 | SUPERTURISMO GT | 7x18 | 18,00 | 7,00 | W01686201P5 | 1 | S | 20121012 | 20121111 | 4x100 |  | 42 | 81710306 | S | B1 | B | LB13 |  | KBA | VIA | DK | YES |  |  | K | KBA (ABE+VB) | 1 | No car modifications required | 205/40 R18----215/35 R18----225/35 R18--- | AfterMarket OZ | MAX 650 KG | GRIGIO CORSA+BLACK LETTERING | Racing | 8027529081718 | OZ | 12,80 |  |  | Serie S - ext.diam.68 mm | 570x570x255 | 1 | 085 | e1*2001/116*0231*.., e1*98/14*0168*.., 0231*00-07 | bar: Area 1
MINI | COOPER | COOPER | Mini,R50 | 09/2001 | 11/2006 | 4x100 | 56,10 | 445 |  | 48 | M12x1,50 | 17 | SUPERTURISMO GT | 7x18 | 18,00 | 7,00 | W0168620179 | 1 | S | 20081008 | 20081107 | 4x100 |  | 42 | 81710306 | S | B1 | B | LB13 |  | KBA | VIA | DK | YES |  |  | K | KBA (ABE+VB) | 1 | No car modifications required | 205/40 R18----215/35 R18----225/35 R18--- | AfterMarket OZ | MAX 650 KG | MATT BLACK + RED LETTERING | Racing | 8027529001112 | OZ | 12,80 |  |  | Serie S - ext.diam.68 mm | 570x570x255 | 1 | 085 | e1*2001/116*0231*.., e1*98/14*0168*.., 0231*00-07 | bar: Area 1
MINI | COOPER | COOPER | Mini,R50 | 09/2001 | 11/2006 | 4x100 | 56,10 | 445 |  | 48 | M12x1,50 | 17 | SUPERTURISMO GT | 7x18 | 18,00 | 7,00 | W0168620182 | 1 | S | 20040213 | 20040314 | 4x100 |  | 42 | 81710306 | S | B1 | B | LB13 |  | KBA | VIA | DK | YES |  |  | K | KBA (ABE+VB) | 1 | No car modifications required | 205/40 R18----215/35 R18----225/35 R18--- | AfterMarket OZ | MAX 650 KG | RACE SILVER + BLACK LETTERING | Racing | 8027529001129 | OZ | 11,89 |  |  | Serie S - ext.diam.68 mm | 570x570x255 | 1 | 085 | e1*2001/116*0231*.., e1*98/14*0168*.., 0231*00-07 | bar: Area 1
MINI | COOPER | COOPER | Mini,R50 | 09/2001 | 11/2006 | 4x100 | 56,10 | 445 |  | 48 | M12x1,50 | 17 | SUPERTURISMO WRC | 7x18 | 18,00 | 7,00 | W0168620133 | 1 | S | 20040213 | 20040314 | 4x100 |  | 42 | 81710306 | S | B1 | B | LB13 |  | KBA | VIA | DK | YES |  |  | K | KBA (ABE+VB) | 1 | No car modifications required | 205/40 R18----215/35 R18----225/35 R18--- | AfterMarket OZ | MAX 650 KG | WHITE + RED LETTERING | Racing | 8027529001105 | OZ | 11,89 |  |  | Serie S - ext.diam.68 mm | 570x570x255 | 1 | 085 | e1*2001/116*0231*.., e1*98/14*0168*.., 0231*00-07 | bar: Area 1
MINI | COOPER | COOPER | Mini,R50 | 09/2001 | 11/2006 | 4x100 | 56,10 | 445 |  | 48 | M12x1,50 | 17 | ULTRALEGGERA | 7x18 | 18,00 | 7,00 | W0171120061 | 1 | S | 20051212 | 20060111 | 4x100 |  | 38 | 81710306 | S | B1 | B | LB13 | TÜV |  |  | DK | YES |  |  | T | Teilegutachten (PB+VB) | 2 | Mods can be necessary to car | 205/40 R18----215/35 R18----225/35 R18--- | AfterMarket OZ | MAX 580 KG | CHRYSTAL TITANIUM | Racing | 8027529001754 | OZ | 9,35 |  |  | Serie S - ext.diam.68 mm | 570x570x255 | 1 | 085 | e1*2001/116*0231*.., e1*98/14*0168*.., 0231*00-07 | bar: Area 1
MINI | COOPER | COOPER | Mini,R50 | 09/2001 | 11/2006 | 4x100 | 56,10 | 445 |  | 48 | M12x1,50 | 17 | ULTRALEGGERA | 7x18 | 18,00 | 7,00 | W0171120153 | 1 | S | 20061207 | 20070106 | 4x100 |  | 42 | 81710306 | S | B1 | B | LB13 | TÜV |  |  | DK | YES |  |  | T | Teilegutachten (PB+VB) | 1 | No car modifications required | 205/40 R18----215/35 R18----225/35 R18--- | AfterMarket OZ | MAX 540 KG | MATT BLACK | Racing | 8027529001761 | OZ | 9,19 |  |  | Serie S - ext.diam.68 mm | 570x570x255 | 1 | 085 | e1*2001/116*0231*.., e1*98/14*0168*.., 0231*00-07 | bar: Area 1
MINI | COOPER | COOPER | Mini,R50 | 09/2001 | 11/2006 | 4x100 | 56,10 | 445 |  | 48 | M12x1,50 | 17 | ULTRALEGGERA | 7x18 | 18,00 | 7,00 | W0171120161 | 1 | S | 20051003 | 20051102 | 4x100 |  | 42 | 81710306 | S | B1 | B | LB13 | TÜV |  |  | DK | YES |  |  | T | Teilegutachten (PB+VB) | 1 | No car modifications required | 205/40 R18----215/35 R18----225/35 R18--- | AfterMarket OZ | MAX 540 KG | CHRYSTAL TITANIUM | Racing | 8027529001778 | OZ | 9,19 |  |  | Serie S - ext.diam.68 mm | 570x570x255 | 1 | 085 | e1*2001/116*0231*.., e1*98/14*0168*.., 0231*00-07 | bar: Area 1
MINI | COOPER WORKS | COOPER WORKS | Mini-N | 11/2008 |  | 4x100 | 56,10 | 435 |  | 52 | M14x1,25 | 17 | SUPERTURISMO GT | 7x16 | 16,00 | 7,00 | W01895200P5 | 1 |  |  |  | 4x100 |  | 37 | 81710306 | S | B1 | B | LB13 |  | KBA |  | DK | YES |  |  | K | KBA (ABE+VB) | 2 | Mods can be necessary to car | 195/50 R16----195/55 R16----205/45 R16----205/50 R16----215/45 R16----225/45 R16--- | AfterMarket OZ | MAX 615 KG | GRIGIO CORSA+BLACK LETTERING | Racing | 8027529080315 | OZ | 10,27 |  |  | Serie S - ext.diam.68 mm | 480x480x248 | 1 | 155 | e1*2001/116*0343*.. | bar: Area 1
MINI | COOPER WORKS | COOPER WORKS | Mini-N | 11/2008 |  | 4x100 | 56,10 | 435 |  | 52 | M14x1,25 | 17 | SUPERTURISMO GT | 7x16 | 16,00 | 7,00 | W0189520079 | 1 |  |  |  | 4x100 |  | 37 | 81710306 | S | B1 | B | LB13 |  | KBA |  | DK | YES |  |  | K | KBA (ABE+VB) | 2 | Mods can be necessary to car | 195/50 R16----195/55 R16----205/45 R16----205/50 R16----215/45 R16----225/45 R16--- | AfterMarket OZ | MAX 615 KG | MATT BLACK + RED LETTERING | Racing | 8027529080322 | OZ | 10,27 |  |  | Serie S - ext.diam.68 mm | 480x480x248 | 1 | 155 | e1*2001/116*0343*.. | bar: Area 1
MINI | COOPER WORKS | COOPER WORKS | Mini-N | 11/2008 |  | 4x100 | 56,10 | 435 |  | 52 | M14x1,25 | 17 | SUPERTURISMO GT | 7x16 | 16,00 | 7,00 | W01895201P5 | 1 |  |  |  | 4x100 |  | 42 | 81710306 | S | B1 | B | LB13 |  | KBA |  | DK | YES |  |  | K | KBA (ABE+VB) | 1 | No car modifications required | 195/50 R16----195/55 R16----205/45 R16----205/50 R16----215/45 R16----225/45 R16--- | AfterMarket OZ | MAX 615 KG | GRIGIO CORSA+BLACK LETTERING | Racing | 8027529080339 | OZ | 10,19 |  |  | Serie S - ext.diam.68 mm | 480x480x248 | 1 | 155 | e1*2001/116*0343*.. | bar: Area 1
MINI | COOPER WORKS | COOPER WORKS | Mini-N | 11/2008 |  | 4x100 | 56,10 | 435 |  | 52 | M14x1,25 | 17 | SUPERTURISMO GT | 7x16 | 16,00 | 7,00 | W0189520179 | 1 |  |  |  | 4x100 |  | 42 | 81710306 | S | B1 | B | LB13 |  | KBA |  | DK | YES |  |  | K | KBA (ABE+VB) | 1 | No car modifications required | 195/50 R16----195/55 R16----205/45 R16----205/50 R16----215/45 R16----225/45 R16--- | AfterMarket OZ | MAX 615 KG | MATT BLACK + RED LETTERING | Racing | 8027529080346 | OZ | 10,19 |  |  | Serie S - ext.diam.68 mm | 480x480x248 | 1 | 155 | e1*2001/116*0343*.. | bar: Area 1
MINI | COOPER WORKS | COOPER WORKS | Mini-N | 11/2008 |  | 4x100 | 56,10 | 435 |  | 52 | M14x1,25 | 17 | SUPERTURISMO WRC | 7x16 | 16,00 | 7,00 | W0189520033 | 1 | S | 20121105 | 20121205 | 4x100 |  | 37 | 81710306 | S | B1 | B | LB13 |  | KBA |  | DK | YES |  |  | K | KBA (ABE+VB) | 2 | Mods can be necessary to car | 195/50 R16----195/55 R16----205/45 R16----205/50 R16----215/45 R16----225/45 R16--- | AfterMarket OZ | MAX 615 KG | WHITE + RED LETTERING | Racing | 8027529082340 | OZ | 10,27 |  |  | Serie S - ext.diam.68 mm | 480x480x248 | 1 | 155 | e1*2001/116*0343*.. | bar: Area 1
MINI | COOPER WORKS | COOPER WORKS | Mini-N | 11/2008 |  | 4x100 | 56,10 | 435 |  | 52 | M14x1,25 | 17 | SUPERTURISMO WRC | 7x16 | 16,00 | 7,00 | W0189520133 | 1 | S | 20121105 | 20121205 | 4x100 |  | 42 | 81710306 | S | B1 | B | LB13 |  | KBA |  | DK | YES |  |  | K | KBA (ABE+VB) | 1 | No car modifications required | 195/50 R16----195/55 R16----205/45 R16----205/50 R16----215/45 R16----225/45 R16--- | AfterMarket OZ | MAX 615 KG | WHITE + RED LETTERING | Racing | 8027529082357 | OZ | 10,19 |  |  | Serie S - ext.diam.68 mm | 480x480x248 | 1 | 155 | e1*2001/116*0343*.. | bar: Area 1
MINI | COOPER WORKS | COOPER WORKS | Mini-N | 11/2008 |  | 4x100 | 56,10 | 435 |  | 52 | M14x1,25 | 17 | ADRENALINA | 7x17 | 17,00 | 7,00 | W8501320054 | 1 | S | 20090526 | 20090625 | 4x100 |  | 37 | 81710386 | S |  | B |  |  | KBA |  | DK | YES |  |  | K | KBA (ABE+VB) | 2 | Mods can be necessary to car | 205/45 R17--- | AfterMarket OZ | MAX 615 KG | MATT BLACK + DIAMOND-CUT | X-Line | 8027529034585 | OZ | 11,52 |  |  | Serie S - ext.diam.68 mm | 542x542x249 | 1 | 155 | e1*2001/116*0343*.. | bar: Area 1
MINI | COOPER WORKS | COOPER WORKS | Mini-N | 11/2008 |  | 4x100 | 56,10 | 435 |  | 52 | M14x1,25 | 17 | ADRENALINA | 7x17 | 17,00 | 7,00 | W8501320154 | 1 | S | 20090526 | 20090625 | 4x100 |  | 42 | 81710386 | S |  | B |  |  | KBA |  | DK | YES |  |  | K | KBA (ABE+VB) | 1 | No car modifications required | 205/45 R17--- | AfterMarket OZ | MAX 615 KG | MATT BLACK + DIAMOND-CUT | X-Line | 8027529034592 | OZ | 11,40 |  |  | Serie S - ext.diam.68 mm | 542x542x249 | 1 | 155 | e1*2001/116*0343*.. | bar: Area 1
MINI | COOPER WORKS | COOPER WORKS | Mini-N | 11/2008 |  | 4x100 | 56,10 | 435 |  | 52 | M14x1,25 | 17 | ALLEGGERITA HLT 4F | 7x17 | 17,00 | 7,00 | W01820200A66 | 1 | S | 20090526 | 20090625 | 4x100 |  | 37 | 81710386 | S |  | B |  | TÜV |  |  | DK | YES |  |  | T | Teilegutachten (PB+VB) | 2 | Mods can be necessary to car | 205/45 R17--- | AfterMarket OZ | MAX 500 KG | TITANIUM TECH | I-Tech | 8027529034899 | OZ | 7,96 |  |  | Serie S - ext.diam.68 mm | 540x540x260 | 1 | 155 | e1*2001/116*0343*.. | bar: Area 1
MINI | COOPER WORKS | COOPER WORKS | Mini-N | 11/2008 |  | 4x100 | 56,10 | 435 |  | 52 | M14x1,25 | 17 | ALLEGGERITA HLT 4F | 7x17 | 17,00 | 7,00 | W01820200P3 | 3 | S | 20121012 | 20121111 | 4x100 |  | 37 | 81710386 | S |  | B |  | TÜV |  |  | DK | YES |  |  | T | Teilegutachten (PB+VB) | 2 | Mods can be necessary to car | 205/45 R17--- | AfterMarket OZ | MAX 500 KG | ACID GREEN | I-Tech | 8027529080902 | OZ | 7,96 |  |  | Serie S - ext.diam.68 mm | 540x540x260 | 1 | 155 | e1*2001/116*0343*.. | bar: Area 1
MINI | COOPER WORKS | COOPER WORKS | Mini-N | 11/2008 |  | 4x100 | 56,10 | 435 |  | 52 | M14x1,25 | 17 | ALLEGGERITA HLT 4F | 7x17 | 17,00 | 7,00 | W0182020022 | 3 | S | 20090526 | 20090625 | 4x100 |  | 37 | 81710386 | S |  | B |  | TÜV |  |  | DK | YES |  |  | T | Teilegutachten (PB+VB) | 2 | Mods can be necessary to car | 205/45 R17--- | AfterMarket OZ | MAX 500 KG | MATT GRAPHIT SILVER | I-Tech | 8027529034943 | OZ | 7,96 |  |  | Serie S - ext.diam.68 mm | 540x540x260 | 1 | 155 | e1*2001/116*0343*.. | bar: Area 1
MINI | COOPER WORKS | COOPER WORKS | Mini-N | 11/2008 |  | 4x100 | 56,10 | 435 |  | 52 | M14x1,25 | 17 | ALLEGGERITA HLT 4F | 7x17 | 17,00 | 7,00 | W0182020030 | 3 | S | 20090526 | 20090625 | 4x100 |  | 37 | 81710386 | S |  | B |  | TÜV |  |  | DK | YES |  |  | T | Teilegutachten (PB+VB) | 2 | Mods can be necessary to car | 205/45 R17--- | AfterMarket OZ | MAX 500 KG | WHITE | I-Tech | 8027529031317 | OZ | 7,96 |  |  | Serie S - ext.diam.68 mm | 540x540x260 | 1 | 155 | e1*2001/116*0343*.. | bar: Area 1
MINI | COOPER WORKS | COOPER WORKS | Mini-N | 11/2008 |  | 4x100 | 56,10 | 435 |  | 52 | M14x1,25 | 17 | ALLEGGERITA HLT 4F | 7x17 | 17,00 | 7,00 | W0182020053 | 3 | S | 20090526 | 20090625 | 4x100 |  | 37 | 81710386 | S |  | B |  | TÜV |  |  | DK | YES |  |  | T | Teilegutachten (PB+VB) | 2 | Mods can be necessary to car | 205/45 R17--- | AfterMarket OZ | MAX 500 KG | MATT BLACK | I-Tech | 8027529031324 | OZ | 7,96 |  |  | Serie S - ext.diam.68 mm | 540x540x260 | 1 | 155 | e1*2001/116*0343*.. | bar: Area 1
MINI | COOPER WORKS | COOPER WORKS | Mini-N | 11/2008 |  | 4x100 | 56,10 | 435 |  | 52 | M14x1,25 | 17 | ALLEGGERITA HLT 4F | 7x17 | 17,00 | 7,00 | W0182020071 | 3 | S | 20090526 | 20090625 | 4x100 |  | 37 | 81710386 | S |  | B |  | TÜV |  |  | DK | YES |  |  | T | Teilegutachten (PB+VB) | 2 | Mods can be necessary to car | 205/45 R17--- | AfterMarket OZ | MAX 500 KG | ORANGE | I-Tech | 8027529031331 | OZ | 7,96 |  |  | Serie S - ext.diam.68 mm | 540x540x260 | 1 | 155 | e1*2001/116*0343*.. | bar: Area 1
MINI | COOPER WORKS | COOPER WORKS | Mini-N | 11/2008 |  | 4x100 | 56,10 | 435 |  | 52 | M14x1,25 | 17 | ALLEGGERITA HLT 4F | 7x17 | 17,00 | 7,00 | W0182020072 | 3 | S | 20090526 | 20090625 | 4x100 |  | 37 | 81710386 | S |  | B |  | TÜV |  |  | DK | YES |  |  | T | Teilegutachten (PB+VB) | 2 | Mods can be necessary to car | 205/45 R17--- | AfterMarket OZ | MAX 500 KG | MATT BLUE | I-Tech | 8027529031348 | OZ | 7,96 |  |  | Serie S - ext.diam.68 mm | 540x540x260 | 1 | 155 | e1*2001/116*0343*.. | bar: Area 1
MINI | COOPER WORKS | COOPER WORKS | Mini-N | 11/2008 |  | 4x100 | 56,10 | 435 |  | 52 | M14x1,25 | 17 | ALLEGGERITA HLT 4F | 7x17 | 17,00 | 7,00 | W0182020076 | 3 | S | 20090526 | 20090625 | 4x100 |  | 37 | 81710386 | S |  | B |  | TÜV |  |  | DK | YES |  |  | T | Teilegutachten (PB+VB) | 2 | Mods can be necessary to car | 205/45 R17--- | AfterMarket OZ | MAX 500 KG | RACE GOLD | I-Tech | 8027529034912 | OZ | 7,96 |  |  | Serie S - ext.diam.68 mm | 540x540x260 | 1 | 155 | e1*2001/116*0343*.. | bar: Area 1
MINI | COOPER WORKS | COOPER WORKS | Mini-N | 11/2008 |  | 4x100 | 56,10 | 435 |  | 52 | M14x1,25 | 17 | ALLEGGERITA HLT 4F | 7x17 | 17,00 | 7,00 | W0182020084 | 3 | S | 20090526 | 20090625 | 4x100 |  | 37 | 81710386 | S |  | B |  | TÜV |  |  | DK | YES |  |  | T | Teilegutachten (PB+VB) | 2 | Mods can be necessary to car | 205/45 R17--- | AfterMarket OZ | MAX 500 KG | RED | I-Tech | 8027529031355 | OZ | 7,96 |  |  | Serie S - ext.diam.68 mm | 540x540x260 | 1 | 155 | e1*2001/116*0343*.. | bar: Area 1
MINI | COOPER WORKS | COOPER WORKS | Mini-N | 11/2008 |  | 4x100 | 56,10 | 435 |  | 52 | M14x1,25 | 17 | ALLEGGERITA HLT 4F | 7x17 | 17,00 | 7,00 | W01820201A66 | 1 | S | 20090526 | 20090625 | 4x100 |  | 44 | 81710386 | S |  | B |  | TÜV |  |  | DK | YES |  |  | T | Teilegutachten (PB+VB) | 1 | No car modifications required | 205/45 R17--- | AfterMarket OZ | MAX 500 KG | TITANIUM TECH | I-Tech | 8027529034905 | OZ | 7,91 |  |  | Serie S - ext.diam.68 mm | 540x540x260 | 1 | 155 | e1*2001/116*0343*.. | bar: Area 1
MINI | COOPER WORKS | COOPER WORKS | Mini-N | 11/2008 |  | 4x100 | 56,10 | 435 |  | 52 | M14x1,25 | 17 | ALLEGGERITA HLT 4F | 7x17 | 17,00 | 7,00 | W01820201P3 | 3 | S | 20121012 | 20121111 | 4x100 |  | 44 | 81710386 | S |  | B |  | TÜV |  |  | DK | YES |  |  | T | Teilegutachten (PB+VB) | 1 | No car modifications required | 205/45 R17--- | AfterMarket OZ | MAX 500 KG | ACID GREEN | I-Tech | 8027529080896 | OZ | 7,91 |  |  | Serie S - ext.diam.68 mm | 540x540x260 | 1 | 155 | e1*2001/116*0343*.. | bar: Area 1
MINI | COOPER WORKS | COOPER WORKS | Mini-N | 11/2008 |  | 4x100 | 56,10 | 435 |  | 52 | M14x1,25 | 17 | ALLEGGERITA HLT 4F | 7x17 | 17,00 | 7,00 | W0182020122 | 3 | S | 20090526 | 20090625 | 4x100 |  | 44 | 81710386 | S |  | B |  | TÜV |  |  | DK | YES |  |  | T | Teilegutachten (PB+VB) | 1 | No car modifications required | 205/45 R17--- | AfterMarket OZ | MAX 500 KG | MATT GRAPHIT SILVER | I-Tech | 8027529034950 | OZ | 7,91 |  |  | Serie S - ext.diam.68 mm | 540x540x260 | 1 | 155 | e1*2001/116*0343*.. | bar: Area 1
MINI | COOPER WORKS | COOPER WORKS | Mini-N | 11/2008 |  | 4x100 | 56,10 | 435 |  | 52 | M14x1,25 | 17 | ALLEGGERITA HLT 4F | 7x17 | 17,00 | 7,00 | W0182020130 | 3 | S | 20090526 | 20090625 | 4x100 |  | 44 | 81710386 | S |  | B |  | TÜV |  |  | DK | YES |  |  | T | Teilegutachten (PB+VB) | 1 | No car modifications required | 205/45 R17--- | AfterMarket OZ | MAX 500 KG | WHITE | I-Tech | 8027529031362 | OZ | 7,91 |  |  | Serie S - ext.diam.68 mm | 540x540x260 | 1 | 155 | e1*2001/116*0343*.. | bar: Area 1
MINI | COOPER WORKS | COOPER WORKS | Mini-N | 11/2008 |  | 4x100 | 56,10 | 435 |  | 52 | M14x1,25 | 17 | ALLEGGERITA HLT 4F | 7x17 | 17,00 | 7,00 | W0182020153 | 3 | S | 20090526 | 20090625 | 4x100 |  | 44 | 81710386 | S |  | B |  | TÜV |  |  | DK | YES |  |  | T | Teilegutachten (PB+VB) | 1 | No car modifications required | 205/45 R17--- | AfterMarket OZ | MAX 500 KG | MATT BLACK | I-Tech | 8027529031379 | OZ | 7,91 |  |  | Serie S - ext.diam.68 mm | 540x540x260 | 1 | 155 | e1*2001/116*0343*.. | bar: Area 1
MINI | COOPER WORKS | COOPER WORKS | Mini-N | 11/2008 |  | 4x100 | 56,10 | 435 |  | 52 | M14x1,25 | 17 | ALLEGGERITA HLT 4F | 7x17 | 17,00 | 7,00 | W0182020171 | 3 | S | 20090526 | 20090625 | 4x100 |  | 44 | 81710386 | S |  | B |  | TÜV |  |  | DK | YES |  |  | T | Teilegutachten (PB+VB) | 1 | No car modifications required | 205/45 R17--- | AfterMarket OZ | MAX 500 KG | ORANGE | I-Tech | 8027529031386 | OZ | 7,91 |  |  | Serie S - ext.diam.68 mm | 540x540x260 | 1 | 155 | e1*2001/116*0343*.. | bar: Area 1
MINI | COOPER WORKS | COOPER WORKS | Mini-N | 11/2008 |  | 4x100 | 56,10 | 435 |  | 52 | M14x1,25 | 17 | ALLEGGERITA HLT 4F | 7x17 | 17,00 | 7,00 | W0182020172 | 3 | S | 20090526 | 20090625 | 4x100 |  | 44 | 81710386 | S |  | B |  | TÜV |  |  | DK | YES |  |  | T | Teilegutachten (PB+VB) | 1 | No car modifications required | 205/45 R17--- | AfterMarket OZ | MAX 500 KG | MATT BLUE | I-Tech | 8027529031393 | OZ | 7,91 |  |  | Serie S - ext.diam.68 mm | 540x540x260 | 1 | 155 | e1*2001/116*0343*.. | bar: Area 1
MINI | COOPER WORKS | COOPER WORKS | Mini-N | 11/2008 |  | 4x100 | 56,10 | 435 |  | 52 | M14x1,25 | 17 | ALLEGGERITA HLT 4F | 7x17 | 17,00 | 7,00 | W0182020176 | 3 | S | 20090526 | 20090625 | 4x100 |  | 44 | 81710386 | S |  | B |  | TÜV |  |  | DK | YES |  |  | T | Teilegutachten (PB+VB) | 1 | No car modifications required | 205/45 R17--- | AfterMarket OZ | MAX 500 KG | RACE GOLD | I-Tech | 8027529034929 | OZ | 7,91 |  |  | Serie S - ext.diam.68 mm | 540x540x260 | 1 | 155 | e1*2001/116*0343*.. | bar: Area 1
MINI | COOPER WORKS | COOPER WORKS | Mini-N | 11/2008 |  | 4x100 | 56,10 | 435 |  | 52 | M14x1,25 | 17 | ALLEGGERITA HLT 4F | 7x17 | 17,00 | 7,00 | W0182020184 | 3 | S | 20090526 | 20090625 | 4x100 |  | 44 | 81710386 | S |  | B |  | TÜV |  |  | DK | YES |  |  | T | Teilegutachten (PB+VB) | 1 | No car modifications required | 205/45 R17--- | AfterMarket OZ | MAX 500 KG | RED | I-Tech | 8027529031409 | OZ | 7,91 |  |  | Serie S - ext.diam.68 mm | 540x540x260 | 1 | 155 | e1*2001/116*0343*.. | bar: Area 1
MINI | COOPER WORKS | COOPER WORKS | Mini-N | 11/2008 |  | 4x100 | 56,10 | 435 |  | 52 | M14x1,25 | 17 | DAVID | 7x17 | 17,00 | 7,00 | W01873201N5 | 1 |  |  |  | 4x100 |  | 37 | 81710487 | S | VST20F27 | B |  |  |  |  | DK | YES |  |  |  |  | 2 | Mods can be necessary to car | 205/45 R17--- | AfterMarket OZ | MAX 615 KG | MATT GRAPHITE DIAMOND CUT | Via Veneto | 8027529052756 | OZ | 11,13 |  |  | Serie S - ext.diam.68 mm | 540x540x248 | 1 | 155 | e1*2001/116*0343*.. | bar: Area 1
MINI | COOPER WORKS | COOPER WORKS | Mini-N | 11/2008 |  | 4x100 | 56,10 | 435 |  | 52 | M14x1,25 | 17 | DAVID | 7x17 | 17,00 | 7,00 | W01873202N5 | 1 |  |  |  | 4x100 |  | 42 | 81710487 | S | VST20F27 | B |  |  | KBA |  | DK | YES |  |  |  |  | 1 | No car modifications required | 205/45 R17--- | AfterMarket OZ | MAX 615 KG | MATT GRAPHITE DIAMOND CUT | Via Veneto | 8027529052763 | OZ | 11,13 |  |  | Serie S - ext.diam.68 mm | 540x540x248 | 1 | 155 | e1*2001/116*0343*.. | bar: Area 1
MINI | COOPER WORKS | COOPER WORKS | Mini-N | 11/2008 |  | 4x100 | 56,10 | 435 |  | 52 | M14x1,25 | 17 | EGO | 7x17 | 17,00 | 7,00 | W8505120154 | 1 | S | 20110726 | 20110825 | 4x100 |  | 37 | 81710487 | S | VST20F27 | B |  |  | KBA |  | DK | YES |  |  | K | KBA (ABE+VB) | 2 | Mods can be necessary to car | 205/45 R17--- | AfterMarket OZ | MAX 615 KG | MATT BLACK + DIAMOND-CUT | X-Line | 8027529065794 | OZ | 8,30 |  |  | Serie S - ext.diam.68 mm | 542x542x249 | 1 | 155 | e1*2001/116*0343*.. | bar: Area 1
MINI | COOPER WORKS | COOPER WORKS | Mini-N | 11/2008 |  | 4x100 | 56,10 | 435 |  | 52 | M14x1,25 | 17 | EGO | 7x17 | 17,00 | 7,00 | W8505120254 | 1 | S | 20110726 | 20110825 | 4x100 |  | 42 | 81710487 | S | VST20F27 | B |  |  | KBA |  | DK | YES |  |  | K | KBA (ABE+VB) | 1 | No car modifications required | 205/45 R17--- | AfterMarket OZ | MAX 615 KG | MATT BLACK + DIAMOND-CUT | X-Line | 8027529065800 | OZ | 8,30 |  |  | Serie S - ext.diam.68 mm | 542x542x249 | 1 | 155 | e1*2001/116*0343*.. | bar: Area 1
MINI | COOPER WORKS | COOPER WORKS | Mini-N | 11/2008 |  | 4x100 | 56,10 | 435 |  | 52 | M14x1,25 | 17 | ENERGY | 7x17 | 17,00 | 7,00 | W8500720054 | 1 | S | 20090526 | 20090625 | 4x100 |  | 37 | 81710386 | S |  | B |  |  | KBA |  | DK | YES |  |  | K | KBA (ABE+VB) | 2 | Mods can be necessary to car | 205/45 R17--- | AfterMarket OZ | MAX 615 KG | MATT BLACK + DIAMOND-CUT | X-Line | 8027529034318 | OZ | 11,80 |  |  | Serie S - ext.diam.68 mm | 542x542x249 | 1 | 155 | e1*2001/116*0343*.. | bar: Area 1
MINI | COOPER WORKS | COOPER WORKS | Mini-N | 11/2008 |  | 4x100 | 56,10 | 435 |  | 52 | M14x1,25 | 17 | ENERGY | 7x17 | 17,00 | 7,00 | W8500720154 | 1 | S | 20090526 | 20090625 | 4x100 |  | 42 | 81710386 | S |  | B |  |  | KBA |  | DK | YES |  |  | K | KBA (ABE+VB) | 1 | No car modifications required | 205/45 R17--- | AfterMarket OZ | MAX 615 KG | MATT BLACK + DIAMOND-CUT | X-Line | 8027529034325 | OZ | 11,70 |  |  | Serie S - ext.diam.68 mm | 542x542x249 | 1 | 155 | e1*2001/116*0343*.. | bar: Area 1
MINI | COOPER WORKS | COOPER WORKS | Mini-N | 11/2008 |  | 4x100 | 56,10 | 435 |  | 52 | M14x1,25 | 17 | ENVY | 7x17 | 17,00 | 7,00 | W8504320168 | 1 |  |  |  | 4x100 |  | 37 | 81710487 | S | VST20F27 | B |  |  | KBA |  | DK | YES |  |  | K | KBA (ABE+VB) | 2 | Mods can be necessary to car | 205/45 R17--- | AfterMarket OZ | MAX 615 KG | MATT SILVER TECH DIAMOND CUT | X-Line | 8027529052947 | OZ | 8,30 |  |  | Serie S - ext.diam.68 mm | 542x542x249 | 1 | 155 | e1*2001/116*0343*.. | bar: Area 1
MINI | COOPER WORKS | COOPER WORKS | Mini-N | 11/2008 |  | 4x100 | 56,10 | 435 |  | 52 | M14x1,25 | 17 | ENVY | 7x17 | 17,00 | 7,00 | W8504320268 | 1 |  |  |  | 4x100 |  | 42 | 81710487 | S | VST20F27 | B |  |  | KBA |  | DK | YES |  |  | K | KBA (ABE+VB) | 1 | No car modifications required | 205/45 R17--- | AfterMarket OZ | MAX 615 KG | MATT SILVER TECH DIAMOND CUT | X-Line | 8027529052978 | OZ | 8,30 |  |  | Serie S - ext.diam.68 mm | 542x542x249 | 1 | 155 | e1*2001/116*0343*.. | bar: Area 1
MINI | COOPER WORKS | COOPER WORKS | Mini-N | 11/2008 |  | 4x100 | 56,10 | 435 |  | 52 | M14x1,25 | 17 | ITALIA 150 4F | 7x17 | 17,00 | 7,00 | W01886201R4 | 1 | S | 20110914 | 20111014 | 4x100 |  | 37 | 81710487 | S | VST20F27 | B |  |  | KBA |  | DK | YES |  |  | K | KBA (ABE+VB) | 2 | Mods can be necessary to car | 205/45 R17--- | AfterMarket OZ | MAX 615 KG | MATT RACE SILVER DIAMOND CUT | Racing | 8027529069563 | OZ | 9,63 |  |  | Serie S - ext.diam.68 mm | 540x540x248 | 1 | 155 | e1*2001/116*0343*.. | bar: Area 1
MINI | COOPER WORKS | COOPER WORKS | Mini-N | 11/2008 |  | 4x100 | 56,10 | 435 |  | 52 | M14x1,25 | 17 | ITALIA 150 4F | 7x17 | 17,00 | 7,00 | W0188620149 | 1 | S | 20110914 | 20111014 | 4x100 |  | 37 | 81710487 | S | VST20F27 | B |  |  | KBA |  | DK | YES |  |  | K | KBA (ABE+VB) | 2 | Mods can be necessary to car | 205/45 R17--- | AfterMarket OZ | MAX 615 KG | MATT DARK GRAPHITE DIAMOND CUT | Racing | 8027529069556 | OZ | 9,63 |  |  | Serie S - ext.diam.68 mm | 540x540x248 | 1 | 155 | e1*2001/116*0343*.. | bar: Area 1
MINI | COOPER WORKS | COOPER WORKS | Mini-N | 11/2008 |  | 4x100 | 56,10 | 435 |  | 52 | M14x1,25 | 17 | ITALIA 150 4F | 7x17 | 17,00 | 7,00 | W01886202R4 | 1 | S | 20110914 | 20111014 | 4x100 |  | 42 | 81710487 | S | VST20F27 | B |  |  | KBA |  | DK | YES |  |  | K | KBA (ABE+VB) | 1 | No car modifications required | 205/45 R17--- | AfterMarket OZ | MAX 615 KG | MATT RACE SILVER DIAMOND CUT | Racing | 8027529069587 | OZ | 9,63 |  |  | Serie S - ext.diam.68 mm | 540x540x248 | 1 | 155 | e1*2001/116*0343*.. | bar: Area 1
MINI | COOPER WORKS | COOPER WORKS | Mini-N | 11/2008 |  | 4x100 | 56,10 | 435 |  | 52 | M14x1,25 | 17 | ITALIA 150 4F | 7x17 | 17,00 | 7,00 | W0188620249 | 1 | S | 20110914 | 20111014 | 4x100 |  | 42 | 81710487 | S | VST20F27 | B |  |  | KBA |  | DK | YES |  |  | K | KBA (ABE+VB) | 1 | No car modifications required | 205/45 R17--- | AfterMarket OZ | MAX 615 KG | MATT DARK GRAPHITE DIAMOND CUT | Racing | 8027529069570 | OZ | 9,63 |  |  | Serie S - ext.diam.68 mm | 540x540x248 | 1 | 155 | e1*2001/116*0343*.. | bar: Area 1
MINI | COOPER WORKS | COOPER WORKS | Mini-N | 11/2008 |  | 4x100 | 56,10 | 435 |  | 52 | M14x1,25 | 17 | LEGGENDA | 7x17 | 17,00 | 7,00 | W01872200A33 | 1 |  |  |  | 4x100 |  | 37 | 81710386 | S |  | B |  |  | KBA |  | DK | YES |  |  | K | KBA (ABE+VB) | 2 | Mods can be necessary to car | 205/45 R17--- | AfterMarket OZ | MAX 530 KG | WHITE + RED LETTERING | Racing | 8027529056594 | OZ | 9,38 |  |  | Serie S - ext.diam.68 mm | 540x540x248 | 1 | 155 | e1*2001/116*0343*.. | bar: Area 1
MINI | COOPER WORKS | COOPER WORKS | Mini-N | 11/2008 |  | 4x100 | 56,10 | 435 |  | 52 | M14x1,25 | 17 | LEGGENDA | 7x17 | 17,00 | 7,00 | W01872200N8 | 1 |  |  |  | 4x100 |  | 37 | 81710386 | S |  | B |  |  | KBA |  | DK | YES |  |  | K | KBA (ABE+VB) | 2 | Mods can be necessary to car | 205/45 R17--- | AfterMarket OZ | MAX 530 KG | MATT BLACK+WHITE LETTERING | Racing | 8027529057317 | OZ | 9,38 |  |  | Serie S - ext.diam.68 mm | 540x540x248 | 1 | 155 | e1*2001/116*0343*.. | bar: Area 1
MINI | COOPER WORKS | COOPER WORKS | Mini-N | 11/2008 |  | 4x100 | 56,10 | 435 |  | 52 | M14x1,25 | 17 | LEGGENDA | 7x17 | 17,00 | 7,00 | W01872201A33 | 1 |  |  |  | 4x100 |  | 42 | 81710386 | S |  | B |  |  | KBA |  | DK | YES |  |  | K | KBA (ABE+VB) | 1 | No car modifications required | 205/45 R17--- | AfterMarket OZ | MAX 530 KG | WHITE + RED LETTERING | Racing | 8027529056600 | OZ | 9,38 |  |  | Serie S - ext.diam.68 mm | 540x540x248 | 1 | 155 | e1*2001/116*0343*.. | bar: Area 1
MINI | COOPER WORKS | COOPER WORKS | Mini-N | 11/2008 |  | 4x100 | 56,10 | 435 |  | 52 | M14x1,25 | 17 | LEGGENDA | 7x17 | 17,00 | 7,00 | W01872201N8 | 1 |  |  |  | 4x100 |  | 42 | 81710386 | S |  | B |  |  | KBA |  | DK | YES |  |  | K | KBA (ABE+VB) | 1 | No car modifications required | 205/45 R17--- | AfterMarket OZ | MAX 530 KG | MATT BLACK+WHITE LETTERING | Racing | 8027529057256 | OZ | 9,38 |  |  | Serie S - ext.diam.68 mm | 540x540x248 | 1 | 155 | e1*2001/116*0343*.. | bar: Area 1
MINI | COOPER WORKS | COOPER WORKS | Mini-N | 11/2008 |  | 4x100 | 56,10 | 435 |  | 52 | M14x1,25 | 17 | LOUNGE 8 | 7x17 | 17,00 | 7,00 | W8503820054 | 1 |  |  |  | 4x100 |  | 37 | 81710386 | S |  | B |  |  | KBA |  | DK | YES |  |  | K | KBA (ABE+VB) | 2 | Mods can be necessary to car | 205/45 R17--- | AfterMarket OZ | MAX 615 KG | MATT BLACK + DIAMOND-CUT | X-Line | 8027529048131 | OZ | 8,30 |  |  | Serie S - ext.diam.68 mm | 542x542x249 | 1 | 155 | e1*2001/116*0343*.. | bar: Area 1
MINI | COOPER WORKS | COOPER WORKS | Mini-N | 11/2008 |  | 4x100 | 56,10 | 435 |  | 52 | M14x1,25 | 17 | LOUNGE 8 | 7x17 | 17,00 | 7,00 | W8503820075 | 1 |  |  |  | 4x100 |  | 37 | 81710386 | S |  | B |  |  | KBA |  | DK | YES |  |  | K | KBA (ABE+VB) | 2 | Mods can be necessary to car | 205/45 R17--- | AfterMarket OZ | MAX 615 KG | METAL SILVER + DIAMOND CUT | X-Line | 8027529048148 | OZ | 8,30 |  |  | Serie S - ext.diam.68 mm | 542x542x249 | 1 | 155 | e1*2001/116*0343*.. | bar: Area 1
MINI | COOPER WORKS | COOPER WORKS | Mini-N | 11/2008 |  | 4x100 | 56,10 | 435 |  | 52 | M14x1,25 | 17 | LOUNGE 8 | 7x17 | 17,00 | 7,00 | W8503820154 | 1 |  |  |  | 4x100 |  | 42 | 81710386 | S |  | B |  |  | KBA |  | DK | YES |  |  | K | KBA (ABE+VB) | 1 | No car modifications required | 205/45 R17--- | AfterMarket OZ | MAX 615 KG | MATT BLACK + DIAMOND-CUT | X-Line | 8027529048155 | OZ | 8,30 |  |  | Serie S - ext.diam.68 mm | 542x542x249 | 1 | 155 | e1*2001/116*0343*.. | bar: Area 1
MINI | COOPER WORKS | COOPER WORKS | Mini-N | 11/2008 |  | 4x100 | 56,10 | 435 |  | 52 | M14x1,25 | 17 | LOUNGE 8 | 7x17 | 17,00 | 7,00 | W8503820175 | 1 |  |  |  | 4x100 |  | 42 | 81710386 | S |  | B |  |  | KBA |  | DK | YES |  |  | K | KBA (ABE+VB) | 1 | No car modifications required | 205/45 R17--- | AfterMarket OZ | MAX 615 KG | METAL SILVER + DIAMOND CUT | X-Line | 8027529048162 | OZ | 8,30 |  |  | Serie S - ext.diam.68 mm | 542x542x249 | 1 | 155 | e1*2001/116*0343*.. | Area 2: OUT
MINI | COOPER WORKS | COOPER WORKS | Mini-N | 11/2008 |  | 4x100 | 56,10 | 435 |  | 52 | M14x1,25 | 17 | QUARANTA | 7x17 | 17,00 | 7,00 | W0186620054 | 1 |  |  |  | 4x100 |  | 37 | 81710487 | S | VST20F27 | B |  |  | KBA |  | DK | YES |  |  | K | KBA (ABE+VB) | 2 | Mods can be necessary to car | 205/45 R17--- | AfterMarket OZ | MAX 570 KG | MATT BLACK + DIAMOND-CUT | Via Veneto | 8027529054675 | OZ | 11,14 |  |  | Serie S - ext.diam.68 mm | 540x540x260 | 1 | 155 | e1*2001/116*0343*.. | bar: Area 1
MINI | COOPER WORKS | COOPER WORKS | Mini-N | 11/2008 |  | 4x100 | 56,10 | 435 |  | 52 | M14x1,25 | 17 | QUARANTA | 7x17 | 17,00 | 7,00 | W0186620154 | 1 |  |  |  | 4x100 |  | 42 | 81710487 | S | VST20F27 | B |  |  | KBA |  | DK | YES |  |  | K | KBA (ABE+VB) | 1 | No car modifications required | 205/45 R17--- | AfterMarket OZ | MAX 570 KG | MATT BLACK + DIAMOND-CUT | Via Veneto | 8027529054682 | OZ | 10,90 |  |  | Serie S - ext.diam.68 mm | 540x540x260 | 1 | 155 | e1*2001/116*0343*.. | bar: Area 1
MINI | COOPER WORKS | COOPER WORKS | Mini-N | 11/2008 |  | 4x100 | 56,10 | 435 |  | 52 | M14x1,25 | 17 | SUPERTURISMO GT | 7x17 | 17,00 | 7,00 | W01672250P5 | 1 | S | 20121012 | 20121111 | 4x100 |  | 40 | 81710386 | S |  | B |  |  | KBA | VIA | DK | YES |  |  | T | Teilegutachten (PB+VB) | 1 | No car modifications required | 205/45 R17--- | AfterMarket OZ | MAX 605 KG | GRIGIO CORSA+BLACK LETTERING | Racing | 8027529081572 | OZ | 10,82 |  |  | Serie S - ext.diam.68 mm | 540x540x260 | 1 | 155 | e1*2001/116*0343*.. | bar: Area 1
MINI | COOPER WORKS | COOPER WORKS | Mini-N | 11/2008 |  | 4x100 | 56,10 | 435 |  | 52 | M14x1,25 | 17 | SUPERTURISMO GT | 7x17 | 17,00 | 7,00 | W0167225079 | 1 | S | 20090526 | 20090625 | 4x100 |  | 40 | 81710386 | S |  | B |  |  | KBA | VIA | DK | YES |  |  | T | Teilegutachten (PB+VB) | 1 | No car modifications required | 205/45 R17--- | AfterMarket OZ | MAX 605 KG | MATT BLACK + RED LETTERING | Racing | 8027529000658 | OZ | 10,82 |  |  | Serie S - ext.diam.68 mm | 540x540x260 | 1 | 155 | e1*2001/116*0343*.. | bar: Area 1
MINI | COOPER WORKS | COOPER WORKS | Mini-N | 11/2008 |  | 4x100 | 56,10 | 435 |  | 52 | M14x1,25 | 17 | SUPERTURISMO GT | 7x17 | 17,00 | 7,00 | W0167225082 | 1 | S | 20090526 | 20090625 | 4x100 |  | 40 | 81710386 | S |  | B |  |  |  | VIA | DK | YES |  |  |  |  | 1 | No car modifications required | 205/45 R17--- | AfterMarket OZ | MAX 605 KG | RACE SILVER + BLACK LETTERING | Racing | 8027529000665 | OZ | 10,94 |  |  | Serie S - ext.diam.68 mm | 540x540x260 | 1 | 155 | e1*2001/116*0343*.. | bar: Area 1
MINI | COOPER WORKS | COOPER WORKS | Mini-N | 11/2008 |  | 4x100 | 56,10 | 435 |  | 52 | M14x1,25 | 17 | SUPERTURISMO GT | 7x17 | 17,00 | 7,00 | W01672251P5 | 1 | S | 20121012 | 20121111 | 4x100 |  | 44 | 81710386 | S |  | B |  |  | KBA | VIA | DK | YES |  |  | K | KBA (ABE+VB) | 1 | No car modifications required | 205/45 R17--- | AfterMarket OZ | MAX 605 KG | GRIGIO CORSA+BLACK LETTERING | Racing | 8027529081589 | OZ | 10,78 |  |  | Serie S - ext.diam.68 mm | 540x540x260 | 1 | 155 | e1*2001/116*0343*.. | bar: Area 1
MINI | COOPER WORKS | COOPER WORKS | Mini-N | 11/2008 |  | 4x100 | 56,10 | 435 |  | 52 | M14x1,25 | 17 | SUPERTURISMO GT | 7x17 | 17,00 | 7,00 | W0167225179 | 1 | S | 20090526 | 20090625 | 4x100 |  | 44 | 81710386 | S |  | B |  |  | KBA | VIA | DK | YES |  |  | K | KBA (ABE+VB) | 1 | No car modifications required | 205/45 R17--- | AfterMarket OZ | MAX 605 KG | MATT BLACK + RED LETTERING | Racing | 8027529000689 | OZ | 10,78 |  |  | Serie S - ext.diam.68 mm | 540x540x260 | 1 | 155 | e1*2001/116*0343*.. | bar: Area 1
MINI | COOPER WORKS | COOPER WORKS | Mini-N | 11/2008 |  | 4x100 | 56,10 | 435 |  | 52 | M14x1,25 | 17 | SUPERTURISMO GT | 7x17 | 17,00 | 7,00 | W0167225182 | 1 | S | 20090526 | 20090625 | 4x100 |  | 44 | 81710386 | S |  | B |  |  | KBA | VIA | DK | YES |  |  | K | KBA (ABE+VB) | 1 | No car modifications required | 205/45 R17--- | AfterMarket OZ | MAX 605 KG | RACE SILVER + BLACK LETTERING | Racing | 8027529000696 | OZ | 10,78 |  |  | Serie S - ext.diam.68 mm | 540x540x260 | 1 | 155 | e1*2001/116*0343*.. | bar: Area 1
MINI | COOPER WORKS | COOPER WORKS | Mini-N | 11/2008 |  | 4x100 | 56,10 | 435 |  | 52 | M14x1,25 | 17 | SUPERTURISMO LM | 7x17 | 17,00 | 7,00 | W0188020019 | 1 |  |  |  | 4x100 |  | 37 | 81710306 | S | B1 | B | LB13 |  | KBA |  | DK | YES |  |  | K | KBA (ABE+VB) | 2 | Mods can be necessary to car | 205/45 R17--- | AfterMarket OZ | MAX 570 KG | MATT RACE SILVER + BLACK LETTERING | Racing | 8027529053074 | OZ | 9,92 |  |  | Serie S - ext.diam.68 mm | 540x540x248 | 1 | 155 | e1*2001/116*0343*.. | bar: Area 1
MINI | COOPER WORKS | COOPER WORKS | Mini-N | 11/2008 |  | 4x100 | 56,10 | 435 |  | 52 | M14x1,25 | 17 | SUPERTURISMO LM | 7x17 | 17,00 | 7,00 | W0188020046 | 1 |  |  |  | 4x100 |  | 37 | 81710306 | S | B1 | B | LB13 |  | KBA |  | DK | YES |  |  | K | KBA (ABE+VB) | 2 | Mods can be necessary to car | 205/45 R17--- | AfterMarket OZ | MAX 570 KG | MATT GRAPHITE + SILVER LETTERING | Racing | 8027529053081 | OZ | 9,92 |  |  | Serie S - ext.diam.68 mm | 540x540x248 | 1 | 155 | e1*2001/116*0343*.. | bar: Area 1
MINI | COOPER WORKS | COOPER WORKS | Mini-N | 11/2008 |  | 4x100 | 56,10 | 435 |  | 52 | M14x1,25 | 17 | SUPERTURISMO LM | 7x17 | 17,00 | 7,00 | W0188020119 | 1 |  |  |  | 4x100 |  | 42 | 81710306 | S | B1 | B | LB13 |  | KBA |  | DK | YES |  |  | K | KBA (ABE+VB) | 1 | No car modifications required | 205/45 R17--- | AfterMarket OZ | MAX 570 KG | MATT RACE SILVER + BLACK LETTERING | Racing | 8027529053098 | OZ | 9,82 |  |  | Serie S - ext.diam.68 mm | 540x540x248 | 1 | 155 | e1*2001/116*0343*.. | bar: Area 1
MINI | COOPER WORKS | COOPER WORKS | Mini-N | 11/2008 |  | 4x100 | 56,10 | 435 |  | 52 | M14x1,25 | 17 | SUPERTURISMO LM | 7x17 | 17,00 | 7,00 | W0188020146 | 1 |  |  |  | 4x100 |  | 42 | 81710306 | S | B1 | B | LB13 |  | KBA |  | DK | YES |  |  | K | KBA (ABE+VB) | 1 | No car modifications required | 205/45 R17--- | AfterMarket OZ | MAX 570 KG | MATT GRAPHITE + SILVER LETTERING | Racing | 8027529053104 | OZ | 9,82 |  |  | Serie S - ext.diam.68 mm | 540x540x248 | 1 | 155 | e1*2001/116*0343*.. | bar: Area 1
MINI | COOPER WORKS | COOPER WORKS | Mini-N | 11/2008 |  | 4x100 | 56,10 | 435 |  | 52 | M14x1,25 | 17 | SUPERTURISMO WRC | 7x17 | 17,00 | 7,00 | W0167225033 | 1 | S | 20090526 | 20090625 | 4x100 |  | 40 | 81710386 | S |  | B |  |  | KBA | VIA | DK | YES |  |  | T | Teilegutachten (PB+VB) | 1 | No car modifications required | 205/45 R17--- | AfterMarket OZ | MAX 605 KG | WHITE + RED LETTERING | Racing | 8027529000641 | OZ | 10,82 |  |  | Serie S - ext.diam.68 mm | 540x540x260 | 1 | 155 | e1*2001/116*0343*.. | bar: Area 1
MINI | COOPER WORKS | COOPER WORKS | Mini-N | 11/2008 |  | 4x100 | 56,10 | 435 |  | 52 | M14x1,25 | 17 | ULTRALEGGERA | 7x17 | 17,00 | 7,00 | W01709200A53 | 1 | S | 20090526 | 20090625 | 4x100 |  | 37 | 81710386 | S |  | B |  | TÜV |  |  | DK | YES |  |  | S | Strongness Certificate (PB) | 2 | Mods can be necessary to car | 205/45 R17--- | AfterMarket OZ | MAX 570 KG | MATT BLACK | Racing | 8027529001457 | OZ | 8,73 |  |  | Serie S - ext.diam.68 mm | 540x540x260 | 1 | 155 | e1*2001/116*0343*.. | bar: Area 1
MINI | COOPER WORKS | COOPER WORKS | Mini-N | 11/2008 |  | 4x100 | 56,10 | 435 |  | 52 | M14x1,25 | 17 | ULTRALEGGERA | 7x17 | 17,00 | 7,00 | W0170920022 | 1 | S | 20090526 | 20090625 | 4x100 |  | 37 | 81710386 | S |  | B |  | TÜV |  |  | DK | YES |  |  | T | Teilegutachten (PB+VB) | 2 | Mods can be necessary to car | 205/45 R17--- | AfterMarket OZ | MAX 570 KG | MATT GRAPHIT SILVER | Racing | 8027529001464 | OZ | 8,73 |  |  | Serie S - ext.diam.68 mm | 540x540x260 | 1 | 155 | e1*2001/116*0343*.. | bar: Area 1
MINI | COOPER WORKS | COOPER WORKS | Mini-N | 11/2008 |  | 4x100 | 56,10 | 435 |  | 52 | M14x1,25 | 17 | ULTRALEGGERA | 7x17 | 17,00 | 7,00 | W0170920030 | 1 | S | 20090526 | 20090625 | 4x100 |  | 37 | 81710386 | S |  | B |  | TÜV |  |  | DK | YES |  |  | T | Teilegutachten (PB+VB) | 2 | Mods can be necessary to car | 205/45 R17--- | AfterMarket OZ | MAX 570 KG | WHITE | Racing | 8027529001471 | OZ | 8,73 |  |  | Serie S - ext.diam.68 mm | 540x540x260 | 1 | 155 | e1*2001/116*0343*.. | bar: Area 1
MINI | COOPER WORKS | COOPER WORKS | Mini-N | 11/2008 |  | 4x100 | 56,10 | 435 |  | 52 | M14x1,25 | 17 | ULTRALEGGERA | 7x17 | 17,00 | 7,00 | W0170920061 | 1 | S | 20090526 | 20090625 | 4x100 |  | 37 | 81710386 | S |  | B |  | TÜV |  |  | DK | YES |  |  | T | Teilegutachten (PB+VB) | 2 | Mods can be necessary to car | 205/45 R17--- | AfterMarket OZ | MAX 570 KG | CHRYSTAL TITANIUM | Racing | 8027529001488 | OZ | 8,73 |  |  | Serie S - ext.diam.68 mm | 540x540x260 | 1 | 155 | e1*2001/116*0343*.. | bar: Area 1
MINI | COOPER WORKS | COOPER WORKS | Mini-N | 11/2008 |  | 4x100 | 56,10 | 435 |  | 52 | M14x1,25 | 17 | ULTRALEGGERA | 7x17 | 17,00 | 7,00 | W0170920153 | 1 | S | 20100330 | 20100429 | 4x100 |  | 44 | 81710386 | S |  | B |  | TÜV |  |  | DK | YES |  |  | T | Teilegutachten (PB+VB) | 1 | No car modifications required | 205/45 R17--- | AfterMarket OZ | MAX 570 KG | MATT BLACK | Racing | 8027529049350 | OZ | 8,60 |  |  | Serie S - ext.diam.68 mm | 540x540x260 | 1 | 155 | e1*2001/116*0343*.. | bar: Area 1
MINI | COOPER WORKS | COOPER WORKS | Mini-N | 11/2008 |  | 4x100 | 56,10 | 435 |  | 52 | M14x1,25 | 17 | ULTRALEGGERA | 7x17 | 17,00 | 7,00 | W0170920161 | 1 | S | 20090526 | 20090625 | 4x100 |  | 44 | 81710386 | S |  | B |  | TÜV |  |  | DK | YES |  |  | T | Teilegutachten (PB+VB) | 1 | No car modifications required | 205/45 R17--- | AfterMarket OZ | MAX 570 KG | CHRYSTAL TITANIUM | Racing | 8027529001501 | OZ | 8,60 |  |  | Serie S - ext.diam.68 mm | 540x540x260 | 1 | 155 | e1*2001/116*0343*.. | bar: Area 1
MINI | COOPER WORKS | COOPER WORKS | Mini-N | 11/2008 |  | 4x100 | 56,10 | 435 |  | 52 | M14x1,25 | 17 | WAVE | 7x17 | 17,00 | 7,00 | W8501620054 | 1 |  |  |  | 4x100 |  | 37 | 81710386 | S |  | B |  |  |  |  | DK | YES |  |  | S | Strongness Certificate (PB) | 2 | Mods can be necessary to car | 205/45 R17--- | AfterMarket OZ | MAX 615 KG | MATT BLACK + DIAMOND-CUT | X-Line | 8027529045581 | OZ | 11,11 |  |  | Serie S - ext.diam.68 mm | 542x542x249 | 1 | 155 | e1*2001/116*0343*.. | bar: Area 1
MINI | COOPER WORKS | COOPER WORKS | Mini-N | 11/2008 |  | 4x100 | 56,10 | 435 |  | 52 | M14x1,25 | 17 | WAVE | 7x17 | 17,00 | 7,00 | W8501620154 | 1 |  |  |  | 4x100 |  | 42 | 81710386 | S |  | B |  |  | KBA |  | DK | YES |  |  | S | Strongness Certificate (PB) | 1 | No car modifications required | 205/45 R17--- | AfterMarket OZ | MAX 615 KG | MATT BLACK + DIAMOND-CUT | X-Line | 8027529045598 | OZ | 11,51 |  |  | Serie S - ext.diam.68 mm | 542x542x249 | 1 | 155 | e1*2001/116*0343*.. | bar: Area 1
MINI | COOPER WORKS | COOPER WORKS | Mini-N | 11/2008 |  | 4x100 | 56,10 | 435 |  | 52 | M14x1,25 | 17 | SUPERTURISMO GT | 7x18 | 18,00 | 7,00 | W01686201P5 | 1 | S | 20121012 | 20121111 | 4x100 |  | 42 | 81710386 | S |  | B |  |  | KBA | VIA | DK | YES |  |  | K | KBA (ABE+VB) | 1 | No car modifications required | 205/40 R18--- | AfterMarket OZ | MAX 650 KG | GRIGIO CORSA+BLACK LETTERING | Racing | 8027529081718 | OZ | 12,80 |  |  | Serie S - ext.diam.68 mm | 570x570x255 | 1 | 155 | e1*2001/116*0343*.. | bar: Area 1
MINI | COOPER WORKS | COOPER WORKS | Mini-N | 11/2008 |  | 4x100 | 56,10 | 435 |  | 52 | M14x1,25 | 17 | SUPERTURISMO GT | 7x18 | 18,00 | 7,00 | W0168620179 | 1 | S | 20090526 | 20090625 | 4x100 |  | 42 | 81710386 | S |  | B |  |  | KBA | VIA | DK | YES |  |  | K | KBA (ABE+VB) | 1 | No car modifications required | 205/40 R18--- | AfterMarket OZ | MAX 650 KG | MATT BLACK + RED LETTERING | Racing | 8027529001112 | OZ | 12,80 |  |  | Serie S - ext.diam.68 mm | 570x570x255 | 1 | 155 | e1*2001/116*0343*.. | bar: Area 1
MINI | COOPER WORKS | COOPER WORKS | Mini-N | 11/2008 |  | 4x100 | 56,10 | 435 |  | 52 | M14x1,25 | 17 | SUPERTURISMO GT | 7x18 | 18,00 | 7,00 | W0168620182 | 1 | S | 20090526 | 20090625 | 4x100 |  | 42 | 81710386 | S |  | B |  |  | KBA | VIA | DK | YES |  |  | K | KBA (ABE+VB) | 1 | No car modifications required | 205/40 R18--- | AfterMarket OZ | MAX 650 KG | RACE SILVER + BLACK LETTERING | Racing | 8027529001129 | OZ | 11,89 |  |  | Serie S - ext.diam.68 mm | 570x570x255 | 1 | 155 | e1*2001/116*0343*.. | bar: Area 1
MINI | COOPER WORKS | COOPER WORKS | Mini-N | 11/2008 |  | 4x100 | 56,10 | 435 |  | 52 | M14x1,25 | 17 | SUPERTURISMO WRC | 7x18 | 18,00 | 7,00 | W0168620133 | 1 | S | 20090526 | 20090625 | 4x100 |  | 42 | 81710386 | S |  | B |  |  | KBA | VIA | DK | YES |  |  | K | KBA (ABE+VB) | 1 | No car modifications required | 205/40 R18--- | AfterMarket OZ | MAX 650 KG | WHITE + RED LETTERING | Racing | 8027529001105 | OZ | 11,89 |  |  | Serie S - ext.diam.68 mm | 570x570x255 | 1 | 155 | e1*2001/116*0343*.. | bar: Area 1
MINI | COOPER WORKS | COOPER WORKS | Mini-N | 11/2008 |  | 4x100 | 56,10 | 435 |  | 52 | M14x1,25 | 17 | ULTRALEGGERA | 7x18 | 18,00 | 7,00 | W0171120061 | 1 | S | 20090526 | 20090625 | 4x100 |  | 38 | 81710386 | S |  | B |  | TÜV |  |  | DK | YES |  |  | S | Strongness Certificate (PB) | 2 | Mods can be necessary to car | 205/40 R18--- | AfterMarket OZ | MAX 580 KG | CHRYSTAL TITANIUM | Racing | 8027529001754 | OZ | 9,35 |  |  | Serie S - ext.diam.68 mm | 570x570x255 | 1 | 155 | e1*2001/116*0343*.. | bar: Area 1
MINI | COOPER WORKS | COOPER WORKS | Mini-N | 11/2008 |  | 4x100 | 56,10 | 435 |  | 52 | M14x1,25 | 17 | ULTRALEGGERA | 7x18 | 18,00 | 7,00 | W0171120153 | 1 | S | 20090526 | 20090625 | 4x100 |  | 42 | 81710386 | S |  | B |  | TÜV |  |  | DK | YES |  |  | T | Teilegutachten (PB+VB) | 1 | No car modifications required | 205/40 R18--- | AfterMarket OZ | MAX 540 KG | MATT BLACK | Racing | 8027529001761 | OZ | 9,19 |  |  | Serie S - ext.diam.68 mm | 570x570x255 | 1 | 155 | e1*2001/116*0343*.. | bar: Area 1
MINI | COOPER WORKS | COOPER WORKS | Mini-N | 11/2008 |  | 4x100 | 56,10 | 435 |  | 52 | M14x1,25 | 17 | ULTRALEGGERA | 7x18 | 18,00 | 7,00 | W0171120161 | 1 | S | 20090526 | 20090625 | 4x100 |  | 42 | 81710386 | S |  | B |  | TÜV |  |  | DK | YES |  |  | T | Teilegutachten (PB+VB) | 1 | No car modifications required | 205/40 R18--- | AfterMarket OZ | MAX 540 KG | CHRYSTAL TITANIUM | Racing | 8027529001778 | OZ | 9,19 |  |  | Serie S - ext.diam.68 mm | 570x570x255 | 1 | 155 | e1*2001/116*0343*.. | bar: Area 1
MINI | COOPER | COOPER 07 | Mini-N,UKL-C/K/L/B-L | 11/2006 |  | 4x100 | 56,10 | 443 |  | 52 | M14x1,25 | 17 | ADRENALINA | 6½x15 | 15,00 | 6,50 | W8501020054 | 1 | S | 20080904 | 20081004 | 4x100 |  | 37 | 81710386 | S |  | B |  |  | KBA |  | DK | YES | C0606 | ONLY 55-88KW OE 15 INCH | K | KBA (ABE+VB) | 1 | No car modifications required | 175/65 R15----185/60 R15----185/65 R15----195/55 R15----195/60 R15----205/50 R15----205/55 R15--- | AfterMarket OZ | MAX 615 KG | MATT BLACK + DIAMOND-CUT | X-Line | 8027529034462 | OZ | 9,20 |  |  | Serie S - ext.diam.68 mm | 486x486x236 | 1 | 055-105 | e1*2001/116*0343*.., e1*2007/46*.., 0369-0371,0593*.. | bar: Area 1
MINI | COOPER | COOPER 07 | Mini-N,UKL-C/K/L/B-L | 11/2006 |  | 4x100 | 56,10 | 443 |  | 52 | M14x1,25 | 17 | ADRENALINA | 6½x15 | 15,00 | 6,50 | W8501020154 | 1 |  |  |  | 4x100 |  | 42 | 81710386 | S |  | B |  |  | KBA |  | DK | YES | C0606 | ONLY 55-88KW OE 15 INCH | K | KBA (ABE+VB) | 1 | No car modifications required | 175/65 R15----185/60 R15----185/65 R15----195/55 R15----195/60 R15----205/50 R15----205/55 R15--- | AfterMarket OZ | MAX 530 KG | MATT BLACK + DIAMOND-CUT | X-Line | 8027529042818 | OZ | 9,20 |  |  | Serie S - ext.diam.68 mm | 486x486x236 | 1 | 055-105 | e1*2001/116*0343*.., e1*2007/46*.., 0369-0371,0593*.. | bar: Area 1
MINI | COOPER | COOPER 07 | Mini-N,UKL-C/K/L/B-L | 11/2006 |  | 4x100 | 56,10 | 443 |  | 52 | M14x1,25 | 17 | EGO | 6½x15 | 15,00 | 6,50 | W8505320154 | 1 | S | 20110726 | 20110825 | 4x100 |  | 37 | 81710487 | S | VST20F27 | B |  |  | KBA |  | DK | YES | C0606 | ONLY 55-88KW OE 15 INCH | K | KBA (ABE+VB) | 1 | No car modifications required | 175/65 R15----185/60 R15----185/65 R15----195/55 R15----195/60 R15----205/50 R15----205/55 R15--- | AfterMarket OZ | MAX 615 KG | MATT BLACK + DIAMOND-CUT | X-Line | 8027529065916 | OZ | 8 |  |  | Serie S - ext.diam.68 mm | 486x486x236 | 1 | 055-105 | e1*2001/116*0343*.., e1*2007/46*.., 0369-0371,0593*.. | bar: Area 1
MINI | COOPER | COOPER 07 | Mini-N,UKL-C/K/L/B-L | 11/2006 |  | 4x100 | 56,10 | 443 |  | 52 | M14x1,25 | 17 | EGO | 6½x15 | 15,00 | 6,50 | W8505320254 | 1 | S | 20110726 | 20110825 | 4x100 |  | 42 | 81710487 | S | VST20F27 | B |  |  | KBA |  | DK | YES | C0606 | ONLY 55-88KW OE 15 INCH | K | KBA (ABE+VB) | 1 | No car modifications required | 175/65 R15----185/60 R15----185/65 R15----195/55 R15----195/60 R15----205/50 R15----205/55 R15--- | AfterMarket OZ | MAX 510 KG | MATT BLACK + DIAMOND-CUT | X-Line | 8027529065923 | OZ | 8 |  |  | Serie S - ext.diam.68 mm | 486x486x236 | 1 | 055-105 | e1*2001/116*0343*.., e1*2007/46*.., 0369-0371,0593*.. | bar: Area 1
MINI | COOPER | COOPER 07 | Mini-N,UKL-C/K/L/B-L | 11/2006 |  | 4x100 | 56,10 | 443 |  | 52 | M14x1,25 | 17 | LOUNGE 8 | 6½x15 | 15,00 | 6,50 | W8503620054 | 1 |  |  |  | 4x100 |  | 37 | 81710386 | S |  | B |  |  | KBA |  | DK | YES | C0606 | ONLY 55-88KW OE 15 INCH | K | KBA (ABE+VB) | 1 | No car modifications required | 175/65 R15----185/60 R15----185/65 R15----195/55 R15----195/60 R15----205/50 R15----205/55 R15--- | AfterMarket OZ | MAX 570 KG | MATT BLACK + DIAMOND-CUT | X-Line | 8027529047967 | OZ | 8 |  |  | Serie S - ext.diam.68 mm | 486x486x236 | 1 | 055-105 | e1*2001/116*0343*.., e1*2007/46*.., 0369-0371,0593*.. | bar: Area 1
MINI | COOPER | COOPER 07 | Mini-N,UKL-C/K/L/B-L | 11/2006 |  | 4x100 | 56,10 | 443 |  | 52 | M14x1,25 | 17 | LOUNGE 8 | 6½x15 | 15,00 | 6,50 | W8503620075 | 1 |  |  |  | 4x100 |  | 37 | 81710386 | S |  | B |  |  | KBA |  | DK | YES | C0606 | ONLY 55-88KW OE 15 INCH | K | KBA (ABE+VB) | 1 | No car modifications required | 175/65 R15----185/60 R15----185/65 R15----195/55 R15----195/60 R15----205/50 R15----205/55 R15--- | AfterMarket OZ | MAX 570 KG | METAL SILVER + DIAMOND CUT | X-Line | 8027529047974 | OZ | 8 |  |  | Serie S - ext.diam.68 mm | 486x486x236 | 1 | 055-105 | e1*2001/116*0343*.., e1*2007/46*.., 0369-0371,0593*.. | bar: Area 1
MINI | COOPER | COOPER 07 | Mini-N,UKL-C/K/L/B-L | 11/2006 |  | 4x100 | 56,10 | 443 |  | 52 | M14x1,25 | 17 | SUPERTURISMO GT | 6½x15 | 15,00 | 6,50 | W0168220079 | 1 | S | 20081010 | 20081109 | 4x100 |  | 37 | 81710386 | S |  | B |  |  | KBA | VIA | DK | YES | C0606 | ONLY 55-88KW OE 15 INCH | K | KBA (ABE+VB) | 1 | No car modifications required | 175/65 R15----185/60 R15----185/65 R15----195/55 R15----195/60 R15----205/50 R15----205/55 R15--- | AfterMarket OZ | MAX 550 KG | MATT BLACK + RED LETTERING | Racing | 8027529000993 | OZ | 9,57 |  |  | Serie S - ext.diam.68 mm | 430x430x235 | 1 | 055-105 | e1*2001/116*0343*.., e1*2007/46*.., 0369-0371,0593*.. | bar: Area 1
MINI | COOPER | COOPER 07 | Mini-N,UKL-C/K/L/B-L | 11/2006 |  | 4x100 | 56,10 | 443 |  | 52 | M14x1,25 | 17 | SUPERTURISMO GT | 6½x15 | 15,00 | 6,50 | W0168220082 | 1 | S | 20061211 | 20070110 | 4x100 |  | 37 | 81710386 | S |  | B |  |  | KBA | VIA | DK | YES | C0606 | ONLY 55-88KW OE 15 INCH | K | KBA (ABE+VB) | 1 | No car modifications required | 175/65 R15----185/60 R15----185/65 R15----195/55 R15----195/60 R15----205/50 R15----205/55 R15--- | AfterMarket OZ | MAX 550 KG | RACE SILVER + BLACK LETTERING | Racing | 8027529001006 | OZ | 9,57 |  |  | Serie S - ext.diam.68 mm | 430x430x235 | 1 | 055-105 | e1*2001/116*0343*.., e1*2007/46*.., 0369-0371,0593*.. | bar: Area 1
MINI | COOPER | COOPER 07 | Mini-N,UKL-C/K/L/B-L | 11/2006 |  | 4x100 | 56,10 | 443 |  | 52 | M14x1,25 | 17 | SUPERTURISMO GT | 6½x15 | 15,00 | 6,50 | W01905200P5 | 1 | S | 20121109 | 20121209 | 4x100 |  | 37 | 81710386 | S |  | B |  |  | KBA |  | DK | YES | C0606 | ONLY 55-88KW OE 15 INCH | K | KBA (ABE+VB) | 1 | No car modifications required | 175/65 R15----185/60 R15----185/65 R15----195/55 R15----195/60 R15----205/50 R15----205/55 R15--- | AfterMarket OZ | MAX 550 KG | GRIGIO CORSA+BLACK LETTERING | Racing | 8027529083057 | OZ | 8,77 |  |  | Serie S - ext.diam.68 mm | 430x430x235 | 1 | 055-105 | e1*2001/116*0343*.., e1*2007/46*.., 0369-0371,0593*.. | bar: Area 1
MINI | COOPER | COOPER 07 | Mini-N,UKL-C/K/L/B-L | 11/2006 |  | 4x100 | 56,10 | 443 |  | 52 | M14x1,25 | 17 | SUPERTURISMO GT | 6½x15 | 15,00 | 6,50 | W0190520079 | 1 | S | 20121109 | 20121209 | 4x100 |  | 37 | 81710386 | S |  | B |  |  | KBA |  | DK | YES | C0606 | ONLY 55-88KW OE 15 INCH | K | KBA (ABE+VB) | 1 | No car modifications required | 175/65 R15----185/60 R15----185/65 R15----195/55 R15----195/60 R15----205/50 R15----205/55 R15--- | AfterMarket OZ | MAX 550 KG | MATT BLACK + RED LETTERING | Racing | 8027529083064 | OZ | 8,77 |  |  | Serie S - ext.diam.68 mm | 430x430x235 | 1 | 055-105 | e1*2001/116*0343*.., e1*2007/46*.., 0369-0371,0593*.. | bar: Area 1
MINI | COOPER | COOPER 07 | Mini-N,UKL-C/K/L/B-L | 11/2006 |  | 4x100 | 56,10 | 443 |  | 52 | M14x1,25 | 17 | SUPERTURISMO WRC | 6½x15 | 15,00 | 6,50 | W0168220033 | 1 | S | 20070305 | 20070404 | 4x100 |  | 37 | 81710386 | S |  | B |  |  | KBA | VIA | DK | YES | C0606 | ONLY 55-88KW OE 15 INCH | K | KBA (ABE+VB) | 1 | No car modifications required | 175/65 R15----185/60 R15----185/65 R15----195/55 R15----195/60 R15----205/50 R15----205/55 R15--- | AfterMarket OZ | MAX 550 KG | WHITE + RED LETTERING | Racing | 8027529000986 | OZ | 9,57 |  |  | Serie S - ext.diam.68 mm | 430x430x235 | 1 | 055-105 | e1*2001/116*0343*.., e1*2007/46*.., 0369-0371,0593*.. | bar: Area 1
MINI | COOPER | COOPER 07 | Mini-N,UKL-C/K/L/B-L | 11/2006 |  | 4x100 | 56,10 | 443 |  | 52 | M14x1,25 | 17 | SUPERTURISMO WRC | 6½x15 | 15,00 | 6,50 | W0190520033 | 1 | S | 20121109 | 20121209 | 4x100 |  | 37 | 81710386 | S |  | B |  |  | KBA |  | DK | YES | C0606 | ONLY 55-88KW OE 15 INCH | K | KBA (ABE+VB) | 1 | No car modifications required | 175/65 R15----185/60 R15----185/65 R15----195/55 R15----195/60 R15----205/50 R15----205/55 R15--- | AfterMarket OZ | MAX 550 KG | WHITE + RED LETTERING | Racing | 8027529083187 | OZ | 8,77 |  |  | Serie S - ext.diam.68 mm | 430x430x235 | 1 | 055-105 | e1*2001/116*0343*.., e1*2007/46*.., 0369-0371,0593*.. | bar: Area 1
MINI | COOPER | COOPER 07 | Mini-N,UKL-C/K/L/B-L | 11/2006 |  | 4x100 | 56,10 | 443 |  | 52 | M14x1,25 | 17 | ENVY | 7x15 | 15,00 | 7,00 | W8504220168 | 1 |  |  |  | 4x100 |  | 37 | 81710487 | S | VST20F27 | B |  |  | KBA |  | DK | YES | C0606 | ONLY 55-88KW OE 15 INCH | K | KBA (ABE+VB) | 1 | No car modifications required | 185/60 R15----185/65 R15----195/55 R15----195/60 R15----205/50 R15----205/55 R15--- | AfterMarket OZ | MAX 615 KG | MATT SILVER TECH DIAMOND CUT | X-Line | 8027529052817 | OZ | 8 |  |  | Serie S - ext.diam.68 mm | 486x486x249 | 1 | 055-105 | e1*2001/116*0343*.., e1*2007/46*.., 0369-0371,0593*.. | bar: Area 1
MINI | COOPER | COOPER 07 | Mini-N,UKL-C/K/L/B-L | 11/2006 |  | 4x100 | 56,10 | 443 |  | 52 | M14x1,25 | 17 | ENVY | 7x15 | 15,00 | 7,00 | W8504220268 | 1 |  |  |  | 4x100 |  | 42 | 81710487 | S | VST20F27 | B |  |  | KBA |  | DK | YES | C0606 | ONLY 55-88KW OE 15 INCH | K | KBA (ABE+VB) | 1 | No car modifications required | 185/60 R15----185/65 R15----195/55 R15----195/60 R15----205/50 R15----205/55 R15--- | AfterMarket OZ | MAX 510 KG | MATT SILVER TECH DIAMOND CUT | X-Line | 8027529052831 | OZ | 8 |  |  | Serie S - ext.diam.68 mm | 486x486x249 | 1 | 055-105 | e1*2001/116*0343*.., e1*2007/46*.., 0369-0371,0593*.. | bar: Area 1
MINI | COOPER | COOPER 07 | Mini-N,UKL-C/K/L/B-L | 11/2006 |  | 4x100 | 56,10 | 443 |  | 52 | M14x1,25 | 17 | ULTRALEGGERA | 7x15 | 15,00 | 7,00 | W01731200A53 | 1 |  |  |  | 4x100 |  | 37 | 81710386 | S |  | B |  | TÜV |  |  | DK | YES | C0606 | ONLY 55-88KW OE 15 INCH | T | Teilegutachten (PB+VB) | 1 | No car modifications required | 185/60 R15----185/65 R15----195/55 R15----195/60 R15----205/50 R15----205/55 R15--- | AfterMarket OZ | MAX 525 KG | MATT BLACK | Racing | 8027529057485 | OZ | 6,49 |  |  | Serie S - ext.diam.68 mm | 455x455x248 | 1 | 055-105 | e1*2001/116*0343*.., e1*2007/46*.., 0369-0371,0593*.. | bar: Area 1
MINI | COOPER | COOPER 07 | Mini-N,UKL-C/K/L/B-L | 11/2006 |  | 4x100 | 56,10 | 443 |  | 52 | M14x1,25 | 17 | ULTRALEGGERA | 7x15 | 15,00 | 7,00 | W0173120022 | 1 | S | 20061211 | 20070110 | 4x100 |  | 37 | 81710386 | S |  | B |  | TÜV |  |  | DK | YES | C0606 | ONLY 55-88KW OE 15 INCH | T | Teilegutachten (PB+VB) | 1 | No car modifications required | 185/60 R15----185/65 R15----195/55 R15----195/60 R15----205/50 R15----205/55 R15--- | AfterMarket OZ | MAX 525 KG | MATT GRAPHIT SILVER | Racing | 8027529003048 | OZ | 6,49 |  |  | Serie S - ext.diam.68 mm | 460x460x255 | 1 | 055-105 | e1*2001/116*0343*.., e1*2007/46*.., 0369-0371,0593*.. | bar: Area 1
MINI | COOPER | COOPER 07 | Mini-N,UKL-C/K/L/B-L | 11/2006 |  | 4x100 | 56,10 | 443 |  | 52 | M14x1,25 | 17 | ULTRALEGGERA | 7x15 | 15,00 | 7,00 | W0173120061 | 1 | S | 20061211 | 20070110 | 4x100 |  | 37 | 81710386 | S |  | B |  | TÜV |  |  | DK | YES | C0606 | ONLY 55-88KW OE 15 INCH | T | Teilegutachten (PB+VB) | 1 | No car modifications required | 185/60 R15----185/65 R15----195/55 R15----195/60 R15----205/50 R15----205/55 R15--- | AfterMarket OZ | MAX 525 KG | CHRYSTAL TITANIUM | Racing | 8027529003055 | OZ | 6,49 |  |  | Serie S - ext.diam.68 mm | 460x460x255 | 1 | 055-105 | e1*2001/116*0343*.., e1*2007/46*.., 0369-0371,0593*.. | bar: Area 1
MINI | COOPER | COOPER 07 | Mini-N,UKL-C/K/L/B-L | 11/2006 |  | 4x100 | 56,10 | 443 |  | 52 | M14x1,25 | 17 | ADRENALINA | 7x16 | 16,00 | 7,00 | W8501120054 | 1 | S | 20080904 | 20081004 | 4x100 |  | 37 | 81710386 | S |  | B |  |  | KBA |  | DK | YES |  |  | K | KBA (ABE+VB) | 2 | Mods can be necessary to car | 195/50 R16---TMN003-195/55 R16----205/45 R16----205/50 R16---TMN002-215/45 R16----215/50 R16----225/45 R16---TMN002 | AfterMarket OZ | MAX 615 KG | MATT BLACK + DIAMOND-CUT | X-Line | 8027529034493 | OZ | 10,50 |  |  | Serie S - ext.diam.68 mm | 511x511x249 | 1 | 055-105 | e1*2001/116*0343*.., e1*2007/46*.., 0369-0371,0593*.. | bar: Area 1
MINI | COOPER | COOPER 07 | Mini-N,UKL-C/K/L/B-L | 11/2006 |  | 4x100 | 56,10 | 443 |  | 52 | M14x1,25 | 17 | ADRENALINA | 7x16 | 16,00 | 7,00 | W8501120154 | 1 | S | 20081016 | 20081115 | 4x100 |  | 42 | 81710386 | S |  | B |  |  | KBA |  | DK | YES |  |  | K | KBA (ABE+VB) | 1 | No car modifications required | 195/50 R16---TMN003-195/55 R16----205/45 R16----205/50 R16---TMN002-215/45 R16----215/50 R16----225/45 R16---TMN002 | AfterMarket OZ | MAX 615 KG | MATT BLACK + DIAMOND-CUT | X-Line | 8027529034509 | OZ | 10,50 |  |  | Serie S - ext.diam.68 mm | 511x511x249 | 1 | 055-105 | e1*2001/116*0343*.., e1*2007/46*.., 0369-0371,0593*.. | bar: Area 1
MINI | COOPER | COOPER 07 | Mini-N,UKL-C/K/L/B-L | 11/2006 |  | 4x100 | 56,10 | 443 |  | 52 | M14x1,25 | 17 | ALLEGGERITA HLT 4F | 7x16 | 16,00 | 7,00 | W01851200P3 | 3 | S | 20121012 | 20121111 | 4x100 |  | 37 | 81710386 | S |  | B |  | TÜV |  |  | DK | YES |  |  | T | Teilegutachten (PB+VB) | 2 | Mods can be necessary to car | 195/50 R16---TMN003-195/55 R16----205/45 R16----205/50 R16---TMN002-215/45 R16----215/50 R16----225/45 R16---TMN002 | AfterMarket OZ | MAX 500 KG | ACID GREEN | I-Tech | 8027529080865 | OZ | 7,41 |  |  | Serie S - ext.diam.68 mm | 570x570x370 | 1 | 055-105 | e1*2001/116*0343*.., e1*2007/46*.., 0369-0371,0593*.. | bar: Area 1
MINI | COOPER | COOPER 07 | Mini-N,UKL-C/K/L/B-L | 11/2006 |  | 4x100 | 56,10 | 443 |  | 52 | M14x1,25 | 17 | ALLEGGERITA HLT 4F | 7x16 | 16,00 | 7,00 | W0185120022 | 3 | S | 20090615 | 20090715 | 4x100 |  | 37 | 81710386 | S |  | B |  | TÜV |  |  | DK | YES |  |  | T | Teilegutachten (PB+VB) | 2 | Mods can be necessary to car | 195/50 R16---TMN003-195/55 R16----205/45 R16----205/50 R16---TMN002-215/45 R16----215/50 R16----225/45 R16---TMN002 | AfterMarket OZ | MAX 500 KG | MATT GRAPHIT SILVER | I-Tech | 8027529040678 | OZ | 7,41 |  |  | Serie S - ext.diam.68 mm | 570x570x370 | 1 | 055-105 | e1*2001/116*0343*.., e1*2007/46*.., 0369-0371,0593*.. | bar: Area 1
MINI | COOPER | COOPER 07 | Mini-N,UKL-C/K/L/B-L | 11/2006 |  | 4x100 | 56,10 | 443 |  | 52 | M14x1,25 | 17 | ALLEGGERITA HLT 4F | 7x16 | 16,00 | 7,00 | W0185120030 | 3 | S | 20090615 | 20090715 | 4x100 |  | 37 | 81710386 | S |  | B |  | TÜV |  |  | DK | YES |  |  | T | Teilegutachten (PB+VB) | 2 | Mods can be necessary to car | 195/50 R16---TMN003-195/55 R16----205/45 R16----205/50 R16---TMN002-215/45 R16----215/50 R16----225/45 R16---TMN002 | AfterMarket OZ | MAX 500 KG | WHITE | I-Tech | 8027529040623 | OZ | 7,41 |  |  | Serie S - ext.diam.68 mm | 570x570x370 | 1 | 055-105 | e1*2001/116*0343*.., e1*2007/46*.., 0369-0371,0593*.. | bar: Area 1
MINI | COOPER | COOPER 07 | Mini-N,UKL-C/K/L/B-L | 11/2006 |  | 4x100 | 56,10 | 443 |  | 52 | M14x1,25 | 17 | ALLEGGERITA HLT 4F | 7x16 | 16,00 | 7,00 | W0185120053 | 3 | S | 20090615 | 20090715 | 4x100 |  | 37 | 81710386 | S |  | B |  | TÜV |  |  | DK | YES |  |  | T | Teilegutachten (PB+VB) | 2 | Mods can be necessary to car | 195/50 R16---TMN003-195/55 R16----205/45 R16----205/50 R16---TMN002-215/45 R16----215/50 R16----225/45 R16---TMN002 | AfterMarket OZ | MAX 500 KG | MATT BLACK | I-Tech | 8027529040616 | OZ | 7,41 |  |  | Serie S - ext.diam.68 mm | 570x570x370 | 1 | 055-105 | e1*2001/116*0343*.., e1*2007/46*.., 0369-0371,0593*.. | bar: Area 1
MINI | COOPER | COOPER 07 | Mini-N,UKL-C/K/L/B-L | 11/2006 |  | 4x100 | 56,10 | 443 |  | 52 | M14x1,25 | 17 | ALLEGGERITA HLT 4F | 7x16 | 16,00 | 7,00 | W0185120066 | 1 | S | 20090615 | 20090715 | 4x100 |  | 37 | 81710386 | S |  | B |  | TÜV |  |  | DK | YES |  |  | T | Teilegutachten (PB+VB) | 2 | Mods can be necessary to car | 195/50 R16---TMN003-195/55 R16----205/45 R16----205/50 R16---TMN002-215/45 R16----215/50 R16----225/45 R16---TMN002 | AfterMarket OZ | MAX 500 KG | TITANIUM TECH | I-Tech | 8027529040609 | OZ | 7,41 |  |  | Serie S - ext.diam.68 mm | 570x570x370 | 1 | 055-105 | e1*2001/116*0343*.., e1*2007/46*.., 0369-0371,0593*.. | bar: Area 1
MINI | COOPER | COOPER 07 | Mini-N,UKL-C/K/L/B-L | 11/2006 |  | 4x100 | 56,10 | 443 |  | 52 | M14x1,25 | 17 | ALLEGGERITA HLT 4F | 7x16 | 16,00 | 7,00 | W0185120071 | 3 | S | 20090615 | 20090715 | 4x100 |  | 37 | 81710386 | S |  | B |  | TÜV |  |  | DK | YES |  |  | T | Teilegutachten (PB+VB) | 2 | Mods can be necessary to car | 195/50 R16---TMN003-195/55 R16----205/45 R16----205/50 R16---TMN002-215/45 R16----215/50 R16----225/45 R16---TMN002 | AfterMarket OZ | MAX 500 KG | ORANGE | I-Tech | 8027529040654 | OZ | 7,41 |  |  | Serie S - ext.diam.68 mm | 570x570x370 | 1 | 055-105 | e1*2001/116*0343*.., e1*2007/46*.., 0369-0371,0593*.. | bar: Area 1
MINI | COOPER | COOPER 07 | Mini-N,UKL-C/K/L/B-L | 11/2006 |  | 4x100 | 56,10 | 443 |  | 52 | M14x1,25 | 17 | ALLEGGERITA HLT 4F | 7x16 | 16,00 | 7,00 | W0185120072 | 3 | S | 20090615 | 20090715 | 4x100 |  | 37 | 81710386 | S |  | B |  | TÜV |  |  | DK | YES |  |  | T | Teilegutachten (PB+VB) | 2 | Mods can be necessary to car | 195/50 R16---TMN003-195/55 R16----205/45 R16----205/50 R16---TMN002-215/45 R16----215/50 R16----225/45 R16---TMN002 | AfterMarket OZ | MAX 500 KG | MATT BLUE | I-Tech | 8027529040647 | OZ | 7,41 |  |  | Serie S - ext.diam.68 mm | 570x570x370 | 1 | 055-105 | e1*2001/116*0343*.., e1*2007/46*.., 0369-0371,0593*.. | bar: Area 1
MINI | COOPER | COOPER 07 | Mini-N,UKL-C/K/L/B-L | 11/2006 |  | 4x100 | 56,10 | 443 |  | 52 | M14x1,25 | 17 | ALLEGGERITA HLT 4F | 7x16 | 16,00 | 7,00 | W0185120076 | 3 | S | 20090615 | 20090715 | 4x100 |  | 37 | 81710386 | S |  | B |  | TÜV |  |  | DK | YES |  |  | T | Teilegutachten (PB+VB) | 2 | Mods can be necessary to car | 195/50 R16---TMN003-195/55 R16----205/45 R16----205/50 R16---TMN002-215/45 R16----215/50 R16----225/45 R16---TMN002 | AfterMarket OZ | MAX 500 KG | RACE GOLD | I-Tech | 8027529040661 | OZ | 7,41 |  |  | Serie S - ext.diam.68 mm | 570x570x370 | 1 | 055-105 | e1*2001/116*0343*.., e1*2007/46*.., 0369-0371,0593*.. | bar: Area 1
MINI | COOPER | COOPER 07 | Mini-N,UKL-C/K/L/B-L | 11/2006 |  | 4x100 | 56,10 | 443 |  | 52 | M14x1,25 | 17 | ALLEGGERITA HLT 4F | 7x16 | 16,00 | 7,00 | W0185120084 | 3 | S | 20090615 | 20090715 | 4x100 |  | 37 | 81710386 | S |  | B |  | TÜV |  |  | DK | YES |  |  | T | Teilegutachten (PB+VB) | 2 | Mods can be necessary to car | 195/50 R16---TMN003-195/55 R16----205/45 R16----205/50 R16---TMN002-215/45 R16----215/50 R16----225/45 R16---TMN002 | AfterMarket OZ | MAX 500 KG | RED | I-Tech | 8027529040630 | OZ | 7,41 |  |  | Serie S - ext.diam.68 mm | 570x570x370 | 1 | 055-105 | e1*2001/116*0343*.., e1*2007/46*.., 0369-0371,0593*.. | bar: Area 1
MINI | COOPER | COOPER 07 | Mini-N,UKL-C/K/L/B-L | 11/2006 |  | 4x100 | 56,10 | 443 |  | 52 | M14x1,25 | 17 | ALLEGGERITA HLT 4F | 7x16 | 16,00 | 7,00 | W01851201P3 | 3 | S | 20121012 | 20121111 | 4x100 |  | 42 | 81710386 | S |  | B |  | TÜV |  |  | DK | YES |  |  | T | Teilegutachten (PB+VB) | 1 | No car modifications required | 195/50 R16---TMN003-195/55 R16----205/45 R16----205/50 R16---TMN002-215/45 R16----215/50 R16----225/45 R16---TMN002 | AfterMarket OZ | MAX 500 KG | ACID GREEN | I-Tech | 8027529080872 | OZ | 7,39 |  |  | Serie S - ext.diam.68 mm | 570x570x370 | 1 | 055-105 | e1*2001/116*0343*.., e1*2007/46*.., 0369-0371,0593*.. | bar: Area 1
MINI | COOPER | COOPER 07 | Mini-N,UKL-C/K/L/B-L | 11/2006 |  | 4x100 | 56,10 | 443 |  | 52 | M14x1,25 | 17 | ALLEGGERITA HLT 4F | 7x16 | 16,00 | 7,00 | W0185120122 | 3 | S | 20090615 | 20090715 | 4x100 |  | 42 | 81710386 | S |  | B |  | TÜV |  |  | DK | YES |  |  | T | Teilegutachten (PB+VB) | 1 | No car modifications required | 195/50 R16---TMN003-195/55 R16----205/45 R16----205/50 R16---TMN002-215/45 R16----215/50 R16----225/45 R16---TMN002 | AfterMarket OZ | MAX 500 KG | MATT GRAPHIT SILVER | I-Tech | 8027529040753 | OZ | 7,39 |  |  | Serie S - ext.diam.68 mm | 570x570x370 | 1 | 055-105 | e1*2001/116*0343*.., e1*2007/46*.., 0369-0371,0593*.. | bar: Area 1
MINI | COOPER | COOPER 07 | Mini-N,UKL-C/K/L/B-L | 11/2006 |  | 4x100 | 56,10 | 443 |  | 52 | M14x1,25 | 17 | ALLEGGERITA HLT 4F | 7x16 | 16,00 | 7,00 | W0185120130 | 3 | S | 20090615 | 20090715 | 4x100 |  | 42 | 81710386 | S |  | B |  | TÜV |  |  | DK | YES |  |  | T | Teilegutachten (PB+VB) | 1 | No car modifications required | 195/50 R16---TMN003-195/55 R16----205/45 R16----205/50 R16---TMN002-215/45 R16----215/50 R16----225/45 R16---TMN002 | AfterMarket OZ | MAX 500 KG | WHITE | I-Tech | 8027529040708 | OZ | 7,39 |  |  | Serie S - ext.diam.68 mm | 570x570x370 | 1 | 055-105 | e1*2001/116*0343*.., e1*2007/46*.., 0369-0371,0593*.. | bar: Area 1
MINI | COOPER | COOPER 07 | Mini-N,UKL-C/K/L/B-L | 11/2006 |  | 4x100 | 56,10 | 443 |  | 52 | M14x1,25 | 17 | ALLEGGERITA HLT 4F | 7x16 | 16,00 | 7,00 | W0185120153 | 3 | S | 20090615 | 20090715 | 4x100 |  | 42 | 81710386 | S |  | B |  | TÜV |  |  | DK | YES |  |  | T | Teilegutachten (PB+VB) | 1 | No car modifications required | 195/50 R16---TMN003-195/55 R16----205/45 R16----205/50 R16---TMN002-215/45 R16----215/50 R16----225/45 R16---TMN002 | AfterMarket OZ | MAX 500 KG | MATT BLACK | I-Tech | 8027529040692 | OZ | 7,39 |  |  | Serie S - ext.diam.68 mm | 570x570x370 | 1 | 055-105 | e1*2001/116*0343*.., e1*2007/46*.., 0369-0371,0593*.. | bar: Area 1
MINI | COOPER | COOPER 07 | Mini-N,UKL-C/K/L/B-L | 11/2006 |  | 4x100 | 56,10 | 443 |  | 52 | M14x1,25 | 17 | ALLEGGERITA HLT 4F | 7x16 | 16,00 | 7,00 | W0185120166 | 1 | S | 20090615 | 20090715 | 4x100 |  | 42 | 81710386 | S |  | B |  | TÜV |  |  | DK | YES |  |  | T | Teilegutachten (PB+VB) | 1 | No car modifications required | 195/50 R16---TMN003-195/55 R16----205/45 R16----205/50 R16---TMN002-215/45 R16----215/50 R16----225/45 R16---TMN002 | AfterMarket OZ | MAX 500 KG | TITANIUM TECH | I-Tech | 8027529040685 | OZ | 7,39 |  |  | Serie S - ext.diam.68 mm | 570x570x370 | 1 | 055-105 | e1*2001/116*0343*.., e1*2007/46*.., 0369-0371,0593*.. | bar: Area 1
MINI | COOPER | COOPER 07 | Mini-N,UKL-C/K/L/B-L | 11/2006 |  | 4x100 | 56,10 | 443 |  | 52 | M14x1,25 | 17 | ALLEGGERITA HLT 4F | 7x16 | 16,00 | 7,00 | W0185120171 | 3 | S | 20090615 | 20090715 | 4x100 |  | 42 | 81710386 | S |  | B |  | TÜV |  |  | DK | YES |  |  | T | Teilegutachten (PB+VB) | 1 | No car modifications required | 195/50 R16---TMN003-195/55 R16----205/45 R16----205/50 R16---TMN002-215/45 R16----215/50 R16----225/45 R16---TMN002 | AfterMarket OZ | MAX 500 KG | ORANGE | I-Tech | 8027529040739 | OZ | 7,39 |  |  | Serie S - ext.diam.68 mm | 570x570x370 | 1 | 055-105 | e1*2001/116*0343*.., e1*2007/46*.., 0369-0371,0593*.. | bar: Area 1
MINI | COOPER | COOPER 07 | Mini-N,UKL-C/K/L/B-L | 11/2006 |  | 4x100 | 56,10 | 443 |  | 52 | M14x1,25 | 17 | ALLEGGERITA HLT 4F | 7x16 | 16,00 | 7,00 | W0185120172 | 3 | S | 20090615 | 20090715 | 4x100 |  | 42 | 81710386 | S |  | B |  | TÜV |  |  | DK | YES |  |  | T | Teilegutachten (PB+VB) | 1 | No car modifications required | 195/50 R16---TMN003-195/55 R16----205/45 R16----205/50 R16---TMN002-215/45 R16----215/50 R16----225/45 R16---TMN002 | AfterMarket OZ | MAX 500 KG | MATT BLUE | I-Tech | 8027529040722 | OZ | 7,39 |  |  | Serie S - ext.diam.68 mm | 570x570x370 | 1 | 055-105 | e1*2001/116*0343*.., e1*2007/46*.., 0369-0371,0593*.. | bar: Area 1
MINI | COOPER | COOPER 07 | Mini-N,UKL-C/K/L/B-L | 11/2006 |  | 4x100 | 56,10 | 443 |  | 52 | M14x1,25 | 17 | ALLEGGERITA HLT 4F | 7x16 | 16,00 | 7,00 | W0185120176 | 3 | S | 20090615 | 20090715 | 4x100 |  | 42 | 81710386 | S |  | B |  | TÜV |  |  | DK | YES |  |  | T | Teilegutachten (PB+VB) | 1 | No car modifications required | 195/50 R16---TMN003-195/55 R16----205/45 R16----205/50 R16---TMN002-215/45 R16----215/50 R16----225/45 R16---TMN002 | AfterMarket OZ | MAX 500 KG | RACE GOLD | I-Tech | 8027529040746 | OZ | 7,39 |  |  | Serie S - ext.diam.68 mm | 570x570x370 | 1 | 055-105 | e1*2001/116*0343*.., e1*2007/46*.., 0369-0371,0593*.. | bar: Area 1
MINI | COOPER | COOPER 07 | Mini-N,UKL-C/K/L/B-L | 11/2006 |  | 4x100 | 56,10 | 443 |  | 52 | M14x1,25 | 17 | ALLEGGERITA HLT 4F | 7x16 | 16,00 | 7,00 | W0185120184 | 3 | S | 20090615 | 20090715 | 4x100 |  | 42 | 81710386 | S |  | B |  | TÜV |  |  | DK | YES |  |  | T | Teilegutachten (PB+VB) | 1 | No car modifications required | 195/50 R16---TMN003-195/55 R16----205/45 R16----205/50 R16---TMN002-215/45 R16----215/50 R16----225/45 R16---TMN002 | AfterMarket OZ | MAX 500 KG | RED | I-Tech | 8027529040715 | OZ | 7,39 |  |  | Serie S - ext.diam.68 mm | 570x570x370 | 1 | 055-105 | e1*2001/116*0343*.., e1*2007/46*.., 0369-0371,0593*.. | bar: Area 1
MINI | COOPER | COOPER 07 | Mini-N,UKL-C/K/L/B-L | 11/2006 |  | 4x100 | 56,10 | 443 |  | 52 | M14x1,25 | 17 | DAVID | 7x16 | 16,00 | 7,00 | W01874201N5 | 1 |  |  |  | 4x100 |  | 37 | 81710487 | S | VST20F27 | B |  |  | KBA |  | DK | YES |  |  | K | KBA (ABE+VB) | 2 | Mods can be necessary to car | 195/50 R16---TMN003-195/55 R16----205/45 R16----205/50 R16---TMN002-215/45 R16----215/50 R16----225/45 R16---TMN002 | AfterMarket OZ | MAX 615 KG | MATT GRAPHITE DIAMOND CUT | Via Veneto | 8027529052732 | OZ | 9,01 |  |  | Serie S - ext.diam.68 mm | 480x480x248 | 1 | 055-105 | e1*2001/116*0343*.., e1*2007/46*.., 0369-0371,0593*.. | bar: Area 1
MINI | COOPER | COOPER 07 | Mini-N,UKL-C/K/L/B-L | 11/2006 |  | 4x100 | 56,10 | 443 |  | 52 | M14x1,25 | 17 | DAVID | 7x16 | 16,00 | 7,00 | W01874202N5 | 1 |  |  |  | 4x100 |  | 42 | 81710487 | S | VST20F27 | B |  |  | KBA |  | DK | YES |  |  | K | KBA (ABE+VB) | 1 | No car modifications required | 195/50 R16---TMN003-195/55 R16----205/45 R16----205/50 R16---TMN002-215/45 R16----215/50 R16----225/45 R16---TMN002 | AfterMarket OZ | MAX 550 KG | MATT GRAPHITE DIAMOND CUT | Via Veneto | 8027529052695 | OZ | 9,01 |  |  | Serie S - ext.diam.68 mm | 480x480x248 | 1 | 055-105 | e1*2001/116*0343*.., e1*2007/46*.., 0369-0371,0593*.. | bar: Area 1
MINI | COOPER | COOPER 07 | Mini-N,UKL-C/K/L/B-L | 11/2006 |  | 4x100 | 56,10 | 443 |  | 52 | M14x1,25 | 17 | EGO | 7x16 | 16,00 | 7,00 | W8505220154 | 1 | S | 20110726 | 20110825 | 4x100 |  | 37 | 81710487 | S | VST20F27 | B |  |  | KBA |  | DK | YES |  |  | K | KBA (ABE+VB) | 2 | Mods can be necessary to car | 195/50 R16---TMN003-195/55 R16----205/45 R16----205/50 R16---TMN002-215/45 R16----215/50 R16----225/45 R16---TMN002 | AfterMarket OZ | MAX 615 KG | MATT BLACK + DIAMOND-CUT | X-Line | 8027529065855 | OZ | 8,20 |  |  | Serie S - ext.diam.68 mm | 511x511x249 | 1 | 055-105 | e1*2001/116*0343*.., e1*2007/46*.., 0369-0371,0593*.. | bar: Area 1
MINI | COOPER | COOPER 07 | Mini-N,UKL-C/K/L/B-L | 11/2006 |  | 4x100 | 56,10 | 443 |  | 52 | M14x1,25 | 17 | EGO | 7x16 | 16,00 | 7,00 | W8505220254 | 1 | S | 20110726 | 20110825 | 4x100 |  | 42 | 81710487 | S | VST20F27 | B |  |  | KBA |  | DK | YES |  |  | K | KBA (ABE+VB) | 1 | No car modifications required | 195/50 R16---TMN003-195/55 R16----205/45 R16----205/50 R16---TMN002-215/45 R16----215/50 R16----225/45 R16---TMN002 | AfterMarket OZ | MAX 615 KG | MATT BLACK + DIAMOND-CUT | X-Line | 8027529065862 | OZ | 8,20 |  |  | Serie S - ext.diam.68 mm | 511x511x249 | 1 | 055-105 | e1*2001/116*0343*.., e1*2007/46*.., 0369-0371,0593*.. | bar: Area 1
MINI | COOPER | COOPER 07 | Mini-N,UKL-C/K/L/B-L | 11/2006 |  | 4x100 | 56,10 | 443 |  | 52 | M14x1,25 | 17 | ENERGY | 7x16 | 16,00 | 7,00 | W8503220054 | 1 |  |  |  | 4x100 |  | 37 | 81710386 | S |  | B |  |  | KBA |  | DK | YES |  |  | K | KBA (ABE+VB) | 2 | Mods can be necessary to car | 195/50 R16---TMN003-195/55 R16----205/45 R16----205/50 R16---TMN002-215/45 R16----215/50 R16----225/45 R16---TMN002 | AfterMarket OZ | MAX 615 KG | MATT BLACK + DIAMOND-CUT | X-Line | 8027529045734 | OZ | 10,30 |  |  | Serie S - ext.diam.68 mm | 511x511x249 | 1 | 055-105 | e1*2001/116*0343*.., e1*2007/46*.., 0369-0371,0593*.. | bar: Area 1
MINI | COOPER | COOPER 07 | Mini-N,UKL-C/K/L/B-L | 11/2006 |  | 4x100 | 56,10 | 443 |  | 52 | M14x1,25 | 17 | ENERGY | 7x16 | 16,00 | 7,00 | W8503220154 | 1 |  |  |  | 4x100 |  | 42 | 81710386 | S |  | B |  |  | KBA |  | DK | YES |  |  | K | KBA (ABE+VB) | 1 | No car modifications required | 195/50 R16---TMN003-195/55 R16----205/45 R16----205/50 R16---TMN002-215/45 R16----215/50 R16----225/45 R16---TMN002 | AfterMarket OZ | MAX 615 KG | MATT BLACK + DIAMOND-CUT | X-Line | 8027529045741 | OZ | 10,20 |  |  | Serie S - ext.diam.68 mm | 511x511x249 | 1 | 055-105 | e1*2001/116*0343*.., e1*2007/46*.., 0369-0371,0593*.. | bar: Area 1
MINI | COOPER | COOPER 07 | Mini-N,UKL-C/K/L/B-L | 11/2006 |  | 4x100 | 56,10 | 443 |  | 52 | M14x1,25 | 17 | ENVY | 7x16 | 16,00 | 7,00 | W8504020168 | 1 |  |  |  | 4x100 |  | 37 | 81710487 | S | VST20F27 | B |  |  | KBA |  | DK | YES |  |  | K | KBA (ABE+VB) | 2 | Mods can be necessary to car | 195/50 R16---TMN003-195/55 R16----205/45 R16----205/50 R16---TMN002-215/45 R16----215/50 R16----225/45 R16---TMN002 | AfterMarket OZ | MAX 615 KG | MATT SILVER TECH DIAMOND CUT | X-Line | 8027529052886 | OZ | 8,21 |  |  | Serie S - ext.diam.68 mm | 511x511x249 | 1 | 055-105 | e1*2001/116*0343*.., e1*2007/46*.., 0369-0371,0593*.. | bar: Area 1
MINI | COOPER | COOPER 07 | Mini-N,UKL-C/K/L/B-L | 11/2006 |  | 4x100 | 56,10 | 443 |  | 52 | M14x1,25 | 17 | ENVY | 7x16 | 16,00 | 7,00 | W8504020268 | 1 |  |  |  | 4x100 |  | 42 | 81710487 | S | VST20F27 | B |  |  | KBA |  | DK | YES |  |  | K | KBA (ABE+VB) | 1 | No car modifications required | 195/50 R16---TMN003-195/55 R16----205/45 R16----205/50 R16---TMN002-215/45 R16----215/50 R16----225/45 R16---TMN002 | AfterMarket OZ | MAX 615 KG | MATT SILVER TECH DIAMOND CUT | X-Line | 8027529052893 | OZ | 8,21 |  |  | Serie S - ext.diam.68 mm | 511x511x249 | 1 | 055-105 | e1*2001/116*0343*.., e1*2007/46*.., 0369-0371,0593*.. | bar: Area 1
MINI | COOPER | COOPER 07 | Mini-N,UKL-C/K/L/B-L | 11/2006 |  | 4x100 | 56,10 | 443 |  | 52 | M14x1,25 | 17 | LOUNGE 8 | 7x16 | 16,00 | 7,00 | W8503720054 | 1 |  |  |  | 4x100 |  | 37 | 81710386 | S |  | B |  |  | KBA |  | DK | YES |  |  | K | KBA (ABE+VB) | 2 | Mods can be necessary to car | 195/50 R16---TMN003-195/55 R16----205/45 R16----205/50 R16---TMN002-215/45 R16----215/50 R16----225/45 R16---TMN002 | AfterMarket OZ | MAX 615 KG | MATT BLACK + DIAMOND-CUT | X-Line | 8027529048032 | OZ | 8,20 |  |  | Serie S - ext.diam.68 mm | 511x511x249 | 1 | 055-105 | e1*2001/116*0343*.., e1*2007/46*.., 0369-0371,0593*.. | bar: Area 1
MINI | COOPER | COOPER 07 | Mini-N,UKL-C/K/L/B-L | 11/2006 |  | 4x100 | 56,10 | 443 |  | 52 | M14x1,25 | 17 | LOUNGE 8 | 7x16 | 16,00 | 7,00 | W8503720075 | 1 |  |  |  | 4x100 |  | 37 | 81710386 | S |  | B |  |  | KBA |  | DK | YES |  |  | K | KBA (ABE+VB) | 2 | Mods can be necessary to car | 195/50 R16---TMN003-195/55 R16----205/45 R16----205/50 R16---TMN002-215/45 R16----215/50 R16----225/45 R16---TMN002 | AfterMarket OZ | MAX 615 KG | METAL SILVER + DIAMOND CUT | X-Line | 8027529048049 | OZ | 8,20 |  |  | Serie S - ext.diam.68 mm | 511x511x249 | 1 | 055-105 | e1*2001/116*0343*.., e1*2007/46*.., 0369-0371,0593*.. | Area 2: OUT
MINI | COOPER | COOPER 07 | Mini-N,UKL-C/K/L/B-L | 11/2006 |  | 4x100 | 56,10 | 443 |  | 52 | M14x1,25 | 17 | LOUNGE 8 | 7x16 | 16,00 | 7,00 | W8503720154 | 1 |  |  |  | 4x100 |  | 42 | 81710386 | S |  | B |  |  | KBA |  | DK | YES |  |  | K | KBA (ABE+VB) | 1 | No car modifications required | 195/50 R16---TMN003-195/55 R16----205/45 R16----205/50 R16---TMN002-215/45 R16----215/50 R16----225/45 R16---TMN002 | AfterMarket OZ | MAX 615 KG | MATT BLACK + DIAMOND-CUT | X-Line | 8027529048056 | OZ | 8,20 |  |  | Serie S - ext.diam.68 mm | 511x511x249 | 1 | 055-105 | e1*2001/116*0343*.., e1*2007/46*.., 0369-0371,0593*.. | bar: Area 1
MINI | COOPER | COOPER 07 | Mini-N,UKL-C/K/L/B-L | 11/2006 |  | 4x100 | 56,10 | 443 |  | 52 | M14x1,25 | 17 | LOUNGE 8 | 7x16 | 16,00 | 7,00 | W8503720175 | 1 |  |  |  | 4x100 |  | 42 | 81710386 | S |  | B |  |  | KBA |  | DK | YES |  |  | K | KBA (ABE+VB) | 1 | No car modifications required | 195/50 R16---TMN003-195/55 R16----205/45 R16----205/50 R16---TMN002-215/45 R16----215/50 R16----225/45 R16---TMN002 | AfterMarket OZ | MAX 615 KG | METAL SILVER + DIAMOND CUT | X-Line | 8027529048063 | OZ | 8,20 |  |  | Serie S - ext.diam.68 mm | 511x511x249 | 1 | 055-105 | e1*2001/116*0343*.., e1*2007/46*.., 0369-0371,0593*.. | bar: Area 1
MINI | COOPER | COOPER 07 | Mini-N,UKL-C/K/L/B-L | 11/2006 |  | 4x100 | 56,10 | 443 |  | 52 | M14x1,25 | 17 | QUARANTA | 7x16 | 16,00 | 7,00 | W0185020054 | 1 | S | 20100928 | 20101028 | 4x100 |  | 37 | 81710487 | S | VST20F27 | B |  |  | KBA |  | DK | YES |  |  | K | KBA (ABE+VB) | 2 | Mods can be necessary to car | 195/50 R16---TMN003-195/55 R16----205/45 R16----205/50 R16---TMN002-215/45 R16----215/50 R16----225/45 R16---TMN002 | AfterMarket OZ | MAX 615 KG | MATT BLACK + DIAMOND-CUT | Via Veneto | 8027529054361 | OZ | 9,90 |  |  | Serie S - ext.diam.68 mm | 540x540x260 | 1 | 055-105 | e1*2001/116*0343*.., e1*2007/46*.., 0369-0371,0593*.. | bar: Area 1
MINI | COOPER | COOPER 07 | Mini-N,UKL-C/K/L/B-L | 11/2006 |  | 4x100 | 56,10 | 443 |  | 52 | M14x1,25 | 17 | QUARANTA | 7x16 | 16,00 | 7,00 | W0185020154 | 1 | S | 20100928 | 20101028 | 4x100 |  | 42 | 81710487 | S | VST20F27 | B |  |  | KBA |  | DK | YES |  |  | K | KBA (ABE+VB) | 1 | No car modifications required | 195/50 R16---TMN003-195/55 R16----205/45 R16----205/50 R16---TMN002-215/45 R16----215/50 R16----225/45 R16---TMN002 | AfterMarket OZ | MAX 615 KG | MATT BLACK + DIAMOND-CUT | Via Veneto | 8027529053685 | OZ | 9,79 |  |  | Serie S - ext.diam.68 mm | 540x540x260 | 1 | 055-105 | e1*2001/116*0343*.., e1*2007/46*.., 0369-0371,0593*.. | bar: Area 1
MINI | COOPER | COOPER 07 | Mini-N,UKL-C/K/L/B-L | 11/2006 |  | 4x100 | 56,10 | 443 |  | 52 | M14x1,25 | 17 | SUPERTURISMO GT | 7x16 | 16,00 | 7,00 | W0167020079 | 1 | S | 20080624 | 20080724 | 4x100 |  | 37 | 81710386 | S |  | B |  |  | KBA | VIA | DK | YES |  |  | S | Strongness Certificate (PB) | 2 | Mods can be necessary to car | 195/50 R16---TMN003-195/55 R16----205/45 R16----205/50 R16---TMN002-215/45 R16----215/50 R16----225/45 R16---TMN002 | AfterMarket OZ | MAX 600 KG | MATT BLACK + RED LETTERING | Racing | 8027529000443 | OZ | 10,68 |  |  | Serie S - ext.diam.68 mm | 480x480x255 | 1 | 055-105 | e1*2001/116*0343*.., e1*2007/46*.., 0369-0371,0593*.. | bar: Area 1
MINI | COOPER | COOPER 07 | Mini-N,UKL-C/K/L/B-L | 11/2006 |  | 4x100 | 56,10 | 443 |  | 52 | M14x1,25 | 17 | SUPERTURISMO GT | 7x16 | 16,00 | 7,00 | W0167020082 | 1 | S | 20061211 | 20070110 | 4x100 |  | 37 | 81710386 | S |  | B |  |  | KBA | VIA | DK | YES |  |  | S | Strongness Certificate (PB) | 2 | Mods can be necessary to car | 195/50 R16---TMN003-195/55 R16----205/45 R16----205/50 R16---TMN002-215/45 R16----215/50 R16----225/45 R16---TMN002 | AfterMarket OZ | MAX 600 KG | RACE SILVER + BLACK LETTERING | Racing | 8027529000450 | OZ | 10,68 |  |  | Serie S - ext.diam.68 mm | 480x480x255 | 1 | 055-105 | e1*2001/116*0343*.., e1*2007/46*.., 0369-0371,0593*.. | bar: Area 1
MINI | COOPER | COOPER 07 | Mini-N,UKL-C/K/L/B-L | 11/2006 |  | 4x100 | 56,10 | 443 |  | 52 | M14x1,25 | 17 | SUPERTURISMO GT | 7x16 | 16,00 | 7,00 | W0167020182 | 1 | S | 20061211 | 20070110 | 4x100 |  | 42 | 81710386 | S |  | B |  |  | KBA | VIA | DK | YES |  |  | K | KBA (ABE+VB) | 1 | No car modifications required | 195/50 R16---TMN003-195/55 R16----205/45 R16----205/50 R16---TMN002-215/45 R16----215/50 R16----225/45 R16---TMN002 | AfterMarket OZ | MAX 600 KG | RACE SILVER + BLACK LETTERING | Racing | 8027529000474 | OZ | 10,68 |  |  | Serie S - ext.diam.68 mm | 480x480x255 | 1 | 055-105 | e1*2001/116*0343*.., e1*2007/46*.., 0369-0371,0593*.. | bar: Area 1
MINI | COOPER | COOPER 07 | Mini-N,UKL-C/K/L/B-L | 11/2006 |  | 4x100 | 56,10 | 443 |  | 52 | M14x1,25 | 17 | SUPERTURISMO GT | 7x16 | 16,00 | 7,00 | W01895200P5 | 1 |  |  |  | 4x100 |  | 37 | 81710386 | S |  | B |  |  | KBA |  | DK | YES |  |  | K | KBA (ABE+VB) | 2 | Mods can be necessary to car | 195/50 R16---TMN003-195/55 R16----205/45 R16----205/50 R16---TMN002-215/45 R16----215/50 R16----225/45 R16---TMN002 | AfterMarket OZ | MAX 615 KG | GRIGIO CORSA+BLACK LETTERING | Racing | 8027529080315 | OZ | 10,27 |  |  | Serie S - ext.diam.68 mm | 480x480x248 | 1 | 055-105 | e1*2001/116*0343*.., e1*2007/46*.., 0369-0371,0593*.. | bar: Area 1
MINI | COOPER | COOPER 07 | Mini-N,UKL-C/K/L/B-L | 11/2006 |  | 4x100 | 56,10 | 443 |  | 52 | M14x1,25 | 17 | SUPERTURISMO GT | 7x16 | 16,00 | 7,00 | W0189520079 | 1 |  |  |  | 4x100 |  | 37 | 81710386 | S |  | B |  |  | KBA |  | DK | YES |  |  | K | KBA (ABE+VB) | 2 | Mods can be necessary to car | 195/50 R16---TMN003-195/55 R16----205/45 R16----205/50 R16---TMN002-215/45 R16----215/50 R16----225/45 R16---TMN002 | AfterMarket OZ | MAX 615 KG | MATT BLACK + RED LETTERING | Racing | 8027529080322 | OZ | 10,27 |  |  | Serie S - ext.diam.68 mm | 480x480x248 | 1 | 055-105 | e1*2001/116*0343*.., e1*2007/46*.., 0369-0371,0593*.. | bar: Area 1
MINI | COOPER | COOPER 07 | Mini-N,UKL-C/K/L/B-L | 11/2006 |  | 4x100 | 56,10 | 443 |  | 52 | M14x1,25 | 17 | SUPERTURISMO GT | 7x16 | 16,00 | 7,00 | W01895201P5 | 1 |  |  |  | 4x100 |  | 42 | 81710386 | S |  | B |  |  | KBA |  | DK | YES |  |  | K | KBA (ABE+VB) | 1 | No car modifications required | 195/50 R16---TMN003-195/55 R16----205/45 R16----205/50 R16---TMN002-215/45 R16----215/50 R16----225/45 R16---TMN002 | AfterMarket OZ | MAX 615 KG | GRIGIO CORSA+BLACK LETTERING | Racing | 8027529080339 | OZ | 10,19 |  |  | Serie S - ext.diam.68 mm | 480x480x248 | 1 | 055-105 | e1*2001/116*0343*.., e1*2007/46*.., 0369-0371,0593*.. | bar: Area 1
MINI | COOPER | COOPER 07 | Mini-N,UKL-C/K/L/B-L | 11/2006 |  | 4x100 | 56,10 | 443 |  | 52 | M14x1,25 | 17 | SUPERTURISMO GT | 7x16 | 16,00 | 7,00 | W0189520179 | 1 |  |  |  | 4x100 |  | 42 | 81710386 | S |  | B |  |  | KBA |  | DK | YES |  |  | K | KBA (ABE+VB) | 1 | No car modifications required | 195/50 R16---TMN003-195/55 R16----205/45 R16----205/50 R16---TMN002-215/45 R16----215/50 R16----225/45 R16---TMN002 | AfterMarket OZ | MAX 615 KG | MATT BLACK + RED LETTERING | Racing | 8027529080346 | OZ | 10,19 |  |  | Serie S - ext.diam.68 mm | 480x480x248 | 1 | 055-105 | e1*2001/116*0343*.., e1*2007/46*.., 0369-0371,0593*.. | bar: Area 1
MINI | COOPER | COOPER 07 | Mini-N,UKL-C/K/L/B-L | 11/2006 |  | 4x100 | 56,10 | 443 |  | 52 | M14x1,25 | 17 | SUPERTURISMO WRC | 7x16 | 16,00 | 7,00 | W0167020033 | 1 | S | 20061211 | 20070110 | 4x100 |  | 37 | 81710386 | S |  | B |  |  | KBA | VIA | DK | YES |  |  | S | Strongness Certificate (PB) | 2 | Mods can be necessary to car | 195/50 R16---TMN003-195/55 R16----205/45 R16----205/50 R16---TMN002-215/45 R16----215/50 R16----225/45 R16---TMN002 | AfterMarket OZ | MAX 600 KG | WHITE + RED LETTERING | Racing | 8027529000436 | OZ | 10,68 |  |  | Serie S - ext.diam.68 mm | 480x480x255 | 1 | 055-105 | e1*2001/116*0343*.., e1*2007/46*.., 0369-0371,0593*.. | bar: Area 1
MINI | COOPER | COOPER 07 | Mini-N,UKL-C/K/L/B-L | 11/2006 |  | 4x100 | 56,10 | 443 |  | 52 | M14x1,25 | 17 | SUPERTURISMO WRC | 7x16 | 16,00 | 7,00 | W0189520033 | 1 | S | 20121105 | 20121205 | 4x100 |  | 37 | 81710386 | S |  | B |  |  | KBA |  | DK | YES |  |  | K | KBA (ABE+VB) | 2 | Mods can be necessary to car | 195/50 R16---TMN003-195/55 R16----205/45 R16----205/50 R16---TMN002-215/45 R16----215/50 R16----225/45 R16---TMN002 | AfterMarket OZ | MAX 615 KG | WHITE + RED LETTERING | Racing | 8027529082340 | OZ | 10,27 |  |  | Serie S - ext.diam.68 mm | 480x480x248 | 1 | 055-105 | e1*2001/116*0343*.., e1*2007/46*.., 0369-0371,0593*.. | bar: Area 1
MINI | COOPER | COOPER 07 | Mini-N,UKL-C/K/L/B-L | 11/2006 |  | 4x100 | 56,10 | 443 |  | 52 | M14x1,25 | 17 | SUPERTURISMO WRC | 7x16 | 16,00 | 7,00 | W0189520133 | 1 | S | 20121105 | 20121205 | 4x100 |  | 42 | 81710386 | S |  | B |  |  | KBA |  | DK | YES |  |  | K | KBA (ABE+VB) | 1 | No car modifications required | 195/50 R16---TMN003-195/55 R16----205/45 R16----205/50 R16---TMN002-215/45 R16----215/50 R16----225/45 R16---TMN002 | AfterMarket OZ | MAX 615 KG | WHITE + RED LETTERING | Racing | 8027529082357 | OZ | 10,19 |  |  | Serie S - ext.diam.68 mm | 480x480x248 | 1 | 055-105 | e1*2001/116*0343*.., e1*2007/46*.., 0369-0371,0593*.. | bar: Area 1
MINI | COOPER | COOPER 07 | Mini-N,UKL-C/K/L/B-L | 11/2006 |  | 4x100 | 56,10 | 443 |  | 52 | M14x1,25 | 17 | ULTRALEGGERA | 7x16 | 16,00 | 7,00 | W01730200A53 | 1 | S | 20061211 | 20070110 | 4x100 |  | 37 | 81710386 | S |  | B |  | TÜV |  |  | DK | YES |  |  | T | Teilegutachten (PB+VB) | 2 | Mods can be necessary to car | 195/50 R16---TMN003-195/55 R16----205/45 R16----205/50 R16---TMN002-215/45 R16----215/50 R16----225/45 R16---TMN002 | AfterMarket OZ | MAX 550 KG | MATT BLACK | Racing | 8027529002928 | OZ | 7,82 |  |  | Serie S - ext.diam.68 mm | 480x480x255 | 1 | 055-105 | e1*2001/116*0343*.., e1*2007/46*.., 0369-0371,0593*.. | bar: Area 1
MINI | COOPER | COOPER 07 | Mini-N,UKL-C/K/L/B-L | 11/2006 |  | 4x100 | 56,10 | 443 |  | 52 | M14x1,25 | 17 | ULTRALEGGERA | 7x16 | 16,00 | 7,00 | W0173020022 | 1 | S | 20061211 | 20070110 | 4x100 |  | 37 | 81710386 | S |  | B |  | TÜV |  |  | DK | YES |  |  | T | Teilegutachten (PB+VB) | 2 | Mods can be necessary to car | 195/50 R16---TMN003-195/55 R16----205/45 R16----205/50 R16---TMN002-215/45 R16----215/50 R16----225/45 R16---TMN002 | AfterMarket OZ | MAX 550 KG | MATT GRAPHIT SILVER | Racing | 8027529002935 | OZ | 7,82 |  |  | Serie S - ext.diam.68 mm | 480x480x255 | 1 | 055-105 | e1*2001/116*0343*.., e1*2007/46*.., 0369-0371,0593*.. | bar: Area 1
MINI | COOPER | COOPER 07 | Mini-N,UKL-C/K/L/B-L | 11/2006 |  | 4x100 | 56,10 | 443 |  | 52 | M14x1,25 | 17 | ULTRALEGGERA | 7x16 | 16,00 | 7,00 | W0173020061 | 1 | S | 20061211 | 20070110 | 4x100 |  | 37 | 81710386 | S |  | B |  | TÜV |  |  | DK | YES |  |  | T | Teilegutachten (PB+VB) | 2 | Mods can be necessary to car | 195/50 R16---TMN003-195/55 R16----205/45 R16----205/50 R16---TMN002-215/45 R16----215/50 R16----225/45 R16---TMN002 | AfterMarket OZ | MAX 550 KG | CHRYSTAL TITANIUM | Racing | 8027529002942 | OZ | 7,82 |  |  | Serie S - ext.diam.68 mm | 480x480x255 | 1 | 055-105 | e1*2001/116*0343*.., e1*2007/46*.., 0369-0371,0593*.. | bar: Area 1
MINI | COOPER | COOPER 07 | Mini-N,UKL-C/K/L/B-L | 11/2006 |  | 4x100 | 56,10 | 443 |  | 52 | M14x1,25 | 17 | ADRENALINA | 7x17 | 17,00 | 7,00 | W8501320054 | 1 | S | 20080904 | 20081004 | 4x100 |  | 37 | 81710386 | S |  | B |  |  | KBA |  | DK | YES |  |  | K | KBA (ABE+VB) | 2 | Mods can be necessary to car | 205/40 R17--Fit&Go--205/45 R17--Fit&Go--215/40 R17----215/45 R17--- | AfterMarket OZ | MAX 615 KG | MATT BLACK + DIAMOND-CUT | X-Line | 8027529034585 | OZ | 11,52 |  |  | Serie S - ext.diam.68 mm | 542x542x249 | 1 | 055-105 | e1*2001/116*0343*.., e1*2007/46*.., 0369-0371,0593*.. | bar: Area 1
MINI | COOPER | COOPER 07 | Mini-N,UKL-C/K/L/B-L | 11/2006 |  | 4x100 | 56,10 | 443 |  | 52 | M14x1,25 | 17 | ADRENALINA | 7x17 | 17,00 | 7,00 | W8501320154 | 1 | S | 20080904 | 20081004 | 4x100 |  | 42 | 81710386 | S |  | B |  |  | KBA |  | DK | YES |  |  | K | KBA (ABE+VB) | 1 | No car modifications required | 205/40 R17--Fit&Go--205/45 R17--Fit&Go--215/40 R17----215/45 R17--- | AfterMarket OZ | MAX 615 KG | MATT BLACK + DIAMOND-CUT | X-Line | 8027529034592 | OZ | 11,40 |  |  | Serie S - ext.diam.68 mm | 542x542x249 | 1 | 055-105 | e1*2001/116*0343*.., e1*2007/46*.., 0369-0371,0593*.. | bar: Area 1
MINI | COOPER | COOPER 07 | Mini-N,UKL-C/K/L/B-L | 11/2006 |  | 4x100 | 56,10 | 443 |  | 52 | M14x1,25 | 17 | ALLEGGERITA HLT 4F | 7x17 | 17,00 | 7,00 | W01820200A66 | 1 | S | 20081210 | 20090109 | 4x100 |  | 37 | 81710386 | S |  | B |  | TÜV |  |  | DK | YES |  |  | T | Teilegutachten (PB+VB) | 2 | Mods can be necessary to car | 205/40 R17--Fit&Go--205/45 R17--Fit&Go--215/40 R17----215/45 R17--- | AfterMarket OZ | MAX 500 KG | TITANIUM TECH | I-Tech | 8027529034899 | OZ | 7,96 |  |  | Serie S - ext.diam.68 mm | 540x540x260 | 1 | 055-105 | e1*2001/116*0343*.., e1*2007/46*.., 0369-0371,0593*.. | bar: Area 1
MINI | COOPER | COOPER 07 | Mini-N,UKL-C/K/L/B-L | 11/2006 |  | 4x100 | 56,10 | 443 |  | 52 | M14x1,25 | 17 | ALLEGGERITA HLT 4F | 7x17 | 17,00 | 7,00 | W01820200P3 | 3 | S | 20121012 | 20121111 | 4x100 |  | 37 | 81710386 | S |  | B |  | TÜV |  |  | DK | YES |  |  | T | Teilegutachten (PB+VB) | 2 | Mods can be necessary to car | 205/40 R17--Fit&Go--205/45 R17--Fit&Go--215/40 R17----215/45 R17--- | AfterMarket OZ | MAX 500 KG | ACID GREEN | I-Tech | 8027529080902 | OZ | 7,96 |  |  | Serie S - ext.diam.68 mm | 540x540x260 | 1 | 055-105 | e1*2001/116*0343*.., e1*2007/46*.., 0369-0371,0593*.. | bar: Area 1
MINI | COOPER | COOPER 07 | Mini-N,UKL-C/K/L/B-L | 11/2006 |  | 4x100 | 56,10 | 443 |  | 52 | M14x1,25 | 17 | ALLEGGERITA HLT 4F | 7x17 | 17,00 | 7,00 | W0182020022 | 3 | S | 20081210 | 20090109 | 4x100 |  | 37 | 81710386 | S |  | B |  | TÜV |  |  | DK | YES |  |  | T | Teilegutachten (PB+VB) | 2 | Mods can be necessary to car | 205/40 R17--Fit&Go--205/45 R17--Fit&Go--215/40 R17----215/45 R17--- | AfterMarket OZ | MAX 500 KG | MATT GRAPHIT SILVER | I-Tech | 8027529034943 | OZ | 7,96 |  |  | Serie S - ext.diam.68 mm | 540x540x260 | 1 | 055-105 | e1*2001/116*0343*.., e1*2007/46*.., 0369-0371,0593*.. | bar: Area 1
MINI | COOPER | COOPER 07 | Mini-N,UKL-C/K/L/B-L | 11/2006 |  | 4x100 | 56,10 | 443 |  | 52 | M14x1,25 | 17 | ALLEGGERITA HLT 4F | 7x17 | 17,00 | 7,00 | W0182020030 | 3 | S | 20080918 | 20081018 | 4x100 |  | 37 | 81710386 | S |  | B |  | TÜV |  |  | DK | YES |  |  | T | Teilegutachten (PB+VB) | 2 | Mods can be necessary to car | 205/40 R17--Fit&Go--205/45 R17--Fit&Go--215/40 R17----215/45 R17--- | AfterMarket OZ | MAX 500 KG | WHITE | I-Tech | 8027529031317 | OZ | 7,96 |  |  | Serie S - ext.diam.68 mm | 540x540x260 | 1 | 055-105 | e1*2001/116*0343*.., e1*2007/46*.., 0369-0371,0593*.. | bar: Area 1
MINI | COOPER | COOPER 07 | Mini-N,UKL-C/K/L/B-L | 11/2006 |  | 4x100 | 56,10 | 443 |  | 52 | M14x1,25 | 17 | ALLEGGERITA HLT 4F | 7x17 | 17,00 | 7,00 | W0182020053 | 3 | S | 20080918 | 20081018 | 4x100 |  | 37 | 81710386 | S |  | B |  | TÜV |  |  | DK | YES |  |  | T | Teilegutachten (PB+VB) | 2 | Mods can be necessary to car | 205/40 R17--Fit&Go--205/45 R17--Fit&Go--215/40 R17----215/45 R17--- | AfterMarket OZ | MAX 500 KG | MATT BLACK | I-Tech | 8027529031324 | OZ | 7,96 |  |  | Serie S - ext.diam.68 mm | 540x540x260 | 1 | 055-105 | e1*2001/116*0343*.., e1*2007/46*.., 0369-0371,0593*.. | bar: Area 1
MINI | COOPER | COOPER 07 | Mini-N,UKL-C/K/L/B-L | 11/2006 |  | 4x100 | 56,10 | 443 |  | 52 | M14x1,25 | 17 | ALLEGGERITA HLT 4F | 7x17 | 17,00 | 7,00 | W0182020071 | 3 | S | 20080918 | 20081018 | 4x100 |  | 37 | 81710386 | S |  | B |  | TÜV |  |  | DK | YES |  |  | T | Teilegutachten (PB+VB) | 2 | Mods can be necessary to car | 205/40 R17--Fit&Go--205/45 R17--Fit&Go--215/40 R17----215/45 R17--- | AfterMarket OZ | MAX 500 KG | ORANGE | I-Tech | 8027529031331 | OZ | 7,96 |  |  | Serie S - ext.diam.68 mm | 540x540x260 | 1 | 055-105 | e1*2001/116*0343*.., e1*2007/46*.., 0369-0371,0593*.. | bar: Area 1
MINI | COOPER | COOPER 07 | Mini-N,UKL-C/K/L/B-L | 11/2006 |  | 4x100 | 56,10 | 443 |  | 52 | M14x1,25 | 17 | ALLEGGERITA HLT 4F | 7x17 | 17,00 | 7,00 | W0182020072 | 3 | S | 20080918 | 20081018 | 4x100 |  | 37 | 81710386 | S |  | B |  | TÜV |  |  | DK | YES |  |  | T | Teilegutachten (PB+VB) | 2 | Mods can be necessary to car | 205/40 R17--Fit&Go--205/45 R17--Fit&Go--215/40 R17----215/45 R17--- | AfterMarket OZ | MAX 500 KG | MATT BLUE | I-Tech | 8027529031348 | OZ | 7,96 |  |  | Serie S - ext.diam.68 mm | 540x540x260 | 1 | 055-105 | e1*2001/116*0343*.., e1*2007/46*.., 0369-0371,0593*.. | bar: Area 1
MINI | COOPER | COOPER 07 | Mini-N,UKL-C/K/L/B-L | 11/2006 |  | 4x100 | 56,10 | 443 |  | 52 | M14x1,25 | 17 | ALLEGGERITA HLT 4F | 7x17 | 17,00 | 7,00 | W0182020076 | 3 | S | 20081210 | 20090109 | 4x100 |  | 37 | 81710386 | S |  | B |  | TÜV |  |  | DK | YES |  |  | T | Teilegutachten (PB+VB) | 2 | Mods can be necessary to car | 205/40 R17--Fit&Go--205/45 R17--Fit&Go--215/40 R17----215/45 R17--- | AfterMarket OZ | MAX 500 KG | RACE GOLD | I-Tech | 8027529034912 | OZ | 7,96 |  |  | Serie S - ext.diam.68 mm | 540x540x260 | 1 | 055-105 | e1*2001/116*0343*.., e1*2007/46*.., 0369-0371,0593*.. | bar: Area 1
MINI | COOPER | COOPER 07 | Mini-N,UKL-C/K/L/B-L | 11/2006 |  | 4x100 | 56,10 | 443 |  | 52 | M14x1,25 | 17 | ALLEGGERITA HLT 4F | 7x17 | 17,00 | 7,00 | W0182020084 | 3 | S | 20080918 | 20081018 | 4x100 |  | 37 | 81710386 | S |  | B |  | TÜV |  |  | DK | YES |  |  | T | Teilegutachten (PB+VB) | 2 | Mods can be necessary to car | 205/40 R17--Fit&Go--205/45 R17--Fit&Go--215/40 R17----215/45 R17--- | AfterMarket OZ | MAX 500 KG | RED | I-Tech | 8027529031355 | OZ | 7,96 |  |  | Serie S - ext.diam.68 mm | 540x540x260 | 1 | 055-105 | e1*2001/116*0343*.., e1*2007/46*.., 0369-0371,0593*.. | bar: Area 1
MINI | COOPER | COOPER 07 | Mini-N,UKL-C/K/L/B-L | 11/2006 |  | 4x100 | 56,10 | 443 |  | 52 | M14x1,25 | 17 | ALLEGGERITA HLT 4F | 7x17 | 17,00 | 7,00 | W01820201A66 | 1 | S | 20081210 | 20090109 | 4x100 |  | 44 | 81710386 | S |  | B |  | TÜV |  |  | DK | YES |  |  | T | Teilegutachten (PB+VB) | 1 | No car modifications required | 205/40 R17--Fit&Go--205/45 R17--Fit&Go--215/40 R17----215/45 R17--- | AfterMarket OZ | MAX 500 KG | TITANIUM TECH | I-Tech | 8027529034905 | OZ | 7,91 |  |  | Serie S - ext.diam.68 mm | 540x540x260 | 1 | 055-105 | e1*2001/116*0343*.., e1*2007/46*.., 0369-0371,0593*.. | bar: Area 1
MINI | COOPER | COOPER 07 | Mini-N,UKL-C/K/L/B-L | 11/2006 |  | 4x100 | 56,10 | 443 |  | 52 | M14x1,25 | 17 | ALLEGGERITA HLT 4F | 7x17 | 17,00 | 7,00 | W01820201P3 | 3 | S | 20121012 | 20121111 | 4x100 |  | 44 | 81710386 | S |  | B |  | TÜV |  |  | DK | YES |  |  | T | Teilegutachten (PB+VB) | 1 | No car modifications required | 205/40 R17--Fit&Go--205/45 R17--Fit&Go--215/40 R17----215/45 R17--- | AfterMarket OZ | MAX 500 KG | ACID GREEN | I-Tech | 8027529080896 | OZ | 7,91 |  |  | Serie S - ext.diam.68 mm | 540x540x260 | 1 | 055-105 | e1*2001/116*0343*.., e1*2007/46*.., 0369-0371,0593*.. | bar: Area 1
MINI | COOPER | COOPER 07 | Mini-N,UKL-C/K/L/B-L | 11/2006 |  | 4x100 | 56,10 | 443 |  | 52 | M14x1,25 | 17 | ALLEGGERITA HLT 4F | 7x17 | 17,00 | 7,00 | W0182020122 | 3 | S | 20081210 | 20090109 | 4x100 |  | 44 | 81710386 | S |  | B |  | TÜV |  |  | DK | YES |  |  | T | Teilegutachten (PB+VB) | 1 | No car modifications required | 205/40 R17--Fit&Go--205/45 R17--Fit&Go--215/40 R17----215/45 R17--- | AfterMarket OZ | MAX 500 KG | MATT GRAPHIT SILVER | I-Tech | 8027529034950 | OZ | 7,91 |  |  | Serie S - ext.diam.68 mm | 540x540x260 | 1 | 055-105 | e1*2001/116*0343*.., e1*2007/46*.., 0369-0371,0593*.. | bar: Area 1
MINI | COOPER | COOPER 07 | Mini-N,UKL-C/K/L/B-L | 11/2006 |  | 4x100 | 56,10 | 443 |  | 52 | M14x1,25 | 17 | ALLEGGERITA HLT 4F | 7x17 | 17,00 | 7,00 | W0182020130 | 3 | S | 20080918 | 20081018 | 4x100 |  | 44 | 81710386 | S |  | B |  | TÜV |  |  | DK | YES |  |  | T | Teilegutachten (PB+VB) | 1 | No car modifications required | 205/40 R17--Fit&Go--205/45 R17--Fit&Go--215/40 R17----215/45 R17--- | AfterMarket OZ | MAX 500 KG | WHITE | I-Tech | 8027529031362 | OZ | 7,91 |  |  | Serie S - ext.diam.68 mm | 540x540x260 | 1 | 055-105 | e1*2001/116*0343*.., e1*2007/46*.., 0369-0371,0593*.. | bar: Area 1
MINI | COOPER | COOPER 07 | Mini-N,UKL-C/K/L/B-L | 11/2006 |  | 4x100 | 56,10 | 443 |  | 52 | M14x1,25 | 17 | ALLEGGERITA HLT 4F | 7x17 | 17,00 | 7,00 | W0182020153 | 3 | S | 20080918 | 20081018 | 4x100 |  | 44 | 81710386 | S |  | B |  | TÜV |  |  | DK | YES |  |  | T | Teilegutachten (PB+VB) | 1 | No car modifications required | 205/40 R17--Fit&Go--205/45 R17--Fit&Go--215/40 R17----215/45 R17--- | AfterMarket OZ | MAX 500 KG | MATT BLACK | I-Tech | 8027529031379 | OZ | 7,91 |  |  | Serie S - ext.diam.68 mm | 540x540x260 | 1 | 055-105 | e1*2001/116*0343*.., e1*2007/46*.., 0369-0371,0593*.. | bar: Area 1
MINI | COOPER | COOPER 07 | Mini-N,UKL-C/K/L/B-L | 11/2006 |  | 4x100 | 56,10 | 443 |  | 52 | M14x1,25 | 17 | ALLEGGERITA HLT 4F | 7x17 | 17,00 | 7,00 | W0182020171 | 3 | S | 20080924 | 20081024 | 4x100 |  | 44 | 81710386 | S |  | B |  | TÜV |  |  | DK | YES |  |  | T | Teilegutachten (PB+VB) | 1 | No car modifications required | 205/40 R17--Fit&Go--205/45 R17--Fit&Go--215/40 R17----215/45 R17--- | AfterMarket OZ | MAX 500 KG | ORANGE | I-Tech | 8027529031386 | OZ | 7,91 |  |  | Serie S - ext.diam.68 mm | 540x540x260 | 1 | 055-105 | e1*2001/116*0343*.., e1*2007/46*.., 0369-0371,0593*.. | bar: Area 1
MINI | COOPER | COOPER 07 | Mini-N,UKL-C/K/L/B-L | 11/2006 |  | 4x100 | 56,10 | 443 |  | 52 | M14x1,25 | 17 | ALLEGGERITA HLT 4F | 7x17 | 17,00 | 7,00 | W0182020172 | 3 | S | 20080924 | 20081024 | 4x100 |  | 44 | 81710386 | S |  | B |  | TÜV |  |  | DK | YES |  |  | T | Teilegutachten (PB+VB) | 1 | No car modifications required | 205/40 R17--Fit&Go--205/45 R17--Fit&Go--215/40 R17----215/45 R17--- | AfterMarket OZ | MAX 500 KG | MATT BLUE | I-Tech | 8027529031393 | OZ | 7,91 |  |  | Serie S - ext.diam.68 mm | 540x540x260 | 1 | 055-105 | e1*2001/116*0343*.., e1*2007/46*.., 0369-0371,0593*.. | bar: Area 1
MINI | COOPER | COOPER 07 | Mini-N,UKL-C/K/L/B-L | 11/2006 |  | 4x100 | 56,10 | 443 |  | 52 | M14x1,25 | 17 | ALLEGGERITA HLT 4F | 7x17 | 17,00 | 7,00 | W0182020176 | 3 | S | 20081210 | 20090109 | 4x100 |  | 44 | 81710386 | S |  | B |  | TÜV |  |  | DK | YES |  |  | T | Teilegutachten (PB+VB) | 1 | No car modifications required | 205/40 R17--Fit&Go--205/45 R17--Fit&Go--215/40 R17----215/45 R17--- | AfterMarket OZ | MAX 500 KG | RACE GOLD | I-Tech | 8027529034929 | OZ | 7,91 |  |  | Serie S - ext.diam.68 mm | 540x540x260 | 1 | 055-105 | e1*2001/116*0343*.., e1*2007/46*.., 0369-0371,0593*.. | bar: Area 1
MINI | COOPER | COOPER 07 | Mini-N,UKL-C/K/L/B-L | 11/2006 |  | 4x100 | 56,10 | 443 |  | 52 | M14x1,25 | 17 | ALLEGGERITA HLT 4F | 7x17 | 17,00 | 7,00 | W0182020184 | 3 | S | 20080918 | 20081018 | 4x100 |  | 44 | 81710386 | S |  | B |  | TÜV |  |  | DK | YES |  |  | T | Teilegutachten (PB+VB) | 1 | No car modifications required | 205/40 R17--Fit&Go--205/45 R17--Fit&Go--215/40 R17----215/45 R17--- | AfterMarket OZ | MAX 500 KG | RED | I-Tech | 8027529031409 | OZ | 7,91 |  |  | Serie S - ext.diam.68 mm | 540x540x260 | 1 | 055-105 | e1*2001/116*0343*.., e1*2007/46*.., 0369-0371,0593*.. | bar: Area 1
MINI | COOPER | COOPER 07 | Mini-N,UKL-C/K/L/B-L | 11/2006 |  | 4x100 | 56,10 | 443 |  | 52 | M14x1,25 | 17 | DAVID | 7x17 | 17,00 | 7,00 | W01873201N5 | 1 |  |  |  | 4x100 |  | 37 | 81710487 | S | VST20F27 | B |  |  |  |  | DK | YES |  |  |  |  | 2 | Mods can be necessary to car | 205/40 R17--Fit&Go--205/45 R17--Fit&Go--215/40 R17----215/45 R17--- | AfterMarket OZ | MAX 615 KG | MATT GRAPHITE DIAMOND CUT | Via Veneto | 8027529052756 | OZ | 11,13 |  |  | Serie S - ext.diam.68 mm | 540x540x248 | 1 | 055-105 | e1*2001/116*0343*.., e1*2007/46*.., 0369-0371,0593*.. | bar: Area 1
MINI | COOPER | COOPER 07 | Mini-N,UKL-C/K/L/B-L | 11/2006 |  | 4x100 | 56,10 | 443 |  | 52 | M14x1,25 | 17 | DAVID | 7x17 | 17,00 | 7,00 | W01873202N5 | 1 |  |  |  | 4x100 |  | 42 | 81710487 | S | VST20F27 | B |  |  | KBA |  | DK | YES |  |  |  |  | 1 | No car modifications required | 205/40 R17--Fit&Go--205/45 R17--Fit&Go--215/40 R17----215/45 R17--- | AfterMarket OZ | MAX 615 KG | MATT GRAPHITE DIAMOND CUT | Via Veneto | 8027529052763 | OZ | 11,13 |  |  | Serie S - ext.diam.68 mm | 540x540x248 | 1 | 055-105 | e1*2001/116*0343*.., e1*2007/46*.., 0369-0371,0593*.. | bar: Area 1
MINI | COOPER | COOPER 07 | Mini-N,UKL-C/K/L/B-L | 11/2006 |  | 4x100 | 56,10 | 443 |  | 52 | M14x1,25 | 17 | EGO | 7x17 | 17,00 | 7,00 | W8505120154 | 1 | S | 20110726 | 20110825 | 4x100 |  | 37 | 81710487 | S | VST20F27 | B |  |  | KBA |  | DK | YES |  |  | K | KBA (ABE+VB) | 2 | Mods can be necessary to car | 205/40 R17--Fit&Go--205/45 R17--Fit&Go--215/40 R17----215/45 R17--- | AfterMarket OZ | MAX 615 KG | MATT BLACK + DIAMOND-CUT | X-Line | 8027529065794 | OZ | 8,30 |  |  | Serie S - ext.diam.68 mm | 542x542x249 | 1 | 055-105 | e1*2001/116*0343*.., e1*2007/46*.., 0369-0371,0593*.. | bar: Area 1
MINI | COOPER | COOPER 07 | Mini-N,UKL-C/K/L/B-L | 11/2006 |  | 4x100 | 56,10 | 443 |  | 52 | M14x1,25 | 17 | EGO | 7x17 | 17,00 | 7,00 | W8505120254 | 1 | S | 20110726 | 20110825 | 4x100 |  | 42 | 81710487 | S | VST20F27 | B |  |  | KBA |  | DK | YES |  |  | K | KBA (ABE+VB) | 1 | No car modifications required | 205/40 R17--Fit&Go--205/45 R17--Fit&Go--215/40 R17----215/45 R17--- | AfterMarket OZ | MAX 615 KG | MATT BLACK + DIAMOND-CUT | X-Line | 8027529065800 | OZ | 8,30 |  |  | Serie S - ext.diam.68 mm | 542x542x249 | 1 | 055-105 | e1*2001/116*0343*.., e1*2007/46*.., 0369-0371,0593*.. | bar: Area 1
MINI | COOPER | COOPER 07 | Mini-N,UKL-C/K/L/B-L | 11/2006 |  | 4x100 | 56,10 | 443 |  | 52 | M14x1,25 | 17 | ENERGY | 7x17 | 17,00 | 7,00 | W8500720054 | 1 | S | 20080904 | 20081004 | 4x100 |  | 37 | 81710386 | S |  | B |  |  | KBA |  | DK | YES |  |  | K | KBA (ABE+VB) | 2 | Mods can be necessary to car | 205/40 R17--Fit&Go--205/45 R17--Fit&Go--215/40 R17----215/45 R17--- | AfterMarket OZ | MAX 615 KG | MATT BLACK + DIAMOND-CUT | X-Line | 8027529034318 | OZ | 11,80 |  |  | Serie S - ext.diam.68 mm | 542x542x249 | 1 | 055-105 | e1*2001/116*0343*.., e1*2007/46*.., 0369-0371,0593*.. | bar: Area 1
MINI | COOPER | COOPER 07 | Mini-N,UKL-C/K/L/B-L | 11/2006 |  | 4x100 | 56,10 | 443 |  | 52 | M14x1,25 | 17 | ENERGY | 7x17 | 17,00 | 7,00 | W8500720154 | 1 | S | 20080904 | 20081004 | 4x100 |  | 42 | 81710386 | S |  | B |  |  | KBA |  | DK | YES |  |  | K | KBA (ABE+VB) | 1 | No car modifications required | 205/40 R17--Fit&Go--205/45 R17--Fit&Go--215/40 R17----215/45 R17--- | AfterMarket OZ | MAX 615 KG | MATT BLACK + DIAMOND-CUT | X-Line | 8027529034325 | OZ | 11,70 |  |  | Serie S - ext.diam.68 mm | 542x542x249 | 1 | 055-105 | e1*2001/116*0343*.., e1*2007/46*.., 0369-0371,0593*.. | bar: Area 1
MINI | COOPER | COOPER 07 | Mini-N,UKL-C/K/L/B-L | 11/2006 |  | 4x100 | 56,10 | 443 |  | 52 | M14x1,25 | 17 | ENVY | 7x17 | 17,00 | 7,00 | W8504320168 | 1 |  |  |  | 4x100 |  | 37 | 81710487 | S | VST20F27 | B |  |  | KBA |  | DK | YES |  |  | K | KBA (ABE+VB) | 2 | Mods can be necessary to car | 205/40 R17--Fit&Go--205/45 R17--Fit&Go--215/40 R17----215/45 R17--- | AfterMarket OZ | MAX 615 KG | MATT SILVER TECH DIAMOND CUT | X-Line | 8027529052947 | OZ | 8,30 |  |  | Serie S - ext.diam.68 mm | 542x542x249 | 1 | 055-105 | e1*2001/116*0343*.., e1*2007/46*.., 0369-0371,0593*.. | bar: Area 1
MINI | COOPER | COOPER 07 | Mini-N,UKL-C/K/L/B-L | 11/2006 |  | 4x100 | 56,10 | 443 |  | 52 | M14x1,25 | 17 | ENVY | 7x17 | 17,00 | 7,00 | W8504320268 | 1 |  |  |  | 4x100 |  | 42 | 81710487 | S | VST20F27 | B |  |  | KBA |  | DK | YES |  |  | K | KBA (ABE+VB) | 1 | No car modifications required | 205/40 R17--Fit&Go--205/45 R17--Fit&Go--215/40 R17----215/45 R17--- | AfterMarket OZ | MAX 615 KG | MATT SILVER TECH DIAMOND CUT | X-Line | 8027529052978 | OZ | 8,30 |  |  | Serie S - ext.diam.68 mm | 542x542x249 | 1 | 055-105 | e1*2001/116*0343*.., e1*2007/46*.., 0369-0371,0593*.. | bar: Area 1
MINI | COOPER | COOPER 07 | Mini-N,UKL-C/K/L/B-L | 11/2006 |  | 4x100 | 56,10 | 443 |  | 52 | M14x1,25 | 17 | ITALIA 150 4F | 7x17 | 17,00 | 7,00 | W01886201R4 | 1 | S | 20110914 | 20111014 | 4x100 |  | 37 | 81710487 | S | VST20F27 | B |  |  | KBA |  | DK | YES |  |  | K | KBA (ABE+VB) | 2 | Mods can be necessary to car | 205/40 R17--Fit&Go--205/45 R17--Fit&Go--215/40 R17----215/45 R17--- | AfterMarket OZ | MAX 615 KG | MATT RACE SILVER DIAMOND CUT | Racing | 8027529069563 | OZ | 9,63 |  |  | Serie S - ext.diam.68 mm | 540x540x248 | 1 | 055-105 | e1*2001/116*0343*.., e1*2007/46*.., 0369-0371,0593*.. | bar: Area 1
MINI | COOPER | COOPER 07 | Mini-N,UKL-C/K/L/B-L | 11/2006 |  | 4x100 | 56,10 | 443 |  | 52 | M14x1,25 | 17 | ITALIA 150 4F | 7x17 | 17,00 | 7,00 | W0188620149 | 1 | S | 20110914 | 20111014 | 4x100 |  | 37 | 81710487 | S | VST20F27 | B |  |  | KBA |  | DK | YES |  |  | K | KBA (ABE+VB) | 2 | Mods can be necessary to car | 205/40 R17--Fit&Go--205/45 R17--Fit&Go--215/40 R17----215/45 R17--- | AfterMarket OZ | MAX 615 KG | MATT DARK GRAPHITE DIAMOND CUT | Racing | 8027529069556 | OZ | 9,63 |  |  | Serie S - ext.diam.68 mm | 540x540x248 | 1 | 055-105 | e1*2001/116*0343*.., e1*2007/46*.., 0369-0371,0593*.. | bar: Area 1
MINI | COOPER | COOPER 07 | Mini-N,UKL-C/K/L/B-L | 11/2006 |  | 4x100 | 56,10 | 443 |  | 52 | M14x1,25 | 17 | ITALIA 150 4F | 7x17 | 17,00 | 7,00 | W01886202R4 | 1 | S | 20110914 | 20111014 | 4x100 |  | 42 | 81710487 | S | VST20F27 | B |  |  | KBA |  | DK | YES |  |  | K | KBA (ABE+VB) | 1 | No car modifications required | 205/40 R17--Fit&Go--205/45 R17--Fit&Go--215/40 R17----215/45 R17--- | AfterMarket OZ | MAX 615 KG | MATT RACE SILVER DIAMOND CUT | Racing | 8027529069587 | OZ | 9,63 |  |  | Serie S - ext.diam.68 mm | 540x540x248 | 1 | 055-105 | e1*2001/116*0343*.., e1*2007/46*.., 0369-0371,0593*.. | bar: Area 1
MINI | COOPER | COOPER 07 | Mini-N,UKL-C/K/L/B-L | 11/2006 |  | 4x100 | 56,10 | 443 |  | 52 | M14x1,25 | 17 | ITALIA 150 4F | 7x17 | 17,00 | 7,00 | W0188620249 | 1 | S | 20110914 | 20111014 | 4x100 |  | 42 | 81710487 | S | VST20F27 | B |  |  | KBA |  | DK | YES |  |  | K | KBA (ABE+VB) | 1 | No car modifications required | 205/40 R17--Fit&Go--205/45 R17--Fit&Go--215/40 R17----215/45 R17--- | AfterMarket OZ | MAX 615 KG | MATT DARK GRAPHITE DIAMOND CUT | Racing | 8027529069570 | OZ | 9,63 |  |  | Serie S - ext.diam.68 mm | 540x540x248 | 1 | 055-105 | e1*2001/116*0343*.., e1*2007/46*.., 0369-0371,0593*.. | bar: Area 1
MINI | COOPER | COOPER 07 | Mini-N,UKL-C/K/L/B-L | 11/2006 |  | 4x100 | 56,10 | 443 |  | 52 | M14x1,25 | 17 | LEGGENDA | 7x17 | 17,00 | 7,00 | W01872200A33 | 1 | S | 20110218 | 20110320 | 4x100 |  | 37 | 81710386 | S |  | B |  |  | KBA |  | DK | YES |  |  | K | KBA (ABE+VB) | 2 | Mods can be necessary to car | 205/40 R17--Fit&Go--205/45 R17--Fit&Go--215/40 R17----215/45 R17--- | AfterMarket OZ | MAX 530 KG | WHITE + RED LETTERING | Racing | 8027529056594 | OZ | 9,38 |  |  | Serie S - ext.diam.68 mm | 540x540x248 | 1 | 055-105 | e1*2001/116*0343*.., e1*2007/46*.., 0369-0371,0593*.. | bar: Area 1
MINI | COOPER | COOPER 07 | Mini-N,UKL-C/K/L/B-L | 11/2006 |  | 4x100 | 56,10 | 443 |  | 52 | M14x1,25 | 17 | LEGGENDA | 7x17 | 17,00 | 7,00 | W01872200N8 | 1 |  |  |  | 4x100 |  | 37 | 81710386 | S |  | B |  |  | KBA |  | DK | YES |  |  | K | KBA (ABE+VB) | 2 | Mods can be necessary to car | 205/40 R17--Fit&Go--205/45 R17--Fit&Go--215/40 R17----215/45 R17--- | AfterMarket OZ | MAX 530 KG | MATT BLACK+WHITE LETTERING | Racing | 8027529057317 | OZ | 9,38 |  |  | Serie S - ext.diam.68 mm | 540x540x248 | 1 | 055-105 | e1*2001/116*0343*.., e1*2007/46*.., 0369-0371,0593*.. | bar: Area 1
MINI | COOPER | COOPER 07 | Mini-N,UKL-C/K/L/B-L | 11/2006 |  | 4x100 | 56,10 | 443 |  | 52 | M14x1,25 | 17 | LEGGENDA | 7x17 | 17,00 | 7,00 | W01872201A33 | 1 | S | 20110218 | 20110320 | 4x100 |  | 42 | 81710386 | S |  | B |  |  | KBA |  | DK | YES |  |  | K | KBA (ABE+VB) | 1 | No car modifications required | 205/40 R17--Fit&Go--205/45 R17--Fit&Go--215/40 R17----215/45 R17--- | AfterMarket OZ | MAX 530 KG | WHITE + RED LETTERING | Racing | 8027529056600 | OZ | 9,38 |  |  | Serie S - ext.diam.68 mm | 540x540x248 | 1 | 055-105 | e1*2001/116*0343*.., e1*2007/46*.., 0369-0371,0593*.. | bar: Area 1
MINI | COOPER | COOPER 07 | Mini-N,UKL-C/K/L/B-L | 11/2006 |  | 4x100 | 56,10 | 443 |  | 52 | M14x1,25 | 17 | LEGGENDA | 7x17 | 17,00 | 7,00 | W01872201N8 | 1 | S | 20110307 | 20110406 | 4x100 |  | 42 | 81710386 | S |  | B |  |  | KBA |  | DK | YES |  |  | K | KBA (ABE+VB) | 1 | No car modifications required | 205/40 R17--Fit&Go--205/45 R17--Fit&Go--215/40 R17----215/45 R17--- | AfterMarket OZ | MAX 530 KG | MATT BLACK+WHITE LETTERING | Racing | 8027529057256 | OZ | 9,38 |  |  | Serie S - ext.diam.68 mm | 540x540x248 | 1 | 055-105 | e1*2001/116*0343*.., e1*2007/46*.., 0369-0371,0593*.. | bar: Area 1
MINI | COOPER | COOPER 07 | Mini-N,UKL-C/K/L/B-L | 11/2006 |  | 4x100 | 56,10 | 443 |  | 52 | M14x1,25 | 17 | LOUNGE 8 | 7x17 | 17,00 | 7,00 | W8503820054 | 1 |  |  |  | 4x100 |  | 37 | 81710386 | S |  | B |  |  | KBA |  | DK | YES |  |  | K | KBA (ABE+VB) | 2 | Mods can be necessary to car | 205/40 R17--Fit&Go--205/45 R17--Fit&Go--215/40 R17----215/45 R17--- | AfterMarket OZ | MAX 615 KG | MATT BLACK + DIAMOND-CUT | X-Line | 8027529048131 | OZ | 8,30 |  |  | Serie S - ext.diam.68 mm | 542x542x249 | 1 | 055-105 | e1*2001/116*0343*.., e1*2007/46*.., 0369-0371,0593*.. | bar: Area 1
MINI | COOPER | COOPER 07 | Mini-N,UKL-C/K/L/B-L | 11/2006 |  | 4x100 | 56,10 | 443 |  | 52 | M14x1,25 | 17 | LOUNGE 8 | 7x17 | 17,00 | 7,00 | W8503820075 | 1 |  |  |  | 4x100 |  | 37 | 81710386 | S |  | B |  |  | KBA |  | DK | YES |  |  | K | KBA (ABE+VB) | 2 | Mods can be necessary to car | 205/40 R17--Fit&Go--205/45 R17--Fit&Go--215/40 R17----215/45 R17--- | AfterMarket OZ | MAX 615 KG | METAL SILVER + DIAMOND CUT | X-Line | 8027529048148 | OZ | 8,30 |  |  | Serie S - ext.diam.68 mm | 542x542x249 | 1 | 055-105 | e1*2001/116*0343*.., e1*2007/46*.., 0369-0371,0593*.. | bar: Area 1
MINI | COOPER | COOPER 07 | Mini-N,UKL-C/K/L/B-L | 11/2006 |  | 4x100 | 56,10 | 443 |  | 52 | M14x1,25 | 17 | LOUNGE 8 | 7x17 | 17,00 | 7,00 | W8503820154 | 1 |  |  |  | 4x100 |  | 42 | 81710386 | S |  | B |  |  | KBA |  | DK | YES |  |  | K | KBA (ABE+VB) | 1 | No car modifications required | 205/40 R17--Fit&Go--205/45 R17--Fit&Go--215/40 R17----215/45 R17--- | AfterMarket OZ | MAX 615 KG | MATT BLACK + DIAMOND-CUT | X-Line | 8027529048155 | OZ | 8,30 |  |  | Serie S - ext.diam.68 mm | 542x542x249 | 1 | 055-105 | e1*2001/116*0343*.., e1*2007/46*.., 0369-0371,0593*.. | bar: Area 1
MINI | COOPER | COOPER 07 | Mini-N,UKL-C/K/L/B-L | 11/2006 |  | 4x100 | 56,10 | 443 |  | 52 | M14x1,25 | 17 | LOUNGE 8 | 7x17 | 17,00 | 7,00 | W8503820175 | 1 |  |  |  | 4x100 |  | 42 | 81710386 | S |  | B |  |  | KBA |  | DK | YES |  |  | K | KBA (ABE+VB) | 1 | No car modifications required | 205/40 R17--Fit&Go--205/45 R17--Fit&Go--215/40 R17----215/45 R17--- | AfterMarket OZ | MAX 615 KG | METAL SILVER + DIAMOND CUT | X-Line | 8027529048162 | OZ | 8,30 |  |  | Serie S - ext.diam.68 mm | 542x542x249 | 1 | 055-105 | e1*2001/116*0343*.., e1*2007/46*.., 0369-0371,0593*.. | Area 2: OUT
MINI | COOPER | COOPER 07 | Mini-N,UKL-C/K/L/B-L | 11/2006 |  | 4x100 | 56,10 | 443 |  | 52 | M14x1,25 | 17 | QUARANTA | 7x17 | 17,00 | 7,00 | W0186620054 | 1 |  |  |  | 4x100 |  | 37 | 81710487 | S | VST20F27 | B |  |  | KBA |  | DK | YES |  |  | K | KBA (ABE+VB) | 2 | Mods can be necessary to car | 205/40 R17--Fit&Go--205/45 R17--Fit&Go--215/40 R17----215/45 R17--- | AfterMarket OZ | MAX 570 KG | MATT BLACK + DIAMOND-CUT | Via Veneto | 8027529054675 | OZ | 11,14 |  |  | Serie S - ext.diam.68 mm | 540x540x260 | 1 | 055-105 | e1*2001/116*0343*.., e1*2007/46*.., 0369-0371,0593*.. | bar: Area 1
MINI | COOPER | COOPER 07 | Mini-N,UKL-C/K/L/B-L | 11/2006 |  | 4x100 | 56,10 | 443 |  | 52 | M14x1,25 | 17 | QUARANTA | 7x17 | 17,00 | 7,00 | W0186620154 | 1 |  |  |  | 4x100 |  | 42 | 81710487 | S | VST20F27 | B |  |  | KBA |  | DK | YES |  |  | K | KBA (ABE+VB) | 1 | No car modifications required | 205/40 R17--Fit&Go--205/45 R17--Fit&Go--215/40 R17----215/45 R17--- | AfterMarket OZ | MAX 570 KG | MATT BLACK + DIAMOND-CUT | Via Veneto | 8027529054682 | OZ | 10,90 |  |  | Serie S - ext.diam.68 mm | 540x540x260 | 1 | 055-105 | e1*2001/116*0343*.., e1*2007/46*.., 0369-0371,0593*.. | bar: Area 1
MINI | COOPER | COOPER 07 | Mini-N,UKL-C/K/L/B-L | 11/2006 |  | 4x100 | 56,10 | 443 |  | 52 | M14x1,25 | 17 | SUPERTURISMO GT | 7x17 | 17,00 | 7,00 | W01672250P5 | 1 | S | 20121012 | 20121111 | 4x100 |  | 40 | 81710386 | S |  | B |  |  | KBA | VIA | DK | YES |  |  | T | Teilegutachten (PB+VB) | 1 | No car modifications required | 205/40 R17--Fit&Go--205/45 R17--Fit&Go--215/40 R17----215/45 R17--- | AfterMarket OZ | MAX 605 KG | GRIGIO CORSA+BLACK LETTERING | Racing | 8027529081572 | OZ | 10,82 |  |  | Serie S - ext.diam.68 mm | 540x540x260 | 1 | 055-105 | e1*2001/116*0343*.., e1*2007/46*.., 0369-0371,0593*.. | bar: Area 1
MINI | COOPER | COOPER 07 | Mini-N,UKL-C/K/L/B-L | 11/2006 |  | 4x100 | 56,10 | 443 |  | 52 | M14x1,25 | 17 | SUPERTURISMO GT | 7x17 | 17,00 | 7,00 | W0167225079 | 1 | S | 20080624 | 20080724 | 4x100 |  | 40 | 81710386 | S |  | B |  |  | KBA | VIA | DK | YES |  |  | T | Teilegutachten (PB+VB) | 1 | No car modifications required | 205/40 R17--Fit&Go--205/45 R17--Fit&Go--215/40 R17----215/45 R17--- | AfterMarket OZ | MAX 605 KG | MATT BLACK + RED LETTERING | Racing | 8027529000658 | OZ | 10,82 |  |  | Serie S - ext.diam.68 mm | 540x540x260 | 1 | 055-105 | e1*2001/116*0343*.., e1*2007/46*.., 0369-0371,0593*.. | bar: Area 1
MINI | COOPER | COOPER 07 | Mini-N,UKL-C/K/L/B-L | 11/2006 |  | 4x100 | 56,10 | 443 |  | 52 | M14x1,25 | 17 | SUPERTURISMO GT | 7x17 | 17,00 | 7,00 | W0167225082 | 1 | S | 20061211 | 20070110 | 4x100 |  | 40 | 81710386 | S |  | B |  |  |  | VIA | DK | YES |  |  |  |  | 1 | No car modifications required | 205/40 R17--Fit&Go--205/45 R17--Fit&Go--215/40 R17----215/45 R17--- | AfterMarket OZ | MAX 605 KG | RACE SILVER + BLACK LETTERING | Racing | 8027529000665 | OZ | 10,94 |  |  | Serie S - ext.diam.68 mm | 540x540x260 | 1 | 055-105 | e1*2001/116*0343*.., e1*2007/46*.., 0369-0371,0593*.. | bar: Area 1
MINI | COOPER | COOPER 07 | Mini-N,UKL-C/K/L/B-L | 11/2006 |  | 4x100 | 56,10 | 443 |  | 52 | M14x1,25 | 17 | SUPERTURISMO GT | 7x17 | 17,00 | 7,00 | W01672251P5 | 1 | S | 20121012 | 20121111 | 4x100 |  | 44 | 81710386 | S |  | B |  |  | KBA | VIA | DK | YES |  |  | K | KBA (ABE+VB) | 1 | No car modifications required | 205/40 R17--Fit&Go--205/45 R17--Fit&Go--215/40 R17----215/45 R17--- | AfterMarket OZ | MAX 605 KG | GRIGIO CORSA+BLACK LETTERING | Racing | 8027529081589 | OZ | 10,78 |  |  | Serie S - ext.diam.68 mm | 540x540x260 | 1 | 055-105 | e1*2001/116*0343*.., e1*2007/46*.., 0369-0371,0593*.. | bar: Area 1
MINI | COOPER | COOPER 07 | Mini-N,UKL-C/K/L/B-L | 11/2006 |  | 4x100 | 56,10 | 443 |  | 52 | M14x1,25 | 17 | SUPERTURISMO GT | 7x17 | 17,00 | 7,00 | W0167225179 | 1 | S | 20080722 | 20080821 | 4x100 |  | 44 | 81710386 | S |  | B |  |  | KBA | VIA | DK | YES |  |  | K | KBA (ABE+VB) | 1 | No car modifications required | 205/40 R17--Fit&Go--205/45 R17--Fit&Go--215/40 R17----215/45 R17--- | AfterMarket OZ | MAX 605 KG | MATT BLACK + RED LETTERING | Racing | 8027529000689 | OZ | 10,78 |  |  | Serie S - ext.diam.68 mm | 540x540x260 | 1 | 055-105 | e1*2001/116*0343*.., e1*2007/46*.., 0369-0371,0593*.. | bar: Area 1
MINI | COOPER | COOPER 07 | Mini-N,UKL-C/K/L/B-L | 11/2006 |  | 4x100 | 56,10 | 443 |  | 52 | M14x1,25 | 17 | SUPERTURISMO GT | 7x17 | 17,00 | 7,00 | W0167225182 | 1 | S | 20061211 | 20070110 | 4x100 |  | 44 | 81710386 | S |  | B |  |  | KBA | VIA | DK | YES |  |  | K | KBA (ABE+VB) | 1 | No car modifications required | 205/40 R17--Fit&Go--205/45 R17--Fit&Go--215/40 R17----215/45 R17--- | AfterMarket OZ | MAX 605 KG | RACE SILVER + BLACK LETTERING | Racing | 8027529000696 | OZ | 10,78 |  |  | Serie S - ext.diam.68 mm | 540x540x260 | 1 | 055-105 | e1*2001/116*0343*.., e1*2007/46*.., 0369-0371,0593*.. | bar: Area 1
MINI | COOPER | COOPER 07 | Mini-N,UKL-C/K/L/B-L | 11/2006 |  | 4x100 | 56,10 | 443 |  | 52 | M14x1,25 | 17 | SUPERTURISMO LM | 7x17 | 17,00 | 7,00 | W0188020019 | 1 |  |  |  | 4x100 |  | 37 | 81710386 | S |  | B |  |  | KBA |  | DK | YES |  |  | K | KBA (ABE+VB) | 2 | Mods can be necessary to car | 205/40 R17--Fit&Go--205/45 R17--Fit&Go--215/40 R17----215/45 R17--- | AfterMarket OZ | MAX 570 KG | MATT RACE SILVER + BLACK LETTERING | Racing | 8027529053074 | OZ | 9,92 |  |  | Serie S - ext.diam.68 mm | 540x540x248 | 1 | 055-105 | e1*2001/116*0343*.., e1*2007/46*.., 0369-0371,0593*.. | bar: Area 1
MINI | COOPER | COOPER 07 | Mini-N,UKL-C/K/L/B-L | 11/2006 |  | 4x100 | 56,10 | 443 |  | 52 | M14x1,25 | 17 | SUPERTURISMO LM | 7x17 | 17,00 | 7,00 | W0188020046 | 1 |  |  |  | 4x100 |  | 37 | 81710386 | S |  | B |  |  | KBA |  | DK | YES |  |  | K | KBA (ABE+VB) | 2 | Mods can be necessary to car | 205/40 R17--Fit&Go--205/45 R17--Fit&Go--215/40 R17----215/45 R17--- | AfterMarket OZ | MAX 570 KG | MATT GRAPHITE + SILVER LETTERING | Racing | 8027529053081 | OZ | 9,92 |  |  | Serie S - ext.diam.68 mm | 540x540x248 | 1 | 055-105 | e1*2001/116*0343*.., e1*2007/46*.., 0369-0371,0593*.. | bar: Area 1
MINI | COOPER | COOPER 07 | Mini-N,UKL-C/K/L/B-L | 11/2006 |  | 4x100 | 56,10 | 443 |  | 52 | M14x1,25 | 17 | SUPERTURISMO LM | 7x17 | 17,00 | 7,00 | W0188020119 | 1 |  |  |  | 4x100 |  | 42 | 81710386 | S |  | B |  |  | KBA |  | DK | YES |  |  | K | KBA (ABE+VB) | 1 | No car modifications required | 205/40 R17--Fit&Go--205/45 R17--Fit&Go--215/40 R17----215/45 R17--- | AfterMarket OZ | MAX 570 KG | MATT RACE SILVER + BLACK LETTERING | Racing | 8027529053098 | OZ | 9,82 |  |  | Serie S - ext.diam.68 mm | 540x540x248 | 1 | 055-105 | e1*2001/116*0343*.., e1*2007/46*.., 0369-0371,0593*.. | bar: Area 1
MINI | COOPER | COOPER 07 | Mini-N,UKL-C/K/L/B-L | 11/2006 |  | 4x100 | 56,10 | 443 |  | 52 | M14x1,25 | 17 | SUPERTURISMO LM | 7x17 | 17,00 | 7,00 | W0188020146 | 1 |  |  |  | 4x100 |  | 42 | 81710386 | S |  | B |  |  | KBA |  | DK | YES |  |  | K | KBA (ABE+VB) | 1 | No car modifications required | 205/40 R17--Fit&Go--205/45 R17--Fit&Go--215/40 R17----215/45 R17--- | AfterMarket OZ | MAX 570 KG | MATT GRAPHITE + SILVER LETTERING | Racing | 8027529053104 | OZ | 9,82 |  |  | Serie S - ext.diam.68 mm | 540x540x248 | 1 | 055-105 | e1*2001/116*0343*.., e1*2007/46*.., 0369-0371,0593*.. | bar: Area 1
MINI | COOPER | COOPER 07 | Mini-N,UKL-C/K/L/B-L | 11/2006 |  | 4x100 | 56,10 | 443 |  | 52 | M14x1,25 | 17 | SUPERTURISMO WRC | 7x17 | 17,00 | 7,00 | W0167225033 | 1 | S | 20061211 | 20070110 | 4x100 |  | 40 | 81710386 | S |  | B |  |  | KBA | VIA | DK | YES |  |  | T | Teilegutachten (PB+VB) | 1 | No car modifications required | 205/40 R17--Fit&Go--205/45 R17--Fit&Go--215/40 R17----215/45 R17--- | AfterMarket OZ | MAX 605 KG | WHITE + RED LETTERING | Racing | 8027529000641 | OZ | 10,82 |  |  | Serie S - ext.diam.68 mm | 540x540x260 | 1 | 055-105 | e1*2001/116*0343*.., e1*2007/46*.., 0369-0371,0593*.. | bar: Area 1
MINI | COOPER | COOPER 07 | Mini-N,UKL-C/K/L/B-L | 11/2006 |  | 4x100 | 56,10 | 443 |  | 52 | M14x1,25 | 17 | ULTRALEGGERA | 7x17 | 17,00 | 7,00 | W01709200A53 | 1 | S | 20061211 | 20070110 | 4x100 |  | 37 | 81710386 | S |  | B |  | TÜV |  |  | DK | YES |  |  | S | Strongness Certificate (PB) | 2 | Mods can be necessary to car | 205/40 R17--Fit&Go--205/45 R17--Fit&Go--215/40 R17----215/45 R17--- | AfterMarket OZ | MAX 570 KG | MATT BLACK | Racing | 8027529001457 | OZ | 8,73 |  |  | Serie S - ext.diam.68 mm | 540x540x260 | 1 | 055-105 | e1*2001/116*0343*.., e1*2007/46*.., 0369-0371,0593*.. | bar: Area 1
MINI | COOPER | COOPER 07 | Mini-N,UKL-C/K/L/B-L | 11/2006 |  | 4x100 | 56,10 | 443 |  | 52 | M14x1,25 | 17 | ULTRALEGGERA | 7x17 | 17,00 | 7,00 | W0170920022 | 1 | S | 20061211 | 20070110 | 4x100 |  | 37 | 81710386 | S |  | B |  | TÜV |  |  | DK | YES |  |  | T | Teilegutachten (PB+VB) | 2 | Mods can be necessary to car | 205/40 R17--Fit&Go--205/45 R17--Fit&Go--215/40 R17----215/45 R17--- | AfterMarket OZ | MAX 570 KG | MATT GRAPHIT SILVER | Racing | 8027529001464 | OZ | 8,73 |  |  | Serie S - ext.diam.68 mm | 540x540x260 | 1 | 055-105 | e1*2001/116*0343*.., e1*2007/46*.., 0369-0371,0593*.. | bar: Area 1
MINI | COOPER | COOPER 07 | Mini-N,UKL-C/K/L/B-L | 11/2006 |  | 4x100 | 56,10 | 443 |  | 52 | M14x1,25 | 17 | ULTRALEGGERA | 7x17 | 17,00 | 7,00 | W0170920030 | 1 | S | 20080902 | 20081002 | 4x100 |  | 37 | 81710386 | S |  | B |  | TÜV |  |  | DK | YES |  |  | T | Teilegutachten (PB+VB) | 2 | Mods can be necessary to car | 205/40 R17--Fit&Go--205/45 R17--Fit&Go--215/40 R17----215/45 R17--- | AfterMarket OZ | MAX 570 KG | WHITE | Racing | 8027529001471 | OZ | 8,73 |  |  | Serie S - ext.diam.68 mm | 540x540x260 | 1 | 055-105 | e1*2001/116*0343*.., e1*2007/46*.., 0369-0371,0593*.. | bar: Area 1
MINI | COOPER | COOPER 07 | Mini-N,UKL-C/K/L/B-L | 11/2006 |  | 4x100 | 56,10 | 443 |  | 52 | M14x1,25 | 17 | ULTRALEGGERA | 7x17 | 17,00 | 7,00 | W0170920061 | 1 | S | 20061211 | 20070110 | 4x100 |  | 37 | 81710386 | S |  | B |  | TÜV |  |  | DK | YES |  |  | T | Teilegutachten (PB+VB) | 2 | Mods can be necessary to car | 205/40 R17--Fit&Go--205/45 R17--Fit&Go--215/40 R17----215/45 R17--- | AfterMarket OZ | MAX 570 KG | CHRYSTAL TITANIUM | Racing | 8027529001488 | OZ | 8,73 |  |  | Serie S - ext.diam.68 mm | 540x540x260 | 1 | 055-105 | e1*2001/116*0343*.., e1*2007/46*.., 0369-0371,0593*.. | bar: Area 1
MINI | COOPER | COOPER 07 | Mini-N,UKL-C/K/L/B-L | 11/2006 |  | 4x100 | 56,10 | 443 |  | 52 | M14x1,25 | 17 | ULTRALEGGERA | 7x17 | 17,00 | 7,00 | W0170920153 | 1 | S | 20100330 | 20100429 | 4x100 |  | 44 | 81710386 | S |  | B |  | TÜV |  |  | DK | YES |  |  | T | Teilegutachten (PB+VB) | 1 | No car modifications required | 205/40 R17--Fit&Go--205/45 R17--Fit&Go--215/40 R17----215/45 R17--- | AfterMarket OZ | MAX 570 KG | MATT BLACK | Racing | 8027529049350 | OZ | 8,60 |  |  | Serie S - ext.diam.68 mm | 540x540x260 | 1 | 055-105 | e1*2001/116*0343*.., e1*2007/46*.., 0369-0371,0593*.. | bar: Area 1
MINI | COOPER | COOPER 07 | Mini-N,UKL-C/K/L/B-L | 11/2006 |  | 4x100 | 56,10 | 443 |  | 52 | M14x1,25 | 17 | ULTRALEGGERA | 7x17 | 17,00 | 7,00 | W0170920161 | 1 | S | 20061211 | 20070110 | 4x100 |  | 44 | 81710386 | S |  | B |  | TÜV |  |  | DK | YES |  |  | T | Teilegutachten (PB+VB) | 1 | No car modifications required | 205/40 R17--Fit&Go--205/45 R17--Fit&Go--215/40 R17----215/45 R17--- | AfterMarket OZ | MAX 570 KG | CHRYSTAL TITANIUM | Racing | 8027529001501 | OZ | 8,60 |  |  | Serie S - ext.diam.68 mm | 540x540x260 | 1 | 055-105 | e1*2001/116*0343*.., e1*2007/46*.., 0369-0371,0593*.. | bar: Area 1
MINI | COOPER | COOPER 07 | Mini-N,UKL-C/K/L/B-L | 11/2006 |  | 4x100 | 56,10 | 443 |  | 52 | M14x1,25 | 17 | WAVE | 7x17 | 17,00 | 7,00 | W8501620054 | 1 |  |  |  | 4x100 |  | 37 | 81710386 | S |  | B |  |  |  |  | DK | YES |  |  | S | Strongness Certificate (PB) | 2 | Mods can be necessary to car | 205/40 R17--Fit&Go--205/45 R17--Fit&Go--215/40 R17----215/45 R17--- | AfterMarket OZ | MAX 615 KG | MATT BLACK + DIAMOND-CUT | X-Line | 8027529045581 | OZ | 11,11 |  |  | Serie S - ext.diam.68 mm | 542x542x249 | 1 | 055-105 | e1*2001/116*0343*.., e1*2007/46*.., 0369-0371,0593*.. | bar: Area 1
MINI | COOPER | COOPER 07 | Mini-N,UKL-C/K/L/B-L | 11/2006 |  | 4x100 | 56,10 | 443 |  | 52 | M14x1,25 | 17 | WAVE | 7x17 | 17,00 | 7,00 | W8501620154 | 1 |  |  |  | 4x100 |  | 42 | 81710386 | S |  | B |  |  | KBA |  | DK | YES |  |  | S | Strongness Certificate (PB) | 1 | No car modifications required | 205/40 R17--Fit&Go--205/45 R17--Fit&Go--215/40 R17----215/45 R17--- | AfterMarket OZ | MAX 615 KG | MATT BLACK + DIAMOND-CUT | X-Line | 8027529045598 | OZ | 11,51 |  |  | Serie S - ext.diam.68 mm | 542x542x249 | 1 | 055-105 | e1*2001/116*0343*.., e1*2007/46*.., 0369-0371,0593*.. | bar: Area 1
MINI | COOPER | COOPER 07 | Mini-N,UKL-C/K/L/B-L | 11/2006 |  | 4x100 | 56,10 | 443 |  | 52 | M14x1,25 | 17 | SUPERTURISMO GT | 7x18 | 18,00 | 7,00 | W01686201P5 | 1 | S | 20121012 | 20121111 | 4x100 |  | 42 | 81710386 | S |  | B |  |  | KBA | VIA | DK | YES |  |  | K | KBA (ABE+VB) | 1 | No car modifications required | 205/40 R18----215/35 R18----225/35 R18--- | AfterMarket OZ | MAX 650 KG | GRIGIO CORSA+BLACK LETTERING | Racing | 8027529081718 | OZ | 12,80 |  |  | Serie S - ext.diam.68 mm | 570x570x255 | 1 | 055-105 | e1*2001/116*0343*.., e1*2007/46*.., 0369-0371,0593*.. | bar: Area 1
MINI | COOPER | COOPER 07 | Mini-N,UKL-C/K/L/B-L | 11/2006 |  | 4x100 | 56,10 | 443 |  | 52 | M14x1,25 | 17 | SUPERTURISMO GT | 7x18 | 18,00 | 7,00 | W0168620179 | 1 | S | 20081008 | 20081107 | 4x100 |  | 42 | 81710386 | S |  | B |  |  | KBA | VIA | DK | YES |  |  | K | KBA (ABE+VB) | 1 | No car modifications required | 205/40 R18----215/35 R18----225/35 R18--- | AfterMarket OZ | MAX 650 KG | MATT BLACK + RED LETTERING | Racing | 8027529001112 | OZ | 12,80 |  |  | Serie S - ext.diam.68 mm | 570x570x255 | 1 | 055-105 | e1*2001/116*0343*.., e1*2007/46*.., 0369-0371,0593*.. | bar: Area 1
MINI | COOPER | COOPER 07 | Mini-N,UKL-C/K/L/B-L | 11/2006 |  | 4x100 | 56,10 | 443 |  | 52 | M14x1,25 | 17 | SUPERTURISMO GT | 7x18 | 18,00 | 7,00 | W0168620182 | 1 | S | 20061211 | 20070110 | 4x100 |  | 42 | 81710386 | S |  | B |  |  | KBA | VIA | DK | YES |  |  | K | KBA (ABE+VB) | 1 | No car modifications required | 205/40 R18----215/35 R18----225/35 R18--- | AfterMarket OZ | MAX 650 KG | RACE SILVER + BLACK LETTERING | Racing | 8027529001129 | OZ | 11,89 |  |  | Serie S - ext.diam.68 mm | 570x570x255 | 1 | 055-105 | e1*2001/116*0343*.., e1*2007/46*.., 0369-0371,0593*.. | bar: Area 1
MINI | COOPER | COOPER 07 | Mini-N,UKL-C/K/L/B-L | 11/2006 |  | 4x100 | 56,10 | 443 |  | 52 | M14x1,25 | 17 | SUPERTURISMO WRC | 7x18 | 18,00 | 7,00 | W0168620133 | 1 | S | 20061211 | 20070110 | 4x100 |  | 42 | 81710386 | S |  | B |  |  | KBA | VIA | DK | YES |  |  | K | KBA (ABE+VB) | 1 | No car modifications required | 205/40 R18----215/35 R18----225/35 R18--- | AfterMarket OZ | MAX 650 KG | WHITE + RED LETTERING | Racing | 8027529001105 | OZ | 11,89 |  |  | Serie S - ext.diam.68 mm | 570x570x255 | 1 | 055-105 | e1*2001/116*0343*.., e1*2007/46*.., 0369-0371,0593*.. | bar: Area 1
MINI | COOPER | COOPER 07 | Mini-N,UKL-C/K/L/B-L | 11/2006 |  | 4x100 | 56,10 | 443 |  | 52 | M14x1,25 | 17 | ULTRALEGGERA | 7x18 | 18,00 | 7,00 | W0171120061 | 1 | S | 20061211 | 20070110 | 4x100 |  | 38 | 81710386 | S |  | B |  | TÜV |  |  | DK | YES |  |  | S | Strongness Certificate (PB) | 2 | Mods can be necessary to car | 205/40 R18----215/35 R18----225/35 R18--- | AfterMarket OZ | MAX 580 KG | CHRYSTAL TITANIUM | Racing | 8027529001754 | OZ | 9,35 |  |  | Serie S - ext.diam.68 mm | 570x570x255 | 1 | 055-105 | e1*2001/116*0343*.., e1*2007/46*.., 0369-0371,0593*.. | bar: Area 1
MINI | COOPER | COOPER 07 | Mini-N,UKL-C/K/L/B-L | 11/2006 |  | 4x100 | 56,10 | 443 |  | 52 | M14x1,25 | 17 | ULTRALEGGERA | 7x18 | 18,00 | 7,00 | W0171120153 | 1 | S | 20061211 | 20070110 | 4x100 |  | 42 | 81710386 | S |  | B |  | TÜV |  |  | DK | YES |  |  | T | Teilegutachten (PB+VB) | 1 | No car modifications required | 205/40 R18----215/35 R18----225/35 R18--- | AfterMarket OZ | MAX 540 KG | MATT BLACK | Racing | 8027529001761 | OZ | 9,19 |  |  | Serie S - ext.diam.68 mm | 570x570x255 | 1 | 055-105 | e1*2001/116*0343*.., e1*2007/46*.., 0369-0371,0593*.. | bar: Area 1
MINI | COOPER | COOPER 07 | Mini-N,UKL-C/K/L/B-L | 11/2006 |  | 4x100 | 56,10 | 443 |  | 52 | M14x1,25 | 17 | ULTRALEGGERA | 7x18 | 18,00 | 7,00 | W0171120161 | 1 | S | 20061211 | 20070110 | 4x100 |  | 42 | 81710386 | S |  | B |  | TÜV |  |  | DK | YES |  |  | T | Teilegutachten (PB+VB) | 1 | No car modifications required | 205/40 R18----215/35 R18----225/35 R18--- | AfterMarket OZ | MAX 540 KG | CHRYSTAL TITANIUM | Racing | 8027529001778 | OZ | 9,19 |  |  | Serie S - ext.diam.68 mm | 570x570x255 | 1 | 055-105 | e1*2001/116*0343*.., e1*2007/46*.., 0369-0371,0593*.. | bar: Area 1
MINI | COOPER-S | COOPER-S | Mini-S,R50 | 05/2002 | 11/2006 | 4x100 | 56,10 |  |  | 48 | M12x1,50 | 17 | ADRENALINA | 6½x15 | 15,00 | 6,50 | W8501020054 | 1 | S | 20090512 | 20090611 | 4x100 |  | 37 | 81710306 | S | B1 | B | LB13 |  | KBA |  | DK | YES | C0606 | ONLY 55-88KW OE 15 INCH | K | KBA (ABE+VB) | 1 | No car modifications required |  | AfterMarket OZ | MAX 615 KG | MATT BLACK + DIAMOND-CUT | X-Line | 8027529034462 | OZ | 9,20 |  |  | Serie S - ext.diam.68 mm | 486x486x236 | 1 | 160, 125 | e1*2001/116*0231*.., e1*98/14*0168*.. | bar: Area 1
MINI | COOPER-S | COOPER-S | Mini-S,R50 | 05/2002 | 11/2006 | 4x100 | 56,10 |  |  | 48 | M12x1,50 | 17 | EGO | 6½x15 | 15,00 | 6,50 | W8505320254 | 1 |  |  |  | 4x100 |  | 42 | 81710467 | S | VST20A24 | B |  |  | KBA |  | DK | YES | C0606 | ONLY 55-88KW OE 15 INCH | K | KBA (ABE+VB) | 1 | No car modifications required |  | AfterMarket OZ | MAX 510 KG | MATT BLACK + DIAMOND-CUT | X-Line | 8027529065923 | OZ | 8 |  |  | Serie S - ext.diam.68 mm | 486x486x236 | 1 | 160, 125 | e1*2001/116*0231*.., e1*98/14*0168*.. | bar: Area 1
MINI | COOPER-S | COOPER-S | Mini-S,R50 | 05/2002 | 11/2006 | 4x100 | 56,10 |  |  | 48 | M12x1,50 | 17 | LOUNGE 8 | 6½x15 | 15,00 | 6,50 | W8503620054 | 1 |  |  |  | 4x100 |  | 37 | 81710306 | S | B1 | B |  |  | KBA |  | DK | YES | C0606 | ONLY 55-88KW OE 15 INCH | K | KBA (ABE+VB) | 1 | No car modifications required |  | AfterMarket OZ | MAX 570 KG | MATT BLACK + DIAMOND-CUT | X-Line | 8027529047967 | OZ | 8 |  |  | Serie S - ext.diam.68 mm | 486x486x236 | 1 | 160, 125 | e1*2001/116*0231*.., e1*98/14*0168*.. | bar: Area 1
MINI | COOPER-S | COOPER-S | Mini-S,R50 | 05/2002 | 11/2006 | 4x100 | 56,10 |  |  | 48 | M12x1,50 | 17 | LOUNGE 8 | 6½x15 | 15,00 | 6,50 | W8503620075 | 1 |  |  |  | 4x100 |  | 37 | 81710306 | S | B1 | B |  |  | KBA |  | DK | YES | C0606 | ONLY 55-88KW OE 15 INCH | K | KBA (ABE+VB) | 1 | No car modifications required |  | AfterMarket OZ | MAX 570 KG | METAL SILVER + DIAMOND CUT | X-Line | 8027529047974 | OZ | 8 |  |  | Serie S - ext.diam.68 mm | 486x486x236 | 1 | 160, 125 | e1*2001/116*0231*.., e1*98/14*0168*.. | bar: Area 1
MINI | COOPER-S | COOPER-S | Mini-S,R50 | 05/2002 | 11/2006 | 4x100 | 56,10 |  |  | 48 | M12x1,50 | 17 | SUPERTURISMO GT | 6½x15 | 15,00 | 6,50 | W0168220182 | 1 | S | 20090317 | 20090416 | 4x100 |  | 43 | 81710306 | S | B1 | B |  |  | KBA | VIA | DK | YES | C0606 | ONLY 55-88KW OE 15 INCH | K | KBA (ABE+VB) | 1 | No car modifications required |  | AfterMarket OZ | MAX 550 KG | RACE SILVER + BLACK LETTERING | Racing | 8027529001020 | OZ | 9,99 |  |  | Serie S - ext.diam.68 mm | 430x430x235 | 1 | 160, 125 | e1*2001/116*0231*.., e1*98/14*0168*.. | bar: Area 1
MINI | COOPER-S | COOPER-S | Mini-S,R50 | 05/2002 | 11/2006 | 4x100 | 56,10 |  |  | 48 | M12x1,50 | 17 | SUPERTURISMO GT | 6½x15 | 15,00 | 6,50 | W01905201P5 | 1 | S | 20121109 | 20121209 | 4x100 |  | 43 | 81710306 | S | B1 | B |  |  | KBA |  | DK | YES | C0606 | ONLY 55-88KW OE 15 INCH | K | KBA (ABE+VB) | 1 | No car modifications required |  | AfterMarket OZ | MAX 550 KG | GRIGIO CORSA+BLACK LETTERING | Racing | 8027529083071 | OZ | 8,77 |  |  | Serie S - ext.diam.68 mm | 430x430x235 | 1 | 160, 125 | e1*2001/116*0231*.., e1*98/14*0168*.. | bar: Area 1
MINI | COOPER-S | COOPER-S | Mini-S,R50 | 05/2002 | 11/2006 | 4x100 | 56,10 |  |  | 48 | M12x1,50 | 17 | SUPERTURISMO GT | 6½x15 | 15,00 | 6,50 | W0190520179 | 1 | S | 20121109 | 20121209 | 4x100 |  | 43 | 81710306 | S | B1 | B |  |  | KBA |  | DK | YES | C0606 | ONLY 55-88KW OE 15 INCH | K | KBA (ABE+VB) | 1 | No car modifications required |  | AfterMarket OZ | MAX 550 KG | MATT BLACK + RED LETTERING | Racing | 8027529083088 | OZ | 8,77 |  |  | Serie S - ext.diam.68 mm | 430x430x235 | 1 | 160, 125 | e1*2001/116*0231*.., e1*98/14*0168*.. | bar: Area 1
MINI | COOPER-S | COOPER-S | Mini-S,R50 | 05/2002 | 11/2006 | 4x100 | 56,10 |  |  | 48 | M12x1,50 | 17 | SUPERTURISMO WRC | 6½x15 | 15,00 | 6,50 | W0168220133 | 1 | S | 20090317 | 20090416 | 4x100 |  | 43 | 81710306 | S | B1 | B |  |  | KBA | VIA | DK | YES | C0606 | ONLY 55-88KW OE 15 INCH | K | KBA (ABE+VB) | 1 | No car modifications required |  | AfterMarket OZ | MAX 550 KG | WHITE + RED LETTERING | Racing | 8027529001013 | OZ | 9,99 |  |  | Serie S - ext.diam.68 mm | 430x430x235 | 1 | 160, 125 | e1*2001/116*0231*.., e1*98/14*0168*.. | bar: Area 1
MINI | COOPER-S | COOPER-S | Mini-S,R50 | 05/2002 | 11/2006 | 4x100 | 56,10 |  |  | 48 | M12x1,50 | 17 | SUPERTURISMO WRC | 6½x15 | 15,00 | 6,50 | W0190520133 | 1 | S | 20121109 | 20121209 | 4x100 |  | 43 | 81710306 | S | B1 | B |  |  | KBA |  | DK | YES | C0606 | ONLY 55-88KW OE 15 INCH | K | KBA (ABE+VB) | 1 | No car modifications required |  | AfterMarket OZ | MAX 550 KG | WHITE + RED LETTERING | Racing | 8027529083194 | OZ | 8,77 |  |  | Serie S - ext.diam.68 mm | 430x430x235 | 1 | 160, 125 | e1*2001/116*0231*.., e1*98/14*0168*.. | bar: Area 1
MINI | COOPER-S | COOPER-S | Mini-S,R50 | 05/2002 | 11/2006 | 4x100 | 56,10 |  |  | 48 | M12x1,50 | 17 | ADRENALINA | 7x16 | 16,00 | 7,00 | W8501120054 | 1 | S | 20080904 | 20081004 | 4x100 |  | 37 | 81710306 | S | B1 | B | LB13 |  | KBA |  | DK | YES |  |  | K | KBA (ABE+VB) | 2 | Mods can be necessary to car | 195/50 R16---TMN003-195/55 R16----205/45 R16----205/50 R16---TMN002-215/45 R16----215/50 R16----225/45 R16---TMN002 | AfterMarket OZ | MAX 615 KG | MATT BLACK + DIAMOND-CUT | X-Line | 8027529034493 | OZ | 10,50 |  |  | Serie S - ext.diam.68 mm | 511x511x249 | 1 | 160, 125 | e1*2001/116*0231*.., e1*98/14*0168*.. | bar: Area 1
MINI | COOPER-S | COOPER-S | Mini-S,R50 | 05/2002 | 11/2006 | 4x100 | 56,10 |  |  | 48 | M12x1,50 | 17 | ADRENALINA | 7x16 | 16,00 | 7,00 | W8501120154 | 1 | S | 20081016 | 20081115 | 4x100 |  | 42 | 81710306 | S | B1 | B | LB13 |  | KBA |  | DK | YES |  |  | K | KBA (ABE+VB) | 1 | No car modifications required | 195/50 R16---TMN003-195/55 R16----205/45 R16----205/50 R16---TMN002-215/45 R16----215/50 R16----225/45 R16---TMN002 | AfterMarket OZ | MAX 615 KG | MATT BLACK + DIAMOND-CUT | X-Line | 8027529034509 | OZ | 10,50 |  |  | Serie S - ext.diam.68 mm | 511x511x249 | 1 | 160, 125 | e1*2001/116*0231*.., e1*98/14*0168*.. | bar: Area 1
MINI | COOPER-S | COOPER-S | Mini-S,R50 | 05/2002 | 11/2006 | 4x100 | 56,10 |  |  | 48 | M12x1,50 | 17 | ALLEGGERITA HLT 4F | 7x16 | 16,00 | 7,00 | W01851200P3 | 3 | S | 20121012 | 20121111 | 4x100 |  | 37 | 81710306 | S | B1 | B | LB13 | TÜV |  |  | DK | YES |  |  | T | Teilegutachten (PB+VB) | 2 | Mods can be necessary to car | 195/50 R16---TMN003-195/55 R16----205/45 R16----205/50 R16---TMN002-215/45 R16----215/50 R16----225/45 R16---TMN002 | AfterMarket OZ | MAX 500 KG | ACID GREEN | I-Tech | 8027529080865 | OZ | 7,41 |  |  | Serie S - ext.diam.68 mm | 570x570x370 | 1 | 160, 125 | e1*2001/116*0231*.., e1*98/14*0168*.. | bar: Area 1
MINI | COOPER-S | COOPER-S | Mini-S,R50 | 05/2002 | 11/2006 | 4x100 | 56,10 |  |  | 48 | M12x1,50 | 17 | ALLEGGERITA HLT 4F | 7x16 | 16,00 | 7,00 | W0185120022 | 3 | S | 20090615 | 20090715 | 4x100 |  | 37 | 81710306 | S | B1 | B | LB13 | TÜV |  |  | DK | YES |  |  | T | Teilegutachten (PB+VB) | 2 | Mods can be necessary to car | 195/50 R16---TMN003-195/55 R16----205/45 R16----205/50 R16---TMN002-215/45 R16----215/50 R16----225/45 R16---TMN002 | AfterMarket OZ | MAX 500 KG | MATT GRAPHIT SILVER | I-Tech | 8027529040678 | OZ | 7,41 |  |  | Serie S - ext.diam.68 mm | 570x570x370 | 1 | 160, 125 | e1*2001/116*0231*.., e1*98/14*0168*.. | bar: Area 1
MINI | COOPER-S | COOPER-S | Mini-S,R50 | 05/2002 | 11/2006 | 4x100 | 56,10 |  |  | 48 | M12x1,50 | 17 | ALLEGGERITA HLT 4F | 7x16 | 16,00 | 7,00 | W0185120030 | 3 | S | 20090615 | 20090715 | 4x100 |  | 37 | 81710306 | S | B1 | B | LB13 | TÜV |  |  | DK | YES |  |  | T | Teilegutachten (PB+VB) | 2 | Mods can be necessary to car | 195/50 R16---TMN003-195/55 R16----205/45 R16----205/50 R16---TMN002-215/45 R16----215/50 R16----225/45 R16---TMN002 | AfterMarket OZ | MAX 500 KG | WHITE | I-Tech | 8027529040623 | OZ | 7,41 |  |  | Serie S - ext.diam.68 mm | 570x570x370 | 1 | 160, 125 | e1*2001/116*0231*.., e1*98/14*0168*.. | bar: Area 1
MINI | COOPER-S | COOPER-S | Mini-S,R50 | 05/2002 | 11/2006 | 4x100 | 56,10 |  |  | 48 | M12x1,50 | 17 | ALLEGGERITA HLT 4F | 7x16 | 16,00 | 7,00 | W0185120053 | 3 | S | 20090615 | 20090715 | 4x100 |  | 37 | 81710306 | S | B1 | B | LB13 | TÜV |  |  | DK | YES |  |  | T | Teilegutachten (PB+VB) | 2 | Mods can be necessary to car | 195/50 R16---TMN003-195/55 R16----205/45 R16----205/50 R16---TMN002-215/45 R16----215/50 R16----225/45 R16---TMN002 | AfterMarket OZ | MAX 500 KG | MATT BLACK | I-Tech | 8027529040616 | OZ | 7,41 |  |  | Serie S - ext.diam.68 mm | 570x570x370 | 1 | 160, 125 | e1*2001/116*0231*.., e1*98/14*0168*.. | bar: Area 1
MINI | COOPER-S | COOPER-S | Mini-S,R50 | 05/2002 | 11/2006 | 4x100 | 56,10 |  |  | 48 | M12x1,50 | 17 | ALLEGGERITA HLT 4F | 7x16 | 16,00 | 7,00 | W0185120066 | 1 | S | 20090615 | 20090715 | 4x100 |  | 37 | 81710306 | S | B1 | B | LB13 | TÜV |  |  | DK | YES |  |  | T | Teilegutachten (PB+VB) | 2 | Mods can be necessary to car | 195/50 R16---TMN003-195/55 R16----205/45 R16----205/50 R16---TMN002-215/45 R16----215/50 R16----225/45 R16---TMN002 | AfterMarket OZ | MAX 500 KG | TITANIUM TECH | I-Tech | 8027529040609 | OZ | 7,41 |  |  | Serie S - ext.diam.68 mm | 570x570x370 | 1 | 160, 125 | e1*2001/116*0231*.., e1*98/14*0168*.. | bar: Area 1
MINI | COOPER-S | COOPER-S | Mini-S,R50 | 05/2002 | 11/2006 | 4x100 | 56,10 |  |  | 48 | M12x1,50 | 17 | ALLEGGERITA HLT 4F | 7x16 | 16,00 | 7,00 | W0185120071 | 3 | S | 20090615 | 20090715 | 4x100 |  | 37 | 81710306 | S | B1 | B | LB13 | TÜV |  |  | DK | YES |  |  | T | Teilegutachten (PB+VB) | 2 | Mods can be necessary to car | 195/50 R16---TMN003-195/55 R16----205/45 R16----205/50 R16---TMN002-215/45 R16----215/50 R16----225/45 R16---TMN002 | AfterMarket OZ | MAX 500 KG | ORANGE | I-Tech | 8027529040654 | OZ | 7,41 |  |  | Serie S - ext.diam.68 mm | 570x570x370 | 1 | 160, 125 | e1*2001/116*0231*.., e1*98/14*0168*.. | bar: Area 1
MINI | COOPER-S | COOPER-S | Mini-S,R50 | 05/2002 | 11/2006 | 4x100 | 56,10 |  |  | 48 | M12x1,50 | 17 | ALLEGGERITA HLT 4F | 7x16 | 16,00 | 7,00 | W0185120072 | 3 | S | 20090615 | 20090715 | 4x100 |  | 37 | 81710306 | S | B1 | B | LB13 | TÜV |  |  | DK | YES |  |  | T | Teilegutachten (PB+VB) | 2 | Mods can be necessary to car | 195/50 R16---TMN003-195/55 R16----205/45 R16----205/50 R16---TMN002-215/45 R16----215/50 R16----225/45 R16---TMN002 | AfterMarket OZ | MAX 500 KG | MATT BLUE | I-Tech | 8027529040647 | OZ | 7,41 |  |  | Serie S - ext.diam.68 mm | 570x570x370 | 1 | 160, 125 | e1*2001/116*0231*.., e1*98/14*0168*.. | bar: Area 1
MINI | COOPER-S | COOPER-S | Mini-S,R50 | 05/2002 | 11/2006 | 4x100 | 56,10 |  |  | 48 | M12x1,50 | 17 | ALLEGGERITA HLT 4F | 7x16 | 16,00 | 7,00 | W0185120076 | 3 | S | 20090615 | 20090715 | 4x100 |  | 37 | 81710306 | S | B1 | B | LB13 | TÜV |  |  | DK | YES |  |  | T | Teilegutachten (PB+VB) | 2 | Mods can be necessary to car | 195/50 R16---TMN003-195/55 R16----205/45 R16----205/50 R16---TMN002-215/45 R16----215/50 R16----225/45 R16---TMN002 | AfterMarket OZ | MAX 500 KG | RACE GOLD | I-Tech | 8027529040661 | OZ | 7,41 |  |  | Serie S - ext.diam.68 mm | 570x570x370 | 1 | 160, 125 | e1*2001/116*0231*.., e1*98/14*0168*.. | bar: Area 1
MINI | COOPER-S | COOPER-S | Mini-S,R50 | 05/2002 | 11/2006 | 4x100 | 56,10 |  |  | 48 | M12x1,50 | 17 | ALLEGGERITA HLT 4F | 7x16 | 16,00 | 7,00 | W0185120084 | 3 | S | 20090615 | 20090715 | 4x100 |  | 37 | 81710306 | S | B1 | B | LB13 | TÜV |  |  | DK | YES |  |  | T | Teilegutachten (PB+VB) | 2 | Mods can be necessary to car | 195/50 R16---TMN003-195/55 R16----205/45 R16----205/50 R16---TMN002-215/45 R16----215/50 R16----225/45 R16---TMN002 | AfterMarket OZ | MAX 500 KG | RED | I-Tech | 8027529040630 | OZ | 7,41 |  |  | Serie S - ext.diam.68 mm | 570x570x370 | 1 | 160, 125 | e1*2001/116*0231*.., e1*98/14*0168*.. | bar: Area 1
MINI | COOPER-S | COOPER-S | Mini-S,R50 | 05/2002 | 11/2006 | 4x100 | 56,10 |  |  | 48 | M12x1,50 | 17 | ALLEGGERITA HLT 4F | 7x16 | 16,00 | 7,00 | W01851201P3 | 3 | S | 20121012 | 20121111 | 4x100 |  | 42 | 81710306 | S | B1 | B | LB13 | TÜV |  |  | DK | YES |  |  | T | Teilegutachten (PB+VB) | 1 | No car modifications required | 195/50 R16---TMN003-195/55 R16----205/45 R16----205/50 R16---TMN002-215/45 R16----215/50 R16----225/45 R16---TMN002 | AfterMarket OZ | MAX 500 KG | ACID GREEN | I-Tech | 8027529080872 | OZ | 7,39 |  |  | Serie S - ext.diam.68 mm | 570x570x370 | 1 | 160, 125 | e1*2001/116*0231*.., e1*98/14*0168*.. | bar: Area 1
MINI | COOPER-S | COOPER-S | Mini-S,R50 | 05/2002 | 11/2006 | 4x100 | 56,10 |  |  | 48 | M12x1,50 | 17 | ALLEGGERITA HLT 4F | 7x16 | 16,00 | 7,00 | W0185120122 | 3 | S | 20090615 | 20090715 | 4x100 |  | 42 | 81710306 | S | B1 | B | LB13 | TÜV |  |  | DK | YES |  |  | T | Teilegutachten (PB+VB) | 1 | No car modifications required | 195/50 R16---TMN003-195/55 R16----205/45 R16----205/50 R16---TMN002-215/45 R16----215/50 R16----225/45 R16---TMN002 | AfterMarket OZ | MAX 500 KG | MATT GRAPHIT SILVER | I-Tech | 8027529040753 | OZ | 7,39 |  |  | Serie S - ext.diam.68 mm | 570x570x370 | 1 | 160, 125 | e1*2001/116*0231*.., e1*98/14*0168*.. | bar: Area 1
MINI | COOPER-S | COOPER-S | Mini-S,R50 | 05/2002 | 11/2006 | 4x100 | 56,10 |  |  | 48 | M12x1,50 | 17 | ALLEGGERITA HLT 4F | 7x16 | 16,00 | 7,00 | W0185120130 | 3 | S | 20090615 | 20090715 | 4x100 |  | 42 | 81710306 | S | B1 | B | LB13 | TÜV |  |  | DK | YES |  |  | T | Teilegutachten (PB+VB) | 1 | No car modifications required | 195/50 R16---TMN003-195/55 R16----205/45 R16----205/50 R16---TMN002-215/45 R16----215/50 R16----225/45 R16---TMN002 | AfterMarket OZ | MAX 500 KG | WHITE | I-Tech | 8027529040708 | OZ | 7,39 |  |  | Serie S - ext.diam.68 mm | 570x570x370 | 1 | 160, 125 | e1*2001/116*0231*.., e1*98/14*0168*.. | bar: Area 1
MINI | COOPER-S | COOPER-S | Mini-S,R50 | 05/2002 | 11/2006 | 4x100 | 56,10 |  |  | 48 | M12x1,50 | 17 | ALLEGGERITA HLT 4F | 7x16 | 16,00 | 7,00 | W0185120153 | 3 | S | 20090615 | 20090715 | 4x100 |  | 42 | 81710306 | S | B1 | B | LB13 | TÜV |  |  | DK | YES |  |  | T | Teilegutachten (PB+VB) | 1 | No car modifications required | 195/50 R16---TMN003-195/55 R16----205/45 R16----205/50 R16---TMN002-215/45 R16----215/50 R16----225/45 R16---TMN002 | AfterMarket OZ | MAX 500 KG | MATT BLACK | I-Tech | 8027529040692 | OZ | 7,39 |  |  | Serie S - ext.diam.68 mm | 570x570x370 | 1 | 160, 125 | e1*2001/116*0231*.., e1*98/14*0168*.. | bar: Area 1
MINI | COOPER-S | COOPER-S | Mini-S,R50 | 05/2002 | 11/2006 | 4x100 | 56,10 |  |  | 48 | M12x1,50 | 17 | ALLEGGERITA HLT 4F | 7x16 | 16,00 | 7,00 | W0185120166 | 1 | S | 20090615 | 20090715 | 4x100 |  | 42 | 81710306 | S | B1 | B | LB13 | TÜV |  |  | DK | YES |  |  | T | Teilegutachten (PB+VB) | 1 | No car modifications required | 195/50 R16---TMN003-195/55 R16----205/45 R16----205/50 R16---TMN002-215/45 R16----215/50 R16----225/45 R16---TMN002 | AfterMarket OZ | MAX 500 KG | TITANIUM TECH | I-Tech | 8027529040685 | OZ | 7,39 |  |  | Serie S - ext.diam.68 mm | 570x570x370 | 1 | 160, 125 | e1*2001/116*0231*.., e1*98/14*0168*.. | bar: Area 1
MINI | COOPER-S | COOPER-S | Mini-S,R50 | 05/2002 | 11/2006 | 4x100 | 56,10 |  |  | 48 | M12x1,50 | 17 | ALLEGGERITA HLT 4F | 7x16 | 16,00 | 7,00 | W0185120171 | 3 | S | 20090615 | 20090715 | 4x100 |  | 42 | 81710306 | S | B1 | B | LB13 | TÜV |  |  | DK | YES |  |  | T | Teilegutachten (PB+VB) | 1 | No car modifications required | 195/50 R16---TMN003-195/55 R16----205/45 R16----205/50 R16---TMN002-215/45 R16----215/50 R16----225/45 R16---TMN002 | AfterMarket OZ | MAX 500 KG | ORANGE | I-Tech | 8027529040739 | OZ | 7,39 |  |  | Serie S - ext.diam.68 mm | 570x570x370 | 1 | 160, 125 | e1*2001/116*0231*.., e1*98/14*0168*.. | bar: Area 1
MINI | COOPER-S | COOPER-S | Mini-S,R50 | 05/2002 | 11/2006 | 4x100 | 56,10 |  |  | 48 | M12x1,50 | 17 | ALLEGGERITA HLT 4F | 7x16 | 16,00 | 7,00 | W0185120172 | 3 | S | 20090615 | 20090715 | 4x100 |  | 42 | 81710306 | S | B1 | B | LB13 | TÜV |  |  | DK | YES |  |  | T | Teilegutachten (PB+VB) | 1 | No car modifications required | 195/50 R16---TMN003-195/55 R16----205/45 R16----205/50 R16---TMN002-215/45 R16----215/50 R16----225/45 R16---TMN002 | AfterMarket OZ | MAX 500 KG | MATT BLUE | I-Tech | 8027529040722 | OZ | 7,39 |  |  | Serie S - ext.diam.68 mm | 570x570x370 | 1 | 160, 125 | e1*2001/116*0231*.., e1*98/14*0168*.. | bar: Area 1
MINI | COOPER-S | COOPER-S | Mini-S,R50 | 05/2002 | 11/2006 | 4x100 | 56,10 |  |  | 48 | M12x1,50 | 17 | ALLEGGERITA HLT 4F | 7x16 | 16,00 | 7,00 | W0185120176 | 3 | S | 20090615 | 20090715 | 4x100 |  | 42 | 81710306 | S | B1 | B | LB13 | TÜV |  |  | DK | YES |  |  | T | Teilegutachten (PB+VB) | 1 | No car modifications required | 195/50 R16---TMN003-195/55 R16----205/45 R16----205/50 R16---TMN002-215/45 R16----215/50 R16----225/45 R16---TMN002 | AfterMarket OZ | MAX 500 KG | RACE GOLD | I-Tech | 8027529040746 | OZ | 7,39 |  |  | Serie S - ext.diam.68 mm | 570x570x370 | 1 | 160, 125 | e1*2001/116*0231*.., e1*98/14*0168*.. | bar: Area 1
MINI | COOPER-S | COOPER-S | Mini-S,R50 | 05/2002 | 11/2006 | 4x100 | 56,10 |  |  | 48 | M12x1,50 | 17 | ALLEGGERITA HLT 4F | 7x16 | 16,00 | 7,00 | W0185120184 | 3 | S | 20090615 | 20090715 | 4x100 |  | 42 | 81710306 | S | B1 | B | LB13 | TÜV |  |  | DK | YES |  |  | T | Teilegutachten (PB+VB) | 1 | No car modifications required | 195/50 R16---TMN003-195/55 R16----205/45 R16----205/50 R16---TMN002-215/45 R16----215/50 R16----225/45 R16---TMN002 | AfterMarket OZ | MAX 500 KG | RED | I-Tech | 8027529040715 | OZ | 7,39 |  |  | Serie S - ext.diam.68 mm | 570x570x370 | 1 | 160, 125 | e1*2001/116*0231*.., e1*98/14*0168*.. | bar: Area 1
MINI | COOPER-S | COOPER-S | Mini-S,R50 | 05/2002 | 11/2006 | 4x100 | 56,10 |  |  | 48 | M12x1,50 | 17 | DAVID | 7x16 | 16,00 | 7,00 | W01874201N5 | 1 |  |  |  | 4x100 |  | 37 | 81710467 | S | VST20A24 | B |  |  | KBA |  | DK | YES |  |  | K | KBA (ABE+VB) | 2 | Mods can be necessary to car | 195/50 R16---TMN003-195/55 R16----205/45 R16----205/50 R16---TMN002-215/45 R16----215/50 R16----225/45 R16---TMN002 | AfterMarket OZ | MAX 615 KG | MATT GRAPHITE DIAMOND CUT | Via Veneto | 8027529052732 | OZ | 9,01 |  |  | Serie S - ext.diam.68 mm | 480x480x248 | 1 | 160, 125 | e1*2001/116*0231*.., e1*98/14*0168*.. | bar: Area 1
MINI | COOPER-S | COOPER-S | Mini-S,R50 | 05/2002 | 11/2006 | 4x100 | 56,10 |  |  | 48 | M12x1,50 | 17 | DAVID | 7x16 | 16,00 | 7,00 | W01874202N5 | 1 |  |  |  | 4x100 |  | 42 | 81710467 | S | VST20A24 | B |  |  | KBA |  | DK | YES |  |  | K | KBA (ABE+VB) | 1 | No car modifications required | 195/50 R16---TMN003-195/55 R16----205/45 R16----205/50 R16---TMN002-215/45 R16----215/50 R16----225/45 R16---TMN002 | AfterMarket OZ | MAX 550 KG | MATT GRAPHITE DIAMOND CUT | Via Veneto | 8027529052695 | OZ | 9,01 |  |  | Serie S - ext.diam.68 mm | 480x480x248 | 1 | 160, 125 | e1*2001/116*0231*.., e1*98/14*0168*.. | bar: Area 1
MINI | COOPER-S | COOPER-S | Mini-S,R50 | 05/2002 | 11/2006 | 4x100 | 56,10 |  |  | 48 | M12x1,50 | 17 | EGO | 7x16 | 16,00 | 7,00 | W8505220154 | 1 | S | 20110726 | 20110825 | 4x100 |  | 37 | 81710467 | S | VST20A24 | B |  |  | KBA |  | DK | YES |  |  | K | KBA (ABE+VB) | 2 | Mods can be necessary to car | 195/50 R16---TMN003-195/55 R16----205/45 R16----205/50 R16---TMN002-215/45 R16----215/50 R16----225/45 R16---TMN002 | AfterMarket OZ | MAX 615 KG | MATT BLACK + DIAMOND-CUT | X-Line | 8027529065855 | OZ | 8,20 |  |  | Serie S - ext.diam.68 mm | 511x511x249 | 1 | 160, 125 | e1*2001/116*0231*.., e1*98/14*0168*.. | bar: Area 1
MINI | COOPER-S | COOPER-S | Mini-S,R50 | 05/2002 | 11/2006 | 4x100 | 56,10 |  |  | 48 | M12x1,50 | 17 | EGO | 7x16 | 16,00 | 7,00 | W8505220254 | 1 | S | 20110726 | 20110825 | 4x100 |  | 42 | 81710467 | S | VST20A24 | B |  |  | KBA |  | DK | YES |  |  | K | KBA (ABE+VB) | 1 | No car modifications required | 195/50 R16---TMN003-195/55 R16----205/45 R16----205/50 R16---TMN002-215/45 R16----215/50 R16----225/45 R16---TMN002 | AfterMarket OZ | MAX 615 KG | MATT BLACK + DIAMOND-CUT | X-Line | 8027529065862 | OZ | 8,20 |  |  | Serie S - ext.diam.68 mm | 511x511x249 | 1 | 160, 125 | e1*2001/116*0231*.., e1*98/14*0168*.. | bar: Area 1
MINI | COOPER-S | COOPER-S | Mini-S,R50 | 05/2002 | 11/2006 | 4x100 | 56,10 |  |  | 48 | M12x1,50 | 17 | ENERGY | 7x16 | 16,00 | 7,00 | W8503220054 | 1 |  |  |  | 4x100 |  | 37 | 81710306 | S | B1 | B | LB13 |  | KBA |  | DK | YES |  |  | K | KBA (ABE+VB) | 2 | Mods can be necessary to car | 195/50 R16---TMN003-195/55 R16----205/45 R16----205/50 R16---TMN002-215/45 R16----215/50 R16----225/45 R16---TMN002 | AfterMarket OZ | MAX 615 KG | MATT BLACK + DIAMOND-CUT | X-Line | 8027529045734 | OZ | 10,30 |  |  | Serie S - ext.diam.68 mm | 511x511x249 | 1 | 160, 125 | e1*2001/116*0231*.., e1*98/14*0168*.. | bar: Area 1
MINI | COOPER-S | COOPER-S | Mini-S,R50 | 05/2002 | 11/2006 | 4x100 | 56,10 |  |  | 48 | M12x1,50 | 17 | ENERGY | 7x16 | 16,00 | 7,00 | W8503220154 | 1 |  |  |  | 4x100 |  | 42 | 81710306 | S | B1 | B | LB13 |  | KBA |  | DK | YES |  |  | K | KBA (ABE+VB) | 1 | No car modifications required | 195/50 R16---TMN003-195/55 R16----205/45 R16----205/50 R16---TMN002-215/45 R16----215/50 R16----225/45 R16---TMN002 | AfterMarket OZ | MAX 615 KG | MATT BLACK + DIAMOND-CUT | X-Line | 8027529045741 | OZ | 10,20 |  |  | Serie S - ext.diam.68 mm | 511x511x249 | 1 | 160, 125 | e1*2001/116*0231*.., e1*98/14*0168*.. | bar: Area 1
MINI | COOPER-S | COOPER-S | Mini-S,R50 | 05/2002 | 11/2006 | 4x100 | 56,10 |  |  | 48 | M12x1,50 | 17 | ENVY | 7x16 | 16,00 | 7,00 | W8504020168 | 1 |  |  |  | 4x100 |  | 37 | 81710467 | S | VST20A24 | B |  |  | KBA |  | DK | YES |  |  | K | KBA (ABE+VB) | 2 | Mods can be necessary to car | 195/50 R16---TMN003-195/55 R16----205/45 R16----205/50 R16---TMN002-215/45 R16----215/50 R16----225/45 R16---TMN002 | AfterMarket OZ | MAX 615 KG | MATT SILVER TECH DIAMOND CUT | X-Line | 8027529052886 | OZ | 8,21 |  |  | Serie S - ext.diam.68 mm | 511x511x249 | 1 | 160, 125 | e1*2001/116*0231*.., e1*98/14*0168*.. | bar: Area 1
MINI | COOPER-S | COOPER-S | Mini-S,R50 | 05/2002 | 11/2006 | 4x100 | 56,10 |  |  | 48 | M12x1,50 | 17 | ENVY | 7x16 | 16,00 | 7,00 | W8504020268 | 1 |  |  |  | 4x100 |  | 42 | 81710467 | S | VST20A24 | B |  |  | KBA |  | DK | YES |  |  | K | KBA (ABE+VB) | 1 | No car modifications required | 195/50 R16---TMN003-195/55 R16----205/45 R16----205/50 R16---TMN002-215/45 R16----215/50 R16----225/45 R16---TMN002 | AfterMarket OZ | MAX 615 KG | MATT SILVER TECH DIAMOND CUT | X-Line | 8027529052893 | OZ | 8,21 |  |  | Serie S - ext.diam.68 mm | 511x511x249 | 1 | 160, 125 | e1*2001/116*0231*.., e1*98/14*0168*.. | bar: Area 1
MINI | COOPER-S | COOPER-S | Mini-S,R50 | 05/2002 | 11/2006 | 4x100 | 56,10 |  |  | 48 | M12x1,50 | 17 | LOUNGE 8 | 7x16 | 16,00 | 7,00 | W8503720054 | 1 |  |  |  | 4x100 |  | 37 | 81710306 | S | B1 | B | LB13 |  | KBA |  | DK | YES |  |  | K | KBA (ABE+VB) | 2 | Mods can be necessary to car | 195/50 R16---TMN003-195/55 R16----205/45 R16----205/50 R16---TMN002-215/45 R16----215/50 R16----225/45 R16---TMN002 | AfterMarket OZ | MAX 615 KG | MATT BLACK + DIAMOND-CUT | X-Line | 8027529048032 | OZ | 8,20 |  |  | Serie S - ext.diam.68 mm | 511x511x249 | 1 | 160, 125 | e1*2001/116*0231*.., e1*98/14*0168*.. | bar: Area 1
MINI | COOPER-S | COOPER-S | Mini-S,R50 | 05/2002 | 11/2006 | 4x100 | 56,10 |  |  | 48 | M12x1,50 | 17 | LOUNGE 8 | 7x16 | 16,00 | 7,00 | W8503720075 | 1 |  |  |  | 4x100 |  | 37 | 81710306 | S | B1 | B | LB13 |  | KBA |  | DK | YES |  |  | K | KBA (ABE+VB) | 2 | Mods can be necessary to car | 195/50 R16---TMN003-195/55 R16----205/45 R16----205/50 R16---TMN002-215/45 R16----215/50 R16----225/45 R16---TMN002 | AfterMarket OZ | MAX 615 KG | METAL SILVER + DIAMOND CUT | X-Line | 8027529048049 | OZ | 8,20 |  |  | Serie S - ext.diam.68 mm | 511x511x249 | 1 | 160, 125 | e1*2001/116*0231*.., e1*98/14*0168*.. | Area 2: OUT
MINI | COOPER-S | COOPER-S | Mini-S,R50 | 05/2002 | 11/2006 | 4x100 | 56,10 |  |  | 48 | M12x1,50 | 17 | LOUNGE 8 | 7x16 | 16,00 | 7,00 | W8503720154 | 1 |  |  |  | 4x100 |  | 42 | 81710306 | S | B1 | B | LB13 |  | KBA |  | DK | YES |  |  | K | KBA (ABE+VB) | 1 | No car modifications required | 195/50 R16---TMN003-195/55 R16----205/45 R16----205/50 R16---TMN002-215/45 R16----215/50 R16----225/45 R16---TMN002 | AfterMarket OZ | MAX 615 KG | MATT BLACK + DIAMOND-CUT | X-Line | 8027529048056 | OZ | 8,20 |  |  | Serie S - ext.diam.68 mm | 511x511x249 | 1 | 160, 125 | e1*2001/116*0231*.., e1*98/14*0168*.. | bar: Area 1
MINI | COOPER-S | COOPER-S | Mini-S,R50 | 05/2002 | 11/2006 | 4x100 | 56,10 |  |  | 48 | M12x1,50 | 17 | LOUNGE 8 | 7x16 | 16,00 | 7,00 | W8503720175 | 1 |  |  |  | 4x100 |  | 42 | 81710306 | S | B1 | B | LB13 |  | KBA |  | DK | YES |  |  | K | KBA (ABE+VB) | 1 | No car modifications required | 195/50 R16---TMN003-195/55 R16----205/45 R16----205/50 R16---TMN002-215/45 R16----215/50 R16----225/45 R16---TMN002 | AfterMarket OZ | MAX 615 KG | METAL SILVER + DIAMOND CUT | X-Line | 8027529048063 | OZ | 8,20 |  |  | Serie S - ext.diam.68 mm | 511x511x249 | 1 | 160, 125 | e1*2001/116*0231*.., e1*98/14*0168*.. | bar: Area 1
MINI | COOPER-S | COOPER-S | Mini-S,R50 | 05/2002 | 11/2006 | 4x100 | 56,10 |  |  | 48 | M12x1,50 | 17 | QUARANTA | 7x16 | 16,00 | 7,00 | W0185020054 | 1 | S | 20100928 | 20101028 | 4x100 |  | 37 | 81710467 | S | VST20A24 | B |  |  | KBA |  | DK | YES |  |  | K | KBA (ABE+VB) | 2 | Mods can be necessary to car | 195/50 R16---TMN003-195/55 R16----205/45 R16----205/50 R16---TMN002-215/45 R16----215/50 R16----225/45 R16---TMN002 | AfterMarket OZ | MAX 615 KG | MATT BLACK + DIAMOND-CUT | Via Veneto | 8027529054361 | OZ | 9,90 |  |  | Serie S - ext.diam.68 mm | 540x540x260 | 1 | 160, 125 | e1*2001/116*0231*.., e1*98/14*0168*.. | bar: Area 1
MINI | COOPER-S | COOPER-S | Mini-S,R50 | 05/2002 | 11/2006 | 4x100 | 56,10 |  |  | 48 | M12x1,50 | 17 | QUARANTA | 7x16 | 16,00 | 7,00 | W0185020154 | 1 | S | 20100928 | 20101028 | 4x100 |  | 42 | 81710467 | S | VST20A24 | B |  |  | KBA |  | DK | YES |  |  | K | KBA (ABE+VB) | 1 | No car modifications required | 195/50 R16---TMN003-195/55 R16----205/45 R16----205/50 R16---TMN002-215/45 R16----215/50 R16----225/45 R16---TMN002 | AfterMarket OZ | MAX 615 KG | MATT BLACK + DIAMOND-CUT | Via Veneto | 8027529053685 | OZ | 9,79 |  |  | Serie S - ext.diam.68 mm | 540x540x260 | 1 | 160, 125 | e1*2001/116*0231*.., e1*98/14*0168*.. | bar: Area 1
MINI | COOPER-S | COOPER-S | Mini-S,R50 | 05/2002 | 11/2006 | 4x100 | 56,10 |  |  | 48 | M12x1,50 | 17 | SUPERTURISMO GT | 7x16 | 16,00 | 7,00 | W0167020079 | 1 | S | 20080624 | 20080724 | 4x100 |  | 37 | 81710306 | S | B1 | B | LB13 |  | KBA | VIA | DK | YES |  |  | T | Teilegutachten (PB+VB) | 2 | Mods can be necessary to car | 195/50 R16---TMN003-195/55 R16----205/45 R16----205/50 R16---TMN002-215/45 R16----215/50 R16----225/45 R16---TMN002 | AfterMarket OZ | MAX 600 KG | MATT BLACK + RED LETTERING | Racing | 8027529000443 | OZ | 10,68 |  |  | Serie S - ext.diam.68 mm | 480x480x255 | 1 | 160, 125 | e1*2001/116*0231*.., e1*98/14*0168*.. | bar: Area 1
MINI | COOPER-S | COOPER-S | Mini-S,R50 | 05/2002 | 11/2006 | 4x100 | 56,10 |  |  | 48 | M12x1,50 | 17 | SUPERTURISMO GT | 7x16 | 16,00 | 7,00 | W0167020082 | 1 | S | 20050325 | 20050424 | 4x100 |  | 37 | 81710306 | S | B1 | B | LB13 |  | KBA | VIA | DK | YES |  |  | T | Teilegutachten (PB+VB) | 2 | Mods can be necessary to car | 195/50 R16---TMN003-195/55 R16----205/45 R16----205/50 R16---TMN002-215/45 R16----215/50 R16----225/45 R16---TMN002 | AfterMarket OZ | MAX 600 KG | RACE SILVER + BLACK LETTERING | Racing | 8027529000450 | OZ | 10,68 |  |  | Serie S - ext.diam.68 mm | 480x480x255 | 1 | 160, 125 | e1*2001/116*0231*.., e1*98/14*0168*.. | bar: Area 1
MINI | COOPER-S | COOPER-S | Mini-S,R50 | 05/2002 | 11/2006 | 4x100 | 56,10 |  |  | 48 | M12x1,50 | 17 | SUPERTURISMO GT | 7x16 | 16,00 | 7,00 | W0167020182 | 1 | S | 20031017 | 20031116 | 4x100 |  | 42 | 81710306 | S | B1 | B | LB13 |  | KBA | VIA | DK | YES |  |  | K | KBA (ABE+VB) | 1 | No car modifications required | 195/50 R16---TMN003-195/55 R16----205/45 R16----205/50 R16---TMN002-215/45 R16----215/50 R16----225/45 R16---TMN002 | AfterMarket OZ | MAX 600 KG | RACE SILVER + BLACK LETTERING | Racing | 8027529000474 | OZ | 10,68 |  |  | Serie S - ext.diam.68 mm | 480x480x255 | 1 | 160, 125 | e1*2001/116*0231*.., e1*98/14*0168*.. | bar: Area 1
MINI | COOPER-S | COOPER-S | Mini-S,R50 | 05/2002 | 11/2006 | 4x100 | 56,10 |  |  | 48 | M12x1,50 | 17 | SUPERTURISMO GT | 7x16 | 16,00 | 7,00 | W01895200P5 | 1 |  |  |  | 4x100 |  | 37 | 81710306 | S | B1 | B | LB13 |  | KBA |  | DK | YES |  |  | K | KBA (ABE+VB) | 2 | Mods can be necessary to car | 195/50 R16---TMN003-195/55 R16----205/45 R16----205/50 R16---TMN002-215/45 R16----215/50 R16----225/45 R16---TMN002 | AfterMarket OZ | MAX 615 KG | GRIGIO CORSA+BLACK LETTERING | Racing | 8027529080315 | OZ | 10,27 |  |  | Serie S - ext.diam.68 mm | 480x480x248 | 1 | 160, 125 | e1*2001/116*0231*.., e1*98/14*0168*.. | bar: Area 1
MINI | COOPER-S | COOPER-S | Mini-S,R50 | 05/2002 | 11/2006 | 4x100 | 56,10 |  |  | 48 | M12x1,50 | 17 | SUPERTURISMO GT | 7x16 | 16,00 | 7,00 | W0189520079 | 1 |  |  |  | 4x100 |  | 37 | 81710306 | S | B1 | B | LB13 |  | KBA |  | DK | YES |  |  | K | KBA (ABE+VB) | 2 | Mods can be necessary to car | 195/50 R16---TMN003-195/55 R16----205/45 R16----205/50 R16---TMN002-215/45 R16----215/50 R16----225/45 R16---TMN002 | AfterMarket OZ | MAX 615 KG | MATT BLACK + RED LETTERING | Racing | 8027529080322 | OZ | 10,27 |  |  | Serie S - ext.diam.68 mm | 480x480x248 | 1 | 160, 125 | e1*2001/116*0231*.., e1*98/14*0168*.. | bar: Area 1
MINI | COOPER-S | COOPER-S | Mini-S,R50 | 05/2002 | 11/2006 | 4x100 | 56,10 |  |  | 48 | M12x1,50 | 17 | SUPERTURISMO GT | 7x16 | 16,00 | 7,00 | W01895201P5 | 1 |  |  |  | 4x100 |  | 42 | 81710306 | S | B1 | B | LB13 |  | KBA |  | DK | YES |  |  | K | KBA (ABE+VB) | 1 | No car modifications required | 195/50 R16---TMN003-195/55 R16----205/45 R16----205/50 R16---TMN002-215/45 R16----215/50 R16----225/45 R16---TMN002 | AfterMarket OZ | MAX 615 KG | GRIGIO CORSA+BLACK LETTERING | Racing | 8027529080339 | OZ | 10,19 |  |  | Serie S - ext.diam.68 mm | 480x480x248 | 1 | 160, 125 | e1*2001/116*0231*.., e1*98/14*0168*.. | bar: Area 1
MINI | COOPER-S | COOPER-S | Mini-S,R50 | 05/2002 | 11/2006 | 4x100 | 56,10 |  |  | 48 | M12x1,50 | 17 | SUPERTURISMO GT | 7x16 | 16,00 | 7,00 | W0189520179 | 1 |  |  |  | 4x100 |  | 42 | 81710306 | S | B1 | B | LB13 |  | KBA |  | DK | YES |  |  | K | KBA (ABE+VB) | 1 | No car modifications required | 195/50 R16---TMN003-195/55 R16----205/45 R16----205/50 R16---TMN002-215/45 R16----215/50 R16----225/45 R16---TMN002 | AfterMarket OZ | MAX 615 KG | MATT BLACK + RED LETTERING | Racing | 8027529080346 | OZ | 10,19 |  |  | Serie S - ext.diam.68 mm | 480x480x248 | 1 | 160, 125 | e1*2001/116*0231*.., e1*98/14*0168*.. | bar: Area 1
MINI | COOPER-S | COOPER-S | Mini-S,R50 | 05/2002 | 11/2006 | 4x100 | 56,10 |  |  | 48 | M12x1,50 | 17 | SUPERTURISMO WRC | 7x16 | 16,00 | 7,00 | W0167020033 | 1 | S | 20051123 | 20051223 | 4x100 |  | 37 | 81710306 | S | B1 | B | LB13 |  | KBA | VIA | DK | YES |  |  | T | Teilegutachten (PB+VB) | 2 | Mods can be necessary to car | 195/50 R16---TMN003-195/55 R16----205/45 R16----205/50 R16---TMN002-215/45 R16----215/50 R16----225/45 R16---TMN002 | AfterMarket OZ | MAX 600 KG | WHITE + RED LETTERING | Racing | 8027529000436 | OZ | 10,68 |  |  | Serie S - ext.diam.68 mm | 480x480x255 | 1 | 160, 125 | e1*2001/116*0231*.., e1*98/14*0168*.. | bar: Area 1
MINI | COOPER-S | COOPER-S | Mini-S,R50 | 05/2002 | 11/2006 | 4x100 | 56,10 |  |  | 48 | M12x1,50 | 17 | SUPERTURISMO WRC | 7x16 | 16,00 | 7,00 | W0189520033 | 1 | S | 20121105 | 20121205 | 4x100 |  | 37 | 81710306 | S | B1 | B | LB13 |  | KBA |  | DK | YES |  |  | K | KBA (ABE+VB) | 2 | Mods can be necessary to car | 195/50 R16---TMN003-195/55 R16----205/45 R16----205/50 R16---TMN002-215/45 R16----215/50 R16----225/45 R16---TMN002 | AfterMarket OZ | MAX 615 KG | WHITE + RED LETTERING | Racing | 8027529082340 | OZ | 10,27 |  |  | Serie S - ext.diam.68 mm | 480x480x248 | 1 | 160, 125 | e1*2001/116*0231*.., e1*98/14*0168*.. | bar: Area 1
MINI | COOPER-S | COOPER-S | Mini-S,R50 | 05/2002 | 11/2006 | 4x100 | 56,10 |  |  | 48 | M12x1,50 | 17 | SUPERTURISMO WRC | 7x16 | 16,00 | 7,00 | W0189520133 | 1 | S | 20121105 | 20121205 | 4x100 |  | 42 | 81710306 | S | B1 | B | LB13 |  | KBA |  | DK | YES |  |  | K | KBA (ABE+VB) | 1 | No car modifications required | 195/50 R16---TMN003-195/55 R16----205/45 R16----205/50 R16---TMN002-215/45 R16----215/50 R16----225/45 R16---TMN002 | AfterMarket OZ | MAX 615 KG | WHITE + RED LETTERING | Racing | 8027529082357 | OZ | 10,19 |  |  | Serie S - ext.diam.68 mm | 480x480x248 | 1 | 160, 125 | e1*2001/116*0231*.., e1*98/14*0168*.. | bar: Area 1
MINI | COOPER-S | COOPER-S | Mini-S,R50 | 05/2002 | 11/2006 | 4x100 | 56,10 |  |  | 48 | M12x1,50 | 17 | ULTRALEGGERA | 7x16 | 16,00 | 7,00 | W01730200A53 | 1 | S | 20061026 | 20061125 | 4x100 |  | 37 | 81710306 | S | B1 | B | LB13 | TÜV |  |  | DK | YES |  |  | T | Teilegutachten (PB+VB) | 2 | Mods can be necessary to car | 195/50 R16---TMN003-195/55 R16----205/45 R16----205/50 R16---TMN002-215/45 R16----215/50 R16----225/45 R16---TMN002 | AfterMarket OZ | MAX 550 KG | MATT BLACK | Racing | 8027529002928 | OZ | 7,82 |  |  | Serie S - ext.diam.68 mm | 480x480x255 | 1 | 160, 125 | e1*2001/116*0231*.., e1*98/14*0168*.. | bar: Area 1
MINI | COOPER-S | COOPER-S | Mini-S,R50 | 05/2002 | 11/2006 | 4x100 | 56,10 |  |  | 48 | M12x1,50 | 17 | ULTRALEGGERA | 7x16 | 16,00 | 7,00 | W0173020022 | 1 | S | 20051019 | 20051118 | 4x100 |  | 37 | 81710306 | S | B1 | B | LB13 | TÜV |  |  | DK | YES |  |  | T | Teilegutachten (PB+VB) | 2 | Mods can be necessary to car | 195/50 R16---TMN003-195/55 R16----205/45 R16----205/50 R16---TMN002-215/45 R16----215/50 R16----225/45 R16---TMN002 | AfterMarket OZ | MAX 550 KG | MATT GRAPHIT SILVER | Racing | 8027529002935 | OZ | 7,82 |  |  | Serie S - ext.diam.68 mm | 480x480x255 | 1 | 160, 125 | e1*2001/116*0231*.., e1*98/14*0168*.. | bar: Area 1
MINI | COOPER-S | COOPER-S | Mini-S,R50 | 05/2002 | 11/2006 | 4x100 | 56,10 |  |  | 48 | M12x1,50 | 17 | ULTRALEGGERA | 7x16 | 16,00 | 7,00 | W0173020061 | 1 | S | 20051019 | 20051118 | 4x100 |  | 37 | 81710306 | S | B1 | B | LB13 | TÜV |  |  | DK | YES |  |  | T | Teilegutachten (PB+VB) | 2 | Mods can be necessary to car | 195/50 R16---TMN003-195/55 R16----205/45 R16----205/50 R16---TMN002-215/45 R16----215/50 R16----225/45 R16---TMN002 | AfterMarket OZ | MAX 550 KG | CHRYSTAL TITANIUM | Racing | 8027529002942 | OZ | 7,82 |  |  | Serie S - ext.diam.68 mm | 480x480x255 | 1 | 160, 125 | e1*2001/116*0231*.., e1*98/14*0168*.. | bar: Area 1
MINI | COOPER-S | COOPER-S | Mini-S,R50 | 05/2002 | 11/2006 | 4x100 | 56,10 |  |  | 48 | M12x1,50 | 17 | ADRENALINA | 7x17 | 17,00 | 7,00 | W8501320054 | 1 | S | 20080904 | 20081004 | 4x100 |  | 37 | 81710306 | S | B1 | B | LB13 |  | KBA |  | DK | YES |  |  | K | KBA (ABE+VB) | 2 | Mods can be necessary to car | 195/45 R17----205/40 R17--Fit&Go--205/45 R17--Fit&Go--215/40 R17----215/45 R17--- | AfterMarket OZ | MAX 615 KG | MATT BLACK + DIAMOND-CUT | X-Line | 8027529034585 | OZ | 11,52 |  |  | Serie S - ext.diam.68 mm | 542x542x249 | 1 | 160, 125 | e1*2001/116*0231*.., e1*98/14*0168*.. | bar: Area 1
MINI | COOPER-S | COOPER-S | Mini-S,R50 | 05/2002 | 11/2006 | 4x100 | 56,10 |  |  | 48 | M12x1,50 | 17 | ADRENALINA | 7x17 | 17,00 | 7,00 | W8501320154 | 1 | S | 20080904 | 20081004 | 4x100 |  | 42 | 81710306 | S | B1 | B | LB13 |  | KBA |  | DK | YES |  |  | K | KBA (ABE+VB) | 1 | No car modifications required | 195/45 R17----205/40 R17--Fit&Go--205/45 R17--Fit&Go--215/40 R17----215/45 R17--- | AfterMarket OZ | MAX 615 KG | MATT BLACK + DIAMOND-CUT | X-Line | 8027529034592 | OZ | 11,40 |  |  | Serie S - ext.diam.68 mm | 542x542x249 | 1 | 160, 125 | e1*2001/116*0231*.., e1*98/14*0168*.. | bar: Area 1
MINI | COOPER-S | COOPER-S | Mini-S,R50 | 05/2002 | 11/2006 | 4x100 | 56,10 |  |  | 48 | M12x1,50 | 17 | ALLEGGERITA HLT 4F | 7x17 | 17,00 | 7,00 | W01820200A66 | 1 | S | 20081210 | 20090109 | 4x100 |  | 37 | 81710306 | S | B1 | B | LB13 | TÜV |  |  | DK | YES |  |  | T | Teilegutachten (PB+VB) | 2 | Mods can be necessary to car | 195/45 R17----205/40 R17--Fit&Go--205/45 R17--Fit&Go--215/40 R17----215/45 R17--- | AfterMarket OZ | MAX 500 KG | TITANIUM TECH | I-Tech | 8027529034899 | OZ | 7,96 |  |  | Serie S - ext.diam.68 mm | 540x540x260 | 1 | 160, 125 | e1*2001/116*0231*.., e1*98/14*0168*.. | bar: Area 1
MINI | COOPER-S | COOPER-S | Mini-S,R50 | 05/2002 | 11/2006 | 4x100 | 56,10 |  |  | 48 | M12x1,50 | 17 | ALLEGGERITA HLT 4F | 7x17 | 17,00 | 7,00 | W01820200P3 | 3 | S | 20121012 | 20121111 | 4x100 |  | 37 | 81710306 | S | B1 | B | LB13 | TÜV |  |  | DK | YES |  |  | T | Teilegutachten (PB+VB) | 2 | Mods can be necessary to car | 195/45 R17----205/40 R17--Fit&Go--205/45 R17--Fit&Go--215/40 R17----215/45 R17--- | AfterMarket OZ | MAX 500 KG | ACID GREEN | I-Tech | 8027529080902 | OZ | 7,96 |  |  | Serie S - ext.diam.68 mm | 540x540x260 | 1 | 160, 125 | e1*2001/116*0231*.., e1*98/14*0168*.. | bar: Area 1
MINI | COOPER-S | COOPER-S | Mini-S,R50 | 05/2002 | 11/2006 | 4x100 | 56,10 |  |  | 48 | M12x1,50 | 17 | ALLEGGERITA HLT 4F | 7x17 | 17,00 | 7,00 | W0182020022 | 3 | S | 20081210 | 20090109 | 4x100 |  | 37 | 81710306 | S | B1 | B | LB13 | TÜV |  |  | DK | YES |  |  | T | Teilegutachten (PB+VB) | 2 | Mods can be necessary to car | 195/45 R17----205/40 R17--Fit&Go--205/45 R17--Fit&Go--215/40 R17----215/45 R17--- | AfterMarket OZ | MAX 500 KG | MATT GRAPHIT SILVER | I-Tech | 8027529034943 | OZ | 7,96 |  |  | Serie S - ext.diam.68 mm | 540x540x260 | 1 | 160, 125 | e1*2001/116*0231*.., e1*98/14*0168*.. | bar: Area 1
MINI | COOPER-S | COOPER-S | Mini-S,R50 | 05/2002 | 11/2006 | 4x100 | 56,10 |  |  | 48 | M12x1,50 | 17 | ALLEGGERITA HLT 4F | 7x17 | 17,00 | 7,00 | W0182020030 | 3 | S | 20080918 | 20081018 | 4x100 |  | 37 | 81710306 | S | B1 | B | LB13 | TÜV |  |  | DK | YES |  |  | T | Teilegutachten (PB+VB) | 2 | Mods can be necessary to car | 195/45 R17----205/40 R17--Fit&Go--205/45 R17--Fit&Go--215/40 R17----215/45 R17--- | AfterMarket OZ | MAX 500 KG | WHITE | I-Tech | 8027529031317 | OZ | 7,96 |  |  | Serie S - ext.diam.68 mm | 540x540x260 | 1 | 160, 125 | e1*2001/116*0231*.., e1*98/14*0168*.. | bar: Area 1
MINI | COOPER-S | COOPER-S | Mini-S,R50 | 05/2002 | 11/2006 | 4x100 | 56,10 |  |  | 48 | M12x1,50 | 17 | ALLEGGERITA HLT 4F | 7x17 | 17,00 | 7,00 | W0182020053 | 3 | S | 20080918 | 20081018 | 4x100 |  | 37 | 81710306 | S | B1 | B | LB13 | TÜV |  |  | DK | YES |  |  | T | Teilegutachten (PB+VB) | 2 | Mods can be necessary to car | 195/45 R17----205/40 R17--Fit&Go--205/45 R17--Fit&Go--215/40 R17----215/45 R17--- | AfterMarket OZ | MAX 500 KG | MATT BLACK | I-Tech | 8027529031324 | OZ | 7,96 |  |  | Serie S - ext.diam.68 mm | 540x540x260 | 1 | 160, 125 | e1*2001/116*0231*.., e1*98/14*0168*.. | bar: Area 1
MINI | COOPER-S | COOPER-S | Mini-S,R50 | 05/2002 | 11/2006 | 4x100 | 56,10 |  |  | 48 | M12x1,50 | 17 | ALLEGGERITA HLT 4F | 7x17 | 17,00 | 7,00 | W0182020071 | 3 | S | 20080918 | 20081018 | 4x100 |  | 37 | 81710306 | S | B1 | B | LB13 | TÜV |  |  | DK | YES |  |  | T | Teilegutachten (PB+VB) | 2 | Mods can be necessary to car | 195/45 R17----205/40 R17--Fit&Go--205/45 R17--Fit&Go--215/40 R17----215/45 R17--- | AfterMarket OZ | MAX 500 KG | ORANGE | I-Tech | 8027529031331 | OZ | 7,96 |  |  | Serie S - ext.diam.68 mm | 540x540x260 | 1 | 160, 125 | e1*2001/116*0231*.., e1*98/14*0168*.. | bar: Area 1
MINI | COOPER-S | COOPER-S | Mini-S,R50 | 05/2002 | 11/2006 | 4x100 | 56,10 |  |  | 48 | M12x1,50 | 17 | ALLEGGERITA HLT 4F | 7x17 | 17,00 | 7,00 | W0182020072 | 3 | S | 20080918 | 20081018 | 4x100 |  | 37 | 81710306 | S | B1 | B | LB13 | TÜV |  |  | DK | YES |  |  | T | Teilegutachten (PB+VB) | 2 | Mods can be necessary to car | 195/45 R17----205/40 R17--Fit&Go--205/45 R17--Fit&Go--215/40 R17----215/45 R17--- | AfterMarket OZ | MAX 500 KG | MATT BLUE | I-Tech | 8027529031348 | OZ | 7,96 |  |  | Serie S - ext.diam.68 mm | 540x540x260 | 1 | 160, 125 | e1*2001/116*0231*.., e1*98/14*0168*.. | bar: Area 1
MINI | COOPER-S | COOPER-S | Mini-S,R50 | 05/2002 | 11/2006 | 4x100 | 56,10 |  |  | 48 | M12x1,50 | 17 | ALLEGGERITA HLT 4F | 7x17 | 17,00 | 7,00 | W0182020076 | 3 | S | 20081210 | 20090109 | 4x100 |  | 37 | 81710306 | S | B1 | B | LB13 | TÜV |  |  | DK | YES |  |  | T | Teilegutachten (PB+VB) | 2 | Mods can be necessary to car | 195/45 R17----205/40 R17--Fit&Go--205/45 R17--Fit&Go--215/40 R17----215/45 R17--- | AfterMarket OZ | MAX 500 KG | RACE GOLD | I-Tech | 8027529034912 | OZ | 7,96 |  |  | Serie S - ext.diam.68 mm | 540x540x260 | 1 | 160, 125 | e1*2001/116*0231*.., e1*98/14*0168*.. | bar: Area 1
MINI | COOPER-S | COOPER-S | Mini-S,R50 | 05/2002 | 11/2006 | 4x100 | 56,10 |  |  | 48 | M12x1,50 | 17 | ALLEGGERITA HLT 4F | 7x17 | 17,00 | 7,00 | W0182020084 | 3 | S | 20080918 | 20081018 | 4x100 |  | 37 | 81710306 | S | B1 | B | LB13 | TÜV |  |  | DK | YES |  |  | T | Teilegutachten (PB+VB) | 2 | Mods can be necessary to car | 195/45 R17----205/40 R17--Fit&Go--205/45 R17--Fit&Go--215/40 R17----215/45 R17--- | AfterMarket OZ | MAX 500 KG | RED | I-Tech | 8027529031355 | OZ | 7,96 |  |  | Serie S - ext.diam.68 mm | 540x540x260 | 1 | 160, 125 | e1*2001/116*0231*.., e1*98/14*0168*.. | bar: Area 1
MINI | COOPER-S | COOPER-S | Mini-S,R50 | 05/2002 | 11/2006 | 4x100 | 56,10 |  |  | 48 | M12x1,50 | 17 | ALLEGGERITA HLT 4F | 7x17 | 17,00 | 7,00 | W01820201A66 | 1 | S | 20081210 | 20090109 | 4x100 |  | 44 | 81710306 | S | B1 | B | LB13 | TÜV |  |  | DK | YES |  |  | T | Teilegutachten (PB+VB) | 1 | No car modifications required | 195/45 R17----205/40 R17--Fit&Go--205/45 R17--Fit&Go--215/40 R17----215/45 R17--- | AfterMarket OZ | MAX 500 KG | TITANIUM TECH | I-Tech | 8027529034905 | OZ | 7,91 |  |  | Serie S - ext.diam.68 mm | 540x540x260 | 1 | 160, 125 | e1*2001/116*0231*.., e1*98/14*0168*.. | bar: Area 1
MINI | COOPER-S | COOPER-S | Mini-S,R50 | 05/2002 | 11/2006 | 4x100 | 56,10 |  |  | 48 | M12x1,50 | 17 | ALLEGGERITA HLT 4F | 7x17 | 17,00 | 7,00 | W01820201P3 | 3 | S | 20121012 | 20121111 | 4x100 |  | 44 | 81710306 | S | B1 | B | LB13 | TÜV |  |  | DK | YES |  |  | T | Teilegutachten (PB+VB) | 1 | No car modifications required | 195/45 R17----205/40 R17--Fit&Go--205/45 R17--Fit&Go--215/40 R17----215/45 R17--- | AfterMarket OZ | MAX 500 KG | ACID GREEN | I-Tech | 8027529080896 | OZ | 7,91 |  |  | Serie S - ext.diam.68 mm | 540x540x260 | 1 | 160, 125 | e1*2001/116*0231*.., e1*98/14*0168*.. | bar: Area 1
MINI | COOPER-S | COOPER-S | Mini-S,R50 | 05/2002 | 11/2006 | 4x100 | 56,10 |  |  | 48 | M12x1,50 | 17 | ALLEGGERITA HLT 4F | 7x17 | 17,00 | 7,00 | W0182020122 | 3 | S | 20081210 | 20090109 | 4x100 |  | 44 | 81710306 | S | B1 | B | LB13 | TÜV |  |  | DK | YES |  |  | T | Teilegutachten (PB+VB) | 1 | No car modifications required | 195/45 R17----205/40 R17--Fit&Go--205/45 R17--Fit&Go--215/40 R17----215/45 R17--- | AfterMarket OZ | MAX 500 KG | MATT GRAPHIT SILVER | I-Tech | 8027529034950 | OZ | 7,91 |  |  | Serie S - ext.diam.68 mm | 540x540x260 | 1 | 160, 125 | e1*2001/116*0231*.., e1*98/14*0168*.. | bar: Area 1
MINI | COOPER-S | COOPER-S | Mini-S,R50 | 05/2002 | 11/2006 | 4x100 | 56,10 |  |  | 48 | M12x1,50 | 17 | ALLEGGERITA HLT 4F | 7x17 | 17,00 | 7,00 | W0182020130 | 3 | S | 20080918 | 20081018 | 4x100 |  | 44 | 81710306 | S | B1 | B | LB13 | TÜV |  |  | DK | YES |  |  | T | Teilegutachten (PB+VB) | 1 | No car modifications required | 195/45 R17----205/40 R17--Fit&Go--205/45 R17--Fit&Go--215/40 R17----215/45 R17--- | AfterMarket OZ | MAX 500 KG | WHITE | I-Tech | 8027529031362 | OZ | 7,91 |  |  | Serie S - ext.diam.68 mm | 540x540x260 | 1 | 160, 125 | e1*2001/116*0231*.., e1*98/14*0168*.. | bar: Area 1
MINI | COOPER-S | COOPER-S | Mini-S,R50 | 05/2002 | 11/2006 | 4x100 | 56,10 |  |  | 48 | M12x1,50 | 17 | ALLEGGERITA HLT 4F | 7x17 | 17,00 | 7,00 | W0182020153 | 3 | S | 20080918 | 20081018 | 4x100 |  | 44 | 81710306 | S | B1 | B | LB13 | TÜV |  |  | DK | YES |  |  | T | Teilegutachten (PB+VB) | 1 | No car modifications required | 195/45 R17----205/40 R17--Fit&Go--205/45 R17--Fit&Go--215/40 R17----215/45 R17--- | AfterMarket OZ | MAX 500 KG | MATT BLACK | I-Tech | 8027529031379 | OZ | 7,91 |  |  | Serie S - ext.diam.68 mm | 540x540x260 | 1 | 160, 125 | e1*2001/116*0231*.., e1*98/14*0168*.. | bar: Area 1
MINI | COOPER-S | COOPER-S | Mini-S,R50 | 05/2002 | 11/2006 | 4x100 | 56,10 |  |  | 48 | M12x1,50 | 17 | ALLEGGERITA HLT 4F | 7x17 | 17,00 | 7,00 | W0182020171 | 3 | S | 20080924 | 20081024 | 4x100 |  | 44 | 81710306 | S | B1 | B | LB13 | TÜV |  |  | DK | YES |  |  | T | Teilegutachten (PB+VB) | 1 | No car modifications required | 195/45 R17----205/40 R17--Fit&Go--205/45 R17--Fit&Go--215/40 R17----215/45 R17--- | AfterMarket OZ | MAX 500 KG | ORANGE | I-Tech | 8027529031386 | OZ | 7,91 |  |  | Serie S - ext.diam.68 mm | 540x540x260 | 1 | 160, 125 | e1*2001/116*0231*.., e1*98/14*0168*.. | bar: Area 1
MINI | COOPER-S | COOPER-S | Mini-S,R50 | 05/2002 | 11/2006 | 4x100 | 56,10 |  |  | 48 | M12x1,50 | 17 | ALLEGGERITA HLT 4F | 7x17 | 17,00 | 7,00 | W0182020172 | 3 | S | 20080924 | 20081024 | 4x100 |  | 44 | 81710306 | S | B1 | B | LB13 | TÜV |  |  | DK | YES |  |  | T | Teilegutachten (PB+VB) | 1 | No car modifications required | 195/45 R17----205/40 R17--Fit&Go--205/45 R17--Fit&Go--215/40 R17----215/45 R17--- | AfterMarket OZ | MAX 500 KG | MATT BLUE | I-Tech | 8027529031393 | OZ | 7,91 |  |  | Serie S - ext.diam.68 mm | 540x540x260 | 1 | 160, 125 | e1*2001/116*0231*.., e1*98/14*0168*.. | bar: Area 1
MINI | COOPER-S | COOPER-S | Mini-S,R50 | 05/2002 | 11/2006 | 4x100 | 56,10 |  |  | 48 | M12x1,50 | 17 | ALLEGGERITA HLT 4F | 7x17 | 17,00 | 7,00 | W0182020176 | 3 | S | 20081210 | 20090109 | 4x100 |  | 44 | 81710306 | S | B1 | B | LB13 | TÜV |  |  | DK | YES |  |  | T | Teilegutachten (PB+VB) | 1 | No car modifications required | 195/45 R17----205/40 R17--Fit&Go--205/45 R17--Fit&Go--215/40 R17----215/45 R17--- | AfterMarket OZ | MAX 500 KG | RACE GOLD | I-Tech | 8027529034929 | OZ | 7,91 |  |  | Serie S - ext.diam.68 mm | 540x540x260 | 1 | 160, 125 | e1*2001/116*0231*.., e1*98/14*0168*.. | bar: Area 1
MINI | COOPER-S | COOPER-S | Mini-S,R50 | 05/2002 | 11/2006 | 4x100 | 56,10 |  |  | 48 | M12x1,50 | 17 | ALLEGGERITA HLT 4F | 7x17 | 17,00 | 7,00 | W0182020184 | 3 | S | 20080918 | 20081018 | 4x100 |  | 44 | 81710306 | S | B1 | B | LB13 | TÜV |  |  | DK | YES |  |  | T | Teilegutachten (PB+VB) | 1 | No car modifications required | 195/45 R17----205/40 R17--Fit&Go--205/45 R17--Fit&Go--215/40 R17----215/45 R17--- | AfterMarket OZ | MAX 500 KG | RED | I-Tech | 8027529031409 | OZ | 7,91 |  |  | Serie S - ext.diam.68 mm | 540x540x260 | 1 | 160, 125 | e1*2001/116*0231*.., e1*98/14*0168*.. | bar: Area 1
MINI | COOPER-S | COOPER-S | Mini-S,R50 | 05/2002 | 11/2006 | 4x100 | 56,10 |  |  | 48 | M12x1,50 | 17 | DAVID | 7x17 | 17,00 | 7,00 | W01873201N5 | 1 |  |  |  | 4x100 |  | 37 | 81710467 | S | VST20A24 | B |  |  |  |  | DK | YES |  |  |  |  | 2 | Mods can be necessary to car | 195/45 R17----205/40 R17--Fit&Go--205/45 R17--Fit&Go--215/40 R17----215/45 R17--- | AfterMarket OZ | MAX 615 KG | MATT GRAPHITE DIAMOND CUT | Via Veneto | 8027529052756 | OZ | 11,13 |  |  | Serie S - ext.diam.68 mm | 540x540x248 | 1 | 160, 125 | e1*2001/116*0231*.., e1*98/14*0168*.. | bar: Area 1
MINI | COOPER-S | COOPER-S | Mini-S,R50 | 05/2002 | 11/2006 | 4x100 | 56,10 |  |  | 48 | M12x1,50 | 17 | DAVID | 7x17 | 17,00 | 7,00 | W01873202N5 | 1 |  |  |  | 4x100 |  | 42 | 81710467 | S | VST20A24 | B |  |  | KBA |  | DK | YES |  |  |  |  | 1 | No car modifications required | 195/45 R17----205/40 R17--Fit&Go--205/45 R17--Fit&Go--215/40 R17----215/45 R17--- | AfterMarket OZ | MAX 615 KG | MATT GRAPHITE DIAMOND CUT | Via Veneto | 8027529052763 | OZ | 11,13 |  |  | Serie S - ext.diam.68 mm | 540x540x248 | 1 | 160, 125 | e1*2001/116*0231*.., e1*98/14*0168*.. | bar: Area 1
MINI | COOPER-S | COOPER-S | Mini-S,R50 | 05/2002 | 11/2006 | 4x100 | 56,10 |  |  | 48 | M12x1,50 | 17 | EGO | 7x17 | 17,00 | 7,00 | W8505120154 | 1 | S | 20110726 | 20110825 | 4x100 |  | 37 | 81710467 | S | VST20A24 | B |  |  | KBA |  | DK | YES |  |  | K | KBA (ABE+VB) | 2 | Mods can be necessary to car | 195/45 R17----205/40 R17--Fit&Go--205/45 R17--Fit&Go--215/40 R17----215/45 R17--- | AfterMarket OZ | MAX 615 KG | MATT BLACK + DIAMOND-CUT | X-Line | 8027529065794 | OZ | 8,30 |  |  | Serie S - ext.diam.68 mm | 542x542x249 | 1 | 160, 125 | e1*2001/116*0231*.., e1*98/14*0168*.. | bar: Area 1
MINI | COOPER-S | COOPER-S | Mini-S,R50 | 05/2002 | 11/2006 | 4x100 | 56,10 |  |  | 48 | M12x1,50 | 17 | EGO | 7x17 | 17,00 | 7,00 | W8505120254 | 1 | S | 20110726 | 20110825 | 4x100 |  | 42 | 81710467 | S | VST20A24 | B |  |  | KBA |  | DK | YES |  |  | K | KBA (ABE+VB) | 1 | No car modifications required | 195/45 R17----205/40 R17--Fit&Go--205/45 R17--Fit&Go--215/40 R17----215/45 R17--- | AfterMarket OZ | MAX 615 KG | MATT BLACK + DIAMOND-CUT | X-Line | 8027529065800 | OZ | 8,30 |  |  | Serie S - ext.diam.68 mm | 542x542x249 | 1 | 160, 125 | e1*2001/116*0231*.., e1*98/14*0168*.. | bar: Area 1
MINI | COOPER-S | COOPER-S | Mini-S,R50 | 05/2002 | 11/2006 | 4x100 | 56,10 |  |  | 48 | M12x1,50 | 17 | ENERGY | 7x17 | 17,00 | 7,00 | W8500720054 | 1 | S | 20080904 | 20081004 | 4x100 |  | 37 | 81710306 | S | B1 | B | LB13 |  | KBA |  | DK | YES |  |  | K | KBA (ABE+VB) | 2 | Mods can be necessary to car | 195/45 R17----205/40 R17--Fit&Go--205/45 R17--Fit&Go--215/40 R17----215/45 R17--- | AfterMarket OZ | MAX 615 KG | MATT BLACK + DIAMOND-CUT | X-Line | 8027529034318 | OZ | 11,80 |  |  | Serie S - ext.diam.68 mm | 542x542x249 | 1 | 160, 125 | e1*2001/116*0231*.., e1*98/14*0168*.. | bar: Area 1
MINI | COOPER-S | COOPER-S | Mini-S,R50 | 05/2002 | 11/2006 | 4x100 | 56,10 |  |  | 48 | M12x1,50 | 17 | ENERGY | 7x17 | 17,00 | 7,00 | W8500720154 | 1 | S | 20080904 | 20081004 | 4x100 |  | 42 | 81710306 | S | B1 | B | LB13 |  | KBA |  | DK | YES |  |  | K | KBA (ABE+VB) | 1 | No car modifications required | 195/45 R17----205/40 R17--Fit&Go--205/45 R17--Fit&Go--215/40 R17----215/45 R17--- | AfterMarket OZ | MAX 615 KG | MATT BLACK + DIAMOND-CUT | X-Line | 8027529034325 | OZ | 11,70 |  |  | Serie S - ext.diam.68 mm | 542x542x249 | 1 | 160, 125 | e1*2001/116*0231*.., e1*98/14*0168*.. | bar: Area 1
MINI | COOPER-S | COOPER-S | Mini-S,R50 | 05/2002 | 11/2006 | 4x100 | 56,10 |  |  | 48 | M12x1,50 | 17 | ENVY | 7x17 | 17,00 | 7,00 | W8504320168 | 1 |  |  |  | 4x100 |  | 37 | 81710467 | S | VST20A24 | B |  |  | KBA |  | DK | YES |  |  | K | KBA (ABE+VB) | 2 | Mods can be necessary to car | 195/45 R17----205/40 R17--Fit&Go--205/45 R17--Fit&Go--215/40 R17----215/45 R17--- | AfterMarket OZ | MAX 615 KG | MATT SILVER TECH DIAMOND CUT | X-Line | 8027529052947 | OZ | 8,30 |  |  | Serie S - ext.diam.68 mm | 542x542x249 | 1 | 160, 125 | e1*2001/116*0231*.., e1*98/14*0168*.. | bar: Area 1
MINI | COOPER-S | COOPER-S | Mini-S,R50 | 05/2002 | 11/2006 | 4x100 | 56,10 |  |  | 48 | M12x1,50 | 17 | ENVY | 7x17 | 17,00 | 7,00 | W8504320268 | 1 |  |  |  | 4x100 |  | 42 | 81710467 | S | VST20A24 | B |  |  | KBA |  | DK | YES |  |  | K | KBA (ABE+VB) | 1 | No car modifications required | 195/45 R17----205/40 R17--Fit&Go--205/45 R17--Fit&Go--215/40 R17----215/45 R17--- | AfterMarket OZ | MAX 615 KG | MATT SILVER TECH DIAMOND CUT | X-Line | 8027529052978 | OZ | 8,30 |  |  | Serie S - ext.diam.68 mm | 542x542x249 | 1 | 160, 125 | e1*2001/116*0231*.., e1*98/14*0168*.. | bar: Area 1
MINI | COOPER-S | COOPER-S | Mini-S,R50 | 05/2002 | 11/2006 | 4x100 | 56,10 |  |  | 48 | M12x1,50 | 17 | ITALIA 150 4F | 7x17 | 17,00 | 7,00 | W01886201R4 | 1 | S | 20110914 | 20111014 | 4x100 |  | 37 | 81710467 | S | VST20A24 | B |  |  | KBA |  | DK | YES |  |  | K | KBA (ABE+VB) | 2 | Mods can be necessary to car | 195/45 R17----205/40 R17--Fit&Go--205/45 R17--Fit&Go--215/40 R17----215/45 R17--- | AfterMarket OZ | MAX 615 KG | MATT RACE SILVER DIAMOND CUT | Racing | 8027529069563 | OZ | 9,63 |  |  | Serie S - ext.diam.68 mm | 540x540x248 | 1 | 160, 125 | e1*2001/116*0231*.., e1*98/14*0168*.. | bar: Area 1
MINI | COOPER-S | COOPER-S | Mini-S,R50 | 05/2002 | 11/2006 | 4x100 | 56,10 |  |  | 48 | M12x1,50 | 17 | ITALIA 150 4F | 7x17 | 17,00 | 7,00 | W0188620149 | 1 | S | 20110914 | 20111014 | 4x100 |  | 37 | 81710467 | S | VST20A24 | B |  |  | KBA |  | DK | YES |  |  | K | KBA (ABE+VB) | 2 | Mods can be necessary to car | 195/45 R17----205/40 R17--Fit&Go--205/45 R17--Fit&Go--215/40 R17----215/45 R17--- | AfterMarket OZ | MAX 615 KG | MATT DARK GRAPHITE DIAMOND CUT | Racing | 8027529069556 | OZ | 9,63 |  |  | Serie S - ext.diam.68 mm | 540x540x248 | 1 | 160, 125 | e1*2001/116*0231*.., e1*98/14*0168*.. | bar: Area 1
MINI | COOPER-S | COOPER-S | Mini-S,R50 | 05/2002 | 11/2006 | 4x100 | 56,10 |  |  | 48 | M12x1,50 | 17 | ITALIA 150 4F | 7x17 | 17,00 | 7,00 | W01886202R4 | 1 | S | 20110914 | 20111014 | 4x100 |  | 42 | 81710467 | S | VST20A24 | B |  |  | KBA |  | DK | YES |  |  | K | KBA (ABE+VB) | 1 | No car modifications required | 195/45 R17----205/40 R17--Fit&Go--205/45 R17--Fit&Go--215/40 R17----215/45 R17--- | AfterMarket OZ | MAX 615 KG | MATT RACE SILVER DIAMOND CUT | Racing | 8027529069587 | OZ | 9,63 |  |  | Serie S - ext.diam.68 mm | 540x540x248 | 1 | 160, 125 | e1*2001/116*0231*.., e1*98/14*0168*.. | bar: Area 1
MINI | COOPER-S | COOPER-S | Mini-S,R50 | 05/2002 | 11/2006 | 4x100 | 56,10 |  |  | 48 | M12x1,50 | 17 | ITALIA 150 4F | 7x17 | 17,00 | 7,00 | W0188620249 | 1 | S | 20110914 | 20111014 | 4x100 |  | 42 | 81710467 | S | VST20A24 | B |  |  | KBA |  | DK | YES |  |  | K | KBA (ABE+VB) | 1 | No car modifications required | 195/45 R17----205/40 R17--Fit&Go--205/45 R17--Fit&Go--215/40 R17----215/45 R17--- | AfterMarket OZ | MAX 615 KG | MATT DARK GRAPHITE DIAMOND CUT | Racing | 8027529069570 | OZ | 9,63 |  |  | Serie S - ext.diam.68 mm | 540x540x248 | 1 | 160, 125 | e1*2001/116*0231*.., e1*98/14*0168*.. | bar: Area 1
MINI | COOPER-S | COOPER-S | Mini-S,R50 | 05/2002 | 11/2006 | 4x100 | 56,10 |  |  | 48 | M12x1,50 | 17 | LEGGENDA | 7x17 | 17,00 | 7,00 | W01872200A33 | 1 | S | 20110218 | 20110320 | 4x100 |  | 37 | 81710306 | S | B1 | B | LB13 |  | KBA |  | DK | YES |  |  | K | KBA (ABE+VB) | 2 | Mods can be necessary to car | 195/45 R17----205/40 R17--Fit&Go--205/45 R17--Fit&Go--215/40 R17----215/45 R17--- | AfterMarket OZ | MAX 530 KG | WHITE + RED LETTERING | Racing | 8027529056594 | OZ | 9,38 |  |  | Serie S - ext.diam.68 mm | 540x540x248 | 1 | 160, 125 | e1*2001/116*0231*.., e1*98/14*0168*.. | bar: Area 1
MINI | COOPER-S | COOPER-S | Mini-S,R50 | 05/2002 | 11/2006 | 4x100 | 56,10 |  |  | 48 | M12x1,50 | 17 | LEGGENDA | 7x17 | 17,00 | 7,00 | W01872200N8 | 1 |  |  |  | 4x100 |  | 37 | 81710306 | S | B1 | B | LB13 |  | KBA |  | DK | YES |  |  | K | KBA (ABE+VB) | 2 | Mods can be necessary to car | 195/45 R17----205/40 R17--Fit&Go--205/45 R17--Fit&Go--215/40 R17----215/45 R17--- | AfterMarket OZ | MAX 530 KG | MATT BLACK+WHITE LETTERING | Racing | 8027529057317 | OZ | 9,38 |  |  | Serie S - ext.diam.68 mm | 540x540x248 | 1 | 160, 125 | e1*2001/116*0231*.., e1*98/14*0168*.. | bar: Area 1
MINI | COOPER-S | COOPER-S | Mini-S,R50 | 05/2002 | 11/2006 | 4x100 | 56,10 |  |  | 48 | M12x1,50 | 17 | LEGGENDA | 7x17 | 17,00 | 7,00 | W01872201A33 | 1 | S | 20110218 | 20110320 | 4x100 |  | 42 | 81710306 | S | B1 | B | LB13 |  | KBA |  | DK | YES |  |  | K | KBA (ABE+VB) | 1 | No car modifications required | 195/45 R17----205/40 R17--Fit&Go--205/45 R17--Fit&Go--215/40 R17----215/45 R17--- | AfterMarket OZ | MAX 530 KG | WHITE + RED LETTERING | Racing | 8027529056600 | OZ | 9,38 |  |  | Serie S - ext.diam.68 mm | 540x540x248 | 1 | 160, 125 | e1*2001/116*0231*.., e1*98/14*0168*.. | bar: Area 1
MINI | COOPER-S | COOPER-S | Mini-S,R50 | 05/2002 | 11/2006 | 4x100 | 56,10 |  |  | 48 | M12x1,50 | 17 | LEGGENDA | 7x17 | 17,00 | 7,00 | W01872201N8 | 1 | S | 20110307 | 20110406 | 4x100 |  | 42 | 81710306 | S | B1 | B | LB13 |  | KBA |  | DK | YES |  |  | K | KBA (ABE+VB) | 1 | No car modifications required | 195/45 R17----205/40 R17--Fit&Go--205/45 R17--Fit&Go--215/40 R17----215/45 R17--- | AfterMarket OZ | MAX 530 KG | MATT BLACK+WHITE LETTERING | Racing | 8027529057256 | OZ | 9,38 |  |  | Serie S - ext.diam.68 mm | 540x540x248 | 1 | 160, 125 | e1*2001/116*0231*.., e1*98/14*0168*.. | bar: Area 1
MINI | COOPER-S | COOPER-S | Mini-S,R50 | 05/2002 | 11/2006 | 4x100 | 56,10 |  |  | 48 | M12x1,50 | 17 | LOUNGE 8 | 7x17 | 17,00 | 7,00 | W8503820054 | 1 |  |  |  | 4x100 |  | 37 | 81710306 | S | B1 | B | LB13 |  | KBA |  | DK | YES |  |  | K | KBA (ABE+VB) | 2 | Mods can be necessary to car | 195/45 R17----205/40 R17--Fit&Go--205/45 R17--Fit&Go--215/40 R17----215/45 R17--- | AfterMarket OZ | MAX 615 KG | MATT BLACK + DIAMOND-CUT | X-Line | 8027529048131 | OZ | 8,30 |  |  | Serie S - ext.diam.68 mm | 542x542x249 | 1 | 160, 125 | e1*2001/116*0231*.., e1*98/14*0168*.. | bar: Area 1
MINI | COOPER-S | COOPER-S | Mini-S,R50 | 05/2002 | 11/2006 | 4x100 | 56,10 |  |  | 48 | M12x1,50 | 17 | LOUNGE 8 | 7x17 | 17,00 | 7,00 | W8503820075 | 1 |  |  |  | 4x100 |  | 37 | 81710306 | S | B1 | B | LB13 |  | KBA |  | DK | YES |  |  | K | KBA (ABE+VB) | 2 | Mods can be necessary to car | 195/45 R17----205/40 R17--Fit&Go--205/45 R17--Fit&Go--215/40 R17----215/45 R17--- | AfterMarket OZ | MAX 615 KG | METAL SILVER + DIAMOND CUT | X-Line | 8027529048148 | OZ | 8,30 |  |  | Serie S - ext.diam.68 mm | 542x542x249 | 1 | 160, 125 | e1*2001/116*0231*.., e1*98/14*0168*.. | bar: Area 1
MINI | COOPER-S | COOPER-S | Mini-S,R50 | 05/2002 | 11/2006 | 4x100 | 56,10 |  |  | 48 | M12x1,50 | 17 | LOUNGE 8 | 7x17 | 17,00 | 7,00 | W8503820154 | 1 |  |  |  | 4x100 |  | 42 | 81710306 | S | B1 | B | LB13 |  | KBA |  | DK | YES |  |  | K | KBA (ABE+VB) | 1 | No car modifications required | 195/45 R17----205/40 R17--Fit&Go--205/45 R17--Fit&Go--215/40 R17----215/45 R17--- | AfterMarket OZ | MAX 615 KG | MATT BLACK + DIAMOND-CUT | X-Line | 8027529048155 | OZ | 8,30 |  |  | Serie S - ext.diam.68 mm | 542x542x249 | 1 | 160, 125 | e1*2001/116*0231*.., e1*98/14*0168*.. | bar: Area 1
MINI | COOPER-S | COOPER-S | Mini-S,R50 | 05/2002 | 11/2006 | 4x100 | 56,10 |  |  | 48 | M12x1,50 | 17 | LOUNGE 8 | 7x17 | 17,00 | 7,00 | W8503820175 | 1 |  |  |  | 4x100 |  | 42 | 81710306 | S | B1 | B | LB13 |  | KBA |  | DK | YES |  |  | K | KBA (ABE+VB) | 1 | No car modifications required | 195/45 R17----205/40 R17--Fit&Go--205/45 R17--Fit&Go--215/40 R17----215/45 R17--- | AfterMarket OZ | MAX 615 KG | METAL SILVER + DIAMOND CUT | X-Line | 8027529048162 | OZ | 8,30 |  |  | Serie S - ext.diam.68 mm | 542x542x249 | 1 | 160, 125 | e1*2001/116*0231*.., e1*98/14*0168*.. | Area 2: OUT
MINI | COOPER-S | COOPER-S | Mini-S,R50 | 05/2002 | 11/2006 | 4x100 | 56,10 |  |  | 48 | M12x1,50 | 17 | QUARANTA | 7x17 | 17,00 | 7,00 | W0186620054 | 1 |  |  |  | 4x100 |  | 37 | 81710467 | S | VST20A24 | B |  |  | KBA |  | DK | YES |  |  | K | KBA (ABE+VB) | 2 | Mods can be necessary to car | 195/45 R17----205/40 R17--Fit&Go--205/45 R17--Fit&Go--215/40 R17----215/45 R17--- | AfterMarket OZ | MAX 570 KG | MATT BLACK + DIAMOND-CUT | Via Veneto | 8027529054675 | OZ | 11,14 |  |  | Serie S - ext.diam.68 mm | 540x540x260 | 1 | 160, 125 | e1*2001/116*0231*.., e1*98/14*0168*.. | bar: Area 1
MINI | COOPER-S | COOPER-S | Mini-S,R50 | 05/2002 | 11/2006 | 4x100 | 56,10 |  |  | 48 | M12x1,50 | 17 | QUARANTA | 7x17 | 17,00 | 7,00 | W0186620154 | 1 |  |  |  | 4x100 |  | 42 | 81710467 | S | VST20A24 | B |  |  | KBA |  | DK | YES |  |  | K | KBA (ABE+VB) | 1 | No car modifications required | 195/45 R17----205/40 R17--Fit&Go--205/45 R17--Fit&Go--215/40 R17----215/45 R17--- | AfterMarket OZ | MAX 570 KG | MATT BLACK + DIAMOND-CUT | Via Veneto | 8027529054682 | OZ | 10,90 |  |  | Serie S - ext.diam.68 mm | 540x540x260 | 1 | 160, 125 | e1*2001/116*0231*.., e1*98/14*0168*.. | bar: Area 1
MINI | COOPER-S | COOPER-S | Mini-S,R50 | 05/2002 | 11/2006 | 4x100 | 56,10 |  |  | 48 | M12x1,50 | 17 | SUPERTURISMO GT | 7x17 | 17,00 | 7,00 | W01672250P5 | 1 | S | 20121012 | 20121111 | 4x100 |  | 40 | 81710306 | S | B1 | B | LB13 |  | KBA | VIA | DK | YES |  |  | K | KBA (ABE+VB) | 1 | No car modifications required | 195/45 R17----205/40 R17--Fit&Go--205/45 R17--Fit&Go--215/40 R17----215/45 R17--- | AfterMarket OZ | MAX 605 KG | GRIGIO CORSA+BLACK LETTERING | Racing | 8027529081572 | OZ | 10,82 |  |  | Serie S - ext.diam.68 mm | 540x540x260 | 1 | 160, 125 | e1*2001/116*0231*.., e1*98/14*0168*.. | bar: Area 1
MINI | COOPER-S | COOPER-S | Mini-S,R50 | 05/2002 | 11/2006 | 4x100 | 56,10 |  |  | 48 | M12x1,50 | 17 | SUPERTURISMO GT | 7x17 | 17,00 | 7,00 | W0167225079 | 1 | S | 20080624 | 20080724 | 4x100 |  | 40 | 81710306 | S | B1 | B | LB13 |  | KBA | VIA | DK | YES |  |  | K | KBA (ABE+VB) | 1 | No car modifications required | 195/45 R17----205/40 R17--Fit&Go--205/45 R17--Fit&Go--215/40 R17----215/45 R17--- | AfterMarket OZ | MAX 605 KG | MATT BLACK + RED LETTERING | Racing | 8027529000658 | OZ | 10,82 |  |  | Serie S - ext.diam.68 mm | 540x540x260 | 1 | 160, 125 | e1*2001/116*0231*.., e1*98/14*0168*.. | bar: Area 1
MINI | COOPER-S | COOPER-S | Mini-S,R50 | 05/2002 | 11/2006 | 4x100 | 56,10 |  |  | 48 | M12x1,50 | 17 | SUPERTURISMO GT | 7x17 | 17,00 | 7,00 | W0167225082 | 1 | S | 20050401 | 20050501 | 4x100 |  | 40 | 81710306 | S | B1 | B | LB13 |  |  | VIA | DK | YES |  |  |  |  | 1 | No car modifications required | 195/45 R17----205/40 R17--Fit&Go--205/45 R17--Fit&Go--215/40 R17----215/45 R17--- | AfterMarket OZ | MAX 605 KG | RACE SILVER + BLACK LETTERING | Racing | 8027529000665 | OZ | 10,94 |  |  | Serie S - ext.diam.68 mm | 540x540x260 | 1 | 160, 125 | e1*2001/116*0231*.., e1*98/14*0168*.. | bar: Area 1
MINI | COOPER-S | COOPER-S | Mini-S,R50 | 05/2002 | 11/2006 | 4x100 | 56,10 |  |  | 48 | M12x1,50 | 17 | SUPERTURISMO GT | 7x17 | 17,00 | 7,00 | W01672251P5 | 1 | S | 20121012 | 20121111 | 4x100 |  | 44 | 81710306 | S | B1 | B | LB13 |  | KBA | VIA | DK | YES |  |  | K | KBA (ABE+VB) | 1 | No car modifications required | 195/45 R17----205/40 R17--Fit&Go--205/45 R17--Fit&Go--215/40 R17----215/45 R17--- | AfterMarket OZ | MAX 605 KG | GRIGIO CORSA+BLACK LETTERING | Racing | 8027529081589 | OZ | 10,78 |  |  | Serie S - ext.diam.68 mm | 540x540x260 | 1 | 160, 125 | e1*2001/116*0231*.., e1*98/14*0168*.. | bar: Area 1
MINI | COOPER-S | COOPER-S | Mini-S,R50 | 05/2002 | 11/2006 | 4x100 | 56,10 |  |  | 48 | M12x1,50 | 17 | SUPERTURISMO GT | 7x17 | 17,00 | 7,00 | W0167225179 | 1 | S | 20080722 | 20080821 | 4x100 |  | 44 | 81710306 | S | B1 | B | LB13 |  | KBA | VIA | DK | YES |  |  | K | KBA (ABE+VB) | 1 | No car modifications required | 195/45 R17----205/40 R17--Fit&Go--205/45 R17--Fit&Go--215/40 R17----215/45 R17--- | AfterMarket OZ | MAX 605 KG | MATT BLACK + RED LETTERING | Racing | 8027529000689 | OZ | 10,78 |  |  | Serie S - ext.diam.68 mm | 540x540x260 | 1 | 160, 125 | e1*2001/116*0231*.., e1*98/14*0168*.. | bar: Area 1
MINI | COOPER-S | COOPER-S | Mini-S,R50 | 05/2002 | 11/2006 | 4x100 | 56,10 |  |  | 48 | M12x1,50 | 17 | SUPERTURISMO GT | 7x17 | 17,00 | 7,00 | W0167225182 | 1 | S | 20040108 | 20040207 | 4x100 |  | 44 | 81710306 | S | B1 | B | LB13 |  | KBA | VIA | DK | YES |  |  | K | KBA (ABE+VB) | 1 | No car modifications required | 195/45 R17----205/40 R17--Fit&Go--205/45 R17--Fit&Go--215/40 R17----215/45 R17--- | AfterMarket OZ | MAX 605 KG | RACE SILVER + BLACK LETTERING | Racing | 8027529000696 | OZ | 10,78 |  |  | Serie S - ext.diam.68 mm | 540x540x260 | 1 | 160, 125 | e1*2001/116*0231*.., e1*98/14*0168*.. | bar: Area 1
MINI | COOPER-S | COOPER-S | Mini-S,R50 | 05/2002 | 11/2006 | 4x100 | 56,10 |  |  | 48 | M12x1,50 | 17 | SUPERTURISMO LM | 7x17 | 17,00 | 7,00 | W0188020019 | 1 |  |  |  | 4x100 |  | 37 | 81710306 | S | B1 | B | LB13 |  | KBA |  | DK | YES |  |  | K | KBA (ABE+VB) | 2 | Mods can be necessary to car | 195/45 R17----205/40 R17--Fit&Go--205/45 R17--Fit&Go--215/40 R17----215/45 R17--- | AfterMarket OZ | MAX 570 KG | MATT RACE SILVER + BLACK LETTERING | Racing | 8027529053074 | OZ | 9,92 |  |  | Serie S - ext.diam.68 mm | 540x540x248 | 1 | 160, 125 | e1*2001/116*0231*.., e1*98/14*0168*.. | bar: Area 1
MINI | COOPER-S | COOPER-S | Mini-S,R50 | 05/2002 | 11/2006 | 4x100 | 56,10 |  |  | 48 | M12x1,50 | 17 | SUPERTURISMO LM | 7x17 | 17,00 | 7,00 | W0188020046 | 1 |  |  |  | 4x100 |  | 37 | 81710306 | S | B1 | B | LB13 |  | KBA |  | DK | YES |  |  | K | KBA (ABE+VB) | 2 | Mods can be necessary to car | 195/45 R17----205/40 R17--Fit&Go--205/45 R17--Fit&Go--215/40 R17----215/45 R17--- | AfterMarket OZ | MAX 570 KG | MATT GRAPHITE + SILVER LETTERING | Racing | 8027529053081 | OZ | 9,92 |  |  | Serie S - ext.diam.68 mm | 540x540x248 | 1 | 160, 125 | e1*2001/116*0231*.., e1*98/14*0168*.. | bar: Area 1
MINI | COOPER-S | COOPER-S | Mini-S,R50 | 05/2002 | 11/2006 | 4x100 | 56,10 |  |  | 48 | M12x1,50 | 17 | SUPERTURISMO WRC | 7x17 | 17,00 | 7,00 | W0167225033 | 1 | S | 20050401 | 20050501 | 4x100 |  | 40 | 81710306 | S | B1 | B | LB13 |  | KBA | VIA | DK | YES |  |  | K | KBA (ABE+VB) | 1 | No car modifications required | 195/45 R17----205/40 R17--Fit&Go--205/45 R17--Fit&Go--215/40 R17----215/45 R17--- | AfterMarket OZ | MAX 605 KG | WHITE + RED LETTERING | Racing | 8027529000641 | OZ | 10,82 |  |  | Serie S - ext.diam.68 mm | 540x540x260 | 1 | 160, 125 | e1*2001/116*0231*.., e1*98/14*0168*.. | bar: Area 1
MINI | COOPER-S | COOPER-S | Mini-S,R50 | 05/2002 | 11/2006 | 4x100 | 56,10 |  |  | 48 | M12x1,50 | 17 | ULTRALEGGERA | 7x17 | 17,00 | 7,00 | W01709200A53 | 1 | S | 20061026 | 20061125 | 4x100 |  | 37 | 81710306 | S | B1 | B | LB13 | TÜV |  |  | DK | YES |  |  | T | Teilegutachten (PB+VB) | 2 | Mods can be necessary to car | 195/45 R17----205/40 R17--Fit&Go--205/45 R17--Fit&Go--215/40 R17----215/45 R17--- | AfterMarket OZ | MAX 570 KG | MATT BLACK | Racing | 8027529001457 | OZ | 8,73 |  |  | Serie S - ext.diam.68 mm | 540x540x260 | 1 | 160, 125 | e1*2001/116*0231*.., e1*98/14*0168*.. | bar: Area 1
MINI | COOPER-S | COOPER-S | Mini-S,R50 | 05/2002 | 11/2006 | 4x100 | 56,10 |  |  | 48 | M12x1,50 | 17 | ULTRALEGGERA | 7x17 | 17,00 | 7,00 | W0170920022 | 1 | S | 20051124 | 20051224 | 4x100 |  | 37 | 81710306 | S | B1 | B | LB13 | TÜV |  |  | DK | YES |  |  | T | Teilegutachten (PB+VB) | 2 | Mods can be necessary to car | 195/45 R17----205/40 R17--Fit&Go--205/45 R17--Fit&Go--215/40 R17----215/45 R17--- | AfterMarket OZ | MAX 570 KG | MATT GRAPHIT SILVER | Racing | 8027529001464 | OZ | 8,73 |  |  | Serie S - ext.diam.68 mm | 540x540x260 | 1 | 160, 125 | e1*2001/116*0231*.., e1*98/14*0168*.. | bar: Area 1
MINI | COOPER-S | COOPER-S | Mini-S,R50 | 05/2002 | 11/2006 | 4x100 | 56,10 |  |  | 48 | M12x1,50 | 17 | ULTRALEGGERA | 7x17 | 17,00 | 7,00 | W0170920030 | 1 | S | 20080902 | 20081002 | 4x100 |  | 37 | 81710306 | S | B1 | B | LB13 | TÜV |  |  | DK | YES |  |  | T | Teilegutachten (PB+VB) | 2 | Mods can be necessary to car | 195/45 R17----205/40 R17--Fit&Go--205/45 R17--Fit&Go--215/40 R17----215/45 R17--- | AfterMarket OZ | MAX 570 KG | WHITE | Racing | 8027529001471 | OZ | 8,73 |  |  | Serie S - ext.diam.68 mm | 540x540x260 | 1 | 160, 125 | e1*2001/116*0231*.., e1*98/14*0168*.. | bar: Area 1
MINI | COOPER-S | COOPER-S | Mini-S,R50 | 05/2002 | 11/2006 | 4x100 | 56,10 |  |  | 48 | M12x1,50 | 17 | ULTRALEGGERA | 7x17 | 17,00 | 7,00 | W0170920061 | 1 | S | 20051124 | 20051224 | 4x100 |  | 37 | 81710306 | S | B1 | B | LB13 | TÜV |  |  | DK | YES |  |  | T | Teilegutachten (PB+VB) | 2 | Mods can be necessary to car | 195/45 R17----205/40 R17--Fit&Go--205/45 R17--Fit&Go--215/40 R17----215/45 R17--- | AfterMarket OZ | MAX 570 KG | CHRYSTAL TITANIUM | Racing | 8027529001488 | OZ | 8,73 |  |  | Serie S - ext.diam.68 mm | 540x540x260 | 1 | 160, 125 | e1*2001/116*0231*.., e1*98/14*0168*.. | bar: Area 1
MINI | COOPER-S | COOPER-S | Mini-S,R50 | 05/2002 | 11/2006 | 4x100 | 56,10 |  |  | 48 | M12x1,50 | 17 | ULTRALEGGERA | 7x17 | 17,00 | 7,00 | W0170920153 | 1 | S | 20100330 | 20100429 | 4x100 |  | 44 | 81710306 | S | B1 | B | LB13 | TÜV |  |  | DK | YES |  |  | T | Teilegutachten (PB+VB) | 1 | No car modifications required | 195/45 R17----205/40 R17--Fit&Go--205/45 R17--Fit&Go--215/40 R17----215/45 R17--- | AfterMarket OZ | MAX 570 KG | MATT BLACK | Racing | 8027529049350 | OZ | 8,60 |  |  | Serie S - ext.diam.68 mm | 540x540x260 | 1 | 160, 125 | e1*2001/116*0231*.., e1*98/14*0168*.. | bar: Area 1
MINI | COOPER-S | COOPER-S | Mini-S,R50 | 05/2002 | 11/2006 | 4x100 | 56,10 |  |  | 48 | M12x1,50 | 17 | ULTRALEGGERA | 7x17 | 17,00 | 7,00 | W0170920161 | 1 | S | 20051026 | 20051125 | 4x100 |  | 44 | 81710306 | S | B1 | B | LB13 | TÜV |  |  | DK | YES |  |  | T | Teilegutachten (PB+VB) | 1 | No car modifications required | 195/45 R17----205/40 R17--Fit&Go--205/45 R17--Fit&Go--215/40 R17----215/45 R17--- | AfterMarket OZ | MAX 570 KG | CHRYSTAL TITANIUM | Racing | 8027529001501 | OZ | 8,60 |  |  | Serie S - ext.diam.68 mm | 540x540x260 | 1 | 160, 125 | e1*2001/116*0231*.., e1*98/14*0168*.. | bar: Area 1
MINI | COOPER-S | COOPER-S | Mini-S,R50 | 05/2002 | 11/2006 | 4x100 | 56,10 |  |  | 48 | M12x1,50 | 17 | WAVE | 7x17 | 17,00 | 7,00 | W8501620054 | 1 |  |  |  | 4x100 |  | 37 | 81710306 | S | B1 | B | LB13 |  |  |  | DK | YES |  |  | S | Strongness Certificate (PB) | 2 | Mods can be necessary to car | 195/45 R17----205/40 R17--Fit&Go--205/45 R17--Fit&Go--215/40 R17----215/45 R17--- | AfterMarket OZ | MAX 615 KG | MATT BLACK + DIAMOND-CUT | X-Line | 8027529045581 | OZ | 11,11 |  |  | Serie S - ext.diam.68 mm | 542x542x249 | 1 | 160, 125 | e1*2001/116*0231*.., e1*98/14*0168*.. | bar: Area 1
MINI | COOPER-S | COOPER-S | Mini-S,R50 | 05/2002 | 11/2006 | 4x100 | 56,10 |  |  | 48 | M12x1,50 | 17 | WAVE | 7x17 | 17,00 | 7,00 | W8501620154 | 1 |  |  |  | 4x100 |  | 42 | 81710306 | S | B1 | B | LB13 |  | KBA |  | DK | YES |  |  | S | Strongness Certificate (PB) | 1 | No car modifications required | 195/45 R17----205/40 R17--Fit&Go--205/45 R17--Fit&Go--215/40 R17----215/45 R17--- | AfterMarket OZ | MAX 615 KG | MATT BLACK + DIAMOND-CUT | X-Line | 8027529045598 | OZ | 11,51 |  |  | Serie S - ext.diam.68 mm | 542x542x249 | 1 | 160, 125 | e1*2001/116*0231*.., e1*98/14*0168*.. | bar: Area 1
MINI | COOPER-S | COOPER-S | Mini-S,R50 | 05/2002 | 11/2006 | 4x100 | 56,10 |  |  | 48 | M12x1,50 | 17 | SUPERTURISMO GT | 7x18 | 18,00 | 7,00 | W01686201P5 | 1 | S | 20121012 | 20121111 | 4x100 |  | 42 | 81710306 | S | B1 | B | LB13 |  | KBA | VIA | DK | YES | C0426 | NO BREMBO BRAKE | K | KBA (ABE+VB) | 1 | No car modifications required | 205/40 R18----215/35 R18----225/35 R18--- | AfterMarket OZ | MAX 650 KG | GRIGIO CORSA+BLACK LETTERING | Racing | 8027529081718 | OZ | 12,80 |  |  | Serie S - ext.diam.68 mm | 570x570x255 | 1 | 160, 125 | e1*2001/116*0231*.., e1*98/14*0168*.. | bar: Area 1
MINI | COOPER-S | COOPER-S | Mini-S,R50 | 05/2002 | 11/2006 | 4x100 | 56,10 |  |  | 48 | M12x1,50 | 17 | SUPERTURISMO GT | 7x18 | 18,00 | 7,00 | W0168620179 | 1 | S | 20081008 | 20081107 | 4x100 |  | 42 | 81710306 | S | B1 | B | LB13 |  | KBA | VIA | DK | YES | C0426 | NO BREMBO BRAKE | K | KBA (ABE+VB) | 1 | No car modifications required | 205/40 R18----215/35 R18----225/35 R18--- | AfterMarket OZ | MAX 650 KG | MATT BLACK + RED LETTERING | Racing | 8027529001112 | OZ | 12,80 |  |  | Serie S - ext.diam.68 mm | 570x570x255 | 1 | 160, 125 | e1*2001/116*0231*.., e1*98/14*0168*.. | bar: Area 1
MINI | COOPER-S | COOPER-S | Mini-S,R50 | 05/2002 | 11/2006 | 4x100 | 56,10 |  |  | 48 | M12x1,50 | 17 | SUPERTURISMO GT | 7x18 | 18,00 | 7,00 | W0168620182 | 1 | S | 20040213 | 20040314 | 4x100 |  | 42 | 81710306 | S | B1 | B | LB13 |  | KBA | VIA | DK | YES | C0426 | NO BREMBO BRAKE | K | KBA (ABE+VB) | 1 | No car modifications required | 205/40 R18----215/35 R18----225/35 R18--- | AfterMarket OZ | MAX 650 KG | RACE SILVER + BLACK LETTERING | Racing | 8027529001129 | OZ | 11,89 |  |  | Serie S - ext.diam.68 mm | 570x570x255 | 1 | 160, 125 | e1*2001/116*0231*.., e1*98/14*0168*.. | bar: Area 1
MINI | COOPER-S | COOPER-S | Mini-S,R50 | 05/2002 | 11/2006 | 4x100 | 56,10 |  |  | 48 | M12x1,50 | 17 | SUPERTURISMO WRC | 7x18 | 18,00 | 7,00 | W0168620133 | 1 | S | 20040213 | 20040314 | 4x100 |  | 42 | 81710306 | S | B1 | B | LB13 |  | KBA | VIA | DK | YES | C0426 | NO BREMBO BRAKE | K | KBA (ABE+VB) | 1 | No car modifications required | 205/40 R18----215/35 R18----225/35 R18--- | AfterMarket OZ | MAX 650 KG | WHITE + RED LETTERING | Racing | 8027529001105 | OZ | 11,89 |  |  | Serie S - ext.diam.68 mm | 570x570x255 | 1 | 160, 125 | e1*2001/116*0231*.., e1*98/14*0168*.. | bar: Area 1
MINI | COOPER-S | COOPER-S | Mini-S,R50 | 05/2002 | 11/2006 | 4x100 | 56,10 |  |  | 48 | M12x1,50 | 17 | ULTRALEGGERA | 7x18 | 18,00 | 7,00 | W0171120061 | 1 | S | 20051212 | 20060111 | 4x100 |  | 38 | 81710306 | S | B1 | B | LB13 | TÜV |  |  | DK | YES |  |  | T | Teilegutachten (PB+VB) | 2 | Mods can be necessary to car | 205/40 R18----215/35 R18----225/35 R18--- | AfterMarket OZ | MAX 580 KG | CHRYSTAL TITANIUM | Racing | 8027529001754 | OZ | 9,35 |  |  | Serie S - ext.diam.68 mm | 570x570x255 | 1 | 160, 125 | e1*2001/116*0231*.., e1*98/14*0168*.. | bar: Area 1
MINI | COOPER-S | COOPER-S | Mini-S,R50 | 05/2002 | 11/2006 | 4x100 | 56,10 |  |  | 48 | M12x1,50 | 17 | ULTRALEGGERA | 7x18 | 18,00 | 7,00 | W0171120153 | 1 | S | 20061207 | 20070106 | 4x100 |  | 42 | 81710306 | S | B1 | B | LB13 | TÜV |  |  | DK | YES |  |  | T | Teilegutachten (PB+VB) | 1 | No car modifications required | 205/40 R18----215/35 R18----225/35 R18--- | AfterMarket OZ | MAX 540 KG | MATT BLACK | Racing | 8027529001761 | OZ | 9,19 |  |  | Serie S - ext.diam.68 mm | 570x570x255 | 1 | 160, 125 | e1*2001/116*0231*.., e1*98/14*0168*.. | bar: Area 1
MINI | COOPER-S | COOPER-S | Mini-S,R50 | 05/2002 | 11/2006 | 4x100 | 56,10 |  |  | 48 | M12x1,50 | 17 | ULTRALEGGERA | 7x18 | 18,00 | 7,00 | W0171120161 | 1 | S | 20051003 | 20051102 | 4x100 |  | 42 | 81710306 | S | B1 | B | LB13 | TÜV |  |  | DK | YES |  |  | T | Teilegutachten (PB+VB) | 1 | No car modifications required | 205/40 R18----215/35 R18----225/35 R18--- | AfterMarket OZ | MAX 540 KG | CHRYSTAL TITANIUM | Racing | 8027529001778 | OZ | 9,19 |  |  | Serie S - ext.diam.68 mm | 570x570x255 | 1 | 160, 125 | e1*2001/116*0231*.., e1*98/14*0168*.. | bar: Area 1
MINI | COOPER-S | COOPER-S 07 | Mini-N | 11/2006 |  | 4x100 | 56,10 | 443 |  | 52 | M14x1,25 | 17 | ADRENALINA | 6½x15 | 15,00 | 6,50 | W8501020054 | 1 | S | 20090512 | 20090611 | 4x100 |  | 37 | 81710386 | S |  | B |  |  | KBA |  | DK | YES | C0606 | ONLY 55-88KW OE 15 INCH | K | KBA (ABE+VB) | 1 | No car modifications required | 175/65 R15----185/60 R15----185/65 R15----195/55 R15----195/60 R15----205/50 R15----205/55 R15--- | AfterMarket OZ | MAX 615 KG | MATT BLACK + DIAMOND-CUT | X-Line | 8027529034462 | OZ | 9,20 |  |  | Serie S - ext.diam.68 mm | 486x486x236 | 1 | 160 | e1*2001/116*0343*07 | bar: Area 1
MINI | COOPER-S | COOPER-S 07 | Mini-N | 11/2006 |  | 4x100 | 56,10 | 443 |  | 52 | M14x1,25 | 17 | EGO | 6½x15 | 15,00 | 6,50 | W8505320254 | 1 |  |  |  | 4x100 |  | 42 | 81710487 | S | VST20F27 | B |  |  | KBA |  | DK | YES | C0606 | ONLY 55-88KW OE 15 INCH | K | KBA (ABE+VB) | 1 | No car modifications required | 175/65 R15----185/60 R15----185/65 R15----195/55 R15----195/60 R15----205/50 R15----205/55 R15--- | AfterMarket OZ | MAX 510 KG | MATT BLACK + DIAMOND-CUT | X-Line | 8027529065923 | OZ | 8 |  |  | Serie S - ext.diam.68 mm | 486x486x236 | 1 | 160 | e1*2001/116*0343*07 | bar: Area 1
MINI | COOPER-S | COOPER-S 07 | Mini-N | 11/2006 |  | 4x100 | 56,10 | 443 |  | 52 | M14x1,25 | 17 | LOUNGE 8 | 6½x15 | 15,00 | 6,50 | W8503620054 | 1 |  |  |  | 4x100 |  | 37 | 81710386 | S |  | B |  |  | KBA |  | DK | YES | C0606 | ONLY 55-88KW OE 15 INCH | K | KBA (ABE+VB) | 1 | No car modifications required | 175/65 R15----185/60 R15----185/65 R15----195/55 R15----195/60 R15----205/50 R15----205/55 R15--- | AfterMarket OZ | MAX 570 KG | MATT BLACK + DIAMOND-CUT | X-Line | 8027529047967 | OZ | 8 |  |  | Serie S - ext.diam.68 mm | 486x486x236 | 1 | 160 | e1*2001/116*0343*07 | bar: Area 1
MINI | COOPER-S | COOPER-S 07 | Mini-N | 11/2006 |  | 4x100 | 56,10 | 443 |  | 52 | M14x1,25 | 17 | LOUNGE 8 | 6½x15 | 15,00 | 6,50 | W8503620075 | 1 |  |  |  | 4x100 |  | 37 | 81710386 | S |  | B |  |  | KBA |  | DK | YES | C0606 | ONLY 55-88KW OE 15 INCH | K | KBA (ABE+VB) | 1 | No car modifications required | 175/65 R15----185/60 R15----185/65 R15----195/55 R15----195/60 R15----205/50 R15----205/55 R15--- | AfterMarket OZ | MAX 570 KG | METAL SILVER + DIAMOND CUT | X-Line | 8027529047974 | OZ | 8 |  |  | Serie S - ext.diam.68 mm | 486x486x236 | 1 | 160 | e1*2001/116*0343*07 | bar: Area 1
MINI | COOPER-S | COOPER-S 07 | Mini-N | 11/2006 |  | 4x100 | 56,10 | 443 |  | 52 | M14x1,25 | 17 | ADRENALINA | 7x16 | 16,00 | 7,00 | W8501120054 | 1 | S | 20080904 | 20081004 | 4x100 |  | 37 | 81710386 | S |  | B |  |  | KBA |  | DK | YES |  |  | K | KBA (ABE+VB) | 2 | Mods can be necessary to car | 195/50 R16---TMN003-195/55 R16----205/45 R16----205/50 R16---TMN002-215/45 R16----215/50 R16----225/45 R16---TMN002 | AfterMarket OZ | MAX 615 KG | MATT BLACK + DIAMOND-CUT | X-Line | 8027529034493 | OZ | 10,50 |  |  | Serie S - ext.diam.68 mm | 511x511x249 | 1 | 160 | e1*2001/116*0343*07 | bar: Area 1
MINI | COOPER-S | COOPER-S 07 | Mini-N | 11/2006 |  | 4x100 | 56,10 | 443 |  | 52 | M14x1,25 | 17 | ADRENALINA | 7x16 | 16,00 | 7,00 | W8501120154 | 1 | S | 20081016 | 20081115 | 4x100 |  | 42 | 81710386 | S |  | B |  |  | KBA |  | DK | YES |  |  | K | KBA (ABE+VB) | 1 | No car modifications required | 195/50 R16---TMN003-195/55 R16----205/45 R16----205/50 R16---TMN002-215/45 R16----215/50 R16----225/45 R16---TMN002 | AfterMarket OZ | MAX 615 KG | MATT BLACK + DIAMOND-CUT | X-Line | 8027529034509 | OZ | 10,50 |  |  | Serie S - ext.diam.68 mm | 511x511x249 | 1 | 160 | e1*2001/116*0343*07 | bar: Area 1
MINI | COOPER-S | COOPER-S 07 | Mini-N | 11/2006 |  | 4x100 | 56,10 | 443 |  | 52 | M14x1,25 | 17 | ALLEGGERITA HLT 4F | 7x16 | 16,00 | 7,00 | W01851200P3 | 3 | S | 20121012 | 20121111 | 4x100 |  | 37 | 81710386 | S |  | B |  | TÜV |  |  | DK | YES |  |  | T | Teilegutachten (PB+VB) | 2 | Mods can be necessary to car | 195/50 R16---TMN003-195/55 R16----205/45 R16----205/50 R16---TMN002-215/45 R16----215/50 R16----225/45 R16---TMN002 | AfterMarket OZ | MAX 500 KG | ACID GREEN | I-Tech | 8027529080865 | OZ | 7,41 |  |  | Serie S - ext.diam.68 mm | 570x570x370 | 1 | 160 | e1*2001/116*0343*07 | bar: Area 1
MINI | COOPER-S | COOPER-S 07 | Mini-N | 11/2006 |  | 4x100 | 56,10 | 443 |  | 52 | M14x1,25 | 17 | ALLEGGERITA HLT 4F | 7x16 | 16,00 | 7,00 | W0185120022 | 3 | S | 20090615 | 20090715 | 4x100 |  | 37 | 81710386 | S |  | B |  | TÜV |  |  | DK | YES |  |  | T | Teilegutachten (PB+VB) | 2 | Mods can be necessary to car | 195/50 R16---TMN003-195/55 R16----205/45 R16----205/50 R16---TMN002-215/45 R16----215/50 R16----225/45 R16---TMN002 | AfterMarket OZ | MAX 500 KG | MATT GRAPHIT SILVER | I-Tech | 8027529040678 | OZ | 7,41 |  |  | Serie S - ext.diam.68 mm | 570x570x370 | 1 | 160 | e1*2001/116*0343*07 | bar: Area 1
MINI | COOPER-S | COOPER-S 07 | Mini-N | 11/2006 |  | 4x100 | 56,10 | 443 |  | 52 | M14x1,25 | 17 | ALLEGGERITA HLT 4F | 7x16 | 16,00 | 7,00 | W0185120030 | 3 | S | 20090615 | 20090715 | 4x100 |  | 37 | 81710386 | S |  | B |  | TÜV |  |  | DK | YES |  |  | T | Teilegutachten (PB+VB) | 2 | Mods can be necessary to car | 195/50 R16---TMN003-195/55 R16----205/45 R16----205/50 R16---TMN002-215/45 R16----215/50 R16----225/45 R16---TMN002 | AfterMarket OZ | MAX 500 KG | WHITE | I-Tech | 8027529040623 | OZ | 7,41 |  |  | Serie S - ext.diam.68 mm | 570x570x370 | 1 | 160 | e1*2001/116*0343*07 | bar: Area 1
MINI | COOPER-S | COOPER-S 07 | Mini-N | 11/2006 |  | 4x100 | 56,10 | 443 |  | 52 | M14x1,25 | 17 | ALLEGGERITA HLT 4F | 7x16 | 16,00 | 7,00 | W0185120053 | 3 | S | 20090615 | 20090715 | 4x100 |  | 37 | 81710386 | S |  | B |  | TÜV |  |  | DK | YES |  |  | T | Teilegutachten (PB+VB) | 2 | Mods can be necessary to car | 195/50 R16---TMN003-195/55 R16----205/45 R16----205/50 R16---TMN002-215/45 R16----215/50 R16----225/45 R16---TMN002 | AfterMarket OZ | MAX 500 KG | MATT BLACK | I-Tech | 8027529040616 | OZ | 7,41 |  |  | Serie S - ext.diam.68 mm | 570x570x370 | 1 | 160 | e1*2001/116*0343*07 | bar: Area 1
MINI | COOPER-S | COOPER-S 07 | Mini-N | 11/2006 |  | 4x100 | 56,10 | 443 |  | 52 | M14x1,25 | 17 | ALLEGGERITA HLT 4F | 7x16 | 16,00 | 7,00 | W0185120066 | 1 | S | 20090615 | 20090715 | 4x100 |  | 37 | 81710386 | S |  | B |  | TÜV |  |  | DK | YES |  |  | T | Teilegutachten (PB+VB) | 2 | Mods can be necessary to car | 195/50 R16---TMN003-195/55 R16----205/45 R16----205/50 R16---TMN002-215/45 R16----215/50 R16----225/45 R16---TMN002 | AfterMarket OZ | MAX 500 KG | TITANIUM TECH | I-Tech | 8027529040609 | OZ | 7,41 |  |  | Serie S - ext.diam.68 mm | 570x570x370 | 1 | 160 | e1*2001/116*0343*07 | bar: Area 1
MINI | COOPER-S | COOPER-S 07 | Mini-N | 11/2006 |  | 4x100 | 56,10 | 443 |  | 52 | M14x1,25 | 17 | ALLEGGERITA HLT 4F | 7x16 | 16,00 | 7,00 | W0185120071 | 3 | S | 20090615 | 20090715 | 4x100 |  | 37 | 81710386 | S |  | B |  | TÜV |  |  | DK | YES |  |  | T | Teilegutachten (PB+VB) | 2 | Mods can be necessary to car | 195/50 R16---TMN003-195/55 R16----205/45 R16----205/50 R16---TMN002-215/45 R16----215/50 R16----225/45 R16---TMN002 | AfterMarket OZ | MAX 500 KG | ORANGE | I-Tech | 8027529040654 | OZ | 7,41 |  |  | Serie S - ext.diam.68 mm | 570x570x370 | 1 | 160 | e1*2001/116*0343*07 | bar: Area 1
MINI | COOPER-S | COOPER-S 07 | Mini-N | 11/2006 |  | 4x100 | 56,10 | 443 |  | 52 | M14x1,25 | 17 | ALLEGGERITA HLT 4F | 7x16 | 16,00 | 7,00 | W0185120072 | 3 | S | 20090615 | 20090715 | 4x100 |  | 37 | 81710386 | S |  | B |  | TÜV |  |  | DK | YES |  |  | T | Teilegutachten (PB+VB) | 2 | Mods can be necessary to car | 195/50 R16---TMN003-195/55 R16----205/45 R16----205/50 R16---TMN002-215/45 R16----215/50 R16----225/45 R16---TMN002 | AfterMarket OZ | MAX 500 KG | MATT BLUE | I-Tech | 8027529040647 | OZ | 7,41 |  |  | Serie S - ext.diam.68 mm | 570x570x370 | 1 | 160 | e1*2001/116*0343*07 | bar: Area 1
MINI | COOPER-S | COOPER-S 07 | Mini-N | 11/2006 |  | 4x100 | 56,10 | 443 |  | 52 | M14x1,25 | 17 | ALLEGGERITA HLT 4F | 7x16 | 16,00 | 7,00 | W0185120076 | 3 | S | 20090615 | 20090715 | 4x100 |  | 37 | 81710386 | S |  | B |  | TÜV |  |  | DK | YES |  |  | T | Teilegutachten (PB+VB) | 2 | Mods can be necessary to car | 195/50 R16---TMN003-195/55 R16----205/45 R16----205/50 R16---TMN002-215/45 R16----215/50 R16----225/45 R16---TMN002 | AfterMarket OZ | MAX 500 KG | RACE GOLD | I-Tech | 8027529040661 | OZ | 7,41 |  |  | Serie S - ext.diam.68 mm | 570x570x370 | 1 | 160 | e1*2001/116*0343*07 | bar: Area 1
MINI | COOPER-S | COOPER-S 07 | Mini-N | 11/2006 |  | 4x100 | 56,10 | 443 |  | 52 | M14x1,25 | 17 | ALLEGGERITA HLT 4F | 7x16 | 16,00 | 7,00 | W0185120084 | 3 | S | 20090615 | 20090715 | 4x100 |  | 37 | 81710386 | S |  | B |  | TÜV |  |  | DK | YES |  |  | T | Teilegutachten (PB+VB) | 2 | Mods can be necessary to car | 195/50 R16---TMN003-195/55 R16----205/45 R16----205/50 R16---TMN002-215/45 R16----215/50 R16----225/45 R16---TMN002 | AfterMarket OZ | MAX 500 KG | RED | I-Tech | 8027529040630 | OZ | 7,41 |  |  | Serie S - ext.diam.68 mm | 570x570x370 | 1 | 160 | e1*2001/116*0343*07 | bar: Area 1
MINI | COOPER-S | COOPER-S 07 | Mini-N | 11/2006 |  | 4x100 | 56,10 | 443 |  | 52 | M14x1,25 | 17 | ALLEGGERITA HLT 4F | 7x16 | 16,00 | 7,00 | W01851201P3 | 3 | S | 20121012 | 20121111 | 4x100 |  | 42 | 81710386 | S |  | B |  | TÜV |  |  | DK | YES |  |  | T | Teilegutachten (PB+VB) | 1 | No car modifications required | 195/50 R16---TMN003-195/55 R16----205/45 R16----205/50 R16---TMN002-215/45 R16----215/50 R16----225/45 R16---TMN002 | AfterMarket OZ | MAX 500 KG | ACID GREEN | I-Tech | 8027529080872 | OZ | 7,39 |  |  | Serie S - ext.diam.68 mm | 570x570x370 | 1 | 160 | e1*2001/116*0343*07 | bar: Area 1
MINI | COOPER-S | COOPER-S 07 | Mini-N | 11/2006 |  | 4x100 | 56,10 | 443 |  | 52 | M14x1,25 | 17 | ALLEGGERITA HLT 4F | 7x16 | 16,00 | 7,00 | W0185120122 | 3 | S | 20090615 | 20090715 | 4x100 |  | 42 | 81710386 | S |  | B |  | TÜV |  |  | DK | YES |  |  | T | Teilegutachten (PB+VB) | 1 | No car modifications required | 195/50 R16---TMN003-195/55 R16----205/45 R16----205/50 R16---TMN002-215/45 R16----215/50 R16----225/45 R16---TMN002 | AfterMarket OZ | MAX 500 KG | MATT GRAPHIT SILVER | I-Tech | 8027529040753 | OZ | 7,39 |  |  | Serie S - ext.diam.68 mm | 570x570x370 | 1 | 160 | e1*2001/116*0343*07 | bar: Area 1
MINI | COOPER-S | COOPER-S 07 | Mini-N | 11/2006 |  | 4x100 | 56,10 | 443 |  | 52 | M14x1,25 | 17 | ALLEGGERITA HLT 4F | 7x16 | 16,00 | 7,00 | W0185120130 | 3 | S | 20090615 | 20090715 | 4x100 |  | 42 | 81710386 | S |  | B |  | TÜV |  |  | DK | YES |  |  | T | Teilegutachten (PB+VB) | 1 | No car modifications required | 195/50 R16---TMN003-195/55 R16----205/45 R16----205/50 R16---TMN002-215/45 R16----215/50 R16----225/45 R16---TMN002 | AfterMarket OZ | MAX 500 KG | WHITE | I-Tech | 8027529040708 | OZ | 7,39 |  |  | Serie S - ext.diam.68 mm | 570x570x370 | 1 | 160 | e1*2001/116*0343*07 | bar: Area 1
MINI | COOPER-S | COOPER-S 07 | Mini-N | 11/2006 |  | 4x100 | 56,10 | 443 |  | 52 | M14x1,25 | 17 | ALLEGGERITA HLT 4F | 7x16 | 16,00 | 7,00 | W0185120153 | 3 | S | 20090615 | 20090715 | 4x100 |  | 42 | 81710386 | S |  | B |  | TÜV |  |  | DK | YES |  |  | T | Teilegutachten (PB+VB) | 1 | No car modifications required | 195/50 R16---TMN003-195/55 R16----205/45 R16----205/50 R16---TMN002-215/45 R16----215/50 R16----225/45 R16---TMN002 | AfterMarket OZ | MAX 500 KG | MATT BLACK | I-Tech | 8027529040692 | OZ | 7,39 |  |  | Serie S - ext.diam.68 mm | 570x570x370 | 1 | 160 | e1*2001/116*0343*07 | bar: Area 1
MINI | COOPER-S | COOPER-S 07 | Mini-N | 11/2006 |  | 4x100 | 56,10 | 443 |  | 52 | M14x1,25 | 17 | ALLEGGERITA HLT 4F | 7x16 | 16,00 | 7,00 | W0185120166 | 1 | S | 20090615 | 20090715 | 4x100 |  | 42 | 81710386 | S |  | B |  | TÜV |  |  | DK | YES |  |  | T | Teilegutachten (PB+VB) | 1 | No car modifications required | 195/50 R16---TMN003-195/55 R16----205/45 R16----205/50 R16---TMN002-215/45 R16----215/50 R16----225/45 R16---TMN002 | AfterMarket OZ | MAX 500 KG | TITANIUM TECH | I-Tech | 8027529040685 | OZ | 7,39 |  |  | Serie S - ext.diam.68 mm | 570x570x370 | 1 | 160 | e1*2001/116*0343*07 | bar: Area 1
MINI | COOPER-S | COOPER-S 07 | Mini-N | 11/2006 |  | 4x100 | 56,10 | 443 |  | 52 | M14x1,25 | 17 | ALLEGGERITA HLT 4F | 7x16 | 16,00 | 7,00 | W0185120171 | 3 | S | 20090615 | 20090715 | 4x100 |  | 42 | 81710386 | S |  | B |  | TÜV |  |  | DK | YES |  |  | T | Teilegutachten (PB+VB) | 1 | No car modifications required | 195/50 R16---TMN003-195/55 R16----205/45 R16----205/50 R16---TMN002-215/45 R16----215/50 R16----225/45 R16---TMN002 | AfterMarket OZ | MAX 500 KG | ORANGE | I-Tech | 8027529040739 | OZ | 7,39 |  |  | Serie S - ext.diam.68 mm | 570x570x370 | 1 | 160 | e1*2001/116*0343*07 | bar: Area 1
MINI | COOPER-S | COOPER-S 07 | Mini-N | 11/2006 |  | 4x100 | 56,10 | 443 |  | 52 | M14x1,25 | 17 | ALLEGGERITA HLT 4F | 7x16 | 16,00 | 7,00 | W0185120172 | 3 | S | 20090615 | 20090715 | 4x100 |  | 42 | 81710386 | S |  | B |  | TÜV |  |  | DK | YES |  |  | T | Teilegutachten (PB+VB) | 1 | No car modifications required | 195/50 R16---TMN003-195/55 R16----205/45 R16----205/50 R16---TMN002-215/45 R16----215/50 R16----225/45 R16---TMN002 | AfterMarket OZ | MAX 500 KG | MATT BLUE | I-Tech | 8027529040722 | OZ | 7,39 |  |  | Serie S - ext.diam.68 mm | 570x570x370 | 1 | 160 | e1*2001/116*0343*07 | bar: Area 1
MINI | COOPER-S | COOPER-S 07 | Mini-N | 11/2006 |  | 4x100 | 56,10 | 443 |  | 52 | M14x1,25 | 17 | ALLEGGERITA HLT 4F | 7x16 | 16,00 | 7,00 | W0185120176 | 3 | S | 20090615 | 20090715 | 4x100 |  | 42 | 81710386 | S |  | B |  | TÜV |  |  | DK | YES |  |  | T | Teilegutachten (PB+VB) | 1 | No car modifications required | 195/50 R16---TMN003-195/55 R16----205/45 R16----205/50 R16---TMN002-215/45 R16----215/50 R16----225/45 R16---TMN002 | AfterMarket OZ | MAX 500 KG | RACE GOLD | I-Tech | 8027529040746 | OZ | 7,39 |  |  | Serie S - ext.diam.68 mm | 570x570x370 | 1 | 160 | e1*2001/116*0343*07 | bar: Area 1
MINI | COOPER-S | COOPER-S 07 | Mini-N | 11/2006 |  | 4x100 | 56,10 | 443 |  | 52 | M14x1,25 | 17 | ALLEGGERITA HLT 4F | 7x16 | 16,00 | 7,00 | W0185120184 | 3 | S | 20090615 | 20090715 | 4x100 |  | 42 | 81710386 | S |  | B |  | TÜV |  |  | DK | YES |  |  | T | Teilegutachten (PB+VB) | 1 | No car modifications required | 195/50 R16---TMN003-195/55 R16----205/45 R16----205/50 R16---TMN002-215/45 R16----215/50 R16----225/45 R16---TMN002 | AfterMarket OZ | MAX 500 KG | RED | I-Tech | 8027529040715 | OZ | 7,39 |  |  | Serie S - ext.diam.68 mm | 570x570x370 | 1 | 160 | e1*2001/116*0343*07 | bar: Area 1
MINI | COOPER-S | COOPER-S 07 | Mini-N | 11/2006 |  | 4x100 | 56,10 | 443 |  | 52 | M14x1,25 | 17 | DAVID | 7x16 | 16,00 | 7,00 | W01874201N5 | 1 |  |  |  | 4x100 |  | 37 | 81710487 | S | VST20F27 | B |  |  | KBA |  | DK | YES |  |  | K | KBA (ABE+VB) | 2 | Mods can be necessary to car | 195/50 R16---TMN003-195/55 R16----205/45 R16----205/50 R16---TMN002-215/45 R16----215/50 R16----225/45 R16---TMN002 | AfterMarket OZ | MAX 615 KG | MATT GRAPHITE DIAMOND CUT | Via Veneto | 8027529052732 | OZ | 9,01 |  |  | Serie S - ext.diam.68 mm | 480x480x248 | 1 | 160 | e1*2001/116*0343*07 | bar: Area 1
MINI | COOPER-S | COOPER-S 07 | Mini-N | 11/2006 |  | 4x100 | 56,10 | 443 |  | 52 | M14x1,25 | 17 | DAVID | 7x16 | 16,00 | 7,00 | W01874202N5 | 1 |  |  |  | 4x100 |  | 42 | 81710487 | S | VST20F27 | B |  |  | KBA |  | DK | YES |  |  | K | KBA (ABE+VB) | 1 | No car modifications required | 195/50 R16---TMN003-195/55 R16----205/45 R16----205/50 R16---TMN002-215/45 R16----215/50 R16----225/45 R16---TMN002 | AfterMarket OZ | MAX 550 KG | MATT GRAPHITE DIAMOND CUT | Via Veneto | 8027529052695 | OZ | 9,01 |  |  | Serie S - ext.diam.68 mm | 480x480x248 | 1 | 160 | e1*2001/116*0343*07 | bar: Area 1
MINI | COOPER-S | COOPER-S 07 | Mini-N | 11/2006 |  | 4x100 | 56,10 | 443 |  | 52 | M14x1,25 | 17 | EGO | 7x16 | 16,00 | 7,00 | W8505220154 | 1 | S | 20110726 | 20110825 | 4x100 |  | 37 | 81710487 | S | VST20F27 | B |  |  | KBA |  | DK | YES |  |  | K | KBA (ABE+VB) | 2 | Mods can be necessary to car | 195/50 R16---TMN003-195/55 R16----205/45 R16----205/50 R16---TMN002-215/45 R16----215/50 R16----225/45 R16---TMN002 | AfterMarket OZ | MAX 615 KG | MATT BLACK + DIAMOND-CUT | X-Line | 8027529065855 | OZ | 8,20 |  |  | Serie S - ext.diam.68 mm | 511x511x249 | 1 | 160 | e1*2001/116*0343*07 | bar: Area 1
MINI | COOPER-S | COOPER-S 07 | Mini-N | 11/2006 |  | 4x100 | 56,10 | 443 |  | 52 | M14x1,25 | 17 | EGO | 7x16 | 16,00 | 7,00 | W8505220254 | 1 | S | 20110726 | 20110825 | 4x100 |  | 42 | 81710487 | S | VST20F27 | B |  |  | KBA |  | DK | YES |  |  | K | KBA (ABE+VB) | 1 | No car modifications required | 195/50 R16---TMN003-195/55 R16----205/45 R16----205/50 R16---TMN002-215/45 R16----215/50 R16----225/45 R16---TMN002 | AfterMarket OZ | MAX 615 KG | MATT BLACK + DIAMOND-CUT | X-Line | 8027529065862 | OZ | 8,20 |  |  | Serie S - ext.diam.68 mm | 511x511x249 | 1 | 160 | e1*2001/116*0343*07 | bar: Area 1
MINI | COOPER-S | COOPER-S 07 | Mini-N | 11/2006 |  | 4x100 | 56,10 | 443 |  | 52 | M14x1,25 | 17 | ENERGY | 7x16 | 16,00 | 7,00 | W8503220054 | 1 |  |  |  | 4x100 |  | 37 | 81710386 | S |  | B |  |  | KBA |  | DK | YES |  |  | K | KBA (ABE+VB) | 2 | Mods can be necessary to car | 195/50 R16---TMN003-195/55 R16----205/45 R16----205/50 R16---TMN002-215/45 R16----215/50 R16----225/45 R16---TMN002 | AfterMarket OZ | MAX 615 KG | MATT BLACK + DIAMOND-CUT | X-Line | 8027529045734 | OZ | 10,30 |  |  | Serie S - ext.diam.68 mm | 511x511x249 | 1 | 160 | e1*2001/116*0343*07 | bar: Area 1
MINI | COOPER-S | COOPER-S 07 | Mini-N | 11/2006 |  | 4x100 | 56,10 | 443 |  | 52 | M14x1,25 | 17 | ENERGY | 7x16 | 16,00 | 7,00 | W8503220154 | 1 |  |  |  | 4x100 |  | 42 | 81710386 | S |  | B |  |  | KBA |  | DK | YES |  |  | K | KBA (ABE+VB) | 1 | No car modifications required | 195/50 R16---TMN003-195/55 R16----205/45 R16----205/50 R16---TMN002-215/45 R16----215/50 R16----225/45 R16---TMN002 | AfterMarket OZ | MAX 615 KG | MATT BLACK + DIAMOND-CUT | X-Line | 8027529045741 | OZ | 10,20 |  |  | Serie S - ext.diam.68 mm | 511x511x249 | 1 | 160 | e1*2001/116*0343*07 | bar: Area 1
MINI | COOPER-S | COOPER-S 07 | Mini-N | 11/2006 |  | 4x100 | 56,10 | 443 |  | 52 | M14x1,25 | 17 | ENVY | 7x16 | 16,00 | 7,00 | W8504020168 | 1 |  |  |  | 4x100 |  | 37 | 81710487 | S | VST20F27 | B |  |  | KBA |  | DK | YES |  |  | K | KBA (ABE+VB) | 2 | Mods can be necessary to car | 195/50 R16---TMN003-195/55 R16----205/45 R16----205/50 R16---TMN002-215/45 R16----215/50 R16----225/45 R16---TMN002 | AfterMarket OZ | MAX 615 KG | MATT SILVER TECH DIAMOND CUT | X-Line | 8027529052886 | OZ | 8,21 |  |  | Serie S - ext.diam.68 mm | 511x511x249 | 1 | 160 | e1*2001/116*0343*07 | bar: Area 1
MINI | COOPER-S | COOPER-S 07 | Mini-N | 11/2006 |  | 4x100 | 56,10 | 443 |  | 52 | M14x1,25 | 17 | ENVY | 7x16 | 16,00 | 7,00 | W8504020268 | 1 |  |  |  | 4x100 |  | 42 | 81710487 | S | VST20F27 | B |  |  | KBA |  | DK | YES |  |  | K | KBA (ABE+VB) | 1 | No car modifications required | 195/50 R16---TMN003-195/55 R16----205/45 R16----205/50 R16---TMN002-215/45 R16----215/50 R16----225/45 R16---TMN002 | AfterMarket OZ | MAX 615 KG | MATT SILVER TECH DIAMOND CUT | X-Line | 8027529052893 | OZ | 8,21 |  |  | Serie S - ext.diam.68 mm | 511x511x249 | 1 | 160 | e1*2001/116*0343*07 | bar: Area 1
MINI | COOPER-S | COOPER-S 07 | Mini-N | 11/2006 |  | 4x100 | 56,10 | 443 |  | 52 | M14x1,25 | 17 | LOUNGE 8 | 7x16 | 16,00 | 7,00 | W8503720054 | 1 |  |  |  | 4x100 |  | 37 | 81710386 | S |  | B |  |  | KBA |  | DK | YES |  |  | K | KBA (ABE+VB) | 2 | Mods can be necessary to car | 195/50 R16---TMN003-195/55 R16----205/45 R16----205/50 R16---TMN002-215/45 R16----215/50 R16----225/45 R16---TMN002 | AfterMarket OZ | MAX 615 KG | MATT BLACK + DIAMOND-CUT | X-Line | 8027529048032 | OZ | 8,20 |  |  | Serie S - ext.diam.68 mm | 511x511x249 | 1 | 160 | e1*2001/116*0343*07 | bar: Area 1
MINI | COOPER-S | COOPER-S 07 | Mini-N | 11/2006 |  | 4x100 | 56,10 | 443 |  | 52 | M14x1,25 | 17 | LOUNGE 8 | 7x16 | 16,00 | 7,00 | W8503720075 | 1 |  |  |  | 4x100 |  | 37 | 81710386 | S |  | B |  |  | KBA |  | DK | YES |  |  | K | KBA (ABE+VB) | 2 | Mods can be necessary to car | 195/50 R16---TMN003-195/55 R16----205/45 R16----205/50 R16---TMN002-215/45 R16----215/50 R16----225/45 R16---TMN002 | AfterMarket OZ | MAX 615 KG | METAL SILVER + DIAMOND CUT | X-Line | 8027529048049 | OZ | 8,20 |  |  | Serie S - ext.diam.68 mm | 511x511x249 | 1 | 160 | e1*2001/116*0343*07 | Area 2: OUT
MINI | COOPER-S | COOPER-S 07 | Mini-N | 11/2006 |  | 4x100 | 56,10 | 443 |  | 52 | M14x1,25 | 17 | LOUNGE 8 | 7x16 | 16,00 | 7,00 | W8503720154 | 1 |  |  |  | 4x100 |  | 42 | 81710386 | S |  | B |  |  | KBA |  | DK | YES |  |  | K | KBA (ABE+VB) | 1 | No car modifications required | 195/50 R16---TMN003-195/55 R16----205/45 R16----205/50 R16---TMN002-215/45 R16----215/50 R16----225/45 R16---TMN002 | AfterMarket OZ | MAX 615 KG | MATT BLACK + DIAMOND-CUT | X-Line | 8027529048056 | OZ | 8,20 |  |  | Serie S - ext.diam.68 mm | 511x511x249 | 1 | 160 | e1*2001/116*0343*07 | bar: Area 1
MINI | COOPER-S | COOPER-S 07 | Mini-N | 11/2006 |  | 4x100 | 56,10 | 443 |  | 52 | M14x1,25 | 17 | LOUNGE 8 | 7x16 | 16,00 | 7,00 | W8503720175 | 1 |  |  |  | 4x100 |  | 42 | 81710386 | S |  | B |  |  | KBA |  | DK | YES |  |  | K | KBA (ABE+VB) | 1 | No car modifications required | 195/50 R16---TMN003-195/55 R16----205/45 R16----205/50 R16---TMN002-215/45 R16----215/50 R16----225/45 R16---TMN002 | AfterMarket OZ | MAX 615 KG | METAL SILVER + DIAMOND CUT | X-Line | 8027529048063 | OZ | 8,20 |  |  | Serie S - ext.diam.68 mm | 511x511x249 | 1 | 160 | e1*2001/116*0343*07 | bar: Area 1
MINI | COOPER-S | COOPER-S 07 | Mini-N | 11/2006 |  | 4x100 | 56,10 | 443 |  | 52 | M14x1,25 | 17 | QUARANTA | 7x16 | 16,00 | 7,00 | W0185020054 | 1 | S | 20100928 | 20101028 | 4x100 |  | 37 | 81710487 | S | VST20F27 | B |  |  | KBA |  | DK | YES |  |  | K | KBA (ABE+VB) | 2 | Mods can be necessary to car | 195/50 R16---TMN003-195/55 R16----205/45 R16----205/50 R16---TMN002-215/45 R16----215/50 R16----225/45 R16---TMN002 | AfterMarket OZ | MAX 615 KG | MATT BLACK + DIAMOND-CUT | Via Veneto | 8027529054361 | OZ | 9,90 |  |  | Serie S - ext.diam.68 mm | 540x540x260 | 1 | 160 | e1*2001/116*0343*07 | bar: Area 1
MINI | COOPER-S | COOPER-S 07 | Mini-N | 11/2006 |  | 4x100 | 56,10 | 443 |  | 52 | M14x1,25 | 17 | QUARANTA | 7x16 | 16,00 | 7,00 | W0185020154 | 1 | S | 20100928 | 20101028 | 4x100 |  | 42 | 81710487 | S | VST20F27 | B |  |  | KBA |  | DK | YES |  |  | K | KBA (ABE+VB) | 1 | No car modifications required | 195/50 R16---TMN003-195/55 R16----205/45 R16----205/50 R16---TMN002-215/45 R16----215/50 R16----225/45 R16---TMN002 | AfterMarket OZ | MAX 615 KG | MATT BLACK + DIAMOND-CUT | Via Veneto | 8027529053685 | OZ | 9,79 |  |  | Serie S - ext.diam.68 mm | 540x540x260 | 1 | 160 | e1*2001/116*0343*07 | bar: Area 1
MINI | COOPER-S | COOPER-S 07 | Mini-N | 11/2006 |  | 4x100 | 56,10 | 443 |  | 52 | M14x1,25 | 17 | SUPERTURISMO GT | 7x16 | 16,00 | 7,00 | W0167020079 | 1 | S | 20080624 | 20080724 | 4x100 |  | 37 | 81710386 | S |  | B |  |  | KBA | VIA | DK | YES |  |  | S | Strongness Certificate (PB) | 2 | Mods can be necessary to car | 195/50 R16---TMN003-195/55 R16----205/45 R16----205/50 R16---TMN002-215/45 R16----215/50 R16----225/45 R16---TMN002 | AfterMarket OZ | MAX 600 KG | MATT BLACK + RED LETTERING | Racing | 8027529000443 | OZ | 10,68 |  |  | Serie S - ext.diam.68 mm | 480x480x255 | 1 | 160 | e1*2001/116*0343*07 | bar: Area 1
MINI | COOPER-S | COOPER-S 07 | Mini-N | 11/2006 |  | 4x100 | 56,10 | 443 |  | 52 | M14x1,25 | 17 | SUPERTURISMO GT | 7x16 | 16,00 | 7,00 | W0167020082 | 1 | S | 20061211 | 20070110 | 4x100 |  | 37 | 81710386 | S |  | B |  |  | KBA | VIA | DK | YES |  |  | S | Strongness Certificate (PB) | 2 | Mods can be necessary to car | 195/50 R16---TMN003-195/55 R16----205/45 R16----205/50 R16---TMN002-215/45 R16----215/50 R16----225/45 R16---TMN002 | AfterMarket OZ | MAX 600 KG | RACE SILVER + BLACK LETTERING | Racing | 8027529000450 | OZ | 10,68 |  |  | Serie S - ext.diam.68 mm | 480x480x255 | 1 | 160 | e1*2001/116*0343*07 | bar: Area 1
MINI | COOPER-S | COOPER-S 07 | Mini-N | 11/2006 |  | 4x100 | 56,10 | 443 |  | 52 | M14x1,25 | 17 | SUPERTURISMO GT | 7x16 | 16,00 | 7,00 | W0167020182 | 1 | S | 20061211 | 20070110 | 4x100 |  | 42 | 81710386 | S |  | B |  |  | KBA | VIA | DK | YES |  |  | K | KBA (ABE+VB) | 1 | No car modifications required | 195/50 R16---TMN003-195/55 R16----205/45 R16----205/50 R16---TMN002-215/45 R16----215/50 R16----225/45 R16---TMN002 | AfterMarket OZ | MAX 600 KG | RACE SILVER + BLACK LETTERING | Racing | 8027529000474 | OZ | 10,68 |  |  | Serie S - ext.diam.68 mm | 480x480x255 | 1 | 160 | e1*2001/116*0343*07 | bar: Area 1
MINI | COOPER-S | COOPER-S 07 | Mini-N | 11/2006 |  | 4x100 | 56,10 | 443 |  | 52 | M14x1,25 | 17 | SUPERTURISMO GT | 7x16 | 16,00 | 7,00 | W01895200P5 | 1 |  |  |  | 4x100 |  | 37 | 81710386 | S |  | B |  |  | KBA |  | DK | YES |  |  | K | KBA (ABE+VB) | 2 | Mods can be necessary to car | 195/50 R16---TMN003-195/55 R16----205/45 R16----205/50 R16---TMN002-215/45 R16----215/50 R16----225/45 R16---TMN002 | AfterMarket OZ | MAX 615 KG | GRIGIO CORSA+BLACK LETTERING | Racing | 8027529080315 | OZ | 10,27 |  |  | Serie S - ext.diam.68 mm | 480x480x248 | 1 | 160 | e1*2001/116*0343*07 | bar: Area 1
MINI | COOPER-S | COOPER-S 07 | Mini-N | 11/2006 |  | 4x100 | 56,10 | 443 |  | 52 | M14x1,25 | 17 | SUPERTURISMO GT | 7x16 | 16,00 | 7,00 | W0189520079 | 1 |  |  |  | 4x100 |  | 37 | 81710386 | S |  | B |  |  | KBA |  | DK | YES |  |  | K | KBA (ABE+VB) | 2 | Mods can be necessary to car | 195/50 R16---TMN003-195/55 R16----205/45 R16----205/50 R16---TMN002-215/45 R16----215/50 R16----225/45 R16---TMN002 | AfterMarket OZ | MAX 615 KG | MATT BLACK + RED LETTERING | Racing | 8027529080322 | OZ | 10,27 |  |  | Serie S - ext.diam.68 mm | 480x480x248 | 1 | 160 | e1*2001/116*0343*07 | bar: Area 1
MINI | COOPER-S | COOPER-S 07 | Mini-N | 11/2006 |  | 4x100 | 56,10 | 443 |  | 52 | M14x1,25 | 17 | SUPERTURISMO GT | 7x16 | 16,00 | 7,00 | W01895201P5 | 1 |  |  |  | 4x100 |  | 42 | 81710386 | S |  | B |  |  | KBA |  | DK | YES |  |  | K | KBA (ABE+VB) | 1 | No car modifications required | 195/50 R16---TMN003-195/55 R16----205/45 R16----205/50 R16---TMN002-215/45 R16----215/50 R16----225/45 R16---TMN002 | AfterMarket OZ | MAX 615 KG | GRIGIO CORSA+BLACK LETTERING | Racing | 8027529080339 | OZ | 10,19 |  |  | Serie S - ext.diam.68 mm | 480x480x248 | 1 | 160 | e1*2001/116*0343*07 | bar: Area 1
MINI | COOPER-S | COOPER-S 07 | Mini-N | 11/2006 |  | 4x100 | 56,10 | 443 |  | 52 | M14x1,25 | 17 | SUPERTURISMO GT | 7x16 | 16,00 | 7,00 | W0189520179 | 1 |  |  |  | 4x100 |  | 42 | 81710386 | S |  | B |  |  | KBA |  | DK | YES |  |  | K | KBA (ABE+VB) | 1 | No car modifications required | 195/50 R16---TMN003-195/55 R16----205/45 R16----205/50 R16---TMN002-215/45 R16----215/50 R16----225/45 R16---TMN002 | AfterMarket OZ | MAX 615 KG | MATT BLACK + RED LETTERING | Racing | 8027529080346 | OZ | 10,19 |  |  | Serie S - ext.diam.68 mm | 480x480x248 | 1 | 160 | e1*2001/116*0343*07 | bar: Area 1
MINI | COOPER-S | COOPER-S 07 | Mini-N | 11/2006 |  | 4x100 | 56,10 | 443 |  | 52 | M14x1,25 | 17 | SUPERTURISMO WRC | 7x16 | 16,00 | 7,00 | W0167020033 | 1 | S | 20061211 | 20070110 | 4x100 |  | 37 | 81710386 | S |  | B |  |  | KBA | VIA | DK | YES |  |  | S | Strongness Certificate (PB) | 2 | Mods can be necessary to car | 195/50 R16---TMN003-195/55 R16----205/45 R16----205/50 R16---TMN002-215/45 R16----215/50 R16----225/45 R16---TMN002 | AfterMarket OZ | MAX 600 KG | WHITE + RED LETTERING | Racing | 8027529000436 | OZ | 10,68 |  |  | Serie S - ext.diam.68 mm | 480x480x255 | 1 | 160 | e1*2001/116*0343*07 | bar: Area 1
MINI | COOPER-S | COOPER-S 07 | Mini-N | 11/2006 |  | 4x100 | 56,10 | 443 |  | 52 | M14x1,25 | 17 | SUPERTURISMO WRC | 7x16 | 16,00 | 7,00 | W0189520033 | 1 | S | 20121105 | 20121205 | 4x100 |  | 37 | 81710386 | S |  | B |  |  | KBA |  | DK | YES |  |  | K | KBA (ABE+VB) | 2 | Mods can be necessary to car | 195/50 R16---TMN003-195/55 R16----205/45 R16----205/50 R16---TMN002-215/45 R16----215/50 R16----225/45 R16---TMN002 | AfterMarket OZ | MAX 615 KG | WHITE + RED LETTERING | Racing | 8027529082340 | OZ | 10,27 |  |  | Serie S - ext.diam.68 mm | 480x480x248 | 1 | 160 | e1*2001/116*0343*07 | bar: Area 1
MINI | COOPER-S | COOPER-S 07 | Mini-N | 11/2006 |  | 4x100 | 56,10 | 443 |  | 52 | M14x1,25 | 17 | SUPERTURISMO WRC | 7x16 | 16,00 | 7,00 | W0189520133 | 1 | S | 20121105 | 20121205 | 4x100 |  | 42 | 81710386 | S |  | B |  |  | KBA |  | DK | YES |  |  | K | KBA (ABE+VB) | 1 | No car modifications required | 195/50 R16---TMN003-195/55 R16----205/45 R16----205/50 R16---TMN002-215/45 R16----215/50 R16----225/45 R16---TMN002 | AfterMarket OZ | MAX 615 KG | WHITE + RED LETTERING | Racing | 8027529082357 | OZ | 10,19 |  |  | Serie S - ext.diam.68 mm | 480x480x248 | 1 | 160 | e1*2001/116*0343*07 | bar: Area 1
MINI | COOPER-S | COOPER-S 07 | Mini-N | 11/2006 |  | 4x100 | 56,10 | 443 |  | 52 | M14x1,25 | 17 | ULTRALEGGERA | 7x16 | 16,00 | 7,00 | W01730200A53 | 1 | S | 20061211 | 20070110 | 4x100 |  | 37 | 81710386 | S |  | B |  | TÜV |  |  | DK | YES |  |  | T | Teilegutachten (PB+VB) | 2 | Mods can be necessary to car | 195/50 R16---TMN003-195/55 R16----205/45 R16----205/50 R16---TMN002-215/45 R16----215/50 R16----225/45 R16---TMN002 | AfterMarket OZ | MAX 550 KG | MATT BLACK | Racing | 8027529002928 | OZ | 7,82 |  |  | Serie S - ext.diam.68 mm | 480x480x255 | 1 | 160 | e1*2001/116*0343*07 | bar: Area 1
MINI | COOPER-S | COOPER-S 07 | Mini-N | 11/2006 |  | 4x100 | 56,10 | 443 |  | 52 | M14x1,25 | 17 | ULTRALEGGERA | 7x16 | 16,00 | 7,00 | W0173020022 | 1 | S | 20061211 | 20070110 | 4x100 |  | 37 | 81710386 | S |  | B |  | TÜV |  |  | DK | YES |  |  | T | Teilegutachten (PB+VB) | 2 | Mods can be necessary to car | 195/50 R16---TMN003-195/55 R16----205/45 R16----205/50 R16---TMN002-215/45 R16----215/50 R16----225/45 R16---TMN002 | AfterMarket OZ | MAX 550 KG | MATT GRAPHIT SILVER | Racing | 8027529002935 | OZ | 7,82 |  |  | Serie S - ext.diam.68 mm | 480x480x255 | 1 | 160 | e1*2001/116*0343*07 | bar: Area 1
MINI | COOPER-S | COOPER-S 07 | Mini-N | 11/2006 |  | 4x100 | 56,10 | 443 |  | 52 | M14x1,25 | 17 | ULTRALEGGERA | 7x16 | 16,00 | 7,00 | W0173020061 | 1 | S | 20061211 | 20070110 | 4x100 |  | 37 | 81710386 | S |  | B |  | TÜV |  |  | DK | YES |  |  | T | Teilegutachten (PB+VB) | 2 | Mods can be necessary to car | 195/50 R16---TMN003-195/55 R16----205/45 R16----205/50 R16---TMN002-215/45 R16----215/50 R16----225/45 R16---TMN002 | AfterMarket OZ | MAX 550 KG | CHRYSTAL TITANIUM | Racing | 8027529002942 | OZ | 7,82 |  |  | Serie S - ext.diam.68 mm | 480x480x255 | 1 | 160 | e1*2001/116*0343*07 | bar: Area 1
MINI | COOPER-S | COOPER-S 07 | Mini-N | 11/2006 |  | 4x100 | 56,10 | 443 |  | 52 | M14x1,25 | 17 | ADRENALINA | 7x17 | 17,00 | 7,00 | W8501320054 | 1 | S | 20080904 | 20081004 | 4x100 |  | 37 | 81710386 | S |  | B |  |  | KBA |  | DK | YES |  |  | K | KBA (ABE+VB) | 2 | Mods can be necessary to car | 205/40 R17--Fit&Go--205/45 R17--Fit&Go--215/40 R17----215/45 R17--- | AfterMarket OZ | MAX 615 KG | MATT BLACK + DIAMOND-CUT | X-Line | 8027529034585 | OZ | 11,52 |  |  | Serie S - ext.diam.68 mm | 542x542x249 | 1 | 160 | e1*2001/116*0343*07 | bar: Area 1
MINI | COOPER-S | COOPER-S 07 | Mini-N | 11/2006 |  | 4x100 | 56,10 | 443 |  | 52 | M14x1,25 | 17 | ADRENALINA | 7x17 | 17,00 | 7,00 | W8501320154 | 1 | S | 20080904 | 20081004 | 4x100 |  | 42 | 81710386 | S |  | B |  |  | KBA |  | DK | YES |  |  | K | KBA (ABE+VB) | 1 | No car modifications required | 205/40 R17--Fit&Go--205/45 R17--Fit&Go--215/40 R17----215/45 R17--- | AfterMarket OZ | MAX 615 KG | MATT BLACK + DIAMOND-CUT | X-Line | 8027529034592 | OZ | 11,40 |  |  | Serie S - ext.diam.68 mm | 542x542x249 | 1 | 160 | e1*2001/116*0343*07 | bar: Area 1
MINI | COOPER-S | COOPER-S 07 | Mini-N | 11/2006 |  | 4x100 | 56,10 | 443 |  | 52 | M14x1,25 | 17 | ALLEGGERITA HLT 4F | 7x17 | 17,00 | 7,00 | W01820200A66 | 1 | S | 20081210 | 20090109 | 4x100 |  | 37 | 81710386 | S |  | B |  | TÜV |  |  | DK | YES |  |  | T | Teilegutachten (PB+VB) | 2 | Mods can be necessary to car | 205/40 R17--Fit&Go--205/45 R17--Fit&Go--215/40 R17----215/45 R17--- | AfterMarket OZ | MAX 500 KG | TITANIUM TECH | I-Tech | 8027529034899 | OZ | 7,96 |  |  | Serie S - ext.diam.68 mm | 540x540x260 | 1 | 160 | e1*2001/116*0343*07 | bar: Area 1
MINI | COOPER-S | COOPER-S 07 | Mini-N | 11/2006 |  | 4x100 | 56,10 | 443 |  | 52 | M14x1,25 | 17 | ALLEGGERITA HLT 4F | 7x17 | 17,00 | 7,00 | W01820200P3 | 3 | S | 20121012 | 20121111 | 4x100 |  | 37 | 81710386 | S |  | B |  | TÜV |  |  | DK | YES |  |  | T | Teilegutachten (PB+VB) | 2 | Mods can be necessary to car | 205/40 R17--Fit&Go--205/45 R17--Fit&Go--215/40 R17----215/45 R17--- | AfterMarket OZ | MAX 500 KG | ACID GREEN | I-Tech | 8027529080902 | OZ | 7,96 |  |  | Serie S - ext.diam.68 mm | 540x540x260 | 1 | 160 | e1*2001/116*0343*07 | bar: Area 1
MINI | COOPER-S | COOPER-S 07 | Mini-N | 11/2006 |  | 4x100 | 56,10 | 443 |  | 52 | M14x1,25 | 17 | ALLEGGERITA HLT 4F | 7x17 | 17,00 | 7,00 | W0182020022 | 3 | S | 20081210 | 20090109 | 4x100 |  | 37 | 81710386 | S |  | B |  | TÜV |  |  | DK | YES |  |  | T | Teilegutachten (PB+VB) | 2 | Mods can be necessary to car | 205/40 R17--Fit&Go--205/45 R17--Fit&Go--215/40 R17----215/45 R17--- | AfterMarket OZ | MAX 500 KG | MATT GRAPHIT SILVER | I-Tech | 8027529034943 | OZ | 7,96 |  |  | Serie S - ext.diam.68 mm | 540x540x260 | 1 | 160 | e1*2001/116*0343*07 | bar: Area 1
MINI | COOPER-S | COOPER-S 07 | Mini-N | 11/2006 |  | 4x100 | 56,10 | 443 |  | 52 | M14x1,25 | 17 | ALLEGGERITA HLT 4F | 7x17 | 17,00 | 7,00 | W0182020030 | 3 | S | 20080918 | 20081018 | 4x100 |  | 37 | 81710386 | S |  | B |  | TÜV |  |  | DK | YES |  |  | T | Teilegutachten (PB+VB) | 2 | Mods can be necessary to car | 205/40 R17--Fit&Go--205/45 R17--Fit&Go--215/40 R17----215/45 R17--- | AfterMarket OZ | MAX 500 KG | WHITE | I-Tech | 8027529031317 | OZ | 7,96 |  |  | Serie S - ext.diam.68 mm | 540x540x260 | 1 | 160 | e1*2001/116*0343*07 | bar: Area 1
MINI | COOPER-S | COOPER-S 07 | Mini-N | 11/2006 |  | 4x100 | 56,10 | 443 |  | 52 | M14x1,25 | 17 | ALLEGGERITA HLT 4F | 7x17 | 17,00 | 7,00 | W0182020053 | 3 | S | 20080918 | 20081018 | 4x100 |  | 37 | 81710386 | S |  | B |  | TÜV |  |  | DK | YES |  |  | T | Teilegutachten (PB+VB) | 2 | Mods can be necessary to car | 205/40 R17--Fit&Go--205/45 R17--Fit&Go--215/40 R17----215/45 R17--- | AfterMarket OZ | MAX 500 KG | MATT BLACK | I-Tech | 8027529031324 | OZ | 7,96 |  |  | Serie S - ext.diam.68 mm | 540x540x260 | 1 | 160 | e1*2001/116*0343*07 | bar: Area 1
MINI | COOPER-S | COOPER-S 07 | Mini-N | 11/2006 |  | 4x100 | 56,10 | 443 |  | 52 | M14x1,25 | 17 | ALLEGGERITA HLT 4F | 7x17 | 17,00 | 7,00 | W0182020071 | 3 | S | 20080918 | 20081018 | 4x100 |  | 37 | 81710386 | S |  | B |  | TÜV |  |  | DK | YES |  |  | T | Teilegutachten (PB+VB) | 2 | Mods can be necessary to car | 205/40 R17--Fit&Go--205/45 R17--Fit&Go--215/40 R17----215/45 R17--- | AfterMarket OZ | MAX 500 KG | ORANGE | I-Tech | 8027529031331 | OZ | 7,96 |  |  | Serie S - ext.diam.68 mm | 540x540x260 | 1 | 160 | e1*2001/116*0343*07 | bar: Area 1
MINI | COOPER-S | COOPER-S 07 | Mini-N | 11/2006 |  | 4x100 | 56,10 | 443 |  | 52 | M14x1,25 | 17 | ALLEGGERITA HLT 4F | 7x17 | 17,00 | 7,00 | W0182020072 | 3 | S | 20080918 | 20081018 | 4x100 |  | 37 | 81710386 | S |  | B |  | TÜV |  |  | DK | YES |  |  | T | Teilegutachten (PB+VB) | 2 | Mods can be necessary to car | 205/40 R17--Fit&Go--205/45 R17--Fit&Go--215/40 R17----215/45 R17--- | AfterMarket OZ | MAX 500 KG | MATT BLUE | I-Tech | 8027529031348 | OZ | 7,96 |  |  | Serie S - ext.diam.68 mm | 540x540x260 | 1 | 160 | e1*2001/116*0343*07 | bar: Area 1
MINI | COOPER-S | COOPER-S 07 | Mini-N | 11/2006 |  | 4x100 | 56,10 | 443 |  | 52 | M14x1,25 | 17 | ALLEGGERITA HLT 4F | 7x17 | 17,00 | 7,00 | W0182020076 | 3 | S | 20081210 | 20090109 | 4x100 |  | 37 | 81710386 | S |  | B |  | TÜV |  |  | DK | YES |  |  | T | Teilegutachten (PB+VB) | 2 | Mods can be necessary to car | 205/40 R17--Fit&Go--205/45 R17--Fit&Go--215/40 R17----215/45 R17--- | AfterMarket OZ | MAX 500 KG | RACE GOLD | I-Tech | 8027529034912 | OZ | 7,96 |  |  | Serie S - ext.diam.68 mm | 540x540x260 | 1 | 160 | e1*2001/116*0343*07 | bar: Area 1
MINI | COOPER-S | COOPER-S 07 | Mini-N | 11/2006 |  | 4x100 | 56,10 | 443 |  | 52 | M14x1,25 | 17 | ALLEGGERITA HLT 4F | 7x17 | 17,00 | 7,00 | W0182020084 | 3 | S | 20080918 | 20081018 | 4x100 |  | 37 | 81710386 | S |  | B |  | TÜV |  |  | DK | YES |  |  | T | Teilegutachten (PB+VB) | 2 | Mods can be necessary to car | 205/40 R17--Fit&Go--205/45 R17--Fit&Go--215/40 R17----215/45 R17--- | AfterMarket OZ | MAX 500 KG | RED | I-Tech | 8027529031355 | OZ | 7,96 |  |  | Serie S - ext.diam.68 mm | 540x540x260 | 1 | 160 | e1*2001/116*0343*07 | bar: Area 1
MINI | COOPER-S | COOPER-S 07 | Mini-N | 11/2006 |  | 4x100 | 56,10 | 443 |  | 52 | M14x1,25 | 17 | ALLEGGERITA HLT 4F | 7x17 | 17,00 | 7,00 | W01820201A66 | 1 | S | 20081210 | 20090109 | 4x100 |  | 44 | 81710386 | S |  | B |  | TÜV |  |  | DK | YES |  |  | T | Teilegutachten (PB+VB) | 1 | No car modifications required | 205/40 R17--Fit&Go--205/45 R17--Fit&Go--215/40 R17----215/45 R17--- | AfterMarket OZ | MAX 500 KG | TITANIUM TECH | I-Tech | 8027529034905 | OZ | 7,91 |  |  | Serie S - ext.diam.68 mm | 540x540x260 | 1 | 160 | e1*2001/116*0343*07 | bar: Area 1
MINI | COOPER-S | COOPER-S 07 | Mini-N | 11/2006 |  | 4x100 | 56,10 | 443 |  | 52 | M14x1,25 | 17 | ALLEGGERITA HLT 4F | 7x17 | 17,00 | 7,00 | W01820201P3 | 3 | S | 20121012 | 20121111 | 4x100 |  | 44 | 81710386 | S |  | B |  | TÜV |  |  | DK | YES |  |  | T | Teilegutachten (PB+VB) | 1 | No car modifications required | 205/40 R17--Fit&Go--205/45 R17--Fit&Go--215/40 R17----215/45 R17--- | AfterMarket OZ | MAX 500 KG | ACID GREEN | I-Tech | 8027529080896 | OZ | 7,91 |  |  | Serie S - ext.diam.68 mm | 540x540x260 | 1 | 160 | e1*2001/116*0343*07 | bar: Area 1
MINI | COOPER-S | COOPER-S 07 | Mini-N | 11/2006 |  | 4x100 | 56,10 | 443 |  | 52 | M14x1,25 | 17 | ALLEGGERITA HLT 4F | 7x17 | 17,00 | 7,00 | W0182020122 | 3 | S | 20081210 | 20090109 | 4x100 |  | 44 | 81710386 | S |  | B |  | TÜV |  |  | DK | YES |  |  | T | Teilegutachten (PB+VB) | 1 | No car modifications required | 205/40 R17--Fit&Go--205/45 R17--Fit&Go--215/40 R17----215/45 R17--- | AfterMarket OZ | MAX 500 KG | MATT GRAPHIT SILVER | I-Tech | 8027529034950 | OZ | 7,91 |  |  | Serie S - ext.diam.68 mm | 540x540x260 | 1 | 160 | e1*2001/116*0343*07 | bar: Area 1
MINI | COOPER-S | COOPER-S 07 | Mini-N | 11/2006 |  | 4x100 | 56,10 | 443 |  | 52 | M14x1,25 | 17 | ALLEGGERITA HLT 4F | 7x17 | 17,00 | 7,00 | W0182020130 | 3 | S | 20080918 | 20081018 | 4x100 |  | 44 | 81710386 | S |  | B |  | TÜV |  |  | DK | YES |  |  | T | Teilegutachten (PB+VB) | 1 | No car modifications required | 205/40 R17--Fit&Go--205/45 R17--Fit&Go--215/40 R17----215/45 R17--- | AfterMarket OZ | MAX 500 KG | WHITE | I-Tech | 8027529031362 | OZ | 7,91 |  |  | Serie S - ext.diam.68 mm | 540x540x260 | 1 | 160 | e1*2001/116*0343*07 | bar: Area 1
MINI | COOPER-S | COOPER-S 07 | Mini-N | 11/2006 |  | 4x100 | 56,10 | 443 |  | 52 | M14x1,25 | 17 | ALLEGGERITA HLT 4F | 7x17 | 17,00 | 7,00 | W0182020153 | 3 | S | 20080918 | 20081018 | 4x100 |  | 44 | 81710386 | S |  | B |  | TÜV |  |  | DK | YES |  |  | T | Teilegutachten (PB+VB) | 1 | No car modifications required | 205/40 R17--Fit&Go--205/45 R17--Fit&Go--215/40 R17----215/45 R17--- | AfterMarket OZ | MAX 500 KG | MATT BLACK | I-Tech | 8027529031379 | OZ | 7,91 |  |  | Serie S - ext.diam.68 mm | 540x540x260 | 1 | 160 | e1*2001/116*0343*07 | bar: Area 1
MINI | COOPER-S | COOPER-S 07 | Mini-N | 11/2006 |  | 4x100 | 56,10 | 443 |  | 52 | M14x1,25 | 17 | ALLEGGERITA HLT 4F | 7x17 | 17,00 | 7,00 | W0182020171 | 3 | S | 20080924 | 20081024 | 4x100 |  | 44 | 81710386 | S |  | B |  | TÜV |  |  | DK | YES |  |  | T | Teilegutachten (PB+VB) | 1 | No car modifications required | 205/40 R17--Fit&Go--205/45 R17--Fit&Go--215/40 R17----215/45 R17--- | AfterMarket OZ | MAX 500 KG | ORANGE | I-Tech | 8027529031386 | OZ | 7,91 |  |  | Serie S - ext.diam.68 mm | 540x540x260 | 1 | 160 | e1*2001/116*0343*07 | bar: Area 1
MINI | COOPER-S | COOPER-S 07 | Mini-N | 11/2006 |  | 4x100 | 56,10 | 443 |  | 52 | M14x1,25 | 17 | ALLEGGERITA HLT 4F | 7x17 | 17,00 | 7,00 | W0182020172 | 3 | S | 20080924 | 20081024 | 4x100 |  | 44 | 81710386 | S |  | B |  | TÜV |  |  | DK | YES |  |  | T | Teilegutachten (PB+VB) | 1 | No car modifications required | 205/40 R17--Fit&Go--205/45 R17--Fit&Go--215/40 R17----215/45 R17--- | AfterMarket OZ | MAX 500 KG | MATT BLUE | I-Tech | 8027529031393 | OZ | 7,91 |  |  | Serie S - ext.diam.68 mm | 540x540x260 | 1 | 160 | e1*2001/116*0343*07 | bar: Area 1
MINI | COOPER-S | COOPER-S 07 | Mini-N | 11/2006 |  | 4x100 | 56,10 | 443 |  | 52 | M14x1,25 | 17 | ALLEGGERITA HLT 4F | 7x17 | 17,00 | 7,00 | W0182020176 | 3 | S | 20081210 | 20090109 | 4x100 |  | 44 | 81710386 | S |  | B |  | TÜV |  |  | DK | YES |  |  | T | Teilegutachten (PB+VB) | 1 | No car modifications required | 205/40 R17--Fit&Go--205/45 R17--Fit&Go--215/40 R17----215/45 R17--- | AfterMarket OZ | MAX 500 KG | RACE GOLD | I-Tech | 8027529034929 | OZ | 7,91 |  |  | Serie S - ext.diam.68 mm | 540x540x260 | 1 | 160 | e1*2001/116*0343*07 | bar: Area 1
MINI | COOPER-S | COOPER-S 07 | Mini-N | 11/2006 |  | 4x100 | 56,10 | 443 |  | 52 | M14x1,25 | 17 | ALLEGGERITA HLT 4F | 7x17 | 17,00 | 7,00 | W0182020184 | 3 | S | 20080918 | 20081018 | 4x100 |  | 44 | 81710386 | S |  | B |  | TÜV |  |  | DK | YES |  |  | T | Teilegutachten (PB+VB) | 1 | No car modifications required | 205/40 R17--Fit&Go--205/45 R17--Fit&Go--215/40 R17----215/45 R17--- | AfterMarket OZ | MAX 500 KG | RED | I-Tech | 8027529031409 | OZ | 7,91 |  |  | Serie S - ext.diam.68 mm | 540x540x260 | 1 | 160 | e1*2001/116*0343*07 | bar: Area 1
MINI | COOPER-S | COOPER-S 07 | Mini-N | 11/2006 |  | 4x100 | 56,10 | 443 |  | 52 | M14x1,25 | 17 | DAVID | 7x17 | 17,00 | 7,00 | W01873201N5 | 1 |  |  |  | 4x100 |  | 37 | 81710487 | S | VST20F27 | B |  |  |  |  | DK | YES |  |  |  |  | 2 | Mods can be necessary to car | 205/40 R17--Fit&Go--205/45 R17--Fit&Go--215/40 R17----215/45 R17--- | AfterMarket OZ | MAX 615 KG | MATT GRAPHITE DIAMOND CUT | Via Veneto | 8027529052756 | OZ | 11,13 |  |  | Serie S - ext.diam.68 mm | 540x540x248 | 1 | 160 | e1*2001/116*0343*07 | bar: Area 1
MINI | COOPER-S | COOPER-S 07 | Mini-N | 11/2006 |  | 4x100 | 56,10 | 443 |  | 52 | M14x1,25 | 17 | DAVID | 7x17 | 17,00 | 7,00 | W01873202N5 | 1 |  |  |  | 4x100 |  | 42 | 81710487 | S | VST20F27 | B |  |  | KBA |  | DK | YES |  |  |  |  | 1 | No car modifications required | 205/40 R17--Fit&Go--205/45 R17--Fit&Go--215/40 R17----215/45 R17--- | AfterMarket OZ | MAX 615 KG | MATT GRAPHITE DIAMOND CUT | Via Veneto | 8027529052763 | OZ | 11,13 |  |  | Serie S - ext.diam.68 mm | 540x540x248 | 1 | 160 | e1*2001/116*0343*07 | bar: Area 1
MINI | COOPER-S | COOPER-S 07 | Mini-N | 11/2006 |  | 4x100 | 56,10 | 443 |  | 52 | M14x1,25 | 17 | EGO | 7x17 | 17,00 | 7,00 | W8505120154 | 1 | S | 20110726 | 20110825 | 4x100 |  | 37 | 81710487 | S | VST20F27 | B |  |  | KBA |  | DK | YES |  |  | K | KBA (ABE+VB) | 2 | Mods can be necessary to car | 205/40 R17--Fit&Go--205/45 R17--Fit&Go--215/40 R17----215/45 R17--- | AfterMarket OZ | MAX 615 KG | MATT BLACK + DIAMOND-CUT | X-Line | 8027529065794 | OZ | 8,30 |  |  | Serie S - ext.diam.68 mm | 542x542x249 | 1 | 160 | e1*2001/116*0343*07 | bar: Area 1
MINI | COOPER-S | COOPER-S 07 | Mini-N | 11/2006 |  | 4x100 | 56,10 | 443 |  | 52 | M14x1,25 | 17 | EGO | 7x17 | 17,00 | 7,00 | W8505120254 | 1 | S | 20110726 | 20110825 | 4x100 |  | 42 | 81710487 | S | VST20F27 | B |  |  | KBA |  | DK | YES |  |  | K | KBA (ABE+VB) | 1 | No car modifications required | 205/40 R17--Fit&Go--205/45 R17--Fit&Go--215/40 R17----215/45 R17--- | AfterMarket OZ | MAX 615 KG | MATT BLACK + DIAMOND-CUT | X-Line | 8027529065800 | OZ | 8,30 |  |  | Serie S - ext.diam.68 mm | 542x542x249 | 1 | 160 | e1*2001/116*0343*07 | bar: Area 1
MINI | COOPER-S | COOPER-S 07 | Mini-N | 11/2006 |  | 4x100 | 56,10 | 443 |  | 52 | M14x1,25 | 17 | ENERGY | 7x17 | 17,00 | 7,00 | W8500720054 | 1 | S | 20080904 | 20081004 | 4x100 |  | 37 | 81710386 | S |  | B |  |  | KBA |  | DK | YES |  |  | K | KBA (ABE+VB) | 2 | Mods can be necessary to car | 205/40 R17--Fit&Go--205/45 R17--Fit&Go--215/40 R17----215/45 R17--- | AfterMarket OZ | MAX 615 KG | MATT BLACK + DIAMOND-CUT | X-Line | 8027529034318 | OZ | 11,80 |  |  | Serie S - ext.diam.68 mm | 542x542x249 | 1 | 160 | e1*2001/116*0343*07 | bar: Area 1
MINI | COOPER-S | COOPER-S 07 | Mini-N | 11/2006 |  | 4x100 | 56,10 | 443 |  | 52 | M14x1,25 | 17 | ENERGY | 7x17 | 17,00 | 7,00 | W8500720154 | 1 | S | 20080904 | 20081004 | 4x100 |  | 42 | 81710386 | S |  | B |  |  | KBA |  | DK | YES |  |  | K | KBA (ABE+VB) | 1 | No car modifications required | 205/40 R17--Fit&Go--205/45 R17--Fit&Go--215/40 R17----215/45 R17--- | AfterMarket OZ | MAX 615 KG | MATT BLACK + DIAMOND-CUT | X-Line | 8027529034325 | OZ | 11,70 |  |  | Serie S - ext.diam.68 mm | 542x542x249 | 1 | 160 | e1*2001/116*0343*07 | bar: Area 1
MINI | COOPER-S | COOPER-S 07 | Mini-N | 11/2006 |  | 4x100 | 56,10 | 443 |  | 52 | M14x1,25 | 17 | ENVY | 7x17 | 17,00 | 7,00 | W8504320168 | 1 |  |  |  | 4x100 |  | 37 | 81710487 | S | VST20F27 | B |  |  | KBA |  | DK | YES |  |  | K | KBA (ABE+VB) | 2 | Mods can be necessary to car | 205/40 R17--Fit&Go--205/45 R17--Fit&Go--215/40 R17----215/45 R17--- | AfterMarket OZ | MAX 615 KG | MATT SILVER TECH DIAMOND CUT | X-Line | 8027529052947 | OZ | 8,30 |  |  | Serie S - ext.diam.68 mm | 542x542x249 | 1 | 160 | e1*2001/116*0343*07 | bar: Area 1
MINI | COOPER-S | COOPER-S 07 | Mini-N | 11/2006 |  | 4x100 | 56,10 | 443 |  | 52 | M14x1,25 | 17 | ENVY | 7x17 | 17,00 | 7,00 | W8504320268 | 1 |  |  |  | 4x100 |  | 42 | 81710487 | S | VST20F27 | B |  |  | KBA |  | DK | YES |  |  | K | KBA (ABE+VB) | 1 | No car modifications required | 205/40 R17--Fit&Go--205/45 R17--Fit&Go--215/40 R17----215/45 R17--- | AfterMarket OZ | MAX 615 KG | MATT SILVER TECH DIAMOND CUT | X-Line | 8027529052978 | OZ | 8,30 |  |  | Serie S - ext.diam.68 mm | 542x542x249 | 1 | 160 | e1*2001/116*0343*07 | bar: Area 1
MINI | COOPER-S | COOPER-S 07 | Mini-N | 11/2006 |  | 4x100 | 56,10 | 443 |  | 52 | M14x1,25 | 17 | ITALIA 150 4F | 7x17 | 17,00 | 7,00 | W01886201R4 | 1 | S | 20110914 | 20111014 | 4x100 |  | 37 | 81710487 | S | VST20F27 | B |  |  | KBA |  | DK | YES |  |  | K | KBA (ABE+VB) | 2 | Mods can be necessary to car | 205/40 R17--Fit&Go--205/45 R17--Fit&Go--215/40 R17----215/45 R17--- | AfterMarket OZ | MAX 615 KG | MATT RACE SILVER DIAMOND CUT | Racing | 8027529069563 | OZ | 9,63 |  |  | Serie S - ext.diam.68 mm | 540x540x248 | 1 | 160 | e1*2001/116*0343*07 | bar: Area 1
MINI | COOPER-S | COOPER-S 07 | Mini-N | 11/2006 |  | 4x100 | 56,10 | 443 |  | 52 | M14x1,25 | 17 | ITALIA 150 4F | 7x17 | 17,00 | 7,00 | W0188620149 | 1 | S | 20110914 | 20111014 | 4x100 |  | 37 | 81710487 | S | VST20F27 | B |  |  | KBA |  | DK | YES |  |  | K | KBA (ABE+VB) | 2 | Mods can be necessary to car | 205/40 R17--Fit&Go--205/45 R17--Fit&Go--215/40 R17----215/45 R17--- | AfterMarket OZ | MAX 615 KG | MATT DARK GRAPHITE DIAMOND CUT | Racing | 8027529069556 | OZ | 9,63 |  |  | Serie S - ext.diam.68 mm | 540x540x248 | 1 | 160 | e1*2001/116*0343*07 | bar: Area 1
MINI | COOPER-S | COOPER-S 07 | Mini-N | 11/2006 |  | 4x100 | 56,10 | 443 |  | 52 | M14x1,25 | 17 | ITALIA 150 4F | 7x17 | 17,00 | 7,00 | W01886202R4 | 1 | S | 20110914 | 20111014 | 4x100 |  | 42 | 81710487 | S | VST20F27 | B |  |  | KBA |  | DK | YES |  |  | K | KBA (ABE+VB) | 1 | No car modifications required | 205/40 R17--Fit&Go--205/45 R17--Fit&Go--215/40 R17----215/45 R17--- | AfterMarket OZ | MAX 615 KG | MATT RACE SILVER DIAMOND CUT | Racing | 8027529069587 | OZ | 9,63 |  |  | Serie S - ext.diam.68 mm | 540x540x248 | 1 | 160 | e1*2001/116*0343*07 | bar: Area 1
MINI | COOPER-S | COOPER-S 07 | Mini-N | 11/2006 |  | 4x100 | 56,10 | 443 |  | 52 | M14x1,25 | 17 | ITALIA 150 4F | 7x17 | 17,00 | 7,00 | W0188620249 | 1 | S | 20110914 | 20111014 | 4x100 |  | 42 | 81710487 | S | VST20F27 | B |  |  | KBA |  | DK | YES |  |  | K | KBA (ABE+VB) | 1 | No car modifications required | 205/40 R17--Fit&Go--205/45 R17--Fit&Go--215/40 R17----215/45 R17--- | AfterMarket OZ | MAX 615 KG | MATT DARK GRAPHITE DIAMOND CUT | Racing | 8027529069570 | OZ | 9,63 |  |  | Serie S - ext.diam.68 mm | 540x540x248 | 1 | 160 | e1*2001/116*0343*07 | bar: Area 1
MINI | COOPER-S | COOPER-S 07 | Mini-N | 11/2006 |  | 4x100 | 56,10 | 443 |  | 52 | M14x1,25 | 17 | LEGGENDA | 7x17 | 17,00 | 7,00 | W01872200A33 | 1 | S | 20110218 | 20110320 | 4x100 |  | 37 | 81710386 | S |  | B |  |  | KBA |  | DK | YES |  |  | K | KBA (ABE+VB) | 2 | Mods can be necessary to car | 205/40 R17--Fit&Go--205/45 R17--Fit&Go--215/40 R17----215/45 R17--- | AfterMarket OZ | MAX 530 KG | WHITE + RED LETTERING | Racing | 8027529056594 | OZ | 9,38 |  |  | Serie S - ext.diam.68 mm | 540x540x248 | 1 | 160 | e1*2001/116*0343*07 | bar: Area 1
MINI | COOPER-S | COOPER-S 07 | Mini-N | 11/2006 |  | 4x100 | 56,10 | 443 |  | 52 | M14x1,25 | 17 | LEGGENDA | 7x17 | 17,00 | 7,00 | W01872200N8 | 1 |  |  |  | 4x100 |  | 37 | 81710386 | S |  | B |  |  | KBA |  | DK | YES |  |  | K | KBA (ABE+VB) | 2 | Mods can be necessary to car | 205/40 R17--Fit&Go--205/45 R17--Fit&Go--215/40 R17----215/45 R17--- | AfterMarket OZ | MAX 530 KG | MATT BLACK+WHITE LETTERING | Racing | 8027529057317 | OZ | 9,38 |  |  | Serie S - ext.diam.68 mm | 540x540x248 | 1 | 160 | e1*2001/116*0343*07 | bar: Area 1
MINI | COOPER-S | COOPER-S 07 | Mini-N | 11/2006 |  | 4x100 | 56,10 | 443 |  | 52 | M14x1,25 | 17 | LEGGENDA | 7x17 | 17,00 | 7,00 | W01872201A33 | 1 | S | 20110218 | 20110320 | 4x100 |  | 42 | 81710386 | S |  | B |  |  | KBA |  | DK | YES |  |  | K | KBA (ABE+VB) | 1 | No car modifications required | 205/40 R17--Fit&Go--205/45 R17--Fit&Go--215/40 R17----215/45 R17--- | AfterMarket OZ | MAX 530 KG | WHITE + RED LETTERING | Racing | 8027529056600 | OZ | 9,38 |  |  | Serie S - ext.diam.68 mm | 540x540x248 | 1 | 160 | e1*2001/116*0343*07 | bar: Area 1
MINI | COOPER-S | COOPER-S 07 | Mini-N | 11/2006 |  | 4x100 | 56,10 | 443 |  | 52 | M14x1,25 | 17 | LEGGENDA | 7x17 | 17,00 | 7,00 | W01872201N8 | 1 | S | 20110307 | 20110406 | 4x100 |  | 42 | 81710386 | S |  | B |  |  | KBA |  | DK | YES |  |  | K | KBA (ABE+VB) | 1 | No car modifications required | 205/40 R17--Fit&Go--205/45 R17--Fit&Go--215/40 R17----215/45 R17--- | AfterMarket OZ | MAX 530 KG | MATT BLACK+WHITE LETTERING | Racing | 8027529057256 | OZ | 9,38 |  |  | Serie S - ext.diam.68 mm | 540x540x248 | 1 | 160 | e1*2001/116*0343*07 | bar: Area 1
MINI | COOPER-S | COOPER-S 07 | Mini-N | 11/2006 |  | 4x100 | 56,10 | 443 |  | 52 | M14x1,25 | 17 | LOUNGE 8 | 7x17 | 17,00 | 7,00 | W8503820054 | 1 |  |  |  | 4x100 |  | 37 | 81710386 | S |  | B |  |  | KBA |  | DK | YES |  |  | K | KBA (ABE+VB) | 2 | Mods can be necessary to car | 205/40 R17--Fit&Go--205/45 R17--Fit&Go--215/40 R17----215/45 R17--- | AfterMarket OZ | MAX 615 KG | MATT BLACK + DIAMOND-CUT | X-Line | 8027529048131 | OZ | 8,30 |  |  | Serie S - ext.diam.68 mm | 542x542x249 | 1 | 160 | e1*2001/116*0343*07 | bar: Area 1
MINI | COOPER-S | COOPER-S 07 | Mini-N | 11/2006 |  | 4x100 | 56,10 | 443 |  | 52 | M14x1,25 | 17 | LOUNGE 8 | 7x17 | 17,00 | 7,00 | W8503820075 | 1 |  |  |  | 4x100 |  | 37 | 81710386 | S |  | B |  |  | KBA |  | DK | YES |  |  | K | KBA (ABE+VB) | 2 | Mods can be necessary to car | 205/40 R17--Fit&Go--205/45 R17--Fit&Go--215/40 R17----215/45 R17--- | AfterMarket OZ | MAX 615 KG | METAL SILVER + DIAMOND CUT | X-Line | 8027529048148 | OZ | 8,30 |  |  | Serie S - ext.diam.68 mm | 542x542x249 | 1 | 160 | e1*2001/116*0343*07 | bar: Area 1
MINI | COOPER-S | COOPER-S 07 | Mini-N | 11/2006 |  | 4x100 | 56,10 | 443 |  | 52 | M14x1,25 | 17 | LOUNGE 8 | 7x17 | 17,00 | 7,00 | W8503820154 | 1 |  |  |  | 4x100 |  | 42 | 81710386 | S |  | B |  |  | KBA |  | DK | YES |  |  | K | KBA (ABE+VB) | 1 | No car modifications required | 205/40 R17--Fit&Go--205/45 R17--Fit&Go--215/40 R17----215/45 R17--- | AfterMarket OZ | MAX 615 KG | MATT BLACK + DIAMOND-CUT | X-Line | 8027529048155 | OZ | 8,30 |  |  | Serie S - ext.diam.68 mm | 542x542x249 | 1 | 160 | e1*2001/116*0343*07 | bar: Area 1
MINI | COOPER-S | COOPER-S 07 | Mini-N | 11/2006 |  | 4x100 | 56,10 | 443 |  | 52 | M14x1,25 | 17 | LOUNGE 8 | 7x17 | 17,00 | 7,00 | W8503820175 | 1 |  |  |  | 4x100 |  | 42 | 81710386 | S |  | B |  |  | KBA |  | DK | YES |  |  | K | KBA (ABE+VB) | 1 | No car modifications required | 205/40 R17--Fit&Go--205/45 R17--Fit&Go--215/40 R17----215/45 R17--- | AfterMarket OZ | MAX 615 KG | METAL SILVER + DIAMOND CUT | X-Line | 8027529048162 | OZ | 8,30 |  |  | Serie S - ext.diam.68 mm | 542x542x249 | 1 | 160 | e1*2001/116*0343*07 | Area 2: OUT
MINI | COOPER-S | COOPER-S 07 | Mini-N | 11/2006 |  | 4x100 | 56,10 | 443 |  | 52 | M14x1,25 | 17 | QUARANTA | 7x17 | 17,00 | 7,00 | W0186620054 | 1 |  |  |  | 4x100 |  | 37 | 81710487 | S | VST20F27 | B |  |  | KBA |  | DK | YES |  |  | K | KBA (ABE+VB) | 2 | Mods can be necessary to car | 205/40 R17--Fit&Go--205/45 R17--Fit&Go--215/40 R17----215/45 R17--- | AfterMarket OZ | MAX 570 KG | MATT BLACK + DIAMOND-CUT | Via Veneto | 8027529054675 | OZ | 11,14 |  |  | Serie S - ext.diam.68 mm | 540x540x260 | 1 | 160 | e1*2001/116*0343*07 | bar: Area 1
MINI | COOPER-S | COOPER-S 07 | Mini-N | 11/2006 |  | 4x100 | 56,10 | 443 |  | 52 | M14x1,25 | 17 | QUARANTA | 7x17 | 17,00 | 7,00 | W0186620154 | 1 |  |  |  | 4x100 |  | 42 | 81710487 | S | VST20F27 | B |  |  | KBA |  | DK | YES |  |  | K | KBA (ABE+VB) | 1 | No car modifications required | 205/40 R17--Fit&Go--205/45 R17--Fit&Go--215/40 R17----215/45 R17--- | AfterMarket OZ | MAX 570 KG | MATT BLACK + DIAMOND-CUT | Via Veneto | 8027529054682 | OZ | 10,90 |  |  | Serie S - ext.diam.68 mm | 540x540x260 | 1 | 160 | e1*2001/116*0343*07 | bar: Area 1
MINI | COOPER-S | COOPER-S 07 | Mini-N | 11/2006 |  | 4x100 | 56,10 | 443 |  | 52 | M14x1,25 | 17 | SUPERTURISMO GT | 7x17 | 17,00 | 7,00 | W01672250P5 | 1 | S | 20121012 | 20121111 | 4x100 |  | 40 | 81710386 | S |  | B |  |  | KBA | VIA | DK | YES |  |  | T | Teilegutachten (PB+VB) | 1 | No car modifications required | 205/40 R17--Fit&Go--205/45 R17--Fit&Go--215/40 R17----215/45 R17--- | AfterMarket OZ | MAX 605 KG | GRIGIO CORSA+BLACK LETTERING | Racing | 8027529081572 | OZ | 10,82 |  |  | Serie S - ext.diam.68 mm | 540x540x260 | 1 | 160 | e1*2001/116*0343*07 | bar: Area 1
MINI | COOPER-S | COOPER-S 07 | Mini-N | 11/2006 |  | 4x100 | 56,10 | 443 |  | 52 | M14x1,25 | 17 | SUPERTURISMO GT | 7x17 | 17,00 | 7,00 | W0167225079 | 1 | S | 20080624 | 20080724 | 4x100 |  | 40 | 81710386 | S |  | B |  |  | KBA | VIA | DK | YES |  |  | T | Teilegutachten (PB+VB) | 1 | No car modifications required | 205/40 R17--Fit&Go--205/45 R17--Fit&Go--215/40 R17----215/45 R17--- | AfterMarket OZ | MAX 605 KG | MATT BLACK + RED LETTERING | Racing | 8027529000658 | OZ | 10,82 |  |  | Serie S - ext.diam.68 mm | 540x540x260 | 1 | 160 | e1*2001/116*0343*07 | bar: Area 1
MINI | COOPER-S | COOPER-S 07 | Mini-N | 11/2006 |  | 4x100 | 56,10 | 443 |  | 52 | M14x1,25 | 17 | SUPERTURISMO GT | 7x17 | 17,00 | 7,00 | W0167225082 | 1 | S | 20061211 | 20070110 | 4x100 |  | 40 | 81710386 | S |  | B |  |  |  | VIA | DK | YES |  |  |  |  | 1 | No car modifications required | 205/40 R17--Fit&Go--205/45 R17--Fit&Go--215/40 R17----215/45 R17--- | AfterMarket OZ | MAX 605 KG | RACE SILVER + BLACK LETTERING | Racing | 8027529000665 | OZ | 10,94 |  |  | Serie S - ext.diam.68 mm | 540x540x260 | 1 | 160 | e1*2001/116*0343*07 | bar: Area 1
MINI | COOPER-S | COOPER-S 07 | Mini-N | 11/2006 |  | 4x100 | 56,10 | 443 |  | 52 | M14x1,25 | 17 | SUPERTURISMO GT | 7x17 | 17,00 | 7,00 | W01672251P5 | 1 | S | 20121012 | 20121111 | 4x100 |  | 44 | 81710386 | S |  | B |  |  | KBA | VIA | DK | YES |  |  | K | KBA (ABE+VB) | 1 | No car modifications required | 205/40 R17--Fit&Go--205/45 R17--Fit&Go--215/40 R17----215/45 R17--- | AfterMarket OZ | MAX 605 KG | GRIGIO CORSA+BLACK LETTERING | Racing | 8027529081589 | OZ | 10,78 |  |  | Serie S - ext.diam.68 mm | 540x540x260 | 1 | 160 | e1*2001/116*0343*07 | bar: Area 1
MINI | COOPER-S | COOPER-S 07 | Mini-N | 11/2006 |  | 4x100 | 56,10 | 443 |  | 52 | M14x1,25 | 17 | SUPERTURISMO GT | 7x17 | 17,00 | 7,00 | W0167225179 | 1 | S | 20080722 | 20080821 | 4x100 |  | 44 | 81710386 | S |  | B |  |  | KBA | VIA | DK | YES |  |  | K | KBA (ABE+VB) | 1 | No car modifications required | 205/40 R17--Fit&Go--205/45 R17--Fit&Go--215/40 R17----215/45 R17--- | AfterMarket OZ | MAX 605 KG | MATT BLACK + RED LETTERING | Racing | 8027529000689 | OZ | 10,78 |  |  | Serie S - ext.diam.68 mm | 540x540x260 | 1 | 160 | e1*2001/116*0343*07 | bar: Area 1
MINI | COOPER-S | COOPER-S 07 | Mini-N | 11/2006 |  | 4x100 | 56,10 | 443 |  | 52 | M14x1,25 | 17 | SUPERTURISMO GT | 7x17 | 17,00 | 7,00 | W0167225182 | 1 | S | 20061211 | 20070110 | 4x100 |  | 44 | 81710386 | S |  | B |  |  | KBA | VIA | DK | YES |  |  | K | KBA (ABE+VB) | 1 | No car modifications required | 205/40 R17--Fit&Go--205/45 R17--Fit&Go--215/40 R17----215/45 R17--- | AfterMarket OZ | MAX 605 KG | RACE SILVER + BLACK LETTERING | Racing | 8027529000696 | OZ | 10,78 |  |  | Serie S - ext.diam.68 mm | 540x540x260 | 1 | 160 | e1*2001/116*0343*07 | bar: Area 1
MINI | COOPER-S | COOPER-S 07 | Mini-N | 11/2006 |  | 4x100 | 56,10 | 443 |  | 52 | M14x1,25 | 17 | SUPERTURISMO LM | 7x17 | 17,00 | 7,00 | W0188020019 | 1 |  |  |  | 4x100 |  | 37 | 81710386 | S |  | B |  |  | KBA |  | DK | YES |  |  | K | KBA (ABE+VB) | 2 | Mods can be necessary to car | 205/40 R17--Fit&Go--205/45 R17--Fit&Go--215/40 R17----215/45 R17--- | AfterMarket OZ | MAX 570 KG | MATT RACE SILVER + BLACK LETTERING | Racing | 8027529053074 | OZ | 9,92 |  |  | Serie S - ext.diam.68 mm | 540x540x248 | 1 | 160 | e1*2001/116*0343*07 | bar: Area 1
MINI | COOPER-S | COOPER-S 07 | Mini-N | 11/2006 |  | 4x100 | 56,10 | 443 |  | 52 | M14x1,25 | 17 | SUPERTURISMO LM | 7x17 | 17,00 | 7,00 | W0188020046 | 1 |  |  |  | 4x100 |  | 37 | 81710386 | S |  | B |  |  | KBA |  | DK | YES |  |  | K | KBA (ABE+VB) | 2 | Mods can be necessary to car | 205/40 R17--Fit&Go--205/45 R17--Fit&Go--215/40 R17----215/45 R17--- | AfterMarket OZ | MAX 570 KG | MATT GRAPHITE + SILVER LETTERING | Racing | 8027529053081 | OZ | 9,92 |  |  | Serie S - ext.diam.68 mm | 540x540x248 | 1 | 160 | e1*2001/116*0343*07 | bar: Area 1
MINI | COOPER-S | COOPER-S 07 | Mini-N | 11/2006 |  | 4x100 | 56,10 | 443 |  | 52 | M14x1,25 | 17 | SUPERTURISMO WRC | 7x17 | 17,00 | 7,00 | W0167225033 | 1 | S | 20061211 | 20070110 | 4x100 |  | 40 | 81710386 | S |  | B |  |  | KBA | VIA | DK | YES |  |  | T | Teilegutachten (PB+VB) | 1 | No car modifications required | 205/40 R17--Fit&Go--205/45 R17--Fit&Go--215/40 R17----215/45 R17--- | AfterMarket OZ | MAX 605 KG | WHITE + RED LETTERING | Racing | 8027529000641 | OZ | 10,82 |  |  | Serie S - ext.diam.68 mm | 540x540x260 | 1 | 160 | e1*2001/116*0343*07 | bar: Area 1
MINI | COOPER-S | COOPER-S 07 | Mini-N | 11/2006 |  | 4x100 | 56,10 | 443 |  | 52 | M14x1,25 | 17 | ULTRALEGGERA | 7x17 | 17,00 | 7,00 | W01709200A53 | 1 | S | 20061211 | 20070110 | 4x100 |  | 37 | 81710386 | S |  | B |  | TÜV |  |  | DK | YES |  |  | S | Strongness Certificate (PB) | 2 | Mods can be necessary to car | 205/40 R17--Fit&Go--205/45 R17--Fit&Go--215/40 R17----215/45 R17--- | AfterMarket OZ | MAX 570 KG | MATT BLACK | Racing | 8027529001457 | OZ | 8,73 |  |  | Serie S - ext.diam.68 mm | 540x540x260 | 1 | 160 | e1*2001/116*0343*07 | bar: Area 1
MINI | COOPER-S | COOPER-S 07 | Mini-N | 11/2006 |  | 4x100 | 56,10 | 443 |  | 52 | M14x1,25 | 17 | ULTRALEGGERA | 7x17 | 17,00 | 7,00 | W0170920022 | 1 | S | 20061211 | 20070110 | 4x100 |  | 37 | 81710386 | S |  | B |  | TÜV |  |  | DK | YES |  |  | T | Teilegutachten (PB+VB) | 2 | Mods can be necessary to car | 205/40 R17--Fit&Go--205/45 R17--Fit&Go--215/40 R17----215/45 R17--- | AfterMarket OZ | MAX 570 KG | MATT GRAPHIT SILVER | Racing | 8027529001464 | OZ | 8,73 |  |  | Serie S - ext.diam.68 mm | 540x540x260 | 1 | 160 | e1*2001/116*0343*07 | bar: Area 1
MINI | COOPER-S | COOPER-S 07 | Mini-N | 11/2006 |  | 4x100 | 56,10 | 443 |  | 52 | M14x1,25 | 17 | ULTRALEGGERA | 7x17 | 17,00 | 7,00 | W0170920030 | 1 | S | 20080902 | 20081002 | 4x100 |  | 37 | 81710386 | S |  | B |  | TÜV |  |  | DK | YES |  |  | T | Teilegutachten (PB+VB) | 2 | Mods can be necessary to car | 205/40 R17--Fit&Go--205/45 R17--Fit&Go--215/40 R17----215/45 R17--- | AfterMarket OZ | MAX 570 KG | WHITE | Racing | 8027529001471 | OZ | 8,73 |  |  | Serie S - ext.diam.68 mm | 540x540x260 | 1 | 160 | e1*2001/116*0343*07 | bar: Area 1
MINI | COOPER-S | COOPER-S 07 | Mini-N | 11/2006 |  | 4x100 | 56,10 | 443 |  | 52 | M14x1,25 | 17 | ULTRALEGGERA | 7x17 | 17,00 | 7,00 | W0170920061 | 1 | S | 20061211 | 20070110 | 4x100 |  | 37 | 81710386 | S |  | B |  | TÜV |  |  | DK | YES |  |  | T | Teilegutachten (PB+VB) | 2 | Mods can be necessary to car | 205/40 R17--Fit&Go--205/45 R17--Fit&Go--215/40 R17----215/45 R17--- | AfterMarket OZ | MAX 570 KG | CHRYSTAL TITANIUM | Racing | 8027529001488 | OZ | 8,73 |  |  | Serie S - ext.diam.68 mm | 540x540x260 | 1 | 160 | e1*2001/116*0343*07 | bar: Area 1
MINI | COOPER-S | COOPER-S 07 | Mini-N | 11/2006 |  | 4x100 | 56,10 | 443 |  | 52 | M14x1,25 | 17 | ULTRALEGGERA | 7x17 | 17,00 | 7,00 | W0170920153 | 1 | S | 20100330 | 20100429 | 4x100 |  | 44 | 81710386 | S |  | B |  | TÜV |  |  | DK | YES |  |  | T | Teilegutachten (PB+VB) | 1 | No car modifications required | 205/40 R17--Fit&Go--205/45 R17--Fit&Go--215/40 R17----215/45 R17--- | AfterMarket OZ | MAX 570 KG | MATT BLACK | Racing | 8027529049350 | OZ | 8,60 |  |  | Serie S - ext.diam.68 mm | 540x540x260 | 1 | 160 | e1*2001/116*0343*07 | bar: Area 1
MINI | COOPER-S | COOPER-S 07 | Mini-N | 11/2006 |  | 4x100 | 56,10 | 443 |  | 52 | M14x1,25 | 17 | ULTRALEGGERA | 7x17 | 17,00 | 7,00 | W0170920161 | 1 | S | 20061211 | 20070110 | 4x100 |  | 44 | 81710386 | S |  | B |  | TÜV |  |  | DK | YES |  |  | T | Teilegutachten (PB+VB) | 1 | No car modifications required | 205/40 R17--Fit&Go--205/45 R17--Fit&Go--215/40 R17----215/45 R17--- | AfterMarket OZ | MAX 570 KG | CHRYSTAL TITANIUM | Racing | 8027529001501 | OZ | 8,60 |  |  | Serie S - ext.diam.68 mm | 540x540x260 | 1 | 160 | e1*2001/116*0343*07 | bar: Area 1
MINI | COOPER-S | COOPER-S 07 | Mini-N | 11/2006 |  | 4x100 | 56,10 | 443 |  | 52 | M14x1,25 | 17 | WAVE | 7x17 | 17,00 | 7,00 | W8501620054 | 1 |  |  |  | 4x100 |  | 37 | 81710386 | S |  | B |  |  |  |  | DK | YES |  |  | S | Strongness Certificate (PB) | 2 | Mods can be necessary to car | 205/40 R17--Fit&Go--205/45 R17--Fit&Go--215/40 R17----215/45 R17--- | AfterMarket OZ | MAX 615 KG | MATT BLACK + DIAMOND-CUT | X-Line | 8027529045581 | OZ | 11,11 |  |  | Serie S - ext.diam.68 mm | 542x542x249 | 1 | 160 | e1*2001/116*0343*07 | bar: Area 1
MINI | COOPER-S | COOPER-S 07 | Mini-N | 11/2006 |  | 4x100 | 56,10 | 443 |  | 52 | M14x1,25 | 17 | WAVE | 7x17 | 17,00 | 7,00 | W8501620154 | 1 |  |  |  | 4x100 |  | 42 | 81710386 | S |  | B |  |  | KBA |  | DK | YES |  |  | S | Strongness Certificate (PB) | 1 | No car modifications required | 205/40 R17--Fit&Go--205/45 R17--Fit&Go--215/40 R17----215/45 R17--- | AfterMarket OZ | MAX 615 KG | MATT BLACK + DIAMOND-CUT | X-Line | 8027529045598 | OZ | 11,51 |  |  | Serie S - ext.diam.68 mm | 542x542x249 | 1 | 160 | e1*2001/116*0343*07 | bar: Area 1
MINI | COOPER-S | COOPER-S 07 | Mini-N | 11/2006 |  | 4x100 | 56,10 | 443 |  | 52 | M14x1,25 | 17 | SUPERTURISMO GT | 7x18 | 18,00 | 7,00 | W01686201P5 | 1 | S | 20121012 | 20121111 | 4x100 |  | 42 | 81710386 | S |  | B |  |  | KBA | VIA | DK | YES |  |  | K | KBA (ABE+VB) | 1 | No car modifications required | 205/40 R18----215/35 R18----225/35 R18--- | AfterMarket OZ | MAX 650 KG | GRIGIO CORSA+BLACK LETTERING | Racing | 8027529081718 | OZ | 12,80 |  |  | Serie S - ext.diam.68 mm | 570x570x255 | 1 | 160 | e1*2001/116*0343*07 | bar: Area 1
MINI | COOPER-S | COOPER-S 07 | Mini-N | 11/2006 |  | 4x100 | 56,10 | 443 |  | 52 | M14x1,25 | 17 | SUPERTURISMO GT | 7x18 | 18,00 | 7,00 | W0168620179 | 1 | S | 20081008 | 20081107 | 4x100 |  | 42 | 81710386 | S |  | B |  |  | KBA | VIA | DK | YES |  |  | K | KBA (ABE+VB) | 1 | No car modifications required | 205/40 R18----215/35 R18----225/35 R18--- | AfterMarket OZ | MAX 650 KG | MATT BLACK + RED LETTERING | Racing | 8027529001112 | OZ | 12,80 |  |  | Serie S - ext.diam.68 mm | 570x570x255 | 1 | 160 | e1*2001/116*0343*07 | bar: Area 1
MINI | COOPER-S | COOPER-S 07 | Mini-N | 11/2006 |  | 4x100 | 56,10 | 443 |  | 52 | M14x1,25 | 17 | SUPERTURISMO GT | 7x18 | 18,00 | 7,00 | W0168620182 | 1 | S | 20061211 | 20070110 | 4x100 |  | 42 | 81710386 | S |  | B |  |  | KBA | VIA | DK | YES |  |  | K | KBA (ABE+VB) | 1 | No car modifications required | 205/40 R18----215/35 R18----225/35 R18--- | AfterMarket OZ | MAX 650 KG | RACE SILVER + BLACK LETTERING | Racing | 8027529001129 | OZ | 11,89 |  |  | Serie S - ext.diam.68 mm | 570x570x255 | 1 | 160 | e1*2001/116*0343*07 | bar: Area 1
MINI | COOPER-S | COOPER-S 07 | Mini-N | 11/2006 |  | 4x100 | 56,10 | 443 |  | 52 | M14x1,25 | 17 | SUPERTURISMO WRC | 7x18 | 18,00 | 7,00 | W0168620133 | 1 | S | 20061211 | 20070110 | 4x100 |  | 42 | 81710386 | S |  | B |  |  | KBA | VIA | DK | YES |  |  | K | KBA (ABE+VB) | 1 | No car modifications required | 205/40 R18----215/35 R18----225/35 R18--- | AfterMarket OZ | MAX 650 KG | WHITE + RED LETTERING | Racing | 8027529001105 | OZ | 11,89 |  |  | Serie S - ext.diam.68 mm | 570x570x255 | 1 | 160 | e1*2001/116*0343*07 | bar: Area 1
MINI | COOPER-S | COOPER-S 07 | Mini-N | 11/2006 |  | 4x100 | 56,10 | 443 |  | 52 | M14x1,25 | 17 | ULTRALEGGERA | 7x18 | 18,00 | 7,00 | W0171120061 | 1 | S | 20061211 | 20070110 | 4x100 |  | 38 | 81710386 | S |  | B |  | TÜV |  |  | DK | YES |  |  | S | Strongness Certificate (PB) | 2 | Mods can be necessary to car | 205/40 R18----215/35 R18----225/35 R18--- | AfterMarket OZ | MAX 580 KG | CHRYSTAL TITANIUM | Racing | 8027529001754 | OZ | 9,35 |  |  | Serie S - ext.diam.68 mm | 570x570x255 | 1 | 160 | e1*2001/116*0343*07 | bar: Area 1
MINI | COOPER-S | COOPER-S 07 | Mini-N | 11/2006 |  | 4x100 | 56,10 | 443 |  | 52 | M14x1,25 | 17 | ULTRALEGGERA | 7x18 | 18,00 | 7,00 | W0171120153 | 1 | S | 20061211 | 20070110 | 4x100 |  | 42 | 81710386 | S |  | B |  | TÜV |  |  | DK | YES |  |  | T | Teilegutachten (PB+VB) | 1 | No car modifications required | 205/40 R18----215/35 R18----225/35 R18--- | AfterMarket OZ | MAX 540 KG | MATT BLACK | Racing | 8027529001761 | OZ | 9,19 |  |  | Serie S - ext.diam.68 mm | 570x570x255 | 1 | 160 | e1*2001/116*0343*07 | bar: Area 1
MINI | COOPER-S | COOPER-S 07 | Mini-N | 11/2006 |  | 4x100 | 56,10 | 443 |  | 52 | M14x1,25 | 17 | ULTRALEGGERA | 7x18 | 18,00 | 7,00 | W0171120161 | 1 | S | 20061211 | 20070110 | 4x100 |  | 42 | 81710386 | S |  | B |  | TÜV |  |  | DK | YES |  |  | T | Teilegutachten (PB+VB) | 1 | No car modifications required | 205/40 R18----215/35 R18----225/35 R18--- | AfterMarket OZ | MAX 540 KG | CHRYSTAL TITANIUM | Racing | 8027529001778 | OZ | 9,19 |  |  | Serie S - ext.diam.68 mm | 570x570x255 | 1 | 160 | e1*2001/116*0343*07 | bar: Area 1
MINI | COUNTRYMAN | COUNTRYMAN | UKC/X,UKL/N1,UKL/X | 10/2010 |  | 5x120 | 72,56 | 493 | 2022 | 51 | M14x1,25 | 17 | EGO | 7½x17 | 17,00 | 7,50 | W8504920754 | 1 | S | 20110726 | 20110825 | 5x120 |  | 47 | 81710461 | XL | VST20F27 | B |  |  | KBA |  | DK | YES |  |  | K | KBA (ABE+VB) | 1 | No car modifications required | 205/50 R17----205/55 R17----215/50 R17----215/55 R17----225/50 R17----235/45 R17----245/45 R17--- | AfterMarket OZ | MAX 690 KG | MATT BLACK + DIAMOND-CUT | X-Line | 8027529065701 | OZ | 11,06 | EH2+ Run Flat |  | Serie XL - ext.diam.79 mm | 542x542x261 | 1 | 066-135 | e1*2007/46*0563*.., e24*2007/46*0023*.., e1*2007/46*0496*.. | bar: Area 1
MINI | COUNTRYMAN | COUNTRYMAN | UKC/X,UKL/N1,UKL/X | 10/2010 |  | 5x120 | 72,56 | 493 | 2022 | 51 | M14x1,25 | 17 | LOUNGE 10 | 7½x17 | 17,00 | 7,50 | W8503020654 | 1 | S | 20101124 | 20101224 | 5x120 |  | 34 | 81710461 | XL | VST20F27 | B |  |  | KBA |  |  | YES |  |  |  |  | 2 | Mods can be necessary to car | 205/50 R17----205/55 R17----215/50 R17----215/55 R17----225/50 R17----235/45 R17----245/45 R17--- | AfterMarket OZ | MAX 690 KG | MATT BLACK + DIAMOND-CUT | X-Line | 8027529047738 | OZ | 11,06 | EH2+ Run Flat |  | Serie XL - ext.diam.79 mm | 542x542x261 | 1 | 066-135 | e1*2007/46*0563*.., e24*2007/46*0023*.., e1*2007/46*0496*.. | bar: Area 1
MINI | COUNTRYMAN | COUNTRYMAN | UKC/X,UKL/N1,UKL/X | 10/2010 |  | 5x120 | 72,56 | 493 | 2022 | 51 | M14x1,25 | 17 | LOUNGE 10 | 7½x17 | 17,00 | 7,50 | W8503020675 | 1 | S | 20101124 | 20101224 | 5x120 |  | 34 | 81710461 | XL | VST20F27 | B |  |  | KBA |  |  | YES |  |  |  |  | 2 | Mods can be necessary to car | 205/50 R17----205/55 R17----215/50 R17----215/55 R17----225/50 R17----235/45 R17----245/45 R17--- | AfterMarket OZ | MAX 690 KG | METAL SILVER + DIAMOND CUT | X-Line | 8027529047745 | OZ | 11,06 | EH2+ Run Flat |  | Serie XL - ext.diam.79 mm | 542x542x261 | 1 | 066-135 | e1*2007/46*0563*.., e24*2007/46*0023*.., e1*2007/46*0496*.. | bar: Area 1
MINI | COUNTRYMAN | COUNTRYMAN | UKC/X,UKL/N1,UKL/X | 10/2010 |  | 5x120 | 72,56 | 493 | 2022 | 51 | M14x1,25 | 17 | SUPERTURISMO LM | 7½x17 | 17,00 | 7,50 | W0188120519 | 1 | S | 20110331 | 20110430 | 5x120 |  | 47 | 81710461 | XL | VST20F27 | B |  |  | KBA |  | DK | YES |  |  | K | KBA (ABE+VB) | 1 | No car modifications required | 205/50 R17----205/55 R17----215/50 R17----215/55 R17----225/50 R17----235/45 R17----245/45 R17--- | AfterMarket OZ | MAX 635 KG | MATT RACE SILVER + BLACK LETTERING | Racing | 8027529053258 | OZ | 10,49 |  |  | Serie XL - ext.diam.79 mm | 540x540x261 | 1 | 066-135 | e1*2007/46*0563*.., e24*2007/46*0023*.., e1*2007/46*0496*.. | bar: Area 1
MINI | COUNTRYMAN | COUNTRYMAN | UKC/X,UKL/N1,UKL/X | 10/2010 |  | 5x120 | 72,56 | 493 | 2022 | 51 | M14x1,25 | 17 | SUPERTURISMO LM | 7½x17 | 17,00 | 7,50 | W0188120546 | 1 | S | 20110331 | 20110430 | 5x120 |  | 47 | 81710461 | XL | VST20F27 | B |  |  | KBA |  | DK | YES |  |  | K | KBA (ABE+VB) | 1 | No car modifications required | 205/50 R17----205/55 R17----215/50 R17----215/55 R17----225/50 R17----235/45 R17----245/45 R17--- | AfterMarket OZ | MAX 635 KG | MATT GRAPHITE + SILVER LETTERING | Racing | 8027529053265 | OZ | 10,49 |  |  | Serie XL - ext.diam.79 mm | 540x540x261 | 1 | 066-135 | e1*2007/46*0563*.., e24*2007/46*0023*.., e1*2007/46*0496*.. | bar: Area 1
MINI | COUNTRYMAN | COUNTRYMAN | UKC/X,UKL/N1,UKL/X | 10/2010 |  | 5x120 | 72,56 | 493 | 2022 | 51 | M14x1,25 | 17 | WAVE | 7½x17 | 17,00 | 7,50 | W8501720554 | 1 | S | 20101124 | 20101224 | 5x120 |  | 34 | 81710396 | XL | C17F27 | B |  |  | KBA |  |  | YES |  |  |  |  | 2 | Mods can be necessary to car | 205/50 R17----205/55 R17----215/50 R17----215/55 R17----225/50 R17----235/45 R17----245/45 R17--- | AfterMarket OZ | MAX 705 KG | MATT BLACK + DIAMOND-CUT | X-Line | 8027529046878 | OZ | 12,21 | EH2+ Run Flat |  | Serie XL - ext.diam.79 mm | 542x542x261 | 1 | 066-135 | e1*2007/46*0563*.., e24*2007/46*0023*.., e1*2007/46*0496*.. | bar: Area 1
MINI | COUNTRYMAN | COUNTRYMAN | UKC/X,UKL/N1,UKL/X | 10/2010 |  | 5x120 | 72,56 | 493 | 2022 | 51 | M14x1,25 | 17 | X5B | 7½x17 | 17,00 | 7,50 | W85068207N5 | 1 | S | 20121005 | 20121104 | 5x120 |  | 47 | 81710461 | XL | VST20F27 | B |  |  |  |  | DK | YES |  |  | K | KBA (ABE+VB) | 1 | No car modifications required | 205/50 R17----205/55 R17----215/50 R17----215/55 R17----225/50 R17----235/45 R17----245/45 R17--- | AfterMarket OZ | MAX 690 KG | MATT GRAPHITE DIAMOND CUT | X-Line | 8027529079814 | OZ | 11,61 | EH2+ Run Flat |  | Serie XL - ext.diam.79 mm | 542x542x261 | 1 | 066-135 | e1*2007/46*0563*.., e24*2007/46*0023*.., e1*2007/46*0496*.. | bar: Area 1
MINI | COUNTRYMAN | COUNTRYMAN | UKC/X,UKL/N1,UKL/X | 10/2010 |  | 5x120 | 72,56 | 493 | 2022 | 51 | M14x1,25 | 17 | ADRENALINA | 8x17 | 17,00 | 8,00 | W8501420554 | 1 | S | 20101124 | 20101224 | 5x120 |  | 40 | 81710396 | XL | C17F27 | B |  |  | KBA |  | DK | YES |  |  | K | KBA (ABE+VB) | 2 | Mods can be necessary to car | 205/50 R17----205/55 R17----215/50 R17----215/55 R17----225/50 R17----235/45 R17----245/45 R17--- | AfterMarket OZ | MAX 675 KG | MATT BLACK + DIAMOND-CUT | X-Line | 8027529045710 | OZ | 12,60 | EH2+ Run Flat |  | Serie XL - ext.diam.79 mm | 542x542x274 | 1 | 066-135 | e1*2007/46*0563*.., e24*2007/46*0023*.., e1*2007/46*0496*.. | bar: Area 1
MINI | COUNTRYMAN | COUNTRYMAN | UKC/X,UKL/N1,UKL/X | 10/2010 |  | 5x120 | 72,56 | 493 | 2022 | 51 | M14x1,25 | 17 | ALLEGGERITA HLT 5F | 8x17 | 17,00 | 8,00 | W01824208P3 | 3 | S | 20121012 | 20121111 | 5x120 |  | 40 | 81710396 | XL | C17F27 | B |  | TÜV |  |  | DK | YES |  |  |  |  | 2 | Mods can be necessary to car | 205/50 R17----205/55 R17----215/50 R17----215/55 R17----225/50 R17----235/45 R17----245/45 R17--- | AfterMarket OZ | MAX 605 KG | ACID GREEN | I-Tech | 8027529081060 | OZ | 9,04 |  |  | Serie XL - ext.diam.79 mm | 540x540x280 | 1 | 066-135 | e1*2007/46*0563*.., e24*2007/46*0023*.., e1*2007/46*0496*.. | bar: Area 1
MINI | COUNTRYMAN | COUNTRYMAN | UKC/X,UKL/N1,UKL/X | 10/2010 |  | 5x120 | 72,56 | 493 | 2022 | 51 | M14x1,25 | 17 | ALLEGGERITA HLT 5F | 8x17 | 17,00 | 8,00 | W0182420822 | 3 | S | 20101124 | 20101224 | 5x120 |  | 40 | 81710396 | XL | C17F27 | B |  | TÜV |  |  | DK | YES |  |  |  |  | 2 | Mods can be necessary to car | 205/50 R17----205/55 R17----215/50 R17----215/55 R17----225/50 R17----235/45 R17----245/45 R17--- | AfterMarket OZ | MAX 605 KG | MATT GRAPHIT SILVER | I-Tech | 8027529035988 | OZ | 9,04 |  |  | Serie XL - ext.diam.79 mm | 540x540x280 | 1 | 066-135 | e1*2007/46*0563*.., e24*2007/46*0023*.., e1*2007/46*0496*.. | bar: Area 1
MINI | COUNTRYMAN | COUNTRYMAN | UKC/X,UKL/N1,UKL/X | 10/2010 |  | 5x120 | 72,56 | 493 | 2022 | 51 | M14x1,25 | 17 | ALLEGGERITA HLT 5F | 8x17 | 17,00 | 8,00 | W0182420830 | 3 | S | 20101124 | 20101224 | 5x120 |  | 40 | 81710396 | XL | C17F27 | B |  | TÜV |  |  | DK | YES |  |  |  |  | 2 | Mods can be necessary to car | 205/50 R17----205/55 R17----215/50 R17----215/55 R17----225/50 R17----235/45 R17----245/45 R17--- | AfterMarket OZ | MAX 605 KG | WHITE | I-Tech | 8027529032130 | OZ | 9,04 |  |  | Serie XL - ext.diam.79 mm | 540x540x280 | 1 | 066-135 | e1*2007/46*0563*.., e24*2007/46*0023*.., e1*2007/46*0496*.. | bar: Area 1
MINI | COUNTRYMAN | COUNTRYMAN | UKC/X,UKL/N1,UKL/X | 10/2010 |  | 5x120 | 72,56 | 493 | 2022 | 51 | M14x1,25 | 17 | ALLEGGERITA HLT 5F | 8x17 | 17,00 | 8,00 | W0182420853 | 3 | S | 20101124 | 20101224 | 5x120 |  | 40 | 81710396 | XL | C17F27 | B |  | TÜV |  |  | DK | YES |  |  |  |  | 2 | Mods can be necessary to car | 205/50 R17----205/55 R17----215/50 R17----215/55 R17----225/50 R17----235/45 R17----245/45 R17--- | AfterMarket OZ | MAX 605 KG | MATT BLACK | I-Tech | 8027529032147 | OZ | 9,04 |  |  | Serie XL - ext.diam.79 mm | 540x540x280 | 1 | 066-135 | e1*2007/46*0563*.., e24*2007/46*0023*.., e1*2007/46*0496*.. | bar: Area 1
MINI | COUNTRYMAN | COUNTRYMAN | UKC/X,UKL/N1,UKL/X | 10/2010 |  | 5x120 | 72,56 | 493 | 2022 | 51 | M14x1,25 | 17 | ALLEGGERITA HLT 5F | 8x17 | 17,00 | 8,00 | W0182420866 | 1 | S | 20101124 | 20101224 | 5x120 |  | 40 | 81710396 | XL | C17F27 | B |  | TÜV |  |  | DK | YES |  |  |  |  | 2 | Mods can be necessary to car | 205/50 R17----205/55 R17----215/50 R17----215/55 R17----225/50 R17----235/45 R17----245/45 R17--- | AfterMarket OZ | MAX 605 KG | TITANIUM TECH | I-Tech | 8027529032154 | OZ | 9,04 |  |  | Serie XL - ext.diam.79 mm | 540x540x280 | 1 | 066-135 | e1*2007/46*0563*.., e24*2007/46*0023*.., e1*2007/46*0496*.. | bar: Area 1
MINI | COUNTRYMAN | COUNTRYMAN | UKC/X,UKL/N1,UKL/X | 10/2010 |  | 5x120 | 72,56 | 493 | 2022 | 51 | M14x1,25 | 17 | ALLEGGERITA HLT 5F | 8x17 | 17,00 | 8,00 | W0182420871 | 3 | S | 20101124 | 20101224 | 5x120 |  | 40 | 81710396 | XL | C17F27 | B |  | TÜV |  |  | DK | YES |  |  |  |  | 2 | Mods can be necessary to car | 205/50 R17----205/55 R17----215/50 R17----215/55 R17----225/50 R17----235/45 R17----245/45 R17--- | AfterMarket OZ | MAX 605 KG | ORANGE | I-Tech | 8027529032161 | OZ | 9,04 |  |  | Serie XL - ext.diam.79 mm | 540x540x280 | 1 | 066-135 | e1*2007/46*0563*.., e24*2007/46*0023*.., e1*2007/46*0496*.. | bar: Area 1
MINI | COUNTRYMAN | COUNTRYMAN | UKC/X,UKL/N1,UKL/X | 10/2010 |  | 5x120 | 72,56 | 493 | 2022 | 51 | M14x1,25 | 17 | ALLEGGERITA HLT 5F | 8x17 | 17,00 | 8,00 | W0182420872 | 3 | S | 20101124 | 20101224 | 5x120 |  | 40 | 81710396 | XL | C17F27 | B |  | TÜV |  |  | DK | YES |  |  |  |  | 2 | Mods can be necessary to car | 205/50 R17----205/55 R17----215/50 R17----215/55 R17----225/50 R17----235/45 R17----245/45 R17--- | AfterMarket OZ | MAX 605 KG | MATT BLUE | I-Tech | 8027529032178 | OZ | 9,04 |  |  | Serie XL - ext.diam.79 mm | 540x540x280 | 1 | 066-135 | e1*2007/46*0563*.., e24*2007/46*0023*.., e1*2007/46*0496*.. | bar: Area 1
MINI | COUNTRYMAN | COUNTRYMAN | UKC/X,UKL/N1,UKL/X | 10/2010 |  | 5x120 | 72,56 | 493 | 2022 | 51 | M14x1,25 | 17 | ALLEGGERITA HLT 5F | 8x17 | 17,00 | 8,00 | W0182420876 | 3 | S | 20101124 | 20101224 | 5x120 |  | 40 | 81710396 | XL | C17F27 | B |  | TÜV |  |  | DK | YES |  |  |  |  | 2 | Mods can be necessary to car | 205/50 R17----205/55 R17----215/50 R17----215/55 R17----225/50 R17----235/45 R17----245/45 R17--- | AfterMarket OZ | MAX 605 KG | RACE GOLD | I-Tech | 8027529035971 | OZ | 9,04 |  |  | Serie XL - ext.diam.79 mm | 540x540x280 | 1 | 066-135 | e1*2007/46*0563*.., e24*2007/46*0023*.., e1*2007/46*0496*.. | bar: Area 1
MINI | COUNTRYMAN | COUNTRYMAN | UKC/X,UKL/N1,UKL/X | 10/2010 |  | 5x120 | 72,56 | 493 | 2022 | 51 | M14x1,25 | 17 | ALLEGGERITA HLT 5F | 8x17 | 17,00 | 8,00 | W0182420884 | 3 | S | 20101124 | 20101224 | 5x120 |  | 40 | 81710396 | XL | C17F27 | B |  | TÜV |  |  | DK | YES |  |  |  |  | 2 | Mods can be necessary to car | 205/50 R17----205/55 R17----215/50 R17----215/55 R17----225/50 R17----235/45 R17----245/45 R17--- | AfterMarket OZ | MAX 605 KG | RED | I-Tech | 8027529032185 | OZ | 9,04 |  |  | Serie XL - ext.diam.79 mm | 540x540x280 | 1 | 066-135 | e1*2007/46*0563*.., e24*2007/46*0023*.., e1*2007/46*0496*.. | bar: Area 1
MINI | COUNTRYMAN | COUNTRYMAN | UKC/X,UKL/N1,UKL/X | 10/2010 |  | 5x120 | 72,56 | 493 | 2022 | 51 | M14x1,25 | 17 | ENERGY | 8x17 | 17,00 | 8,00 | W8500820554 | 1 | S | 20101124 | 20101224 | 5x120 |  | 40 | 81710396 | XL | C17F27 | B |  |  | KBA |  | DK | YES |  |  |  |  | 2 | Mods can be necessary to car | 205/50 R17----205/55 R17----215/50 R17----215/55 R17----225/50 R17----235/45 R17----245/45 R17--- | AfterMarket OZ | MAX 675 KG | MATT BLACK + DIAMOND-CUT | X-Line | 8027529045727 | OZ | 12,30 | EH2+ Run Flat |  | Serie XL - ext.diam.79 mm | 542x542x274 | 1 | 066-135 | e1*2007/46*0563*.., e24*2007/46*0023*.., e1*2007/46*0496*.. | bar: Area 1
MINI | COUNTRYMAN | COUNTRYMAN | UKC/X,UKL/N1,UKL/X | 10/2010 |  | 5x120 | 72,56 | 493 | 2022 | 51 | M14x1,25 | 17 | ITALIA 150 | 8x17 | 17,00 | 8,00 | W01890207R4 | 1 |  |  |  | 5x120 |  | 45 | 81710461 | XL | VST20F27 | B |  |  | KBA |  | DK | YES |  |  | K | KBA (ABE+VB) | 1 | No car modifications required | 205/50 R17----205/55 R17----215/50 R17----215/55 R17----225/50 R17----235/45 R17----245/45 R17--- | AfterMarket OZ | MAX 720 KG | MATT RACE SILVER DIAMOND CUT | Racing | 8027529070255 | OZ | 10,90 | EH2+ Run Flat |  | Serie XL - ext.diam.79 mm | 540x540x274 | 1 | 066-135 | e1*2007/46*0563*.., e24*2007/46*0023*.., e1*2007/46*0496*.. | bar: Area 1
MINI | COUNTRYMAN | COUNTRYMAN | UKC/X,UKL/N1,UKL/X | 10/2010 |  | 5x120 | 72,56 | 493 | 2022 | 51 | M14x1,25 | 17 | ITALIA 150 | 8x17 | 17,00 | 8,00 | W0189020749 | 1 |  |  |  | 5x120 |  | 45 | 81710461 | XL | VST20F27 | B |  |  | KBA |  | DK | YES |  |  | K | KBA (ABE+VB) | 1 | No car modifications required | 205/50 R17----205/55 R17----215/50 R17----215/55 R17----225/50 R17----235/45 R17----245/45 R17--- | AfterMarket OZ | MAX 720 KG | MATT DARK GRAPHITE DIAMOND CUT | Racing | 8027529070248 | OZ | 10,90 | EH2+ Run Flat |  | Serie XL - ext.diam.79 mm | 540x540x274 | 1 | 066-135 | e1*2007/46*0563*.., e24*2007/46*0023*.., e1*2007/46*0496*.. | bar: Area 1
MINI | COUNTRYMAN | COUNTRYMAN | UKC/X,UKL/N1,UKL/X | 10/2010 |  | 5x120 | 72,56 | 493 | 2022 | 51 | M14x1,25 | 17 | SUPERTURISMO GT | 8x17 | 17,00 | 8,00 | W01673001P5 | 1 | S | 20121012 | 20121111 | 5x120 |  | 40 |  |  | C17F27 | B |  | TÜV |  |  | DK | YES |  |  |  |  | 2 | Mods can be necessary to car | 205/50 R17----205/55 R17----215/50 R17----215/55 R17----225/50 R17----235/45 R17----245/45 R17--- | AfterMarket OZ | MAX 650 KG | GRIGIO CORSA+BLACK LETTERING | Racing | 8027529081602 | OZ | 12,32 |  | 72,56 |  | 540x540x274 | 1 | 066-135 | e1*2007/46*0563*.., e24*2007/46*0023*.., e1*2007/46*0496*.. | bar: Area 1
MINI | COUNTRYMAN | COUNTRYMAN | UKC/X,UKL/N1,UKL/X | 10/2010 |  | 5x120 | 72,56 | 493 | 2022 | 51 | M14x1,25 | 17 | SUPERTURISMO GT | 8x17 | 17,00 | 8,00 | W0167300179 | 1 |  |  |  | 5x120 |  | 40 |  |  | C17F27 | B |  | TÜV |  |  | DK | YES |  |  |  |  | 2 | Mods can be necessary to car | 205/50 R17----205/55 R17----215/50 R17----215/55 R17----225/50 R17----235/45 R17----245/45 R17--- | AfterMarket OZ | MAX 650 KG | MATT BLACK + RED LETTERING | Racing | 8027529057461 | OZ | 12,32 |  | 72,56 |  | 540x540x274 | 1 | 066-135 | e1*2007/46*0563*.., e24*2007/46*0023*.., e1*2007/46*0496*.. | bar: Area 1
MINI | COUNTRYMAN | COUNTRYMAN | UKC/X,UKL/N1,UKL/X | 10/2010 |  | 5x120 | 72,56 | 493 | 2022 | 51 | M14x1,25 | 17 | SUPERTURISMO GT | 8x17 | 17,00 | 8,00 | W0167300182 | 1 | S | 20101124 | 20101224 | 5x120 |  | 40 |  |  | C17F27 | B |  | TÜV |  |  | DK | YES |  |  |  |  | 2 | Mods can be necessary to car | 205/50 R17----205/55 R17----215/50 R17----215/55 R17----225/50 R17----235/45 R17----245/45 R17--- | AfterMarket OZ | MAX 650 KG | RACE SILVER + BLACK LETTERING | Racing | 8027529000733 | OZ | 12,32 |  | 72,56 |  | 540x540x280 | 1 | 066-135 | e1*2007/46*0563*.., e24*2007/46*0023*.., e1*2007/46*0496*.. | bar: Area 1
MINI | COUNTRYMAN | COUNTRYMAN | UKC/X,UKL/N1,UKL/X | 10/2010 |  | 5x120 | 72,56 | 493 | 2022 | 51 | M14x1,25 | 17 | ULTRALEGGERA | 8x17 | 17,00 | 8,00 | W0171020653 | 1 | S | 20101124 | 20101224 | 5x120 |  | 40 | 81710396 | XL | C17F27 | B |  | TÜV |  |  | DK | YES |  |  |  |  | 2 | Mods can be necessary to car | 205/50 R17----205/55 R17----215/50 R17----215/55 R17----225/50 R17----235/45 R17----245/45 R17--- | AfterMarket OZ | MAX 633 KG | MATT BLACK | Racing | 8027529001716 | OZ | 9,57 |  |  | Serie XL - ext.diam.79 mm | 540x540x280 | 1 | 066-135 | e1*2007/46*0563*.., e24*2007/46*0023*.., e1*2007/46*0496*.. | bar: Area 1
MINI | COUNTRYMAN | COUNTRYMAN | UKC/X,UKL/N1,UKL/X | 10/2010 |  | 5x120 | 72,56 | 493 | 2022 | 51 | M14x1,25 | 17 | ULTRALEGGERA | 8x17 | 17,00 | 8,00 | W0171020661 | 1 | S | 20101124 | 20101224 | 5x120 |  | 40 | 81710396 | XL | C17F27 | B |  | TÜV |  |  | DK | YES |  |  |  |  | 2 | Mods can be necessary to car | 205/50 R17----205/55 R17----215/50 R17----215/55 R17----225/50 R17----235/45 R17----245/45 R17--- | AfterMarket OZ | MAX 633 KG | CHRYSTAL TITANIUM | Racing | 8027529001723 | OZ | 9,59 |  |  | Serie XL - ext.diam.79 mm | 540x540x280 | 1 | 066-135 | e1*2007/46*0563*.., e24*2007/46*0023*.., e1*2007/46*0496*.. | bar: Area 1
MINI | COUNTRYMAN | COUNTRYMAN | UKC/X,UKL/N1,UKL/X | 10/2010 |  | 5x120 | 72,56 | 493 | 2022 | 51 | M14x1,25 | 17 | VITTORIA | 8x17 | 17,00 | 8,00 | W0188820673 | 1 |  |  |  | 5x120 |  | 45 | 81710461 | XL | VST20F27 | B |  |  | KBA |  | DK | YES |  |  | K | KBA (ABE+VB) | 1 | No car modifications required | 205/50 R17----205/55 R17----215/50 R17----215/55 R17----225/50 R17----235/45 R17----245/45 R17--- | AfterMarket OZ | MAX 720 KG | MATT DARK GRAPHITE | Via Veneto | 8027529071016 | OZ | 11,30 | EH2+ Run Flat |  | Serie XL - ext.diam.79 mm | 540x540x274 | 1 | 066-135 | e1*2007/46*0563*.., e24*2007/46*0023*.., e1*2007/46*0496*.. | bar: Area 1
MINI | COUNTRYMAN | COUNTRYMAN | UKC/X,UKL/N1,UKL/X | 10/2010 |  | 5x120 | 72,56 | 493 | 2022 | 51 | M14x1,25 | 17 | SUPERTURISMO LM | 7½x18 | 18,00 | 7,50 | W0185520419 | 1 | S | 20110929 | 20111029 | 5x120 |  | 47 | 81710396 | XL | C17F27 | B |  |  |  |  | DK | YES |  |  | N | No Certificate | 1 | No car modifications required | 225/45 R18--- | AfterMarket OZ | MAX 505 KG | MATT RACE SILVER + BLACK LETTERING | Racing | 8027529070859 | OZ | 11,27 | EH2+ Run Flat |  | Serie XL - ext.diam.79 mm | 567x567x261 | 1 | 066-135 | e1*2007/46*0563*.., e24*2007/46*0023*.., e1*2007/46*0496*.. | bar: Area 1
MINI | COUNTRYMAN | COUNTRYMAN | UKC/X,UKL/N1,UKL/X | 10/2010 |  | 5x120 | 72,56 | 493 | 2022 | 51 | M14x1,25 | 17 | SUPERTURISMO LM | 7½x18 | 18,00 | 7,50 | W0185520446 | 1 | S | 20110929 | 20111029 | 5x120 |  | 47 | 81710396 | XL | C17F27 | B |  |  |  |  | DK | YES |  |  | N | No Certificate | 1 | No car modifications required | 225/45 R18--- | AfterMarket OZ | MAX 505 KG | MATT GRAPHITE + SILVER LETTERING | Racing | 8027529070866 | OZ | 11,27 | EH2+ Run Flat |  | Serie XL - ext.diam.79 mm | 567x567x261 | 1 | 066-135 | e1*2007/46*0563*.., e24*2007/46*0023*.., e1*2007/46*0496*.. | bar: Area 1
MINI | COUNTRYMAN | COUNTRYMAN | UKC/X,UKL/N1,UKL/X | 10/2010 |  | 5x120 | 72,56 | 493 | 2022 | 51 | M14x1,25 | 17 | ADRENALINA | 8x18 | 18,00 | 8,00 | W8501520654 | 1 |  |  |  | 5x120 |  | 34 | 81710396 | XL | C17F27 | B |  | TÜV |  |  | DK | YES |  |  | T | Teilegutachten (PB+VB) | 2 | Mods can be necessary to car | 215/45 R18----225/40 R18----225/45 R18----235/40 R18----245/40 R18--- | AfterMarket OZ | MAX 690 KG | MATT BLACK + DIAMOND-CUT | X-Line | 8027529034721 | OZ | 13,62 | EH2+ Run Flat |  | Serie XL - ext.diam.79 mm | 568x568x274 | 1 | 066-135 | e1*2007/46*0563*.., e24*2007/46*0023*.., e1*2007/46*0496*.. | bar: Area 1
MINI | COUNTRYMAN | COUNTRYMAN | UKC/X,UKL/N1,UKL/X | 10/2010 |  | 5x120 | 72,56 | 493 | 2022 | 51 | M14x1,25 | 17 | ALLEGGERITA HLT 5F | 8x18 | 18,00 | 8,00 | W01830208P3 | 3 | S | 20121012 | 20121111 | 5x120 |  | 40 | 81710396 | XL | C17F27 | B |  | TÜV |  |  | DK | YES |  |  |  |  | 2 | Mods can be necessary to car | 215/45 R18----225/40 R18----225/45 R18----235/40 R18----245/40 R18--- | AfterMarket OZ | MAX 605 KG | ACID GREEN | I-Tech | 8027529081251 | OZ | 9,87 |  |  | Serie XL - ext.diam.79 mm | 570x570x280 | 1 | 066-135 | e1*2007/46*0563*.., e24*2007/46*0023*.., e1*2007/46*0496*.. | bar: Area 1
MINI | COUNTRYMAN | COUNTRYMAN | UKC/X,UKL/N1,UKL/X | 10/2010 |  | 5x120 | 72,56 | 493 | 2022 | 51 | M14x1,25 | 17 | ALLEGGERITA HLT 5F | 8x18 | 18,00 | 8,00 | W0183020822 | 3 | S | 20101124 | 20101224 | 5x120 |  | 40 | 81710396 | XL | C17F27 | B |  | TÜV |  |  | DK | YES |  |  |  |  | 2 | Mods can be necessary to car | 215/45 R18----225/40 R18----225/45 R18----235/40 R18----245/40 R18--- | AfterMarket OZ | MAX 605 KG | MATT GRAPHIT SILVER | I-Tech | 8027529036411 | OZ | 9,87 |  |  | Serie XL - ext.diam.79 mm | 570x570x280 | 1 | 066-135 | e1*2007/46*0563*.., e24*2007/46*0023*.., e1*2007/46*0496*.. | bar: Area 1
MINI | COUNTRYMAN | COUNTRYMAN | UKC/X,UKL/N1,UKL/X | 10/2010 |  | 5x120 | 72,56 | 493 | 2022 | 51 | M14x1,25 | 17 | ALLEGGERITA HLT 5F | 8x18 | 18,00 | 8,00 | W0183020830 | 3 | S | 20101124 | 20101224 | 5x120 |  | 40 | 81710396 | XL | C17F27 | B |  | TÜV |  |  | DK | YES |  |  |  |  | 2 | Mods can be necessary to car | 215/45 R18----225/40 R18----225/45 R18----235/40 R18----245/40 R18--- | AfterMarket OZ | MAX 605 KG | WHITE | I-Tech | 8027529033564 | OZ | 9,87 |  |  | Serie XL - ext.diam.79 mm | 570x570x280 | 1 | 066-135 | e1*2007/46*0563*.., e24*2007/46*0023*.., e1*2007/46*0496*.. | bar: Area 1
MINI | COUNTRYMAN | COUNTRYMAN | UKC/X,UKL/N1,UKL/X | 10/2010 |  | 5x120 | 72,56 | 493 | 2022 | 51 | M14x1,25 | 17 | ALLEGGERITA HLT 5F | 8x18 | 18,00 | 8,00 | W0183020853 | 3 | S | 20101124 | 20101224 | 5x120 |  | 40 | 81710396 | XL | C17F27 | B |  | TÜV |  |  | DK | YES |  |  |  |  | 2 | Mods can be necessary to car | 215/45 R18----225/40 R18----225/45 R18----235/40 R18----245/40 R18--- | AfterMarket OZ | MAX 605 KG | MATT BLACK | I-Tech | 8027529033571 | OZ | 9,87 |  |  | Serie XL - ext.diam.79 mm | 570x570x280 | 1 | 066-135 | e1*2007/46*0563*.., e24*2007/46*0023*.., e1*2007/46*0496*.. | bar: Area 1
MINI | COUNTRYMAN | COUNTRYMAN | UKC/X,UKL/N1,UKL/X | 10/2010 |  | 5x120 | 72,56 | 493 | 2022 | 51 | M14x1,25 | 17 | ALLEGGERITA HLT 5F | 8x18 | 18,00 | 8,00 | W0183020866 | 1 | S | 20101124 | 20101224 | 5x120 |  | 40 | 81710396 | XL | C17F27 | B |  | TÜV |  |  | DK | YES |  |  |  |  | 2 | Mods can be necessary to car | 215/45 R18----225/40 R18----225/45 R18----235/40 R18----245/40 R18--- | AfterMarket OZ | MAX 605 KG | TITANIUM TECH | I-Tech | 8027529033588 | OZ | 9,87 |  |  | Serie XL - ext.diam.79 mm | 570x570x280 | 1 | 066-135 | e1*2007/46*0563*.., e24*2007/46*0023*.., e1*2007/46*0496*.. | bar: Area 1
MINI | COUNTRYMAN | COUNTRYMAN | UKC/X,UKL/N1,UKL/X | 10/2010 |  | 5x120 | 72,56 | 493 | 2022 | 51 | M14x1,25 | 17 | ALLEGGERITA HLT 5F | 8x18 | 18,00 | 8,00 | W0183020871 | 3 | S | 20101124 | 20101224 | 5x120 |  | 40 | 81710396 | XL | C17F27 | B |  | TÜV |  |  | DK | YES |  |  |  |  | 2 | Mods can be necessary to car | 215/45 R18----225/40 R18----225/45 R18----235/40 R18----245/40 R18--- | AfterMarket OZ | MAX 605 KG | ORANGE | I-Tech | 8027529033595 | OZ | 9,87 |  |  | Serie XL - ext.diam.79 mm | 570x570x280 | 1 | 066-135 | e1*2007/46*0563*.., e24*2007/46*0023*.., e1*2007/46*0496*.. | bar: Area 1
MINI | COUNTRYMAN | COUNTRYMAN | UKC/X,UKL/N1,UKL/X | 10/2010 |  | 5x120 | 72,56 | 493 | 2022 | 51 | M14x1,25 | 17 | ALLEGGERITA HLT 5F | 8x18 | 18,00 | 8,00 | W0183020872 | 3 | S | 20101124 | 20101224 | 5x120 |  | 40 | 81710396 | XL | C17F27 | B |  | TÜV |  |  | DK | YES |  |  |  |  | 2 | Mods can be necessary to car | 215/45 R18----225/40 R18----225/45 R18----235/40 R18----245/40 R18--- | AfterMarket OZ | MAX 605 KG | MATT BLUE | I-Tech | 8027529033601 | OZ | 9,87 |  |  | Serie XL - ext.diam.79 mm | 570x570x280 | 1 | 066-135 | e1*2007/46*0563*.., e24*2007/46*0023*.., e1*2007/46*0496*.. | bar: Area 1
MINI | COUNTRYMAN | COUNTRYMAN | UKC/X,UKL/N1,UKL/X | 10/2010 |  | 5x120 | 72,56 | 493 | 2022 | 51 | M14x1,25 | 17 | ALLEGGERITA HLT 5F | 8x18 | 18,00 | 8,00 | W0183020876 | 3 | S | 20101124 | 20101224 | 5x120 |  | 40 | 81710396 | XL | C17F27 | B |  | TÜV |  |  | DK | YES |  |  |  |  | 2 | Mods can be necessary to car | 215/45 R18----225/40 R18----225/45 R18----235/40 R18----245/40 R18--- | AfterMarket OZ | MAX 605 KG | RACE GOLD | I-Tech | 8027529036404 | OZ | 9,87 |  |  | Serie XL - ext.diam.79 mm | 570x570x280 | 1 | 066-135 | e1*2007/46*0563*.., e24*2007/46*0023*.., e1*2007/46*0496*.. | bar: Area 1
MINI | COUNTRYMAN | COUNTRYMAN | UKC/X,UKL/N1,UKL/X | 10/2010 |  | 5x120 | 72,56 | 493 | 2022 | 51 | M14x1,25 | 17 | ALLEGGERITA HLT 5F | 8x18 | 18,00 | 8,00 | W0183020884 | 3 | S | 20101124 | 20101224 | 5x120 |  | 40 | 81710396 | XL | C17F27 | B |  | TÜV |  |  | DK | YES |  |  |  |  | 2 | Mods can be necessary to car | 215/45 R18----225/40 R18----225/45 R18----235/40 R18----245/40 R18--- | AfterMarket OZ | MAX 605 KG | RED | I-Tech | 8027529033618 | OZ | 9,87 |  |  | Serie XL - ext.diam.79 mm | 570x570x280 | 1 | 066-135 | e1*2007/46*0563*.., e24*2007/46*0023*.., e1*2007/46*0496*.. | bar: Area 1
MINI | COUNTRYMAN | COUNTRYMAN | UKC/X,UKL/N1,UKL/X | 10/2010 |  | 5x120 | 72,56 | 493 | 2022 | 51 | M14x1,25 | 17 | DAVID | 8x18 | 18,00 | 8,00 | W01863207N5 | 1 |  |  |  | 5x120 |  | 40 | 81710461 | XL | VST20F27 | B |  | TÜV |  |  | DK | YES |  |  | T | Teilegutachten (PB+VB) | 2 | Mods can be necessary to car | 215/45 R18----225/40 R18----225/45 R18----235/40 R18----245/40 R18--- | AfterMarket OZ | MAX 690 KG | MATT GRAPHITE DIAMOND CUT | Via Veneto | 8027529054545 | OZ | 12,88 | EH2+ Run Flat |  | Serie XL - ext.diam.79 mm | 567x567x274 | 1 | 066-135 | e1*2007/46*0563*.., e24*2007/46*0023*.., e1*2007/46*0496*.. | bar: Area 1
MINI | COUNTRYMAN | COUNTRYMAN | UKC/X,UKL/N1,UKL/X | 10/2010 |  | 5x120 | 72,56 | 493 | 2022 | 51 | M14x1,25 | 17 | EGO | 8x18 | 18,00 | 8,00 | W8504720554 | 1 | S | 20110726 | 20110825 | 5x120 |  | 45 | 81710461 | XL | VST20F27 | B |  |  | KBA |  | DK | YES |  |  | K | KBA (ABE+VB) | 1 | No car modifications required | 215/45 R18----225/40 R18----225/45 R18----235/40 R18----245/40 R18--- | AfterMarket OZ | MAX 730 KG | MATT BLACK + DIAMOND-CUT | X-Line | 8027529065527 | OZ | 13,96 | EH2+ Run Flat |  | Serie XL - ext.diam.79 mm | 568x568x274 | 1 | 066-135 | e1*2007/46*0563*.., e24*2007/46*0023*.., e1*2007/46*0496*.. | bar: Area 1
MINI | COUNTRYMAN | COUNTRYMAN | UKC/X,UKL/N1,UKL/X | 10/2010 |  | 5x120 | 72,56 | 493 | 2022 | 51 | M14x1,25 | 17 | ENVY | 8x18 | 18,00 | 8,00 | W8503920668 | 1 | S | 20101124 | 20101224 | 5x120 |  | 40 | 81710461 | XL | VST20F27 | B |  | TÜV |  |  | DK | YES |  |  | T | Teilegutachten (PB+VB) | 2 | Mods can be necessary to car | 215/45 R18----225/40 R18----225/45 R18----235/40 R18----245/40 R18--- | AfterMarket OZ | MAX 690 KG | MATT SILVER TECH DIAMOND CUT | X-Line | 8027529049695 | OZ | 12,76 | EH2+ Run Flat |  | Serie XL - ext.diam.79 mm | 568x568x274 | 1 | 066-135 | e1*2007/46*0563*.., e24*2007/46*0023*.., e1*2007/46*0496*.. | bar: Area 1
MINI | COUNTRYMAN | COUNTRYMAN | UKC/X,UKL/N1,UKL/X | 10/2010 |  | 5x120 | 72,56 | 493 | 2022 | 51 | M14x1,25 | 17 | FORMULA HLT | 8x18 | 18,00 | 8,00 | W01892206G1 | 1 | S | 20121011 | 20121110 | 5x120 |  | 45 | 81710461 | XL | VST20F27 | B |  |  |  |  | DK | YES |  |  | N | No Certificate | 1 | No car modifications required | 215/45 R18----225/40 R18----225/45 R18----235/40 R18----245/40 R18--- | AfterMarket OZ | MAX 630 KG | GRIGIO CORSA | I-Tech | 8027529081862 | OZ | 11,37 |  |  | Serie XL - ext.diam.79 mm | 567x567x274 | 1 | 066-135 | e1*2007/46*0563*.., e24*2007/46*0023*.., e1*2007/46*0496*.. | bar: Area 1
MINI | COUNTRYMAN | COUNTRYMAN | UKC/X,UKL/N1,UKL/X | 10/2010 |  | 5x120 | 72,56 | 493 | 2022 | 51 | M14x1,25 | 17 | ITALIA 150 | 8x18 | 18,00 | 8,00 | W01884206R4 | 1 | S | 20110914 | 20111014 | 5x120 |  | 45 | 81710461 | XL | VST20F27 | B |  | TÜV |  |  | DK | YES |  |  | T | Teilegutachten (PB+VB) | 1 | No car modifications required | 215/45 R18----225/40 R18----225/45 R18----235/40 R18----245/40 R18--- | AfterMarket OZ | MAX 720 KG | MATT RACE SILVER DIAMOND CUT | Racing | 8027529069488 | OZ | 12,48 | EH2+ Run Flat |  | Serie XL - ext.diam.79 mm | 567x567x274 | 1 | 066-135 | e1*2007/46*0563*.., e24*2007/46*0023*.., e1*2007/46*0496*.. | bar: Area 1
MINI | COUNTRYMAN | COUNTRYMAN | UKC/X,UKL/N1,UKL/X | 10/2010 |  | 5x120 | 72,56 | 493 | 2022 | 51 | M14x1,25 | 17 | ITALIA 150 | 8x18 | 18,00 | 8,00 | W0188420649 | 1 | S | 20110914 | 20111014 | 5x120 |  | 45 | 81710461 | XL | VST20F27 | B |  | TÜV |  |  | DK | YES |  |  | T | Teilegutachten (PB+VB) | 1 | No car modifications required | 215/45 R18----225/40 R18----225/45 R18----235/40 R18----245/40 R18--- | AfterMarket OZ | MAX 720 KG | MATT DARK GRAPHITE DIAMOND CUT | Racing | 8027529069471 | OZ | 12,48 | EH2+ Run Flat |  | Serie XL - ext.diam.79 mm | 567x567x274 | 1 | 066-135 | e1*2007/46*0563*.., e24*2007/46*0023*.., e1*2007/46*0496*.. | bar: Area 1
MINI | COUNTRYMAN | COUNTRYMAN | UKC/X,UKL/N1,UKL/X | 10/2010 |  | 5x120 | 72,56 | 493 | 2022 | 51 | M14x1,25 | 17 | QUARANTA | 8x18 | 18,00 | 8,00 | W01856209G2 | 1 |  |  |  | 5x120 |  | 40 | 81710461 | XL | VST20F27 | B |  | TÜV |  |  | DK | YES |  |  | T | Teilegutachten (PB+VB) | 2 | Mods can be necessary to car | 215/45 R18----225/40 R18----225/45 R18----235/40 R18----245/40 R18--- | AfterMarket OZ | MAX 705 KG | GRIGIO CORSA DIAMANTATO | Via Veneto | 8027529054460 | OZ | 12,84 | EH2+ Run Flat |  | Serie XL - ext.diam.79 mm | 570x570x280 | 1 | 066-135 | e1*2007/46*0563*.., e24*2007/46*0023*.., e1*2007/46*0496*.. | bar: Area 1
MINI | COUNTRYMAN | COUNTRYMAN | UKC/X,UKL/N1,UKL/X | 10/2010 |  | 5x120 | 72,56 | 493 | 2022 | 51 | M14x1,25 | 17 | SARDEGNA | 8x18 | 18,00 | 8,00 | W0176320122 | 1 | S | 20101124 | 20101224 | 5x120 |  | 40 | 81710396 | XL | C17F27 | B |  | TÜV |  |  | DK | YES |  |  |  |  | 2 | Mods can be necessary to car | 215/45 R18----225/40 R18----225/45 R18----235/40 R18----245/40 R18--- | AfterMarket OZ | MAX 815 KG | MATT GRAPHIT SILVER | All-Terrain | 8027529046618 | OZ | 15,40 |  |  | Serie XL - ext.diam.79 mm | 570x570x280 | 1 | 066-135 | e1*2007/46*0563*.., e24*2007/46*0023*.., e1*2007/46*0496*.. | Area 2: OUT
MINI | COUNTRYMAN | COUNTRYMAN | UKC/X,UKL/N1,UKL/X | 10/2010 |  | 5x120 | 72,56 | 493 | 2022 | 51 | M14x1,25 | 17 | SUPERTURISMO GT | 8x18 | 18,00 | 8,00 | W01669001P5 | 1 | S | 20121012 | 20121111 | 5x120 |  | 40 |  |  | C17F27 | B |  | TÜV |  | VIA | DK | YES |  |  | T | Teilegutachten (PB+VB) | 2 | Mods can be necessary to car | 215/45 R18----225/40 R18----225/45 R18----235/40 R18----245/40 R18--- | AfterMarket OZ | MAX 640 KG | GRIGIO CORSA+BLACK LETTERING | Racing | 8027529081480 | OZ | 13,01 |  | 72,56 |  | 570x570x280 | 1 | 066-135 | e1*2007/46*0563*.., e24*2007/46*0023*.., e1*2007/46*0496*.. | bar: Area 1
MINI | COUNTRYMAN | COUNTRYMAN | UKC/X,UKL/N1,UKL/X | 10/2010 |  | 5x120 | 72,56 | 493 | 2022 | 51 | M14x1,25 | 17 | SUPERTURISMO GT | 8x18 | 18,00 | 8,00 | W0166900182 | 1 | S | 20101124 | 20101224 | 5x120 |  | 40 |  |  | C17F27 | B |  | TÜV |  | VIA | DK | YES |  |  | T | Teilegutachten (PB+VB) | 2 | Mods can be necessary to car | 215/45 R18----225/40 R18----225/45 R18----235/40 R18----245/40 R18--- | AfterMarket OZ | MAX 640 KG | RACE SILVER + BLACK LETTERING | Racing | 8027529000283 | OZ | 13,01 |  | 72,56 |  | 570x570x280 | 1 | 066-135 | e1*2007/46*0563*.., e24*2007/46*0023*.., e1*2007/46*0496*.. | bar: Area 1
MINI | COUNTRYMAN | COUNTRYMAN | UKC/X,UKL/N1,UKL/X | 10/2010 |  | 5x120 | 72,56 | 493 | 2022 | 51 | M14x1,25 | 17 | SUPERTURISMO LM | 8x18 | 18,00 | 8,00 | W0185420919 | 1 |  |  |  | 5x120 |  | 34 | 81710396 | XL | C17F27 | B |  | TÜV |  |  | DK | YES |  |  | T | Teilegutachten (PB+VB) | 2 | Mods can be necessary to car | 215/45 R18----225/40 R18----225/45 R18----235/40 R18----245/40 R18--- | AfterMarket OZ | MAX 705 KG | MATT RACE SILVER + BLACK LETTERING | Racing | 8027529043549 | OZ | 12,02 | EH2+ Run Flat |  | Serie XL - ext.diam.79 mm | 570x570x280 | 1 | 066-135 | e1*2007/46*0563*.., e24*2007/46*0023*.., e1*2007/46*0496*.. | bar: Area 1
MINI | COUNTRYMAN | COUNTRYMAN | UKC/X,UKL/N1,UKL/X | 10/2010 |  | 5x120 | 72,56 | 493 | 2022 | 51 | M14x1,25 | 17 | SUPERTURISMO LM | 8x18 | 18,00 | 8,00 | W0185420946 | 1 |  |  |  | 5x120 |  | 34 | 81710396 | XL | C17F27 | B |  | TÜV |  |  | DK | YES |  |  | T | Teilegutachten (PB+VB) | 2 | Mods can be necessary to car | 215/45 R18----225/40 R18----225/45 R18----235/40 R18----245/40 R18--- | AfterMarket OZ | MAX 705 KG | MATT GRAPHITE + SILVER LETTERING | Racing | 8027529043556 | OZ | 12,02 | EH2+ Run Flat |  | Serie XL - ext.diam.79 mm | 570x570x280 | 1 | 066-135 | e1*2007/46*0563*.., e24*2007/46*0023*.., e1*2007/46*0496*.. | bar: Area 1
MINI | COUNTRYMAN | COUNTRYMAN | UKC/X,UKL/N1,UKL/X | 10/2010 |  | 5x120 | 72,56 | 493 | 2022 | 51 | M14x1,25 | 17 | SUPERTURISMO LM | 8x18 | 18,00 | 8,00 | W0185421019 | 1 | S | 20101124 | 20101224 | 5x120 |  | 40 | 81710396 | XL | C17F27 | B |  | TÜV |  |  | DK | YES |  |  |  |  | 2 | Mods can be necessary to car | 215/45 R18----225/40 R18----225/45 R18----235/40 R18----245/40 R18--- | AfterMarket OZ | MAX 705 KG | MATT RACE SILVER + BLACK LETTERING | Racing | 8027529043563 | OZ | 11,77 | EH2+ Run Flat |  | Serie XL - ext.diam.79 mm | 570x570x280 | 1 | 066-135 | e1*2007/46*0563*.., e24*2007/46*0023*.., e1*2007/46*0496*.. | bar: Area 1
MINI | COUNTRYMAN | COUNTRYMAN | UKC/X,UKL/N1,UKL/X | 10/2010 |  | 5x120 | 72,56 | 493 | 2022 | 51 | M14x1,25 | 17 | SUPERTURISMO LM | 8x18 | 18,00 | 8,00 | W0185421046 | 1 | S | 20101124 | 20101224 | 5x120 |  | 40 | 81710396 | XL | C17F27 | B |  | TÜV |  |  | DK | YES |  |  |  |  | 2 | Mods can be necessary to car | 215/45 R18----225/40 R18----225/45 R18----235/40 R18----245/40 R18--- | AfterMarket OZ | MAX 705 KG | MATT GRAPHITE + SILVER LETTERING | Racing | 8027529043570 | OZ | 11,77 | EH2+ Run Flat |  | Serie XL - ext.diam.79 mm | 570x570x280 | 1 | 066-135 | e1*2007/46*0563*.., e24*2007/46*0023*.., e1*2007/46*0496*.. | bar: Area 1
MINI | COUNTRYMAN | COUNTRYMAN | UKC/X,UKL/N1,UKL/X | 10/2010 |  | 5x120 | 72,56 | 493 | 2022 | 51 | M14x1,25 | 17 | ULTRALEGGERA | 8x18 | 18,00 | 8,00 | W0171220653 | 1 | S | 20101124 | 20101224 | 5x120 |  | 40 | 81710396 | XL | C17F27 | B |  | TÜV |  |  | DK | YES |  |  |  |  | 2 | Mods can be necessary to car | 215/45 R18----225/40 R18----225/45 R18----235/40 R18----245/40 R18--- | AfterMarket OZ | MAX 675 KG | MATT BLACK | Racing | 8027529001976 | OZ | 10,10 |  |  | Serie XL - ext.diam.79 mm | 570x570x280 | 1 | 066-135 | e1*2007/46*0563*.., e24*2007/46*0023*.., e1*2007/46*0496*.. | bar: Area 1
MINI | COUNTRYMAN | COUNTRYMAN | UKC/X,UKL/N1,UKL/X | 10/2010 |  | 5x120 | 72,56 | 493 | 2022 | 51 | M14x1,25 | 17 | ULTRALEGGERA | 8x18 | 18,00 | 8,00 | W0171220661 | 1 | S | 20101124 | 20101224 | 5x120 |  | 40 | 81710396 | XL | C17F27 | B |  | TÜV |  |  | DK | YES |  |  |  |  | 2 | Mods can be necessary to car | 215/45 R18----225/40 R18----225/45 R18----235/40 R18----245/40 R18--- | AfterMarket OZ | MAX 675 KG | CHRYSTAL TITANIUM | Racing | 8027529001983 | OZ | 10,10 |  |  | Serie XL - ext.diam.79 mm | 570x570x280 | 1 | 066-135 | e1*2007/46*0563*.., e24*2007/46*0023*.., e1*2007/46*0496*.. | bar: Area 1
MINI | COUNTRYMAN | COUNTRYMAN | UKC/X,UKL/N1,UKL/X | 10/2010 |  | 5x120 | 72,56 | 493 | 2022 | 51 | M14x1,25 | 17 | ULTRALEGGERA | 8x18 | 18,00 | 8,00 | W0171220722 | 1 |  |  |  | 5x120 |  | 34 | 81710396 | XL | C17F27 | B |  | TÜV |  |  |  | YES |  |  | T | Teilegutachten (PB+VB) | 2 | Mods can be necessary to car | 215/45 R18----225/40 R18----225/45 R18----235/40 R18----245/40 R18--- | AfterMarket OZ | MAX 658 KG | MATT GRAPHIT SILVER | Racing | 8027529001990 | OZ | 10,22 |  |  | Serie XL - ext.diam.79 mm | 570x570x280 | 1 | 066-135 | e1*2007/46*0563*.., e24*2007/46*0023*.., e1*2007/46*0496*.. | bar: Area 1
MINI | COUNTRYMAN | COUNTRYMAN | UKC/X,UKL/N1,UKL/X | 10/2010 |  | 5x120 | 72,56 | 493 | 2022 | 51 | M14x1,25 | 17 | ULTRALEGGERA | 8x18 | 18,00 | 8,00 | W0171220753 | 1 |  |  |  | 5x120 |  | 34 | 81710396 | XL | C17F27 | B |  | TÜV |  |  |  | YES |  |  | T | Teilegutachten (PB+VB) | 2 | Mods can be necessary to car | 215/45 R18----225/40 R18----225/45 R18----235/40 R18----245/40 R18--- | AfterMarket OZ | MAX 658 KG | MATT BLACK | Racing | 8027529002003 | OZ | 10,22 |  |  | Serie XL - ext.diam.79 mm | 570x570x280 | 1 | 066-135 | e1*2007/46*0563*.., e24*2007/46*0023*.., e1*2007/46*0496*.. | bar: Area 1
MINI | COUNTRYMAN | COUNTRYMAN | UKC/X,UKL/N1,UKL/X | 10/2010 |  | 5x120 | 72,56 | 493 | 2022 | 51 | M14x1,25 | 17 | ULTRALEGGERA | 8x18 | 18,00 | 8,00 | W0171220761 | 1 |  |  |  | 5x120 |  | 34 | 81710396 | XL | C17F27 | B |  | TÜV |  |  |  | YES |  |  | T | Teilegutachten (PB+VB) | 2 | Mods can be necessary to car | 215/45 R18----225/40 R18----225/45 R18----235/40 R18----245/40 R18--- | AfterMarket OZ | MAX 658 KG | CHRYSTAL TITANIUM | Racing | 8027529002010 | OZ | 10,22 |  |  | Serie XL - ext.diam.79 mm | 570x570x280 | 1 | 066-135 | e1*2007/46*0563*.., e24*2007/46*0023*.., e1*2007/46*0496*.. | bar: Area 1
MINI | COUNTRYMAN | COUNTRYMAN | UKC/X,UKL/N1,UKL/X | 10/2010 |  | 5x120 | 72,56 | 493 | 2022 | 51 | M14x1,25 | 17 | VERSILIA | 8x18 | 18,00 | 8,00 | W01815201N6 | 1 | S | 20101124 | 20101224 | 5x120 |  | 40 | 81710396 | XL | C17F27 | B |  | TÜV |  |  | DK | YES |  |  |  |  | 2 | Mods can be necessary to car | 215/45 R18----225/40 R18----225/45 R18----235/40 R18----245/40 R18--- | AfterMarket OZ | MAX 860 KG | MATT RACE SILVER | All-Terrain | 8027529052206 | OZ | 14,77 | EH2+ Run Flat |  | Serie XL - ext.diam.79 mm | 570x570x280 | 1 | 066-135 | e1*2007/46*0563*.., e24*2007/46*0023*.., e1*2007/46*0496*.. | bar: Area 1
MINI | COUNTRYMAN | COUNTRYMAN | UKC/X,UKL/N1,UKL/X | 10/2010 |  | 5x120 | 72,56 | 493 | 2022 | 51 | M14x1,25 | 17 | VERSILIA | 8x18 | 18,00 | 8,00 | W0181520154 | 1 | S | 20101124 | 20101224 | 5x120 |  | 40 | 81710396 | XL | C17F27 | B |  | TÜV |  |  | DK | YES |  |  |  |  | 2 | Mods can be necessary to car | 215/45 R18----225/40 R18----225/45 R18----235/40 R18----245/40 R18--- | AfterMarket OZ | MAX 860 KG | MATT BLACK + DIAMOND-CUT | All-Terrain | 8027529031171 | OZ | 14,80 | EH2+ Run Flat |  | Serie XL - ext.diam.79 mm | 570x570x280 | 1 | 066-135 | e1*2007/46*0563*.., e24*2007/46*0023*.., e1*2007/46*0496*.. | bar: Area 1
MINI | COUNTRYMAN | COUNTRYMAN | UKC/X,UKL/N1,UKL/X | 10/2010 |  | 5x120 | 72,56 | 493 | 2022 | 51 | M14x1,25 | 17 | VITTORIA | 8x18 | 18,00 | 8,00 | W0188520573 | 1 | S | 20110913 | 20111013 | 5x120 |  | 45 | 81710461 | XL | VST20F27 | B |  | TÜV |  |  | DK | YES |  |  | T | Teilegutachten (PB+VB) | 1 | No car modifications required | 215/45 R18----225/40 R18----225/45 R18----235/40 R18----245/40 R18--- | AfterMarket OZ | MAX 720 KG | MATT DARK GRAPHITE | Via Veneto | 8027529069761 | OZ | 13,19 | EH2+ Run Flat |  | Serie XL - ext.diam.79 mm | 567x567x274 | 1 | 066-135 | e1*2007/46*0563*.., e24*2007/46*0023*.., e1*2007/46*0496*.. | bar: Area 1
MINI | COUNTRYMAN | COUNTRYMAN | UKC/X,UKL/N1,UKL/X | 10/2010 |  | 5x120 | 72,56 | 493 | 2022 | 51 | M14x1,25 | 17 | X5B | 8x18 | 18,00 | 8,00 | W85064205N5 | 1 |  |  |  | 5x120 |  | 45 | 81710461 | XL | VST20F27 | B |  |  | KBA |  | DK | YES |  |  | K | KBA (ABE+VB) | 1 | No car modifications required | 215/45 R18----225/40 R18----225/45 R18----235/40 R18----245/40 R18--- | AfterMarket OZ | MAX 730 KG | MATT GRAPHITE DIAMOND CUT | X-Line | 8027529078039 | OZ | 13,52 | EH2+ Run Flat |  | Serie XL - ext.diam.79 mm | 568x568x274 | 1 | 066-135 | e1*2007/46*0563*.., e24*2007/46*0023*.., e1*2007/46*0496*.. | bar: Area 1
MINI | COUNTRYMAN | COUNTRYMAN | UKC/X,UKL/N1,UKL/X | 10/2010 |  | 5x120 | 72,56 | 493 | 2022 | 51 | M14x1,25 | 17 | ALLEGGERITA HLT 5F | 8½x18 | 18,00 | 8,50 | W01831203P3 | 3 | S | 20121012 | 20121111 | 5x120 |  | 40 | 81710396 | XL | C17F27 | B |  | TÜV |  |  | DK | YES |  |  |  |  | 2 | Mods can be necessary to car |  | AfterMarket OZ | MAX 605 KG | ACID GREEN | I-Tech | 8027529081282 | OZ | 10,33 |  |  | Serie XL - ext.diam.79 mm | 570x570x290 | 1 | 066-135 | e1*2007/46*0563*.., e24*2007/46*0023*.., e1*2007/46*0496*.. | bar: Area 1
MINI | COUNTRYMAN | COUNTRYMAN | UKC/X,UKL/N1,UKL/X | 10/2010 |  | 5x120 | 72,56 | 493 | 2022 | 51 | M14x1,25 | 17 | ALLEGGERITA HLT 5F | 8½x18 | 18,00 | 8,50 | W0183120322 | 3 | S | 20101124 | 20101224 | 5x120 |  | 40 | 81710396 | XL | C17F27 | B |  | TÜV |  |  | DK | YES |  |  |  |  | 2 | Mods can be necessary to car |  | AfterMarket OZ | MAX 605 KG | MATT GRAPHIT SILVER | I-Tech | 8027529036473 | OZ | 10,33 |  |  | Serie XL - ext.diam.79 mm | 570x570x290 | 1 | 066-135 | e1*2007/46*0563*.., e24*2007/46*0023*.., e1*2007/46*0496*.. | bar: Area 1
MINI | COUNTRYMAN | COUNTRYMAN | UKC/X,UKL/N1,UKL/X | 10/2010 |  | 5x120 | 72,56 | 493 | 2022 | 51 | M14x1,25 | 17 | ALLEGGERITA HLT 5F | 8½x18 | 18,00 | 8,50 | W0183120330 | 3 | S | 20101124 | 20101224 | 5x120 |  | 40 | 81710396 | XL | C17F27 | B |  | TÜV |  |  | DK | YES |  |  |  |  | 2 | Mods can be necessary to car |  | AfterMarket OZ | MAX 605 KG | WHITE | I-Tech | 8027529033809 | OZ | 10,33 |  |  | Serie XL - ext.diam.79 mm | 570x570x290 | 1 | 066-135 | e1*2007/46*0563*.., e24*2007/46*0023*.., e1*2007/46*0496*.. | bar: Area 1
MINI | COUNTRYMAN | COUNTRYMAN | UKC/X,UKL/N1,UKL/X | 10/2010 |  | 5x120 | 72,56 | 493 | 2022 | 51 | M14x1,25 | 17 | ALLEGGERITA HLT 5F | 8½x18 | 18,00 | 8,50 | W0183120353 | 3 | S | 20101124 | 20101224 | 5x120 |  | 40 | 81710396 | XL | C17F27 | B |  | TÜV |  |  | DK | YES |  |  |  |  | 2 | Mods can be necessary to car |  | AfterMarket OZ | MAX 605 KG | MATT BLACK | I-Tech | 8027529033816 | OZ | 10,33 |  |  | Serie XL - ext.diam.79 mm | 570x570x290 | 1 | 066-135 | e1*2007/46*0563*.., e24*2007/46*0023*.., e1*2007/46*0496*.. | bar: Area 1
MINI | COUNTRYMAN | COUNTRYMAN | UKC/X,UKL/N1,UKL/X | 10/2010 |  | 5x120 | 72,56 | 493 | 2022 | 51 | M14x1,25 | 17 | ALLEGGERITA HLT 5F | 8½x18 | 18,00 | 8,50 | W0183120366 | 1 | S | 20101124 | 20101224 | 5x120 |  | 40 | 81710396 | XL | C17F27 | B |  | TÜV |  |  | DK | YES |  |  |  |  | 2 | Mods can be necessary to car |  | AfterMarket OZ | MAX 605 KG | TITANIUM TECH | I-Tech | 8027529033823 | OZ | 10,33 |  |  | Serie XL - ext.diam.79 mm | 570x570x290 | 1 | 066-135 | e1*2007/46*0563*.., e24*2007/46*0023*.., e1*2007/46*0496*.. | bar: Area 1
MINI | COUNTRYMAN | COUNTRYMAN | UKC/X,UKL/N1,UKL/X | 10/2010 |  | 5x120 | 72,56 | 493 | 2022 | 51 | M14x1,25 | 17 | ALLEGGERITA HLT 5F | 8½x18 | 18,00 | 8,50 | W0183120371 | 3 | S | 20101124 | 20101224 | 5x120 |  | 40 | 81710396 | XL | C17F27 | B |  | TÜV |  |  | DK | YES |  |  |  |  | 2 | Mods can be necessary to car |  | AfterMarket OZ | MAX 605 KG | ORANGE | I-Tech | 8027529033830 | OZ | 10,33 |  |  | Serie XL - ext.diam.79 mm | 570x570x290 | 1 | 066-135 | e1*2007/46*0563*.., e24*2007/46*0023*.., e1*2007/46*0496*.. | bar: Area 1
MINI | COUNTRYMAN | COUNTRYMAN | UKC/X,UKL/N1,UKL/X | 10/2010 |  | 5x120 | 72,56 | 493 | 2022 | 51 | M14x1,25 | 17 | ALLEGGERITA HLT 5F | 8½x18 | 18,00 | 8,50 | W0183120372 | 3 | S | 20101124 | 20101224 | 5x120 |  | 40 | 81710396 | XL | C17F27 | B |  | TÜV |  |  | DK | YES |  |  |  |  | 2 | Mods can be necessary to car |  | AfterMarket OZ | MAX 605 KG | MATT BLUE | I-Tech | 8027529033847 | OZ | 10,33 |  |  | Serie XL - ext.diam.79 mm | 570x570x290 | 1 | 066-135 | e1*2007/46*0563*.., e24*2007/46*0023*.., e1*2007/46*0496*.. | bar: Area 1
MINI | COUNTRYMAN | COUNTRYMAN | UKC/X,UKL/N1,UKL/X | 10/2010 |  | 5x120 | 72,56 | 493 | 2022 | 51 | M14x1,25 | 17 | ALLEGGERITA HLT 5F | 8½x18 | 18,00 | 8,50 | W0183120376 | 3 | S | 20101124 | 20101224 | 5x120 |  | 40 | 81710396 | XL | C17F27 | B |  | TÜV |  |  | DK | YES |  |  |  |  | 2 | Mods can be necessary to car |  | AfterMarket OZ | MAX 605 KG | RACE GOLD | I-Tech | 8027529036466 | OZ | 10,33 |  |  | Serie XL - ext.diam.79 mm | 570x570x290 | 1 | 066-135 | e1*2007/46*0563*.., e24*2007/46*0023*.., e1*2007/46*0496*.. | bar: Area 1
MINI | COUNTRYMAN | COUNTRYMAN | UKC/X,UKL/N1,UKL/X | 10/2010 |  | 5x120 | 72,56 | 493 | 2022 | 51 | M14x1,25 | 17 | ALLEGGERITA HLT 5F | 8½x18 | 18,00 | 8,50 | W0183120384 | 3 | S | 20101124 | 20101224 | 5x120 |  | 40 | 81710396 | XL | C17F27 | B |  | TÜV |  |  | DK | YES |  |  |  |  | 2 | Mods can be necessary to car |  | AfterMarket OZ | MAX 605 KG | RED | I-Tech | 8027529033854 | OZ | 10,33 |  |  | Serie XL - ext.diam.79 mm | 570x570x290 | 1 | 066-135 | e1*2007/46*0563*.., e24*2007/46*0023*.., e1*2007/46*0496*.. | bar: Area 1
MINI | COUNTRYMAN | COUNTRYMAN | UKC/X,UKL/N1,UKL/X | 10/2010 |  | 5x120 | 72,56 | 493 | 2022 | 51 | M14x1,25 | 17 | DAVID | 8x19 | 19,00 | 8,00 | W01870207N5 | 1 |  |  |  | 5x120 |  | 40 | 81710461 | XL | VST20F27 | B |  | TÜV |  |  | DK | YES |  |  | S | Strongness Certificate (PB) | 2 | Mods can be necessary to car |  | AfterMarket OZ | MAX 690 KG | MATT GRAPHITE DIAMOND CUT | Via Veneto | 8027529053470 | OZ | 14,12 | EH2+ Run Flat |  | Serie XL - ext.diam.79 mm | 592x592x274 | 1 | 066-135 | e1*2007/46*0563*.., e24*2007/46*0023*.., e1*2007/46*0496*.. | bar: Area 1
MINI | COUNTRYMAN | COUNTRYMAN | UKC/X,UKL/N1,UKL/X | 10/2010 |  | 5x120 | 72,56 | 493 | 2022 | 51 | M14x1,25 | 17 | ITALIA 150 | 8x19 | 19,00 | 8,00 | W01889207R4 | 1 |  |  |  | 5x120 |  | 45 | 81710461 | XL | VST20F27 | B |  | TÜV |  |  | DK | YES |  |  | T | Teilegutachten (PB+VB) | 1 | No car modifications required |  | AfterMarket OZ | MAX 720 KG | MATT RACE SILVER DIAMOND CUT | Racing | 8027529070422 | OZ | 13,36 | EH2+ Run Flat |  | Serie XL - ext.diam.79 mm | 592x592x274 | 1 | 066-135 | e1*2007/46*0563*.., e24*2007/46*0023*.., e1*2007/46*0496*.. | bar: Area 1
MINI | COUNTRYMAN | COUNTRYMAN | UKC/X,UKL/N1,UKL/X | 10/2010 |  | 5x120 | 72,56 | 493 | 2022 | 51 | M14x1,25 | 17 | ITALIA 150 | 8x19 | 19,00 | 8,00 | W0188920749 | 1 |  |  |  | 5x120 |  | 45 | 81710461 | XL | VST20F27 | B |  | TÜV |  |  | DK | YES |  |  | T | Teilegutachten (PB+VB) | 1 | No car modifications required |  | AfterMarket OZ | MAX 720 KG | MATT DARK GRAPHITE DIAMOND CUT | Racing | 8027529070415 | OZ | 13,36 | EH2+ Run Flat |  | Serie XL - ext.diam.79 mm | 592x592x274 | 1 | 066-135 | e1*2007/46*0563*.., e24*2007/46*0023*.., e1*2007/46*0496*.. | bar: Area 1
MINI | COUNTRYMAN | COUNTRYMAN | UKC/X,UKL/N1,UKL/X | 10/2010 |  | 5x120 | 72,56 | 493 | 2022 | 51 | M14x1,25 | 17 | LOUNGE 10 | 8x19 | 19,00 | 8,00 | W8505520554 | 1 | S | 20110726 | 20110825 | 5x120 |  | 40 | 81710461 | XL | VST20F27 | B |  | TÜV |  |  | DK | YES |  |  | T | Teilegutachten (PB+VB) | 2 | Mods can be necessary to car |  | AfterMarket OZ | MAX 725 KG | MATT BLACK + DIAMOND-CUT | X-Line | 8027529066098 | OZ | 14,31 | EH2+ Run Flat |  | Serie XL - ext.diam.79 mm | 593x593x274 | 1 | 066-135 | e1*2007/46*0563*.., e24*2007/46*0023*.., e1*2007/46*0496*.. | bar: Area 1
MINI | COUNTRYMAN | COUNTRYMAN | UKC/X,UKL/N1,UKL/X | 10/2010 |  | 5x120 | 72,56 | 493 | 2022 | 51 | M14x1,25 | 17 | LOUNGE 10 | 8x19 | 19,00 | 8,00 | W8505520575 | 1 | S | 20110726 | 20110825 | 5x120 |  | 40 | 81710461 | XL | VST20F27 | B |  | TÜV |  |  | DK | YES |  |  | T | Teilegutachten (PB+VB) | 2 | Mods can be necessary to car |  | AfterMarket OZ | MAX 725 KG | METAL SILVER + DIAMOND CUT | X-Line | 8027529066104 | OZ | 14,31 | EH2+ Run Flat |  | Serie XL - ext.diam.79 mm | 593x593x274 | 1 | 066-135 | e1*2007/46*0563*.., e24*2007/46*0023*.., e1*2007/46*0496*.. | bar: Area 1
MINI | COUNTRYMAN | COUNTRYMAN | UKC/X,UKL/N1,UKL/X | 10/2010 |  | 5x120 | 72,56 | 493 | 2022 | 51 | M14x1,25 | 17 | SUPERTURISMO GT | 8x19 | 19,00 | 8,00 | W0169020382 | 1 | S | 20101124 | 20101224 | 5x120 |  | 40 | 81710396 | XL | C17F27 | B |  | TÜV |  |  | DK | YES |  |  |  |  | 2 | Mods can be necessary to car |  | AfterMarket OZ | MAX 705 KG | RACE SILVER + BLACK LETTERING | Racing | 8027529001204 | OZ | 13,52 |  |  | Serie XL - ext.diam.79 mm | 600x600x300 | 1 | 066-135 | e1*2007/46*0563*.., e24*2007/46*0023*.., e1*2007/46*0496*.. | Area 2: OUT
MINI | COUNTRYMAN | COUNTRYMAN | UKC/X,UKL/N1,UKL/X | 10/2010 |  | 5x120 | 72,56 | 493 | 2022 | 51 | M14x1,25 | 17 | VERSILIA | 8x19 | 19,00 | 8,00 | W01840205N6 | 1 | S | 20101124 | 20101224 | 5x120 |  | 40 | 81710396 | XL | C17F27 | B |  | TÜV |  |  | DK | YES |  |  |  |  | 2 | Mods can be necessary to car |  | AfterMarket OZ | MAX 715 KG | MATT RACE SILVER | All-Terrain | 8027529052329 | OZ | 16,12 | EH2+ Run Flat |  | Serie XL - ext.diam.79 mm | 600x600x300 | 1 | 066-135 | e1*2007/46*0563*.., e24*2007/46*0023*.., e1*2007/46*0496*.. | bar: Area 1
MINI | COUNTRYMAN | COUNTRYMAN | UKC/X,UKL/N1,UKL/X | 10/2010 |  | 5x120 | 72,56 | 493 | 2022 | 51 | M14x1,25 | 17 | VERSILIA | 8x19 | 19,00 | 8,00 | W0184020554 | 1 | S | 20101124 | 20101224 | 5x120 |  | 40 | 81710396 | XL | C17F27 | B |  | TÜV |  |  | DK | YES |  |  |  |  | 2 | Mods can be necessary to car |  | AfterMarket OZ | MAX 715 KG | MATT BLACK + DIAMOND-CUT | All-Terrain | 8027529039450 | OZ | 16,12 | EH2+ Run Flat |  | Serie XL - ext.diam.79 mm | 600x600x300 | 1 | 066-135 | e1*2007/46*0563*.., e24*2007/46*0023*.., e1*2007/46*0496*.. | bar: Area 1
MINI | COUNTRYMAN | COUNTRYMAN | UKC/X,UKL/N1,UKL/X | 10/2010 |  | 5x120 | 72,56 | 493 | 2022 | 51 | M14x1,25 | 17 | X5B | 8x19 | 19,00 | 8,00 | W85069205N5 | 1 | S | 20121005 | 20121104 | 5x120 |  | 40 | 81710461 | XL | VST20F27 | B |  |  |  |  | DK | YES |  |  | T | Teilegutachten (PB+VB) | 2 | Mods can be necessary to car |  | AfterMarket OZ | MAX 730 KG | MATT GRAPHITE DIAMOND CUT | X-Line | 8027529079876 | OZ | 13,81 | EH2+ Run Flat |  | Serie XL - ext.diam.79 mm | 593x593x274 | 1 | 066-135 | e1*2007/46*0563*.., e24*2007/46*0023*.., e1*2007/46*0496*.. | bar: Area 1
MINI | COUNTRYMAN | COUNTRYMAN | UKC/X,UKL/N1,UKL/X | 10/2010 |  | 5x120 | 72,56 | 493 | 2022 | 51 | M14x1,25 | 17 | EGO | 8½x19 | 19,00 | 8,50 | W8504820654 | 1 |  |  |  | 5x120 |  | 34 | 81710461 | XL | VST20F27 | B |  | TÜV |  |  | DK | YES |  |  | T | Teilegutachten (PB+VB) | 2 | Mods can be necessary to car |  | AfterMarket OZ | MAX 750 KG | MATT BLACK + DIAMOND-CUT | X-Line | 8027529065596 | OZ | 14,31 | EH2+ Run Flat |  | Serie XL - ext.diam.79 mm | 593x593x287 | 1 | 066-135 | e1*2007/46*0563*.., e24*2007/46*0023*.., e1*2007/46*0496*.. | bar: Area 1
MINI | COUNTRYMAN | COUNTRYMAN | UKC/X,UKL/N1,UKL/X | 10/2010 |  | 5x120 | 72,56 | 493 | 2022 | 51 | M14x1,25 | 17 | QUARANTA | 8½x19 | 19,00 | 8,50 | W01857208G2 | 1 |  |  |  | 5x120 |  | 34 | 81710461 | XL | VST20F27 | B |  | TÜV |  |  |  | YES |  |  | T | Teilegutachten (PB+VB) | 2 | Mods can be necessary to car |  | AfterMarket OZ | MAX 715 KG | GRIGIO CORSA DIAMANTATO | Via Veneto | 8027529052626 | OZ | 14,01 | EH2+ Run Flat |  | Serie XL - ext.diam.79 mm | 570x570x280 | 1 | 066-135 | e1*2007/46*0563*.., e24*2007/46*0023*.., e1*2007/46*0496*.. | bar: Area 1
MINI | COUNTRYMAN | COUNTRYMAN | UKC/X,UKL/N1,UKL/X | 10/2010 |  | 5x120 | 72,56 | 493 | 2022 | 51 | M14x1,25 | 17 | QUARANTA | 8½x19 | 19,00 | 8,50 | W01857209G2 | 1 |  |  |  | 5x120 |  | 40 | 81710461 | XL | VST20F27 | B |  | TÜV |  |  | DK | YES |  |  | T | Teilegutachten (PB+VB) | 2 | Mods can be necessary to car |  | AfterMarket OZ | MAX 715 KG | GRIGIO CORSA DIAMANTATO | Via Veneto | 8027529052633 | OZ | 13,91 | EH2+ Run Flat |  | Serie XL - ext.diam.79 mm | 570x570x280 | 1 | 066-135 | e1*2007/46*0563*.., e24*2007/46*0023*.., e1*2007/46*0496*.. | bar: Area 1
MINI | COUNTRYMAN | COUNTRYMAN | UKC/X,UKL/N1,UKL/X | 10/2010 |  | 5x120 | 72,56 | 493 | 2022 | 51 | M14x1,25 | 17 | SUPERTURISMO LM | 8½x19 | 19,00 | 8,50 | W0185220719 | 1 | S | 20101124 | 20101224 | 5x120 |  | 40 | 81710396 | XL | C17F27 | B |  | TÜV |  |  | DK | YES |  |  | S | Strongness Certificate (PB) | 2 | Mods can be necessary to car |  | AfterMarket OZ | MAX 715 KG | MATT RACE SILVER + BLACK LETTERING | Racing | 8027529043709 | OZ | 13,09 | EH2+ Run Flat |  | Serie XL - ext.diam.79 mm | 570x570x280 | 1 | 066-135 | e1*2007/46*0563*.., e24*2007/46*0023*.., e1*2007/46*0496*.. | bar: Area 1
MINI | COUNTRYMAN | COUNTRYMAN | UKC/X,UKL/N1,UKL/X | 10/2010 |  | 5x120 | 72,56 | 493 | 2022 | 51 | M14x1,25 | 17 | SUPERTURISMO LM | 8½x19 | 19,00 | 8,50 | W0185220746 | 1 | S | 20101124 | 20101224 | 5x120 |  | 40 | 81710396 | XL | C17F27 | B |  | TÜV |  |  | DK | YES |  |  | S | Strongness Certificate (PB) | 2 | Mods can be necessary to car |  | AfterMarket OZ | MAX 715 KG | MATT GRAPHITE + SILVER LETTERING | Racing | 8027529043716 | OZ | 13,09 | EH2+ Run Flat |  | Serie XL - ext.diam.79 mm | 570x570x280 | 1 | 066-135 | e1*2007/46*0563*.., e24*2007/46*0023*.., e1*2007/46*0496*.. | bar: Area 1
MINI | COUNTRYMAN | COUNTRYMAN | UKC/X,UKL/N1,UKL/X | 10/2010 |  | 5x120 | 72,56 | 493 | 2022 | 51 | M14x1,25 | 17 | ULTRALEGGERA HLT | 8½x19 | 19,00 | 8,50 | W01803201N6 | 3 | S | 20110912 | 20111012 | 5x120 |  | 40 | 81710396 | XL | C17F27 | B |  | TÜV |  |  | DK | YES |  |  |  |  | 2 | Mods can be necessary to car |  | AfterMarket OZ | MAX 715 KG | MATT RACE SILVER | I-Tech | 8027529067880 | OZ | 11,92 |  |  | Serie XL - ext.diam.79 mm | 592x592x286 | 1 | 066-135 | e1*2007/46*0563*.., e24*2007/46*0023*.., e1*2007/46*0496*.. | bar: Area 1
MINI | COUNTRYMAN | COUNTRYMAN | UKC/X,UKL/N1,UKL/X | 10/2010 |  | 5x120 | 72,56 | 493 | 2022 | 51 | M14x1,25 | 17 | ULTRALEGGERA HLT | 8½x19 | 19,00 | 8,50 | W01803201P3 | 3 | S | 20121203 | 20130102 | 5x120 |  | 40 | 81710396 | XL | C17F27 | B |  | TÜV |  |  | DK | YES |  |  |  |  | 2 | Mods can be necessary to car |  | AfterMarket OZ | MAX 715 KG | ACID GREEN | I-Tech | 8027529083873 | OZ | 11,92 |  |  | Serie XL - ext.diam.79 mm | 592x592x286 | 1 | 066-135 | e1*2007/46*0563*.., e24*2007/46*0023*.., e1*2007/46*0496*.. | bar: Area 1
MINI | COUNTRYMAN | COUNTRYMAN | UKC/X,UKL/N1,UKL/X | 10/2010 |  | 5x120 | 72,56 | 493 | 2022 | 51 | M14x1,25 | 17 | ULTRALEGGERA HLT | 8½x19 | 19,00 | 8,50 | W0180320122 | 3 | S | 20110912 | 20111012 | 5x120 |  | 40 | 81710396 | XL | C17F27 | B |  | TÜV |  |  | DK | YES |  |  |  |  | 2 | Mods can be necessary to car |  | AfterMarket OZ | MAX 715 KG | MATT GRAPHIT SILVER | I-Tech | 8027529067873 | OZ | 11,92 |  |  | Serie XL - ext.diam.79 mm | 592x592x286 | 1 | 066-135 | e1*2007/46*0563*.., e24*2007/46*0023*.., e1*2007/46*0496*.. | bar: Area 1
MINI | COUNTRYMAN | COUNTRYMAN | UKC/X,UKL/N1,UKL/X | 10/2010 |  | 5x120 | 72,56 | 493 | 2022 | 51 | M14x1,25 | 17 | ULTRALEGGERA HLT | 8½x19 | 19,00 | 8,50 | W0180320130 | 3 | S | 20110912 | 20111012 | 5x120 |  | 40 | 81710396 | XL | C17F27 | B |  | TÜV |  |  | DK | YES |  |  |  |  | 2 | Mods can be necessary to car |  | AfterMarket OZ | MAX 715 KG | WHITE | I-Tech | 8027529067835 | OZ | 11,92 |  |  | Serie XL - ext.diam.79 mm | 592x592x286 | 1 | 066-135 | e1*2007/46*0563*.., e24*2007/46*0023*.., e1*2007/46*0496*.. | bar: Area 1
MINI | COUNTRYMAN | COUNTRYMAN | UKC/X,UKL/N1,UKL/X | 10/2010 |  | 5x120 | 72,56 | 493 | 2022 | 51 | M14x1,25 | 17 | ULTRALEGGERA HLT | 8½x19 | 19,00 | 8,50 | W0180320153 | 3 | S | 20101124 | 20101224 | 5x120 |  | 40 | 81710396 | XL | C17F27 | B |  | TÜV |  |  | DK | YES |  |  |  |  | 2 | Mods can be necessary to car |  | AfterMarket OZ | MAX 715 KG | MATT BLACK | I-Tech | 8027529006339 | OZ | 11,92 |  |  | Serie XL - ext.diam.79 mm | 600x600x300 | 1 | 066-135 | e1*2007/46*0563*.., e24*2007/46*0023*.., e1*2007/46*0496*.. | bar: Area 1
MINI | COUNTRYMAN | COUNTRYMAN | UKC/X,UKL/N1,UKL/X | 10/2010 |  | 5x120 | 72,56 | 493 | 2022 | 51 | M14x1,25 | 17 | ULTRALEGGERA HLT | 8½x19 | 19,00 | 8,50 | W0180320171 | 3 | S | 20110912 | 20111012 | 5x120 |  | 40 | 81710396 | XL | C17F27 | B |  | TÜV |  |  | DK | YES |  |  |  |  | 2 | Mods can be necessary to car |  | AfterMarket OZ | MAX 715 KG | ORANGE | I-Tech | 8027529067859 | OZ | 11,92 |  |  | Serie XL - ext.diam.79 mm | 592x592x286 | 1 | 066-135 | e1*2007/46*0563*.., e24*2007/46*0023*.., e1*2007/46*0496*.. | bar: Area 1
MINI | COUNTRYMAN | COUNTRYMAN | UKC/X,UKL/N1,UKL/X | 10/2010 |  | 5x120 | 72,56 | 493 | 2022 | 51 | M14x1,25 | 17 | ULTRALEGGERA HLT | 8½x19 | 19,00 | 8,50 | W0180320176 | 3 | S | 20110912 | 20111012 | 5x120 |  | 40 | 81710396 | XL | C17F27 | B |  | TÜV |  |  | DK | YES |  |  |  |  | 2 | Mods can be necessary to car |  | AfterMarket OZ | MAX 715 KG | RACE GOLD | I-Tech | 8027529067866 | OZ | 11,92 |  |  | Serie XL - ext.diam.79 mm | 592x592x286 | 1 | 066-135 | e1*2007/46*0563*.., e24*2007/46*0023*.., e1*2007/46*0496*.. | bar: Area 1
MINI | COUNTRYMAN | COUNTRYMAN | UKC/X,UKL/N1,UKL/X | 10/2010 |  | 5x120 | 72,56 | 493 | 2022 | 51 | M14x1,25 | 17 | ULTRALEGGERA HLT | 8½x19 | 19,00 | 8,50 | W0180320184 | 3 | S | 20110912 | 20111012 | 5x120 |  | 40 | 81710396 | XL | C17F27 | B |  | TÜV |  |  | DK | YES |  |  |  |  | 2 | Mods can be necessary to car |  | AfterMarket OZ | MAX 715 KG | RED | I-Tech | 8027529067842 | OZ | 11,92 |  |  | Serie XL - ext.diam.79 mm | 592x592x286 | 1 | 066-135 | e1*2007/46*0563*.., e24*2007/46*0023*.., e1*2007/46*0496*.. | bar: Area 1
MINI | COUNTRYMAN | COUNTRYMAN | UKC/X,UKL/N1,UKL/X | 10/2010 |  | 5x120 | 72,56 | 493 | 2022 | 51 | M14x1,25 | 17 | VITTORIA | 8½x19 | 19,00 | 8,50 | W0188220573 | 1 | S | 20110913 | 20111013 | 5x120 |  | 40 | 81710461 | XL | VST20F27 | B |  | TÜV |  |  | DK | YES |  |  | T | Teilegutachten (PB+VB) | 2 | Mods can be necessary to car |  | AfterMarket OZ | MAX 715 KG | MATT DARK GRAPHITE | Via Veneto | 8027529069709 | OZ | 16,28 | EH2+ Run Flat |  | Serie XL - ext.diam.79 mm | 592x592x286 | 1 | 066-135 | e1*2007/46*0563*.., e24*2007/46*0023*.., e1*2007/46*0496*.. | bar: Area 1
MINI | COUNTRYMAN | COUNTRYMAN | UKC/X,UKL/N1,UKL/X | 10/2010 |  | 5x120 | 72,56 | 493 | 2022 | 51 | M14x1,25 | 17 | SUPERTURISMO DAKAR | 8½x20 | 20,00 | 8,50 | W0187520519 | 1 |  |  |  | 5x120 |  | 40 | 81710396 | XL | C17F27 | B |  | TÜV |  |  | DK | YES |  |  | T | Teilegutachten (PB+VB) | 2 | Mods can be necessary to car |  | AfterMarket OZ | MAX 850 KG | MATT RACE SILVER + BLACK LETTERING | All-Terrain | 8027529053388 | OZ | 15,80 | EH2+ Run Flat |  | Serie XL - ext.diam.79 mm | 615x615x312 | 1 | 066-135 | e1*2007/46*0563*.., e24*2007/46*0023*.., e1*2007/46*0496*.. | bar: Area 1
MINI | COUNTRYMAN | COUNTRYMAN | UKC/X,UKL/N1,UKL/X | 10/2010 |  | 5x120 | 72,56 | 493 | 2022 | 51 | M14x1,25 | 17 | SUPERTURISMO DAKAR | 8½x20 | 20,00 | 8,50 | W0187520546 | 1 |  |  |  | 5x120 |  | 40 | 81710396 | XL | C17F27 | B |  | TÜV |  |  | DK | YES |  |  | T | Teilegutachten (PB+VB) | 2 | Mods can be necessary to car |  | AfterMarket OZ | MAX 850 KG | MATT GRAPHITE + SILVER LETTERING | All-Terrain | 8027529053395 | OZ | 15,80 | EH2+ Run Flat |  | Serie XL - ext.diam.79 mm | 615x615x312 | 1 | 066-135 | e1*2007/46*0563*.., e24*2007/46*0023*.., e1*2007/46*0496*.. | bar: Area 1
MINI | ONE | ONE | Mini,R50 | 09/2001 | 03/2007 | 4x100 | 56,10 | 380 | 1900 |  | M12x1,50 | 17 | ADRENALINA | 6½x15 | 15,00 | 6,50 | W8501020054 | 1 | S | 20080904 | 20081004 | 4x100 |  | 37 | 81710306 | S | B1 | B | LB13 |  | KBA |  | DK | YES |  |  | K | KBA (ABE+VB) | 1 | No car modifications required | 175/65 R15----185/60 R15----185/65 R15----195/55 R15----195/60 R15----205/50 R15----205/55 R15--- | AfterMarket OZ | MAX 615 KG | MATT BLACK + DIAMOND-CUT | X-Line | 8027529034462 | OZ | 9,20 |  |  | Serie S - ext.diam.68 mm | 486x486x236 | 1 | 065-066 | e1*2001/116*0231*.., e1*98/14*0168*.. | bar: Area 1
MINI | ONE | ONE | Mini,R50 | 09/2001 | 03/2007 | 4x100 | 56,10 | 380 | 1900 |  | M12x1,50 | 17 | ADRENALINA | 6½x15 | 15,00 | 6,50 | W8501020154 | 1 |  |  |  | 4x100 |  | 42 | 81710306 | S | B1 | B | LB13 |  | KBA |  | DK | YES |  |  | K | KBA (ABE+VB) | 1 | No car modifications required | 175/65 R15----185/60 R15----185/65 R15----195/55 R15----195/60 R15----205/50 R15----205/55 R15--- | AfterMarket OZ | MAX 530 KG | MATT BLACK + DIAMOND-CUT | X-Line | 8027529042818 | OZ | 9,20 |  |  | Serie S - ext.diam.68 mm | 486x486x236 | 1 | 065-066 | e1*2001/116*0231*.., e1*98/14*0168*.. | bar: Area 1
MINI | ONE | ONE | Mini,R50 | 09/2001 | 03/2007 | 4x100 | 56,10 | 380 | 1900 |  | M12x1,50 | 17 | EGO | 6½x15 | 15,00 | 6,50 | W8505320154 | 1 | S | 20110726 | 20110825 | 4x100 |  | 37 | 81710467 | S | VST20A24 | B |  |  | KBA |  | DK | YES |  |  | K | KBA (ABE+VB) | 1 | No car modifications required | 175/65 R15----185/60 R15----185/65 R15----195/55 R15----195/60 R15----205/50 R15----205/55 R15--- | AfterMarket OZ | MAX 615 KG | MATT BLACK + DIAMOND-CUT | X-Line | 8027529065916 | OZ | 8 |  |  | Serie S - ext.diam.68 mm | 486x486x236 | 1 | 065-066 | e1*2001/116*0231*.., e1*98/14*0168*.. | bar: Area 1
MINI | ONE | ONE | Mini,R50 | 09/2001 | 03/2007 | 4x100 | 56,10 | 380 | 1900 |  | M12x1,50 | 17 | EGO | 6½x15 | 15,00 | 6,50 | W8505320254 | 1 |  |  |  | 4x100 |  | 42 | 81710467 | S | VST20A24 | B |  |  | KBA |  | DK | YES | C0606 | ONLY 55-88KW OE 15 INCH | K | KBA (ABE+VB) | 1 | No car modifications required | 175/65 R15----185/60 R15----185/65 R15----195/55 R15----195/60 R15----205/50 R15----205/55 R15--- | AfterMarket OZ | MAX 510 KG | MATT BLACK + DIAMOND-CUT | X-Line | 8027529065923 | OZ | 8 |  |  | Serie S - ext.diam.68 mm | 486x486x236 | 1 | 065-066 | e1*2001/116*0231*.., e1*98/14*0168*.. | bar: Area 1
MINI | ONE | ONE | Mini,R50 | 09/2001 | 03/2007 | 4x100 | 56,10 | 380 | 1900 |  | M12x1,50 | 17 | LOUNGE 8 | 6½x15 | 15,00 | 6,50 | W8503620054 | 1 |  |  |  | 4x100 |  | 37 | 81710306 | S | B1 | B | LB13 |  | KBA |  | DK | YES |  |  | K | KBA (ABE+VB) | 1 | No car modifications required | 175/65 R15----185/60 R15----185/65 R15----195/55 R15----195/60 R15----205/50 R15----205/55 R15--- | AfterMarket OZ | MAX 570 KG | MATT BLACK + DIAMOND-CUT | X-Line | 8027529047967 | OZ | 8 |  |  | Serie S - ext.diam.68 mm | 486x486x236 | 1 | 065-066 | e1*2001/116*0231*.., e1*98/14*0168*.. | bar: Area 1
MINI | ONE | ONE | Mini,R50 | 09/2001 | 03/2007 | 4x100 | 56,10 | 380 | 1900 |  | M12x1,50 | 17 | LOUNGE 8 | 6½x15 | 15,00 | 6,50 | W8503620075 | 1 |  |  |  | 4x100 |  | 37 | 81710306 | S | B1 | B | LB13 |  | KBA |  | DK | YES |  |  | K | KBA (ABE+VB) | 1 | No car modifications required | 175/65 R15----185/60 R15----185/65 R15----195/55 R15----195/60 R15----205/50 R15----205/55 R15--- | AfterMarket OZ | MAX 570 KG | METAL SILVER + DIAMOND CUT | X-Line | 8027529047974 | OZ | 8 |  |  | Serie S - ext.diam.68 mm | 486x486x236 | 1 | 065-066 | e1*2001/116*0231*.., e1*98/14*0168*.. | bar: Area 1
MINI | ONE | ONE | Mini,R50 | 09/2001 | 03/2007 | 4x100 | 56,10 | 380 | 1900 |  | M12x1,50 | 17 | SUPERTURISMO GT | 6½x15 | 15,00 | 6,50 | W0168220079 | 1 | S | 20081010 | 20081109 | 4x100 |  | 37 | 81710306 | S | B1 | B | LB13 |  | KBA | VIA | DK | YES |  |  | K | KBA (ABE+VB) | 1 | No car modifications required | 175/65 R15----185/60 R15----185/65 R15----195/55 R15----195/60 R15----205/50 R15----205/55 R15--- | AfterMarket OZ | MAX 550 KG | MATT BLACK + RED LETTERING | Racing | 8027529000993 | OZ | 9,57 |  |  | Serie S - ext.diam.68 mm | 430x430x235 | 1 | 065-066 | e1*2001/116*0231*.., e1*98/14*0168*.. | bar: Area 1
MINI | ONE | ONE | Mini,R50 | 09/2001 | 03/2007 | 4x100 | 56,10 | 380 | 1900 |  | M12x1,50 | 17 | SUPERTURISMO GT | 6½x15 | 15,00 | 6,50 | W0168220082 | 1 | S | 20031023 | 20031122 | 4x100 |  | 37 | 81710306 | S | B1 | B | LB13 |  | KBA | VIA | DK | YES |  |  | K | KBA (ABE+VB) | 1 | No car modifications required | 175/65 R15----185/60 R15----185/65 R15----195/55 R15----195/60 R15----205/50 R15----205/55 R15--- | AfterMarket OZ | MAX 550 KG | RACE SILVER + BLACK LETTERING | Racing | 8027529001006 | OZ | 9,57 |  |  | Serie S - ext.diam.68 mm | 430x430x235 | 1 | 065-066 | e1*2001/116*0231*.., e1*98/14*0168*.. | bar: Area 1
MINI | ONE | ONE | Mini,R50 | 09/2001 | 03/2007 | 4x100 | 56,10 | 380 | 1900 |  | M12x1,50 | 17 | SUPERTURISMO GT | 6½x15 | 15,00 | 6,50 | W0168220182 | 1 | S | 20090317 | 20090416 | 4x100 |  | 43 | 81710306 | S | B1 | B | LB13 |  | KBA | VIA | DK | YES |  |  | K | KBA (ABE+VB) | 1 | No car modifications required | 175/65 R15----185/60 R15----185/65 R15----195/55 R15----195/60 R15----205/50 R15----205/55 R15--- | AfterMarket OZ | MAX 550 KG | RACE SILVER + BLACK LETTERING | Racing | 8027529001020 | OZ | 9,99 |  |  | Serie S - ext.diam.68 mm | 430x430x235 | 1 | 065-066 | e1*2001/116*0231*.., e1*98/14*0168*.. | bar: Area 1
MINI | ONE | ONE | Mini,R50 | 09/2001 | 03/2007 | 4x100 | 56,10 | 380 | 1900 |  | M12x1,50 | 17 | SUPERTURISMO GT | 6½x15 | 15,00 | 6,50 | W01905200P5 | 1 | S | 20121109 | 20121209 | 4x100 |  | 37 | 81710306 | S | B1 | B | LB13 |  | KBA |  | DK | YES |  |  | K | KBA (ABE+VB) | 1 | No car modifications required | 175/65 R15----185/60 R15----185/65 R15----195/55 R15----195/60 R15----205/50 R15----205/55 R15--- | AfterMarket OZ | MAX 550 KG | GRIGIO CORSA+BLACK LETTERING | Racing | 8027529083057 | OZ | 8,77 |  |  | Serie S - ext.diam.68 mm | 430x430x235 | 1 | 065-066 | e1*2001/116*0231*.., e1*98/14*0168*.. | bar: Area 1
MINI | ONE | ONE | Mini,R50 | 09/2001 | 03/2007 | 4x100 | 56,10 | 380 | 1900 |  | M12x1,50 | 17 | SUPERTURISMO GT | 6½x15 | 15,00 | 6,50 | W0190520079 | 1 | S | 20121109 | 20121209 | 4x100 |  | 37 | 81710306 | S | B1 | B | LB13 |  | KBA |  | DK | YES |  |  | K | KBA (ABE+VB) | 1 | No car modifications required | 175/65 R15----185/60 R15----185/65 R15----195/55 R15----195/60 R15----205/50 R15----205/55 R15--- | AfterMarket OZ | MAX 550 KG | MATT BLACK + RED LETTERING | Racing | 8027529083064 | OZ | 8,77 |  |  | Serie S - ext.diam.68 mm | 430x430x235 | 1 | 065-066 | e1*2001/116*0231*.., e1*98/14*0168*.. | bar: Area 1
MINI | ONE | ONE | Mini,R50 | 09/2001 | 03/2007 | 4x100 | 56,10 | 380 | 1900 |  | M12x1,50 | 17 | SUPERTURISMO GT | 6½x15 | 15,00 | 6,50 | W01905201P5 | 1 | S | 20121109 | 20121209 | 4x100 |  | 43 | 81710306 | S | B1 | B | LB13 |  | KBA |  | DK | YES |  |  | K | KBA (ABE+VB) | 1 | No car modifications required | 175/65 R15----185/60 R15----185/65 R15----195/55 R15----195/60 R15----205/50 R15----205/55 R15--- | AfterMarket OZ | MAX 550 KG | GRIGIO CORSA+BLACK LETTERING | Racing | 8027529083071 | OZ | 8,77 |  |  | Serie S - ext.diam.68 mm | 430x430x235 | 1 | 065-066 | e1*2001/116*0231*.., e1*98/14*0168*.. | bar: Area 1
MINI | ONE | ONE | Mini,R50 | 09/2001 | 03/2007 | 4x100 | 56,10 | 380 | 1900 |  | M12x1,50 | 17 | SUPERTURISMO GT | 6½x15 | 15,00 | 6,50 | W0190520179 | 1 | S | 20121109 | 20121209 | 4x100 |  | 43 | 81710306 | S | B1 | B | LB13 |  | KBA |  | DK | YES |  |  | K | KBA (ABE+VB) | 1 | No car modifications required | 175/65 R15----185/60 R15----185/65 R15----195/55 R15----195/60 R15----205/50 R15----205/55 R15--- | AfterMarket OZ | MAX 550 KG | MATT BLACK + RED LETTERING | Racing | 8027529083088 | OZ | 8,77 |  |  | Serie S - ext.diam.68 mm | 430x430x235 | 1 | 065-066 | e1*2001/116*0231*.., e1*98/14*0168*.. | bar: Area 1
MINI | ONE | ONE | Mini,R50 | 09/2001 | 03/2007 | 4x100 | 56,10 | 380 | 1900 |  | M12x1,50 | 17 | SUPERTURISMO WRC | 6½x15 | 15,00 | 6,50 | W0168220033 | 1 | S | 20031119 | 20031219 | 4x100 |  | 37 | 81710306 | S | B1 | B | LB13 |  | KBA | VIA | DK | YES |  |  | K | KBA (ABE+VB) | 1 | No car modifications required | 175/65 R15----185/60 R15----185/65 R15----195/55 R15----195/60 R15----205/50 R15----205/55 R15--- | AfterMarket OZ | MAX 550 KG | WHITE + RED LETTERING | Racing | 8027529000986 | OZ | 9,57 |  |  | Serie S - ext.diam.68 mm | 430x430x235 | 1 | 065-066 | e1*2001/116*0231*.., e1*98/14*0168*.. | bar: Area 1
MINI | ONE | ONE | Mini,R50 | 09/2001 | 03/2007 | 4x100 | 56,10 | 380 | 1900 |  | M12x1,50 | 17 | SUPERTURISMO WRC | 6½x15 | 15,00 | 6,50 | W0168220133 | 1 | S | 20090317 | 20090416 | 4x100 |  | 43 | 81710306 | S | B1 | B | LB13 |  | KBA | VIA | DK | YES |  |  | K | KBA (ABE+VB) | 1 | No car modifications required | 175/65 R15----185/60 R15----185/65 R15----195/55 R15----195/60 R15----205/50 R15----205/55 R15--- | AfterMarket OZ | MAX 550 KG | WHITE + RED LETTERING | Racing | 8027529001013 | OZ | 9,99 |  |  | Serie S - ext.diam.68 mm | 430x430x235 | 1 | 065-066 | e1*2001/116*0231*.., e1*98/14*0168*.. | bar: Area 1
MINI | ONE | ONE | Mini,R50 | 09/2001 | 03/2007 | 4x100 | 56,10 | 380 | 1900 |  | M12x1,50 | 17 | SUPERTURISMO WRC | 6½x15 | 15,00 | 6,50 | W0190520033 | 1 | S | 20121109 | 20121209 | 4x100 |  | 37 | 81710306 | S | B1 | B | LB13 |  | KBA |  | DK | YES |  |  | K | KBA (ABE+VB) | 1 | No car modifications required | 175/65 R15----185/60 R15----185/65 R15----195/55 R15----195/60 R15----205/50 R15----205/55 R15--- | AfterMarket OZ | MAX 550 KG | WHITE + RED LETTERING | Racing | 8027529083187 | OZ | 8,77 |  |  | Serie S - ext.diam.68 mm | 430x430x235 | 1 | 065-066 | e1*2001/116*0231*.., e1*98/14*0168*.. | bar: Area 1
MINI | ONE | ONE | Mini,R50 | 09/2001 | 03/2007 | 4x100 | 56,10 | 380 | 1900 |  | M12x1,50 | 17 | SUPERTURISMO WRC | 6½x15 | 15,00 | 6,50 | W0190520133 | 1 | S | 20121109 | 20121209 | 4x100 |  | 43 | 81710306 | S | B1 | B | LB13 |  | KBA |  | DK | YES |  |  | K | KBA (ABE+VB) | 1 | No car modifications required | 175/65 R15----185/60 R15----185/65 R15----195/55 R15----195/60 R15----205/50 R15----205/55 R15--- | AfterMarket OZ | MAX 550 KG | WHITE + RED LETTERING | Racing | 8027529083194 | OZ | 8,77 |  |  | Serie S - ext.diam.68 mm | 430x430x235 | 1 | 065-066 | e1*2001/116*0231*.., e1*98/14*0168*.. | bar: Area 1
MINI | ONE | ONE | Mini,R50 | 09/2001 | 03/2007 | 4x100 | 56,10 | 380 | 1900 |  | M12x1,50 | 17 | ENVY | 7x15 | 15,00 | 7,00 | W8504220168 | 1 |  |  |  | 4x100 |  | 37 | 81710467 | S | VST20A24 | B |  |  | KBA |  | DK | YES |  |  | K | KBA (ABE+VB) | 1 | No car modifications required | 185/60 R15----185/65 R15----195/55 R15---TMN001-195/60 R15----205/50 R15----205/55 R15----215/50 R15---TMN001-215/55 R15--- | AfterMarket OZ | MAX 615 KG | MATT SILVER TECH DIAMOND CUT | X-Line | 8027529052817 | OZ | 8 |  |  | Serie S - ext.diam.68 mm | 486x486x249 | 1 | 065-066 | e1*2001/116*0231*.., e1*98/14*0168*.. | bar: Area 1
MINI | ONE | ONE | Mini,R50 | 09/2001 | 03/2007 | 4x100 | 56,10 | 380 | 1900 |  | M12x1,50 | 17 | ENVY | 7x15 | 15,00 | 7,00 | W8504220268 | 1 |  |  |  | 4x100 |  | 42 | 81710467 | S | VST20A24 | B |  |  | KBA |  | DK | YES |  |  | K | KBA (ABE+VB) | 1 | No car modifications required | 185/60 R15----185/65 R15----195/55 R15---TMN001-195/60 R15----205/50 R15----205/55 R15----215/50 R15---TMN001-215/55 R15--- | AfterMarket OZ | MAX 510 KG | MATT SILVER TECH DIAMOND CUT | X-Line | 8027529052831 | OZ | 8 |  |  | Serie S - ext.diam.68 mm | 486x486x249 | 1 | 065-066 | e1*2001/116*0231*.., e1*98/14*0168*.. | bar: Area 1
MINI | ONE | ONE | Mini,R50 | 09/2001 | 03/2007 | 4x100 | 56,10 | 380 | 1900 |  | M12x1,50 | 17 | ULTRALEGGERA | 7x15 | 15,00 | 7,00 | W01731200A53 | 1 |  |  |  | 4x100 |  | 37 | 81710306 | S | B1 | B | LB13 | TÜV |  |  | DK | YES |  |  | T | Teilegutachten (PB+VB) | 1 | No car modifications required | 185/60 R15----185/65 R15----195/55 R15---TMN001-195/60 R15----205/50 R15----205/55 R15----215/50 R15---TMN001-215/55 R15--- | AfterMarket OZ | MAX 525 KG | MATT BLACK | Racing | 8027529057485 | OZ | 6,49 |  |  | Serie S - ext.diam.68 mm | 455x455x248 | 1 | 065-066 | e1*2001/116*0231*.., e1*98/14*0168*.. | bar: Area 1
MINI | ONE | ONE | Mini,R50 | 09/2001 | 03/2007 | 4x100 | 56,10 | 380 | 1900 |  | M12x1,50 | 17 | ULTRALEGGERA | 7x15 | 15,00 | 7,00 | W0173120022 | 1 | S | 20051128 | 20051228 | 4x100 |  | 37 | 81710306 | S | B1 | B | LB13 | TÜV |  |  | DK | YES |  |  | T | Teilegutachten (PB+VB) | 1 | No car modifications required | 185/60 R15----185/65 R15----195/55 R15---TMN001-195/60 R15----205/50 R15----205/55 R15----215/50 R15---TMN001-215/55 R15--- | AfterMarket OZ | MAX 525 KG | MATT GRAPHIT SILVER | Racing | 8027529003048 | OZ | 6,49 |  |  | Serie S - ext.diam.68 mm | 460x460x255 | 1 | 065-066 | e1*2001/116*0231*.., e1*98/14*0168*.. | bar: Area 1
MINI | ONE | ONE | Mini,R50 | 09/2001 | 03/2007 | 4x100 | 56,10 | 380 | 1900 |  | M12x1,50 | 17 | ULTRALEGGERA | 7x15 | 15,00 | 7,00 | W0173120061 | 1 | S | 20051128 | 20051228 | 4x100 |  | 37 | 81710306 | S | B1 | B | LB13 | TÜV |  |  | DK | YES |  |  | T | Teilegutachten (PB+VB) | 1 | No car modifications required | 185/60 R15----185/65 R15----195/55 R15---TMN001-195/60 R15----205/50 R15----205/55 R15----215/50 R15---TMN001-215/55 R15--- | AfterMarket OZ | MAX 525 KG | CHRYSTAL TITANIUM | Racing | 8027529003055 | OZ | 6,49 |  |  | Serie S - ext.diam.68 mm | 460x460x255 | 1 | 065-066 | e1*2001/116*0231*.., e1*98/14*0168*.. | bar: Area 1
MINI | ONE | ONE | Mini,R50 | 09/2001 | 03/2007 | 4x100 | 56,10 | 380 | 1900 |  | M12x1,50 | 17 | ADRENALINA | 7x16 | 16,00 | 7,00 | W8501120054 | 1 | S | 20080904 | 20081004 | 4x100 |  | 37 | 81710306 | S | B1 | B | LB13 |  | KBA |  | DK | YES |  |  | K | KBA (ABE+VB) | 2 | Mods can be necessary to car | 195/50 R16---TMN003-195/55 R16----205/45 R16----205/50 R16---TMN002-215/45 R16----215/50 R16----225/45 R16---TMN002 | AfterMarket OZ | MAX 615 KG | MATT BLACK + DIAMOND-CUT | X-Line | 8027529034493 | OZ | 10,50 |  |  | Serie S - ext.diam.68 mm | 511x511x249 | 1 | 065-066 | e1*2001/116*0231*.., e1*98/14*0168*.. | bar: Area 1
MINI | ONE | ONE | Mini,R50 | 09/2001 | 03/2007 | 4x100 | 56,10 | 380 | 1900 |  | M12x1,50 | 17 | ADRENALINA | 7x16 | 16,00 | 7,00 | W8501120154 | 1 | S | 20081016 | 20081115 | 4x100 |  | 42 | 81710306 | S | B1 | B | LB13 |  | KBA |  | DK | YES |  |  | K | KBA (ABE+VB) | 1 | No car modifications required | 195/50 R16---TMN003-195/55 R16----205/45 R16----205/50 R16---TMN002-215/45 R16----215/50 R16----225/45 R16---TMN002 | AfterMarket OZ | MAX 615 KG | MATT BLACK + DIAMOND-CUT | X-Line | 8027529034509 | OZ | 10,50 |  |  | Serie S - ext.diam.68 mm | 511x511x249 | 1 | 065-066 | e1*2001/116*0231*.., e1*98/14*0168*.. | bar: Area 1
MINI | ONE | ONE | Mini,R50 | 09/2001 | 03/2007 | 4x100 | 56,10 | 380 | 1900 |  | M12x1,50 | 17 | ALLEGGERITA HLT 4F | 7x16 | 16,00 | 7,00 | W01851200P3 | 3 | S | 20121012 | 20121111 | 4x100 |  | 37 | 81710306 | S | B1 | B | LB13 | TÜV |  |  | DK | YES |  |  | T | Teilegutachten (PB+VB) | 2 | Mods can be necessary to car | 195/50 R16---TMN003-195/55 R16----205/45 R16----205/50 R16---TMN002-215/45 R16----215/50 R16----225/45 R16---TMN002 | AfterMarket OZ | MAX 500 KG | ACID GREEN | I-Tech | 8027529080865 | OZ | 7,41 |  |  | Serie S - ext.diam.68 mm | 570x570x370 | 1 | 065-066 | e1*2001/116*0231*.., e1*98/14*0168*.. | bar: Area 1
MINI | ONE | ONE | Mini,R50 | 09/2001 | 03/2007 | 4x100 | 56,10 | 380 | 1900 |  | M12x1,50 | 17 | ALLEGGERITA HLT 4F | 7x16 | 16,00 | 7,00 | W0185120022 | 3 | S | 20090615 | 20090715 | 4x100 |  | 37 | 81710306 | S | B1 | B | LB13 | TÜV |  |  | DK | YES |  |  | T | Teilegutachten (PB+VB) | 2 | Mods can be necessary to car | 195/50 R16---TMN003-195/55 R16----205/45 R16----205/50 R16---TMN002-215/45 R16----215/50 R16----225/45 R16---TMN002 | AfterMarket OZ | MAX 500 KG | MATT GRAPHIT SILVER | I-Tech | 8027529040678 | OZ | 7,41 |  |  | Serie S - ext.diam.68 mm | 570x570x370 | 1 | 065-066 | e1*2001/116*0231*.., e1*98/14*0168*.. | bar: Area 1
MINI | ONE | ONE | Mini,R50 | 09/2001 | 03/2007 | 4x100 | 56,10 | 380 | 1900 |  | M12x1,50 | 17 | ALLEGGERITA HLT 4F | 7x16 | 16,00 | 7,00 | W0185120030 | 3 | S | 20090615 | 20090715 | 4x100 |  | 37 | 81710306 | S | B1 | B | LB13 | TÜV |  |  | DK | YES |  |  | T | Teilegutachten (PB+VB) | 2 | Mods can be necessary to car | 195/50 R16---TMN003-195/55 R16----205/45 R16----205/50 R16---TMN002-215/45 R16----215/50 R16----225/45 R16---TMN002 | AfterMarket OZ | MAX 500 KG | WHITE | I-Tech | 8027529040623 | OZ | 7,41 |  |  | Serie S - ext.diam.68 mm | 570x570x370 | 1 | 065-066 | e1*2001/116*0231*.., e1*98/14*0168*.. | bar: Area 1
MINI | ONE | ONE | Mini,R50 | 09/2001 | 03/2007 | 4x100 | 56,10 | 380 | 1900 |  | M12x1,50 | 17 | ALLEGGERITA HLT 4F | 7x16 | 16,00 | 7,00 | W0185120053 | 3 | S | 20090615 | 20090715 | 4x100 |  | 37 | 81710306 | S | B1 | B | LB13 | TÜV |  |  | DK | YES |  |  | T | Teilegutachten (PB+VB) | 2 | Mods can be necessary to car | 195/50 R16---TMN003-195/55 R16----205/45 R16----205/50 R16---TMN002-215/45 R16----215/50 R16----225/45 R16---TMN002 | AfterMarket OZ | MAX 500 KG | MATT BLACK | I-Tech | 8027529040616 | OZ | 7,41 |  |  | Serie S - ext.diam.68 mm | 570x570x370 | 1 | 065-066 | e1*2001/116*0231*.., e1*98/14*0168*.. | bar: Area 1
MINI | ONE | ONE | Mini,R50 | 09/2001 | 03/2007 | 4x100 | 56,10 | 380 | 1900 |  | M12x1,50 | 17 | ALLEGGERITA HLT 4F | 7x16 | 16,00 | 7,00 | W0185120066 | 1 | S | 20090615 | 20090715 | 4x100 |  | 37 | 81710306 | S | B1 | B | LB13 | TÜV |  |  | DK | YES |  |  | T | Teilegutachten (PB+VB) | 2 | Mods can be necessary to car | 195/50 R16---TMN003-195/55 R16----205/45 R16----205/50 R16---TMN002-215/45 R16----215/50 R16----225/45 R16---TMN002 | AfterMarket OZ | MAX 500 KG | TITANIUM TECH | I-Tech | 8027529040609 | OZ | 7,41 |  |  | Serie S - ext.diam.68 mm | 570x570x370 | 1 | 065-066 | e1*2001/116*0231*.., e1*98/14*0168*.. | bar: Area 1
MINI | ONE | ONE | Mini,R50 | 09/2001 | 03/2007 | 4x100 | 56,10 | 380 | 1900 |  | M12x1,50 | 17 | ALLEGGERITA HLT 4F | 7x16 | 16,00 | 7,00 | W0185120071 | 3 | S | 20090615 | 20090715 | 4x100 |  | 37 | 81710306 | S | B1 | B | LB13 | TÜV |  |  | DK | YES |  |  | T | Teilegutachten (PB+VB) | 2 | Mods can be necessary to car | 195/50 R16---TMN003-195/55 R16----205/45 R16----205/50 R16---TMN002-215/45 R16----215/50 R16----225/45 R16---TMN002 | AfterMarket OZ | MAX 500 KG | ORANGE | I-Tech | 8027529040654 | OZ | 7,41 |  |  | Serie S - ext.diam.68 mm | 570x570x370 | 1 | 065-066 | e1*2001/116*0231*.., e1*98/14*0168*.. | bar: Area 1
MINI | ONE | ONE | Mini,R50 | 09/2001 | 03/2007 | 4x100 | 56,10 | 380 | 1900 |  | M12x1,50 | 17 | ALLEGGERITA HLT 4F | 7x16 | 16,00 | 7,00 | W0185120072 | 3 | S | 20090615 | 20090715 | 4x100 |  | 37 | 81710306 | S | B1 | B | LB13 | TÜV |  |  | DK | YES |  |  | T | Teilegutachten (PB+VB) | 2 | Mods can be necessary to car | 195/50 R16---TMN003-195/55 R16----205/45 R16----205/50 R16---TMN002-215/45 R16----215/50 R16----225/45 R16---TMN002 | AfterMarket OZ | MAX 500 KG | MATT BLUE | I-Tech | 8027529040647 | OZ | 7,41 |  |  | Serie S - ext.diam.68 mm | 570x570x370 | 1 | 065-066 | e1*2001/116*0231*.., e1*98/14*0168*.. | bar: Area 1
MINI | ONE | ONE | Mini,R50 | 09/2001 | 03/2007 | 4x100 | 56,10 | 380 | 1900 |  | M12x1,50 | 17 | ALLEGGERITA HLT 4F | 7x16 | 16,00 | 7,00 | W0185120076 | 3 | S | 20090615 | 20090715 | 4x100 |  | 37 | 81710306 | S | B1 | B | LB13 | TÜV |  |  | DK | YES |  |  | T | Teilegutachten (PB+VB) | 2 | Mods can be necessary to car | 195/50 R16---TMN003-195/55 R16----205/45 R16----205/50 R16---TMN002-215/45 R16----215/50 R16----225/45 R16---TMN002 | AfterMarket OZ | MAX 500 KG | RACE GOLD | I-Tech | 8027529040661 | OZ | 7,41 |  |  | Serie S - ext.diam.68 mm | 570x570x370 | 1 | 065-066 | e1*2001/116*0231*.., e1*98/14*0168*.. | bar: Area 1
MINI | ONE | ONE | Mini,R50 | 09/2001 | 03/2007 | 4x100 | 56,10 | 380 | 1900 |  | M12x1,50 | 17 | ALLEGGERITA HLT 4F | 7x16 | 16,00 | 7,00 | W0185120084 | 3 | S | 20090615 | 20090715 | 4x100 |  | 37 | 81710306 | S | B1 | B | LB13 | TÜV |  |  | DK | YES |  |  | T | Teilegutachten (PB+VB) | 2 | Mods can be necessary to car | 195/50 R16---TMN003-195/55 R16----205/45 R16----205/50 R16---TMN002-215/45 R16----215/50 R16----225/45 R16---TMN002 | AfterMarket OZ | MAX 500 KG | RED | I-Tech | 8027529040630 | OZ | 7,41 |  |  | Serie S - ext.diam.68 mm | 570x570x370 | 1 | 065-066 | e1*2001/116*0231*.., e1*98/14*0168*.. | bar: Area 1
MINI | ONE | ONE | Mini,R50 | 09/2001 | 03/2007 | 4x100 | 56,10 | 380 | 1900 |  | M12x1,50 | 17 | ALLEGGERITA HLT 4F | 7x16 | 16,00 | 7,00 | W01851201P3 | 3 | S | 20121012 | 20121111 | 4x100 |  | 42 | 81710306 | S | B1 | B | LB13 | TÜV |  |  | DK | YES |  |  | T | Teilegutachten (PB+VB) | 1 | No car modifications required | 195/50 R16---TMN003-195/55 R16----205/45 R16----205/50 R16---TMN002-215/45 R16----215/50 R16----225/45 R16---TMN002 | AfterMarket OZ | MAX 500 KG | ACID GREEN | I-Tech | 8027529080872 | OZ | 7,39 |  |  | Serie S - ext.diam.68 mm | 570x570x370 | 1 | 065-066 | e1*2001/116*0231*.., e1*98/14*0168*.. | bar: Area 1
MINI | ONE | ONE | Mini,R50 | 09/2001 | 03/2007 | 4x100 | 56,10 | 380 | 1900 |  | M12x1,50 | 17 | ALLEGGERITA HLT 4F | 7x16 | 16,00 | 7,00 | W0185120122 | 3 | S | 20090615 | 20090715 | 4x100 |  | 42 | 81710306 | S | B1 | B | LB13 | TÜV |  |  | DK | YES |  |  | T | Teilegutachten (PB+VB) | 1 | No car modifications required | 195/50 R16---TMN003-195/55 R16----205/45 R16----205/50 R16---TMN002-215/45 R16----215/50 R16----225/45 R16---TMN002 | AfterMarket OZ | MAX 500 KG | MATT GRAPHIT SILVER | I-Tech | 8027529040753 | OZ | 7,39 |  |  | Serie S - ext.diam.68 mm | 570x570x370 | 1 | 065-066 | e1*2001/116*0231*.., e1*98/14*0168*.. | bar: Area 1
MINI | ONE | ONE | Mini,R50 | 09/2001 | 03/2007 | 4x100 | 56,10 | 380 | 1900 |  | M12x1,50 | 17 | ALLEGGERITA HLT 4F | 7x16 | 16,00 | 7,00 | W0185120130 | 3 | S | 20090615 | 20090715 | 4x100 |  | 42 | 81710306 | S | B1 | B | LB13 | TÜV |  |  | DK | YES |  |  | T | Teilegutachten (PB+VB) | 1 | No car modifications required | 195/50 R16---TMN003-195/55 R16----205/45 R16----205/50 R16---TMN002-215/45 R16----215/50 R16----225/45 R16---TMN002 | AfterMarket OZ | MAX 500 KG | WHITE | I-Tech | 8027529040708 | OZ | 7,39 |  |  | Serie S - ext.diam.68 mm | 570x570x370 | 1 | 065-066 | e1*2001/116*0231*.., e1*98/14*0168*.. | bar: Area 1
MINI | ONE | ONE | Mini,R50 | 09/2001 | 03/2007 | 4x100 | 56,10 | 380 | 1900 |  | M12x1,50 | 17 | ALLEGGERITA HLT 4F | 7x16 | 16,00 | 7,00 | W0185120153 | 3 | S | 20090615 | 20090715 | 4x100 |  | 42 | 81710306 | S | B1 | B | LB13 | TÜV |  |  | DK | YES |  |  | T | Teilegutachten (PB+VB) | 1 | No car modifications required | 195/50 R16---TMN003-195/55 R16----205/45 R16----205/50 R16---TMN002-215/45 R16----215/50 R16----225/45 R16---TMN002 | AfterMarket OZ | MAX 500 KG | MATT BLACK | I-Tech | 8027529040692 | OZ | 7,39 |  |  | Serie S - ext.diam.68 mm | 570x570x370 | 1 | 065-066 | e1*2001/116*0231*.., e1*98/14*0168*.. | bar: Area 1
MINI | ONE | ONE | Mini,R50 | 09/2001 | 03/2007 | 4x100 | 56,10 | 380 | 1900 |  | M12x1,50 | 17 | ALLEGGERITA HLT 4F | 7x16 | 16,00 | 7,00 | W0185120166 | 1 | S | 20090615 | 20090715 | 4x100 |  | 42 | 81710306 | S | B1 | B | LB13 | TÜV |  |  | DK | YES |  |  | T | Teilegutachten (PB+VB) | 1 | No car modifications required | 195/50 R16---TMN003-195/55 R16----205/45 R16----205/50 R16---TMN002-215/45 R16----215/50 R16----225/45 R16---TMN002 | AfterMarket OZ | MAX 500 KG | TITANIUM TECH | I-Tech | 8027529040685 | OZ | 7,39 |  |  | Serie S - ext.diam.68 mm | 570x570x370 | 1 | 065-066 | e1*2001/116*0231*.., e1*98/14*0168*.. | bar: Area 1
MINI | ONE | ONE | Mini,R50 | 09/2001 | 03/2007 | 4x100 | 56,10 | 380 | 1900 |  | M12x1,50 | 17 | ALLEGGERITA HLT 4F | 7x16 | 16,00 | 7,00 | W0185120171 | 3 | S | 20090615 | 20090715 | 4x100 |  | 42 | 81710306 | S | B1 | B | LB13 | TÜV |  |  | DK | YES |  |  | T | Teilegutachten (PB+VB) | 1 | No car modifications required | 195/50 R16---TMN003-195/55 R16----205/45 R16----205/50 R16---TMN002-215/45 R16----215/50 R16----225/45 R16---TMN002 | AfterMarket OZ | MAX 500 KG | ORANGE | I-Tech | 8027529040739 | OZ | 7,39 |  |  | Serie S - ext.diam.68 mm | 570x570x370 | 1 | 065-066 | e1*2001/116*0231*.., e1*98/14*0168*.. | bar: Area 1
MINI | ONE | ONE | Mini,R50 | 09/2001 | 03/2007 | 4x100 | 56,10 | 380 | 1900 |  | M12x1,50 | 17 | ALLEGGERITA HLT 4F | 7x16 | 16,00 | 7,00 | W0185120172 | 3 | S | 20090615 | 20090715 | 4x100 |  | 42 | 81710306 | S | B1 | B | LB13 | TÜV |  |  | DK | YES |  |  | T | Teilegutachten (PB+VB) | 1 | No car modifications required | 195/50 R16---TMN003-195/55 R16----205/45 R16----205/50 R16---TMN002-215/45 R16----215/50 R16----225/45 R16---TMN002 | AfterMarket OZ | MAX 500 KG | MATT BLUE | I-Tech | 8027529040722 | OZ | 7,39 |  |  | Serie S - ext.diam.68 mm | 570x570x370 | 1 | 065-066 | e1*2001/116*0231*.., e1*98/14*0168*.. | bar: Area 1
MINI | ONE | ONE | Mini,R50 | 09/2001 | 03/2007 | 4x100 | 56,10 | 380 | 1900 |  | M12x1,50 | 17 | ALLEGGERITA HLT 4F | 7x16 | 16,00 | 7,00 | W0185120176 | 3 | S | 20090615 | 20090715 | 4x100 |  | 42 | 81710306 | S | B1 | B | LB13 | TÜV |  |  | DK | YES |  |  | T | Teilegutachten (PB+VB) | 1 | No car modifications required | 195/50 R16---TMN003-195/55 R16----205/45 R16----205/50 R16---TMN002-215/45 R16----215/50 R16----225/45 R16---TMN002 | AfterMarket OZ | MAX 500 KG | RACE GOLD | I-Tech | 8027529040746 | OZ | 7,39 |  |  | Serie S - ext.diam.68 mm | 570x570x370 | 1 | 065-066 | e1*2001/116*0231*.., e1*98/14*0168*.. | bar: Area 1
MINI | ONE | ONE | Mini,R50 | 09/2001 | 03/2007 | 4x100 | 56,10 | 380 | 1900 |  | M12x1,50 | 17 | ALLEGGERITA HLT 4F | 7x16 | 16,00 | 7,00 | W0185120184 | 3 | S | 20090615 | 20090715 | 4x100 |  | 42 | 81710306 | S | B1 | B | LB13 | TÜV |  |  | DK | YES |  |  | T | Teilegutachten (PB+VB) | 1 | No car modifications required | 195/50 R16---TMN003-195/55 R16----205/45 R16----205/50 R16---TMN002-215/45 R16----215/50 R16----225/45 R16---TMN002 | AfterMarket OZ | MAX 500 KG | RED | I-Tech | 8027529040715 | OZ | 7,39 |  |  | Serie S - ext.diam.68 mm | 570x570x370 | 1 | 065-066 | e1*2001/116*0231*.., e1*98/14*0168*.. | bar: Area 1
MINI | ONE | ONE | Mini,R50 | 09/2001 | 03/2007 | 4x100 | 56,10 | 380 | 1900 |  | M12x1,50 | 17 | DAVID | 7x16 | 16,00 | 7,00 | W01874201N5 | 1 |  |  |  | 4x100 |  | 37 | 81710467 | S | VST20A24 | B |  |  | KBA |  | DK | YES |  |  | K | KBA (ABE+VB) | 2 | Mods can be necessary to car | 195/50 R16---TMN003-195/55 R16----205/45 R16----205/50 R16---TMN002-215/45 R16----215/50 R16----225/45 R16---TMN002 | AfterMarket OZ | MAX 615 KG | MATT GRAPHITE DIAMOND CUT | Via Veneto | 8027529052732 | OZ | 9,01 |  |  | Serie S - ext.diam.68 mm | 480x480x248 | 1 | 065-066 | e1*2001/116*0231*.., e1*98/14*0168*.. | bar: Area 1
MINI | ONE | ONE | Mini,R50 | 09/2001 | 03/2007 | 4x100 | 56,10 | 380 | 1900 |  | M12x1,50 | 17 | DAVID | 7x16 | 16,00 | 7,00 | W01874202N5 | 1 |  |  |  | 4x100 |  | 42 | 81710467 | S | VST20A24 | B |  |  | KBA |  | DK | YES |  |  | K | KBA (ABE+VB) | 1 | No car modifications required | 195/50 R16---TMN003-195/55 R16----205/45 R16----205/50 R16---TMN002-215/45 R16----215/50 R16----225/45 R16---TMN002 | AfterMarket OZ | MAX 550 KG | MATT GRAPHITE DIAMOND CUT | Via Veneto | 8027529052695 | OZ | 9,01 |  |  | Serie S - ext.diam.68 mm | 480x480x248 | 1 | 065-066 | e1*2001/116*0231*.., e1*98/14*0168*.. | bar: Area 1
MINI | ONE | ONE | Mini,R50 | 09/2001 | 03/2007 | 4x100 | 56,10 | 380 | 1900 |  | M12x1,50 | 17 | EGO | 7x16 | 16,00 | 7,00 | W8505220154 | 1 | S | 20110726 | 20110825 | 4x100 |  | 37 | 81710467 | S | VST20A24 | B |  |  | KBA |  | DK | YES |  |  | K | KBA (ABE+VB) | 2 | Mods can be necessary to car | 195/50 R16---TMN003-195/55 R16----205/45 R16----205/50 R16---TMN002-215/45 R16----215/50 R16----225/45 R16---TMN002 | AfterMarket OZ | MAX 615 KG | MATT BLACK + DIAMOND-CUT | X-Line | 8027529065855 | OZ | 8,20 |  |  | Serie S - ext.diam.68 mm | 511x511x249 | 1 | 065-066 | e1*2001/116*0231*.., e1*98/14*0168*.. | bar: Area 1
MINI | ONE | ONE | Mini,R50 | 09/2001 | 03/2007 | 4x100 | 56,10 | 380 | 1900 |  | M12x1,50 | 17 | EGO | 7x16 | 16,00 | 7,00 | W8505220254 | 1 | S | 20110726 | 20110825 | 4x100 |  | 42 | 81710467 | S | VST20A24 | B |  |  | KBA |  | DK | YES |  |  | K | KBA (ABE+VB) | 1 | No car modifications required | 195/50 R16---TMN003-195/55 R16----205/45 R16----205/50 R16---TMN002-215/45 R16----215/50 R16----225/45 R16---TMN002 | AfterMarket OZ | MAX 615 KG | MATT BLACK + DIAMOND-CUT | X-Line | 8027529065862 | OZ | 8,20 |  |  | Serie S - ext.diam.68 mm | 511x511x249 | 1 | 065-066 | e1*2001/116*0231*.., e1*98/14*0168*.. | bar: Area 1
MINI | ONE | ONE | Mini,R50 | 09/2001 | 03/2007 | 4x100 | 56,10 | 380 | 1900 |  | M12x1,50 | 17 | ENERGY | 7x16 | 16,00 | 7,00 | W8503220054 | 1 |  |  |  | 4x100 |  | 37 | 81710306 | S | B1 | B | LB13 |  | KBA |  | DK | YES |  |  | K | KBA (ABE+VB) | 2 | Mods can be necessary to car | 195/50 R16---TMN003-195/55 R16----205/45 R16----205/50 R16---TMN002-215/45 R16----215/50 R16----225/45 R16---TMN002 | AfterMarket OZ | MAX 615 KG | MATT BLACK + DIAMOND-CUT | X-Line | 8027529045734 | OZ | 10,30 |  |  | Serie S - ext.diam.68 mm | 511x511x249 | 1 | 065-066 | e1*2001/116*0231*.., e1*98/14*0168*.. | bar: Area 1
MINI | ONE | ONE | Mini,R50 | 09/2001 | 03/2007 | 4x100 | 56,10 | 380 | 1900 |  | M12x1,50 | 17 | ENERGY | 7x16 | 16,00 | 7,00 | W8503220154 | 1 |  |  |  | 4x100 |  | 42 | 81710306 | S | B1 | B | LB13 |  | KBA |  | DK | YES |  |  | K | KBA (ABE+VB) | 1 | No car modifications required | 195/50 R16---TMN003-195/55 R16----205/45 R16----205/50 R16---TMN002-215/45 R16----215/50 R16----225/45 R16---TMN002 | AfterMarket OZ | MAX 615 KG | MATT BLACK + DIAMOND-CUT | X-Line | 8027529045741 | OZ | 10,20 |  |  | Serie S - ext.diam.68 mm | 511x511x249 | 1 | 065-066 | e1*2001/116*0231*.., e1*98/14*0168*.. | bar: Area 1
MINI | ONE | ONE | Mini,R50 | 09/2001 | 03/2007 | 4x100 | 56,10 | 380 | 1900 |  | M12x1,50 | 17 | ENVY | 7x16 | 16,00 | 7,00 | W8504020168 | 1 |  |  |  | 4x100 |  | 37 | 81710467 | S | VST20A24 | B |  |  | KBA |  | DK | YES |  |  | K | KBA (ABE+VB) | 2 | Mods can be necessary to car | 195/50 R16---TMN003-195/55 R16----205/45 R16----205/50 R16---TMN002-215/45 R16----215/50 R16----225/45 R16---TMN002 | AfterMarket OZ | MAX 615 KG | MATT SILVER TECH DIAMOND CUT | X-Line | 8027529052886 | OZ | 8,21 |  |  | Serie S - ext.diam.68 mm | 511x511x249 | 1 | 065-066 | e1*2001/116*0231*.., e1*98/14*0168*.. | bar: Area 1
MINI | ONE | ONE | Mini,R50 | 09/2001 | 03/2007 | 4x100 | 56,10 | 380 | 1900 |  | M12x1,50 | 17 | ENVY | 7x16 | 16,00 | 7,00 | W8504020268 | 1 |  |  |  | 4x100 |  | 42 | 81710467 | S | VST20A24 | B |  |  | KBA |  | DK | YES |  |  | K | KBA (ABE+VB) | 1 | No car modifications required | 195/50 R16---TMN003-195/55 R16----205/45 R16----205/50 R16---TMN002-215/45 R16----215/50 R16----225/45 R16---TMN002 | AfterMarket OZ | MAX 615 KG | MATT SILVER TECH DIAMOND CUT | X-Line | 8027529052893 | OZ | 8,21 |  |  | Serie S - ext.diam.68 mm | 511x511x249 | 1 | 065-066 | e1*2001/116*0231*.., e1*98/14*0168*.. | bar: Area 1
MINI | ONE | ONE | Mini,R50 | 09/2001 | 03/2007 | 4x100 | 56,10 | 380 | 1900 |  | M12x1,50 | 17 | LOUNGE 8 | 7x16 | 16,00 | 7,00 | W8503720054 | 1 |  |  |  | 4x100 |  | 37 | 81710306 | S | B1 | B | LB13 |  | KBA |  | DK | YES |  |  | K | KBA (ABE+VB) | 2 | Mods can be necessary to car | 195/50 R16---TMN003-195/55 R16----205/45 R16----205/50 R16---TMN002-215/45 R16----215/50 R16----225/45 R16---TMN002 | AfterMarket OZ | MAX 615 KG | MATT BLACK + DIAMOND-CUT | X-Line | 8027529048032 | OZ | 8,20 |  |  | Serie S - ext.diam.68 mm | 511x511x249 | 1 | 065-066 | e1*2001/116*0231*.., e1*98/14*0168*.. | bar: Area 1
MINI | ONE | ONE | Mini,R50 | 09/2001 | 03/2007 | 4x100 | 56,10 | 380 | 1900 |  | M12x1,50 | 17 | LOUNGE 8 | 7x16 | 16,00 | 7,00 | W8503720075 | 1 |  |  |  | 4x100 |  | 37 | 81710306 | S | B1 | B | LB13 |  | KBA |  | DK | YES |  |  | K | KBA (ABE+VB) | 2 | Mods can be necessary to car | 195/50 R16---TMN003-195/55 R16----205/45 R16----205/50 R16---TMN002-215/45 R16----215/50 R16----225/45 R16---TMN002 | AfterMarket OZ | MAX 615 KG | METAL SILVER + DIAMOND CUT | X-Line | 8027529048049 | OZ | 8,20 |  |  | Serie S - ext.diam.68 mm | 511x511x249 | 1 | 065-066 | e1*2001/116*0231*.., e1*98/14*0168*.. | Area 2: OUT
MINI | ONE | ONE | Mini,R50 | 09/2001 | 03/2007 | 4x100 | 56,10 | 380 | 1900 |  | M12x1,50 | 17 | LOUNGE 8 | 7x16 | 16,00 | 7,00 | W8503720154 | 1 |  |  |  | 4x100 |  | 42 | 81710306 | S | B1 | B | LB13 |  | KBA |  | DK | YES |  |  | K | KBA (ABE+VB) | 1 | No car modifications required | 195/50 R16---TMN003-195/55 R16----205/45 R16----205/50 R16---TMN002-215/45 R16----215/50 R16----225/45 R16---TMN002 | AfterMarket OZ | MAX 615 KG | MATT BLACK + DIAMOND-CUT | X-Line | 8027529048056 | OZ | 8,20 |  |  | Serie S - ext.diam.68 mm | 511x511x249 | 1 | 065-066 | e1*2001/116*0231*.., e1*98/14*0168*.. | bar: Area 1
MINI | ONE | ONE | Mini,R50 | 09/2001 | 03/2007 | 4x100 | 56,10 | 380 | 1900 |  | M12x1,50 | 17 | LOUNGE 8 | 7x16 | 16,00 | 7,00 | W8503720175 | 1 |  |  |  | 4x100 |  | 42 | 81710306 | S | B1 | B | LB13 |  | KBA |  | DK | YES |  |  | K | KBA (ABE+VB) | 1 | No car modifications required | 195/50 R16---TMN003-195/55 R16----205/45 R16----205/50 R16---TMN002-215/45 R16----215/50 R16----225/45 R16---TMN002 | AfterMarket OZ | MAX 615 KG | METAL SILVER + DIAMOND CUT | X-Line | 8027529048063 | OZ | 8,20 |  |  | Serie S - ext.diam.68 mm | 511x511x249 | 1 | 065-066 | e1*2001/116*0231*.., e1*98/14*0168*.. | bar: Area 1
MINI | ONE | ONE | Mini,R50 | 09/2001 | 03/2007 | 4x100 | 56,10 | 380 | 1900 |  | M12x1,50 | 17 | QUARANTA | 7x16 | 16,00 | 7,00 | W0185020054 | 1 | S | 20100928 | 20101028 | 4x100 |  | 37 | 81710467 | S | VST20A24 | B |  |  | KBA |  | DK | YES |  |  | K | KBA (ABE+VB) | 2 | Mods can be necessary to car | 195/50 R16---TMN003-195/55 R16----205/45 R16----205/50 R16---TMN002-215/45 R16----215/50 R16----225/45 R16---TMN002 | AfterMarket OZ | MAX 615 KG | MATT BLACK + DIAMOND-CUT | Via Veneto | 8027529054361 | OZ | 9,90 |  |  | Serie S - ext.diam.68 mm | 540x540x260 | 1 | 065-066 | e1*2001/116*0231*.., e1*98/14*0168*.. | bar: Area 1
MINI | ONE | ONE | Mini,R50 | 09/2001 | 03/2007 | 4x100 | 56,10 | 380 | 1900 |  | M12x1,50 | 17 | QUARANTA | 7x16 | 16,00 | 7,00 | W0185020154 | 1 | S | 20100928 | 20101028 | 4x100 |  | 42 | 81710467 | S | VST20A24 | B |  |  | KBA |  | DK | YES |  |  | K | KBA (ABE+VB) | 1 | No car modifications required | 195/50 R16---TMN003-195/55 R16----205/45 R16----205/50 R16---TMN002-215/45 R16----215/50 R16----225/45 R16---TMN002 | AfterMarket OZ | MAX 615 KG | MATT BLACK + DIAMOND-CUT | Via Veneto | 8027529053685 | OZ | 9,79 |  |  | Serie S - ext.diam.68 mm | 540x540x260 | 1 | 065-066 | e1*2001/116*0231*.., e1*98/14*0168*.. | bar: Area 1
MINI | ONE | ONE | Mini,R50 | 09/2001 | 03/2007 | 4x100 | 56,10 | 380 | 1900 |  | M12x1,50 | 17 | SUPERTURISMO GT | 7x16 | 16,00 | 7,00 | W0167020079 | 1 | S | 20080624 | 20080724 | 4x100 |  | 37 | 81710306 | S | B1 | B | LB13 |  | KBA | VIA | DK | YES |  |  | T | Teilegutachten (PB+VB) | 2 | Mods can be necessary to car | 195/50 R16---TMN003-195/55 R16----205/45 R16----205/50 R16---TMN002-215/45 R16----215/50 R16----225/45 R16---TMN002 | AfterMarket OZ | MAX 600 KG | MATT BLACK + RED LETTERING | Racing | 8027529000443 | OZ | 10,68 |  |  | Serie S - ext.diam.68 mm | 480x480x255 | 1 | 065-066 | e1*2001/116*0231*.., e1*98/14*0168*.. | bar: Area 1
MINI | ONE | ONE | Mini,R50 | 09/2001 | 03/2007 | 4x100 | 56,10 | 380 | 1900 |  | M12x1,50 | 17 | SUPERTURISMO GT | 7x16 | 16,00 | 7,00 | W0167020082 | 1 | S | 20050325 | 20050424 | 4x100 |  | 37 | 81710306 | S | B1 | B | LB13 |  | KBA | VIA | DK | YES |  |  | T | Teilegutachten (PB+VB) | 2 | Mods can be necessary to car | 195/50 R16---TMN003-195/55 R16----205/45 R16----205/50 R16---TMN002-215/45 R16----215/50 R16----225/45 R16---TMN002 | AfterMarket OZ | MAX 600 KG | RACE SILVER + BLACK LETTERING | Racing | 8027529000450 | OZ | 10,68 |  |  | Serie S - ext.diam.68 mm | 480x480x255 | 1 | 065-066 | e1*2001/116*0231*.., e1*98/14*0168*.. | bar: Area 1
MINI | ONE | ONE | Mini,R50 | 09/2001 | 03/2007 | 4x100 | 56,10 | 380 | 1900 |  | M12x1,50 | 17 | SUPERTURISMO GT | 7x16 | 16,00 | 7,00 | W0167020182 | 1 | S | 20031017 | 20031116 | 4x100 |  | 42 | 81710306 | S | B1 | B | LB13 |  | KBA | VIA | DK | YES |  |  | K | KBA (ABE+VB) | 1 | No car modifications required | 195/50 R16---TMN003-195/55 R16----205/45 R16----205/50 R16---TMN002-215/45 R16----215/50 R16----225/45 R16---TMN002 | AfterMarket OZ | MAX 600 KG | RACE SILVER + BLACK LETTERING | Racing | 8027529000474 | OZ | 10,68 |  |  | Serie S - ext.diam.68 mm | 480x480x255 | 1 | 065-066 | e1*2001/116*0231*.., e1*98/14*0168*.. | bar: Area 1
MINI | ONE | ONE | Mini,R50 | 09/2001 | 03/2007 | 4x100 | 56,10 | 380 | 1900 |  | M12x1,50 | 17 | SUPERTURISMO GT | 7x16 | 16,00 | 7,00 | W01895200P5 | 1 |  |  |  | 4x100 |  | 37 | 81710306 | S | B1 | B | LB13 |  | KBA |  | DK | YES |  |  | K | KBA (ABE+VB) | 2 | Mods can be necessary to car | 195/50 R16---TMN003-195/55 R16----205/45 R16----205/50 R16---TMN002-215/45 R16----215/50 R16----225/45 R16---TMN002 | AfterMarket OZ | MAX 615 KG | GRIGIO CORSA+BLACK LETTERING | Racing | 8027529080315 | OZ | 10,27 |  |  | Serie S - ext.diam.68 mm | 480x480x248 | 1 | 065-066 | e1*2001/116*0231*.., e1*98/14*0168*.. | bar: Area 1
MINI | ONE | ONE | Mini,R50 | 09/2001 | 03/2007 | 4x100 | 56,10 | 380 | 1900 |  | M12x1,50 | 17 | SUPERTURISMO GT | 7x16 | 16,00 | 7,00 | W0189520079 | 1 |  |  |  | 4x100 |  | 37 | 81710306 | S | B1 | B | LB13 |  | KBA |  | DK | YES |  |  | K | KBA (ABE+VB) | 2 | Mods can be necessary to car | 195/50 R16---TMN003-195/55 R16----205/45 R16----205/50 R16---TMN002-215/45 R16----215/50 R16----225/45 R16---TMN002 | AfterMarket OZ | MAX 615 KG | MATT BLACK + RED LETTERING | Racing | 8027529080322 | OZ | 10,27 |  |  | Serie S - ext.diam.68 mm | 480x480x248 | 1 | 065-066 | e1*2001/116*0231*.., e1*98/14*0168*.. | bar: Area 1
MINI | ONE | ONE | Mini,R50 | 09/2001 | 03/2007 | 4x100 | 56,10 | 380 | 1900 |  | M12x1,50 | 17 | SUPERTURISMO GT | 7x16 | 16,00 | 7,00 | W01895201P5 | 1 |  |  |  | 4x100 |  | 42 | 81710306 | S | B1 | B | LB13 |  | KBA |  | DK | YES |  |  | K | KBA (ABE+VB) | 1 | No car modifications required | 195/50 R16---TMN003-195/55 R16----205/45 R16----205/50 R16---TMN002-215/45 R16----215/50 R16----225/45 R16---TMN002 | AfterMarket OZ | MAX 615 KG | GRIGIO CORSA+BLACK LETTERING | Racing | 8027529080339 | OZ | 10,19 |  |  | Serie S - ext.diam.68 mm | 480x480x248 | 1 | 065-066 | e1*2001/116*0231*.., e1*98/14*0168*.. | bar: Area 1
MINI | ONE | ONE | Mini,R50 | 09/2001 | 03/2007 | 4x100 | 56,10 | 380 | 1900 |  | M12x1,50 | 17 | SUPERTURISMO GT | 7x16 | 16,00 | 7,00 | W0189520179 | 1 |  |  |  | 4x100 |  | 42 | 81710306 | S | B1 | B | LB13 |  | KBA |  | DK | YES |  |  | K | KBA (ABE+VB) | 1 | No car modifications required | 195/50 R16---TMN003-195/55 R16----205/45 R16----205/50 R16---TMN002-215/45 R16----215/50 R16----225/45 R16---TMN002 | AfterMarket OZ | MAX 615 KG | MATT BLACK + RED LETTERING | Racing | 8027529080346 | OZ | 10,19 |  |  | Serie S - ext.diam.68 mm | 480x480x248 | 1 | 065-066 | e1*2001/116*0231*.., e1*98/14*0168*.. | bar: Area 1
MINI | ONE | ONE | Mini,R50 | 09/2001 | 03/2007 | 4x100 | 56,10 | 380 | 1900 |  | M12x1,50 | 17 | SUPERTURISMO WRC | 7x16 | 16,00 | 7,00 | W0167020033 | 1 | S | 20051123 | 20051223 | 4x100 |  | 37 | 81710306 | S | B1 | B | LB13 |  | KBA | VIA | DK | YES |  |  | T | Teilegutachten (PB+VB) | 2 | Mods can be necessary to car | 195/50 R16---TMN003-195/55 R16----205/45 R16----205/50 R16---TMN002-215/45 R16----215/50 R16----225/45 R16---TMN002 | AfterMarket OZ | MAX 600 KG | WHITE + RED LETTERING | Racing | 8027529000436 | OZ | 10,68 |  |  | Serie S - ext.diam.68 mm | 480x480x255 | 1 | 065-066 | e1*2001/116*0231*.., e1*98/14*0168*.. | bar: Area 1
MINI | ONE | ONE | Mini,R50 | 09/2001 | 03/2007 | 4x100 | 56,10 | 380 | 1900 |  | M12x1,50 | 17 | SUPERTURISMO WRC | 7x16 | 16,00 | 7,00 | W0189520033 | 1 | S | 20121105 | 20121205 | 4x100 |  | 37 | 81710306 | S | B1 | B | LB13 |  | KBA |  | DK | YES |  |  | K | KBA (ABE+VB) | 2 | Mods can be necessary to car | 195/50 R16---TMN003-195/55 R16----205/45 R16----205/50 R16---TMN002-215/45 R16----215/50 R16----225/45 R16---TMN002 | AfterMarket OZ | MAX 615 KG | WHITE + RED LETTERING | Racing | 8027529082340 | OZ | 10,27 |  |  | Serie S - ext.diam.68 mm | 480x480x248 | 1 | 065-066 | e1*2001/116*0231*.., e1*98/14*0168*.. | bar: Area 1
MINI | ONE | ONE | Mini,R50 | 09/2001 | 03/2007 | 4x100 | 56,10 | 380 | 1900 |  | M12x1,50 | 17 | SUPERTURISMO WRC | 7x16 | 16,00 | 7,00 | W0189520133 | 1 | S | 20121105 | 20121205 | 4x100 |  | 42 | 81710306 | S | B1 | B | LB13 |  | KBA |  | DK | YES |  |  | K | KBA (ABE+VB) | 1 | No car modifications required | 195/50 R16---TMN003-195/55 R16----205/45 R16----205/50 R16---TMN002-215/45 R16----215/50 R16----225/45 R16---TMN002 | AfterMarket OZ | MAX 615 KG | WHITE + RED LETTERING | Racing | 8027529082357 | OZ | 10,19 |  |  | Serie S - ext.diam.68 mm | 480x480x248 | 1 | 065-066 | e1*2001/116*0231*.., e1*98/14*0168*.. | bar: Area 1
MINI | ONE | ONE | Mini,R50 | 09/2001 | 03/2007 | 4x100 | 56,10 | 380 | 1900 |  | M12x1,50 | 17 | ULTRALEGGERA | 7x16 | 16,00 | 7,00 | W01730200A53 | 1 | S | 20061026 | 20061125 | 4x100 |  | 37 | 81710306 | S | B1 | B | LB13 | TÜV |  |  | DK | YES |  |  | T | Teilegutachten (PB+VB) | 2 | Mods can be necessary to car | 195/50 R16---TMN003-195/55 R16----205/45 R16----205/50 R16---TMN002-215/45 R16----215/50 R16----225/45 R16---TMN002 | AfterMarket OZ | MAX 550 KG | MATT BLACK | Racing | 8027529002928 | OZ | 7,82 |  |  | Serie S - ext.diam.68 mm | 480x480x255 | 1 | 065-066 | e1*2001/116*0231*.., e1*98/14*0168*.. | bar: Area 1
MINI | ONE | ONE | Mini,R50 | 09/2001 | 03/2007 | 4x100 | 56,10 | 380 | 1900 |  | M12x1,50 | 17 | ULTRALEGGERA | 7x16 | 16,00 | 7,00 | W0173020022 | 1 | S | 20051019 | 20051118 | 4x100 |  | 37 | 81710306 | S | B1 | B | LB13 | TÜV |  |  | DK | YES |  |  | T | Teilegutachten (PB+VB) | 2 | Mods can be necessary to car | 195/50 R16---TMN003-195/55 R16----205/45 R16----205/50 R16---TMN002-215/45 R16----215/50 R16----225/45 R16---TMN002 | AfterMarket OZ | MAX 550 KG | MATT GRAPHIT SILVER | Racing | 8027529002935 | OZ | 7,82 |  |  | Serie S - ext.diam.68 mm | 480x480x255 | 1 | 065-066 | e1*2001/116*0231*.., e1*98/14*0168*.. | bar: Area 1
MINI | ONE | ONE | Mini,R50 | 09/2001 | 03/2007 | 4x100 | 56,10 | 380 | 1900 |  | M12x1,50 | 17 | ULTRALEGGERA | 7x16 | 16,00 | 7,00 | W0173020061 | 1 | S | 20051019 | 20051118 | 4x100 |  | 37 | 81710306 | S | B1 | B | LB13 | TÜV |  |  | DK | YES |  |  | T | Teilegutachten (PB+VB) | 2 | Mods can be necessary to car | 195/50 R16---TMN003-195/55 R16----205/45 R16----205/50 R16---TMN002-215/45 R16----215/50 R16----225/45 R16---TMN002 | AfterMarket OZ | MAX 550 KG | CHRYSTAL TITANIUM | Racing | 8027529002942 | OZ | 7,82 |  |  | Serie S - ext.diam.68 mm | 480x480x255 | 1 | 065-066 | e1*2001/116*0231*.., e1*98/14*0168*.. | bar: Area 1
MINI | ONE | ONE | Mini,R50 | 09/2001 | 03/2007 | 4x100 | 56,10 | 380 | 1900 |  | M12x1,50 | 17 | ADRENALINA | 7x17 | 17,00 | 7,00 | W8501320054 | 1 | S | 20080904 | 20081004 | 4x100 |  | 37 | 81710306 | S | B1 | B | LB13 |  | KBA |  | DK | YES |  |  | K | KBA (ABE+VB) | 2 | Mods can be necessary to car | 205/40 R17--Fit&Go--205/45 R17--Fit&Go--215/40 R17----215/45 R17--- | AfterMarket OZ | MAX 615 KG | MATT BLACK + DIAMOND-CUT | X-Line | 8027529034585 | OZ | 11,52 |  |  | Serie S - ext.diam.68 mm | 542x542x249 | 1 | 065-066 | e1*2001/116*0231*.., e1*98/14*0168*.. | bar: Area 1
MINI | ONE | ONE | Mini,R50 | 09/2001 | 03/2007 | 4x100 | 56,10 | 380 | 1900 |  | M12x1,50 | 17 | ADRENALINA | 7x17 | 17,00 | 7,00 | W8501320154 | 1 | S | 20080904 | 20081004 | 4x100 |  | 42 | 81710306 | S | B1 | B | LB13 |  | KBA |  | DK | YES |  |  | K | KBA (ABE+VB) | 1 | No car modifications required | 205/40 R17--Fit&Go--205/45 R17--Fit&Go--215/40 R17----215/45 R17--- | AfterMarket OZ | MAX 615 KG | MATT BLACK + DIAMOND-CUT | X-Line | 8027529034592 | OZ | 11,40 |  |  | Serie S - ext.diam.68 mm | 542x542x249 | 1 | 065-066 | e1*2001/116*0231*.., e1*98/14*0168*.. | bar: Area 1
MINI | ONE | ONE | Mini,R50 | 09/2001 | 03/2007 | 4x100 | 56,10 | 380 | 1900 |  | M12x1,50 | 17 | ALLEGGERITA HLT 4F | 7x17 | 17,00 | 7,00 | W01820200A66 | 1 | S | 20081210 | 20090109 | 4x100 |  | 37 | 81710306 | S | B1 | B | LB13 | TÜV |  |  | DK | YES |  |  | T | Teilegutachten (PB+VB) | 2 | Mods can be necessary to car | 205/40 R17--Fit&Go--205/45 R17--Fit&Go--215/40 R17----215/45 R17--- | AfterMarket OZ | MAX 500 KG | TITANIUM TECH | I-Tech | 8027529034899 | OZ | 7,96 |  |  | Serie S - ext.diam.68 mm | 540x540x260 | 1 | 065-066 | e1*2001/116*0231*.., e1*98/14*0168*.. | bar: Area 1
MINI | ONE | ONE | Mini,R50 | 09/2001 | 03/2007 | 4x100 | 56,10 | 380 | 1900 |  | M12x1,50 | 17 | ALLEGGERITA HLT 4F | 7x17 | 17,00 | 7,00 | W01820200P3 | 3 | S | 20121012 | 20121111 | 4x100 |  | 37 | 81710306 | S | B1 | B | LB13 | TÜV |  |  | DK | YES |  |  | T | Teilegutachten (PB+VB) | 2 | Mods can be necessary to car | 205/40 R17--Fit&Go--205/45 R17--Fit&Go--215/40 R17----215/45 R17--- | AfterMarket OZ | MAX 500 KG | ACID GREEN | I-Tech | 8027529080902 | OZ | 7,96 |  |  | Serie S - ext.diam.68 mm | 540x540x260 | 1 | 065-066 | e1*2001/116*0231*.., e1*98/14*0168*.. | bar: Area 1
MINI | ONE | ONE | Mini,R50 | 09/2001 | 03/2007 | 4x100 | 56,10 | 380 | 1900 |  | M12x1,50 | 17 | ALLEGGERITA HLT 4F | 7x17 | 17,00 | 7,00 | W0182020022 | 3 | S | 20081210 | 20090109 | 4x100 |  | 37 | 81710306 | S | B1 | B | LB13 | TÜV |  |  | DK | YES |  |  | T | Teilegutachten (PB+VB) | 2 | Mods can be necessary to car | 205/40 R17--Fit&Go--205/45 R17--Fit&Go--215/40 R17----215/45 R17--- | AfterMarket OZ | MAX 500 KG | MATT GRAPHIT SILVER | I-Tech | 8027529034943 | OZ | 7,96 |  |  | Serie S - ext.diam.68 mm | 540x540x260 | 1 | 065-066 | e1*2001/116*0231*.., e1*98/14*0168*.. | bar: Area 1
MINI | ONE | ONE | Mini,R50 | 09/2001 | 03/2007 | 4x100 | 56,10 | 380 | 1900 |  | M12x1,50 | 17 | ALLEGGERITA HLT 4F | 7x17 | 17,00 | 7,00 | W0182020030 | 3 | S | 20080918 | 20081018 | 4x100 |  | 37 | 81710306 | S | B1 | B | LB13 | TÜV |  |  | DK | YES |  |  | T | Teilegutachten (PB+VB) | 2 | Mods can be necessary to car | 205/40 R17--Fit&Go--205/45 R17--Fit&Go--215/40 R17----215/45 R17--- | AfterMarket OZ | MAX 500 KG | WHITE | I-Tech | 8027529031317 | OZ | 7,96 |  |  | Serie S - ext.diam.68 mm | 540x540x260 | 1 | 065-066 | e1*2001/116*0231*.., e1*98/14*0168*.. | bar: Area 1
MINI | ONE | ONE | Mini,R50 | 09/2001 | 03/2007 | 4x100 | 56,10 | 380 | 1900 |  | M12x1,50 | 17 | ALLEGGERITA HLT 4F | 7x17 | 17,00 | 7,00 | W0182020053 | 3 | S | 20080918 | 20081018 | 4x100 |  | 37 | 81710306 | S | B1 | B | LB13 | TÜV |  |  | DK | YES |  |  | T | Teilegutachten (PB+VB) | 2 | Mods can be necessary to car | 205/40 R17--Fit&Go--205/45 R17--Fit&Go--215/40 R17----215/45 R17--- | AfterMarket OZ | MAX 500 KG | MATT BLACK | I-Tech | 8027529031324 | OZ | 7,96 |  |  | Serie S - ext.diam.68 mm | 540x540x260 | 1 | 065-066 | e1*2001/116*0231*.., e1*98/14*0168*.. | bar: Area 1
MINI | ONE | ONE | Mini,R50 | 09/2001 | 03/2007 | 4x100 | 56,10 | 380 | 1900 |  | M12x1,50 | 17 | ALLEGGERITA HLT 4F | 7x17 | 17,00 | 7,00 | W0182020071 | 3 | S | 20080918 | 20081018 | 4x100 |  | 37 | 81710306 | S | B1 | B | LB13 | TÜV |  |  | DK | YES |  |  | T | Teilegutachten (PB+VB) | 2 | Mods can be necessary to car | 205/40 R17--Fit&Go--205/45 R17--Fit&Go--215/40 R17----215/45 R17--- | AfterMarket OZ | MAX 500 KG | ORANGE | I-Tech | 8027529031331 | OZ | 7,96 |  |  | Serie S - ext.diam.68 mm | 540x540x260 | 1 | 065-066 | e1*2001/116*0231*.., e1*98/14*0168*.. | bar: Area 1
MINI | ONE | ONE | Mini,R50 | 09/2001 | 03/2007 | 4x100 | 56,10 | 380 | 1900 |  | M12x1,50 | 17 | ALLEGGERITA HLT 4F | 7x17 | 17,00 | 7,00 | W0182020072 | 3 | S | 20080918 | 20081018 | 4x100 |  | 37 | 81710306 | S | B1 | B | LB13 | TÜV |  |  | DK | YES |  |  | T | Teilegutachten (PB+VB) | 2 | Mods can be necessary to car | 205/40 R17--Fit&Go--205/45 R17--Fit&Go--215/40 R17----215/45 R17--- | AfterMarket OZ | MAX 500 KG | MATT BLUE | I-Tech | 8027529031348 | OZ | 7,96 |  |  | Serie S - ext.diam.68 mm | 540x540x260 | 1 | 065-066 | e1*2001/116*0231*.., e1*98/14*0168*.. | bar: Area 1
MINI | ONE | ONE | Mini,R50 | 09/2001 | 03/2007 | 4x100 | 56,10 | 380 | 1900 |  | M12x1,50 | 17 | ALLEGGERITA HLT 4F | 7x17 | 17,00 | 7,00 | W0182020076 | 3 | S | 20081210 | 20090109 | 4x100 |  | 37 | 81710306 | S | B1 | B | LB13 | TÜV |  |  | DK | YES |  |  | T | Teilegutachten (PB+VB) | 2 | Mods can be necessary to car | 205/40 R17--Fit&Go--205/45 R17--Fit&Go--215/40 R17----215/45 R17--- | AfterMarket OZ | MAX 500 KG | RACE GOLD | I-Tech | 8027529034912 | OZ | 7,96 |  |  | Serie S - ext.diam.68 mm | 540x540x260 | 1 | 065-066 | e1*2001/116*0231*.., e1*98/14*0168*.. | bar: Area 1
MINI | ONE | ONE | Mini,R50 | 09/2001 | 03/2007 | 4x100 | 56,10 | 380 | 1900 |  | M12x1,50 | 17 | ALLEGGERITA HLT 4F | 7x17 | 17,00 | 7,00 | W0182020084 | 3 | S | 20080918 | 20081018 | 4x100 |  | 37 | 81710306 | S | B1 | B | LB13 | TÜV |  |  | DK | YES |  |  | T | Teilegutachten (PB+VB) | 2 | Mods can be necessary to car | 205/40 R17--Fit&Go--205/45 R17--Fit&Go--215/40 R17----215/45 R17--- | AfterMarket OZ | MAX 500 KG | RED | I-Tech | 8027529031355 | OZ | 7,96 |  |  | Serie S - ext.diam.68 mm | 540x540x260 | 1 | 065-066 | e1*2001/116*0231*.., e1*98/14*0168*.. | bar: Area 1
MINI | ONE | ONE | Mini,R50 | 09/2001 | 03/2007 | 4x100 | 56,10 | 380 | 1900 |  | M12x1,50 | 17 | ALLEGGERITA HLT 4F | 7x17 | 17,00 | 7,00 | W01820201A66 | 1 | S | 20081210 | 20090109 | 4x100 |  | 44 | 81710306 | S | B1 | B | LB13 | TÜV |  |  | DK | YES |  |  | T | Teilegutachten (PB+VB) | 1 | No car modifications required | 205/40 R17--Fit&Go--205/45 R17--Fit&Go--215/40 R17----215/45 R17--- | AfterMarket OZ | MAX 500 KG | TITANIUM TECH | I-Tech | 8027529034905 | OZ | 7,91 |  |  | Serie S - ext.diam.68 mm | 540x540x260 | 1 | 065-066 | e1*2001/116*0231*.., e1*98/14*0168*.. | bar: Area 1
MINI | ONE | ONE | Mini,R50 | 09/2001 | 03/2007 | 4x100 | 56,10 | 380 | 1900 |  | M12x1,50 | 17 | ALLEGGERITA HLT 4F | 7x17 | 17,00 | 7,00 | W01820201P3 | 3 | S | 20121012 | 20121111 | 4x100 |  | 44 | 81710306 | S | B1 | B | LB13 | TÜV |  |  | DK | YES |  |  | T | Teilegutachten (PB+VB) | 1 | No car modifications required | 205/40 R17--Fit&Go--205/45 R17--Fit&Go--215/40 R17----215/45 R17--- | AfterMarket OZ | MAX 500 KG | ACID GREEN | I-Tech | 8027529080896 | OZ | 7,91 |  |  | Serie S - ext.diam.68 mm | 540x540x260 | 1 | 065-066 | e1*2001/116*0231*.., e1*98/14*0168*.. | bar: Area 1
MINI | ONE | ONE | Mini,R50 | 09/2001 | 03/2007 | 4x100 | 56,10 | 380 | 1900 |  | M12x1,50 | 17 | ALLEGGERITA HLT 4F | 7x17 | 17,00 | 7,00 | W0182020122 | 3 | S | 20081210 | 20090109 | 4x100 |  | 44 | 81710306 | S | B1 | B | LB13 | TÜV |  |  | DK | YES |  |  | T | Teilegutachten (PB+VB) | 1 | No car modifications required | 205/40 R17--Fit&Go--205/45 R17--Fit&Go--215/40 R17----215/45 R17--- | AfterMarket OZ | MAX 500 KG | MATT GRAPHIT SILVER | I-Tech | 8027529034950 | OZ | 7,91 |  |  | Serie S - ext.diam.68 mm | 540x540x260 | 1 | 065-066 | e1*2001/116*0231*.., e1*98/14*0168*.. | bar: Area 1
MINI | ONE | ONE | Mini,R50 | 09/2001 | 03/2007 | 4x100 | 56,10 | 380 | 1900 |  | M12x1,50 | 17 | ALLEGGERITA HLT 4F | 7x17 | 17,00 | 7,00 | W0182020130 | 3 | S | 20080918 | 20081018 | 4x100 |  | 44 | 81710306 | S | B1 | B | LB13 | TÜV |  |  | DK | YES |  |  | T | Teilegutachten (PB+VB) | 1 | No car modifications required | 205/40 R17--Fit&Go--205/45 R17--Fit&Go--215/40 R17----215/45 R17--- | AfterMarket OZ | MAX 500 KG | WHITE | I-Tech | 8027529031362 | OZ | 7,91 |  |  | Serie S - ext.diam.68 mm | 540x540x260 | 1 | 065-066 | e1*2001/116*0231*.., e1*98/14*0168*.. | bar: Area 1
MINI | ONE | ONE | Mini,R50 | 09/2001 | 03/2007 | 4x100 | 56,10 | 380 | 1900 |  | M12x1,50 | 17 | ALLEGGERITA HLT 4F | 7x17 | 17,00 | 7,00 | W0182020153 | 3 | S | 20080918 | 20081018 | 4x100 |  | 44 | 81710306 | S | B1 | B | LB13 | TÜV |  |  | DK | YES |  |  | T | Teilegutachten (PB+VB) | 1 | No car modifications required | 205/40 R17--Fit&Go--205/45 R17--Fit&Go--215/40 R17----215/45 R17--- | AfterMarket OZ | MAX 500 KG | MATT BLACK | I-Tech | 8027529031379 | OZ | 7,91 |  |  | Serie S - ext.diam.68 mm | 540x540x260 | 1 | 065-066 | e1*2001/116*0231*.., e1*98/14*0168*.. | bar: Area 1
MINI | ONE | ONE | Mini,R50 | 09/2001 | 03/2007 | 4x100 | 56,10 | 380 | 1900 |  | M12x1,50 | 17 | ALLEGGERITA HLT 4F | 7x17 | 17,00 | 7,00 | W0182020171 | 3 | S | 20080924 | 20081024 | 4x100 |  | 44 | 81710306 | S | B1 | B | LB13 | TÜV |  |  | DK | YES |  |  | T | Teilegutachten (PB+VB) | 1 | No car modifications required | 205/40 R17--Fit&Go--205/45 R17--Fit&Go--215/40 R17----215/45 R17--- | AfterMarket OZ | MAX 500 KG | ORANGE | I-Tech | 8027529031386 | OZ | 7,91 |  |  | Serie S - ext.diam.68 mm | 540x540x260 | 1 | 065-066 | e1*2001/116*0231*.., e1*98/14*0168*.. | bar: Area 1
MINI | ONE | ONE | Mini,R50 | 09/2001 | 03/2007 | 4x100 | 56,10 | 380 | 1900 |  | M12x1,50 | 17 | ALLEGGERITA HLT 4F | 7x17 | 17,00 | 7,00 | W0182020172 | 3 | S | 20080924 | 20081024 | 4x100 |  | 44 | 81710306 | S | B1 | B | LB13 | TÜV |  |  | DK | YES |  |  | T | Teilegutachten (PB+VB) | 1 | No car modifications required | 205/40 R17--Fit&Go--205/45 R17--Fit&Go--215/40 R17----215/45 R17--- | AfterMarket OZ | MAX 500 KG | MATT BLUE | I-Tech | 8027529031393 | OZ | 7,91 |  |  | Serie S - ext.diam.68 mm | 540x540x260 | 1 | 065-066 | e1*2001/116*0231*.., e1*98/14*0168*.. | bar: Area 1
MINI | ONE | ONE | Mini,R50 | 09/2001 | 03/2007 | 4x100 | 56,10 | 380 | 1900 |  | M12x1,50 | 17 | ALLEGGERITA HLT 4F | 7x17 | 17,00 | 7,00 | W0182020176 | 3 | S | 20081210 | 20090109 | 4x100 |  | 44 | 81710306 | S | B1 | B | LB13 | TÜV |  |  | DK | YES |  |  | T | Teilegutachten (PB+VB) | 1 | No car modifications required | 205/40 R17--Fit&Go--205/45 R17--Fit&Go--215/40 R17----215/45 R17--- | AfterMarket OZ | MAX 500 KG | RACE GOLD | I-Tech | 8027529034929 | OZ | 7,91 |  |  | Serie S - ext.diam.68 mm | 540x540x260 | 1 | 065-066 | e1*2001/116*0231*.., e1*98/14*0168*.. | bar: Area 1
MINI | ONE | ONE | Mini,R50 | 09/2001 | 03/2007 | 4x100 | 56,10 | 380 | 1900 |  | M12x1,50 | 17 | ALLEGGERITA HLT 4F | 7x17 | 17,00 | 7,00 | W0182020184 | 3 | S | 20080918 | 20081018 | 4x100 |  | 44 | 81710306 | S | B1 | B | LB13 | TÜV |  |  | DK | YES |  |  | T | Teilegutachten (PB+VB) | 1 | No car modifications required | 205/40 R17--Fit&Go--205/45 R17--Fit&Go--215/40 R17----215/45 R17--- | AfterMarket OZ | MAX 500 KG | RED | I-Tech | 8027529031409 | OZ | 7,91 |  |  | Serie S - ext.diam.68 mm | 540x540x260 | 1 | 065-066 | e1*2001/116*0231*.., e1*98/14*0168*.. | bar: Area 1
MINI | ONE | ONE | Mini,R50 | 09/2001 | 03/2007 | 4x100 | 56,10 | 380 | 1900 |  | M12x1,50 | 17 | DAVID | 7x17 | 17,00 | 7,00 | W01873201N5 | 1 |  |  |  | 4x100 |  | 37 | 81710467 | S | VST20A24 | B |  |  |  |  | DK | YES |  |  |  |  | 2 | Mods can be necessary to car | 205/40 R17--Fit&Go--205/45 R17--Fit&Go--215/40 R17----215/45 R17--- | AfterMarket OZ | MAX 615 KG | MATT GRAPHITE DIAMOND CUT | Via Veneto | 8027529052756 | OZ | 11,13 |  |  | Serie S - ext.diam.68 mm | 540x540x248 | 1 | 065-066 | e1*2001/116*0231*.., e1*98/14*0168*.. | bar: Area 1
MINI | ONE | ONE | Mini,R50 | 09/2001 | 03/2007 | 4x100 | 56,10 | 380 | 1900 |  | M12x1,50 | 17 | DAVID | 7x17 | 17,00 | 7,00 | W01873202N5 | 1 |  |  |  | 4x100 |  | 42 | 81710467 | S | VST20A24 | B |  |  | KBA |  | DK | YES |  |  |  |  | 1 | No car modifications required | 205/40 R17--Fit&Go--205/45 R17--Fit&Go--215/40 R17----215/45 R17--- | AfterMarket OZ | MAX 615 KG | MATT GRAPHITE DIAMOND CUT | Via Veneto | 8027529052763 | OZ | 11,13 |  |  | Serie S - ext.diam.68 mm | 540x540x248 | 1 | 065-066 | e1*2001/116*0231*.., e1*98/14*0168*.. | bar: Area 1
MINI | ONE | ONE | Mini,R50 | 09/2001 | 03/2007 | 4x100 | 56,10 | 380 | 1900 |  | M12x1,50 | 17 | EGO | 7x17 | 17,00 | 7,00 | W8505120154 | 1 | S | 20110726 | 20110825 | 4x100 |  | 37 | 81710467 | S | VST20A24 | B |  |  | KBA |  | DK | YES |  |  | K | KBA (ABE+VB) | 2 | Mods can be necessary to car | 205/40 R17--Fit&Go--205/45 R17--Fit&Go--215/40 R17----215/45 R17--- | AfterMarket OZ | MAX 615 KG | MATT BLACK + DIAMOND-CUT | X-Line | 8027529065794 | OZ | 8,30 |  |  | Serie S - ext.diam.68 mm | 542x542x249 | 1 | 065-066 | e1*2001/116*0231*.., e1*98/14*0168*.. | bar: Area 1
MINI | ONE | ONE | Mini,R50 | 09/2001 | 03/2007 | 4x100 | 56,10 | 380 | 1900 |  | M12x1,50 | 17 | EGO | 7x17 | 17,00 | 7,00 | W8505120254 | 1 | S | 20110726 | 20110825 | 4x100 |  | 42 | 81710467 | S | VST20A24 | B |  |  | KBA |  | DK | YES |  |  | K | KBA (ABE+VB) | 1 | No car modifications required | 205/40 R17--Fit&Go--205/45 R17--Fit&Go--215/40 R17----215/45 R17--- | AfterMarket OZ | MAX 615 KG | MATT BLACK + DIAMOND-CUT | X-Line | 8027529065800 | OZ | 8,30 |  |  | Serie S - ext.diam.68 mm | 542x542x249 | 1 | 065-066 | e1*2001/116*0231*.., e1*98/14*0168*.. | bar: Area 1
MINI | ONE | ONE | Mini,R50 | 09/2001 | 03/2007 | 4x100 | 56,10 | 380 | 1900 |  | M12x1,50 | 17 | ENERGY | 7x17 | 17,00 | 7,00 | W8500720054 | 1 | S | 20080904 | 20081004 | 4x100 |  | 37 | 81710306 | S | B1 | B | LB13 |  | KBA |  | DK | YES |  |  | K | KBA (ABE+VB) | 2 | Mods can be necessary to car | 205/40 R17--Fit&Go--205/45 R17--Fit&Go--215/40 R17----215/45 R17--- | AfterMarket OZ | MAX 615 KG | MATT BLACK + DIAMOND-CUT | X-Line | 8027529034318 | OZ | 11,80 |  |  | Serie S - ext.diam.68 mm | 542x542x249 | 1 | 065-066 | e1*2001/116*0231*.., e1*98/14*0168*.. | bar: Area 1
MINI | ONE | ONE | Mini,R50 | 09/2001 | 03/2007 | 4x100 | 56,10 | 380 | 1900 |  | M12x1,50 | 17 | ENERGY | 7x17 | 17,00 | 7,00 | W8500720154 | 1 | S | 20080904 | 20081004 | 4x100 |  | 42 | 81710306 | S | B1 | B | LB13 |  | KBA |  | DK | YES |  |  | K | KBA (ABE+VB) | 1 | No car modifications required | 205/40 R17--Fit&Go--205/45 R17--Fit&Go--215/40 R17----215/45 R17--- | AfterMarket OZ | MAX 615 KG | MATT BLACK + DIAMOND-CUT | X-Line | 8027529034325 | OZ | 11,70 |  |  | Serie S - ext.diam.68 mm | 542x542x249 | 1 | 065-066 | e1*2001/116*0231*.., e1*98/14*0168*.. | bar: Area 1
MINI | ONE | ONE | Mini,R50 | 09/2001 | 03/2007 | 4x100 | 56,10 | 380 | 1900 |  | M12x1,50 | 17 | ENVY | 7x17 | 17,00 | 7,00 | W8504320168 | 1 |  |  |  | 4x100 |  | 37 | 81710467 | S | VST20A24 | B |  |  | KBA |  | DK | YES |  |  | K | KBA (ABE+VB) | 2 | Mods can be necessary to car | 205/40 R17--Fit&Go--205/45 R17--Fit&Go--215/40 R17----215/45 R17--- | AfterMarket OZ | MAX 615 KG | MATT SILVER TECH DIAMOND CUT | X-Line | 8027529052947 | OZ | 8,30 |  |  | Serie S - ext.diam.68 mm | 542x542x249 | 1 | 065-066 | e1*2001/116*0231*.., e1*98/14*0168*.. | bar: Area 1
MINI | ONE | ONE | Mini,R50 | 09/2001 | 03/2007 | 4x100 | 56,10 | 380 | 1900 |  | M12x1,50 | 17 | ENVY | 7x17 | 17,00 | 7,00 | W8504320268 | 1 |  |  |  | 4x100 |  | 42 | 81710467 | S | VST20A24 | B |  |  | KBA |  | DK | YES |  |  | K | KBA (ABE+VB) | 1 | No car modifications required | 205/40 R17--Fit&Go--205/45 R17--Fit&Go--215/40 R17----215/45 R17--- | AfterMarket OZ | MAX 615 KG | MATT SILVER TECH DIAMOND CUT | X-Line | 8027529052978 | OZ | 8,30 |  |  | Serie S - ext.diam.68 mm | 542x542x249 | 1 | 065-066 | e1*2001/116*0231*.., e1*98/14*0168*.. | bar: Area 1
MINI | ONE | ONE | Mini,R50 | 09/2001 | 03/2007 | 4x100 | 56,10 | 380 | 1900 |  | M12x1,50 | 17 | ITALIA 150 4F | 7x17 | 17,00 | 7,00 | W01886201R4 | 1 | S | 20110914 | 20111014 | 4x100 |  | 37 | 81710467 | S | VST20A24 | B |  |  | KBA |  | DK | YES |  |  | K | KBA (ABE+VB) | 2 | Mods can be necessary to car | 205/40 R17--Fit&Go--205/45 R17--Fit&Go--215/40 R17----215/45 R17--- | AfterMarket OZ | MAX 615 KG | MATT RACE SILVER DIAMOND CUT | Racing | 8027529069563 | OZ | 9,63 |  |  | Serie S - ext.diam.68 mm | 540x540x248 | 1 | 065-066 | e1*2001/116*0231*.., e1*98/14*0168*.. | bar: Area 1
MINI | ONE | ONE | Mini,R50 | 09/2001 | 03/2007 | 4x100 | 56,10 | 380 | 1900 |  | M12x1,50 | 17 | ITALIA 150 4F | 7x17 | 17,00 | 7,00 | W0188620149 | 1 | S | 20110914 | 20111014 | 4x100 |  | 37 | 81710467 | S | VST20A24 | B |  |  | KBA |  | DK | YES |  |  | K | KBA (ABE+VB) | 2 | Mods can be necessary to car | 205/40 R17--Fit&Go--205/45 R17--Fit&Go--215/40 R17----215/45 R17--- | AfterMarket OZ | MAX 615 KG | MATT DARK GRAPHITE DIAMOND CUT | Racing | 8027529069556 | OZ | 9,63 |  |  | Serie S - ext.diam.68 mm | 540x540x248 | 1 | 065-066 | e1*2001/116*0231*.., e1*98/14*0168*.. | bar: Area 1
MINI | ONE | ONE | Mini,R50 | 09/2001 | 03/2007 | 4x100 | 56,10 | 380 | 1900 |  | M12x1,50 | 17 | ITALIA 150 4F | 7x17 | 17,00 | 7,00 | W01886202R4 | 1 | S | 20110914 | 20111014 | 4x100 |  | 42 | 81710467 | S | VST20A24 | B |  |  | KBA |  | DK | YES |  |  | K | KBA (ABE+VB) | 1 | No car modifications required | 205/40 R17--Fit&Go--205/45 R17--Fit&Go--215/40 R17----215/45 R17--- | AfterMarket OZ | MAX 615 KG | MATT RACE SILVER DIAMOND CUT | Racing | 8027529069587 | OZ | 9,63 |  |  | Serie S - ext.diam.68 mm | 540x540x248 | 1 | 065-066 | e1*2001/116*0231*.., e1*98/14*0168*.. | bar: Area 1
MINI | ONE | ONE | Mini,R50 | 09/2001 | 03/2007 | 4x100 | 56,10 | 380 | 1900 |  | M12x1,50 | 17 | ITALIA 150 4F | 7x17 | 17,00 | 7,00 | W0188620249 | 1 | S | 20110914 | 20111014 | 4x100 |  | 42 | 81710467 | S | VST20A24 | B |  |  | KBA |  | DK | YES |  |  | K | KBA (ABE+VB) | 1 | No car modifications required | 205/40 R17--Fit&Go--205/45 R17--Fit&Go--215/40 R17----215/45 R17--- | AfterMarket OZ | MAX 615 KG | MATT DARK GRAPHITE DIAMOND CUT | Racing | 8027529069570 | OZ | 9,63 |  |  | Serie S - ext.diam.68 mm | 540x540x248 | 1 | 065-066 | e1*2001/116*0231*.., e1*98/14*0168*.. | bar: Area 1
MINI | ONE | ONE | Mini,R50 | 09/2001 | 03/2007 | 4x100 | 56,10 | 380 | 1900 |  | M12x1,50 | 17 | LEGGENDA | 7x17 | 17,00 | 7,00 | W01872200A33 | 1 | S | 20110218 | 20110320 | 4x100 |  | 37 | 81710306 | S | B1 | B | LB13 |  | KBA |  | DK | YES |  |  | K | KBA (ABE+VB) | 2 | Mods can be necessary to car | 205/40 R17--Fit&Go--205/45 R17--Fit&Go--215/40 R17----215/45 R17--- | AfterMarket OZ | MAX 530 KG | WHITE + RED LETTERING | Racing | 8027529056594 | OZ | 9,38 |  |  | Serie S - ext.diam.68 mm | 540x540x248 | 1 | 065-066 | e1*2001/116*0231*.., e1*98/14*0168*.. | bar: Area 1
MINI | ONE | ONE | Mini,R50 | 09/2001 | 03/2007 | 4x100 | 56,10 | 380 | 1900 |  | M12x1,50 | 17 | LEGGENDA | 7x17 | 17,00 | 7,00 | W01872200N8 | 1 |  |  |  | 4x100 |  | 37 | 81710306 | S | B1 | B | LB13 |  | KBA |  | DK | YES |  |  | K | KBA (ABE+VB) | 2 | Mods can be necessary to car | 205/40 R17--Fit&Go--205/45 R17--Fit&Go--215/40 R17----215/45 R17--- | AfterMarket OZ | MAX 530 KG | MATT BLACK+WHITE LETTERING | Racing | 8027529057317 | OZ | 9,38 |  |  | Serie S - ext.diam.68 mm | 540x540x248 | 1 | 065-066 | e1*2001/116*0231*.., e1*98/14*0168*.. | bar: Area 1
MINI | ONE | ONE | Mini,R50 | 09/2001 | 03/2007 | 4x100 | 56,10 | 380 | 1900 |  | M12x1,50 | 17 | LEGGENDA | 7x17 | 17,00 | 7,00 | W01872201A33 | 1 | S | 20110218 | 20110320 | 4x100 |  | 42 | 81710306 | S | B1 | B | LB13 |  | KBA |  | DK | YES |  |  | K | KBA (ABE+VB) | 1 | No car modifications required | 205/40 R17--Fit&Go--205/45 R17--Fit&Go--215/40 R17----215/45 R17--- | AfterMarket OZ | MAX 530 KG | WHITE + RED LETTERING | Racing | 8027529056600 | OZ | 9,38 |  |  | Serie S - ext.diam.68 mm | 540x540x248 | 1 | 065-066 | e1*2001/116*0231*.., e1*98/14*0168*.. | bar: Area 1
MINI | ONE | ONE | Mini,R50 | 09/2001 | 03/2007 | 4x100 | 56,10 | 380 | 1900 |  | M12x1,50 | 17 | LEGGENDA | 7x17 | 17,00 | 7,00 | W01872201N8 | 1 | S | 20110307 | 20110406 | 4x100 |  | 42 | 81710306 | S | B1 | B | LB13 |  | KBA |  | DK | YES |  |  | K | KBA (ABE+VB) | 1 | No car modifications required | 205/40 R17--Fit&Go--205/45 R17--Fit&Go--215/40 R17----215/45 R17--- | AfterMarket OZ | MAX 530 KG | MATT BLACK+WHITE LETTERING | Racing | 8027529057256 | OZ | 9,38 |  |  | Serie S - ext.diam.68 mm | 540x540x248 | 1 | 065-066 | e1*2001/116*0231*.., e1*98/14*0168*.. | bar: Area 1
MINI | ONE | ONE | Mini,R50 | 09/2001 | 03/2007 | 4x100 | 56,10 | 380 | 1900 |  | M12x1,50 | 17 | LOUNGE 8 | 7x17 | 17,00 | 7,00 | W8503820054 | 1 |  |  |  | 4x100 |  | 37 | 81710306 | S | B1 | B | LB13 |  | KBA |  | DK | YES |  |  | K | KBA (ABE+VB) | 2 | Mods can be necessary to car | 205/40 R17--Fit&Go--205/45 R17--Fit&Go--215/40 R17----215/45 R17--- | AfterMarket OZ | MAX 615 KG | MATT BLACK + DIAMOND-CUT | X-Line | 8027529048131 | OZ | 8,30 |  |  | Serie S - ext.diam.68 mm | 542x542x249 | 1 | 065-066 | e1*2001/116*0231*.., e1*98/14*0168*.. | bar: Area 1
MINI | ONE | ONE | Mini,R50 | 09/2001 | 03/2007 | 4x100 | 56,10 | 380 | 1900 |  | M12x1,50 | 17 | LOUNGE 8 | 7x17 | 17,00 | 7,00 | W8503820075 | 1 |  |  |  | 4x100 |  | 37 | 81710306 | S | B1 | B | LB13 |  | KBA |  | DK | YES |  |  | K | KBA (ABE+VB) | 2 | Mods can be necessary to car | 205/40 R17--Fit&Go--205/45 R17--Fit&Go--215/40 R17----215/45 R17--- | AfterMarket OZ | MAX 615 KG | METAL SILVER + DIAMOND CUT | X-Line | 8027529048148 | OZ | 8,30 |  |  | Serie S - ext.diam.68 mm | 542x542x249 | 1 | 065-066 | e1*2001/116*0231*.., e1*98/14*0168*.. | bar: Area 1
MINI | ONE | ONE | Mini,R50 | 09/2001 | 03/2007 | 4x100 | 56,10 | 380 | 1900 |  | M12x1,50 | 17 | LOUNGE 8 | 7x17 | 17,00 | 7,00 | W8503820154 | 1 |  |  |  | 4x100 |  | 42 | 81710306 | S | B1 | B | LB13 |  | KBA |  | DK | YES |  |  | K | KBA (ABE+VB) | 1 | No car modifications required | 205/40 R17--Fit&Go--205/45 R17--Fit&Go--215/40 R17----215/45 R17--- | AfterMarket OZ | MAX 615 KG | MATT BLACK + DIAMOND-CUT | X-Line | 8027529048155 | OZ | 8,30 |  |  | Serie S - ext.diam.68 mm | 542x542x249 | 1 | 065-066 | e1*2001/116*0231*.., e1*98/14*0168*.. | bar: Area 1
MINI | ONE | ONE | Mini,R50 | 09/2001 | 03/2007 | 4x100 | 56,10 | 380 | 1900 |  | M12x1,50 | 17 | LOUNGE 8 | 7x17 | 17,00 | 7,00 | W8503820175 | 1 |  |  |  | 4x100 |  | 42 | 81710306 | S | B1 | B | LB13 |  | KBA |  | DK | YES |  |  | K | KBA (ABE+VB) | 1 | No car modifications required | 205/40 R17--Fit&Go--205/45 R17--Fit&Go--215/40 R17----215/45 R17--- | AfterMarket OZ | MAX 615 KG | METAL SILVER + DIAMOND CUT | X-Line | 8027529048162 | OZ | 8,30 |  |  | Serie S - ext.diam.68 mm | 542x542x249 | 1 | 065-066 | e1*2001/116*0231*.., e1*98/14*0168*.. | Area 2: OUT
MINI | ONE | ONE | Mini,R50 | 09/2001 | 03/2007 | 4x100 | 56,10 | 380 | 1900 |  | M12x1,50 | 17 | QUARANTA | 7x17 | 17,00 | 7,00 | W0186620054 | 1 |  |  |  | 4x100 |  | 37 | 81710467 | S | VST20A24 | B |  |  | KBA |  | DK | YES |  |  | K | KBA (ABE+VB) | 2 | Mods can be necessary to car | 205/40 R17--Fit&Go--205/45 R17--Fit&Go--215/40 R17----215/45 R17--- | AfterMarket OZ | MAX 570 KG | MATT BLACK + DIAMOND-CUT | Via Veneto | 8027529054675 | OZ | 11,14 |  |  | Serie S - ext.diam.68 mm | 540x540x260 | 1 | 065-066 | e1*2001/116*0231*.., e1*98/14*0168*.. | bar: Area 1
MINI | ONE | ONE | Mini,R50 | 09/2001 | 03/2007 | 4x100 | 56,10 | 380 | 1900 |  | M12x1,50 | 17 | QUARANTA | 7x17 | 17,00 | 7,00 | W0186620154 | 1 |  |  |  | 4x100 |  | 42 | 81710467 | S | VST20A24 | B |  |  | KBA |  | DK | YES |  |  | K | KBA (ABE+VB) | 1 | No car modifications required | 205/40 R17--Fit&Go--205/45 R17--Fit&Go--215/40 R17----215/45 R17--- | AfterMarket OZ | MAX 570 KG | MATT BLACK + DIAMOND-CUT | Via Veneto | 8027529054682 | OZ | 10,90 |  |  | Serie S - ext.diam.68 mm | 540x540x260 | 1 | 065-066 | e1*2001/116*0231*.., e1*98/14*0168*.. | bar: Area 1
MINI | ONE | ONE | Mini,R50 | 09/2001 | 03/2007 | 4x100 | 56,10 | 380 | 1900 |  | M12x1,50 | 17 | SUPERTURISMO GT | 7x17 | 17,00 | 7,00 | W01672250P5 | 1 | S | 20121012 | 20121111 | 4x100 |  | 40 | 81710306 | S | B1 | B | LB13 |  | KBA | VIA | DK | YES |  |  | K | KBA (ABE+VB) | 1 | No car modifications required | 205/40 R17--Fit&Go--205/45 R17--Fit&Go--215/40 R17----215/45 R17--- | AfterMarket OZ | MAX 605 KG | GRIGIO CORSA+BLACK LETTERING | Racing | 8027529081572 | OZ | 10,82 |  |  | Serie S - ext.diam.68 mm | 540x540x260 | 1 | 065-066 | e1*2001/116*0231*.., e1*98/14*0168*.. | bar: Area 1
MINI | ONE | ONE | Mini,R50 | 09/2001 | 03/2007 | 4x100 | 56,10 | 380 | 1900 |  | M12x1,50 | 17 | SUPERTURISMO GT | 7x17 | 17,00 | 7,00 | W0167225079 | 1 | S | 20080624 | 20080724 | 4x100 |  | 40 | 81710306 | S | B1 | B | LB13 |  | KBA | VIA | DK | YES |  |  | K | KBA (ABE+VB) | 1 | No car modifications required | 205/40 R17--Fit&Go--205/45 R17--Fit&Go--215/40 R17----215/45 R17--- | AfterMarket OZ | MAX 605 KG | MATT BLACK + RED LETTERING | Racing | 8027529000658 | OZ | 10,82 |  |  | Serie S - ext.diam.68 mm | 540x540x260 | 1 | 065-066 | e1*2001/116*0231*.., e1*98/14*0168*.. | bar: Area 1
MINI | ONE | ONE | Mini,R50 | 09/2001 | 03/2007 | 4x100 | 56,10 | 380 | 1900 |  | M12x1,50 | 17 | SUPERTURISMO GT | 7x17 | 17,00 | 7,00 | W0167225082 | 1 | S | 20050401 | 20050501 | 4x100 |  | 40 | 81710306 | S | B1 | B | LB13 |  |  | VIA | DK | YES |  |  |  |  | 1 | No car modifications required | 205/40 R17--Fit&Go--205/45 R17--Fit&Go--215/40 R17----215/45 R17--- | AfterMarket OZ | MAX 605 KG | RACE SILVER + BLACK LETTERING | Racing | 8027529000665 | OZ | 10,94 |  |  | Serie S - ext.diam.68 mm | 540x540x260 | 1 | 065-066 | e1*2001/116*0231*.., e1*98/14*0168*.. | bar: Area 1
MINI | ONE | ONE | Mini,R50 | 09/2001 | 03/2007 | 4x100 | 56,10 | 380 | 1900 |  | M12x1,50 | 17 | SUPERTURISMO GT | 7x17 | 17,00 | 7,00 | W01672251P5 | 1 | S | 20121012 | 20121111 | 4x100 |  | 44 | 81710306 | S | B1 | B | LB13 |  | KBA | VIA | DK | YES |  |  | K | KBA (ABE+VB) | 1 | No car modifications required | 205/40 R17--Fit&Go--205/45 R17--Fit&Go--215/40 R17----215/45 R17--- | AfterMarket OZ | MAX 605 KG | GRIGIO CORSA+BLACK LETTERING | Racing | 8027529081589 | OZ | 10,78 |  |  | Serie S - ext.diam.68 mm | 540x540x260 | 1 | 065-066 | e1*2001/116*0231*.., e1*98/14*0168*.. | bar: Area 1
MINI | ONE | ONE | Mini,R50 | 09/2001 | 03/2007 | 4x100 | 56,10 | 380 | 1900 |  | M12x1,50 | 17 | SUPERTURISMO GT | 7x17 | 17,00 | 7,00 | W0167225179 | 1 | S | 20080722 | 20080821 | 4x100 |  | 44 | 81710306 | S | B1 | B | LB13 |  | KBA | VIA | DK | YES |  |  | K | KBA (ABE+VB) | 1 | No car modifications required | 205/40 R17--Fit&Go--205/45 R17--Fit&Go--215/40 R17----215/45 R17--- | AfterMarket OZ | MAX 605 KG | MATT BLACK + RED LETTERING | Racing | 8027529000689 | OZ | 10,78 |  |  | Serie S - ext.diam.68 mm | 540x540x260 | 1 | 065-066 | e1*2001/116*0231*.., e1*98/14*0168*.. | bar: Area 1
MINI | ONE | ONE | Mini,R50 | 09/2001 | 03/2007 | 4x100 | 56,10 | 380 | 1900 |  | M12x1,50 | 17 | SUPERTURISMO GT | 7x17 | 17,00 | 7,00 | W0167225182 | 1 | S | 20040108 | 20040207 | 4x100 |  | 44 | 81710306 | S | B1 | B | LB13 |  | KBA | VIA | DK | YES |  |  | K | KBA (ABE+VB) | 1 | No car modifications required | 205/40 R17--Fit&Go--205/45 R17--Fit&Go--215/40 R17----215/45 R17--- | AfterMarket OZ | MAX 605 KG | RACE SILVER + BLACK LETTERING | Racing | 8027529000696 | OZ | 10,78 |  |  | Serie S - ext.diam.68 mm | 540x540x260 | 1 | 065-066 | e1*2001/116*0231*.., e1*98/14*0168*.. | bar: Area 1
MINI | ONE | ONE | Mini,R50 | 09/2001 | 03/2007 | 4x100 | 56,10 | 380 | 1900 |  | M12x1,50 | 17 | SUPERTURISMO LM | 7x17 | 17,00 | 7,00 | W0188020019 | 1 |  |  |  | 4x100 |  | 37 | 81710306 | S | B1 | B | LB13 |  | KBA |  | DK | YES |  |  | K | KBA (ABE+VB) | 2 | Mods can be necessary to car | 205/40 R17--Fit&Go--205/45 R17--Fit&Go--215/40 R17----215/45 R17--- | AfterMarket OZ | MAX 570 KG | MATT RACE SILVER + BLACK LETTERING | Racing | 8027529053074 | OZ | 9,92 |  |  | Serie S - ext.diam.68 mm | 540x540x248 | 1 | 065-066 | e1*2001/116*0231*.., e1*98/14*0168*.. | bar: Area 1
MINI | ONE | ONE | Mini,R50 | 09/2001 | 03/2007 | 4x100 | 56,10 | 380 | 1900 |  | M12x1,50 | 17 | SUPERTURISMO LM | 7x17 | 17,00 | 7,00 | W0188020046 | 1 |  |  |  | 4x100 |  | 37 | 81710306 | S | B1 | B | LB13 |  | KBA |  | DK | YES |  |  | K | KBA (ABE+VB) | 2 | Mods can be necessary to car | 205/40 R17--Fit&Go--205/45 R17--Fit&Go--215/40 R17----215/45 R17--- | AfterMarket OZ | MAX 570 KG | MATT GRAPHITE + SILVER LETTERING | Racing | 8027529053081 | OZ | 9,92 |  |  | Serie S - ext.diam.68 mm | 540x540x248 | 1 | 065-066 | e1*2001/116*0231*.., e1*98/14*0168*.. | bar: Area 1
MINI | ONE | ONE | Mini,R50 | 09/2001 | 03/2007 | 4x100 | 56,10 | 380 | 1900 |  | M12x1,50 | 17 | SUPERTURISMO LM | 7x17 | 17,00 | 7,00 | W0188020119 | 1 |  |  |  | 4x100 |  | 42 | 81710306 | S | B1 | B | LB13 |  | KBA |  | DK | YES |  |  | K | KBA (ABE+VB) | 1 | No car modifications required | 205/40 R17--Fit&Go--205/45 R17--Fit&Go--215/40 R17----215/45 R17--- | AfterMarket OZ | MAX 570 KG | MATT RACE SILVER + BLACK LETTERING | Racing | 8027529053098 | OZ | 9,82 |  |  | Serie S - ext.diam.68 mm | 540x540x248 | 1 | 065-066 | e1*2001/116*0231*.., e1*98/14*0168*.. | bar: Area 1
MINI | ONE | ONE | Mini,R50 | 09/2001 | 03/2007 | 4x100 | 56,10 | 380 | 1900 |  | M12x1,50 | 17 | SUPERTURISMO LM | 7x17 | 17,00 | 7,00 | W0188020146 | 1 |  |  |  | 4x100 |  | 42 | 81710306 | S | B1 | B | LB13 |  | KBA |  | DK | YES |  |  | K | KBA (ABE+VB) | 1 | No car modifications required | 205/40 R17--Fit&Go--205/45 R17--Fit&Go--215/40 R17----215/45 R17--- | AfterMarket OZ | MAX 570 KG | MATT GRAPHITE + SILVER LETTERING | Racing | 8027529053104 | OZ | 9,82 |  |  | Serie S - ext.diam.68 mm | 540x540x248 | 1 | 065-066 | e1*2001/116*0231*.., e1*98/14*0168*.. | bar: Area 1
MINI | ONE | ONE | Mini,R50 | 09/2001 | 03/2007 | 4x100 | 56,10 | 380 | 1900 |  | M12x1,50 | 17 | SUPERTURISMO WRC | 7x17 | 17,00 | 7,00 | W0167225033 | 1 | S | 20050401 | 20050501 | 4x100 |  | 40 | 81710306 | S | B1 | B | LB13 |  | KBA | VIA | DK | YES |  |  | K | KBA (ABE+VB) | 1 | No car modifications required | 205/40 R17--Fit&Go--205/45 R17--Fit&Go--215/40 R17----215/45 R17--- | AfterMarket OZ | MAX 605 KG | WHITE + RED LETTERING | Racing | 8027529000641 | OZ | 10,82 |  |  | Serie S - ext.diam.68 mm | 540x540x260 | 1 | 065-066 | e1*2001/116*0231*.., e1*98/14*0168*.. | bar: Area 1
MINI | ONE | ONE | Mini,R50 | 09/2001 | 03/2007 | 4x100 | 56,10 | 380 | 1900 |  | M12x1,50 | 17 | ULTRALEGGERA | 7x17 | 17,00 | 7,00 | W01709200A53 | 1 | S | 20061026 | 20061125 | 4x100 |  | 37 | 81710306 | S | B1 | B | LB13 | TÜV |  |  | DK | YES |  |  | T | Teilegutachten (PB+VB) | 2 | Mods can be necessary to car | 205/40 R17--Fit&Go--205/45 R17--Fit&Go--215/40 R17----215/45 R17--- | AfterMarket OZ | MAX 570 KG | MATT BLACK | Racing | 8027529001457 | OZ | 8,73 |  |  | Serie S - ext.diam.68 mm | 540x540x260 | 1 | 065-066 | e1*2001/116*0231*.., e1*98/14*0168*.. | bar: Area 1
MINI | ONE | ONE | Mini,R50 | 09/2001 | 03/2007 | 4x100 | 56,10 | 380 | 1900 |  | M12x1,50 | 17 | ULTRALEGGERA | 7x17 | 17,00 | 7,00 | W0170920022 | 1 | S | 20051124 | 20051224 | 4x100 |  | 37 | 81710306 | S | B1 | B | LB13 | TÜV |  |  | DK | YES |  |  | T | Teilegutachten (PB+VB) | 2 | Mods can be necessary to car | 205/40 R17--Fit&Go--205/45 R17--Fit&Go--215/40 R17----215/45 R17--- | AfterMarket OZ | MAX 570 KG | MATT GRAPHIT SILVER | Racing | 8027529001464 | OZ | 8,73 |  |  | Serie S - ext.diam.68 mm | 540x540x260 | 1 | 065-066 | e1*2001/116*0231*.., e1*98/14*0168*.. | bar: Area 1
MINI | ONE | ONE | Mini,R50 | 09/2001 | 03/2007 | 4x100 | 56,10 | 380 | 1900 |  | M12x1,50 | 17 | ULTRALEGGERA | 7x17 | 17,00 | 7,00 | W0170920030 | 1 | S | 20080902 | 20081002 | 4x100 |  | 37 | 81710306 | S | B1 | B | LB13 | TÜV |  |  | DK | YES |  |  | T | Teilegutachten (PB+VB) | 2 | Mods can be necessary to car | 205/40 R17--Fit&Go--205/45 R17--Fit&Go--215/40 R17----215/45 R17--- | AfterMarket OZ | MAX 570 KG | WHITE | Racing | 8027529001471 | OZ | 8,73 |  |  | Serie S - ext.diam.68 mm | 540x540x260 | 1 | 065-066 | e1*2001/116*0231*.., e1*98/14*0168*.. | bar: Area 1
MINI | ONE | ONE | Mini,R50 | 09/2001 | 03/2007 | 4x100 | 56,10 | 380 | 1900 |  | M12x1,50 | 17 | ULTRALEGGERA | 7x17 | 17,00 | 7,00 | W0170920061 | 1 | S | 20051124 | 20051224 | 4x100 |  | 37 | 81710306 | S | B1 | B | LB13 | TÜV |  |  | DK | YES |  |  | T | Teilegutachten (PB+VB) | 2 | Mods can be necessary to car | 205/40 R17--Fit&Go--205/45 R17--Fit&Go--215/40 R17----215/45 R17--- | AfterMarket OZ | MAX 570 KG | CHRYSTAL TITANIUM | Racing | 8027529001488 | OZ | 8,73 |  |  | Serie S - ext.diam.68 mm | 540x540x260 | 1 | 065-066 | e1*2001/116*0231*.., e1*98/14*0168*.. | bar: Area 1
MINI | ONE | ONE | Mini,R50 | 09/2001 | 03/2007 | 4x100 | 56,10 | 380 | 1900 |  | M12x1,50 | 17 | ULTRALEGGERA | 7x17 | 17,00 | 7,00 | W0170920153 | 1 | S | 20100330 | 20100429 | 4x100 |  | 44 | 81710306 | S | B1 | B | LB13 | TÜV |  |  | DK | YES |  |  | T | Teilegutachten (PB+VB) | 1 | No car modifications required | 205/40 R17--Fit&Go--205/45 R17--Fit&Go--215/40 R17----215/45 R17--- | AfterMarket OZ | MAX 570 KG | MATT BLACK | Racing | 8027529049350 | OZ | 8,60 |  |  | Serie S - ext.diam.68 mm | 540x540x260 | 1 | 065-066 | e1*2001/116*0231*.., e1*98/14*0168*.. | bar: Area 1
MINI | ONE | ONE | Mini,R50 | 09/2001 | 03/2007 | 4x100 | 56,10 | 380 | 1900 |  | M12x1,50 | 17 | ULTRALEGGERA | 7x17 | 17,00 | 7,00 | W0170920161 | 1 | S | 20051026 | 20051125 | 4x100 |  | 44 | 81710306 | S | B1 | B | LB13 | TÜV |  |  | DK | YES |  |  | T | Teilegutachten (PB+VB) | 1 | No car modifications required | 205/40 R17--Fit&Go--205/45 R17--Fit&Go--215/40 R17----215/45 R17--- | AfterMarket OZ | MAX 570 KG | CHRYSTAL TITANIUM | Racing | 8027529001501 | OZ | 8,60 |  |  | Serie S - ext.diam.68 mm | 540x540x260 | 1 | 065-066 | e1*2001/116*0231*.., e1*98/14*0168*.. | bar: Area 1
MINI | ONE | ONE | Mini,R50 | 09/2001 | 03/2007 | 4x100 | 56,10 | 380 | 1900 |  | M12x1,50 | 17 | WAVE | 7x17 | 17,00 | 7,00 | W8501620054 | 1 |  |  |  | 4x100 |  | 37 | 81710306 | S | B1 | B | LB13 |  |  |  | DK | YES |  |  | S | Strongness Certificate (PB) | 2 | Mods can be necessary to car | 205/40 R17--Fit&Go--205/45 R17--Fit&Go--215/40 R17----215/45 R17--- | AfterMarket OZ | MAX 615 KG | MATT BLACK + DIAMOND-CUT | X-Line | 8027529045581 | OZ | 11,11 |  |  | Serie S - ext.diam.68 mm | 542x542x249 | 1 | 065-066 | e1*2001/116*0231*.., e1*98/14*0168*.. | bar: Area 1
MINI | ONE | ONE | Mini,R50 | 09/2001 | 03/2007 | 4x100 | 56,10 | 380 | 1900 |  | M12x1,50 | 17 | WAVE | 7x17 | 17,00 | 7,00 | W8501620154 | 1 |  |  |  | 4x100 |  | 42 | 81710306 | S | B1 | B | LB13 |  | KBA |  | DK | YES |  |  | S | Strongness Certificate (PB) | 1 | No car modifications required | 205/40 R17--Fit&Go--205/45 R17--Fit&Go--215/40 R17----215/45 R17--- | AfterMarket OZ | MAX 615 KG | MATT BLACK + DIAMOND-CUT | X-Line | 8027529045598 | OZ | 11,51 |  |  | Serie S - ext.diam.68 mm | 542x542x249 | 1 | 065-066 | e1*2001/116*0231*.., e1*98/14*0168*.. | bar: Area 1
MINI | ONE | ONE | Mini,R50 | 09/2001 | 03/2007 | 4x100 | 56,10 | 380 | 1900 |  | M12x1,50 | 17 | SUPERTURISMO GT | 7x18 | 18,00 | 7,00 | W01686201P5 | 1 | S | 20121012 | 20121111 | 4x100 |  | 42 | 81710306 | S | B1 | B | LB13 |  | KBA | VIA | DK | YES |  |  | K | KBA (ABE+VB) | 1 | No car modifications required | 205/40 R18----215/35 R18----225/35 R18--- | AfterMarket OZ | MAX 650 KG | GRIGIO CORSA+BLACK LETTERING | Racing | 8027529081718 | OZ | 12,80 |  |  | Serie S - ext.diam.68 mm | 570x570x255 | 1 | 065-066 | e1*2001/116*0231*.., e1*98/14*0168*.. | bar: Area 1
MINI | ONE | ONE | Mini,R50 | 09/2001 | 03/2007 | 4x100 | 56,10 | 380 | 1900 |  | M12x1,50 | 17 | SUPERTURISMO GT | 7x18 | 18,00 | 7,00 | W0168620179 | 1 | S | 20081008 | 20081107 | 4x100 |  | 42 | 81710306 | S | B1 | B | LB13 |  | KBA | VIA | DK | YES |  |  | K | KBA (ABE+VB) | 1 | No car modifications required | 205/40 R18----215/35 R18----225/35 R18--- | AfterMarket OZ | MAX 650 KG | MATT BLACK + RED LETTERING | Racing | 8027529001112 | OZ | 12,80 |  |  | Serie S - ext.diam.68 mm | 570x570x255 | 1 | 065-066 | e1*2001/116*0231*.., e1*98/14*0168*.. | bar: Area 1
MINI | ONE | ONE | Mini,R50 | 09/2001 | 03/2007 | 4x100 | 56,10 | 380 | 1900 |  | M12x1,50 | 17 | SUPERTURISMO GT | 7x18 | 18,00 | 7,00 | W0168620182 | 1 | S | 20040213 | 20040314 | 4x100 |  | 42 | 81710306 | S | B1 | B | LB13 |  | KBA | VIA | DK | YES |  |  | K | KBA (ABE+VB) | 1 | No car modifications required | 205/40 R18----215/35 R18----225/35 R18--- | AfterMarket OZ | MAX 650 KG | RACE SILVER + BLACK LETTERING | Racing | 8027529001129 | OZ | 11,89 |  |  | Serie S - ext.diam.68 mm | 570x570x255 | 1 | 065-066 | e1*2001/116*0231*.., e1*98/14*0168*.. | bar: Area 1
MINI | ONE | ONE | Mini,R50 | 09/2001 | 03/2007 | 4x100 | 56,10 | 380 | 1900 |  | M12x1,50 | 17 | SUPERTURISMO WRC | 7x18 | 18,00 | 7,00 | W0168620133 | 1 | S | 20040213 | 20040314 | 4x100 |  | 42 | 81710306 | S | B1 | B | LB13 |  | KBA | VIA | DK | YES |  |  | K | KBA (ABE+VB) | 1 | No car modifications required | 205/40 R18----215/35 R18----225/35 R18--- | AfterMarket OZ | MAX 650 KG | WHITE + RED LETTERING | Racing | 8027529001105 | OZ | 11,89 |  |  | Serie S - ext.diam.68 mm | 570x570x255 | 1 | 065-066 | e1*2001/116*0231*.., e1*98/14*0168*.. | bar: Area 1
MINI | ONE | ONE | Mini,R50 | 09/2001 | 03/2007 | 4x100 | 56,10 | 380 | 1900 |  | M12x1,50 | 17 | ULTRALEGGERA | 7x18 | 18,00 | 7,00 | W0171120061 | 1 | S | 20051212 | 20060111 | 4x100 |  | 38 | 81710306 | S | B1 | B | LB13 | TÜV |  |  | DK | YES |  |  | T | Teilegutachten (PB+VB) | 2 | Mods can be necessary to car | 205/40 R18----215/35 R18----225/35 R18--- | AfterMarket OZ | MAX 580 KG | CHRYSTAL TITANIUM | Racing | 8027529001754 | OZ | 9,35 |  |  | Serie S - ext.diam.68 mm | 570x570x255 | 1 | 065-066 | e1*2001/116*0231*.., e1*98/14*0168*.. | bar: Area 1
MINI | ONE | ONE | Mini,R50 | 09/2001 | 03/2007 | 4x100 | 56,10 | 380 | 1900 |  | M12x1,50 | 17 | ULTRALEGGERA | 7x18 | 18,00 | 7,00 | W0171120153 | 1 | S | 20061207 | 20070106 | 4x100 |  | 42 | 81710306 | S | B1 | B | LB13 | TÜV |  |  | DK | YES |  |  | T | Teilegutachten (PB+VB) | 1 | No car modifications required | 205/40 R18----215/35 R18----225/35 R18--- | AfterMarket OZ | MAX 540 KG | MATT BLACK | Racing | 8027529001761 | OZ | 9,19 |  |  | Serie S - ext.diam.68 mm | 570x570x255 | 1 | 065-066 | e1*2001/116*0231*.., e1*98/14*0168*.. | bar: Area 1
MINI | ONE | ONE | Mini,R50 | 09/2001 | 03/2007 | 4x100 | 56,10 | 380 | 1900 |  | M12x1,50 | 17 | ULTRALEGGERA | 7x18 | 18,00 | 7,00 | W0171120161 | 1 | S | 20051003 | 20051102 | 4x100 |  | 42 | 81710306 | S | B1 | B | LB13 | TÜV |  |  | DK | YES |  |  | T | Teilegutachten (PB+VB) | 1 | No car modifications required | 205/40 R18----215/35 R18----225/35 R18--- | AfterMarket OZ | MAX 540 KG | CHRYSTAL TITANIUM | Racing | 8027529001778 | OZ | 9,19 |  |  | Serie S - ext.diam.68 mm | 570x570x255 | 1 | 065-066 | e1*2001/116*0231*.., e1*98/14*0168*.. | bar: Area 1
MINI | ONE | ONE 07 | Mini-N | 03/2007 |  | 4x100 | 56,10 | 443 |  | 52 | M14x1,25 | 17 | ADRENALINA | 6½x15 | 15,00 | 6,50 | W8501020054 | 1 | S | 20080904 | 20081004 | 4x100 |  | 37 | 81710386 | S |  | B |  |  | KBA |  | DK | YES |  |  | K | KBA (ABE+VB) | 1 | No car modifications required | 175/65 R15----185/60 R15----185/65 R15----195/55 R15----195/60 R15----205/50 R15----205/55 R15--- | AfterMarket OZ | MAX 615 KG | MATT BLACK + DIAMOND-CUT | X-Line | 8027529034462 | OZ | 9,20 |  |  | Serie S - ext.diam.68 mm | 486x486x236 | 1 | 066-072 | e1*2001/116*0343*.., 0231*00-07 | bar: Area 1
MINI | ONE | ONE 07 | Mini-N | 03/2007 |  | 4x100 | 56,10 | 443 |  | 52 | M14x1,25 | 17 | ADRENALINA | 6½x15 | 15,00 | 6,50 | W8501020154 | 1 |  |  |  | 4x100 |  | 42 | 81710386 | S |  | B |  |  | KBA |  | DK | YES |  |  | K | KBA (ABE+VB) | 1 | No car modifications required | 175/65 R15----185/60 R15----185/65 R15----195/55 R15----195/60 R15----205/50 R15----205/55 R15--- | AfterMarket OZ | MAX 530 KG | MATT BLACK + DIAMOND-CUT | X-Line | 8027529042818 | OZ | 9,20 |  |  | Serie S - ext.diam.68 mm | 486x486x236 | 1 | 066-072 | e1*2001/116*0343*.., 0231*00-07 | bar: Area 1
MINI | ONE | ONE 07 | Mini-N | 03/2007 |  | 4x100 | 56,10 | 443 |  | 52 | M14x1,25 | 17 | EGO | 6½x15 | 15,00 | 6,50 | W8505320154 | 1 | S | 20110726 | 20110825 | 4x100 |  | 37 | 81710487 | S | VST20F27 | B |  |  | KBA |  | DK | YES |  |  | K | KBA (ABE+VB) | 1 | No car modifications required | 175/65 R15----185/60 R15----185/65 R15----195/55 R15----195/60 R15----205/50 R15----205/55 R15--- | AfterMarket OZ | MAX 615 KG | MATT BLACK + DIAMOND-CUT | X-Line | 8027529065916 | OZ | 8 |  |  | Serie S - ext.diam.68 mm | 486x486x236 | 1 | 066-072 | e1*2001/116*0343*.., 0231*00-07 | bar: Area 1
MINI | ONE | ONE 07 | Mini-N | 03/2007 |  | 4x100 | 56,10 | 443 |  | 52 | M14x1,25 | 17 | EGO | 6½x15 | 15,00 | 6,50 | W8505320254 | 1 |  |  |  | 4x100 |  | 42 | 81710487 | S | VST20F27 | B |  |  | KBA |  | DK | YES | C0606 | ONLY 55-88KW OE 15 INCH | K | KBA (ABE+VB) | 1 | No car modifications required | 175/65 R15----185/60 R15----185/65 R15----195/55 R15----195/60 R15----205/50 R15----205/55 R15--- | AfterMarket OZ | MAX 510 KG | MATT BLACK + DIAMOND-CUT | X-Line | 8027529065923 | OZ | 8 |  |  | Serie S - ext.diam.68 mm | 486x486x236 | 1 | 066-072 | e1*2001/116*0343*.., 0231*00-07 | bar: Area 1
MINI | ONE | ONE 07 | Mini-N | 03/2007 |  | 4x100 | 56,10 | 443 |  | 52 | M14x1,25 | 17 | LOUNGE 8 | 6½x15 | 15,00 | 6,50 | W8503620054 | 1 |  |  |  | 4x100 |  | 37 | 81710386 | S |  | B |  |  | KBA |  | DK | YES |  |  | K | KBA (ABE+VB) | 1 | No car modifications required | 175/65 R15----185/60 R15----185/65 R15----195/55 R15----195/60 R15----205/50 R15----205/55 R15--- | AfterMarket OZ | MAX 570 KG | MATT BLACK + DIAMOND-CUT | X-Line | 8027529047967 | OZ | 8 |  |  | Serie S - ext.diam.68 mm | 486x486x236 | 1 | 066-072 | e1*2001/116*0343*.., 0231*00-07 | bar: Area 1
MINI | ONE | ONE 07 | Mini-N | 03/2007 |  | 4x100 | 56,10 | 443 |  | 52 | M14x1,25 | 17 | LOUNGE 8 | 6½x15 | 15,00 | 6,50 | W8503620075 | 1 |  |  |  | 4x100 |  | 37 | 81710386 | S |  | B |  |  | KBA |  | DK | YES |  |  | K | KBA (ABE+VB) | 1 | No car modifications required | 175/65 R15----185/60 R15----185/65 R15----195/55 R15----195/60 R15----205/50 R15----205/55 R15--- | AfterMarket OZ | MAX 570 KG | METAL SILVER + DIAMOND CUT | X-Line | 8027529047974 | OZ | 8 |  |  | Serie S - ext.diam.68 mm | 486x486x236 | 1 | 066-072 | e1*2001/116*0343*.., 0231*00-07 | bar: Area 1
MINI | ONE | ONE 07 | Mini-N | 03/2007 |  | 4x100 | 56,10 | 443 |  | 52 | M14x1,25 | 17 | SUPERTURISMO GT | 6½x15 | 15,00 | 6,50 | W0168220079 | 1 | S | 20081010 | 20081109 | 4x100 |  | 37 | 81710386 | S |  | B |  |  | KBA | VIA | DK | YES |  |  | S | Strongness Certificate (PB) | 1 | No car modifications required | 175/65 R15----185/60 R15----185/65 R15----195/55 R15----195/60 R15----205/50 R15----205/55 R15--- | AfterMarket OZ | MAX 550 KG | MATT BLACK + RED LETTERING | Racing | 8027529000993 | OZ | 9,57 |  |  | Serie S - ext.diam.68 mm | 430x430x235 | 1 | 066-072 | e1*2001/116*0343*.., 0231*00-07 | bar: Area 1
MINI | ONE | ONE 07 | Mini-N | 03/2007 |  | 4x100 | 56,10 | 443 |  | 52 | M14x1,25 | 17 | SUPERTURISMO GT | 6½x15 | 15,00 | 6,50 | W0168220082 | 1 | S | 20070306 | 20070405 | 4x100 |  | 37 | 81710386 | S |  | B |  |  | KBA | VIA | DK | YES |  |  | S | Strongness Certificate (PB) | 1 | No car modifications required | 175/65 R15----185/60 R15----185/65 R15----195/55 R15----195/60 R15----205/50 R15----205/55 R15--- | AfterMarket OZ | MAX 550 KG | RACE SILVER + BLACK LETTERING | Racing | 8027529001006 | OZ | 9,57 |  |  | Serie S - ext.diam.68 mm | 430x430x235 | 1 | 066-072 | e1*2001/116*0343*.., 0231*00-07 | bar: Area 1
MINI | ONE | ONE 07 | Mini-N | 03/2007 |  | 4x100 | 56,10 | 443 |  | 52 | M14x1,25 | 17 | SUPERTURISMO GT | 6½x15 | 15,00 | 6,50 | W01905200P5 | 1 | S | 20121109 | 20121209 | 4x100 |  | 37 | 81710386 | S |  | B |  |  | KBA |  | DK | YES |  |  | S | Strongness Certificate (PB) | 1 | No car modifications required | 175/65 R15----185/60 R15----185/65 R15----195/55 R15----195/60 R15----205/50 R15----205/55 R15--- | AfterMarket OZ | MAX 550 KG | GRIGIO CORSA+BLACK LETTERING | Racing | 8027529083057 | OZ | 8,77 |  |  | Serie S - ext.diam.68 mm | 430x430x235 | 1 | 066-072 | e1*2001/116*0343*.., 0231*00-07 | bar: Area 1
MINI | ONE | ONE 07 | Mini-N | 03/2007 |  | 4x100 | 56,10 | 443 |  | 52 | M14x1,25 | 17 | SUPERTURISMO GT | 6½x15 | 15,00 | 6,50 | W0190520079 | 1 | S | 20121109 | 20121209 | 4x100 |  | 37 | 81710386 | S |  | B |  |  | KBA |  | DK | YES |  |  | S | Strongness Certificate (PB) | 1 | No car modifications required | 175/65 R15----185/60 R15----185/65 R15----195/55 R15----195/60 R15----205/50 R15----205/55 R15--- | AfterMarket OZ | MAX 550 KG | MATT BLACK + RED LETTERING | Racing | 8027529083064 | OZ | 8,77 |  |  | Serie S - ext.diam.68 mm | 430x430x235 | 1 | 066-072 | e1*2001/116*0343*.., 0231*00-07 | bar: Area 1
MINI | ONE | ONE 07 | Mini-N | 03/2007 |  | 4x100 | 56,10 | 443 |  | 52 | M14x1,25 | 17 | SUPERTURISMO WRC | 6½x15 | 15,00 | 6,50 | W0168220033 | 1 | S | 20070306 | 20070405 | 4x100 |  | 37 | 81710386 | S |  | B |  |  | KBA | VIA | DK | YES |  |  | S | Strongness Certificate (PB) | 1 | No car modifications required | 175/65 R15----185/60 R15----185/65 R15----195/55 R15----195/60 R15----205/50 R15----205/55 R15--- | AfterMarket OZ | MAX 550 KG | WHITE + RED LETTERING | Racing | 8027529000986 | OZ | 9,57 |  |  | Serie S - ext.diam.68 mm | 430x430x235 | 1 | 066-072 | e1*2001/116*0343*.., 0231*00-07 | bar: Area 1
MINI | ONE | ONE 07 | Mini-N | 03/2007 |  | 4x100 | 56,10 | 443 |  | 52 | M14x1,25 | 17 | SUPERTURISMO WRC | 6½x15 | 15,00 | 6,50 | W0190520033 | 1 | S | 20121109 | 20121209 | 4x100 |  | 37 | 81710386 | S |  | B |  |  | KBA |  | DK | YES |  |  | S | Strongness Certificate (PB) | 1 | No car modifications required | 175/65 R15----185/60 R15----185/65 R15----195/55 R15----195/60 R15----205/50 R15----205/55 R15--- | AfterMarket OZ | MAX 550 KG | WHITE + RED LETTERING | Racing | 8027529083187 | OZ | 8,77 |  |  | Serie S - ext.diam.68 mm | 430x430x235 | 1 | 066-072 | e1*2001/116*0343*.., 0231*00-07 | bar: Area 1
MINI | ONE | ONE 07 | Mini-N | 03/2007 |  | 4x100 | 56,10 | 443 |  | 52 | M14x1,25 | 17 | ENVY | 7x15 | 15,00 | 7,00 | W8504220168 | 1 |  |  |  | 4x100 |  | 37 | 81710487 | S | VST20F27 | B |  |  | KBA |  | DK | YES |  |  | K | KBA (ABE+VB) | 1 | No car modifications required |  | AfterMarket OZ | MAX 615 KG | MATT SILVER TECH DIAMOND CUT | X-Line | 8027529052817 | OZ | 8 |  |  | Serie S - ext.diam.68 mm | 486x486x249 | 1 | 066-072 | e1*2001/116*0343*.., 0231*00-07 | bar: Area 1
MINI | ONE | ONE 07 | Mini-N | 03/2007 |  | 4x100 | 56,10 | 443 |  | 52 | M14x1,25 | 17 | ENVY | 7x15 | 15,00 | 7,00 | W8504220268 | 1 |  |  |  | 4x100 |  | 42 | 81710487 | S | VST20F27 | B |  |  | KBA |  | DK | YES |  |  | K | KBA (ABE+VB) | 1 | No car modifications required |  | AfterMarket OZ | MAX 510 KG | MATT SILVER TECH DIAMOND CUT | X-Line | 8027529052831 | OZ | 8 |  |  | Serie S - ext.diam.68 mm | 486x486x249 | 1 | 066-072 | e1*2001/116*0343*.., 0231*00-07 | bar: Area 1
MINI | ONE | ONE 07 | Mini-N | 03/2007 |  | 4x100 | 56,10 | 443 |  | 52 | M14x1,25 | 17 | ULTRALEGGERA | 7x15 | 15,00 | 7,00 | W01731200A53 | 1 |  |  |  | 4x100 |  | 37 | 81710386 | S |  | B |  | TÜV |  |  | DK | YES |  |  | T | Teilegutachten (PB+VB) | 1 | No car modifications required |  | AfterMarket OZ | MAX 525 KG | MATT BLACK | Racing | 8027529057485 | OZ | 6,49 |  |  | Serie S - ext.diam.68 mm | 455x455x248 | 1 | 066-072 | e1*2001/116*0343*.., 0231*00-07 | bar: Area 1
MINI | ONE | ONE 07 | Mini-N | 03/2007 |  | 4x100 | 56,10 | 443 |  | 52 | M14x1,25 | 17 | ULTRALEGGERA | 7x15 | 15,00 | 7,00 | W0173120022 | 1 | S | 20070306 | 20070405 | 4x100 |  | 37 | 81710386 | S |  | B |  | TÜV |  |  | DK | YES |  |  | T | Teilegutachten (PB+VB) | 1 | No car modifications required |  | AfterMarket OZ | MAX 525 KG | MATT GRAPHIT SILVER | Racing | 8027529003048 | OZ | 6,49 |  |  | Serie S - ext.diam.68 mm | 460x460x255 | 1 | 066-072 | e1*2001/116*0343*.., 0231*00-07 | bar: Area 1
MINI | ONE | ONE 07 | Mini-N | 03/2007 |  | 4x100 | 56,10 | 443 |  | 52 | M14x1,25 | 17 | ULTRALEGGERA | 7x15 | 15,00 | 7,00 | W0173120061 | 1 | S | 20070306 | 20070405 | 4x100 |  | 37 | 81710386 | S |  | B |  | TÜV |  |  | DK | YES |  |  | T | Teilegutachten (PB+VB) | 1 | No car modifications required |  | AfterMarket OZ | MAX 525 KG | CHRYSTAL TITANIUM | Racing | 8027529003055 | OZ | 6,49 |  |  | Serie S - ext.diam.68 mm | 460x460x255 | 1 | 066-072 | e1*2001/116*0343*.., 0231*00-07 | bar: Area 1
MINI | ONE | ONE 07 | Mini-N | 03/2007 |  | 4x100 | 56,10 | 443 |  | 52 | M14x1,25 | 17 | ADRENALINA | 7x16 | 16,00 | 7,00 | W8501120054 | 1 | S | 20080904 | 20081004 | 4x100 |  | 37 | 81710386 | S |  | B |  |  | KBA |  | DK | YES |  |  | K | KBA (ABE+VB) | 2 | Mods can be necessary to car | 195/50 R16---TMN003-195/55 R16----205/45 R16----205/50 R16---TMN002-215/45 R16----215/50 R16----225/45 R16---TMN002 | AfterMarket OZ | MAX 615 KG | MATT BLACK + DIAMOND-CUT | X-Line | 8027529034493 | OZ | 10,50 |  |  | Serie S - ext.diam.68 mm | 511x511x249 | 1 | 066-072 | e1*2001/116*0343*.., 0231*00-07 | bar: Area 1
MINI | ONE | ONE 07 | Mini-N | 03/2007 |  | 4x100 | 56,10 | 443 |  | 52 | M14x1,25 | 17 | ADRENALINA | 7x16 | 16,00 | 7,00 | W8501120154 | 1 | S | 20081016 | 20081115 | 4x100 |  | 42 | 81710386 | S |  | B |  |  | KBA |  | DK | YES |  |  | K | KBA (ABE+VB) | 1 | No car modifications required | 195/50 R16---TMN003-195/55 R16----205/45 R16----205/50 R16---TMN002-215/45 R16----215/50 R16----225/45 R16---TMN002 | AfterMarket OZ | MAX 615 KG | MATT BLACK + DIAMOND-CUT | X-Line | 8027529034509 | OZ | 10,50 |  |  | Serie S - ext.diam.68 mm | 511x511x249 | 1 | 066-072 | e1*2001/116*0343*.., 0231*00-07 | bar: Area 1
MINI | ONE | ONE 07 | Mini-N | 03/2007 |  | 4x100 | 56,10 | 443 |  | 52 | M14x1,25 | 17 | ALLEGGERITA HLT 4F | 7x16 | 16,00 | 7,00 | W01851200P3 | 3 | S | 20121012 | 20121111 | 4x100 |  | 37 | 81710386 | S |  | B |  | TÜV |  |  | DK | YES |  |  | T | Teilegutachten (PB+VB) | 2 | Mods can be necessary to car | 195/50 R16---TMN003-195/55 R16----205/45 R16----205/50 R16---TMN002-215/45 R16----215/50 R16----225/45 R16---TMN002 | AfterMarket OZ | MAX 500 KG | ACID GREEN | I-Tech | 8027529080865 | OZ | 7,41 |  |  | Serie S - ext.diam.68 mm | 570x570x370 | 1 | 066-072 | e1*2001/116*0343*.., 0231*00-07 | bar: Area 1
MINI | ONE | ONE 07 | Mini-N | 03/2007 |  | 4x100 | 56,10 | 443 |  | 52 | M14x1,25 | 17 | ALLEGGERITA HLT 4F | 7x16 | 16,00 | 7,00 | W0185120022 | 3 | S | 20090615 | 20090715 | 4x100 |  | 37 | 81710386 | S |  | B |  | TÜV |  |  | DK | YES |  |  | T | Teilegutachten (PB+VB) | 2 | Mods can be necessary to car | 195/50 R16---TMN003-195/55 R16----205/45 R16----205/50 R16---TMN002-215/45 R16----215/50 R16----225/45 R16---TMN002 | AfterMarket OZ | MAX 500 KG | MATT GRAPHIT SILVER | I-Tech | 8027529040678 | OZ | 7,41 |  |  | Serie S - ext.diam.68 mm | 570x570x370 | 1 | 066-072 | e1*2001/116*0343*.., 0231*00-07 | bar: Area 1
MINI | ONE | ONE 07 | Mini-N | 03/2007 |  | 4x100 | 56,10 | 443 |  | 52 | M14x1,25 | 17 | ALLEGGERITA HLT 4F | 7x16 | 16,00 | 7,00 | W0185120030 | 3 | S | 20090615 | 20090715 | 4x100 |  | 37 | 81710386 | S |  | B |  | TÜV |  |  | DK | YES |  |  | T | Teilegutachten (PB+VB) | 2 | Mods can be necessary to car | 195/50 R16---TMN003-195/55 R16----205/45 R16----205/50 R16---TMN002-215/45 R16----215/50 R16----225/45 R16---TMN002 | AfterMarket OZ | MAX 500 KG | WHITE | I-Tech | 8027529040623 | OZ | 7,41 |  |  | Serie S - ext.diam.68 mm | 570x570x370 | 1 | 066-072 | e1*2001/116*0343*.., 0231*00-07 | bar: Area 1
MINI | ONE | ONE 07 | Mini-N | 03/2007 |  | 4x100 | 56,10 | 443 |  | 52 | M14x1,25 | 17 | ALLEGGERITA HLT 4F | 7x16 | 16,00 | 7,00 | W0185120053 | 3 | S | 20090615 | 20090715 | 4x100 |  | 37 | 81710386 | S |  | B |  | TÜV |  |  | DK | YES |  |  | T | Teilegutachten (PB+VB) | 2 | Mods can be necessary to car | 195/50 R16---TMN003-195/55 R16----205/45 R16----205/50 R16---TMN002-215/45 R16----215/50 R16----225/45 R16---TMN002 | AfterMarket OZ | MAX 500 KG | MATT BLACK | I-Tech | 8027529040616 | OZ | 7,41 |  |  | Serie S - ext.diam.68 mm | 570x570x370 | 1 | 066-072 | e1*2001/116*0343*.., 0231*00-07 | bar: Area 1
MINI | ONE | ONE 07 | Mini-N | 03/2007 |  | 4x100 | 56,10 | 443 |  | 52 | M14x1,25 | 17 | ALLEGGERITA HLT 4F | 7x16 | 16,00 | 7,00 | W0185120066 | 1 | S | 20090615 | 20090715 | 4x100 |  | 37 | 81710386 | S |  | B |  | TÜV |  |  | DK | YES |  |  | T | Teilegutachten (PB+VB) | 2 | Mods can be necessary to car | 195/50 R16---TMN003-195/55 R16----205/45 R16----205/50 R16---TMN002-215/45 R16----215/50 R16----225/45 R16---TMN002 | AfterMarket OZ | MAX 500 KG | TITANIUM TECH | I-Tech | 8027529040609 | OZ | 7,41 |  |  | Serie S - ext.diam.68 mm | 570x570x370 | 1 | 066-072 | e1*2001/116*0343*.., 0231*00-07 | bar: Area 1
MINI | ONE | ONE 07 | Mini-N | 03/2007 |  | 4x100 | 56,10 | 443 |  | 52 | M14x1,25 | 17 | ALLEGGERITA HLT 4F | 7x16 | 16,00 | 7,00 | W0185120071 | 3 | S | 20090615 | 20090715 | 4x100 |  | 37 | 81710386 | S |  | B |  | TÜV |  |  | DK | YES |  |  | T | Teilegutachten (PB+VB) | 2 | Mods can be necessary to car | 195/50 R16---TMN003-195/55 R16----205/45 R16----205/50 R16---TMN002-215/45 R16----215/50 R16----225/45 R16---TMN002 | AfterMarket OZ | MAX 500 KG | ORANGE | I-Tech | 8027529040654 | OZ | 7,41 |  |  | Serie S - ext.diam.68 mm | 570x570x370 | 1 | 066-072 | e1*2001/116*0343*.., 0231*00-07 | bar: Area 1
MINI | ONE | ONE 07 | Mini-N | 03/2007 |  | 4x100 | 56,10 | 443 |  | 52 | M14x1,25 | 17 | ALLEGGERITA HLT 4F | 7x16 | 16,00 | 7,00 | W0185120072 | 3 | S | 20090615 | 20090715 | 4x100 |  | 37 | 81710386 | S |  | B |  | TÜV |  |  | DK | YES |  |  | T | Teilegutachten (PB+VB) | 2 | Mods can be necessary to car | 195/50 R16---TMN003-195/55 R16----205/45 R16----205/50 R16---TMN002-215/45 R16----215/50 R16----225/45 R16---TMN002 | AfterMarket OZ | MAX 500 KG | MATT BLUE | I-Tech | 8027529040647 | OZ | 7,41 |  |  | Serie S - ext.diam.68 mm | 570x570x370 | 1 | 066-072 | e1*2001/116*0343*.., 0231*00-07 | bar: Area 1
MINI | ONE | ONE 07 | Mini-N | 03/2007 |  | 4x100 | 56,10 | 443 |  | 52 | M14x1,25 | 17 | ALLEGGERITA HLT 4F | 7x16 | 16,00 | 7,00 | W0185120076 | 3 | S | 20090615 | 20090715 | 4x100 |  | 37 | 81710386 | S |  | B |  | TÜV |  |  | DK | YES |  |  | T | Teilegutachten (PB+VB) | 2 | Mods can be necessary to car | 195/50 R16---TMN003-195/55 R16----205/45 R16----205/50 R16---TMN002-215/45 R16----215/50 R16----225/45 R16---TMN002 | AfterMarket OZ | MAX 500 KG | RACE GOLD | I-Tech | 8027529040661 | OZ | 7,41 |  |  | Serie S - ext.diam.68 mm | 570x570x370 | 1 | 066-072 | e1*2001/116*0343*.., 0231*00-07 | bar: Area 1
MINI | ONE | ONE 07 | Mini-N | 03/2007 |  | 4x100 | 56,10 | 443 |  | 52 | M14x1,25 | 17 | ALLEGGERITA HLT 4F | 7x16 | 16,00 | 7,00 | W0185120084 | 3 | S | 20090615 | 20090715 | 4x100 |  | 37 | 81710386 | S |  | B |  | TÜV |  |  | DK | YES |  |  | T | Teilegutachten (PB+VB) | 2 | Mods can be necessary to car | 195/50 R16---TMN003-195/55 R16----205/45 R16----205/50 R16---TMN002-215/45 R16----215/50 R16----225/45 R16---TMN002 | AfterMarket OZ | MAX 500 KG | RED | I-Tech | 8027529040630 | OZ | 7,41 |  |  | Serie S - ext.diam.68 mm | 570x570x370 | 1 | 066-072 | e1*2001/116*0343*.., 0231*00-07 | bar: Area 1
MINI | ONE | ONE 07 | Mini-N | 03/2007 |  | 4x100 | 56,10 | 443 |  | 52 | M14x1,25 | 17 | ALLEGGERITA HLT 4F | 7x16 | 16,00 | 7,00 | W01851201P3 | 3 | S | 20121012 | 20121111 | 4x100 |  | 42 | 81710386 | S |  | B |  | TÜV |  |  | DK | YES |  |  | T | Teilegutachten (PB+VB) | 1 | No car modifications required | 195/50 R16---TMN003-195/55 R16----205/45 R16----205/50 R16---TMN002-215/45 R16----215/50 R16----225/45 R16---TMN002 | AfterMarket OZ | MAX 500 KG | ACID GREEN | I-Tech | 8027529080872 | OZ | 7,39 |  |  | Serie S - ext.diam.68 mm | 570x570x370 | 1 | 066-072 | e1*2001/116*0343*.., 0231*00-07 | bar: Area 1
MINI | ONE | ONE 07 | Mini-N | 03/2007 |  | 4x100 | 56,10 | 443 |  | 52 | M14x1,25 | 17 | ALLEGGERITA HLT 4F | 7x16 | 16,00 | 7,00 | W0185120122 | 3 | S | 20090615 | 20090715 | 4x100 |  | 42 | 81710386 | S |  | B |  | TÜV |  |  | DK | YES |  |  | T | Teilegutachten (PB+VB) | 1 | No car modifications required | 195/50 R16---TMN003-195/55 R16----205/45 R16----205/50 R16---TMN002-215/45 R16----215/50 R16----225/45 R16---TMN002 | AfterMarket OZ | MAX 500 KG | MATT GRAPHIT SILVER | I-Tech | 8027529040753 | OZ | 7,39 |  |  | Serie S - ext.diam.68 mm | 570x570x370 | 1 | 066-072 | e1*2001/116*0343*.., 0231*00-07 | bar: Area 1
MINI | ONE | ONE 07 | Mini-N | 03/2007 |  | 4x100 | 56,10 | 443 |  | 52 | M14x1,25 | 17 | ALLEGGERITA HLT 4F | 7x16 | 16,00 | 7,00 | W0185120130 | 3 | S | 20090615 | 20090715 | 4x100 |  | 42 | 81710386 | S |  | B |  | TÜV |  |  | DK | YES |  |  | T | Teilegutachten (PB+VB) | 1 | No car modifications required | 195/50 R16---TMN003-195/55 R16----205/45 R16----205/50 R16---TMN002-215/45 R16----215/50 R16----225/45 R16---TMN002 | AfterMarket OZ | MAX 500 KG | WHITE | I-Tech | 8027529040708 | OZ | 7,39 |  |  | Serie S - ext.diam.68 mm | 570x570x370 | 1 | 066-072 | e1*2001/116*0343*.., 0231*00-07 | bar: Area 1
MINI | ONE | ONE 07 | Mini-N | 03/2007 |  | 4x100 | 56,10 | 443 |  | 52 | M14x1,25 | 17 | ALLEGGERITA HLT 4F | 7x16 | 16,00 | 7,00 | W0185120153 | 3 | S | 20090615 | 20090715 | 4x100 |  | 42 | 81710386 | S |  | B |  | TÜV |  |  | DK | YES |  |  | T | Teilegutachten (PB+VB) | 1 | No car modifications required | 195/50 R16---TMN003-195/55 R16----205/45 R16----205/50 R16---TMN002-215/45 R16----215/50 R16----225/45 R16---TMN002 | AfterMarket OZ | MAX 500 KG | MATT BLACK | I-Tech | 8027529040692 | OZ | 7,39 |  |  | Serie S - ext.diam.68 mm | 570x570x370 | 1 | 066-072 | e1*2001/116*0343*.., 0231*00-07 | bar: Area 1
MINI | ONE | ONE 07 | Mini-N | 03/2007 |  | 4x100 | 56,10 | 443 |  | 52 | M14x1,25 | 17 | ALLEGGERITA HLT 4F | 7x16 | 16,00 | 7,00 | W0185120166 | 1 | S | 20090615 | 20090715 | 4x100 |  | 42 | 81710386 | S |  | B |  | TÜV |  |  | DK | YES |  |  | T | Teilegutachten (PB+VB) | 1 | No car modifications required | 195/50 R16---TMN003-195/55 R16----205/45 R16----205/50 R16---TMN002-215/45 R16----215/50 R16----225/45 R16---TMN002 | AfterMarket OZ | MAX 500 KG | TITANIUM TECH | I-Tech | 8027529040685 | OZ | 7,39 |  |  | Serie S - ext.diam.68 mm | 570x570x370 | 1 | 066-072 | e1*2001/116*0343*.., 0231*00-07 | bar: Area 1
MINI | ONE | ONE 07 | Mini-N | 03/2007 |  | 4x100 | 56,10 | 443 |  | 52 | M14x1,25 | 17 | ALLEGGERITA HLT 4F | 7x16 | 16,00 | 7,00 | W0185120171 | 3 | S | 20090615 | 20090715 | 4x100 |  | 42 | 81710386 | S |  | B |  | TÜV |  |  | DK | YES |  |  | T | Teilegutachten (PB+VB) | 1 | No car modifications required | 195/50 R16---TMN003-195/55 R16----205/45 R16----205/50 R16---TMN002-215/45 R16----215/50 R16----225/45 R16---TMN002 | AfterMarket OZ | MAX 500 KG | ORANGE | I-Tech | 8027529040739 | OZ | 7,39 |  |  | Serie S - ext.diam.68 mm | 570x570x370 | 1 | 066-072 | e1*2001/116*0343*.., 0231*00-07 | bar: Area 1
MINI | ONE | ONE 07 | Mini-N | 03/2007 |  | 4x100 | 56,10 | 443 |  | 52 | M14x1,25 | 17 | ALLEGGERITA HLT 4F | 7x16 | 16,00 | 7,00 | W0185120172 | 3 | S | 20090615 | 20090715 | 4x100 |  | 42 | 81710386 | S |  | B |  | TÜV |  |  | DK | YES |  |  | T | Teilegutachten (PB+VB) | 1 | No car modifications required | 195/50 R16---TMN003-195/55 R16----205/45 R16----205/50 R16---TMN002-215/45 R16----215/50 R16----225/45 R16---TMN002 | AfterMarket OZ | MAX 500 KG | MATT BLUE | I-Tech | 8027529040722 | OZ | 7,39 |  |  | Serie S - ext.diam.68 mm | 570x570x370 | 1 | 066-072 | e1*2001/116*0343*.., 0231*00-07 | bar: Area 1
MINI | ONE | ONE 07 | Mini-N | 03/2007 |  | 4x100 | 56,10 | 443 |  | 52 | M14x1,25 | 17 | ALLEGGERITA HLT 4F | 7x16 | 16,00 | 7,00 | W0185120176 | 3 | S | 20090615 | 20090715 | 4x100 |  | 42 | 81710386 | S |  | B |  | TÜV |  |  | DK | YES |  |  | T | Teilegutachten (PB+VB) | 1 | No car modifications required | 195/50 R16---TMN003-195/55 R16----205/45 R16----205/50 R16---TMN002-215/45 R16----215/50 R16----225/45 R16---TMN002 | AfterMarket OZ | MAX 500 KG | RACE GOLD | I-Tech | 8027529040746 | OZ | 7,39 |  |  | Serie S - ext.diam.68 mm | 570x570x370 | 1 | 066-072 | e1*2001/116*0343*.., 0231*00-07 | bar: Area 1
MINI | ONE | ONE 07 | Mini-N | 03/2007 |  | 4x100 | 56,10 | 443 |  | 52 | M14x1,25 | 17 | ALLEGGERITA HLT 4F | 7x16 | 16,00 | 7,00 | W0185120184 | 3 | S | 20090615 | 20090715 | 4x100 |  | 42 | 81710386 | S |  | B |  | TÜV |  |  | DK | YES |  |  | T | Teilegutachten (PB+VB) | 1 | No car modifications required | 195/50 R16---TMN003-195/55 R16----205/45 R16----205/50 R16---TMN002-215/45 R16----215/50 R16----225/45 R16---TMN002 | AfterMarket OZ | MAX 500 KG | RED | I-Tech | 8027529040715 | OZ | 7,39 |  |  | Serie S - ext.diam.68 mm | 570x570x370 | 1 | 066-072 | e1*2001/116*0343*.., 0231*00-07 | bar: Area 1
MINI | ONE | ONE 07 | Mini-N | 03/2007 |  | 4x100 | 56,10 | 443 |  | 52 | M14x1,25 | 17 | DAVID | 7x16 | 16,00 | 7,00 | W01874201N5 | 1 |  |  |  | 4x100 |  | 37 | 81710487 | S | VST20F27 | B |  |  | KBA |  | DK | YES |  |  | K | KBA (ABE+VB) | 2 | Mods can be necessary to car | 195/50 R16---TMN003-195/55 R16----205/45 R16----205/50 R16---TMN002-215/45 R16----215/50 R16----225/45 R16---TMN002 | AfterMarket OZ | MAX 615 KG | MATT GRAPHITE DIAMOND CUT | Via Veneto | 8027529052732 | OZ | 9,01 |  |  | Serie S - ext.diam.68 mm | 480x480x248 | 1 | 066-072 | e1*2001/116*0343*.., 0231*00-07 | bar: Area 1
MINI | ONE | ONE 07 | Mini-N | 03/2007 |  | 4x100 | 56,10 | 443 |  | 52 | M14x1,25 | 17 | DAVID | 7x16 | 16,00 | 7,00 | W01874202N5 | 1 |  |  |  | 4x100 |  | 42 | 81710487 | S | VST20F27 | B |  |  | KBA |  | DK | YES |  |  | K | KBA (ABE+VB) | 1 | No car modifications required | 195/50 R16---TMN003-195/55 R16----205/45 R16----205/50 R16---TMN002-215/45 R16----215/50 R16----225/45 R16---TMN002 | AfterMarket OZ | MAX 550 KG | MATT GRAPHITE DIAMOND CUT | Via Veneto | 8027529052695 | OZ | 9,01 |  |  | Serie S - ext.diam.68 mm | 480x480x248 | 1 | 066-072 | e1*2001/116*0343*.., 0231*00-07 | bar: Area 1
MINI | ONE | ONE 07 | Mini-N | 03/2007 |  | 4x100 | 56,10 | 443 |  | 52 | M14x1,25 | 17 | EGO | 7x16 | 16,00 | 7,00 | W8505220154 | 1 | S | 20110726 | 20110825 | 4x100 |  | 37 | 81710487 | S | VST20F27 | B |  |  | KBA |  | DK | YES |  |  | K | KBA (ABE+VB) | 2 | Mods can be necessary to car | 195/50 R16---TMN003-195/55 R16----205/45 R16----205/50 R16---TMN002-215/45 R16----215/50 R16----225/45 R16---TMN002 | AfterMarket OZ | MAX 615 KG | MATT BLACK + DIAMOND-CUT | X-Line | 8027529065855 | OZ | 8,20 |  |  | Serie S - ext.diam.68 mm | 511x511x249 | 1 | 066-072 | e1*2001/116*0343*.., 0231*00-07 | bar: Area 1
MINI | ONE | ONE 07 | Mini-N | 03/2007 |  | 4x100 | 56,10 | 443 |  | 52 | M14x1,25 | 17 | EGO | 7x16 | 16,00 | 7,00 | W8505220254 | 1 | S | 20110726 | 20110825 | 4x100 |  | 42 | 81710487 | S | VST20F27 | B |  |  | KBA |  | DK | YES |  |  | K | KBA (ABE+VB) | 1 | No car modifications required | 195/50 R16---TMN003-195/55 R16----205/45 R16----205/50 R16---TMN002-215/45 R16----215/50 R16----225/45 R16---TMN002 | AfterMarket OZ | MAX 615 KG | MATT BLACK + DIAMOND-CUT | X-Line | 8027529065862 | OZ | 8,20 |  |  | Serie S - ext.diam.68 mm | 511x511x249 | 1 | 066-072 | e1*2001/116*0343*.., 0231*00-07 | bar: Area 1
MINI | ONE | ONE 07 | Mini-N | 03/2007 |  | 4x100 | 56,10 | 443 |  | 52 | M14x1,25 | 17 | ENERGY | 7x16 | 16,00 | 7,00 | W8503220054 | 1 |  |  |  | 4x100 |  | 37 | 81710386 | S |  | B |  |  | KBA |  | DK | YES |  |  | K | KBA (ABE+VB) | 2 | Mods can be necessary to car | 195/50 R16---TMN003-195/55 R16----205/45 R16----205/50 R16---TMN002-215/45 R16----215/50 R16----225/45 R16---TMN002 | AfterMarket OZ | MAX 615 KG | MATT BLACK + DIAMOND-CUT | X-Line | 8027529045734 | OZ | 10,30 |  |  | Serie S - ext.diam.68 mm | 511x511x249 | 1 | 066-072 | e1*2001/116*0343*.., 0231*00-07 | bar: Area 1
MINI | ONE | ONE 07 | Mini-N | 03/2007 |  | 4x100 | 56,10 | 443 |  | 52 | M14x1,25 | 17 | ENERGY | 7x16 | 16,00 | 7,00 | W8503220154 | 1 |  |  |  | 4x100 |  | 42 | 81710386 | S |  | B |  |  | KBA |  | DK | YES |  |  | K | KBA (ABE+VB) | 1 | No car modifications required | 195/50 R16---TMN003-195/55 R16----205/45 R16----205/50 R16---TMN002-215/45 R16----215/50 R16----225/45 R16---TMN002 | AfterMarket OZ | MAX 615 KG | MATT BLACK + DIAMOND-CUT | X-Line | 8027529045741 | OZ | 10,20 |  |  | Serie S - ext.diam.68 mm | 511x511x249 | 1 | 066-072 | e1*2001/116*0343*.., 0231*00-07 | bar: Area 1
MINI | ONE | ONE 07 | Mini-N | 03/2007 |  | 4x100 | 56,10 | 443 |  | 52 | M14x1,25 | 17 | ENVY | 7x16 | 16,00 | 7,00 | W8504020168 | 1 |  |  |  | 4x100 |  | 37 | 81710487 | S | VST20F27 | B |  |  | KBA |  | DK | YES |  |  | K | KBA (ABE+VB) | 2 | Mods can be necessary to car | 195/50 R16---TMN003-195/55 R16----205/45 R16----205/50 R16---TMN002-215/45 R16----215/50 R16----225/45 R16---TMN002 | AfterMarket OZ | MAX 615 KG | MATT SILVER TECH DIAMOND CUT | X-Line | 8027529052886 | OZ | 8,21 |  |  | Serie S - ext.diam.68 mm | 511x511x249 | 1 | 066-072 | e1*2001/116*0343*.., 0231*00-07 | bar: Area 1
MINI | ONE | ONE 07 | Mini-N | 03/2007 |  | 4x100 | 56,10 | 443 |  | 52 | M14x1,25 | 17 | ENVY | 7x16 | 16,00 | 7,00 | W8504020268 | 1 |  |  |  | 4x100 |  | 42 | 81710487 | S | VST20F27 | B |  |  | KBA |  | DK | YES |  |  | K | KBA (ABE+VB) | 1 | No car modifications required | 195/50 R16---TMN003-195/55 R16----205/45 R16----205/50 R16---TMN002-215/45 R16----215/50 R16----225/45 R16---TMN002 | AfterMarket OZ | MAX 615 KG | MATT SILVER TECH DIAMOND CUT | X-Line | 8027529052893 | OZ | 8,21 |  |  | Serie S - ext.diam.68 mm | 511x511x249 | 1 | 066-072 | e1*2001/116*0343*.., 0231*00-07 | bar: Area 1
MINI | ONE | ONE 07 | Mini-N | 03/2007 |  | 4x100 | 56,10 | 443 |  | 52 | M14x1,25 | 17 | LOUNGE 8 | 7x16 | 16,00 | 7,00 | W8503720054 | 1 |  |  |  | 4x100 |  | 37 | 81710386 | S |  | B |  |  | KBA |  | DK | YES |  |  | K | KBA (ABE+VB) | 2 | Mods can be necessary to car | 195/50 R16---TMN003-195/55 R16----205/45 R16----205/50 R16---TMN002-215/45 R16----215/50 R16----225/45 R16---TMN002 | AfterMarket OZ | MAX 615 KG | MATT BLACK + DIAMOND-CUT | X-Line | 8027529048032 | OZ | 8,20 |  |  | Serie S - ext.diam.68 mm | 511x511x249 | 1 | 066-072 | e1*2001/116*0343*.., 0231*00-07 | bar: Area 1
MINI | ONE | ONE 07 | Mini-N | 03/2007 |  | 4x100 | 56,10 | 443 |  | 52 | M14x1,25 | 17 | LOUNGE 8 | 7x16 | 16,00 | 7,00 | W8503720075 | 1 |  |  |  | 4x100 |  | 37 | 81710386 | S |  | B |  |  | KBA |  | DK | YES |  |  | K | KBA (ABE+VB) | 2 | Mods can be necessary to car | 195/50 R16---TMN003-195/55 R16----205/45 R16----205/50 R16---TMN002-215/45 R16----215/50 R16----225/45 R16---TMN002 | AfterMarket OZ | MAX 615 KG | METAL SILVER + DIAMOND CUT | X-Line | 8027529048049 | OZ | 8,20 |  |  | Serie S - ext.diam.68 mm | 511x511x249 | 1 | 066-072 | e1*2001/116*0343*.., 0231*00-07 | Area 2: OUT
MINI | ONE | ONE 07 | Mini-N | 03/2007 |  | 4x100 | 56,10 | 443 |  | 52 | M14x1,25 | 17 | LOUNGE 8 | 7x16 | 16,00 | 7,00 | W8503720154 | 1 |  |  |  | 4x100 |  | 42 | 81710386 | S |  | B |  |  | KBA |  | DK | YES |  |  | K | KBA (ABE+VB) | 1 | No car modifications required | 195/50 R16---TMN003-195/55 R16----205/45 R16----205/50 R16---TMN002-215/45 R16----215/50 R16----225/45 R16---TMN002 | AfterMarket OZ | MAX 615 KG | MATT BLACK + DIAMOND-CUT | X-Line | 8027529048056 | OZ | 8,20 |  |  | Serie S - ext.diam.68 mm | 511x511x249 | 1 | 066-072 | e1*2001/116*0343*.., 0231*00-07 | bar: Area 1
MINI | ONE | ONE 07 | Mini-N | 03/2007 |  | 4x100 | 56,10 | 443 |  | 52 | M14x1,25 | 17 | LOUNGE 8 | 7x16 | 16,00 | 7,00 | W8503720175 | 1 |  |  |  | 4x100 |  | 42 | 81710386 | S |  | B |  |  | KBA |  | DK | YES |  |  | K | KBA (ABE+VB) | 1 | No car modifications required | 195/50 R16---TMN003-195/55 R16----205/45 R16----205/50 R16---TMN002-215/45 R16----215/50 R16----225/45 R16---TMN002 | AfterMarket OZ | MAX 615 KG | METAL SILVER + DIAMOND CUT | X-Line | 8027529048063 | OZ | 8,20 |  |  | Serie S - ext.diam.68 mm | 511x511x249 | 1 | 066-072 | e1*2001/116*0343*.., 0231*00-07 | bar: Area 1
MINI | ONE | ONE 07 | Mini-N | 03/2007 |  | 4x100 | 56,10 | 443 |  | 52 | M14x1,25 | 17 | QUARANTA | 7x16 | 16,00 | 7,00 | W0185020054 | 1 | S | 20100928 | 20101028 | 4x100 |  | 37 | 81710487 | S | VST20F27 | B |  |  | KBA |  | DK | YES |  |  | K | KBA (ABE+VB) | 2 | Mods can be necessary to car | 195/50 R16---TMN003-195/55 R16----205/45 R16----205/50 R16---TMN002-215/45 R16----215/50 R16----225/45 R16---TMN002 | AfterMarket OZ | MAX 615 KG | MATT BLACK + DIAMOND-CUT | Via Veneto | 8027529054361 | OZ | 9,90 |  |  | Serie S - ext.diam.68 mm | 540x540x260 | 1 | 066-072 | e1*2001/116*0343*.., 0231*00-07 | bar: Area 1
MINI | ONE | ONE 07 | Mini-N | 03/2007 |  | 4x100 | 56,10 | 443 |  | 52 | M14x1,25 | 17 | QUARANTA | 7x16 | 16,00 | 7,00 | W0185020154 | 1 | S | 20100928 | 20101028 | 4x100 |  | 42 | 81710487 | S | VST20F27 | B |  |  | KBA |  | DK | YES |  |  | K | KBA (ABE+VB) | 1 | No car modifications required | 195/50 R16---TMN003-195/55 R16----205/45 R16----205/50 R16---TMN002-215/45 R16----215/50 R16----225/45 R16---TMN002 | AfterMarket OZ | MAX 615 KG | MATT BLACK + DIAMOND-CUT | Via Veneto | 8027529053685 | OZ | 9,79 |  |  | Serie S - ext.diam.68 mm | 540x540x260 | 1 | 066-072 | e1*2001/116*0343*.., 0231*00-07 | bar: Area 1
MINI | ONE | ONE 07 | Mini-N | 03/2007 |  | 4x100 | 56,10 | 443 |  | 52 | M14x1,25 | 17 | SUPERTURISMO GT | 7x16 | 16,00 | 7,00 | W0167020079 | 1 | S | 20080624 | 20080724 | 4x100 |  | 37 | 81710386 | S |  | B |  |  | KBA | VIA | DK | YES |  |  | S | Strongness Certificate (PB) | 2 | Mods can be necessary to car | 195/50 R16---TMN003-195/55 R16----205/45 R16----205/50 R16---TMN002-215/45 R16----215/50 R16----225/45 R16---TMN002 | AfterMarket OZ | MAX 600 KG | MATT BLACK + RED LETTERING | Racing | 8027529000443 | OZ | 10,68 |  |  | Serie S - ext.diam.68 mm | 480x480x255 | 1 | 066-072 | e1*2001/116*0343*.., 0231*00-07 | bar: Area 1
MINI | ONE | ONE 07 | Mini-N | 03/2007 |  | 4x100 | 56,10 | 443 |  | 52 | M14x1,25 | 17 | SUPERTURISMO GT | 7x16 | 16,00 | 7,00 | W0167020082 | 1 | S | 20070306 | 20070405 | 4x100 |  | 37 | 81710386 | S |  | B |  |  | KBA | VIA | DK | YES |  |  | S | Strongness Certificate (PB) | 2 | Mods can be necessary to car | 195/50 R16---TMN003-195/55 R16----205/45 R16----205/50 R16---TMN002-215/45 R16----215/50 R16----225/45 R16---TMN002 | AfterMarket OZ | MAX 600 KG | RACE SILVER + BLACK LETTERING | Racing | 8027529000450 | OZ | 10,68 |  |  | Serie S - ext.diam.68 mm | 480x480x255 | 1 | 066-072 | e1*2001/116*0343*.., 0231*00-07 | bar: Area 1
MINI | ONE | ONE 07 | Mini-N | 03/2007 |  | 4x100 | 56,10 | 443 |  | 52 | M14x1,25 | 17 | SUPERTURISMO GT | 7x16 | 16,00 | 7,00 | W0167020182 | 1 | S | 20070306 | 20070405 | 4x100 |  | 42 | 81710386 | S |  | B |  |  | KBA | VIA | DK | YES |  |  | K | KBA (ABE+VB) | 1 | No car modifications required | 195/50 R16---TMN003-195/55 R16----205/45 R16----205/50 R16---TMN002-215/45 R16----215/50 R16----225/45 R16---TMN002 | AfterMarket OZ | MAX 600 KG | RACE SILVER + BLACK LETTERING | Racing | 8027529000474 | OZ | 10,68 |  |  | Serie S - ext.diam.68 mm | 480x480x255 | 1 | 066-072 | e1*2001/116*0343*.., 0231*00-07 | bar: Area 1
MINI | ONE | ONE 07 | Mini-N | 03/2007 |  | 4x100 | 56,10 | 443 |  | 52 | M14x1,25 | 17 | SUPERTURISMO GT | 7x16 | 16,00 | 7,00 | W01895200P5 | 1 |  |  |  | 4x100 |  | 37 | 81710386 | S |  | B |  |  | KBA |  | DK | YES |  |  | K | KBA (ABE+VB) | 2 | Mods can be necessary to car | 195/50 R16---TMN003-195/55 R16----205/45 R16----205/50 R16---TMN002-215/45 R16----215/50 R16----225/45 R16---TMN002 | AfterMarket OZ | MAX 615 KG | GRIGIO CORSA+BLACK LETTERING | Racing | 8027529080315 | OZ | 10,27 |  |  | Serie S - ext.diam.68 mm | 480x480x248 | 1 | 066-072 | e1*2001/116*0343*.., 0231*00-07 | bar: Area 1
MINI | ONE | ONE 07 | Mini-N | 03/2007 |  | 4x100 | 56,10 | 443 |  | 52 | M14x1,25 | 17 | SUPERTURISMO GT | 7x16 | 16,00 | 7,00 | W0189520079 | 1 |  |  |  | 4x100 |  | 37 | 81710386 | S |  | B |  |  | KBA |  | DK | YES |  |  | K | KBA (ABE+VB) | 2 | Mods can be necessary to car | 195/50 R16---TMN003-195/55 R16----205/45 R16----205/50 R16---TMN002-215/45 R16----215/50 R16----225/45 R16---TMN002 | AfterMarket OZ | MAX 615 KG | MATT BLACK + RED LETTERING | Racing | 8027529080322 | OZ | 10,27 |  |  | Serie S - ext.diam.68 mm | 480x480x248 | 1 | 066-072 | e1*2001/116*0343*.., 0231*00-07 | bar: Area 1
MINI | ONE | ONE 07 | Mini-N | 03/2007 |  | 4x100 | 56,10 | 443 |  | 52 | M14x1,25 | 17 | SUPERTURISMO GT | 7x16 | 16,00 | 7,00 | W01895201P5 | 1 |  |  |  | 4x100 |  | 42 | 81710386 | S |  | B |  |  | KBA |  | DK | YES |  |  | K | KBA (ABE+VB) | 1 | No car modifications required | 195/50 R16---TMN003-195/55 R16----205/45 R16----205/50 R16---TMN002-215/45 R16----215/50 R16----225/45 R16---TMN002 | AfterMarket OZ | MAX 615 KG | GRIGIO CORSA+BLACK LETTERING | Racing | 8027529080339 | OZ | 10,19 |  |  | Serie S - ext.diam.68 mm | 480x480x248 | 1 | 066-072 | e1*2001/116*0343*.., 0231*00-07 | bar: Area 1
MINI | ONE | ONE 07 | Mini-N | 03/2007 |  | 4x100 | 56,10 | 443 |  | 52 | M14x1,25 | 17 | SUPERTURISMO GT | 7x16 | 16,00 | 7,00 | W0189520179 | 1 |  |  |  | 4x100 |  | 42 | 81710386 | S |  | B |  |  | KBA |  | DK | YES |  |  | K | KBA (ABE+VB) | 1 | No car modifications required | 195/50 R16---TMN003-195/55 R16----205/45 R16----205/50 R16---TMN002-215/45 R16----215/50 R16----225/45 R16---TMN002 | AfterMarket OZ | MAX 615 KG | MATT BLACK + RED LETTERING | Racing | 8027529080346 | OZ | 10,19 |  |  | Serie S - ext.diam.68 mm | 480x480x248 | 1 | 066-072 | e1*2001/116*0343*.., 0231*00-07 | bar: Area 1
MINI | ONE | ONE 07 | Mini-N | 03/2007 |  | 4x100 | 56,10 | 443 |  | 52 | M14x1,25 | 17 | SUPERTURISMO WRC | 7x16 | 16,00 | 7,00 | W0167020033 | 1 | S | 20070306 | 20070405 | 4x100 |  | 37 | 81710386 | S |  | B |  |  | KBA | VIA | DK | YES |  |  | S | Strongness Certificate (PB) | 2 | Mods can be necessary to car | 195/50 R16---TMN003-195/55 R16----205/45 R16----205/50 R16---TMN002-215/45 R16----215/50 R16----225/45 R16---TMN002 | AfterMarket OZ | MAX 600 KG | WHITE + RED LETTERING | Racing | 8027529000436 | OZ | 10,68 |  |  | Serie S - ext.diam.68 mm | 480x480x255 | 1 | 066-072 | e1*2001/116*0343*.., 0231*00-07 | bar: Area 1
MINI | ONE | ONE 07 | Mini-N | 03/2007 |  | 4x100 | 56,10 | 443 |  | 52 | M14x1,25 | 17 | SUPERTURISMO WRC | 7x16 | 16,00 | 7,00 | W0189520033 | 1 | S | 20121105 | 20121205 | 4x100 |  | 37 | 81710386 | S |  | B |  |  | KBA |  | DK | YES |  |  | K | KBA (ABE+VB) | 2 | Mods can be necessary to car | 195/50 R16---TMN003-195/55 R16----205/45 R16----205/50 R16---TMN002-215/45 R16----215/50 R16----225/45 R16---TMN002 | AfterMarket OZ | MAX 615 KG | WHITE + RED LETTERING | Racing | 8027529082340 | OZ | 10,27 |  |  | Serie S - ext.diam.68 mm | 480x480x248 | 1 | 066-072 | e1*2001/116*0343*.., 0231*00-07 | bar: Area 1
MINI | ONE | ONE 07 | Mini-N | 03/2007 |  | 4x100 | 56,10 | 443 |  | 52 | M14x1,25 | 17 | SUPERTURISMO WRC | 7x16 | 16,00 | 7,00 | W0189520133 | 1 | S | 20121105 | 20121205 | 4x100 |  | 42 | 81710386 | S |  | B |  |  | KBA |  | DK | YES |  |  | K | KBA (ABE+VB) | 1 | No car modifications required | 195/50 R16---TMN003-195/55 R16----205/45 R16----205/50 R16---TMN002-215/45 R16----215/50 R16----225/45 R16---TMN002 | AfterMarket OZ | MAX 615 KG | WHITE + RED LETTERING | Racing | 8027529082357 | OZ | 10,19 |  |  | Serie S - ext.diam.68 mm | 480x480x248 | 1 | 066-072 | e1*2001/116*0343*.., 0231*00-07 | bar: Area 1
MINI | ONE | ONE 07 | Mini-N | 03/2007 |  | 4x100 | 56,10 | 443 |  | 52 | M14x1,25 | 17 | ULTRALEGGERA | 7x16 | 16,00 | 7,00 | W01730200A53 | 1 | S | 20070306 | 20070405 | 4x100 |  | 37 | 81710386 | S |  | B |  | TÜV |  |  | DK | YES |  |  | S | Strongness Certificate (PB) | 2 | Mods can be necessary to car | 195/50 R16---TMN003-195/55 R16----205/45 R16----205/50 R16---TMN002-215/45 R16----215/50 R16----225/45 R16---TMN002 | AfterMarket OZ | MAX 550 KG | MATT BLACK | Racing | 8027529002928 | OZ | 7,82 |  |  | Serie S - ext.diam.68 mm | 480x480x255 | 1 | 066-072 | e1*2001/116*0343*.., 0231*00-07 | bar: Area 1
MINI | ONE | ONE 07 | Mini-N | 03/2007 |  | 4x100 | 56,10 | 443 |  | 52 | M14x1,25 | 17 | ULTRALEGGERA | 7x16 | 16,00 | 7,00 | W0173020022 | 1 | S | 20070306 | 20070405 | 4x100 |  | 37 | 81710386 | S |  | B |  | TÜV |  |  | DK | YES |  |  | S | Strongness Certificate (PB) | 2 | Mods can be necessary to car | 195/50 R16---TMN003-195/55 R16----205/45 R16----205/50 R16---TMN002-215/45 R16----215/50 R16----225/45 R16---TMN002 | AfterMarket OZ | MAX 550 KG | MATT GRAPHIT SILVER | Racing | 8027529002935 | OZ | 7,82 |  |  | Serie S - ext.diam.68 mm | 480x480x255 | 1 | 066-072 | e1*2001/116*0343*.., 0231*00-07 | bar: Area 1
MINI | ONE | ONE 07 | Mini-N | 03/2007 |  | 4x100 | 56,10 | 443 |  | 52 | M14x1,25 | 17 | ULTRALEGGERA | 7x16 | 16,00 | 7,00 | W0173020061 | 1 | S | 20070306 | 20070405 | 4x100 |  | 37 | 81710386 | S |  | B |  | TÜV |  |  | DK | YES |  |  | S | Strongness Certificate (PB) | 2 | Mods can be necessary to car | 195/50 R16---TMN003-195/55 R16----205/45 R16----205/50 R16---TMN002-215/45 R16----215/50 R16----225/45 R16---TMN002 | AfterMarket OZ | MAX 550 KG | CHRYSTAL TITANIUM | Racing | 8027529002942 | OZ | 7,82 |  |  | Serie S - ext.diam.68 mm | 480x480x255 | 1 | 066-072 | e1*2001/116*0343*.., 0231*00-07 | bar: Area 1
MINI | ONE | ONE 07 | Mini-N | 03/2007 |  | 4x100 | 56,10 | 443 |  | 52 | M14x1,25 | 17 | ADRENALINA | 7x17 | 17,00 | 7,00 | W8501320054 | 1 | S | 20080904 | 20081004 | 4x100 |  | 37 | 81710386 | S |  | B |  |  | KBA |  | DK | YES |  |  | K | KBA (ABE+VB) | 2 | Mods can be necessary to car | 205/40 R17--Fit&Go--205/45 R17--Fit&Go--215/40 R17----215/45 R17--- | AfterMarket OZ | MAX 615 KG | MATT BLACK + DIAMOND-CUT | X-Line | 8027529034585 | OZ | 11,52 |  |  | Serie S - ext.diam.68 mm | 542x542x249 | 1 | 066-072 | e1*2001/116*0343*.., 0231*00-07 | bar: Area 1
MINI | ONE | ONE 07 | Mini-N | 03/2007 |  | 4x100 | 56,10 | 443 |  | 52 | M14x1,25 | 17 | ADRENALINA | 7x17 | 17,00 | 7,00 | W8501320154 | 1 | S | 20080904 | 20081004 | 4x100 |  | 42 | 81710386 | S |  | B |  |  | KBA |  | DK | YES |  |  | K | KBA (ABE+VB) | 1 | No car modifications required | 205/40 R17--Fit&Go--205/45 R17--Fit&Go--215/40 R17----215/45 R17--- | AfterMarket OZ | MAX 615 KG | MATT BLACK + DIAMOND-CUT | X-Line | 8027529034592 | OZ | 11,40 |  |  | Serie S - ext.diam.68 mm | 542x542x249 | 1 | 066-072 | e1*2001/116*0343*.., 0231*00-07 | bar: Area 1
MINI | ONE | ONE 07 | Mini-N | 03/2007 |  | 4x100 | 56,10 | 443 |  | 52 | M14x1,25 | 17 | ALLEGGERITA HLT 4F | 7x17 | 17,00 | 7,00 | W01820200A66 | 1 | S | 20081210 | 20090109 | 4x100 |  | 37 | 81710386 | S |  | B |  | TÜV |  |  | DK | YES |  |  | T | Teilegutachten (PB+VB) | 2 | Mods can be necessary to car | 205/40 R17--Fit&Go--205/45 R17--Fit&Go--215/40 R17----215/45 R17--- | AfterMarket OZ | MAX 500 KG | TITANIUM TECH | I-Tech | 8027529034899 | OZ | 7,96 |  |  | Serie S - ext.diam.68 mm | 540x540x260 | 1 | 066-072 | e1*2001/116*0343*.., 0231*00-07 | bar: Area 1
MINI | ONE | ONE 07 | Mini-N | 03/2007 |  | 4x100 | 56,10 | 443 |  | 52 | M14x1,25 | 17 | ALLEGGERITA HLT 4F | 7x17 | 17,00 | 7,00 | W01820200P3 | 3 | S | 20121012 | 20121111 | 4x100 |  | 37 | 81710386 | S |  | B |  | TÜV |  |  | DK | YES |  |  | T | Teilegutachten (PB+VB) | 2 | Mods can be necessary to car | 205/40 R17--Fit&Go--205/45 R17--Fit&Go--215/40 R17----215/45 R17--- | AfterMarket OZ | MAX 500 KG | ACID GREEN | I-Tech | 8027529080902 | OZ | 7,96 |  |  | Serie S - ext.diam.68 mm | 540x540x260 | 1 | 066-072 | e1*2001/116*0343*.., 0231*00-07 | bar: Area 1
MINI | ONE | ONE 07 | Mini-N | 03/2007 |  | 4x100 | 56,10 | 443 |  | 52 | M14x1,25 | 17 | ALLEGGERITA HLT 4F | 7x17 | 17,00 | 7,00 | W0182020022 | 3 | S | 20081210 | 20090109 | 4x100 |  | 37 | 81710386 | S |  | B |  | TÜV |  |  | DK | YES |  |  | T | Teilegutachten (PB+VB) | 2 | Mods can be necessary to car | 205/40 R17--Fit&Go--205/45 R17--Fit&Go--215/40 R17----215/45 R17--- | AfterMarket OZ | MAX 500 KG | MATT GRAPHIT SILVER | I-Tech | 8027529034943 | OZ | 7,96 |  |  | Serie S - ext.diam.68 mm | 540x540x260 | 1 | 066-072 | e1*2001/116*0343*.., 0231*00-07 | bar: Area 1
MINI | ONE | ONE 07 | Mini-N | 03/2007 |  | 4x100 | 56,10 | 443 |  | 52 | M14x1,25 | 17 | ALLEGGERITA HLT 4F | 7x17 | 17,00 | 7,00 | W0182020030 | 3 | S | 20080918 | 20081018 | 4x100 |  | 37 | 81710386 | S |  | B |  | TÜV |  |  | DK | YES |  |  | T | Teilegutachten (PB+VB) | 2 | Mods can be necessary to car | 205/40 R17--Fit&Go--205/45 R17--Fit&Go--215/40 R17----215/45 R17--- | AfterMarket OZ | MAX 500 KG | WHITE | I-Tech | 8027529031317 | OZ | 7,96 |  |  | Serie S - ext.diam.68 mm | 540x540x260 | 1 | 066-072 | e1*2001/116*0343*.., 0231*00-07 | bar: Area 1
MINI | ONE | ONE 07 | Mini-N | 03/2007 |  | 4x100 | 56,10 | 443 |  | 52 | M14x1,25 | 17 | ALLEGGERITA HLT 4F | 7x17 | 17,00 | 7,00 | W0182020053 | 3 | S | 20080918 | 20081018 | 4x100 |  | 37 | 81710386 | S |  | B |  | TÜV |  |  | DK | YES |  |  | T | Teilegutachten (PB+VB) | 2 | Mods can be necessary to car | 205/40 R17--Fit&Go--205/45 R17--Fit&Go--215/40 R17----215/45 R17--- | AfterMarket OZ | MAX 500 KG | MATT BLACK | I-Tech | 8027529031324 | OZ | 7,96 |  |  | Serie S - ext.diam.68 mm | 540x540x260 | 1 | 066-072 | e1*2001/116*0343*.., 0231*00-07 | bar: Area 1
MINI | ONE | ONE 07 | Mini-N | 03/2007 |  | 4x100 | 56,10 | 443 |  | 52 | M14x1,25 | 17 | ALLEGGERITA HLT 4F | 7x17 | 17,00 | 7,00 | W0182020071 | 3 | S | 20080918 | 20081018 | 4x100 |  | 37 | 81710386 | S |  | B |  | TÜV |  |  | DK | YES |  |  | T | Teilegutachten (PB+VB) | 2 | Mods can be necessary to car | 205/40 R17--Fit&Go--205/45 R17--Fit&Go--215/40 R17----215/45 R17--- | AfterMarket OZ | MAX 500 KG | ORANGE | I-Tech | 8027529031331 | OZ | 7,96 |  |  | Serie S - ext.diam.68 mm | 540x540x260 | 1 | 066-072 | e1*2001/116*0343*.., 0231*00-07 | bar: Area 1
MINI | ONE | ONE 07 | Mini-N | 03/2007 |  | 4x100 | 56,10 | 443 |  | 52 | M14x1,25 | 17 | ALLEGGERITA HLT 4F | 7x17 | 17,00 | 7,00 | W0182020072 | 3 | S | 20080918 | 20081018 | 4x100 |  | 37 | 81710386 | S |  | B |  | TÜV |  |  | DK | YES |  |  | T | Teilegutachten (PB+VB) | 2 | Mods can be necessary to car | 205/40 R17--Fit&Go--205/45 R17--Fit&Go--215/40 R17----215/45 R17--- | AfterMarket OZ | MAX 500 KG | MATT BLUE | I-Tech | 8027529031348 | OZ | 7,96 |  |  | Serie S - ext.diam.68 mm | 540x540x260 | 1 | 066-072 | e1*2001/116*0343*.., 0231*00-07 | bar: Area 1
MINI | ONE | ONE 07 | Mini-N | 03/2007 |  | 4x100 | 56,10 | 443 |  | 52 | M14x1,25 | 17 | ALLEGGERITA HLT 4F | 7x17 | 17,00 | 7,00 | W0182020076 | 3 | S | 20081210 | 20090109 | 4x100 |  | 37 | 81710386 | S |  | B |  | TÜV |  |  | DK | YES |  |  | T | Teilegutachten (PB+VB) | 2 | Mods can be necessary to car | 205/40 R17--Fit&Go--205/45 R17--Fit&Go--215/40 R17----215/45 R17--- | AfterMarket OZ | MAX 500 KG | RACE GOLD | I-Tech | 8027529034912 | OZ | 7,96 |  |  | Serie S - ext.diam.68 mm | 540x540x260 | 1 | 066-072 | e1*2001/116*0343*.., 0231*00-07 | bar: Area 1
MINI | ONE | ONE 07 | Mini-N | 03/2007 |  | 4x100 | 56,10 | 443 |  | 52 | M14x1,25 | 17 | ALLEGGERITA HLT 4F | 7x17 | 17,00 | 7,00 | W0182020084 | 3 | S | 20080918 | 20081018 | 4x100 |  | 37 | 81710386 | S |  | B |  | TÜV |  |  | DK | YES |  |  | T | Teilegutachten (PB+VB) | 2 | Mods can be necessary to car | 205/40 R17--Fit&Go--205/45 R17--Fit&Go--215/40 R17----215/45 R17--- | AfterMarket OZ | MAX 500 KG | RED | I-Tech | 8027529031355 | OZ | 7,96 |  |  | Serie S - ext.diam.68 mm | 540x540x260 | 1 | 066-072 | e1*2001/116*0343*.., 0231*00-07 | bar: Area 1
MINI | ONE | ONE 07 | Mini-N | 03/2007 |  | 4x100 | 56,10 | 443 |  | 52 | M14x1,25 | 17 | ALLEGGERITA HLT 4F | 7x17 | 17,00 | 7,00 | W01820201A66 | 1 | S | 20081210 | 20090109 | 4x100 |  | 44 | 81710386 | S |  | B |  | TÜV |  |  | DK | YES |  |  | T | Teilegutachten (PB+VB) | 1 | No car modifications required | 205/40 R17--Fit&Go--205/45 R17--Fit&Go--215/40 R17----215/45 R17--- | AfterMarket OZ | MAX 500 KG | TITANIUM TECH | I-Tech | 8027529034905 | OZ | 7,91 |  |  | Serie S - ext.diam.68 mm | 540x540x260 | 1 | 066-072 | e1*2001/116*0343*.., 0231*00-07 | bar: Area 1
MINI | ONE | ONE 07 | Mini-N | 03/2007 |  | 4x100 | 56,10 | 443 |  | 52 | M14x1,25 | 17 | ALLEGGERITA HLT 4F | 7x17 | 17,00 | 7,00 | W01820201P3 | 3 | S | 20121012 | 20121111 | 4x100 |  | 44 | 81710386 | S |  | B |  | TÜV |  |  | DK | YES |  |  | T | Teilegutachten (PB+VB) | 1 | No car modifications required | 205/40 R17--Fit&Go--205/45 R17--Fit&Go--215/40 R17----215/45 R17--- | AfterMarket OZ | MAX 500 KG | ACID GREEN | I-Tech | 8027529080896 | OZ | 7,91 |  |  | Serie S - ext.diam.68 mm | 540x540x260 | 1 | 066-072 | e1*2001/116*0343*.., 0231*00-07 | bar: Area 1
MINI | ONE | ONE 07 | Mini-N | 03/2007 |  | 4x100 | 56,10 | 443 |  | 52 | M14x1,25 | 17 | ALLEGGERITA HLT 4F | 7x17 | 17,00 | 7,00 | W0182020122 | 3 | S | 20081210 | 20090109 | 4x100 |  | 44 | 81710386 | S |  | B |  | TÜV |  |  | DK | YES |  |  | T | Teilegutachten (PB+VB) | 1 | No car modifications required | 205/40 R17--Fit&Go--205/45 R17--Fit&Go--215/40 R17----215/45 R17--- | AfterMarket OZ | MAX 500 KG | MATT GRAPHIT SILVER | I-Tech | 8027529034950 | OZ | 7,91 |  |  | Serie S - ext.diam.68 mm | 540x540x260 | 1 | 066-072 | e1*2001/116*0343*.., 0231*00-07 | bar: Area 1
MINI | ONE | ONE 07 | Mini-N | 03/2007 |  | 4x100 | 56,10 | 443 |  | 52 | M14x1,25 | 17 | ALLEGGERITA HLT 4F | 7x17 | 17,00 | 7,00 | W0182020130 | 3 | S | 20080918 | 20081018 | 4x100 |  | 44 | 81710386 | S |  | B |  | TÜV |  |  | DK | YES |  |  | T | Teilegutachten (PB+VB) | 1 | No car modifications required | 205/40 R17--Fit&Go--205/45 R17--Fit&Go--215/40 R17----215/45 R17--- | AfterMarket OZ | MAX 500 KG | WHITE | I-Tech | 8027529031362 | OZ | 7,91 |  |  | Serie S - ext.diam.68 mm | 540x540x260 | 1 | 066-072 | e1*2001/116*0343*.., 0231*00-07 | bar: Area 1
MINI | ONE | ONE 07 | Mini-N | 03/2007 |  | 4x100 | 56,10 | 443 |  | 52 | M14x1,25 | 17 | ALLEGGERITA HLT 4F | 7x17 | 17,00 | 7,00 | W0182020153 | 3 | S | 20080918 | 20081018 | 4x100 |  | 44 | 81710386 | S |  | B |  | TÜV |  |  | DK | YES |  |  | T | Teilegutachten (PB+VB) | 1 | No car modifications required | 205/40 R17--Fit&Go--205/45 R17--Fit&Go--215/40 R17----215/45 R17--- | AfterMarket OZ | MAX 500 KG | MATT BLACK | I-Tech | 8027529031379 | OZ | 7,91 |  |  | Serie S - ext.diam.68 mm | 540x540x260 | 1 | 066-072 | e1*2001/116*0343*.., 0231*00-07 | bar: Area 1
MINI | ONE | ONE 07 | Mini-N | 03/2007 |  | 4x100 | 56,10 | 443 |  | 52 | M14x1,25 | 17 | ALLEGGERITA HLT 4F | 7x17 | 17,00 | 7,00 | W0182020171 | 3 | S | 20080924 | 20081024 | 4x100 |  | 44 | 81710386 | S |  | B |  | TÜV |  |  | DK | YES |  |  | T | Teilegutachten (PB+VB) | 1 | No car modifications required | 205/40 R17--Fit&Go--205/45 R17--Fit&Go--215/40 R17----215/45 R17--- | AfterMarket OZ | MAX 500 KG | ORANGE | I-Tech | 8027529031386 | OZ | 7,91 |  |  | Serie S - ext.diam.68 mm | 540x540x260 | 1 | 066-072 | e1*2001/116*0343*.., 0231*00-07 | bar: Area 1
MINI | ONE | ONE 07 | Mini-N | 03/2007 |  | 4x100 | 56,10 | 443 |  | 52 | M14x1,25 | 17 | ALLEGGERITA HLT 4F | 7x17 | 17,00 | 7,00 | W0182020172 | 3 | S | 20080924 | 20081024 | 4x100 |  | 44 | 81710386 | S |  | B |  | TÜV |  |  | DK | YES |  |  | T | Teilegutachten (PB+VB) | 1 | No car modifications required | 205/40 R17--Fit&Go--205/45 R17--Fit&Go--215/40 R17----215/45 R17--- | AfterMarket OZ | MAX 500 KG | MATT BLUE | I-Tech | 8027529031393 | OZ | 7,91 |  |  | Serie S - ext.diam.68 mm | 540x540x260 | 1 | 066-072 | e1*2001/116*0343*.., 0231*00-07 | bar: Area 1
MINI | ONE | ONE 07 | Mini-N | 03/2007 |  | 4x100 | 56,10 | 443 |  | 52 | M14x1,25 | 17 | ALLEGGERITA HLT 4F | 7x17 | 17,00 | 7,00 | W0182020176 | 3 | S | 20081210 | 20090109 | 4x100 |  | 44 | 81710386 | S |  | B |  | TÜV |  |  | DK | YES |  |  | T | Teilegutachten (PB+VB) | 1 | No car modifications required | 205/40 R17--Fit&Go--205/45 R17--Fit&Go--215/40 R17----215/45 R17--- | AfterMarket OZ | MAX 500 KG | RACE GOLD | I-Tech | 8027529034929 | OZ | 7,91 |  |  | Serie S - ext.diam.68 mm | 540x540x260 | 1 | 066-072 | e1*2001/116*0343*.., 0231*00-07 | bar: Area 1
MINI | ONE | ONE 07 | Mini-N | 03/2007 |  | 4x100 | 56,10 | 443 |  | 52 | M14x1,25 | 17 | ALLEGGERITA HLT 4F | 7x17 | 17,00 | 7,00 | W0182020184 | 3 | S | 20080918 | 20081018 | 4x100 |  | 44 | 81710386 | S |  | B |  | TÜV |  |  | DK | YES |  |  | T | Teilegutachten (PB+VB) | 1 | No car modifications required | 205/40 R17--Fit&Go--205/45 R17--Fit&Go--215/40 R17----215/45 R17--- | AfterMarket OZ | MAX 500 KG | RED | I-Tech | 8027529031409 | OZ | 7,91 |  |  | Serie S - ext.diam.68 mm | 540x540x260 | 1 | 066-072 | e1*2001/116*0343*.., 0231*00-07 | bar: Area 1
MINI | ONE | ONE 07 | Mini-N | 03/2007 |  | 4x100 | 56,10 | 443 |  | 52 | M14x1,25 | 17 | DAVID | 7x17 | 17,00 | 7,00 | W01873201N5 | 1 |  |  |  | 4x100 |  | 37 | 81710487 | S | VST20F27 | B |  |  |  |  | DK | YES |  |  |  |  | 2 | Mods can be necessary to car | 205/40 R17--Fit&Go--205/45 R17--Fit&Go--215/40 R17----215/45 R17--- | AfterMarket OZ | MAX 615 KG | MATT GRAPHITE DIAMOND CUT | Via Veneto | 8027529052756 | OZ | 11,13 |  |  | Serie S - ext.diam.68 mm | 540x540x248 | 1 | 066-072 | e1*2001/116*0343*.., 0231*00-07 | bar: Area 1
MINI | ONE | ONE 07 | Mini-N | 03/2007 |  | 4x100 | 56,10 | 443 |  | 52 | M14x1,25 | 17 | DAVID | 7x17 | 17,00 | 7,00 | W01873202N5 | 1 |  |  |  | 4x100 |  | 42 | 81710487 | S | VST20F27 | B |  |  | KBA |  | DK | YES |  |  |  |  | 1 | No car modifications required | 205/40 R17--Fit&Go--205/45 R17--Fit&Go--215/40 R17----215/45 R17--- | AfterMarket OZ | MAX 615 KG | MATT GRAPHITE DIAMOND CUT | Via Veneto | 8027529052763 | OZ | 11,13 |  |  | Serie S - ext.diam.68 mm | 540x540x248 | 1 | 066-072 | e1*2001/116*0343*.., 0231*00-07 | bar: Area 1
MINI | ONE | ONE 07 | Mini-N | 03/2007 |  | 4x100 | 56,10 | 443 |  | 52 | M14x1,25 | 17 | EGO | 7x17 | 17,00 | 7,00 | W8505120154 | 1 | S | 20110726 | 20110825 | 4x100 |  | 37 | 81710487 | S | VST20F27 | B |  |  | KBA |  | DK | YES |  |  | K | KBA (ABE+VB) | 2 | Mods can be necessary to car | 205/40 R17--Fit&Go--205/45 R17--Fit&Go--215/40 R17----215/45 R17--- | AfterMarket OZ | MAX 615 KG | MATT BLACK + DIAMOND-CUT | X-Line | 8027529065794 | OZ | 8,30 |  |  | Serie S - ext.diam.68 mm | 542x542x249 | 1 | 066-072 | e1*2001/116*0343*.., 0231*00-07 | bar: Area 1
MINI | ONE | ONE 07 | Mini-N | 03/2007 |  | 4x100 | 56,10 | 443 |  | 52 | M14x1,25 | 17 | EGO | 7x17 | 17,00 | 7,00 | W8505120254 | 1 | S | 20110726 | 20110825 | 4x100 |  | 42 | 81710487 | S | VST20F27 | B |  |  | KBA |  | DK | YES |  |  | K | KBA (ABE+VB) | 1 | No car modifications required | 205/40 R17--Fit&Go--205/45 R17--Fit&Go--215/40 R17----215/45 R17--- | AfterMarket OZ | MAX 615 KG | MATT BLACK + DIAMOND-CUT | X-Line | 8027529065800 | OZ | 8,30 |  |  | Serie S - ext.diam.68 mm | 542x542x249 | 1 | 066-072 | e1*2001/116*0343*.., 0231*00-07 | bar: Area 1
MINI | ONE | ONE 07 | Mini-N | 03/2007 |  | 4x100 | 56,10 | 443 |  | 52 | M14x1,25 | 17 | ENERGY | 7x17 | 17,00 | 7,00 | W8500720054 | 1 | S | 20080904 | 20081004 | 4x100 |  | 37 | 81710386 | S |  | B |  |  | KBA |  | DK | YES |  |  | K | KBA (ABE+VB) | 2 | Mods can be necessary to car | 205/40 R17--Fit&Go--205/45 R17--Fit&Go--215/40 R17----215/45 R17--- | AfterMarket OZ | MAX 615 KG | MATT BLACK + DIAMOND-CUT | X-Line | 8027529034318 | OZ | 11,80 |  |  | Serie S - ext.diam.68 mm | 542x542x249 | 1 | 066-072 | e1*2001/116*0343*.., 0231*00-07 | bar: Area 1
MINI | ONE | ONE 07 | Mini-N | 03/2007 |  | 4x100 | 56,10 | 443 |  | 52 | M14x1,25 | 17 | ENERGY | 7x17 | 17,00 | 7,00 | W8500720154 | 1 | S | 20080904 | 20081004 | 4x100 |  | 42 | 81710386 | S |  | B |  |  | KBA |  | DK | YES |  |  | K | KBA (ABE+VB) | 1 | No car modifications required | 205/40 R17--Fit&Go--205/45 R17--Fit&Go--215/40 R17----215/45 R17--- | AfterMarket OZ | MAX 615 KG | MATT BLACK + DIAMOND-CUT | X-Line | 8027529034325 | OZ | 11,70 |  |  | Serie S - ext.diam.68 mm | 542x542x249 | 1 | 066-072 | e1*2001/116*0343*.., 0231*00-07 | bar: Area 1
MINI | ONE | ONE 07 | Mini-N | 03/2007 |  | 4x100 | 56,10 | 443 |  | 52 | M14x1,25 | 17 | ENVY | 7x17 | 17,00 | 7,00 | W8504320168 | 1 |  |  |  | 4x100 |  | 37 | 81710487 | S | VST20F27 | B |  |  | KBA |  | DK | YES |  |  | K | KBA (ABE+VB) | 2 | Mods can be necessary to car | 205/40 R17--Fit&Go--205/45 R17--Fit&Go--215/40 R17----215/45 R17--- | AfterMarket OZ | MAX 615 KG | MATT SILVER TECH DIAMOND CUT | X-Line | 8027529052947 | OZ | 8,30 |  |  | Serie S - ext.diam.68 mm | 542x542x249 | 1 | 066-072 | e1*2001/116*0343*.., 0231*00-07 | bar: Area 1
MINI | ONE | ONE 07 | Mini-N | 03/2007 |  | 4x100 | 56,10 | 443 |  | 52 | M14x1,25 | 17 | ENVY | 7x17 | 17,00 | 7,00 | W8504320268 | 1 |  |  |  | 4x100 |  | 42 | 81710487 | S | VST20F27 | B |  |  | KBA |  | DK | YES |  |  | K | KBA (ABE+VB) | 1 | No car modifications required | 205/40 R17--Fit&Go--205/45 R17--Fit&Go--215/40 R17----215/45 R17--- | AfterMarket OZ | MAX 615 KG | MATT SILVER TECH DIAMOND CUT | X-Line | 8027529052978 | OZ | 8,30 |  |  | Serie S - ext.diam.68 mm | 542x542x249 | 1 | 066-072 | e1*2001/116*0343*.., 0231*00-07 | bar: Area 1
MINI | ONE | ONE 07 | Mini-N | 03/2007 |  | 4x100 | 56,10 | 443 |  | 52 | M14x1,25 | 17 | ITALIA 150 4F | 7x17 | 17,00 | 7,00 | W01886201R4 | 1 | S | 20110914 | 20111014 | 4x100 |  | 37 | 81710487 | S | VST20F27 | B |  |  | KBA |  | DK | YES |  |  | K | KBA (ABE+VB) | 2 | Mods can be necessary to car | 205/40 R17--Fit&Go--205/45 R17--Fit&Go--215/40 R17----215/45 R17--- | AfterMarket OZ | MAX 615 KG | MATT RACE SILVER DIAMOND CUT | Racing | 8027529069563 | OZ | 9,63 |  |  | Serie S - ext.diam.68 mm | 540x540x248 | 1 | 066-072 | e1*2001/116*0343*.., 0231*00-07 | bar: Area 1
MINI | ONE | ONE 07 | Mini-N | 03/2007 |  | 4x100 | 56,10 | 443 |  | 52 | M14x1,25 | 17 | ITALIA 150 4F | 7x17 | 17,00 | 7,00 | W0188620149 | 1 | S | 20110914 | 20111014 | 4x100 |  | 37 | 81710487 | S | VST20F27 | B |  |  | KBA |  | DK | YES |  |  | K | KBA (ABE+VB) | 2 | Mods can be necessary to car | 205/40 R17--Fit&Go--205/45 R17--Fit&Go--215/40 R17----215/45 R17--- | AfterMarket OZ | MAX 615 KG | MATT DARK GRAPHITE DIAMOND CUT | Racing | 8027529069556 | OZ | 9,63 |  |  | Serie S - ext.diam.68 mm | 540x540x248 | 1 | 066-072 | e1*2001/116*0343*.., 0231*00-07 | bar: Area 1
MINI | ONE | ONE 07 | Mini-N | 03/2007 |  | 4x100 | 56,10 | 443 |  | 52 | M14x1,25 | 17 | ITALIA 150 4F | 7x17 | 17,00 | 7,00 | W01886202R4 | 1 | S | 20110914 | 20111014 | 4x100 |  | 42 | 81710487 | S | VST20F27 | B |  |  | KBA |  | DK | YES |  |  | K | KBA (ABE+VB) | 1 | No car modifications required | 205/40 R17--Fit&Go--205/45 R17--Fit&Go--215/40 R17----215/45 R17--- | AfterMarket OZ | MAX 615 KG | MATT RACE SILVER DIAMOND CUT | Racing | 8027529069587 | OZ | 9,63 |  |  | Serie S - ext.diam.68 mm | 540x540x248 | 1 | 066-072 | e1*2001/116*0343*.., 0231*00-07 | bar: Area 1
MINI | ONE | ONE 07 | Mini-N | 03/2007 |  | 4x100 | 56,10 | 443 |  | 52 | M14x1,25 | 17 | ITALIA 150 4F | 7x17 | 17,00 | 7,00 | W0188620249 | 1 | S | 20110914 | 20111014 | 4x100 |  | 42 | 81710487 | S | VST20F27 | B |  |  | KBA |  | DK | YES |  |  | K | KBA (ABE+VB) | 1 | No car modifications required | 205/40 R17--Fit&Go--205/45 R17--Fit&Go--215/40 R17----215/45 R17--- | AfterMarket OZ | MAX 615 KG | MATT DARK GRAPHITE DIAMOND CUT | Racing | 8027529069570 | OZ | 9,63 |  |  | Serie S - ext.diam.68 mm | 540x540x248 | 1 | 066-072 | e1*2001/116*0343*.., 0231*00-07 | bar: Area 1
MINI | ONE | ONE 07 | Mini-N | 03/2007 |  | 4x100 | 56,10 | 443 |  | 52 | M14x1,25 | 17 | LEGGENDA | 7x17 | 17,00 | 7,00 | W01872200A33 | 1 | S | 20110218 | 20110320 | 4x100 |  | 37 | 81710386 | S |  | B |  |  | KBA |  | DK | YES |  |  | K | KBA (ABE+VB) | 2 | Mods can be necessary to car | 205/40 R17--Fit&Go--205/45 R17--Fit&Go--215/40 R17----215/45 R17--- | AfterMarket OZ | MAX 530 KG | WHITE + RED LETTERING | Racing | 8027529056594 | OZ | 9,38 |  |  | Serie S - ext.diam.68 mm | 540x540x248 | 1 | 066-072 | e1*2001/116*0343*.., 0231*00-07 | bar: Area 1
MINI | ONE | ONE 07 | Mini-N | 03/2007 |  | 4x100 | 56,10 | 443 |  | 52 | M14x1,25 | 17 | LEGGENDA | 7x17 | 17,00 | 7,00 | W01872200N8 | 1 |  |  |  | 4x100 |  | 37 | 81710386 | S |  | B |  |  | KBA |  | DK | YES |  |  | K | KBA (ABE+VB) | 2 | Mods can be necessary to car | 205/40 R17--Fit&Go--205/45 R17--Fit&Go--215/40 R17----215/45 R17--- | AfterMarket OZ | MAX 530 KG | MATT BLACK+WHITE LETTERING | Racing | 8027529057317 | OZ | 9,38 |  |  | Serie S - ext.diam.68 mm | 540x540x248 | 1 | 066-072 | e1*2001/116*0343*.., 0231*00-07 | bar: Area 1
MINI | ONE | ONE 07 | Mini-N | 03/2007 |  | 4x100 | 56,10 | 443 |  | 52 | M14x1,25 | 17 | LEGGENDA | 7x17 | 17,00 | 7,00 | W01872201A33 | 1 | S | 20110218 | 20110320 | 4x100 |  | 42 | 81710386 | S |  | B |  |  | KBA |  | DK | YES |  |  | K | KBA (ABE+VB) | 1 | No car modifications required | 205/40 R17--Fit&Go--205/45 R17--Fit&Go--215/40 R17----215/45 R17--- | AfterMarket OZ | MAX 530 KG | WHITE + RED LETTERING | Racing | 8027529056600 | OZ | 9,38 |  |  | Serie S - ext.diam.68 mm | 540x540x248 | 1 | 066-072 | e1*2001/116*0343*.., 0231*00-07 | bar: Area 1
MINI | ONE | ONE 07 | Mini-N | 03/2007 |  | 4x100 | 56,10 | 443 |  | 52 | M14x1,25 | 17 | LEGGENDA | 7x17 | 17,00 | 7,00 | W01872201N8 | 1 | S | 20110307 | 20110406 | 4x100 |  | 42 | 81710386 | S |  | B |  |  | KBA |  | DK | YES |  |  | K | KBA (ABE+VB) | 1 | No car modifications required | 205/40 R17--Fit&Go--205/45 R17--Fit&Go--215/40 R17----215/45 R17--- | AfterMarket OZ | MAX 530 KG | MATT BLACK+WHITE LETTERING | Racing | 8027529057256 | OZ | 9,38 |  |  | Serie S - ext.diam.68 mm | 540x540x248 | 1 | 066-072 | e1*2001/116*0343*.., 0231*00-07 | bar: Area 1
MINI | ONE | ONE 07 | Mini-N | 03/2007 |  | 4x100 | 56,10 | 443 |  | 52 | M14x1,25 | 17 | LOUNGE 8 | 7x17 | 17,00 | 7,00 | W8503820054 | 1 |  |  |  | 4x100 |  | 37 | 81710386 | S |  | B |  |  | KBA |  | DK | YES |  |  | K | KBA (ABE+VB) | 2 | Mods can be necessary to car | 205/40 R17--Fit&Go--205/45 R17--Fit&Go--215/40 R17----215/45 R17--- | AfterMarket OZ | MAX 615 KG | MATT BLACK + DIAMOND-CUT | X-Line | 8027529048131 | OZ | 8,30 |  |  | Serie S - ext.diam.68 mm | 542x542x249 | 1 | 066-072 | e1*2001/116*0343*.., 0231*00-07 | bar: Area 1
MINI | ONE | ONE 07 | Mini-N | 03/2007 |  | 4x100 | 56,10 | 443 |  | 52 | M14x1,25 | 17 | LOUNGE 8 | 7x17 | 17,00 | 7,00 | W8503820075 | 1 |  |  |  | 4x100 |  | 37 | 81710386 | S |  | B |  |  | KBA |  | DK | YES |  |  | K | KBA (ABE+VB) | 2 | Mods can be necessary to car | 205/40 R17--Fit&Go--205/45 R17--Fit&Go--215/40 R17----215/45 R17--- | AfterMarket OZ | MAX 615 KG | METAL SILVER + DIAMOND CUT | X-Line | 8027529048148 | OZ | 8,30 |  |  | Serie S - ext.diam.68 mm | 542x542x249 | 1 | 066-072 | e1*2001/116*0343*.., 0231*00-07 | bar: Area 1
MINI | ONE | ONE 07 | Mini-N | 03/2007 |  | 4x100 | 56,10 | 443 |  | 52 | M14x1,25 | 17 | LOUNGE 8 | 7x17 | 17,00 | 7,00 | W8503820154 | 1 |  |  |  | 4x100 |  | 42 | 81710386 | S |  | B |  |  | KBA |  | DK | YES |  |  | K | KBA (ABE+VB) | 1 | No car modifications required | 205/40 R17--Fit&Go--205/45 R17--Fit&Go--215/40 R17----215/45 R17--- | AfterMarket OZ | MAX 615 KG | MATT BLACK + DIAMOND-CUT | X-Line | 8027529048155 | OZ | 8,30 |  |  | Serie S - ext.diam.68 mm | 542x542x249 | 1 | 066-072 | e1*2001/116*0343*.., 0231*00-07 | bar: Area 1
MINI | ONE | ONE 07 | Mini-N | 03/2007 |  | 4x100 | 56,10 | 443 |  | 52 | M14x1,25 | 17 | LOUNGE 8 | 7x17 | 17,00 | 7,00 | W8503820175 | 1 |  |  |  | 4x100 |  | 42 | 81710386 | S |  | B |  |  | KBA |  | DK | YES |  |  | K | KBA (ABE+VB) | 1 | No car modifications required | 205/40 R17--Fit&Go--205/45 R17--Fit&Go--215/40 R17----215/45 R17--- | AfterMarket OZ | MAX 615 KG | METAL SILVER + DIAMOND CUT | X-Line | 8027529048162 | OZ | 8,30 |  |  | Serie S - ext.diam.68 mm | 542x542x249 | 1 | 066-072 | e1*2001/116*0343*.., 0231*00-07 | Area 2: OUT
MINI | ONE | ONE 07 | Mini-N | 03/2007 |  | 4x100 | 56,10 | 443 |  | 52 | M14x1,25 | 17 | QUARANTA | 7x17 | 17,00 | 7,00 | W0186620054 | 1 |  |  |  | 4x100 |  | 37 | 81710487 | S | VST20F27 | B |  |  | KBA |  | DK | YES |  |  | K | KBA (ABE+VB) | 2 | Mods can be necessary to car | 205/40 R17--Fit&Go--205/45 R17--Fit&Go--215/40 R17----215/45 R17--- | AfterMarket OZ | MAX 570 KG | MATT BLACK + DIAMOND-CUT | Via Veneto | 8027529054675 | OZ | 11,14 |  |  | Serie S - ext.diam.68 mm | 540x540x260 | 1 | 066-072 | e1*2001/116*0343*.., 0231*00-07 | bar: Area 1
MINI | ONE | ONE 07 | Mini-N | 03/2007 |  | 4x100 | 56,10 | 443 |  | 52 | M14x1,25 | 17 | QUARANTA | 7x17 | 17,00 | 7,00 | W0186620154 | 1 |  |  |  | 4x100 |  | 42 | 81710487 | S | VST20F27 | B |  |  | KBA |  | DK | YES |  |  | K | KBA (ABE+VB) | 1 | No car modifications required | 205/40 R17--Fit&Go--205/45 R17--Fit&Go--215/40 R17----215/45 R17--- | AfterMarket OZ | MAX 570 KG | MATT BLACK + DIAMOND-CUT | Via Veneto | 8027529054682 | OZ | 10,90 |  |  | Serie S - ext.diam.68 mm | 540x540x260 | 1 | 066-072 | e1*2001/116*0343*.., 0231*00-07 | bar: Area 1
MINI | ONE | ONE 07 | Mini-N | 03/2007 |  | 4x100 | 56,10 | 443 |  | 52 | M14x1,25 | 17 | SUPERTURISMO GT | 7x17 | 17,00 | 7,00 | W01672250P5 | 1 | S | 20121012 | 20121111 | 4x100 |  | 40 | 81710386 | S |  | B |  |  | KBA | VIA | DK | YES |  |  | T | Teilegutachten (PB+VB) | 1 | No car modifications required | 205/40 R17--Fit&Go--205/45 R17--Fit&Go--215/40 R17----215/45 R17--- | AfterMarket OZ | MAX 605 KG | GRIGIO CORSA+BLACK LETTERING | Racing | 8027529081572 | OZ | 10,82 |  |  | Serie S - ext.diam.68 mm | 540x540x260 | 1 | 066-072 | e1*2001/116*0343*.., 0231*00-07 | bar: Area 1
MINI | ONE | ONE 07 | Mini-N | 03/2007 |  | 4x100 | 56,10 | 443 |  | 52 | M14x1,25 | 17 | SUPERTURISMO GT | 7x17 | 17,00 | 7,00 | W0167225079 | 1 | S | 20080624 | 20080724 | 4x100 |  | 40 | 81710386 | S |  | B |  |  | KBA | VIA | DK | YES |  |  | T | Teilegutachten (PB+VB) | 1 | No car modifications required | 205/40 R17--Fit&Go--205/45 R17--Fit&Go--215/40 R17----215/45 R17--- | AfterMarket OZ | MAX 605 KG | MATT BLACK + RED LETTERING | Racing | 8027529000658 | OZ | 10,82 |  |  | Serie S - ext.diam.68 mm | 540x540x260 | 1 | 066-072 | e1*2001/116*0343*.., 0231*00-07 | bar: Area 1
MINI | ONE | ONE 07 | Mini-N | 03/2007 |  | 4x100 | 56,10 | 443 |  | 52 | M14x1,25 | 17 | SUPERTURISMO GT | 7x17 | 17,00 | 7,00 | W0167225082 | 1 | S | 20070306 | 20070405 | 4x100 |  | 40 | 81710386 | S |  | B |  |  |  | VIA | DK | YES |  |  |  |  | 1 | No car modifications required | 205/40 R17--Fit&Go--205/45 R17--Fit&Go--215/40 R17----215/45 R17--- | AfterMarket OZ | MAX 605 KG | RACE SILVER + BLACK LETTERING | Racing | 8027529000665 | OZ | 10,94 |  |  | Serie S - ext.diam.68 mm | 540x540x260 | 1 | 066-072 | e1*2001/116*0343*.., 0231*00-07 | bar: Area 1
MINI | ONE | ONE 07 | Mini-N | 03/2007 |  | 4x100 | 56,10 | 443 |  | 52 | M14x1,25 | 17 | SUPERTURISMO GT | 7x17 | 17,00 | 7,00 | W01672251P5 | 1 | S | 20121012 | 20121111 | 4x100 |  | 44 | 81710386 | S |  | B |  |  | KBA | VIA | DK | YES |  |  | K | KBA (ABE+VB) | 1 | No car modifications required | 205/40 R17--Fit&Go--205/45 R17--Fit&Go--215/40 R17----215/45 R17--- | AfterMarket OZ | MAX 605 KG | GRIGIO CORSA+BLACK LETTERING | Racing | 8027529081589 | OZ | 10,78 |  |  | Serie S - ext.diam.68 mm | 540x540x260 | 1 | 066-072 | e1*2001/116*0343*.., 0231*00-07 | bar: Area 1
MINI | ONE | ONE 07 | Mini-N | 03/2007 |  | 4x100 | 56,10 | 443 |  | 52 | M14x1,25 | 17 | SUPERTURISMO GT | 7x17 | 17,00 | 7,00 | W0167225179 | 1 | S | 20080722 | 20080821 | 4x100 |  | 44 | 81710386 | S |  | B |  |  | KBA | VIA | DK | YES |  |  | K | KBA (ABE+VB) | 1 | No car modifications required | 205/40 R17--Fit&Go--205/45 R17--Fit&Go--215/40 R17----215/45 R17--- | AfterMarket OZ | MAX 605 KG | MATT BLACK + RED LETTERING | Racing | 8027529000689 | OZ | 10,78 |  |  | Serie S - ext.diam.68 mm | 540x540x260 | 1 | 066-072 | e1*2001/116*0343*.., 0231*00-07 | bar: Area 1
MINI | ONE | ONE 07 | Mini-N | 03/2007 |  | 4x100 | 56,10 | 443 |  | 52 | M14x1,25 | 17 | SUPERTURISMO GT | 7x17 | 17,00 | 7,00 | W0167225182 | 1 | S | 20070306 | 20070405 | 4x100 |  | 44 | 81710386 | S |  | B |  |  | KBA | VIA | DK | YES |  |  | K | KBA (ABE+VB) | 1 | No car modifications required | 205/40 R17--Fit&Go--205/45 R17--Fit&Go--215/40 R17----215/45 R17--- | AfterMarket OZ | MAX 605 KG | RACE SILVER + BLACK LETTERING | Racing | 8027529000696 | OZ | 10,78 |  |  | Serie S - ext.diam.68 mm | 540x540x260 | 1 | 066-072 | e1*2001/116*0343*.., 0231*00-07 | bar: Area 1
MINI | ONE | ONE 07 | Mini-N | 03/2007 |  | 4x100 | 56,10 | 443 |  | 52 | M14x1,25 | 17 | SUPERTURISMO LM | 7x17 | 17,00 | 7,00 | W0188020019 | 1 |  |  |  | 4x100 |  | 37 | 81710386 | S |  | B |  |  | KBA |  | DK | YES |  |  | K | KBA (ABE+VB) | 2 | Mods can be necessary to car | 205/40 R17--Fit&Go--205/45 R17--Fit&Go--215/40 R17----215/45 R17--- | AfterMarket OZ | MAX 570 KG | MATT RACE SILVER + BLACK LETTERING | Racing | 8027529053074 | OZ | 9,92 |  |  | Serie S - ext.diam.68 mm | 540x540x248 | 1 | 066-072 | e1*2001/116*0343*.., 0231*00-07 | bar: Area 1
MINI | ONE | ONE 07 | Mini-N | 03/2007 |  | 4x100 | 56,10 | 443 |  | 52 | M14x1,25 | 17 | SUPERTURISMO LM | 7x17 | 17,00 | 7,00 | W0188020046 | 1 |  |  |  | 4x100 |  | 37 | 81710386 | S |  | B |  |  | KBA |  | DK | YES |  |  | K | KBA (ABE+VB) | 2 | Mods can be necessary to car | 205/40 R17--Fit&Go--205/45 R17--Fit&Go--215/40 R17----215/45 R17--- | AfterMarket OZ | MAX 570 KG | MATT GRAPHITE + SILVER LETTERING | Racing | 8027529053081 | OZ | 9,92 |  |  | Serie S - ext.diam.68 mm | 540x540x248 | 1 | 066-072 | e1*2001/116*0343*.., 0231*00-07 | bar: Area 1
MINI | ONE | ONE 07 | Mini-N | 03/2007 |  | 4x100 | 56,10 | 443 |  | 52 | M14x1,25 | 17 | SUPERTURISMO LM | 7x17 | 17,00 | 7,00 | W0188020119 | 1 |  |  |  | 4x100 |  | 42 | 81710386 | S |  | B |  |  | KBA |  | DK | YES |  |  | K | KBA (ABE+VB) | 1 | No car modifications required | 205/40 R17--Fit&Go--205/45 R17--Fit&Go--215/40 R17----215/45 R17--- | AfterMarket OZ | MAX 570 KG | MATT RACE SILVER + BLACK LETTERING | Racing | 8027529053098 | OZ | 9,82 |  |  | Serie S - ext.diam.68 mm | 540x540x248 | 1 | 066-072 | e1*2001/116*0343*.., 0231*00-07 | bar: Area 1
MINI | ONE | ONE 07 | Mini-N | 03/2007 |  | 4x100 | 56,10 | 443 |  | 52 | M14x1,25 | 17 | SUPERTURISMO LM | 7x17 | 17,00 | 7,00 | W0188020146 | 1 |  |  |  | 4x100 |  | 42 | 81710386 | S |  | B |  |  | KBA |  | DK | YES |  |  | K | KBA (ABE+VB) | 1 | No car modifications required | 205/40 R17--Fit&Go--205/45 R17--Fit&Go--215/40 R17----215/45 R17--- | AfterMarket OZ | MAX 570 KG | MATT GRAPHITE + SILVER LETTERING | Racing | 8027529053104 | OZ | 9,82 |  |  | Serie S - ext.diam.68 mm | 540x540x248 | 1 | 066-072 | e1*2001/116*0343*.., 0231*00-07 | bar: Area 1
MINI | ONE | ONE 07 | Mini-N | 03/2007 |  | 4x100 | 56,10 | 443 |  | 52 | M14x1,25 | 17 | SUPERTURISMO WRC | 7x17 | 17,00 | 7,00 | W0167225033 | 1 | S | 20070306 | 20070405 | 4x100 |  | 40 | 81710386 | S |  | B |  |  | KBA | VIA | DK | YES |  |  | T | Teilegutachten (PB+VB) | 1 | No car modifications required | 205/40 R17--Fit&Go--205/45 R17--Fit&Go--215/40 R17----215/45 R17--- | AfterMarket OZ | MAX 605 KG | WHITE + RED LETTERING | Racing | 8027529000641 | OZ | 10,82 |  |  | Serie S - ext.diam.68 mm | 540x540x260 | 1 | 066-072 | e1*2001/116*0343*.., 0231*00-07 | bar: Area 1
MINI | ONE | ONE 07 | Mini-N | 03/2007 |  | 4x100 | 56,10 | 443 |  | 52 | M14x1,25 | 17 | ULTRALEGGERA | 7x17 | 17,00 | 7,00 | W01709200A53 | 1 | S | 20070306 | 20070405 | 4x100 |  | 37 | 81710386 | S |  | B |  | TÜV |  |  | DK | YES |  |  | S | Strongness Certificate (PB) | 2 | Mods can be necessary to car | 205/40 R17--Fit&Go--205/45 R17--Fit&Go--215/40 R17----215/45 R17--- | AfterMarket OZ | MAX 570 KG | MATT BLACK | Racing | 8027529001457 | OZ | 8,73 |  |  | Serie S - ext.diam.68 mm | 540x540x260 | 1 | 066-072 | e1*2001/116*0343*.., 0231*00-07 | bar: Area 1
MINI | ONE | ONE 07 | Mini-N | 03/2007 |  | 4x100 | 56,10 | 443 |  | 52 | M14x1,25 | 17 | ULTRALEGGERA | 7x17 | 17,00 | 7,00 | W0170920022 | 1 | S | 20070306 | 20070405 | 4x100 |  | 37 | 81710386 | S |  | B |  | TÜV |  |  | DK | YES |  |  | T | Teilegutachten (PB+VB) | 2 | Mods can be necessary to car | 205/40 R17--Fit&Go--205/45 R17--Fit&Go--215/40 R17----215/45 R17--- | AfterMarket OZ | MAX 570 KG | MATT GRAPHIT SILVER | Racing | 8027529001464 | OZ | 8,73 |  |  | Serie S - ext.diam.68 mm | 540x540x260 | 1 | 066-072 | e1*2001/116*0343*.., 0231*00-07 | bar: Area 1
MINI | ONE | ONE 07 | Mini-N | 03/2007 |  | 4x100 | 56,10 | 443 |  | 52 | M14x1,25 | 17 | ULTRALEGGERA | 7x17 | 17,00 | 7,00 | W0170920030 | 1 | S | 20080902 | 20081002 | 4x100 |  | 37 | 81710386 | S |  | B |  | TÜV |  |  | DK | YES |  |  | T | Teilegutachten (PB+VB) | 2 | Mods can be necessary to car | 205/40 R17--Fit&Go--205/45 R17--Fit&Go--215/40 R17----215/45 R17--- | AfterMarket OZ | MAX 570 KG | WHITE | Racing | 8027529001471 | OZ | 8,73 |  |  | Serie S - ext.diam.68 mm | 540x540x260 | 1 | 066-072 | e1*2001/116*0343*.., 0231*00-07 | bar: Area 1
MINI | ONE | ONE 07 | Mini-N | 03/2007 |  | 4x100 | 56,10 | 443 |  | 52 | M14x1,25 | 17 | ULTRALEGGERA | 7x17 | 17,00 | 7,00 | W0170920061 | 1 | S | 20070306 | 20070405 | 4x100 |  | 37 | 81710386 | S |  | B |  | TÜV |  |  | DK | YES |  |  | T | Teilegutachten (PB+VB) | 2 | Mods can be necessary to car | 205/40 R17--Fit&Go--205/45 R17--Fit&Go--215/40 R17----215/45 R17--- | AfterMarket OZ | MAX 570 KG | CHRYSTAL TITANIUM | Racing | 8027529001488 | OZ | 8,73 |  |  | Serie S - ext.diam.68 mm | 540x540x260 | 1 | 066-072 | e1*2001/116*0343*.., 0231*00-07 | bar: Area 1
MINI | ONE | ONE 07 | Mini-N | 03/2007 |  | 4x100 | 56,10 | 443 |  | 52 | M14x1,25 | 17 | ULTRALEGGERA | 7x17 | 17,00 | 7,00 | W0170920153 | 1 | S | 20100330 | 20100429 | 4x100 |  | 44 | 81710386 | S |  | B |  | TÜV |  |  | DK | YES |  |  | T | Teilegutachten (PB+VB) | 1 | No car modifications required | 205/40 R17--Fit&Go--205/45 R17--Fit&Go--215/40 R17----215/45 R17--- | AfterMarket OZ | MAX 570 KG | MATT BLACK | Racing | 8027529049350 | OZ | 8,60 |  |  | Serie S - ext.diam.68 mm | 540x540x260 | 1 | 066-072 | e1*2001/116*0343*.., 0231*00-07 | bar: Area 1
MINI | ONE | ONE 07 | Mini-N | 03/2007 |  | 4x100 | 56,10 | 443 |  | 52 | M14x1,25 | 17 | ULTRALEGGERA | 7x17 | 17,00 | 7,00 | W0170920161 | 1 | S | 20070306 | 20070405 | 4x100 |  | 44 | 81710386 | S |  | B |  | TÜV |  |  | DK | YES |  |  | T | Teilegutachten (PB+VB) | 1 | No car modifications required | 205/40 R17--Fit&Go--205/45 R17--Fit&Go--215/40 R17----215/45 R17--- | AfterMarket OZ | MAX 570 KG | CHRYSTAL TITANIUM | Racing | 8027529001501 | OZ | 8,60 |  |  | Serie S - ext.diam.68 mm | 540x540x260 | 1 | 066-072 | e1*2001/116*0343*.., 0231*00-07 | bar: Area 1
MINI | ONE | ONE 07 | Mini-N | 03/2007 |  | 4x100 | 56,10 | 443 |  | 52 | M14x1,25 | 17 | WAVE | 7x17 | 17,00 | 7,00 | W8501620054 | 1 |  |  |  | 4x100 |  | 37 | 81710386 | S |  | B |  |  |  |  | DK | YES |  |  | S | Strongness Certificate (PB) | 2 | Mods can be necessary to car | 205/40 R17--Fit&Go--205/45 R17--Fit&Go--215/40 R17----215/45 R17--- | AfterMarket OZ | MAX 615 KG | MATT BLACK + DIAMOND-CUT | X-Line | 8027529045581 | OZ | 11,11 |  |  | Serie S - ext.diam.68 mm | 542x542x249 | 1 | 066-072 | e1*2001/116*0343*.., 0231*00-07 | bar: Area 1
MINI | ONE | ONE 07 | Mini-N | 03/2007 |  | 4x100 | 56,10 | 443 |  | 52 | M14x1,25 | 17 | WAVE | 7x17 | 17,00 | 7,00 | W8501620154 | 1 |  |  |  | 4x100 |  | 42 | 81710386 | S |  | B |  |  | KBA |  | DK | YES |  |  | S | Strongness Certificate (PB) | 1 | No car modifications required | 205/40 R17--Fit&Go--205/45 R17--Fit&Go--215/40 R17----215/45 R17--- | AfterMarket OZ | MAX 615 KG | MATT BLACK + DIAMOND-CUT | X-Line | 8027529045598 | OZ | 11,51 |  |  | Serie S - ext.diam.68 mm | 542x542x249 | 1 | 066-072 | e1*2001/116*0343*.., 0231*00-07 | bar: Area 1
MINI | ONE | ONE 07 | Mini-N | 03/2007 |  | 4x100 | 56,10 | 443 |  | 52 | M14x1,25 | 17 | SUPERTURISMO GT | 7x18 | 18,00 | 7,00 | W01686201P5 | 1 | S | 20121012 | 20121111 | 4x100 |  | 42 | 81710386 | S |  | B |  |  | KBA | VIA | DK | YES |  |  | K | KBA (ABE+VB) | 1 | No car modifications required | 205/40 R18----215/35 R18----225/35 R18--- | AfterMarket OZ | MAX 650 KG | GRIGIO CORSA+BLACK LETTERING | Racing | 8027529081718 | OZ | 12,80 |  |  | Serie S - ext.diam.68 mm | 570x570x255 | 1 | 066-072 | e1*2001/116*0343*.., 0231*00-07 | bar: Area 1
MINI | ONE | ONE 07 | Mini-N | 03/2007 |  | 4x100 | 56,10 | 443 |  | 52 | M14x1,25 | 17 | SUPERTURISMO GT | 7x18 | 18,00 | 7,00 | W0168620179 | 1 | S | 20081008 | 20081107 | 4x100 |  | 42 | 81710386 | S |  | B |  |  | KBA | VIA | DK | YES |  |  | K | KBA (ABE+VB) | 1 | No car modifications required | 205/40 R18----215/35 R18----225/35 R18--- | AfterMarket OZ | MAX 650 KG | MATT BLACK + RED LETTERING | Racing | 8027529001112 | OZ | 12,80 |  |  | Serie S - ext.diam.68 mm | 570x570x255 | 1 | 066-072 | e1*2001/116*0343*.., 0231*00-07 | bar: Area 1
MINI | ONE | ONE 07 | Mini-N | 03/2007 |  | 4x100 | 56,10 | 443 |  | 52 | M14x1,25 | 17 | SUPERTURISMO GT | 7x18 | 18,00 | 7,00 | W0168620182 | 1 | S | 20070306 | 20070405 | 4x100 |  | 42 | 81710386 | S |  | B |  |  | KBA | VIA | DK | YES |  |  | K | KBA (ABE+VB) | 1 | No car modifications required | 205/40 R18----215/35 R18----225/35 R18--- | AfterMarket OZ | MAX 650 KG | RACE SILVER + BLACK LETTERING | Racing | 8027529001129 | OZ | 11,89 |  |  | Serie S - ext.diam.68 mm | 570x570x255 | 1 | 066-072 | e1*2001/116*0343*.., 0231*00-07 | bar: Area 1
MINI | ONE | ONE 07 | Mini-N | 03/2007 |  | 4x100 | 56,10 | 443 |  | 52 | M14x1,25 | 17 | SUPERTURISMO WRC | 7x18 | 18,00 | 7,00 | W0168620133 | 1 | S | 20070306 | 20070405 | 4x100 |  | 42 | 81710386 | S |  | B |  |  | KBA | VIA | DK | YES |  |  | K | KBA (ABE+VB) | 1 | No car modifications required | 205/40 R18----215/35 R18----225/35 R18--- | AfterMarket OZ | MAX 650 KG | WHITE + RED LETTERING | Racing | 8027529001105 | OZ | 11,89 |  |  | Serie S - ext.diam.68 mm | 570x570x255 | 1 | 066-072 | e1*2001/116*0343*.., 0231*00-07 | bar: Area 1
MINI | ONE | ONE 07 | Mini-N | 03/2007 |  | 4x100 | 56,10 | 443 |  | 52 | M14x1,25 | 17 | ULTRALEGGERA | 7x18 | 18,00 | 7,00 | W0171120061 | 1 | S | 20070306 | 20070405 | 4x100 |  | 38 | 81710386 | S |  | B |  | TÜV |  |  | DK | YES |  |  | S | Strongness Certificate (PB) | 2 | Mods can be necessary to car | 205/40 R18----215/35 R18----225/35 R18--- | AfterMarket OZ | MAX 580 KG | CHRYSTAL TITANIUM | Racing | 8027529001754 | OZ | 9,35 |  |  | Serie S - ext.diam.68 mm | 570x570x255 | 1 | 066-072 | e1*2001/116*0343*.., 0231*00-07 | bar: Area 1
MINI | ONE | ONE 07 | Mini-N | 03/2007 |  | 4x100 | 56,10 | 443 |  | 52 | M14x1,25 | 17 | ULTRALEGGERA | 7x18 | 18,00 | 7,00 | W0171120153 | 1 | S | 20070306 | 20070405 | 4x100 |  | 42 | 81710386 | S |  | B |  | TÜV |  |  | DK | YES |  |  | T | Teilegutachten (PB+VB) | 1 | No car modifications required | 205/40 R18----215/35 R18----225/35 R18--- | AfterMarket OZ | MAX 540 KG | MATT BLACK | Racing | 8027529001761 | OZ | 9,19 |  |  | Serie S - ext.diam.68 mm | 570x570x255 | 1 | 066-072 | e1*2001/116*0343*.., 0231*00-07 | bar: Area 1
MINI | ONE | ONE 07 | Mini-N | 03/2007 |  | 4x100 | 56,10 | 443 |  | 52 | M14x1,25 | 17 | ULTRALEGGERA | 7x18 | 18,00 | 7,00 | W0171120161 | 1 | S | 20070306 | 20070405 | 4x100 |  | 42 | 81710386 | S |  | B |  | TÜV |  |  | DK | YES |  |  | T | Teilegutachten (PB+VB) | 1 | No car modifications required | 205/40 R18----215/35 R18----225/35 R18--- | AfterMarket OZ | MAX 540 KG | CHRYSTAL TITANIUM | Racing | 8027529001778 | OZ | 9,19 |  |  | Serie S - ext.diam.68 mm | 570x570x255 | 1 | 066-072 | e1*2001/116*0343*.., 0231*00-07 | bar: Area 1
MITSUBISHI | ASX | ASX | GA0 | 06/2010 |  | 5x114,30 | 67,10 | 560 | 2092 | 46 | M12x1,50 | 21 | LOUNGE 10 | 7x16 | 16,00 | 7,00 | W8502920454 | 1 | S | 20100928 | 20101028 | 5x114,30 |  | 45 | 81710440 | L | DST20A | N |  |  | KBA |  | DK | YES |  |  | K | KBA (ABE+VB) | 1 | No car modifications required | 215/65 R16----225/60 R16----235/60 R16--- | AfterMarket OZ | MAX 675 KG | MATT BLACK + DIAMOND-CUT | X-Line | 8027529047592 | OZ | 10,96 |  |  | Serie L - ext.diam.75 mm | 511x511x249 | 1 | 85-110 | e1*2007/46*0368*.. | bar: Area 1
MITSUBISHI | ASX | ASX | GA0 | 06/2010 |  | 5x114,30 | 67,10 | 560 | 2092 | 46 | M12x1,50 | 21 | LOUNGE 10 | 7x16 | 16,00 | 7,00 | W8502920475 | 1 | S | 20100928 | 20101028 | 5x114,30 |  | 45 | 81710440 | L | DST20A | N |  |  | KBA |  | DK | YES |  |  | K | KBA (ABE+VB) | 1 | No car modifications required | 215/65 R16----225/60 R16----235/60 R16--- | AfterMarket OZ | MAX 675 KG | METAL SILVER + DIAMOND CUT | X-Line | 8027529047608 | OZ | 10,96 |  |  | Serie L - ext.diam.75 mm | 511x511x249 | 1 | 85-110 | e1*2007/46*0368*.. | bar: Area 1
MITSUBISHI | ASX | ASX | GA0 | 06/2010 |  | 5x114,30 | 67,10 | 560 | 2092 | 46 | M12x1,50 | 21 | SUPERTURISMO GT | 7x16 | 16,00 | 7,00 | W01895352P5 | 1 |  |  |  | 5x114,30 |  | 45 | 81710072 | L | D8 | N | LD4 |  | KBA |  | DK | YES |  |  | K | KBA (ABE+VB) | 1 | No car modifications required | 215/65 R16----225/60 R16----235/60 R16--- | AfterMarket OZ | MAX 620 KG | GRIGIO CORSA+BLACK LETTERING | Racing | 8027529080377 | OZ | 10,02 |  |  | Serie L - ext.diam.75 mm | 480x480x248 | 1 | 85-110 | e1*2007/46*0368*.. | bar: Area 1
MITSUBISHI | ASX | ASX | GA0 | 06/2010 |  | 5x114,30 | 67,10 | 560 | 2092 | 46 | M12x1,50 | 21 | ULTRALEGGERA | 7x16 | 16,00 | 7,00 | W0173030261 | 1 | S | 20100928 | 20101028 | 5x114,30 |  | 45 | 81710072 | L | D8 | N | LD4 |  |  |  | DK | YES |  |  | N | No Certificate | 1 | No car modifications required | 215/65 R16----225/60 R16----235/60 R16--- | AfterMarket OZ | MAX 580 KG | CHRYSTAL TITANIUM | Racing | 8027529003031 | OZ | 7,75 |  |  | Serie L - ext.diam.75 mm | 480x480x255 | 1 | 85-110 | e1*2007/46*0368*.. | bar: Area 1
MITSUBISHI | ASX | ASX | GA0 | 06/2010 |  | 5x114,30 | 67,10 | 560 | 2092 | 46 | M12x1,50 | 21 | X5B | 7x16 | 16,00 | 7,00 | W85066604N5 | 1 | S | 20121005 | 20121104 | 5x114,30 |  | 45 | 81710440 | L | DST20A | N |  |  |  |  | DK | YES |  |  | K | KBA (ABE+VB) | 1 | No car modifications required | 215/65 R16----225/60 R16----235/60 R16--- | AfterMarket OZ | MAX 680 KG | MATT GRAPHITE DIAMOND CUT | X-Line | 8027529079722 | OZ | 9,71 |  |  | Serie L - ext.diam.75 mm | 511x511x249 | 1 | 85-110 | e1*2007/46*0368*.. | bar: Area 1
MITSUBISHI | ASX | ASX | GA0 | 06/2010 |  | 5x114,30 | 67,10 | 560 | 2092 | 46 | M12x1,50 | 21 | X5B | 7x16 | 16,00 | 7,00 | W85066605N5 | 1 | S | 20121005 | 20121104 | 5x114,30 |  | 40 | 81710440 | L | DST20A | N | [5 empty] | YES |  |  | K | KBA (ABE+VB) |  |  | 215/65 R16----225/60 R16----235/60 R16--- | AfterMarket OZ | MAX 680 KG | MATT GRAPHITE DIAMOND CUT | X-Line | 8027529079739 | OZ | 9,81 |  |  | Serie L - ext.diam.75 mm | 511x511x249 | 1 | 85-110 | e1*2007/46*0368*.. | bar: Area 1
MITSUBISHI | ASX | ASX | GA0 | 06/2010 |  | 5x114,30 | 67,10 | 560 | 2092 | 46 | M12x1,50 | 21 | ADRENALINA | 7½x16 | 16,00 | 7,50 | W8501220454 | 1 | S | 20100928 | 20101028 | 5x114,30 |  | 40 | 81710072 | L | D8 | N | LD4 |  | KBA |  | DK | YES |  |  | K | KBA (ABE+VB) | 2 | Mods can be necessary to car | 215/65 R16----225/60 R16----235/60 R16--- | AfterMarket OZ | MAX 650 KG | MATT BLACK + DIAMOND-CUT | X-Line | 8027529034578 | OZ | 10,46 |  |  | Serie L - ext.diam.75 mm | 511x511x261 | 1 | 85-110 | e1*2007/46*0368*.. | bar: Area 1
MITSUBISHI | ASX | ASX | GA0 | 06/2010 |  | 5x114,30 | 67,10 | 560 | 2092 | 46 | M12x1,50 | 21 | DAVID | 7½x16 | 16,00 | 7,50 | W01868205N5 | 1 |  |  |  | 5x114,30 |  | 40 | 81710440 | L | DST20A | N |  |  | KBA |  | DK | YES |  |  | K | KBA (ABE+VB) | 2 | Mods can be necessary to car | 215/65 R16----225/60 R16----235/60 R16--- | AfterMarket OZ | MAX 675 KG | MATT GRAPHITE DIAMOND CUT | Via Veneto | 8027529054811 | OZ | 8,11 |  |  | Serie L - ext.diam.75 mm | 480x480x261 | 1 | 85-110 | e1*2007/46*0368*.. | bar: Area 1
MITSUBISHI | ASX | ASX | GA0 | 06/2010 |  | 5x114,30 | 67,10 | 560 | 2092 | 46 | M12x1,50 | 21 | EGO | 7½x16 | 16,00 | 7,50 | W8505020554 | 1 | S | 20110726 | 20110825 | 5x114,30 |  | 45 | 81710440 | L | DST20A | N |  |  | KBA |  | DK | YES |  |  | K | KBA (ABE+VB) | 1 | No car modifications required | 215/65 R16----225/60 R16----235/60 R16--- | AfterMarket OZ | MAX 690 KG | MATT BLACK + DIAMOND-CUT | X-Line | 8027529065763 | OZ | 10,21 |  |  | Serie L - ext.diam.75 mm | 511x511x261 | 1 | 85-110 | e1*2007/46*0368*.. | bar: Area 1
MITSUBISHI | ASX | ASX | GA0 | 06/2010 |  | 5x114,30 | 67,10 | 560 | 2092 | 46 | M12x1,50 | 21 | ENERGY | 7½x16 | 16,00 | 7,50 | W8503320454 | 1 | S | 20100928 | 20101028 | 5x114,30 |  | 40 | 81710072 | L | D8 | N | LD4 |  | KBA |  | DK | YES |  |  | S | Strongness Certificate (PB) | 2 | Mods can be necessary to car | 215/65 R16----225/60 R16----235/60 R16--- | AfterMarket OZ | MAX 690 KG | MATT BLACK + DIAMOND-CUT | X-Line | 8027529045819 | OZ | 10,40 |  |  | Serie L - ext.diam.75 mm | 511x511x261 | 1 | 85-110 | e1*2007/46*0368*.. | bar: Area 1
MITSUBISHI | ASX | ASX | GA0 | 06/2010 |  | 5x114,30 | 67,10 | 560 | 2092 | 46 | M12x1,50 | 21 | ENVY | 7½x16 | 16,00 | 7,50 | W8504120568 | 1 |  |  |  | 5x114,30 |  | 45 | 81710440 | L | DST20A | N |  |  | KBA |  | DK | YES |  |  | K | KBA (ABE+VB) | 1 | No car modifications required | 215/65 R16----225/60 R16----235/60 R16--- | AfterMarket OZ | MAX 675 KG | MATT SILVER TECH DIAMOND CUT | X-Line | 8027529051056 | OZ | 10,21 |  |  | Serie L - ext.diam.75 mm | 511x511x261 | 1 | 85-110 | e1*2007/46*0368*.. | bar: Area 1
MITSUBISHI | ASX | ASX | GA0 | 06/2010 |  | 5x114,30 | 67,10 | 560 | 2092 | 46 | M12x1,50 | 21 | ITALIA 150 | 7x17 | 17,00 | 7,00 | W01897203R4 | 1 | S | 20120403 | 20120503 | 5x114,30 |  | 45 | 81710440 | L | DST20A | N |  |  |  |  | DK | YES |  |  | N | No Certificate | 1 | No car modifications required | 215/60 R17----225/55 R17--- | AfterMarket OZ | MAX 650 KG | MATT RACE SILVER DIAMOND CUT | Racing | 8027529074574 | OZ | 10,50 |  |  | Serie L - ext.diam.75 mm | 540x540x248 | 1 | 85-110 | e1*2007/46*0368*.. | bar: Area 1
MITSUBISHI | ASX | ASX | GA0 | 06/2010 |  | 5x114,30 | 67,10 | 560 | 2092 | 46 | M12x1,50 | 21 | ITALIA 150 | 7x17 | 17,00 | 7,00 | W0189720349 | 1 | S | 20120403 | 20120503 | 5x114,30 |  | 45 | 81710440 | L | DST20A | N |  |  |  |  | DK | YES |  |  | N | No Certificate | 1 | No car modifications required | 215/60 R17----225/55 R17--- | AfterMarket OZ | MAX 650 KG | MATT DARK GRAPHITE DIAMOND CUT | Racing | 8027529074567 | OZ | 10,50 |  |  | Serie L - ext.diam.75 mm | 540x540x248 | 1 | 85-110 | e1*2007/46*0368*.. | bar: Area 1
MITSUBISHI | ASX | ASX | GA0 | 06/2010 |  | 5x114,30 | 67,10 | 560 | 2092 | 46 | M12x1,50 | 21 | SUPERTURISMO GT | 7x17 | 17,00 | 7,00 | W01672201P5 | 1 | S | 20121012 | 20121111 | 5x114,30 |  | 40 | 81710072 | L | D8 | N | LD4 |  | KBA | VIA | DK | YES |  |  | S | Strongness Certificate (PB) | 2 | Mods can be necessary to car | 215/60 R17----225/55 R17--- | AfterMarket OZ | MAX 650 KG | GRIGIO CORSA+BLACK LETTERING | Racing | 8027529081565 | OZ | 10,82 |  |  | Serie L - ext.diam.75 mm | 540x540x260 | 1 | 85-110 | e1*2007/46*0368*.. | bar: Area 1
MITSUBISHI | ASX | ASX | GA0 | 06/2010 |  | 5x114,30 | 67,10 | 560 | 2092 | 46 | M12x1,50 | 21 | SUPERTURISMO GT | 7x17 | 17,00 | 7,00 | W0167220182 | 1 | S | 20100928 | 20101028 | 5x114,30 |  | 40 | 81710072 | L | D8 | N | LD4 |  | KBA | VIA | DK | YES |  |  | S | Strongness Certificate (PB) | 2 | Mods can be necessary to car | 215/60 R17----225/55 R17--- | AfterMarket OZ | MAX 650 KG | RACE SILVER + BLACK LETTERING | Racing | 8027529000627 | OZ | 10,82 |  |  | Serie L - ext.diam.75 mm | 540x540x260 | 1 | 85-110 | e1*2007/46*0368*.. | bar: Area 1
MITSUBISHI | ASX | ASX | GA0 | 06/2010 |  | 5x114,30 | 67,10 | 560 | 2092 | 46 | M12x1,50 | 21 | CANYON ST | 7½x17 | 17,00 | 7,50 | W0166020322 | 1 | S | 20100928 | 20101028 | 5x114,30 |  | 40 | 81710210 | XL | D8 | N | LD4 | TÜV |  | VIA | DK | YES |  |  | S | Strongness Certificate (PB) | 2 | Mods can be necessary to car | 215/60 R17----225/55 R17----235/50 R17----235/55 R17--- | AfterMarket OZ | MAX 710 KG | MATT GRAPHIT SILVER | All-Terrain | 8027529046533 | OZ | 13,51 |  |  | Serie XL - ext.diam.79 mm | 540x540x280 | 1 | 85-110 | e1*2007/46*0368*.. | bar: Area 1
MITSUBISHI | ASX | ASX | GA0 | 06/2010 |  | 5x114,30 | 67,10 | 560 | 2092 | 46 | M12x1,50 | 21 | DAVID | 7½x17 | 17,00 | 7,50 | W01871205N5 | 1 |  |  |  | 5x114,30 |  | 45 | 81710440 | L | DST20A | N |  |  |  |  | DK | YES |  |  | K | KBA (ABE+VB) | 1 | No car modifications required | 215/60 R17----225/55 R17----235/50 R17----235/55 R17--- | AfterMarket OZ | MAX 650 KG | MATT GRAPHITE DIAMOND CUT | Via Veneto | 8027529053579 | OZ | 11,81 |  |  | Serie L - ext.diam.75 mm | 540x540x261 | 1 | 85-110 | e1*2007/46*0368*.. | bar: Area 1
MITSUBISHI | ASX | ASX | GA0 | 06/2010 |  | 5x114,30 | 67,10 | 560 | 2092 | 46 | M12x1,50 | 21 | EGO | 7½x17 | 17,00 | 7,50 | W8504920554 | 1 | S | 20110726 | 20110825 | 5x114,30 |  | 45 | 81710440 | L | DST20A | N |  |  | KBA |  | DK | YES |  |  | K | KBA (ABE+VB) | 1 | No car modifications required | 215/60 R17----225/55 R17----235/50 R17----235/55 R17--- | AfterMarket OZ | MAX 690 KG | MATT BLACK + DIAMOND-CUT | X-Line | 8027529065688 | OZ | 11,06 |  |  | Serie L - ext.diam.75 mm | 542x542x261 | 1 | 85-110 | e1*2007/46*0368*.. | bar: Area 1
MITSUBISHI | ASX | ASX | GA0 | 06/2010 |  | 5x114,30 | 67,10 | 560 | 2092 | 46 | M12x1,50 | 21 | ENVY | 7½x17 | 17,00 | 7,50 | W8504420568 | 1 |  |  |  | 5x114,30 |  | 45 | 81710440 | L | DST20A | N |  |  | KBA |  | DK | YES |  |  | K | KBA (ABE+VB) | 1 | No car modifications required | 215/60 R17----225/55 R17----235/50 R17----235/55 R17--- | AfterMarket OZ | MAX 675 KG | MATT SILVER TECH DIAMOND CUT | X-Line | 8027529051117 | OZ | 11,06 |  |  | Serie L - ext.diam.75 mm | 542x542x261 | 1 | 85-110 | e1*2007/46*0368*.. | bar: Area 1
MITSUBISHI | ASX | ASX | GA0 | 06/2010 |  | 5x114,30 | 67,10 | 560 | 2092 | 46 | M12x1,50 | 21 | LOUNGE 10 | 7½x17 | 17,00 | 7,50 | W8503020554 | 1 | S | 20100928 | 20101028 | 5x114,30 |  | 45 | 81710440 | L | DST20A | N |  |  | KBA |  | DK | YES |  |  | K | KBA (ABE+VB) | 1 | No car modifications required | 215/60 R17----225/55 R17----235/50 R17----235/55 R17--- | AfterMarket OZ | MAX 675 KG | MATT BLACK + DIAMOND-CUT | X-Line | 8027529047714 | OZ | 11,06 |  |  | Serie L - ext.diam.75 mm | 542x542x261 | 1 | 85-110 | e1*2007/46*0368*.. | bar: Area 1
MITSUBISHI | ASX | ASX | GA0 | 06/2010 |  | 5x114,30 | 67,10 | 560 | 2092 | 46 | M12x1,50 | 21 | LOUNGE 10 | 7½x17 | 17,00 | 7,50 | W8503020575 | 1 | S | 20100928 | 20101028 | 5x114,30 |  | 45 | 81710440 | L | DST20A | N |  |  | KBA |  | DK | YES |  |  | K | KBA (ABE+VB) | 1 | No car modifications required | 215/60 R17----225/55 R17----235/50 R17----235/55 R17--- | AfterMarket OZ | MAX 675 KG | METAL SILVER + DIAMOND CUT | X-Line | 8027529047721 | OZ | 11,06 |  |  | Serie L - ext.diam.75 mm | 542x542x261 | 1 | 85-110 | e1*2007/46*0368*.. | bar: Area 1
MITSUBISHI | ASX | ASX | GA0 | 06/2010 |  | 5x114,30 | 67,10 | 560 | 2092 | 46 | M12x1,50 | 21 | QUARANTA | 7½x17 | 17,00 | 7,50 | W01867204G2 | 1 |  |  |  | 5x114,30 |  | 45 | 81710440 | L | DST20A | N |  |  | KBA |  | DK | YES |  |  | K | KBA (ABE+VB) | 1 | No car modifications required | 215/60 R17----225/55 R17----235/50 R17----235/55 R17--- | AfterMarket OZ | MAX 650 KG | GRIGIO CORSA DIAMANTATO | Via Veneto | 8027529054750 | OZ | 11,65 |  |  | Serie L - ext.diam.75 mm | 540x540x261 | 1 | 85-110 | e1*2007/46*0368*.. | bar: Area 1
MITSUBISHI | ASX | ASX | GA0 | 06/2010 |  | 5x114,30 | 67,10 | 560 | 2092 | 46 | M12x1,50 | 21 | SUPERTURISMO LM | 7½x17 | 17,00 | 7,50 | W0188120419 | 1 |  |  |  | 5x114,30 |  | 45 | 81710440 | L | DST20A | N |  |  | KBA |  | DK | YES |  |  | K | KBA (ABE+VB) | 1 | No car modifications required | 215/60 R17----225/55 R17----235/50 R17----235/55 R17--- | AfterMarket OZ | MAX 650 KG | MATT RACE SILVER + BLACK LETTERING | Racing | 8027529053234 | OZ | 10,57 |  |  | Serie L - ext.diam.75 mm | 540x540x261 | 1 | 85-110 | e1*2007/46*0368*.. | bar: Area 1
MITSUBISHI | ASX | ASX | GA0 | 06/2010 |  | 5x114,30 | 67,10 | 560 | 2092 | 46 | M12x1,50 | 21 | SUPERTURISMO LM | 7½x17 | 17,00 | 7,50 | W0188120446 | 1 |  |  |  | 5x114,30 |  | 45 | 81710440 | L | DST20A | N |  |  | KBA |  | DK | YES |  |  | K | KBA (ABE+VB) | 1 | No car modifications required | 215/60 R17----225/55 R17----235/50 R17----235/55 R17--- | AfterMarket OZ | MAX 650 KG | MATT GRAPHITE + SILVER LETTERING | Racing | 8027529053241 | OZ | 10,57 |  |  | Serie L - ext.diam.75 mm | 540x540x261 | 1 | 85-110 | e1*2007/46*0368*.. | bar: Area 1
MITSUBISHI | ASX | ASX | GA0 | 06/2010 |  | 5x114,30 | 67,10 | 560 | 2092 | 46 | M12x1,50 | 21 | X5B | 7½x17 | 17,00 | 7,50 | W85068205N5 | 1 | S | 20121005 | 20121104 | 5x114,30 |  | 45 | 81710440 | L | DST20A | N |  |  |  |  | DK | YES |  |  | K | KBA (ABE+VB) | 1 | No car modifications required | 215/60 R17----225/55 R17----235/50 R17----235/55 R17--- | AfterMarket OZ | MAX 690 KG | MATT GRAPHITE DIAMOND CUT | X-Line | 8027529079784 | OZ | 11,61 |  |  | Serie L - ext.diam.75 mm | 542x542x261 | 1 | 85-110 | e1*2007/46*0368*.. | bar: Area 1
MITSUBISHI | ASX | ASX | GA0 | 06/2010 |  | 5x114,30 | 67,10 | 560 | 2092 | 46 | M12x1,50 | 21 | ADRENALINA | 8x17 | 17,00 | 8,00 | W8501420454 | 1 | S | 20100928 | 20101028 | 5x114,30 |  | 45 | 81710072 | L | D8 | N | LD4 |  | KBA |  | DK | YES |  |  | S | Strongness Certificate (PB) | 1 | No car modifications required |  | AfterMarket OZ | MAX 675 KG | MATT BLACK + DIAMOND-CUT | X-Line | 8027529034660 | OZ | 12,50 |  |  | Serie L - ext.diam.75 mm | 542x542x274 | 1 | 85-110 | e1*2007/46*0368*.. | bar: Area 1
MITSUBISHI | ASX | ASX | GA0 | 06/2010 |  | 5x114,30 | 67,10 | 560 | 2092 | 46 | M12x1,50 | 21 | ALLEGGERITA HLT 5F | 8x17 | 17,00 | 8,00 | W0182420622 | 3 | S | 20100928 | 20101028 | 5x114,30 |  | 35 | 81710072 | L | D8 | N | LD4 | TÜV |  |  | DK | YES |  |  | S | Strongness Certificate (PB) | 2 | Mods can be necessary to car |  | AfterMarket OZ | MAX 580 KG | MATT GRAPHIT SILVER | I-Tech | 8027529039825 | OZ | 9,07 |  |  | Serie L - ext.diam.75 mm | 540x540x280 | 1 | 85-110 | e1*2007/46*0368*.. | bar: Area 1
MITSUBISHI | ASX | ASX | GA0 | 06/2010 |  | 5x114,30 | 67,10 | 560 | 2092 | 46 | M12x1,50 | 21 | ALLEGGERITA HLT 5F | 8x17 | 17,00 | 8,00 | W0182420630 | 3 | S | 20100928 | 20101028 | 5x114,30 |  | 35 | 81710072 | L | D8 | N | LD4 | TÜV |  |  | DK | YES |  |  | S | Strongness Certificate (PB) | 2 | Mods can be necessary to car |  | AfterMarket OZ | MAX 580 KG | WHITE | I-Tech | 8027529032017 | OZ | 9,07 |  |  | Serie L - ext.diam.75 mm | 540x540x280 | 1 | 85-110 | e1*2007/46*0368*.. | bar: Area 1
MITSUBISHI | ASX | ASX | GA0 | 06/2010 |  | 5x114,30 | 67,10 | 560 | 2092 | 46 | M12x1,50 | 21 | ALLEGGERITA HLT 5F | 8x17 | 17,00 | 8,00 | W0182420653 | 3 | S | 20100928 | 20101028 | 5x114,30 |  | 35 | 81710072 | L | D8 | N | LD4 | TÜV |  |  | DK | YES |  |  | S | Strongness Certificate (PB) | 2 | Mods can be necessary to car |  | AfterMarket OZ | MAX 580 KG | MATT BLACK | I-Tech | 8027529032024 | OZ | 9,07 |  |  | Serie L - ext.diam.75 mm | 540x540x280 | 1 | 85-110 | e1*2007/46*0368*.. | bar: Area 1
MITSUBISHI | ASX | ASX | GA0 | 06/2010 |  | 5x114,30 | 67,10 | 560 | 2092 | 46 | M12x1,50 | 21 | ALLEGGERITA HLT 5F | 8x17 | 17,00 | 8,00 | W0182420666 | 1 | S | 20100928 | 20101028 | 5x114,30 |  | 35 | 81710072 | L | D8 | N | LD4 | TÜV |  |  | DK | YES |  |  | S | Strongness Certificate (PB) | 2 | Mods can be necessary to car |  | AfterMarket OZ | MAX 580 KG | TITANIUM TECH | I-Tech | 8027529032031 | OZ | 9,07 |  |  | Serie L - ext.diam.75 mm | 540x540x280 | 1 | 85-110 | e1*2007/46*0368*.. | bar: Area 1
MITSUBISHI | ASX | ASX | GA0 | 06/2010 |  | 5x114,30 | 67,10 | 560 | 2092 | 46 | M12x1,50 | 21 | ALLEGGERITA HLT 5F | 8x17 | 17,00 | 8,00 | W0182420671 | 3 | S | 20100928 | 20101028 | 5x114,30 |  | 35 | 81710072 | L | D8 | N | LD4 | TÜV |  |  | DK | YES |  |  | S | Strongness Certificate (PB) | 2 | Mods can be necessary to car |  | AfterMarket OZ | MAX 580 KG | ORANGE | I-Tech | 8027529032048 | OZ | 9,07 |  |  | Serie L - ext.diam.75 mm | 540x540x280 | 1 | 85-110 | e1*2007/46*0368*.. | bar: Area 1
MITSUBISHI | ASX | ASX | GA0 | 06/2010 |  | 5x114,30 | 67,10 | 560 | 2092 | 46 | M12x1,50 | 21 | ALLEGGERITA HLT 5F | 8x17 | 17,00 | 8,00 | W0182420672 | 3 | S | 20100928 | 20101028 | 5x114,30 |  | 35 | 81710072 | L | D8 | N | LD4 | TÜV |  |  | DK | YES |  |  | S | Strongness Certificate (PB) | 2 | Mods can be necessary to car |  | AfterMarket OZ | MAX 580 KG | MATT BLUE | I-Tech | 8027529032055 | OZ | 9,07 |  |  | Serie L - ext.diam.75 mm | 540x540x280 | 1 | 85-110 | e1*2007/46*0368*.. | bar: Area 1
MITSUBISHI | ASX | ASX | GA0 | 06/2010 |  | 5x114,30 | 67,10 | 560 | 2092 | 46 | M12x1,50 | 21 | ALLEGGERITA HLT 5F | 8x17 | 17,00 | 8,00 | W0182420676 | 3 | S | 20100928 | 20101028 | 5x114,30 |  | 35 | 81710072 | L | D8 | N | LD4 | TÜV |  |  | DK | YES |  |  | S | Strongness Certificate (PB) | 2 | Mods can be necessary to car |  | AfterMarket OZ | MAX 580 KG | RACE GOLD | I-Tech | 8027529035964 | OZ | 9,07 |  |  | Serie L - ext.diam.75 mm | 540x540x280 | 1 | 85-110 | e1*2007/46*0368*.. | bar: Area 1
MITSUBISHI | ASX | ASX | GA0 | 06/2010 |  | 5x114,30 | 67,10 | 560 | 2092 | 46 | M12x1,50 | 21 | ALLEGGERITA HLT 5F | 8x17 | 17,00 | 8,00 | W0182420684 | 3 | S | 20100928 | 20101028 | 5x114,30 |  | 35 | 81710072 | L | D8 | N | LD4 | TÜV |  |  | DK | YES |  |  | S | Strongness Certificate (PB) | 2 | Mods can be necessary to car |  | AfterMarket OZ | MAX 580 KG | RED | I-Tech | 8027529032062 | OZ | 9,07 |  |  | Serie L - ext.diam.75 mm | 540x540x280 | 1 | 85-110 | e1*2007/46*0368*.. | bar: Area 1
MITSUBISHI | ASX | ASX | GA0 | 06/2010 |  | 5x114,30 | 67,10 | 560 | 2092 | 46 | M12x1,50 | 21 | ENERGY | 8x17 | 17,00 | 8,00 | W8500820454 | 1 | S | 20100928 | 20101028 | 5x114,30 |  | 45 | 81710072 | L | D8 | N | LD4 |  | KBA |  | DK | YES |  |  | S | Strongness Certificate (PB) | 1 | No car modifications required |  | AfterMarket OZ | MAX 675 KG | MATT BLACK + DIAMOND-CUT | X-Line | 8027529034394 | OZ | 12,50 |  |  | Serie L - ext.diam.75 mm | 542x542x274 | 1 | 85-110 | e1*2007/46*0368*.. | bar: Area 1
MITSUBISHI | ASX | ASX | GA0 | 06/2010 |  | 5x114,30 | 67,10 | 560 | 2092 | 46 | M12x1,50 | 21 | SAHARA 5 | 8x17 | 17,00 | 8,00 | W85061203N5 | 1 | S | 20121005 | 20121104 | 5x114,30 |  | 40 | 81710210 | XL | D8 | N | LD4 |  |  |  | DK | YES |  |  | K | KBA (ABE+VB) | 2 | Mods can be necessary to car |  | AfterMarket OZ | MAX 850 KG | MATT GRAPHITE DIAMOND CUT | X-Line | 8027529080025 | OZ | 14,41 |  |  | Serie XL - ext.diam.79 mm | 542x542x274 | 1 | 85-110 | e1*2007/46*0368*.. | bar: Area 1
MITSUBISHI | ASX | ASX | GA0 | 06/2010 |  | 5x114,30 | 67,10 | 560 | 2092 | 46 | M12x1,50 | 21 | ULTRALEGGERA | 8x17 | 17,00 | 8,00 | W0171020522 | 1 | S | 20100928 | 20101028 | 5x114,30 |  | 40 | 81710072 | L | D8 | N | LD4 | TÜV |  |  | DK | YES |  |  | S | Strongness Certificate (PB) | 2 | Mods can be necessary to car |  | AfterMarket OZ | MAX 615 KG | MATT GRAPHIT SILVER | Racing | 8027529001686 | OZ | 9,56 |  |  | Serie L - ext.diam.75 mm | 540x540x280 | 1 | 85-110 | e1*2007/46*0368*.. | bar: Area 1
MITSUBISHI | ASX | ASX | GA0 | 06/2010 |  | 5x114,30 | 67,10 | 560 | 2092 | 46 | M12x1,50 | 21 | ULTRALEGGERA | 8x17 | 17,00 | 8,00 | W0171020553 | 1 | S | 20100928 | 20101028 | 5x114,30 |  | 40 | 81710072 | L | D8 | N | LD4 | TÜV |  |  | DK | YES |  |  | S | Strongness Certificate (PB) | 2 | Mods can be necessary to car |  | AfterMarket OZ | MAX 615 KG | MATT BLACK | Racing | 8027529001693 | OZ | 9,56 |  |  | Serie L - ext.diam.75 mm | 540x540x280 | 1 | 85-110 | e1*2007/46*0368*.. | bar: Area 1
MITSUBISHI | ASX | ASX | GA0 | 06/2010 |  | 5x114,30 | 67,10 | 560 | 2092 | 46 | M12x1,50 | 21 | ULTRALEGGERA | 8x17 | 17,00 | 8,00 | W0171020561 | 1 | S | 20100928 | 20101028 | 5x114,30 |  | 40 | 81710072 | L | D8 | N | LD4 | TÜV |  |  | DK | YES |  |  | S | Strongness Certificate (PB) | 2 | Mods can be necessary to car |  | AfterMarket OZ | MAX 615 KG | CHRYSTAL TITANIUM | Racing | 8027529001709 | OZ | 9,56 |  |  | Serie L - ext.diam.75 mm | 540x540x280 | 1 | 85-110 | e1*2007/46*0368*.. | bar: Area 1
MITSUBISHI | ASX | ASX | GA0 | 06/2010 |  | 5x114,30 | 67,10 | 560 | 2092 | 46 | M12x1,50 | 21 | ADRENALINA | 8x18 | 18,00 | 8,00 | W8501520554 | 1 | S | 20100928 | 20101028 | 5x114,30 |  | 45 | 81710072 | L | D8 | N | LD4 | TÜV |  |  | DK | YES |  |  | T | Teilegutachten (PB+VB) | 1 | No car modifications required | 235/45 R18--- | AfterMarket OZ | MAX 690 KG | MATT BLACK + DIAMOND-CUT | X-Line | 8027529034714 | OZ | 12,65 |  |  | Serie L - ext.diam.75 mm | 568x568x274 | 1 | 85-110 | e1*2007/46*0368*.. | bar: Area 1
MITSUBISHI | ASX | ASX | GA0 | 06/2010 |  | 5x114,30 | 67,10 | 560 | 2092 | 46 | M12x1,50 | 21 | ALLEGGERITA HLT 5F | 8x18 | 18,00 | 8,00 | W01830205P3 | 3 | S | 20121012 | 20121111 | 5x114,30 |  | 35 | 81710072 | L | D8 | N |  | TÜV |  |  | DK | YES |  |  | S | Strongness Certificate (PB) | 2 | Mods can be necessary to car | 235/45 R18--- | AfterMarket OZ | MAX 580 KG | ACID GREEN | I-Tech | 8027529081237 | OZ | 9,93 |  |  | Serie L - ext.diam.75 mm | 570x570x280 | 1 | 85-110 | e1*2007/46*0368*.. | bar: Area 1
MITSUBISHI | ASX | ASX | GA0 | 06/2010 |  | 5x114,30 | 67,10 | 560 | 2092 | 46 | M12x1,50 | 21 | ALLEGGERITA HLT 5F | 8x18 | 18,00 | 8,00 | W0183020522 | 3 | S | 20100928 | 20101028 | 5x114,30 |  | 35 | 81710072 | L | D8 | N |  | TÜV |  |  | DK | YES |  |  | S | Strongness Certificate (PB) | 2 | Mods can be necessary to car | 235/45 R18--- | AfterMarket OZ | MAX 580 KG | MATT GRAPHIT SILVER | I-Tech | 8027529036374 | OZ | 9,93 |  |  | Serie L - ext.diam.75 mm | 570x570x280 | 1 | 85-110 | e1*2007/46*0368*.. | bar: Area 1
MITSUBISHI | ASX | ASX | GA0 | 06/2010 |  | 5x114,30 | 67,10 | 560 | 2092 | 46 | M12x1,50 | 21 | ALLEGGERITA HLT 5F | 8x18 | 18,00 | 8,00 | W0183020530 | 3 | S | 20100928 | 20101028 | 5x114,30 |  | 35 | 81710072 | L | D8 | N |  | TÜV |  |  | DK | YES |  |  | S | Strongness Certificate (PB) | 2 | Mods can be necessary to car | 235/45 R18--- | AfterMarket OZ | MAX 580 KG | WHITE | I-Tech | 8027529033380 | OZ | 9,93 |  |  | Serie L - ext.diam.75 mm | 570x570x280 | 1 | 85-110 | e1*2007/46*0368*.. | bar: Area 1
MITSUBISHI | ASX | ASX | GA0 | 06/2010 |  | 5x114,30 | 67,10 | 560 | 2092 | 46 | M12x1,50 | 21 | ALLEGGERITA HLT 5F | 8x18 | 18,00 | 8,00 | W0183020553 | 3 | S | 20100928 | 20101028 | 5x114,30 |  | 35 | 81710072 | L | D8 | N |  | TÜV |  |  | DK | YES |  |  | S | Strongness Certificate (PB) | 2 | Mods can be necessary to car | 235/45 R18--- | AfterMarket OZ | MAX 580 KG | MATT BLACK | I-Tech | 8027529033397 | OZ | 9,93 |  |  | Serie L - ext.diam.75 mm | 570x570x280 | 1 | 85-110 | e1*2007/46*0368*.. | bar: Area 1
MITSUBISHI | ASX | ASX | GA0 | 06/2010 |  | 5x114,30 | 67,10 | 560 | 2092 | 46 | M12x1,50 | 21 | ALLEGGERITA HLT 5F | 8x18 | 18,00 | 8,00 | W0183020566 | 1 | S | 20100928 | 20101028 | 5x114,30 |  | 35 | 81710072 | L | D8 | N |  | TÜV |  |  | DK | YES |  |  | S | Strongness Certificate (PB) | 2 | Mods can be necessary to car | 235/45 R18--- | AfterMarket OZ | MAX 580 KG | TITANIUM TECH | I-Tech | 8027529033403 | OZ | 9,93 |  |  | Serie L - ext.diam.75 mm | 570x570x280 | 1 | 85-110 | e1*2007/46*0368*.. | bar: Area 1
MITSUBISHI | ASX | ASX | GA0 | 06/2010 |  | 5x114,30 | 67,10 | 560 | 2092 | 46 | M12x1,50 | 21 | ALLEGGERITA HLT 5F | 8x18 | 18,00 | 8,00 | W0183020571 | 3 | S | 20100928 | 20101028 | 5x114,30 |  | 35 | 81710072 | L | D8 | N |  | TÜV |  |  | DK | YES |  |  | S | Strongness Certificate (PB) | 2 | Mods can be necessary to car | 235/45 R18--- | AfterMarket OZ | MAX 580 KG | ORANGE | I-Tech | 8027529033410 | OZ | 9,93 |  |  | Serie L - ext.diam.75 mm | 570x570x280 | 1 | 85-110 | e1*2007/46*0368*.. | bar: Area 1
MITSUBISHI | ASX | ASX | GA0 | 06/2010 |  | 5x114,30 | 67,10 | 560 | 2092 | 46 | M12x1,50 | 21 | ALLEGGERITA HLT 5F | 8x18 | 18,00 | 8,00 | W0183020572 | 3 | S | 20100928 | 20101028 | 5x114,30 |  | 35 | 81710072 | L | D8 | N |  | TÜV |  |  | DK | YES |  |  | S | Strongness Certificate (PB) | 2 | Mods can be necessary to car | 235/45 R18--- | AfterMarket OZ | MAX 580 KG | MATT BLUE | I-Tech | 8027529033427 | OZ | 9,93 |  |  | Serie L - ext.diam.75 mm | 570x570x280 | 1 | 85-110 | e1*2007/46*0368*.. | bar: Area 1
MITSUBISHI | ASX | ASX | GA0 | 06/2010 |  | 5x114,30 | 67,10 | 560 | 2092 | 46 | M12x1,50 | 21 | ALLEGGERITA HLT 5F | 8x18 | 18,00 | 8,00 | W0183020576 | 3 | S | 20100928 | 20101028 | 5x114,30 |  | 35 | 81710072 | L | D8 | N |  | TÜV |  |  | DK | YES |  |  | S | Strongness Certificate (PB) | 2 | Mods can be necessary to car | 235/45 R18--- | AfterMarket OZ | MAX 580 KG | RACE GOLD | I-Tech | 8027529036367 | OZ | 9,93 |  |  | Serie L - ext.diam.75 mm | 570x570x280 | 1 | 85-110 | e1*2007/46*0368*.. | bar: Area 1
MITSUBISHI | ASX | ASX | GA0 | 06/2010 |  | 5x114,30 | 67,10 | 560 | 2092 | 46 | M12x1,50 | 21 | ALLEGGERITA HLT 5F | 8x18 | 18,00 | 8,00 | W0183020584 | 3 | S | 20100928 | 20101028 | 5x114,30 |  | 35 | 81710072 | L | D8 | N |  | TÜV |  |  | DK | YES |  |  | S | Strongness Certificate (PB) | 2 | Mods can be necessary to car | 235/45 R18--- | AfterMarket OZ | MAX 580 KG | RED | I-Tech | 8027529033434 | OZ | 9,93 |  |  | Serie L - ext.diam.75 mm | 570x570x280 | 1 | 85-110 | e1*2007/46*0368*.. | bar: Area 1
MITSUBISHI | ASX | ASX | GA0 | 06/2010 |  | 5x114,30 | 67,10 | 560 | 2092 | 46 | M12x1,50 | 21 | CANYON ST | 8x18 | 18,00 | 8,00 | W0166120822 | 1 | S | 20100928 | 20101028 | 5x114,30 |  | 45 | 81710210 | XL | D8 | N | LD4 |  |  |  | DK | YES |  |  | N | No Certificate | 1 | No car modifications required | 235/45 R18--- | AfterMarket OZ | MAX 735 KG | MATT GRAPHIT SILVER | All-Terrain | 8027529046595 | OZ | 13,78 |  |  | Serie XL - ext.diam.79 mm | 570x570x280 | 1 | 85-110 | e1*2007/46*0368*.. | Area 2: OUT
MITSUBISHI | ASX | ASX | GA0 | 06/2010 |  | 5x114,30 | 67,10 | 560 | 2092 | 46 | M12x1,50 | 21 | DAVID | 8x18 | 18,00 | 8,00 | W01863205N5 | 1 |  |  |  | 5x114,30 |  | 45 | 81710440 | L | DST20A | N |  | TÜV |  |  | DK | YES |  |  | T | Teilegutachten (PB+VB) | 1 | No car modifications required | 235/45 R18--- | AfterMarket OZ | MAX 690 KG | MATT GRAPHITE DIAMOND CUT | Via Veneto | 8027529054521 | OZ | 12,88 |  |  | Serie L - ext.diam.75 mm | 567x567x274 | 1 | 85-110 | e1*2007/46*0368*.. | bar: Area 1
MITSUBISHI | ASX | ASX | GA0 | 06/2010 |  | 5x114,30 | 67,10 | 560 | 2092 | 46 | M12x1,50 | 21 | EGO | 8x18 | 18,00 | 8,00 | W8504720454 | 1 | S | 20110726 | 20110825 | 5x114,30 |  | 45 | 81710440 | L | DST20A | N |  |  | KBA |  | DK | YES |  |  | K | KBA (ABE+VB) | 1 | No car modifications required | 235/45 R18--- | AfterMarket OZ | MAX 730 KG | MATT BLACK + DIAMOND-CUT | X-Line | 8027529065510 | OZ | 13,96 |  |  | Serie L - ext.diam.75 mm | 568x568x274 | 1 | 85-110 | e1*2007/46*0368*.. | bar: Area 1
MITSUBISHI | ASX | ASX | GA0 | 06/2010 |  | 5x114,30 | 67,10 | 560 | 2092 | 46 | M12x1,50 | 21 | ENERGY | 8x18 | 18,00 | 8,00 | W8500920554 | 1 | S | 20100928 | 20101028 | 5x114,30 |  | 45 | 81710072 | L | D8 | N | LD4 | TÜV |  |  | DK | YES |  |  | S | Strongness Certificate (PB) | 1 | No car modifications required | 235/45 R18--- | AfterMarket OZ | MAX 725 KG | MATT BLACK + DIAMOND-CUT | X-Line | 8027529034448 | OZ | 14,05 |  |  | Serie L - ext.diam.75 mm | 568x568x274 | 1 | 85-110 | e1*2007/46*0368*.. | bar: Area 1
MITSUBISHI | ASX | ASX | GA0 | 06/2010 |  | 5x114,30 | 67,10 | 560 | 2092 | 46 | M12x1,50 | 21 | ENVY | 8x18 | 18,00 | 8,00 | W8503920568 | 1 |  |  |  | 5x114,30 |  | 45 | 81710440 | L | DST20A | N |  | TÜV |  |  | DK | YES |  |  | T | Teilegutachten (PB+VB) | 1 | No car modifications required | 235/45 R18--- | AfterMarket OZ | MAX 690 KG | MATT SILVER TECH DIAMOND CUT | X-Line | 8027529049688 | OZ | 12,76 |  |  | Serie L - ext.diam.75 mm | 568x568x274 | 1 | 85-110 | e1*2007/46*0368*.. | bar: Area 1
MITSUBISHI | ASX | ASX | GA0 | 06/2010 |  | 5x114,30 | 67,10 | 560 | 2092 | 46 | M12x1,50 | 21 | FORMULA HLT | 8x18 | 18,00 | 8,00 | W01892204AG1 | 1 |  |  |  | 5x114,30 |  | 45 | 81710440 | L | DST20A | N |  |  |  |  | DK | YES |  |  | N | No Certificate | 1 | No car modifications required | 235/45 R18--- | AfterMarket OZ | MAX 630 KG | GRIGIO CORSA | I-Tech | 8027529083385 | OZ | 11,37 |  |  | Serie L - ext.diam.75 mm | 567x567x274 | 1 | 85-110 | e1*2007/46*0368*.. | bar: Area 1
MITSUBISHI | ASX | ASX | GA0 | 06/2010 |  | 5x114,30 | 67,10 | 560 | 2092 | 46 | M12x1,50 | 21 | ITALIA 150 | 8x18 | 18,00 | 8,00 | W01884204R4 | 1 | S | 20110914 | 20111014 | 5x114,30 |  | 45 | 81710440 | L | DST20A | N |  | TÜV |  |  | DK | YES |  |  | T | Teilegutachten (PB+VB) | 1 | No car modifications required | 235/45 R18--- | AfterMarket OZ | MAX 700 KG | MATT RACE SILVER DIAMOND CUT | Racing | 8027529069440 | OZ | 12,30 |  |  | Serie L - ext.diam.75 mm | 567x567x274 | 1 | 85-110 | e1*2007/46*0368*.. | bar: Area 1
MITSUBISHI | ASX | ASX | GA0 | 06/2010 |  | 5x114,30 | 67,10 | 560 | 2092 | 46 | M12x1,50 | 21 | ITALIA 150 | 8x18 | 18,00 | 8,00 | W0188420449 | 1 | S | 20110914 | 20111014 | 5x114,30 |  | 45 | 81710440 | L | DST20A | N |  | TÜV |  |  | DK | YES |  |  | T | Teilegutachten (PB+VB) | 1 | No car modifications required | 235/45 R18--- | AfterMarket OZ | MAX 700 KG | MATT DARK GRAPHITE DIAMOND CUT | Racing | 8027529069433 | OZ | 12,30 |  |  | Serie L - ext.diam.75 mm | 567x567x274 | 1 | 85-110 | e1*2007/46*0368*.. | bar: Area 1
MITSUBISHI | ASX | ASX | GA0 | 06/2010 |  | 5x114,30 | 67,10 | 560 | 2092 | 46 | M12x1,50 | 21 | LOUNGE 10 | 8x18 | 18,00 | 8,00 | W8503120654 | 1 | S | 20100928 | 20101028 | 5x114,30 |  | 45 | 81710440 | L | DST20A | N |  | TÜV |  |  | DK | YES |  |  | S | Strongness Certificate (PB) | 1 | No car modifications required | 235/45 R18--- | AfterMarket OZ | MAX 690 KG | MATT BLACK + DIAMOND-CUT | X-Line | 8027529047851 | OZ | 13,96 |  |  | Serie L - ext.diam.75 mm | 568x568x274 | 1 | 85-110 | e1*2007/46*0368*.. | bar: Area 1
MITSUBISHI | ASX | ASX | GA0 | 06/2010 |  | 5x114,30 | 67,10 | 560 | 2092 | 46 | M12x1,50 | 21 | LOUNGE 10 | 8x18 | 18,00 | 8,00 | W8503120675 | 1 | S | 20100928 | 20101028 | 5x114,30 |  | 45 | 81710440 | L | DST20A | N |  | TÜV |  |  | DK | YES |  |  | S | Strongness Certificate (PB) | 1 | No car modifications required | 235/45 R18--- | AfterMarket OZ | MAX 690 KG | METAL SILVER + DIAMOND CUT | X-Line | 8027529047868 | OZ | 13,96 |  |  | Serie L - ext.diam.75 mm | 568x568x274 | 1 | 85-110 | e1*2007/46*0368*.. | bar: Area 1
MITSUBISHI | ASX | ASX | GA0 | 06/2010 |  | 5x114,30 | 67,10 | 560 | 2092 | 46 | M12x1,50 | 21 | QUARANTA | 8x18 | 18,00 | 8,00 | W01856206G2 | 1 |  |  |  | 5x114,30 |  | 45 | 81710440 | L | DST20A | N |  | TÜV |  |  | DK | YES |  |  | T | Teilegutachten (PB+VB) | 1 | No car modifications required | 235/45 R18--- | AfterMarket OZ | MAX 700 KG | GRIGIO CORSA DIAMANTATO | Via Veneto | 8027529054439 | OZ | 12,87 |  |  | Serie L - ext.diam.75 mm | 570x570x280 | 1 | 85-110 | e1*2007/46*0368*.. | bar: Area 1
MITSUBISHI | ASX | ASX | GA0 | 06/2010 |  | 5x114,30 | 67,10 | 560 | 2092 | 46 | M12x1,50 | 21 | SARDEGNA | 8x18 | 18,00 | 8,00 | W0176320722 | 1 | S | 20100928 | 20101028 | 5x114,30 |  | 45 | 81710072 | L | D8 | N | LD4 | TÜV |  |  | DK | YES |  |  | S | Strongness Certificate (PB) | 1 | No car modifications required | 235/45 R18--- | AfterMarket OZ | MAX 815 KG | MATT GRAPHIT SILVER | All-Terrain | 8027529046632 | OZ | 15,40 |  |  | Serie L - ext.diam.75 mm | 570x570x280 | 1 | 85-110 | e1*2007/46*0368*.. | bar: Area 1
MITSUBISHI | ASX | ASX | GA0 | 06/2010 |  | 5x114,30 | 67,10 | 560 | 2092 | 46 | M12x1,50 | 21 | SUPERTURISMO GT | 8x18 | 18,00 | 8,00 | W01669203P5 | 1 | S | 20121012 | 20121111 | 5x114,30 |  | 40 | 81710072 | L | D8 | N | LD4 | TÜV |  | VIA | DK | YES |  |  | S | Strongness Certificate (PB) | 2 | Mods can be necessary to car | 235/45 R18--- | AfterMarket OZ | MAX 640 KG | GRIGIO CORSA+BLACK LETTERING | Racing | 8027529081527 | OZ | 12,64 |  |  | Serie L - ext.diam.75 mm | 570x570x280 | 1 | 85-110 | e1*2007/46*0368*.. | bar: Area 1
MITSUBISHI | ASX | ASX | GA0 | 06/2010 |  | 5x114,30 | 67,10 | 560 | 2092 | 46 | M12x1,50 | 21 | SUPERTURISMO GT | 8x18 | 18,00 | 8,00 | W0166920382 | 1 | S | 20100928 | 20101028 | 5x114,30 |  | 40 | 81710072 | L | D8 | N | LD4 | TÜV |  | VIA | DK | YES |  |  | S | Strongness Certificate (PB) | 2 | Mods can be necessary to car | 235/45 R18--- | AfterMarket OZ | MAX 640 KG | RACE SILVER + BLACK LETTERING | Racing | 8027529000337 | OZ | 12,64 |  |  | Serie L - ext.diam.75 mm | 570x570x280 | 1 | 85-110 | e1*2007/46*0368*.. | bar: Area 1
MITSUBISHI | ASX | ASX | GA0 | 06/2010 |  | 5x114,30 | 67,10 | 560 | 2092 | 46 | M12x1,50 | 21 | SUPERTURISMO LM | 8x18 | 18,00 | 8,00 | W0185420719 | 1 | S | 20100928 | 20101028 | 5x114,30 |  | 45 | 81710072 | L | D8 | N | LD4 | TÜV |  |  | DK | YES |  |  | S | Strongness Certificate (PB) | 1 | No car modifications required | 235/45 R18--- | AfterMarket OZ | MAX 680 KG | MATT RACE SILVER + BLACK LETTERING | Racing | 8027529043501 | OZ | 11,49 |  |  | Serie L - ext.diam.75 mm | 570x570x280 | 1 | 85-110 | e1*2007/46*0368*.. | bar: Area 1
MITSUBISHI | ASX | ASX | GA0 | 06/2010 |  | 5x114,30 | 67,10 | 560 | 2092 | 46 | M12x1,50 | 21 | SUPERTURISMO LM | 8x18 | 18,00 | 8,00 | W0185420746 | 1 | S | 20100928 | 20101028 | 5x114,30 |  | 45 | 81710072 | L | D8 | N | LD4 | TÜV |  |  | DK | YES |  |  | S | Strongness Certificate (PB) | 1 | No car modifications required | 235/45 R18--- | AfterMarket OZ | MAX 680 KG | MATT GRAPHITE + SILVER LETTERING | Racing | 8027529043518 | OZ | 11,49 |  |  | Serie L - ext.diam.75 mm | 570x570x280 | 1 | 85-110 | e1*2007/46*0368*.. | bar: Area 1
MITSUBISHI | ASX | ASX | GA0 | 06/2010 |  | 5x114,30 | 67,10 | 560 | 2092 | 46 | M12x1,50 | 21 | ULTRALEGGERA | 8x18 | 18,00 | 8,00 | W0171220822 | 1 | S | 20100928 | 20101028 | 5x114,30 |  | 35 | 81710072 | L | D8 | N | LD4 | TÜV |  |  | DK | YES |  |  | T | Teilegutachten (PB+VB) | 2 | Mods can be necessary to car | 235/45 R18--- | AfterMarket OZ | MAX 675 KG | MATT GRAPHIT SILVER | Racing | 8027529002027 | OZ | 10,21 |  |  | Serie L - ext.diam.75 mm | 570x570x280 | 1 | 85-110 | e1*2007/46*0368*.. | bar: Area 1
MITSUBISHI | ASX | ASX | GA0 | 06/2010 |  | 5x114,30 | 67,10 | 560 | 2092 | 46 | M12x1,50 | 21 | ULTRALEGGERA | 8x18 | 18,00 | 8,00 | W0171220853 | 1 | S | 20100928 | 20101028 | 5x114,30 |  | 35 | 81710072 | L | D8 | N | LD4 | TÜV |  |  | DK | YES |  |  | T | Teilegutachten (PB+VB) | 2 | Mods can be necessary to car | 235/45 R18--- | AfterMarket OZ | MAX 675 KG | MATT BLACK | Racing | 8027529002034 | OZ | 10,21 |  |  | Serie L - ext.diam.75 mm | 570x570x280 | 1 | 85-110 | e1*2007/46*0368*.. | bar: Area 1
MITSUBISHI | ASX | ASX | GA0 | 06/2010 |  | 5x114,30 | 67,10 | 560 | 2092 | 46 | M12x1,50 | 21 | ULTRALEGGERA | 8x18 | 18,00 | 8,00 | W0171220861 | 1 | S | 20100928 | 20101028 | 5x114,30 |  | 35 | 81710072 | L | D8 | N | LD4 | TÜV |  |  | DK | YES |  |  | T | Teilegutachten (PB+VB) | 2 | Mods can be necessary to car | 235/45 R18--- | AfterMarket OZ | MAX 675 KG | CHRYSTAL TITANIUM | Racing | 8027529002041 | OZ | 10,21 |  |  | Serie L - ext.diam.75 mm | 570x570x280 | 1 | 85-110 | e1*2007/46*0368*.. | bar: Area 1
MITSUBISHI | ASX | ASX | GA0 | 06/2010 |  | 5x114,30 | 67,10 | 560 | 2092 | 46 | M12x1,50 | 21 | VERSILIA | 8x18 | 18,00 | 8,00 | W01815207N6 | 1 |  |  |  | 5x114,30 |  | 45 | 81710072 | L | D8 | N | LD4 | TÜV |  |  | DK | YES |  |  | S | Strongness Certificate (PB) | 1 | No car modifications required | 235/45 R18--- | AfterMarket OZ | MAX 740 KG | MATT RACE SILVER | All-Terrain | 8027529052251 | OZ | 14,77 |  |  | Serie L - ext.diam.75 mm | 570x570x280 | 1 | 85-110 | e1*2007/46*0368*.. | bar: Area 1
MITSUBISHI | ASX | ASX | GA0 | 06/2010 |  | 5x114,30 | 67,10 | 560 | 2092 | 46 | M12x1,50 | 21 | VERSILIA | 8x18 | 18,00 | 8,00 | W0181520754 | 1 | S | 20100928 | 20101028 | 5x114,30 |  | 45 | 81710072 | L | D8 | N | LD4 | TÜV |  |  | DK | YES |  |  | S | Strongness Certificate (PB) | 1 | No car modifications required | 235/45 R18--- | AfterMarket OZ | MAX 740 KG | MATT BLACK + DIAMOND-CUT | All-Terrain | 8027529031270 | OZ | 14,65 |  |  | Serie L - ext.diam.75 mm | 570x570x280 | 1 | 85-110 | e1*2007/46*0368*.. | bar: Area 1
MITSUBISHI | ASX | ASX | GA0 | 06/2010 |  | 5x114,30 | 67,10 | 560 | 2092 | 46 | M12x1,50 | 21 | VITTORIA | 8x18 | 18,00 | 8,00 | W0188520373 | 1 | S | 20110913 | 20111013 | 5x114,30 |  | 45 | 81710440 | L | DST20A | N |  | TÜV |  |  | DK | YES |  |  | T | Teilegutachten (PB+VB) | 1 | No car modifications required | 235/45 R18--- | AfterMarket OZ | MAX 700 KG | MATT DARK GRAPHITE | Via Veneto | 8027529069747 | OZ | 13,02 |  |  | Serie L - ext.diam.75 mm | 567x567x274 | 1 | 85-110 | e1*2007/46*0368*.. | bar: Area 1
MITSUBISHI | ASX | ASX | GA0 | 06/2010 |  | 5x114,30 | 67,10 | 560 | 2092 | 46 | M12x1,50 | 21 | X5B | 8x18 | 18,00 | 8,00 | W85064204N5 | 1 |  |  |  | 5x114,30 |  | 45 | 81710440 | L | DST20A | N |  |  | KBA |  | DK | YES |  |  | K | KBA (ABE+VB) | 1 | No car modifications required | 235/45 R18--- | AfterMarket OZ | MAX 730 KG | MATT GRAPHITE DIAMOND CUT | X-Line | 8027529078022 | OZ | 13,52 |  |  | Serie L - ext.diam.75 mm | 568x568x274 | 1 | 85-110 | e1*2007/46*0368*.. | bar: Area 1
MITSUBISHI | ASX | ASX | GA0 | 06/2010 |  | 5x114,30 | 67,10 | 560 | 2092 | 46 | M12x1,50 | 21 | DAVID | 8x19 | 19,00 | 8,00 | W01870205N5 | 1 |  |  |  | 5x114,30 |  | 45 | 81710440 | L | DST20A | N |  | TÜV |  |  | DK | YES |  |  | T | Teilegutachten (PB+VB) | 1 | No car modifications required |  | AfterMarket OZ | MAX 690 KG | MATT GRAPHITE DIAMOND CUT | Via Veneto | 8027529053456 | OZ | 13,97 |  |  | Serie L - ext.diam.75 mm | 592x592x274 | 1 | 85-110 | e1*2007/46*0368*.. | bar: Area 1
MITSUBISHI | ASX | ASX | GA0 | 06/2010 |  | 5x114,30 | 67,10 | 560 | 2092 | 46 | M12x1,50 | 21 | ENERGY | 8x19 | 19,00 | 8,00 | W8503420354 | 1 | S | 20100928 | 20101028 | 5x114,30 |  | 45 | 81710072 | L | D8 | N | LD4 | TÜV |  |  | DK | YES |  |  | S | Strongness Certificate (PB) | 1 | No car modifications required |  | AfterMarket OZ | MAX 690 KG | MATT BLACK + DIAMOND-CUT | X-Line | 8027529045857 | OZ | 14,30 |  |  | Serie L - ext.diam.75 mm | 593x593x274 | 1 | 85-110 | e1*2007/46*0368*.. | bar: Area 1
MITSUBISHI | ASX | ASX | GA0 | 06/2010 |  | 5x114,30 | 67,10 | 560 | 2092 | 46 | M12x1,50 | 21 | ITALIA 150 | 8x19 | 19,00 | 8,00 | W01889205R4 | 1 |  |  |  | 5x114,30 |  | 45 | 81710440 | L | DST20A | N |  | TÜV |  |  | DK | YES |  |  | T | Teilegutachten (PB+VB) | 1 | No car modifications required |  | AfterMarket OZ | MAX 700 KG | MATT RACE SILVER DIAMOND CUT | Racing | 8027529070385 | OZ | 13,36 |  |  | Serie L - ext.diam.75 mm | 592x592x274 | 1 | 85-110 | e1*2007/46*0368*.. | bar: Area 1
MITSUBISHI | ASX | ASX | GA0 | 06/2010 |  | 5x114,30 | 67,10 | 560 | 2092 | 46 | M12x1,50 | 21 | ITALIA 150 | 8x19 | 19,00 | 8,00 | W0188920549 | 1 |  |  |  | 5x114,30 |  | 45 | 81710440 | L | DST20A | N |  | TÜV |  |  | DK | YES |  |  | T | Teilegutachten (PB+VB) | 1 | No car modifications required |  | AfterMarket OZ | MAX 700 KG | MATT DARK GRAPHITE DIAMOND CUT | Racing | 8027529070378 | OZ | 13,36 |  |  | Serie L - ext.diam.75 mm | 592x592x274 | 1 | 85-110 | e1*2007/46*0368*.. | bar: Area 1
MITSUBISHI | ASX | ASX | GA0 | 06/2010 |  | 5x114,30 | 67,10 | 560 | 2092 | 46 | M12x1,50 | 21 | LOUNGE 10 | 8x19 | 19,00 | 8,00 | W8505520454 | 1 | S | 20110726 | 20110825 | 5x114,30 |  | 45 | 81710440 | L | DST20A | N |  | TÜV |  |  | DK | YES |  |  | T | Teilegutachten (PB+VB) | 1 | No car modifications required |  | AfterMarket OZ | MAX 700 KG | MATT BLACK + DIAMOND-CUT | X-Line | 8027529066074 | OZ | 14,31 |  |  | Serie L - ext.diam.75 mm | 593x593x274 | 1 | 85-110 | e1*2007/46*0368*.. | bar: Area 1
MITSUBISHI | ASX | ASX | GA0 | 06/2010 |  | 5x114,30 | 67,10 | 560 | 2092 | 46 | M12x1,50 | 21 | LOUNGE 10 | 8x19 | 19,00 | 8,00 | W8505520475 | 1 | S | 20110726 | 20110825 | 5x114,30 |  | 45 | 81710440 | L | DST20A | N |  | TÜV |  |  | DK | YES |  |  | T | Teilegutachten (PB+VB) | 1 | No car modifications required |  | AfterMarket OZ | MAX 700 KG | METAL SILVER + DIAMOND CUT | X-Line | 8027529066081 | OZ | 14,31 |  |  | Serie L - ext.diam.75 mm | 593x593x274 | 1 | 85-110 | e1*2007/46*0368*.. | bar: Area 1
MITSUBISHI | ASX | ASX | GA0 | 06/2010 |  | 5x114,30 | 67,10 | 560 | 2092 | 46 | M12x1,50 | 21 | SARDEGNA | 8x19 | 19,00 | 8,00 | W0176720322 | 1 | S | 20100928 | 20101028 | 5x114,30 |  | 45 | 81710072 | L | D8 | N | LD4 | TÜV |  |  | DK | YES |  |  | S | Strongness Certificate (PB) | 1 | No car modifications required |  | AfterMarket OZ | MAX 725 KG | MATT GRAPHIT SILVER | All-Terrain | 8027529046731 | OZ | 15,23 |  |  | Serie L - ext.diam.75 mm | 600x600x300 | 1 | 85-110 | e1*2007/46*0368*.. | Area 2: OUT
MITSUBISHI | ASX | ASX | GA0 | 06/2010 |  | 5x114,30 | 67,10 | 560 | 2092 | 46 | M12x1,50 | 21 | SUPERTURISMO GT | 8x19 | 19,00 | 8,00 | W01690204P5 | 1 | S | 20121012 | 20121111 | 5x114,30 |  | 45 | 81710072 | L | D8 | N | LD4 | TÜV |  |  | DK | YES |  |  | S | Strongness Certificate (PB) | 1 | No car modifications required |  | AfterMarket OZ | MAX 580 KG | GRIGIO CORSA+BLACK LETTERING | Racing | 8027529081763 | OZ | 13,22 |  |  | Serie L - ext.diam.75 mm | 600x600x300 | 1 | 85-110 | e1*2007/46*0368*.. | bar: Area 1
MITSUBISHI | ASX | ASX | GA0 | 06/2010 |  | 5x114,30 | 67,10 | 560 | 2092 | 46 | M12x1,50 | 21 | SUPERTURISMO GT | 8x19 | 19,00 | 8,00 | W0169020482 | 1 | S | 20100928 | 20101028 | 5x114,30 |  | 45 | 81710072 | L | D8 | N | LD4 | TÜV |  |  | DK | YES |  |  | S | Strongness Certificate (PB) | 1 | No car modifications required |  | AfterMarket OZ | MAX 580 KG | RACE SILVER + BLACK LETTERING | Racing | 8027529001211 | OZ | 13,22 |  |  | Serie L - ext.diam.75 mm | 600x600x300 | 1 | 85-110 | e1*2007/46*0368*.. | bar: Area 1
MITSUBISHI | ASX | ASX | GA0 | 06/2010 |  | 5x114,30 | 67,10 | 560 | 2092 | 46 | M12x1,50 | 21 | X5B | 8x19 | 19,00 | 8,00 | W85069203N5 | 1 | S | 20121005 | 20121104 | 5x114,30 |  | 45 | 81710440 | L | DST20A | N |  |  |  |  | DK | YES |  |  | T | Teilegutachten (PB+VB) | 1 | No car modifications required |  | AfterMarket OZ | MAX 730 KG | MATT GRAPHITE DIAMOND CUT | X-Line | 8027529079852 | OZ | 13,61 |  |  | Serie L - ext.diam.75 mm | 593x593x274 | 1 | 85-110 | e1*2007/46*0368*.. | bar: Area 1
MITSUBISHI | ASX | ASX | GA0 | 06/2010 |  | 5x114,30 | 67,10 | 560 | 2092 | 46 | M12x1,50 | 21 | MONACO HLT | 8x20 | 20,00 | 8,00 | W01899204G1 | 1 | S | 20120711 | 20120810 | 5x114,30 |  | 35 | 81710565 | XL | DST20A | N | [5 empty] | YES |  |  | N | No Certificate |  |  |  | AfterMarket OZ | MAX 950 KG | GRIGIO CORSA | All-Terrain | 8027529076868 | OZ | 16,72 |  |  | Serie XL - ext.diam.79 mm | 615x615x274 | 1 | 85-110 | e1*2007/46*0368*.. | bar: Area 1
MITSUBISHI | ASX | ASX | GA0 | 06/2010 |  | 5x114,30 | 67,10 | 560 | 2092 | 46 | M12x1,50 | 21 | MONACO HLT | 8x20 | 20,00 | 8,00 | W01899205G1 | 1 | S | 20120711 | 20120810 | 5x114,30 |  | 45 | 81710565 | XL | DST20A | N |  |  |  |  | DK | YES |  |  | N | No Certificate | 1 | No car modifications required |  | AfterMarket OZ | MAX 950 KG | GRIGIO CORSA | All-Terrain | 8027529076875 | OZ | 16,32 |  |  | Serie XL - ext.diam.79 mm | 615x615x274 | 1 | 85-110 | e1*2007/46*0368*.. | bar: Area 1
MITSUBISHI | ASX | ASX | GA0 | 06/2010 |  | 5x114,30 | 67,10 | 560 | 2092 | 46 | M12x1,50 | 21 | MONACO HLT | 8½x20 | 20,00 | 8,50 | W01900203G1 | 1 | S | 20120711 | 20120810 | 5x114,30 |  | 40 | 81710565 | XL | DST20A | N |  |  |  |  | DK | YES |  |  | N | No Certificate | 1 | No car modifications required |  | AfterMarket OZ | MAX 950 KG | GRIGIO CORSA | All-Terrain | 8027529076929 | OZ | 17,51 |  |  | Serie XL - ext.diam.79 mm | 615x615x312 | 1 | 85-110 | e1*2007/46*0368*.. | bar: Area 1
MITSUBISHI | ASX | ASX | GA0 | 06/2010 |  | 5x114,30 | 67,10 | 560 | 2092 | 46 | M12x1,50 | 21 | SUPERTURISMO DAKAR | 8½x20 | 20,00 | 8,50 | W0187520219 | 1 |  |  |  | 5x114,30 |  | 40 | 81710210 | XL | D8 | N | LD4 | TÜV |  |  | DK | YES |  |  | T | Teilegutachten (PB+VB) | 1 | No car modifications required |  | AfterMarket OZ | MAX 815 KG | MATT RACE SILVER + BLACK LETTERING | All-Terrain | 8027529053494 | OZ | 15,80 |  |  | Serie XL - ext.diam.79 mm | 615x615x312 | 1 | 85-110 | e1*2007/46*0368*.. | bar: Area 1
MITSUBISHI | ASX | ASX | GA0 | 06/2010 |  | 5x114,30 | 67,10 | 560 | 2092 | 46 | M12x1,50 | 21 | SUPERTURISMO DAKAR | 8½x20 | 20,00 | 8,50 | W0187520246 | 1 |  |  |  | 5x114,30 |  | 40 | 81710210 | XL | D8 | N | LD4 | TÜV |  |  | DK | YES |  |  | T | Teilegutachten (PB+VB) | 1 | No car modifications required |  | AfterMarket OZ | MAX 815 KG | MATT GRAPHITE + SILVER LETTERING | All-Terrain | 8027529053418 | OZ | 15,80 |  |  | Serie XL - ext.diam.79 mm | 615x615x312 | 1 | 85-110 | e1*2007/46*0368*.. | bar: Area 1
MITSUBISHI | ASX | ASX | GA0 | 06/2010 |  | 5x114,30 | 67,10 | 560 | 2092 | 46 | M12x1,50 | 21 | ULTRALEGGERA HLT | 8½x20 | 20,00 | 8,50 | W01715201A53 | 3 | S | 20100928 | 20101028 | 5x114,30 |  | 40 | 81710072 | L | D8 | N |  | TÜV |  |  | DK | YES |  |  | S | Strongness Certificate (PB) | 1 | No car modifications required |  | AfterMarket OZ | MAX 700 KG | MATT BLACK | I-Tech | 8027529002294 | OZ | 13,01 |  |  | Serie L - ext.diam.75 mm | 620x620x350 | 1 | 85-110 | e1*2007/46*0368*.. | bar: Area 1
MITSUBISHI | ASX | ASX | GA0 | 06/2010 |  | 5x114,30 | 67,10 | 560 | 2092 | 46 | M12x1,50 | 21 | ULTRALEGGERA HLT | 8½x20 | 20,00 | 8,50 | W01715201N6 | 3 | S | 20110912 | 20111012 | 5x114,30 |  | 40 | 81710072 | L | D8 | N |  | TÜV |  |  | DK | YES |  |  | S | Strongness Certificate (PB) | 1 | No car modifications required |  | AfterMarket OZ | MAX 700 KG | MATT RACE SILVER | I-Tech | 8027529068566 | OZ | 13,01 |  |  | Serie L - ext.diam.75 mm | 615x615x312 | 1 | 85-110 | e1*2007/46*0368*.. | bar: Area 1
MITSUBISHI | ASX | ASX | GA0 | 06/2010 |  | 5x114,30 | 67,10 | 560 | 2092 | 46 | M12x1,50 | 21 | ULTRALEGGERA HLT | 8½x20 | 20,00 | 8,50 | W01715201P3 | 3 | S | 20121203 | 20130102 | 5x114,30 |  | 40 | 81710072 | L | D8 | N |  | TÜV |  |  | DK | YES |  |  | S | Strongness Certificate (PB) | 1 | No car modifications required |  | AfterMarket OZ | MAX 700 KG | ACID GREEN | I-Tech | 8027529084009 | OZ | 13,01 |  |  | Serie L - ext.diam.75 mm | 615x615x312 | 1 | 85-110 | e1*2007/46*0368*.. | bar: Area 1
MITSUBISHI | ASX | ASX | GA0 | 06/2010 |  | 5x114,30 | 67,10 | 560 | 2092 | 46 | M12x1,50 | 21 | ULTRALEGGERA HLT | 8½x20 | 20,00 | 8,50 | W0171520122 | 3 | S | 20110912 | 20111012 | 5x114,30 |  | 40 | 81710072 | L | D8 | N |  | TÜV |  |  | DK | YES |  |  | S | Strongness Certificate (PB) | 1 | No car modifications required |  | AfterMarket OZ | MAX 700 KG | MATT GRAPHIT SILVER | I-Tech | 8027529068559 | OZ | 13,01 |  |  | Serie L - ext.diam.75 mm | 615x615x312 | 1 | 85-110 | e1*2007/46*0368*.. | bar: Area 1
MITSUBISHI | ASX | ASX | GA0 | 06/2010 |  | 5x114,30 | 67,10 | 560 | 2092 | 46 | M12x1,50 | 21 | ULTRALEGGERA HLT | 8½x20 | 20,00 | 8,50 | W0171520130 | 3 | S | 20110912 | 20111012 | 5x114,30 |  | 40 | 81710072 | L | D8 | N |  | TÜV |  |  | DK | YES |  |  | S | Strongness Certificate (PB) | 1 | No car modifications required |  | AfterMarket OZ | MAX 700 KG | WHITE | I-Tech | 8027529068511 | OZ | 13,01 |  |  | Serie L - ext.diam.75 mm | 615x615x312 | 1 | 85-110 | e1*2007/46*0368*.. | bar: Area 1
MITSUBISHI | ASX | ASX | GA0 | 06/2010 |  | 5x114,30 | 67,10 | 560 | 2092 | 46 | M12x1,50 | 21 | ULTRALEGGERA HLT | 8½x20 | 20,00 | 8,50 | W0171520171 | 3 | S | 20110912 | 20111012 | 5x114,30 |  | 40 | 81710072 | L | D8 | N |  | TÜV |  |  | DK | YES |  |  | S | Strongness Certificate (PB) | 1 | No car modifications required |  | AfterMarket OZ | MAX 700 KG | ORANGE | I-Tech | 8027529068535 | OZ | 13,01 |  |  | Serie L - ext.diam.75 mm | 615x615x312 | 1 | 85-110 | e1*2007/46*0368*.. | bar: Area 1
MITSUBISHI | ASX | ASX | GA0 | 06/2010 |  | 5x114,30 | 67,10 | 560 | 2092 | 46 | M12x1,50 | 21 | ULTRALEGGERA HLT | 8½x20 | 20,00 | 8,50 | W0171520176 | 3 | S | 20110912 | 20111012 | 5x114,30 |  | 40 | 81710072 | L | D8 | N |  | TÜV |  |  | DK | YES |  |  | S | Strongness Certificate (PB) | 1 | No car modifications required |  | AfterMarket OZ | MAX 700 KG | RACE GOLD | I-Tech | 8027529068542 | OZ | 13,01 |  |  | Serie L - ext.diam.75 mm | 615x615x312 | 1 | 85-110 | e1*2007/46*0368*.. | bar: Area 1
MITSUBISHI | ASX | ASX | GA0 | 06/2010 |  | 5x114,30 | 67,10 | 560 | 2092 | 46 | M12x1,50 | 21 | ULTRALEGGERA HLT | 8½x20 | 20,00 | 8,50 | W0171520184 | 3 | S | 20110912 | 20111012 | 5x114,30 |  | 40 | 81710072 | L | D8 | N |  | TÜV |  |  | DK | YES |  |  | S | Strongness Certificate (PB) | 1 | No car modifications required |  | AfterMarket OZ | MAX 700 KG | RED | I-Tech | 8027529068528 | OZ | 13,01 |  |  | Serie L - ext.diam.75 mm | 615x615x312 | 1 | 85-110 | e1*2007/46*0368*.. | bar: Area 1
MITSUBISHI | CARISMA | CARISMA 1.6 95 | DAO | 05/1995 | 06/1999 | 4x100 | 56,10 | 473 |  | 46 | M12x1,50 | 21 | LOUNGE 8 | 6x14 | 14,00 | 6,00 | W8503520054 | 1 |  |  |  | 4x100 |  | 36 | 81710008 | S | D8 | N | LD4 |  | KBA |  | DK | YES |  |  | N | No Certificate | 1 | No car modifications required | 175/65 R14----175/70 R14----185/65 R14----195/60 R14----205/55 R14--- | AfterMarket OZ | MAX 500 KG | MATT BLACK + DIAMOND-CUT | X-Line | 8027529047899 | OZ | 7,90 |  |  | Serie S - ext.diam.68 mm | 460x460x224 | 1 | 066 | e4*93/81*0005*.., e4*98/14*0005*.. | bar: Area 1
MITSUBISHI | CARISMA | CARISMA 1.6 95 | DAO | 05/1995 | 06/1999 | 4x100 | 56,10 | 473 |  | 46 | M12x1,50 | 21 | LOUNGE 8 | 6x14 | 14,00 | 6,00 | W8503520075 | 1 |  |  |  | 4x100 |  | 36 | 81710008 | S | D8 | N | LD4 |  | KBA |  | DK | YES |  |  | N | No Certificate | 1 | No car modifications required | 175/65 R14----175/70 R14----185/65 R14----195/60 R14----205/55 R14--- | AfterMarket OZ | MAX 500 KG | METAL SILVER + DIAMOND CUT | X-Line | 8027529047905 | OZ | 7,90 |  |  | Serie S - ext.diam.68 mm | 460x460x224 | 1 | 066 | e4*93/81*0005*.., e4*98/14*0005*.. | Area 2: OUT
MITSUBISHI | CARISMA | CARISMA 1.6 95 | DAO | 05/1995 | 06/1999 | 4x100 | 56,10 | 473 |  | 46 | M12x1,50 | 21 | SUPERTURISMO GT | 6x14 | 14,00 | 6,00 | W0167420079 | 1 | S | 20081211 | 20090110 | 4x100 |  | 36 | 81710008 | S | D8 | N | LD4 |  | KBA | VIA | DK | YES |  |  | K | KBA (ABE+VB) | 1 | No car modifications required | 175/65 R14----175/70 R14----185/65 R14----195/60 R14----205/55 R14--- | AfterMarket OZ | MAX 480 KG | MATT BLACK + RED LETTERING | Racing | 8027529036541 | OZ | 7,80 |  |  | Serie S - ext.diam.68 mm | 430x430x230 | 1 | 066 | e4*93/81*0005*.., e4*98/14*0005*.. | bar: Area 1
MITSUBISHI | CARISMA | CARISMA 1.6 95 | DAO | 05/1995 | 06/1999 | 4x100 | 56,10 | 473 |  | 46 | M12x1,50 | 21 | SUPERTURISMO GT | 6x14 | 14,00 | 6,00 | W0167420082 | 1 | S | 20031017 | 20031116 | 4x100 |  | 36 | 81710008 | S | D8 | N | LD4 |  | KBA | VIA | DK | YES |  |  | K | KBA (ABE+VB) | 1 | No car modifications required | 175/65 R14----175/70 R14----185/65 R14----195/60 R14----205/55 R14--- | AfterMarket OZ | MAX 480 KG | RACE SILVER + BLACK LETTERING | Racing | 8027529000832 | OZ | 7,80 |  |  | Serie S - ext.diam.68 mm | 430x430x230 | 1 | 066 | e4*93/81*0005*.., e4*98/14*0005*.. | bar: Area 1
MITSUBISHI | CARISMA | CARISMA 1.6 95 | DAO | 05/1995 | 06/1999 | 4x100 | 56,10 | 473 |  | 46 | M12x1,50 | 21 | SUPERTURISMO GT | 6x14 | 14,00 | 6,00 | W01904200P5 | 1 | S | 20121109 | 20121209 | 4x100 |  | 36 | 81710008 | S | D8 | N | LD4 |  | KBA |  | DK | YES |  |  | K | KBA (ABE+VB) | 1 | No car modifications required | 175/65 R14----175/70 R14----185/65 R14----195/60 R14----205/55 R14--- | AfterMarket OZ | MAX 480 KG | GRIGIO CORSA+BLACK LETTERING | Racing | 8027529083224 | OZ | 9,97 |  |  | Serie S - ext.diam.68 mm | 430x430x230 | 1 | 066 | e4*93/81*0005*.., e4*98/14*0005*.. | bar: Area 1
MITSUBISHI | CARISMA | CARISMA 1.6 95 | DAO | 05/1995 | 06/1999 | 4x100 | 56,10 | 473 |  | 46 | M12x1,50 | 21 | SUPERTURISMO GT | 6x14 | 14,00 | 6,00 | W0190420079 | 1 | S | 20121109 | 20121209 | 4x100 |  | 36 | 81710008 | S | D8 | N | LD4 |  | KBA |  | DK | YES |  |  | K | KBA (ABE+VB) | 1 | No car modifications required | 175/65 R14----175/70 R14----185/65 R14----195/60 R14----205/55 R14--- | AfterMarket OZ | MAX 480 KG | MATT BLACK + RED LETTERING | Racing | 8027529083231 | OZ | 9,97 |  |  | Serie S - ext.diam.68 mm | 430x430x230 | 1 | 066 | e4*93/81*0005*.., e4*98/14*0005*.. | bar: Area 1
MITSUBISHI | CARISMA | CARISMA 1.6 95 | DAO | 05/1995 | 06/1999 | 4x100 | 56,10 | 473 |  | 46 | M12x1,50 | 21 | SUPERTURISMO WRC | 6x14 | 14,00 | 6,00 | W0167420033 | 1 | S | 20040914 | 20041014 | 4x100 |  | 36 | 81710008 | S | D8 | N | LD4 |  | KBA | VIA | DK | YES |  |  | K | KBA (ABE+VB) | 1 | No car modifications required | 175/65 R14----175/70 R14----185/65 R14----195/60 R14----205/55 R14--- | AfterMarket OZ | MAX 480 KG | WHITE + RED LETTERING | Racing | 8027529000825 | OZ | 7,80 |  |  | Serie S - ext.diam.68 mm | 430x430x230 | 1 | 066 | e4*93/81*0005*.., e4*98/14*0005*.. | bar: Area 1
MITSUBISHI | CARISMA | CARISMA 1.6 95 | DAO | 05/1995 | 06/1999 | 4x100 | 56,10 | 473 |  | 46 | M12x1,50 | 21 | SUPERTURISMO WRC | 6x14 | 14,00 | 6,00 | W0190420033 | 1 | S | 20121109 | 20121209 | 4x100 |  | 36 | 81710008 | S | D8 | N | LD4 |  | KBA |  | DK | YES |  |  | K | KBA (ABE+VB) | 1 | No car modifications required | 175/65 R14----175/70 R14----185/65 R14----195/60 R14----205/55 R14--- | AfterMarket OZ | MAX 480 KG | WHITE + RED LETTERING | Racing | 8027529083262 | OZ | 9,97 |  |  | Serie S - ext.diam.68 mm | 430x430x230 | 1 | 066 | e4*93/81*0005*.., e4*98/14*0005*.. | bar: Area 1
MITSUBISHI | CARISMA | CARISMA 1.6 95 | DAO | 05/1995 | 06/1999 | 4x100 | 56,10 | 473 |  | 46 | M12x1,50 | 21 | ADRENALINA | 6½x15 | 15,00 | 6,50 | W8501020054 | 1 | S | 20080904 | 20081004 | 4x100 |  | 37 | 81710008 | S | D8 | N | LD4 |  | KBA |  | DK | YES |  |  | K | KBA (ABE+VB) | 1 | No car modifications required | 185/55 R15----195/50 R15----195/55 R15----205/50 R15----205/55 R15----215/45 R15--- | AfterMarket OZ | MAX 615 KG | MATT BLACK + DIAMOND-CUT | X-Line | 8027529034462 | OZ | 9,20 |  |  | Serie S - ext.diam.68 mm | 486x486x236 | 1 | 066 | e4*93/81*0005*.., e4*98/14*0005*.. | bar: Area 1
MITSUBISHI | CARISMA | CARISMA 1.6 95 | DAO | 05/1995 | 06/1999 | 4x100 | 56,10 | 473 |  | 46 | M12x1,50 | 21 | EGO | 6½x15 | 15,00 | 6,50 | W8505320154 | 1 | S | 20110726 | 20110825 | 4x100 |  | 37 | 81710483 | S | DST20A | N |  |  | KBA |  | DK | YES |  |  | K | KBA (ABE+VB) | 1 | No car modifications required | 185/55 R15----195/50 R15----195/55 R15----205/50 R15----205/55 R15----215/45 R15--- | AfterMarket OZ | MAX 615 KG | MATT BLACK + DIAMOND-CUT | X-Line | 8027529065916 | OZ | 8 |  |  | Serie S - ext.diam.68 mm | 486x486x236 | 1 | 066 | e4*93/81*0005*.., e4*98/14*0005*.. | bar: Area 1
MITSUBISHI | CARISMA | CARISMA 1.6 95 | DAO | 05/1995 | 06/1999 | 4x100 | 56,10 | 473 |  | 46 | M12x1,50 | 21 | EGO | 6½x15 | 15,00 | 6,50 | W8505320254 | 1 |  |  |  | 4x100 |  | 42 | 81710483 | S | DST20A | N |  |  | KBA |  | DK | YES |  |  | K | KBA (ABE+VB) | 1 | No car modifications required | 185/55 R15----195/50 R15----195/55 R15----205/50 R15----205/55 R15----215/45 R15--- | AfterMarket OZ | MAX 510 KG | MATT BLACK + DIAMOND-CUT | X-Line | 8027529065923 | OZ | 8 |  |  | Serie S - ext.diam.68 mm | 486x486x236 | 1 | 066 | e4*93/81*0005*.., e4*98/14*0005*.. | bar: Area 1
MITSUBISHI | CARISMA | CARISMA 1.6 95 | DAO | 05/1995 | 06/1999 | 4x100 | 56,10 | 473 |  | 46 | M12x1,50 | 21 | LOUNGE 8 | 6½x15 | 15,00 | 6,50 | W8503620054 | 1 |  |  |  | 4x100 |  | 37 | 81710008 | S | D8 | N | LD4 |  | KBA |  | DK | YES |  |  | S | Strongness Certificate (PB) | 1 | No car modifications required | 185/55 R15----195/50 R15----195/55 R15----205/50 R15----205/55 R15----215/45 R15--- | AfterMarket OZ | MAX 570 KG | MATT BLACK + DIAMOND-CUT | X-Line | 8027529047967 | OZ | 8 |  |  | Serie S - ext.diam.68 mm | 486x486x236 | 1 | 066 | e4*93/81*0005*.., e4*98/14*0005*.. | bar: Area 1
MITSUBISHI | CARISMA | CARISMA 1.6 95 | DAO | 05/1995 | 06/1999 | 4x100 | 56,10 | 473 |  | 46 | M12x1,50 | 21 | LOUNGE 8 | 6½x15 | 15,00 | 6,50 | W8503620075 | 1 |  |  |  | 4x100 |  | 37 | 81710008 | S | D8 | N | LD4 |  | KBA |  | DK | YES |  |  | S | Strongness Certificate (PB) | 1 | No car modifications required | 185/55 R15----195/50 R15----195/55 R15----205/50 R15----205/55 R15----215/45 R15--- | AfterMarket OZ | MAX 570 KG | METAL SILVER + DIAMOND CUT | X-Line | 8027529047974 | OZ | 8 |  |  | Serie S - ext.diam.68 mm | 486x486x236 | 1 | 066 | e4*93/81*0005*.., e4*98/14*0005*.. | bar: Area 1
MITSUBISHI | CARISMA | CARISMA 1.6 95 | DAO | 05/1995 | 06/1999 | 4x100 | 56,10 | 473 |  | 46 | M12x1,50 | 21 | SUPERTURISMO GT | 6½x15 | 15,00 | 6,50 | W0168220079 | 1 | S | 20081010 | 20081109 | 4x100 |  | 37 | 81710008 | S | D8 | N | LD4 |  | KBA | VIA | DK | YES |  |  | K | KBA (ABE+VB) | 1 | No car modifications required | 185/55 R15----195/50 R15----195/55 R15----205/50 R15----205/55 R15----215/45 R15--- | AfterMarket OZ | MAX 550 KG | MATT BLACK + RED LETTERING | Racing | 8027529000993 | OZ | 9,57 |  |  | Serie S - ext.diam.68 mm | 430x430x235 | 1 | 066 | e4*93/81*0005*.., e4*98/14*0005*.. | bar: Area 1
MITSUBISHI | CARISMA | CARISMA 1.6 95 | DAO | 05/1995 | 06/1999 | 4x100 | 56,10 | 473 |  | 46 | M12x1,50 | 21 | SUPERTURISMO GT | 6½x15 | 15,00 | 6,50 | W0168220082 | 1 | S | 20031023 | 20031122 | 4x100 |  | 37 | 81710008 | S | D8 | N | LD4 |  | KBA | VIA | DK | YES |  |  | K | KBA (ABE+VB) | 1 | No car modifications required | 185/55 R15----195/50 R15----195/55 R15----205/50 R15----205/55 R15----215/45 R15--- | AfterMarket OZ | MAX 550 KG | RACE SILVER + BLACK LETTERING | Racing | 8027529001006 | OZ | 9,57 |  |  | Serie S - ext.diam.68 mm | 430x430x235 | 1 | 066 | e4*93/81*0005*.., e4*98/14*0005*.. | bar: Area 1
MITSUBISHI | CARISMA | CARISMA 1.6 95 | DAO | 05/1995 | 06/1999 | 4x100 | 56,10 | 473 |  | 46 | M12x1,50 | 21 | SUPERTURISMO GT | 6½x15 | 15,00 | 6,50 | W01905200P5 | 1 | S | 20121109 | 20121209 | 4x100 |  | 37 | 81710008 | S | D8 | N | LD4 |  | KBA |  | DK | YES |  |  | K | KBA (ABE+VB) | 1 | No car modifications required | 185/55 R15----195/50 R15----195/55 R15----205/50 R15----205/55 R15----215/45 R15--- | AfterMarket OZ | MAX 550 KG | GRIGIO CORSA+BLACK LETTERING | Racing | 8027529083057 | OZ | 8,77 |  |  | Serie S - ext.diam.68 mm | 430x430x235 | 1 | 066 | e4*93/81*0005*.., e4*98/14*0005*.. | bar: Area 1
MITSUBISHI | CARISMA | CARISMA 1.6 95 | DAO | 05/1995 | 06/1999 | 4x100 | 56,10 | 473 |  | 46 | M12x1,50 | 21 | SUPERTURISMO GT | 6½x15 | 15,00 | 6,50 | W0190520079 | 1 | S | 20121109 | 20121209 | 4x100 |  | 37 | 81710008 | S | D8 | N | LD4 |  | KBA |  | DK | YES |  |  | K | KBA (ABE+VB) | 1 | No car modifications required | 185/55 R15----195/50 R15----195/55 R15----205/50 R15----205/55 R15----215/45 R15--- | AfterMarket OZ | MAX 550 KG | MATT BLACK + RED LETTERING | Racing | 8027529083064 | OZ | 8,77 |  |  | Serie S - ext.diam.68 mm | 430x430x235 | 1 | 066 | e4*93/81*0005*.., e4*98/14*0005*.. | bar: Area 1
MITSUBISHI | CARISMA | CARISMA 1.6 95 | DAO | 05/1995 | 06/1999 | 4x100 | 56,10 | 473 |  | 46 | M12x1,50 | 21 | SUPERTURISMO WRC | 6½x15 | 15,00 | 6,50 | W0168220033 | 1 | S | 20031119 | 20031219 | 4x100 |  | 37 | 81710008 | S | D8 | N | LD4 |  | KBA | VIA | DK | YES |  |  | K | KBA (ABE+VB) | 1 | No car modifications required | 185/55 R15----195/50 R15----195/55 R15----205/50 R15----205/55 R15----215/45 R15--- | AfterMarket OZ | MAX 550 KG | WHITE + RED LETTERING | Racing | 8027529000986 | OZ | 9,57 |  |  | Serie S - ext.diam.68 mm | 430x430x235 | 1 | 066 | e4*93/81*0005*.., e4*98/14*0005*.. | bar: Area 1
MITSUBISHI | CARISMA | CARISMA 1.6 95 | DAO | 05/1995 | 06/1999 | 4x100 | 56,10 | 473 |  | 46 | M12x1,50 | 21 | SUPERTURISMO WRC | 6½x15 | 15,00 | 6,50 | W0190520033 | 1 | S | 20121109 | 20121209 | 4x100 |  | 37 | 81710008 | S | D8 | N | LD4 |  | KBA |  | DK | YES |  |  | K | KBA (ABE+VB) | 1 | No car modifications required | 185/55 R15----195/50 R15----195/55 R15----205/50 R15----205/55 R15----215/45 R15--- | AfterMarket OZ | MAX 550 KG | WHITE + RED LETTERING | Racing | 8027529083187 | OZ | 8,77 |  |  | Serie S - ext.diam.68 mm | 430x430x235 | 1 | 066 | e4*93/81*0005*.., e4*98/14*0005*.. | bar: Area 1
MITSUBISHI | CARISMA | CARISMA 1.6 95 | DAO | 05/1995 | 06/1999 | 4x100 | 56,10 | 473 |  | 46 | M12x1,50 | 21 | ENVY | 7x15 | 15,00 | 7,00 | W8504220168 | 1 |  |  |  | 4x100 |  | 37 | 81710483 | S | DST20A | N |  |  | KBA |  | DK | YES |  |  | K | KBA (ABE+VB) | 1 | No car modifications required | 185/55 R15---TMI020-195/50 R15---TMI020-195/55 R15----205/50 R15---TMI020-215/45 R15---TMI020 | AfterMarket OZ | MAX 615 KG | MATT SILVER TECH DIAMOND CUT | X-Line | 8027529052817 | OZ | 8 |  |  | Serie S - ext.diam.68 mm | 486x486x249 | 1 | 066 | e4*93/81*0005*.., e4*98/14*0005*.. | bar: Area 1
MITSUBISHI | CARISMA | CARISMA 1.6 95 | DAO | 05/1995 | 06/1999 | 4x100 | 56,10 | 473 |  | 46 | M12x1,50 | 21 | ULTRALEGGERA | 7x15 | 15,00 | 7,00 | W01731200A53 | 1 |  |  |  | 4x100 |  | 37 | 81710008 | S | D8 | N | LD4 | TÜV |  |  | DK | YES |  |  | T | Teilegutachten (PB+VB) | 1 | No car modifications required | 185/55 R15---TMI020-195/50 R15---TMI020-195/55 R15----205/50 R15---TMI020-215/45 R15---TMI020 | AfterMarket OZ | MAX 525 KG | MATT BLACK | Racing | 8027529057485 | OZ | 6,49 |  |  | Serie S - ext.diam.68 mm | 455x455x248 | 1 | 066 | e4*93/81*0005*.., e4*98/14*0005*.. | bar: Area 1
MITSUBISHI | CARISMA | CARISMA 1.6 95 | DAO | 05/1995 | 06/1999 | 4x100 | 56,10 | 473 |  | 46 | M12x1,50 | 21 | ULTRALEGGERA | 7x15 | 15,00 | 7,00 | W0173120022 | 1 | S | 20051128 | 20051228 | 4x100 |  | 37 | 81710008 | S | D8 | N | LD4 | TÜV |  |  | DK | YES |  |  | T | Teilegutachten (PB+VB) | 1 | No car modifications required | 185/55 R15---TMI020-195/50 R15---TMI020-195/55 R15----205/50 R15---TMI020-215/45 R15---TMI020 | AfterMarket OZ | MAX 525 KG | MATT GRAPHIT SILVER | Racing | 8027529003048 | OZ | 6,49 |  |  | Serie S - ext.diam.68 mm | 460x460x255 | 1 | 066 | e4*93/81*0005*.., e4*98/14*0005*.. | bar: Area 1
MITSUBISHI | CARISMA | CARISMA 1.6 95 | DAO | 05/1995 | 06/1999 | 4x100 | 56,10 | 473 |  | 46 | M12x1,50 | 21 | ULTRALEGGERA | 7x15 | 15,00 | 7,00 | W0173120061 | 1 | S | 20051128 | 20051228 | 4x100 |  | 37 | 81710008 | S | D8 | N | LD4 | TÜV |  |  | DK | YES |  |  | T | Teilegutachten (PB+VB) | 1 | No car modifications required | 185/55 R15---TMI020-195/50 R15---TMI020-195/55 R15----205/50 R15---TMI020-215/45 R15---TMI020 | AfterMarket OZ | MAX 525 KG | CHRYSTAL TITANIUM | Racing | 8027529003055 | OZ | 6,49 |  |  | Serie S - ext.diam.68 mm | 460x460x255 | 1 | 066 | e4*93/81*0005*.., e4*98/14*0005*.. | bar: Area 1
MITSUBISHI | CARISMA | CARISMA 1.6 95 | DAO | 05/1995 | 06/1999 | 4x100 | 56,10 | 473 |  | 46 | M12x1,50 | 21 | ADRENALINA | 7x16 | 16,00 | 7,00 | W8501120054 | 1 | S | 20080904 | 20081004 | 4x100 |  | 37 | 81710008 | S | D8 | N | LD4 |  | KBA |  | DK | YES |  |  | K | KBA (ABE+VB) | 1 | No car modifications required | 195/45 R16----205/45 R16----215/40 R16--- | AfterMarket OZ | MAX 615 KG | MATT BLACK + DIAMOND-CUT | X-Line | 8027529034493 | OZ | 10,50 |  |  | Serie S - ext.diam.68 mm | 511x511x249 | 1 | 066 | e4*93/81*0005*.., e4*98/14*0005*.. | bar: Area 1
MITSUBISHI | CARISMA | CARISMA 1.6 95 | DAO | 05/1995 | 06/1999 | 4x100 | 56,10 | 473 |  | 46 | M12x1,50 | 21 | ALLEGGERITA HLT 4F | 7x16 | 16,00 | 7,00 | W01851200P3 | 3 | S | 20121012 | 20121111 | 4x100 |  | 37 | 81710008 | S | D8 | N | LD4 | TÜV |  |  | DK | YES |  |  | T | Teilegutachten (PB+VB) | 1 | No car modifications required | 195/45 R16----205/45 R16----215/40 R16--- | AfterMarket OZ | MAX 500 KG | ACID GREEN | I-Tech | 8027529080865 | OZ | 7,41 |  |  | Serie S - ext.diam.68 mm | 570x570x370 | 1 | 066 | e4*93/81*0005*.., e4*98/14*0005*.. | bar: Area 1
MITSUBISHI | CARISMA | CARISMA 1.6 95 | DAO | 05/1995 | 06/1999 | 4x100 | 56,10 | 473 |  | 46 | M12x1,50 | 21 | ALLEGGERITA HLT 4F | 7x16 | 16,00 | 7,00 | W0185120022 | 3 | S | 20090615 | 20090715 | 4x100 |  | 37 | 81710008 | S | D8 | N | LD4 | TÜV |  |  | DK | YES |  |  | T | Teilegutachten (PB+VB) | 1 | No car modifications required | 195/45 R16----205/45 R16----215/40 R16--- | AfterMarket OZ | MAX 500 KG | MATT GRAPHIT SILVER | I-Tech | 8027529040678 | OZ | 7,41 |  |  | Serie S - ext.diam.68 mm | 570x570x370 | 1 | 066 | e4*93/81*0005*.., e4*98/14*0005*.. | bar: Area 1
MITSUBISHI | CARISMA | CARISMA 1.6 95 | DAO | 05/1995 | 06/1999 | 4x100 | 56,10 | 473 |  | 46 | M12x1,50 | 21 | ALLEGGERITA HLT 4F | 7x16 | 16,00 | 7,00 | W0185120030 | 3 | S | 20090615 | 20090715 | 4x100 |  | 37 | 81710008 | S | D8 | N | LD4 | TÜV |  |  | DK | YES |  |  | T | Teilegutachten (PB+VB) | 1 | No car modifications required | 195/45 R16----205/45 R16----215/40 R16--- | AfterMarket OZ | MAX 500 KG | WHITE | I-Tech | 8027529040623 | OZ | 7,41 |  |  | Serie S - ext.diam.68 mm | 570x570x370 | 1 | 066 | e4*93/81*0005*.., e4*98/14*0005*.. | bar: Area 1
MITSUBISHI | CARISMA | CARISMA 1.6 95 | DAO | 05/1995 | 06/1999 | 4x100 | 56,10 | 473 |  | 46 | M12x1,50 | 21 | ALLEGGERITA HLT 4F | 7x16 | 16,00 | 7,00 | W0185120053 | 3 | S | 20090615 | 20090715 | 4x100 |  | 37 | 81710008 | S | D8 | N | LD4 | TÜV |  |  | DK | YES |  |  | T | Teilegutachten (PB+VB) | 1 | No car modifications required | 195/45 R16----205/45 R16----215/40 R16--- | AfterMarket OZ | MAX 500 KG | MATT BLACK | I-Tech | 8027529040616 | OZ | 7,41 |  |  | Serie S - ext.diam.68 mm | 570x570x370 | 1 | 066 | e4*93/81*0005*.., e4*98/14*0005*.. | bar: Area 1
MITSUBISHI | CARISMA | CARISMA 1.6 95 | DAO | 05/1995 | 06/1999 | 4x100 | 56,10 | 473 |  | 46 | M12x1,50 | 21 | ALLEGGERITA HLT 4F | 7x16 | 16,00 | 7,00 | W0185120066 | 1 | S | 20090615 | 20090715 | 4x100 |  | 37 | 81710008 | S | D8 | N | LD4 | TÜV |  |  | DK | YES |  |  | T | Teilegutachten (PB+VB) | 1 | No car modifications required | 195/45 R16----205/45 R16----215/40 R16--- | AfterMarket OZ | MAX 500 KG | TITANIUM TECH | I-Tech | 8027529040609 | OZ | 7,41 |  |  | Serie S - ext.diam.68 mm | 570x570x370 | 1 | 066 | e4*93/81*0005*.., e4*98/14*0005*.. | bar: Area 1
MITSUBISHI | CARISMA | CARISMA 1.6 95 | DAO | 05/1995 | 06/1999 | 4x100 | 56,10 | 473 |  | 46 | M12x1,50 | 21 | ALLEGGERITA HLT 4F | 7x16 | 16,00 | 7,00 | W0185120071 | 3 | S | 20090615 | 20090715 | 4x100 |  | 37 | 81710008 | S | D8 | N | LD4 | TÜV |  |  | DK | YES |  |  | T | Teilegutachten (PB+VB) | 1 | No car modifications required | 195/45 R16----205/45 R16----215/40 R16--- | AfterMarket OZ | MAX 500 KG | ORANGE | I-Tech | 8027529040654 | OZ | 7,41 |  |  | Serie S - ext.diam.68 mm | 570x570x370 | 1 | 066 | e4*93/81*0005*.., e4*98/14*0005*.. | bar: Area 1
MITSUBISHI | CARISMA | CARISMA 1.6 95 | DAO | 05/1995 | 06/1999 | 4x100 | 56,10 | 473 |  | 46 | M12x1,50 | 21 | ALLEGGERITA HLT 4F | 7x16 | 16,00 | 7,00 | W0185120072 | 3 | S | 20090615 | 20090715 | 4x100 |  | 37 | 81710008 | S | D8 | N | LD4 | TÜV |  |  | DK | YES |  |  | T | Teilegutachten (PB+VB) | 1 | No car modifications required | 195/45 R16----205/45 R16----215/40 R16--- | AfterMarket OZ | MAX 500 KG | MATT BLUE | I-Tech | 8027529040647 | OZ | 7,41 |  |  | Serie S - ext.diam.68 mm | 570x570x370 | 1 | 066 | e4*93/81*0005*.., e4*98/14*0005*.. | bar: Area 1
MITSUBISHI | CARISMA | CARISMA 1.6 95 | DAO | 05/1995 | 06/1999 | 4x100 | 56,10 | 473 |  | 46 | M12x1,50 | 21 | ALLEGGERITA HLT 4F | 7x16 | 16,00 | 7,00 | W0185120076 | 3 | S | 20090615 | 20090715 | 4x100 |  | 37 | 81710008 | S | D8 | N | LD4 | TÜV |  |  | DK | YES |  |  | T | Teilegutachten (PB+VB) | 1 | No car modifications required | 195/45 R16----205/45 R16----215/40 R16--- | AfterMarket OZ | MAX 500 KG | RACE GOLD | I-Tech | 8027529040661 | OZ | 7,41 |  |  | Serie S - ext.diam.68 mm | 570x570x370 | 1 | 066 | e4*93/81*0005*.., e4*98/14*0005*.. | bar: Area 1
MITSUBISHI | CARISMA | CARISMA 1.6 95 | DAO | 05/1995 | 06/1999 | 4x100 | 56,10 | 473 |  | 46 | M12x1,50 | 21 | ALLEGGERITA HLT 4F | 7x16 | 16,00 | 7,00 | W0185120084 | 3 | S | 20090615 | 20090715 | 4x100 |  | 37 | 81710008 | S | D8 | N | LD4 | TÜV |  |  | DK | YES |  |  | T | Teilegutachten (PB+VB) | 1 | No car modifications required | 195/45 R16----205/45 R16----215/40 R16--- | AfterMarket OZ | MAX 500 KG | RED | I-Tech | 8027529040630 | OZ | 7,41 |  |  | Serie S - ext.diam.68 mm | 570x570x370 | 1 | 066 | e4*93/81*0005*.., e4*98/14*0005*.. | bar: Area 1
MITSUBISHI | CARISMA | CARISMA 1.6 95 | DAO | 05/1995 | 06/1999 | 4x100 | 56,10 | 473 |  | 46 | M12x1,50 | 21 | DAVID | 7x16 | 16,00 | 7,00 | W01874201N5 | 1 |  |  |  | 4x100 |  | 37 | 81710483 | S | DST20A | N |  |  | KBA |  | DK | YES |  |  | K | KBA (ABE+VB) | 1 | No car modifications required | 195/45 R16----205/45 R16----215/40 R16--- | AfterMarket OZ | MAX 615 KG | MATT GRAPHITE DIAMOND CUT | Via Veneto | 8027529052732 | OZ | 9,01 |  |  | Serie S - ext.diam.68 mm | 480x480x248 | 1 | 066 | e4*93/81*0005*.., e4*98/14*0005*.. | bar: Area 1
MITSUBISHI | CARISMA | CARISMA 1.6 95 | DAO | 05/1995 | 06/1999 | 4x100 | 56,10 | 473 |  | 46 | M12x1,50 | 21 | EGO | 7x16 | 16,00 | 7,00 | W8505220154 | 1 | S | 20110726 | 20110825 | 4x100 |  | 37 | 81710483 | S | DST20A | N |  |  | KBA |  | DK | YES |  |  | K | KBA (ABE+VB) | 1 | No car modifications required | 195/45 R16----205/45 R16----215/40 R16--- | AfterMarket OZ | MAX 615 KG | MATT BLACK + DIAMOND-CUT | X-Line | 8027529065855 | OZ | 8,20 |  |  | Serie S - ext.diam.68 mm | 511x511x249 | 1 | 066 | e4*93/81*0005*.., e4*98/14*0005*.. | bar: Area 1
MITSUBISHI | CARISMA | CARISMA 1.6 95 | DAO | 05/1995 | 06/1999 | 4x100 | 56,10 | 473 |  | 46 | M12x1,50 | 21 | ENERGY | 7x16 | 16,00 | 7,00 | W8503220054 | 1 |  |  |  | 4x100 |  | 37 | 81710008 | S | D8 | N | LD4 |  | KBA |  | DK | YES |  |  | K | KBA (ABE+VB) | 1 | No car modifications required | 195/45 R16----205/45 R16----215/40 R16--- | AfterMarket OZ | MAX 615 KG | MATT BLACK + DIAMOND-CUT | X-Line | 8027529045734 | OZ | 10,30 |  |  | Serie S - ext.diam.68 mm | 511x511x249 | 1 | 066 | e4*93/81*0005*.., e4*98/14*0005*.. | bar: Area 1
MITSUBISHI | CARISMA | CARISMA 1.6 95 | DAO | 05/1995 | 06/1999 | 4x100 | 56,10 | 473 |  | 46 | M12x1,50 | 21 | ENVY | 7x16 | 16,00 | 7,00 | W8504020168 | 1 |  |  |  | 4x100 |  | 37 | 81710483 | S | DST20A | N |  |  | KBA |  | DK | YES |  |  | K | KBA (ABE+VB) | 1 | No car modifications required | 195/45 R16----205/45 R16----215/40 R16--- | AfterMarket OZ | MAX 615 KG | MATT SILVER TECH DIAMOND CUT | X-Line | 8027529052886 | OZ | 8,21 |  |  | Serie S - ext.diam.68 mm | 511x511x249 | 1 | 066 | e4*93/81*0005*.., e4*98/14*0005*.. | bar: Area 1
MITSUBISHI | CARISMA | CARISMA 1.6 95 | DAO | 05/1995 | 06/1999 | 4x100 | 56,10 | 473 |  | 46 | M12x1,50 | 21 | LOUNGE 8 | 7x16 | 16,00 | 7,00 | W8503720054 | 1 |  |  |  | 4x100 |  | 37 | 81710008 | S | D8 | N | LD4 |  | KBA |  | DK | YES |  |  | K | KBA (ABE+VB) | 1 | No car modifications required | 195/45 R16----205/45 R16----215/40 R16--- | AfterMarket OZ | MAX 615 KG | MATT BLACK + DIAMOND-CUT | X-Line | 8027529048032 | OZ | 8,20 |  |  | Serie S - ext.diam.68 mm | 511x511x249 | 1 | 066 | e4*93/81*0005*.., e4*98/14*0005*.. | bar: Area 1
MITSUBISHI | CARISMA | CARISMA 1.6 95 | DAO | 05/1995 | 06/1999 | 4x100 | 56,10 | 473 |  | 46 | M12x1,50 | 21 | LOUNGE 8 | 7x16 | 16,00 | 7,00 | W8503720075 | 1 |  |  |  | 4x100 |  | 37 | 81710008 | S | D8 | N | LD4 |  | KBA |  | DK | YES |  |  | K | KBA (ABE+VB) | 1 | No car modifications required | 195/45 R16----205/45 R16----215/40 R16--- | AfterMarket OZ | MAX 615 KG | METAL SILVER + DIAMOND CUT | X-Line | 8027529048049 | OZ | 8,20 |  |  | Serie S - ext.diam.68 mm | 511x511x249 | 1 | 066 | e4*93/81*0005*.., e4*98/14*0005*.. | Area 2: OUT
MITSUBISHI | CARISMA | CARISMA 1.6 95 | DAO | 05/1995 | 06/1999 | 4x100 | 56,10 | 473 |  | 46 | M12x1,50 | 21 | QUARANTA | 7x16 | 16,00 | 7,00 | W0185020054 | 1 | S | 20100928 | 20101028 | 4x100 |  | 37 | 81710483 | S | DST20A | N |  |  | KBA |  | DK | YES |  |  | K | KBA (ABE+VB) | 1 | No car modifications required | 195/45 R16----205/45 R16----215/40 R16--- | AfterMarket OZ | MAX 615 KG | MATT BLACK + DIAMOND-CUT | Via Veneto | 8027529054361 | OZ | 9,90 |  |  | Serie S - ext.diam.68 mm | 540x540x260 | 1 | 066 | e4*93/81*0005*.., e4*98/14*0005*.. | bar: Area 1
MITSUBISHI | CARISMA | CARISMA 1.6 95 | DAO | 05/1995 | 06/1999 | 4x100 | 56,10 | 473 |  | 46 | M12x1,50 | 21 | SUPERTURISMO GT | 7x16 | 16,00 | 7,00 | W0167020079 | 1 | S | 20080624 | 20080724 | 4x100 |  | 37 | 81710008 | S | D8 | N | LD4 |  | KBA | VIA | DK | YES |  |  | T | Teilegutachten (PB+VB) | 1 | No car modifications required | 195/45 R16----205/45 R16----215/40 R16--- | AfterMarket OZ | MAX 600 KG | MATT BLACK + RED LETTERING | Racing | 8027529000443 | OZ | 10,68 |  |  | Serie S - ext.diam.68 mm | 480x480x255 | 1 | 066 | e4*93/81*0005*.., e4*98/14*0005*.. | bar: Area 1
MITSUBISHI | CARISMA | CARISMA 1.6 95 | DAO | 05/1995 | 06/1999 | 4x100 | 56,10 | 473 |  | 46 | M12x1,50 | 21 | SUPERTURISMO GT | 7x16 | 16,00 | 7,00 | W0167020082 | 1 | S | 20050325 | 20050424 | 4x100 |  | 37 | 81710008 | S | D8 | N | LD4 |  | KBA | VIA | DK | YES |  |  | T | Teilegutachten (PB+VB) | 1 | No car modifications required | 195/45 R16----205/45 R16----215/40 R16--- | AfterMarket OZ | MAX 600 KG | RACE SILVER + BLACK LETTERING | Racing | 8027529000450 | OZ | 10,68 |  |  | Serie S - ext.diam.68 mm | 480x480x255 | 1 | 066 | e4*93/81*0005*.., e4*98/14*0005*.. | bar: Area 1
MITSUBISHI | CARISMA | CARISMA 1.6 95 | DAO | 05/1995 | 06/1999 | 4x100 | 56,10 | 473 |  | 46 | M12x1,50 | 21 | SUPERTURISMO GT | 7x16 | 16,00 | 7,00 | W01895200P5 | 1 |  |  |  | 4x100 |  | 37 | 81710008 | S | D8 | N | LD4 |  | KBA |  | DK | YES |  |  | K | KBA (ABE+VB) | 1 | No car modifications required | 195/45 R16----205/45 R16----215/40 R16--- | AfterMarket OZ | MAX 615 KG | GRIGIO CORSA+BLACK LETTERING | Racing | 8027529080315 | OZ | 10,27 |  |  | Serie S - ext.diam.68 mm | 480x480x248 | 1 | 066 | e4*93/81*0005*.., e4*98/14*0005*.. | bar: Area 1
MITSUBISHI | CARISMA | CARISMA 1.6 95 | DAO | 05/1995 | 06/1999 | 4x100 | 56,10 | 473 |  | 46 | M12x1,50 | 21 | SUPERTURISMO GT | 7x16 | 16,00 | 7,00 | W0189520079 | 1 |  |  |  | 4x100 |  | 37 | 81710008 | S | D8 | N | LD4 |  | KBA |  | DK | YES |  |  | K | KBA (ABE+VB) | 1 | No car modifications required | 195/45 R16----205/45 R16----215/40 R16--- | AfterMarket OZ | MAX 615 KG | MATT BLACK + RED LETTERING | Racing | 8027529080322 | OZ | 10,27 |  |  | Serie S - ext.diam.68 mm | 480x480x248 | 1 | 066 | e4*93/81*0005*.., e4*98/14*0005*.. | bar: Area 1
MITSUBISHI | CARISMA | CARISMA 1.6 95 | DAO | 05/1995 | 06/1999 | 4x100 | 56,10 | 473 |  | 46 | M12x1,50 | 21 | SUPERTURISMO WRC | 7x16 | 16,00 | 7,00 | W0167020033 | 1 | S | 20051123 | 20051223 | 4x100 |  | 37 | 81710008 | S | D8 | N | LD4 |  | KBA | VIA | DK | YES |  |  | T | Teilegutachten (PB+VB) | 1 | No car modifications required | 195/45 R16----205/45 R16----215/40 R16--- | AfterMarket OZ | MAX 600 KG | WHITE + RED LETTERING | Racing | 8027529000436 | OZ | 10,68 |  |  | Serie S - ext.diam.68 mm | 480x480x255 | 1 | 066 | e4*93/81*0005*.., e4*98/14*0005*.. | bar: Area 1
MITSUBISHI | CARISMA | CARISMA 1.6 95 | DAO | 05/1995 | 06/1999 | 4x100 | 56,10 | 473 |  | 46 | M12x1,50 | 21 | SUPERTURISMO WRC | 7x16 | 16,00 | 7,00 | W0189520033 | 1 | S | 20121105 | 20121205 | 4x100 |  | 37 | 81710008 | S | D8 | N | LD4 |  | KBA |  | DK |  |  |  | K | KBA (ABE+VB) | 1 | No car modifications required | 195/45 R16----205/45 R16----215/40 R16--- | AfterMarket OZ | MAX 615 KG | WHITE + RED LETTERING | Racing | 8027529082340 | OZ | 10,27 |  |  | Serie S - ext.diam.68 mm | 480x480x248 | 1 | 066 | e4*93/81*0005*.., e4*98/14*0005*.. | bar: Area 1
MITSUBISHI | CARISMA | CARISMA 1.6 95 | DAO | 05/1995 | 06/1999 | 4x100 | 56,10 | 473 |  | 46 | M12x1,50 | 21 | ULTRALEGGERA | 7x16 | 16,00 | 7,00 | W01730200A53 | 1 | S | 20061026 | 20061125 | 4x100 |  | 37 | 81710008 | S | D8 | N | LD4 | TÜV |  |  | DK | YES |  |  | T | Teilegutachten (PB+VB) | 1 | No car modifications required | 195/45 R16----205/45 R16----215/40 R16--- | AfterMarket OZ | MAX 550 KG | MATT BLACK | Racing | 8027529002928 | OZ | 7,82 |  |  | Serie S - ext.diam.68 mm | 480x480x255 | 1 | 066 | e4*93/81*0005*.., e4*98/14*0005*.. | bar: Area 1
MITSUBISHI | CARISMA | CARISMA 1.6 95 | DAO | 05/1995 | 06/1999 | 4x100 | 56,10 | 473 |  | 46 | M12x1,50 | 21 | ULTRALEGGERA | 7x16 | 16,00 | 7,00 | W0173020022 | 1 | S | 20051019 | 20051118 | 4x100 |  | 37 | 81710008 | S | D8 | N | LD4 | TÜV |  |  | DK | YES |  |  | T | Teilegutachten (PB+VB) | 1 | No car modifications required | 195/45 R16----205/45 R16----215/40 R16--- | AfterMarket OZ | MAX 550 KG | MATT GRAPHIT SILVER | Racing | 8027529002935 | OZ | 7,82 |  |  | Serie S - ext.diam.68 mm | 480x480x255 | 1 | 066 | e4*93/81*0005*.., e4*98/14*0005*.. | bar: Area 1
MITSUBISHI | CARISMA | CARISMA 1.6 95 | DAO | 05/1995 | 06/1999 | 4x100 | 56,10 | 473 |  | 46 | M12x1,50 | 21 | ULTRALEGGERA | 7x16 | 16,00 | 7,00 | W0173020061 | 1 | S | 20051019 | 20051118 | 4x100 |  | 37 | 81710008 | S | D8 | N | LD4 | TÜV |  |  | DK | YES |  |  | T | Teilegutachten (PB+VB) | 1 | No car modifications required | 195/45 R16----205/45 R16----215/40 R16--- | AfterMarket OZ | MAX 550 KG | CHRYSTAL TITANIUM | Racing | 8027529002942 | OZ | 7,82 |  |  | Serie S - ext.diam.68 mm | 480x480x255 | 1 | 066 | e4*93/81*0005*.., e4*98/14*0005*.. | bar: Area 1
MITSUBISHI | CARISMA | CARISMA 1.6 95 | DAO | 05/1995 | 06/1999 | 4x100 | 56,10 | 473 |  | 46 | M12x1,50 | 21 | ADRENALINA | 7x17 | 17,00 | 7,00 | W8501320054 | 1 | S | 20080904 | 20081004 | 4x100 |  | 37 | 81710008 | S | D8 | N | LD4 |  | KBA |  | DK | YES |  |  | K | KBA (ABE+VB) | 1 | No car modifications required | 205/40 R17--- | AfterMarket OZ | MAX 615 KG | MATT BLACK + DIAMOND-CUT | X-Line | 8027529034585 | OZ | 11,52 |  |  | Serie S - ext.diam.68 mm | 542x542x249 | 1 | 066 | e4*93/81*0005*.., e4*98/14*0005*.. | bar: Area 1
MITSUBISHI | CARISMA | CARISMA 1.6 95 | DAO | 05/1995 | 06/1999 | 4x100 | 56,10 | 473 |  | 46 | M12x1,50 | 21 | ALLEGGERITA HLT 4F | 7x17 | 17,00 | 7,00 | W01820200A66 | 1 | S | 20081210 | 20090109 | 4x100 |  | 37 | 81710008 | S | D8 | N | LD4 | TÜV |  |  | DK | YES |  |  | T | Teilegutachten (PB+VB) | 1 | No car modifications required | 205/40 R17--- | AfterMarket OZ | MAX 500 KG | TITANIUM TECH | I-Tech | 8027529034899 | OZ | 7,96 |  |  | Serie S - ext.diam.68 mm | 540x540x260 | 1 | 066 | e4*93/81*0005*.., e4*98/14*0005*.. | bar: Area 1
MITSUBISHI | CARISMA | CARISMA 1.6 95 | DAO | 05/1995 | 06/1999 | 4x100 | 56,10 | 473 |  | 46 | M12x1,50 | 21 | ALLEGGERITA HLT 4F | 7x17 | 17,00 | 7,00 | W01820200P3 | 3 | S | 20121012 | 20121111 | 4x100 |  | 37 | 81710008 | S | D8 | N | LD4 | TÜV |  |  | DK | YES |  |  | T | Teilegutachten (PB+VB) | 1 | No car modifications required | 205/40 R17--- | AfterMarket OZ | MAX 500 KG | ACID GREEN | I-Tech | 8027529080902 | OZ | 7,96 |  |  | Serie S - ext.diam.68 mm | 540x540x260 | 1 | 066 | e4*93/81*0005*.., e4*98/14*0005*.. | bar: Area 1
MITSUBISHI | CARISMA | CARISMA 1.6 95 | DAO | 05/1995 | 06/1999 | 4x100 | 56,10 | 473 |  | 46 | M12x1,50 | 21 | ALLEGGERITA HLT 4F | 7x17 | 17,00 | 7,00 | W0182020022 | 3 | S | 20081210 | 20090109 | 4x100 |  | 37 | 81710008 | S | D8 | N | LD4 | TÜV |  |  | DK | YES |  |  | T | Teilegutachten (PB+VB) | 1 | No car modifications required | 205/40 R17--- | AfterMarket OZ | MAX 500 KG | MATT GRAPHIT SILVER | I-Tech | 8027529034943 | OZ | 7,96 |  |  | Serie S - ext.diam.68 mm | 540x540x260 | 1 | 066 | e4*93/81*0005*.., e4*98/14*0005*.. | bar: Area 1
MITSUBISHI | CARISMA | CARISMA 1.6 95 | DAO | 05/1995 | 06/1999 | 4x100 | 56,10 | 473 |  | 46 | M12x1,50 | 21 | ALLEGGERITA HLT 4F | 7x17 | 17,00 | 7,00 | W0182020030 | 3 | S | 20080918 | 20081018 | 4x100 |  | 37 | 81710008 | S | D8 | N | LD4 | TÜV |  |  | DK | YES |  |  | T | Teilegutachten (PB+VB) | 1 | No car modifications required | 205/40 R17--- | AfterMarket OZ | MAX 500 KG | WHITE | I-Tech | 8027529031317 | OZ | 7,96 |  |  | Serie S - ext.diam.68 mm | 540x540x260 | 1 | 066 | e4*93/81*0005*.., e4*98/14*0005*.. | bar: Area 1
MITSUBISHI | CARISMA | CARISMA 1.6 95 | DAO | 05/1995 | 06/1999 | 4x100 | 56,10 | 473 |  | 46 | M12x1,50 | 21 | ALLEGGERITA HLT 4F | 7x17 | 17,00 | 7,00 | W0182020053 | 3 | S | 20080918 | 20081018 | 4x100 |  | 37 | 81710008 | S | D8 | N | LD4 | TÜV |  |  | DK | YES |  |  | T | Teilegutachten (PB+VB) | 1 | No car modifications required | 205/40 R17--- | AfterMarket OZ | MAX 500 KG | MATT BLACK | I-Tech | 8027529031324 | OZ | 7,96 |  |  | Serie S - ext.diam.68 mm | 540x540x260 | 1 | 066 | e4*93/81*0005*.., e4*98/14*0005*.. | bar: Area 1
MITSUBISHI | CARISMA | CARISMA 1.6 95 | DAO | 05/1995 | 06/1999 | 4x100 | 56,10 | 473 |  | 46 | M12x1,50 | 21 | ALLEGGERITA HLT 4F | 7x17 | 17,00 | 7,00 | W0182020071 | 3 | S | 20080918 | 20081018 | 4x100 |  | 37 | 81710008 | S | D8 | N | LD4 | TÜV |  |  | DK | YES |  |  | T | Teilegutachten (PB+VB) | 1 | No car modifications required | 205/40 R17--- | AfterMarket OZ | MAX 500 KG | ORANGE | I-Tech | 8027529031331 | OZ | 7,96 |  |  | Serie S - ext.diam.68 mm | 540x540x260 | 1 | 066 | e4*93/81*0005*.., e4*98/14*0005*.. | bar: Area 1
MITSUBISHI | CARISMA | CARISMA 1.6 95 | DAO | 05/1995 | 06/1999 | 4x100 | 56,10 | 473 |  | 46 | M12x1,50 | 21 | ALLEGGERITA HLT 4F | 7x17 | 17,00 | 7,00 | W0182020072 | 3 | S | 20080918 | 20081018 | 4x100 |  | 37 | 81710008 | S | D8 | N | LD4 | TÜV |  |  | DK | YES |  |  | T | Teilegutachten (PB+VB) | 1 | No car modifications required | 205/40 R17--- | AfterMarket OZ | MAX 500 KG | MATT BLUE | I-Tech | 8027529031348 | OZ | 7,96 |  |  | Serie S - ext.diam.68 mm | 540x540x260 | 1 | 066 | e4*93/81*0005*.., e4*98/14*0005*.. | bar: Area 1
MITSUBISHI | CARISMA | CARISMA 1.6 95 | DAO | 05/1995 | 06/1999 | 4x100 | 56,10 | 473 |  | 46 | M12x1,50 | 21 | ALLEGGERITA HLT 4F | 7x17 | 17,00 | 7,00 | W0182020076 | 3 | S | 20081210 | 20090109 | 4x100 |  | 37 | 81710008 | S | D8 | N | LD4 | TÜV |  |  | DK | YES |  |  | T | Teilegutachten (PB+VB) | 1 | No car modifications required | 205/40 R17--- | AfterMarket OZ | MAX 500 KG | RACE GOLD | I-Tech | 8027529034912 | OZ | 7,96 |  |  | Serie S - ext.diam.68 mm | 540x540x260 | 1 | 066 | e4*93/81*0005*.., e4*98/14*0005*.. | bar: Area 1
MITSUBISHI | CARISMA | CARISMA 1.6 95 | DAO | 05/1995 | 06/1999 | 4x100 | 56,10 | 473 |  | 46 | M12x1,50 | 21 | ALLEGGERITA HLT 4F | 7x17 | 17,00 | 7,00 | W0182020084 | 3 | S | 20080918 | 20081018 | 4x100 |  | 37 | 81710008 | S | D8 | N | LD4 | TÜV |  |  | DK | YES |  |  | T | Teilegutachten (PB+VB) | 1 | No car modifications required | 205/40 R17--- | AfterMarket OZ | MAX 500 KG | RED | I-Tech | 8027529031355 | OZ | 7,96 |  |  | Serie S - ext.diam.68 mm | 540x540x260 | 1 | 066 | e4*93/81*0005*.., e4*98/14*0005*.. | bar: Area 1
MITSUBISHI | CARISMA | CARISMA 1.6 95 | DAO | 05/1995 | 06/1999 | 4x100 | 56,10 | 473 |  | 46 | M12x1,50 | 21 | DAVID | 7x17 | 17,00 | 7,00 | W01873201N5 | 1 |  |  |  | 4x100 |  | 37 | 81710483 | S | DST20A | N |  |  |  |  | DK | YES |  |  |  |  | 1 | No car modifications required | 205/40 R17--- | AfterMarket OZ | MAX 615 KG | MATT GRAPHITE DIAMOND CUT | Via Veneto | 8027529052756 | OZ | 11,13 |  |  | Serie S - ext.diam.68 mm | 540x540x248 | 1 | 066 | e4*93/81*0005*.., e4*98/14*0005*.. | bar: Area 1
MITSUBISHI | CARISMA | CARISMA 1.6 95 | DAO | 05/1995 | 06/1999 | 4x100 | 56,10 | 473 |  | 46 | M12x1,50 | 21 | EGO | 7x17 | 17,00 | 7,00 | W8505120154 | 1 | S | 20110726 | 20110825 | 4x100 |  | 37 | 81710483 | S | DST20A | N |  |  | KBA |  | DK | YES |  |  | K | KBA (ABE+VB) | 1 | No car modifications required | 205/40 R17--- | AfterMarket OZ | MAX 615 KG | MATT BLACK + DIAMOND-CUT | X-Line | 8027529065794 | OZ | 8,30 |  |  | Serie S - ext.diam.68 mm | 542x542x249 | 1 | 066 | e4*93/81*0005*.., e4*98/14*0005*.. | bar: Area 1
MITSUBISHI | CARISMA | CARISMA 1.6 95 | DAO | 05/1995 | 06/1999 | 4x100 | 56,10 | 473 |  | 46 | M12x1,50 | 21 | ENERGY | 7x17 | 17,00 | 7,00 | W8500720054 | 1 | S | 20080904 | 20081004 | 4x100 |  | 37 | 81710008 | S | D8 | N | LD4 |  | KBA |  | DK | YES |  |  | K | KBA (ABE+VB) | 1 | No car modifications required | 205/40 R17--- | AfterMarket OZ | MAX 615 KG | MATT BLACK + DIAMOND-CUT | X-Line | 8027529034318 | OZ | 11,80 |  |  | Serie S - ext.diam.68 mm | 542x542x249 | 1 | 066 | e4*93/81*0005*.., e4*98/14*0005*.. | bar: Area 1
MITSUBISHI | CARISMA | CARISMA 1.6 95 | DAO | 05/1995 | 06/1999 | 4x100 | 56,10 | 473 |  | 46 | M12x1,50 | 21 | ENVY | 7x17 | 17,00 | 7,00 | W8504320168 | 1 |  |  |  | 4x100 |  | 37 | 81710483 | S | DST20A | N |  |  | KBA |  | DK | YES |  |  | K | KBA (ABE+VB) | 1 | No car modifications required | 205/40 R17--- | AfterMarket OZ | MAX 615 KG | MATT SILVER TECH DIAMOND CUT | X-Line | 8027529052947 | OZ | 8,30 |  |  | Serie S - ext.diam.68 mm | 542x542x249 | 1 | 066 | e4*93/81*0005*.., e4*98/14*0005*.. | bar: Area 1
MITSUBISHI | CARISMA | CARISMA 1.6 95 | DAO | 05/1995 | 06/1999 | 4x100 | 56,10 | 473 |  | 46 | M12x1,50 | 21 | ITALIA 150 4F | 7x17 | 17,00 | 7,00 | W01886201R4 | 1 | S | 20110914 | 20111014 | 4x100 |  | 37 | 81710483 | S | DST20A | N |  |  | KBA |  | DK | YES |  |  | K | KBA (ABE+VB) | 1 | No car modifications required | 205/40 R17--- | AfterMarket OZ | MAX 615 KG | MATT RACE SILVER DIAMOND CUT | Racing | 8027529069563 | OZ | 9,63 |  |  | Serie S - ext.diam.68 mm | 540x540x248 | 1 | 066 | e4*93/81*0005*.., e4*98/14*0005*.. | bar: Area 1
MITSUBISHI | CARISMA | CARISMA 1.6 95 | DAO | 05/1995 | 06/1999 | 4x100 | 56,10 | 473 |  | 46 | M12x1,50 | 21 | ITALIA 150 4F | 7x17 | 17,00 | 7,00 | W0188620149 | 1 | S | 20110914 | 20111014 | 4x100 |  | 37 | 81710483 | S | DST20A | N |  |  | KBA |  | DK | YES |  |  | K | KBA (ABE+VB) | 1 | No car modifications required | 205/40 R17--- | AfterMarket OZ | MAX 615 KG | MATT DARK GRAPHITE DIAMOND CUT | Racing | 8027529069556 | OZ | 9,63 |  |  | Serie S - ext.diam.68 mm | 540x540x248 | 1 | 066 | e4*93/81*0005*.., e4*98/14*0005*.. | bar: Area 1
MITSUBISHI | CARISMA | CARISMA 1.6 95 | DAO | 05/1995 | 06/1999 | 4x100 | 56,10 | 473 |  | 46 | M12x1,50 | 21 | LEGGENDA | 7x17 | 17,00 | 7,00 | W01872200A33 | 1 | S | 20110218 | 20110320 | 4x100 |  | 37 | 81710008 | S | D8 | N | LD4 |  | KBA |  | DK | YES |  |  | K | KBA (ABE+VB) | 1 | No car modifications required | 205/40 R17--- | AfterMarket OZ | MAX 530 KG | WHITE + RED LETTERING | Racing | 8027529056594 | OZ | 9,38 |  |  | Serie S - ext.diam.68 mm | 540x540x248 | 1 | 066 | e4*93/81*0005*.., e4*98/14*0005*.. | bar: Area 1
MITSUBISHI | CARISMA | CARISMA 1.6 95 | DAO | 05/1995 | 06/1999 | 4x100 | 56,10 | 473 |  | 46 | M12x1,50 | 21 | LEGGENDA | 7x17 | 17,00 | 7,00 | W01872200N8 | 1 |  |  |  | 4x100 |  | 37 | 81710008 | S | D8 | N | LD4 |  | KBA |  | DK | YES |  |  | K | KBA (ABE+VB) | 1 | No car modifications required | 205/40 R17--- | AfterMarket OZ | MAX 530 KG | MATT BLACK+WHITE LETTERING | Racing | 8027529057317 | OZ | 9,38 |  |  | Serie S - ext.diam.68 mm | 540x540x248 | 1 | 066 | e4*93/81*0005*.., e4*98/14*0005*.. | bar: Area 1
MITSUBISHI | CARISMA | CARISMA 1.6 95 | DAO | 05/1995 | 06/1999 | 4x100 | 56,10 | 473 |  | 46 | M12x1,50 | 21 | LOUNGE 8 | 7x17 | 17,00 | 7,00 | W8503820054 | 1 |  |  |  | 4x100 |  | 37 | 81710008 | S | D8 | N | LD4 |  | KBA |  | DK | YES |  |  | K | KBA (ABE+VB) | 1 | No car modifications required | 205/40 R17--- | AfterMarket OZ | MAX 615 KG | MATT BLACK + DIAMOND-CUT | X-Line | 8027529048131 | OZ | 8,30 |  |  | Serie S - ext.diam.68 mm | 542x542x249 | 1 | 066 | e4*93/81*0005*.., e4*98/14*0005*.. | bar: Area 1
MITSUBISHI | CARISMA | CARISMA 1.6 95 | DAO | 05/1995 | 06/1999 | 4x100 | 56,10 | 473 |  | 46 | M12x1,50 | 21 | LOUNGE 8 | 7x17 | 17,00 | 7,00 | W8503820075 | 1 |  |  |  | 4x100 |  | 37 | 81710008 | S | D8 | N | LD4 |  | KBA |  | DK | YES |  |  | K | KBA (ABE+VB) | 1 | No car modifications required | 205/40 R17--- | AfterMarket OZ | MAX 615 KG | METAL SILVER + DIAMOND CUT | X-Line | 8027529048148 | OZ | 8,30 |  |  | Serie S - ext.diam.68 mm | 542x542x249 | 1 | 066 | e4*93/81*0005*.., e4*98/14*0005*.. | bar: Area 1
MITSUBISHI | CARISMA | CARISMA 1.6 95 | DAO | 05/1995 | 06/1999 | 4x100 | 56,10 | 473 |  | 46 | M12x1,50 | 21 | QUARANTA | 7x17 | 17,00 | 7,00 | W0186620054 | 1 |  |  |  | 4x100 |  | 37 | 81710483 | S | DST20A | N |  |  | KBA |  | DK | YES |  |  | K | KBA (ABE+VB) | 1 | No car modifications required | 205/40 R17--- | AfterMarket OZ | MAX 570 KG | MATT BLACK + DIAMOND-CUT | Via Veneto | 8027529054675 | OZ | 11,14 |  |  | Serie S - ext.diam.68 mm | 540x540x260 | 1 | 066 | e4*93/81*0005*.., e4*98/14*0005*.. | bar: Area 1
MITSUBISHI | CARISMA | CARISMA 1.6 95 | DAO | 05/1995 | 06/1999 | 4x100 | 56,10 | 473 |  | 46 | M12x1,50 | 21 | SUPERTURISMO GT | 7x17 | 17,00 | 7,00 | W01672250P5 | 1 | S | 20121012 | 20121111 | 4x100 |  | 40 | 81710008 | S | D8 | N | LD4 |  | KBA | VIA | DK | YES |  |  | K | KBA (ABE+VB) | 1 | No car modifications required | 205/40 R17--- | AfterMarket OZ | MAX 605 KG | GRIGIO CORSA+BLACK LETTERING | Racing | 8027529081572 | OZ | 10,82 |  |  | Serie S - ext.diam.68 mm | 540x540x260 | 1 | 066 | e4*93/81*0005*.., e4*98/14*0005*.. | bar: Area 1
MITSUBISHI | CARISMA | CARISMA 1.6 95 | DAO | 05/1995 | 06/1999 | 4x100 | 56,10 | 473 |  | 46 | M12x1,50 | 21 | SUPERTURISMO GT | 7x17 | 17,00 | 7,00 | W0167225079 | 1 | S | 20080624 | 20080724 | 4x100 |  | 40 | 81710008 | S | D8 | N | LD4 |  | KBA | VIA | DK | YES |  |  | K | KBA (ABE+VB) | 1 | No car modifications required | 205/40 R17--- | AfterMarket OZ | MAX 605 KG | MATT BLACK + RED LETTERING | Racing | 8027529000658 | OZ | 10,82 |  |  | Serie S - ext.diam.68 mm | 540x540x260 | 1 | 066 | e4*93/81*0005*.., e4*98/14*0005*.. | bar: Area 1
MITSUBISHI | CARISMA | CARISMA 1.6 95 | DAO | 05/1995 | 06/1999 | 4x100 | 56,10 | 473 |  | 46 | M12x1,50 | 21 | SUPERTURISMO GT | 7x17 | 17,00 | 7,00 | W0167225082 | 1 | S | 20040108 | 20040207 | 4x100 |  | 40 | 81710008 | S | D8 | N | LD4 |  |  | VIA | DK | YES |  |  |  |  | 1 | No car modifications required | 205/40 R17--- | AfterMarket OZ | MAX 605 KG | RACE SILVER + BLACK LETTERING | Racing | 8027529000665 | OZ | 10,94 |  |  | Serie S - ext.diam.68 mm | 540x540x260 | 1 | 066 | e4*93/81*0005*.., e4*98/14*0005*.. | bar: Area 1
MITSUBISHI | CARISMA | CARISMA 1.6 95 | DAO | 05/1995 | 06/1999 | 4x100 | 56,10 | 473 |  | 46 | M12x1,50 | 21 | SUPERTURISMO LM | 7x17 | 17,00 | 7,00 | W0188020019 | 1 |  |  |  | 4x100 |  | 37 | 81710008 | S | D8 | N | LD4 |  | KBA |  | DK | YES |  |  | K | KBA (ABE+VB) | 1 | No car modifications required | 205/40 R17--- | AfterMarket OZ | MAX 570 KG | MATT RACE SILVER + BLACK LETTERING | Racing | 8027529053074 | OZ | 9,92 |  |  | Serie S - ext.diam.68 mm | 540x540x248 | 1 | 066 | e4*93/81*0005*.., e4*98/14*0005*.. | bar: Area 1
MITSUBISHI | CARISMA | CARISMA 1.6 95 | DAO | 05/1995 | 06/1999 | 4x100 | 56,10 | 473 |  | 46 | M12x1,50 | 21 | SUPERTURISMO LM | 7x17 | 17,00 | 7,00 | W0188020046 | 1 |  |  |  | 4x100 |  | 37 | 81710008 | S | D8 | N | LD4 |  | KBA |  | DK | YES |  |  | K | KBA (ABE+VB) | 1 | No car modifications required | 205/40 R17--- | AfterMarket OZ | MAX 570 KG | MATT GRAPHITE + SILVER LETTERING | Racing | 8027529053081 | OZ | 9,92 |  |  | Serie S - ext.diam.68 mm | 540x540x248 | 1 | 066 | e4*93/81*0005*.., e4*98/14*0005*.. | bar: Area 1
MITSUBISHI | CARISMA | CARISMA 1.6 95 | DAO | 05/1995 | 06/1999 | 4x100 | 56,10 | 473 |  | 46 | M12x1,50 | 21 | SUPERTURISMO WRC | 7x17 | 17,00 | 7,00 | W0167225033 | 1 | S | 20040325 | 20040424 | 4x100 |  | 40 | 81710008 | S | D8 | N | LD4 |  | KBA | VIA | DK | YES |  |  | K | KBA (ABE+VB) | 1 | No car modifications required | 205/40 R17--- | AfterMarket OZ | MAX 605 KG | WHITE + RED LETTERING | Racing | 8027529000641 | OZ | 10,82 |  |  | Serie S - ext.diam.68 mm | 540x540x260 | 1 | 066 | e4*93/81*0005*.., e4*98/14*0005*.. | bar: Area 1
MITSUBISHI | CARISMA | CARISMA 1.6 95 | DAO | 05/1995 | 06/1999 | 4x100 | 56,10 | 473 |  | 46 | M12x1,50 | 21 | ULTRALEGGERA | 7x17 | 17,00 | 7,00 | W01709200A53 | 1 | S | 20061026 | 20061125 | 4x100 |  | 37 | 81710008 | S | D8 | N | LD4 | TÜV |  |  | DK | YES |  |  | T | Teilegutachten (PB+VB) | 1 | No car modifications required | 205/40 R17--- | AfterMarket OZ | MAX 570 KG | MATT BLACK | Racing | 8027529001457 | OZ | 8,73 |  |  | Serie S - ext.diam.68 mm | 540x540x260 | 1 | 066 | e4*93/81*0005*.., e4*98/14*0005*.. | bar: Area 1
MITSUBISHI | CARISMA | CARISMA 1.6 95 | DAO | 05/1995 | 06/1999 | 4x100 | 56,10 | 473 |  | 46 | M12x1,50 | 21 | ULTRALEGGERA | 7x17 | 17,00 | 7,00 | W0170920022 | 1 | S | 20051116 | 20051216 | 4x100 |  | 37 | 81710008 | S | D8 | N | LD4 | TÜV |  |  | DK | YES |  |  | T | Teilegutachten (PB+VB) | 1 | No car modifications required | 205/40 R17--- | AfterMarket OZ | MAX 570 KG | MATT GRAPHIT SILVER | Racing | 8027529001464 | OZ | 8,73 |  |  | Serie S - ext.diam.68 mm | 540x540x260 | 1 | 066 | e4*93/81*0005*.., e4*98/14*0005*.. | bar: Area 1
MITSUBISHI | CARISMA | CARISMA 1.6 95 | DAO | 05/1995 | 06/1999 | 4x100 | 56,10 | 473 |  | 46 | M12x1,50 | 21 | ULTRALEGGERA | 7x17 | 17,00 | 7,00 | W0170920030 | 1 | S | 20080902 | 20081002 | 4x100 |  | 37 | 81710008 | S | D8 | N | LD4 | TÜV |  |  | DK | YES |  |  | T | Teilegutachten (PB+VB) | 1 | No car modifications required | 205/40 R17--- | AfterMarket OZ | MAX 570 KG | WHITE | Racing | 8027529001471 | OZ | 8,73 |  |  | Serie S - ext.diam.68 mm | 540x540x260 | 1 | 066 | e4*93/81*0005*.., e4*98/14*0005*.. | bar: Area 1
MITSUBISHI | CARISMA | CARISMA 1.6 95 | DAO | 05/1995 | 06/1999 | 4x100 | 56,10 | 473 |  | 46 | M12x1,50 | 21 | ULTRALEGGERA | 7x17 | 17,00 | 7,00 | W0170920061 | 1 | S | 20051026 | 20051125 | 4x100 |  | 37 | 81710008 | S | D8 | N | LD4 | TÜV |  |  | DK | YES |  |  | T | Teilegutachten (PB+VB) | 1 | No car modifications required | 205/40 R17--- | AfterMarket OZ | MAX 570 KG | CHRYSTAL TITANIUM | Racing | 8027529001488 | OZ | 8,73 |  |  | Serie S - ext.diam.68 mm | 540x540x260 | 1 | 066 | e4*93/81*0005*.., e4*98/14*0005*.. | bar: Area 1
MITSUBISHI | CARISMA | CARISMA 1.6 95 | DAO | 05/1995 | 06/1999 | 4x100 | 56,10 | 473 |  | 46 | M12x1,50 | 21 | WAVE | 7x17 | 17,00 | 7,00 | W8501620054 | 1 |  |  |  | 4x100 |  | 37 | 81710008 | S | D8 | N | LD4 |  |  |  | DK | YES |  |  | S | Strongness Certificate (PB) | 1 | No car modifications required | 205/40 R17--- | AfterMarket OZ | MAX 615 KG | MATT BLACK + DIAMOND-CUT | X-Line | 8027529045581 | OZ | 11,11 |  |  | Serie S - ext.diam.68 mm | 542x542x249 | 1 | 066 | e4*93/81*0005*.., e4*98/14*0005*.. | bar: Area 1
MITSUBISHI | CARISMA | CARISMA 1.8 95 | DAO | 09/1995 | 06/1999 | 4x114,30 | 67,10 | 473 |  | 46 | M12x1,50 | 21 | SUPERTURISMO GT | 6½x15 | 15,00 | 6,50 | W0168220282 | 1 | S | 20060703 | 20060802 | 4x114,30 |  | 42 | 81710070 | L | D8 | N | LD4 |  |  |  | DK | YES |  |  | N | No Certificate | 1 | No car modifications required | 185/55 R15----195/50 R15----195/55 R15----205/50 R15----205/55 R15----215/45 R15--- | AfterMarket OZ | MAX 550 KG | RACE SILVER + BLACK LETTERING | Racing | 8027529001037 | OZ | 9,99 |  |  | Serie L - ext.diam.75 mm | 430x430x235 | 1 | bar: Area 1
MITSUBISHI | CARISMA | CARISMA 1.8 95 | DAO | 09/1995 | 06/1999 | 4x114,30 | 67,10 | 473 |  | 46 | M12x1,50 | 21 | SUPERTURISMO GT | 7x16 | 16,00 | 7,00 | W01895203P5 | 1 |  |  |  | 4x114,30 |  | 42 | 81710070 | L | D8 | N | LD4 |  | KBA |  | DK | YES |  |  | K | KBA (ABE+VB) | 1 | No car modifications required | 195/45 R16----205/45 R16----215/40 R16--- | AfterMarket OZ | MAX 540 KG | GRIGIO CORSA+BLACK LETTERING | Racing | 8027529080353 | OZ | 10,23 |  |  | Serie L - ext.diam.75 mm | 480x480x248 | 1 | bar: Area 1
MITSUBISHI | CARISMA | CARISMA 1.8 95 | DAO | 09/1995 | 06/1999 | 4x114,30 | 67,10 | 473 |  | 46 | M12x1,50 | 21 | SUPERTURISMO WRC | 7x16 | 16,00 | 7,00 | W0189520333 | 1 | S | 20121105 | 20121205 | 4x114,30 |  | 42 | 81710070 | L | D8 | N | LD4 |  | KBA |  | DK |  |  |  | K | KBA (ABE+VB) | 1 | No car modifications required | 195/45 R16----205/45 R16----215/40 R16--- | AfterMarket OZ | MAX 540 KG | WHITE + RED LETTERING | Racing | 8027529082364 | OZ | 10,23 |  |  | Serie L - ext.diam.75 mm | 480x480x248 | 1 | bar: Area 1
MITSUBISHI | CARISMA | CARISMA 1.8 95 | DAO | 09/1995 | 06/1999 | 4x114,30 | 67,10 | 473 |  | 46 | M12x1,50 | 21 | ULTRALEGGERA | 7x16 | 16,00 | 7,00 | W0173020261 | 1 | S | 20060609 | 20060709 | 4x114,30 |  | 42 | 81710070 | L | D8 | N | LD4 |  |  |  | DK | YES |  |  | N | No Certificate | 1 | No car modifications required | 195/45 R16----205/45 R16----215/40 R16--- | AfterMarket OZ | MAX 550 KG | CHRYSTAL TITANIUM | Racing | 8027529002973 | OZ | 7,83 |  |  | Serie L - ext.diam.75 mm | 480x480x255 | 1 | bar: Area 1
MITSUBISHI | CARISMA | CARISMA 99 | DAO | 07/1999 | 03/2003 | 4x114,30 | 67,10 | 473 |  | 46 | M12x1,50 | 21 | SUPERTURISMO GT | 6½x15 | 15,00 | 6,50 | W0168220282 | 1 | S | 20060703 | 20060802 | 4x114,30 |  | 42 | 81710070 | L | D8 | N | LD4 |  |  |  | DK | YES |  |  | N | No Certificate | 1 | No car modifications required | 185/55 R15----195/50 R15----195/55 R15----205/50 R15----205/55 R15----215/45 R15--- | AfterMarket OZ | MAX 550 KG | RACE SILVER + BLACK LETTERING | Racing | 8027529001037 | OZ | 9,99 |  |  | Serie L - ext.diam.75 mm | 430x430x235 | 1 | bar: Area 1
MITSUBISHI | CARISMA | CARISMA 99 | DAO | 07/1999 | 03/2003 | 4x114,30 | 67,10 | 473 |  | 46 | M12x1,50 | 21 | SUPERTURISMO GT | 7x16 | 16,00 | 7,00 | W01895203P5 | 1 |  |  |  | 4x114,30 |  | 42 | 81710070 | L | D8 | N | LD4 |  | KBA |  | DK | YES |  |  | K | KBA (ABE+VB) | 1 | No car modifications required | 195/45 R16----205/45 R16----215/40 R16--- | AfterMarket OZ | MAX 540 KG | GRIGIO CORSA+BLACK LETTERING | Racing | 8027529080353 | OZ | 10,23 |  |  | Serie L - ext.diam.75 mm | 480x480x248 | 1 | bar: Area 1
MITSUBISHI | CARISMA | CARISMA 99 | DAO | 07/1999 | 03/2003 | 4x114,30 | 67,10 | 473 |  | 46 | M12x1,50 | 21 | SUPERTURISMO WRC | 7x16 | 16,00 | 7,00 | W0189520333 | 1 | S | 20121105 | 20121205 | 4x114,30 |  | 42 | 81710070 | L | D8 | N | LD4 |  | KBA |  | DK |  |  |  | K | KBA (ABE+VB) | 1 | No car modifications required | 195/45 R16----205/45 R16----215/40 R16--- | AfterMarket OZ | MAX 540 KG | WHITE + RED LETTERING | Racing | 8027529082364 | OZ | 10,23 |  |  | Serie L - ext.diam.75 mm | 480x480x248 | 1 | bar: Area 1
MITSUBISHI | CARISMA | CARISMA 99 | DAO | 07/1999 | 03/2003 | 4x114,30 | 67,10 | 473 |  | 46 | M12x1,50 | 21 | ULTRALEGGERA | 7x16 | 16,00 | 7,00 | W0173020261 | 1 | S | 20060609 | 20060709 | 4x114,30 |  | 42 | 81710070 | L | D8 | N | LD4 |  |  |  | DK | YES |  |  | N | No Certificate | 1 | No car modifications required | 195/45 R16----205/45 R16----215/40 R16--- | AfterMarket OZ | MAX 550 KG | CHRYSTAL TITANIUM | Racing | 8027529002973 | OZ | 7,83 |  |  | Serie L - ext.diam.75 mm | 480x480x255 | 1 | bar: Area 1
MITSUBISHI | CARISMA | CARISMA 99 | DAO | 07/1999 | 03/2003 | 4x114,30 | 67,10 | 473 |  | 46 | M12x1,50 | 21 | ULTRALEGGERA | 7x17 | 17,00 | 7,00 | W0170920361 | 1 | S | 20051026 | 20051125 | 4x114,30 |  | 40 | 81710070 | L | D8 | N | LD4 | TÜV |  |  | DK | YES |  |  | T | Teilegutachten (PB+VB) | 1 | No car modifications required | 205/40 R17----205/45 R17----215/40 R17--- | AfterMarket OZ | MAX 520 KG | CHRYSTAL TITANIUM | Racing | 8027529001525 | OZ | 8,88 |  |  | Serie L - ext.diam.75 mm | 540x540x260 | 1 | bar: Area 1
MITSUBISHI | COLT | COLT CZC | Z3B | 06/2006 | 11/2010 | 4x114,30 | 67,10 | 440 | 1800 | 46 | M12x1,50 | 21 | SUPERTURISMO GT | 7x16 | 16,00 | 7,00 | W01895203P5 | 1 |  |  |  | 4x114,30 |  | 42 | 81710070 | L | D8 | N | LD4 |  | KBA |  | DK | YES |  |  | K | KBA (ABE+VB) | 1 | No car modifications required | 195/45 R16---TCOMBI-205/40 R16----205/45 R16---TCOMBI-215/40 R16---TCOMBI | AfterMarket OZ | MAX 540 KG | GRIGIO CORSA+BLACK LETTERING | Racing | 8027529080353 | OZ | 10,23 |  |  | Serie L - ext.diam.75 mm | 480x480x248 | 1 | 080-110 | e1*2001/116*0368*.. | bar: Area 1
MITSUBISHI | COLT | COLT CZC | Z3B | 06/2006 | 11/2010 | 4x114,30 | 67,10 | 440 | 1800 | 46 | M12x1,50 | 21 | SUPERTURISMO WRC | 7x16 | 16,00 | 7,00 | W0189520333 | 1 | S | 20121105 | 20121205 | 4x114,30 |  | 42 | 81710070 | L | D8 | N | LD4 |  | KBA |  | DK |  |  |  | K | KBA (ABE+VB) | 1 | No car modifications required | 195/45 R16---TCOMBI-205/40 R16----205/45 R16---TCOMBI-215/40 R16---TCOMBI | AfterMarket OZ | MAX 540 KG | WHITE + RED LETTERING | Racing | 8027529082364 | OZ | 10,23 |  |  | Serie L - ext.diam.75 mm | 480x480x248 | 1 | 080-110 | e1*2001/116*0368*.. | bar: Area 1
MITSUBISHI | COLT | COLT 2004 | Z30 | 07/2004 | 03/2012 | 4x114,30 | 67,10 | 405 | 1800 | 46 | M12x1,50 | 21 | SUPERTURISMO GT | 6½x15 | 15,00 | 6,50 | W0168220282 | 1 | S | 20060703 | 20060802 | 4x114,30 |  | 42 | 81710070 | L | D8 | N | LD4 |  |  |  | DK | YES |  |  | N | No Certificate | 1 | No car modifications required | 185/55 R15----195/50 R15--- | AfterMarket OZ | MAX 550 KG | RACE SILVER + BLACK LETTERING | Racing | 8027529001037 | OZ | 9,99 |  |  | Serie L - ext.diam.75 mm | 430x430x235 | 1 | 055-080 | e1*2001/116*0271*.. | bar: Area 1
MITSUBISHI | COLT | COLT 2004 | Z30 | 07/2004 | 03/2012 | 4x114,30 | 67,10 | 405 | 1800 | 46 | M12x1,50 | 21 | SUPERTURISMO GT | 7x16 | 16,00 | 7,00 | W01895203P5 | 1 |  |  |  | 4x114,30 |  | 42 | 81710070 | L | D8 | N | LD4 |  | KBA |  | DK | YES |  |  | K | KBA (ABE+VB) | 1 | No car modifications required | 195/45 R16---TCOMBI-205/40 R16----205/45 R16---TCOMBI-215/40 R16---TCOMBI | AfterMarket OZ | MAX 540 KG | GRIGIO CORSA+BLACK LETTERING | Racing | 8027529080353 | OZ | 10,23 |  |  | Serie L - ext.diam.75 mm | 480x480x248 | 1 | 055-080 | e1*2001/116*0271*.. | bar: Area 1
MITSUBISHI | COLT | COLT 2004 | Z30 | 07/2004 | 03/2012 | 4x114,30 | 67,10 | 405 | 1800 | 46 | M12x1,50 | 21 | SUPERTURISMO WRC | 7x16 | 16,00 | 7,00 | W0189520333 | 1 | S | 20121105 | 20121205 | 4x114,30 |  | 42 | 81710070 | L | D8 | N | LD4 |  | KBA |  | DK |  |  |  | K | KBA (ABE+VB) | 1 | No car modifications required | 195/45 R16---TCOMBI-205/40 R16----205/45 R16---TCOMBI-215/40 R16---TCOMBI | AfterMarket OZ | MAX 540 KG | WHITE + RED LETTERING | Racing | 8027529082364 | OZ | 10,23 |  |  | Serie L - ext.diam.75 mm | 480x480x248 | 1 | 055-080 | e1*2001/116*0271*.. | bar: Area 1
MITSUBISHI | COLT | COLT 2004 | Z30 | 07/2004 | 03/2012 | 4x114,30 | 67,10 | 405 | 1800 | 46 | M12x1,50 | 21 | ULTRALEGGERA | 7x16 | 16,00 | 7,00 | W0173020261 | 1 | S | 20060609 | 20060709 | 4x114,30 |  | 42 | 81710070 | L | D8 | N | LD4 |  |  |  | DK | YES |  |  | N | No Certificate | 1 | No car modifications required | 195/45 R16---TCOMBI-205/40 R16----205/45 R16---TCOMBI-215/40 R16---TCOMBI | AfterMarket OZ | MAX 550 KG | CHRYSTAL TITANIUM | Racing | 8027529002973 | OZ | 7,83 |  |  | Serie L - ext.diam.75 mm | 480x480x255 | 1 | 055-080 | e1*2001/116*0271*.. | bar: Area 1
MITSUBISHI | COLT | COLT 2004 | Z30 | 07/2004 | 03/2012 | 4x114,30 | 67,10 | 405 | 1800 | 46 | M12x1,50 | 21 | ULTRALEGGERA | 7x17 | 17,00 | 7,00 | W0170920361 | 1 | S | 20051026 | 20051125 | 4x114,30 |  | 40 | 81710070 | L | D8 | N | LD4 | TÜV |  |  | DK | YES |  |  | T | Teilegutachten (PB+VB) | 1 | No car modifications required | 195/40 R17----205/40 R17----215/35 R17--- | AfterMarket OZ | MAX 520 KG | CHRYSTAL TITANIUM | Racing | 8027529001525 | OZ | 8,88 |  |  | Serie L - ext.diam.75 mm | 540x540x260 | 1 | 055-080 | e1*2001/116*0271*.. | bar: Area 1
MITSUBISHI | COLT | COLT 92 TYP CAO | CAO | 03/1992 | 02/1996 | 4x100 | 56,10 | 513 |  | 46 | M12x1,50 | 21 | ULTRALEGGERA | 7x16 | 16,00 | 7,00 | W0173020022 | 1 | S | 20051019 | 20051118 | 4x100 |  | 37 | 81710008 | S | D8 | N | LD4 | TÜV |  |  | DK | YES |  |  | T | Teilegutachten (PB+VB) | 1 | No car modifications required | 195/45 R16----205/45 R16--- | AfterMarket OZ | MAX 550 KG | MATT GRAPHIT SILVER | Racing | 8027529002935 | OZ | 7,82 |  |  | Serie S - ext.diam.68 mm | 480x480x255 | 1 | 050-103 | G005 | bar: Area 1
MITSUBISHI | COLT | COLT 92 TYP CAO | CAO | 03/1992 | 02/1996 | 4x100 | 56,10 | 513 |  | 46 | M12x1,50 | 21 | ULTRALEGGERA | 7x16 | 16,00 | 7,00 | W0173020061 | 1 | S | 20051019 | 20051118 | 4x100 |  | 37 | 81710008 | S | D8 | N | LD4 | TÜV |  |  | DK | YES |  |  | T | Teilegutachten (PB+VB) | 1 | No car modifications required | 195/45 R16----205/45 R16--- | AfterMarket OZ | MAX 550 KG | CHRYSTAL TITANIUM | Racing | 8027529002942 | OZ | 7,82 |  |  | Serie S - ext.diam.68 mm | 480x480x255 | 1 | 050-103 | G005 | bar: Area 1
MITSUBISHI | COLT | COLT 92 TYP CJO | CJO | 03/1996 | 06/2004 | 4x100 | 56,10 |  |  | 46 | M12x1,50 | 21 | LOUNGE 8 | 6x14 | 14,00 | 6,00 | W8503520054 | 1 |  |  |  | 4x100 |  | 36 | 81710008 | S | D8 | N | LD4 |  | KBA |  | DK | YES |  |  | N | No Certificate | 1 | No car modifications required | 175/65 R14----185/55 R14---TMI017-185/60 R14----185/65 R14--- | AfterMarket OZ | MAX 500 KG | MATT BLACK + DIAMOND-CUT | X-Line | 8027529047899 | OZ | 7,90 |  |  | Serie S - ext.diam.68 mm | 460x460x224 | 1 | 055-076 | e1*93/81*0031*.. | bar: Area 1
MITSUBISHI | COLT | COLT 92 TYP CJO | CJO | 03/1996 | 06/2004 | 4x100 | 56,10 |  |  | 46 | M12x1,50 | 21 | LOUNGE 8 | 6x14 | 14,00 | 6,00 | W8503520075 | 1 |  |  |  | 4x100 |  | 36 | 81710008 | S | D8 | N | LD4 |  | KBA |  | DK | YES |  |  | N | No Certificate | 1 | No car modifications required | 175/65 R14----185/55 R14---TMI017-185/60 R14----185/65 R14--- | AfterMarket OZ | MAX 500 KG | METAL SILVER + DIAMOND CUT | X-Line | 8027529047905 | OZ | 7,90 |  |  | Serie S - ext.diam.68 mm | 460x460x224 | 1 | 055-076 | e1*93/81*0031*.. | Area 2: OUT
MITSUBISHI | COLT | COLT 92 TYP CJO | CJO | 03/1996 | 06/2004 | 4x100 | 56,10 |  |  | 46 | M12x1,50 | 21 | SUPERTURISMO GT | 6x14 | 14,00 | 6,00 | W0167420079 | 1 | S | 20081211 | 20090110 | 4x100 |  | 36 | 81710008 | S | D8 | N | LD4 |  | KBA | VIA | DK | YES |  |  | K | KBA (ABE+VB) | 1 | No car modifications required | 175/65 R14----185/55 R14---TMI017-185/60 R14----185/65 R14--- | AfterMarket OZ | MAX 480 KG | MATT BLACK + RED LETTERING | Racing | 8027529036541 | OZ | 7,80 |  |  | Serie S - ext.diam.68 mm | 430x430x230 | 1 | 055-076 | e1*93/81*0031*.. | bar: Area 1
MITSUBISHI | COLT | COLT 92 TYP CJO | CJO | 03/1996 | 06/2004 | 4x100 | 56,10 |  |  | 46 | M12x1,50 | 21 | SUPERTURISMO GT | 6x14 | 14,00 | 6,00 | W0167420082 | 1 | S | 20031017 | 20031116 | 4x100 |  | 36 | 81710008 | S | D8 | N | LD4 |  | KBA | VIA | DK | YES |  |  | K | KBA (ABE+VB) | 1 | No car modifications required | 175/65 R14----185/55 R14---TMI017-185/60 R14----185/65 R14--- | AfterMarket OZ | MAX 480 KG | RACE SILVER + BLACK LETTERING | Racing | 8027529000832 | OZ | 7,80 |  |  | Serie S - ext.diam.68 mm | 430x430x230 | 1 | 055-076 | e1*93/81*0031*.. | bar: Area 1
MITSUBISHI | COLT | COLT 92 TYP CJO | CJO | 03/1996 | 06/2004 | 4x100 | 56,10 |  |  | 46 | M12x1,50 | 21 | SUPERTURISMO GT | 6x14 | 14,00 | 6,00 | W01904200P5 | 1 | S | 20121109 | 20121209 | 4x100 |  | 36 | 81710008 | S | D8 | N | LD4 |  | KBA |  | DK | YES |  |  | K | KBA (ABE+VB) | 1 | No car modifications required | 175/65 R14----185/55 R14---TMI017-185/60 R14----185/65 R14--- | AfterMarket OZ | MAX 480 KG | GRIGIO CORSA+BLACK LETTERING | Racing | 8027529083224 | OZ | 9,97 |  |  | Serie S - ext.diam.68 mm | 430x430x230 | 1 | 055-076 | e1*93/81*0031*.. | bar: Area 1
MITSUBISHI | COLT | COLT 92 TYP CJO | CJO | 03/1996 | 06/2004 | 4x100 | 56,10 |  |  | 46 | M12x1,50 | 21 | SUPERTURISMO GT | 6x14 | 14,00 | 6,00 | W0190420079 | 1 | S | 20121109 | 20121209 | 4x100 |  | 36 | 81710008 | S | D8 | N | LD4 |  | KBA |  | DK | YES |  |  | K | KBA (ABE+VB) | 1 | No car modifications required | 175/65 R14----185/55 R14---TMI017-185/60 R14----185/65 R14--- | AfterMarket OZ | MAX 480 KG | MATT BLACK + RED LETTERING | Racing | 8027529083231 | OZ | 9,97 |  |  | Serie S - ext.diam.68 mm | 430x430x230 | 1 | 055-076 | e1*93/81*0031*.. | bar: Area 1
MITSUBISHI | COLT | COLT 92 TYP CJO | CJO | 03/1996 | 06/2004 | 4x100 | 56,10 |  |  | 46 | M12x1,50 | 21 | SUPERTURISMO WRC | 6x14 | 14,00 | 6,00 | W0167420033 | 1 | S | 20040914 | 20041014 | 4x100 |  | 36 | 81710008 | S | D8 | N | LD4 |  | KBA | VIA | DK | YES |  |  | K | KBA (ABE+VB) | 1 | No car modifications required | 175/65 R14----185/55 R14---TMI017-185/60 R14----185/65 R14--- | AfterMarket OZ | MAX 480 KG | WHITE + RED LETTERING | Racing | 8027529000825 | OZ | 7,80 |  |  | Serie S - ext.diam.68 mm | 430x430x230 | 1 | 055-076 | e1*93/81*0031*.. | bar: Area 1
MITSUBISHI | COLT | COLT 92 TYP CJO | CJO | 03/1996 | 06/2004 | 4x100 | 56,10 |  |  | 46 | M12x1,50 | 21 | SUPERTURISMO WRC | 6x14 | 14,00 | 6,00 | W0190420033 | 1 | S | 20121109 | 20121209 | 4x100 |  | 36 | 81710008 | S | D8 | N | LD4 |  | KBA |  | DK | YES |  |  | K | KBA (ABE+VB) | 1 | No car modifications required | 175/65 R14----185/55 R14---TMI017-185/60 R14----185/65 R14--- | AfterMarket OZ | MAX 480 KG | WHITE + RED LETTERING | Racing | 8027529083262 | OZ | 9,97 |  |  | Serie S - ext.diam.68 mm | 430x430x230 | 1 | 055-076 | e1*93/81*0031*.. | bar: Area 1
MITSUBISHI | COLT | COLT 92 TYP CJO | CJO | 03/1996 | 06/2004 | 4x100 | 56,10 |  |  | 46 | M12x1,50 | 21 | SUPERTURISMO GT | 6½x15 | 15,00 | 6,50 | W0168220079 | 1 | S | 20081010 | 20081109 | 4x100 |  | 37 | 81710008 | S | D8 | N | LD4 |  | KBA | VIA | DK | YES |  |  | S | Strongness Certificate (PB) | 1 | No car modifications required |  | AfterMarket OZ | MAX 550 KG | MATT BLACK + RED LETTERING | Racing | 8027529000993 | OZ | 9,57 |  |  | Serie S - ext.diam.68 mm | 430x430x235 | 1 | 055-076 | e1*93/81*0031*.. | bar: Area 1
MITSUBISHI | COLT | COLT 92 TYP CJO | CJO | 03/1996 | 06/2004 | 4x100 | 56,10 |  |  | 46 | M12x1,50 | 21 | SUPERTURISMO GT | 6½x15 | 15,00 | 6,50 | W0168220082 | 1 | S | 20031023 | 20031122 | 4x100 |  | 37 | 81710008 | S | D8 | N | LD4 |  | KBA | VIA | DK | YES |  |  | S | Strongness Certificate (PB) | 1 | No car modifications required |  | AfterMarket OZ | MAX 550 KG | RACE SILVER + BLACK LETTERING | Racing | 8027529001006 | OZ | 9,57 |  |  | Serie S - ext.diam.68 mm | 430x430x235 | 1 | 055-076 | e1*93/81*0031*.. | bar: Area 1
MITSUBISHI | COLT | COLT 92 TYP CJO | CJO | 03/1996 | 06/2004 | 4x100 | 56,10 |  |  | 46 | M12x1,50 | 21 | SUPERTURISMO GT | 6½x15 | 15,00 | 6,50 | W01905200P5 | 1 | S | 20121109 | 20121209 | 4x100 |  | 37 | 81710008 | S | D8 | N | LD4 |  | KBA |  | DK | YES |  |  | S | Strongness Certificate (PB) | 1 | No car modifications required |  | AfterMarket OZ | MAX 550 KG | GRIGIO CORSA+BLACK LETTERING | Racing | 8027529083057 | OZ | 8,77 |  |  | Serie S - ext.diam.68 mm | 430x430x235 | 1 | 055-076 | e1*93/81*0031*.. | bar: Area 1
MITSUBISHI | COLT | COLT 92 TYP CJO | CJO | 03/1996 | 06/2004 | 4x100 | 56,10 |  |  | 46 | M12x1,50 | 21 | SUPERTURISMO GT | 6½x15 | 15,00 | 6,50 | W0190520079 | 1 | S | 20121109 | 20121209 | 4x100 |  | 37 | 81710008 | S | D8 | N | LD4 |  | KBA |  | DK | YES |  |  | S | Strongness Certificate (PB) | 1 | No car modifications required |  | AfterMarket OZ | MAX 550 KG | MATT BLACK + RED LETTERING | Racing | 8027529083064 | OZ | 8,77 |  |  | Serie S - ext.diam.68 mm | 430x430x235 | 1 | 055-076 | e1*93/81*0031*.. | bar: Area 1
MITSUBISHI | COLT | COLT 92 TYP CJO | CJO | 03/1996 | 06/2004 | 4x100 | 56,10 |  |  | 46 | M12x1,50 | 21 | SUPERTURISMO WRC | 6½x15 | 15,00 | 6,50 | W0168220033 | 1 | S | 20031119 | 20031219 | 4x100 |  | 37 | 81710008 | S | D8 | N | LD4 |  | KBA | VIA | DK | YES |  |  | S | Strongness Certificate (PB) | 1 | No car modifications required |  | AfterMarket OZ | MAX 550 KG | WHITE + RED LETTERING | Racing | 8027529000986 | OZ | 9,57 |  |  | Serie S - ext.diam.68 mm | 430x430x235 | 1 | 055-076 | e1*93/81*0031*.. | bar: Area 1
MITSUBISHI | COLT | COLT 92 TYP CJO | CJO | 03/1996 | 06/2004 | 4x100 | 56,10 |  |  | 46 | M12x1,50 | 21 | SUPERTURISMO WRC | 6½x15 | 15,00 | 6,50 | W0190520033 | 1 | S | 20121109 | 20121209 | 4x100 |  | 37 | 81710008 | S | D8 | N | LD4 |  | KBA |  | DK | YES |  |  | S | Strongness Certificate (PB) | 1 | No car modifications required |  | AfterMarket OZ | MAX 550 KG | WHITE + RED LETTERING | Racing | 8027529083187 | OZ | 8,77 |  |  | Serie S - ext.diam.68 mm | 430x430x235 | 1 | 055-076 | e1*93/81*0031*.. | bar: Area 1
MITSUBISHI | COLT | COLT 92 TYP CJO | CJO | 03/1996 | 06/2004 | 4x100 | 56,10 |  |  | 46 | M12x1,50 | 21 | ULTRALEGGERA | 7x15 | 15,00 | 7,00 | W01731200A53 | 1 |  |  |  | 4x100 |  | 37 | 81710008 | S | D8 | N | LD4 | TÜV |  |  | DK | YES |  |  | S | Strongness Certificate (PB) | 1 | No car modifications required |  | AfterMarket OZ | MAX 525 KG | MATT BLACK | Racing | 8027529057485 | OZ | 6,49 |  |  | Serie S - ext.diam.68 mm | 455x455x248 | 1 | 055-076 | e1*93/81*0031*.. | bar: Area 1
MITSUBISHI | COLT | COLT 92 TYP CJO | CJO | 03/1996 | 06/2004 | 4x100 | 56,10 |  |  | 46 | M12x1,50 | 21 | ULTRALEGGERA | 7x15 | 15,00 | 7,00 | W0173120022 | 1 | S | 20051128 | 20051228 | 4x100 |  | 37 | 81710008 | S | D8 | N | LD4 | TÜV |  |  | DK | YES |  |  | S | Strongness Certificate (PB) | 1 | No car modifications required |  | AfterMarket OZ | MAX 525 KG | MATT GRAPHIT SILVER | Racing | 8027529003048 | OZ | 6,49 |  |  | Serie S - ext.diam.68 mm | 460x460x255 | 1 | 055-076 | e1*93/81*0031*.. | bar: Area 1
MITSUBISHI | COLT | COLT 92 TYP CJO | CJO | 03/1996 | 06/2004 | 4x100 | 56,10 |  |  | 46 | M12x1,50 | 21 | ULTRALEGGERA | 7x15 | 15,00 | 7,00 | W0173120061 | 1 | S | 20051128 | 20051228 | 4x100 |  | 37 | 81710008 | S | D8 | N | LD4 | TÜV |  |  | DK | YES |  |  | S | Strongness Certificate (PB) | 1 | No car modifications required |  | AfterMarket OZ | MAX 525 KG | CHRYSTAL TITANIUM | Racing | 8027529003055 | OZ | 6,49 |  |  | Serie S - ext.diam.68 mm | 460x460x255 | 1 | 055-076 | e1*93/81*0031*.. | bar: Area 1
MITSUBISHI | COLT | COLT 92 TYP CJO | CJO | 03/1996 | 06/2004 | 4x100 | 56,10 |  |  | 46 | M12x1,50 | 21 | ULTRALEGGERA | 7x16 | 16,00 | 7,00 | W01730200A53 | 1 | S | 20061026 | 20061125 | 4x100 |  | 37 | 81710008 | S | D8 | N | LD4 | TÜV |  |  | DK | YES |  |  | S | Strongness Certificate (PB) | 1 | No car modifications required | 195/45 R16--- | AfterMarket OZ | MAX 550 KG | MATT BLACK | Racing | 8027529002928 | OZ | 7,82 |  |  | Serie S - ext.diam.68 mm | 480x480x255 | 1 | 055-076 | e1*93/81*0031*.. | bar: Area 1
MITSUBISHI | COLT | COLT 92 TYP CJO | CJO | 03/1996 | 06/2004 | 4x100 | 56,10 |  |  | 46 | M12x1,50 | 21 | ULTRALEGGERA | 7x16 | 16,00 | 7,00 | W0173020022 | 1 | S | 20051019 | 20051118 | 4x100 |  | 37 | 81710008 | S | D8 | N | LD4 | TÜV |  |  | DK | YES |  |  | S | Strongness Certificate (PB) | 1 | No car modifications required | 195/45 R16--- | AfterMarket OZ | MAX 550 KG | MATT GRAPHIT SILVER | Racing | 8027529002935 | OZ | 7,82 |  |  | Serie S - ext.diam.68 mm | 480x480x255 | 1 | 055-076 | e1*93/81*0031*.. | bar: Area 1
MITSUBISHI | COLT | COLT 92 TYP CJO | CJO | 03/1996 | 06/2004 | 4x100 | 56,10 |  |  | 46 | M12x1,50 | 21 | ULTRALEGGERA | 7x16 | 16,00 | 7,00 | W0173020061 | 1 | S | 20051019 | 20051118 | 4x100 |  | 37 | 81710008 | S | D8 | N | LD4 | TÜV |  |  | DK | YES |  |  | S | Strongness Certificate (PB) | 1 | No car modifications required | 195/45 R16--- | AfterMarket OZ | MAX 550 KG | CHRYSTAL TITANIUM | Racing | 8027529002942 | OZ | 7,82 |  |  | Serie S - ext.diam.68 mm | 480x480x255 | 1 | 055-076 | e1*93/81*0031*.. | bar: Area 1
MITSUBISHI | COLT | COLT 92 TYP CJO | CJO | 03/1996 | 06/2004 | 4x100 | 56,10 |  |  | 46 | M12x1,50 | 21 | DAVID | 7x17 | 17,00 | 7,00 | W01873201N5 | 1 |  |  |  | 4x100 |  | 37 | 81710483 | S | DST20A | N |  |  |  |  | DK | YES |  |  |  |  | 1 | No car modifications required |  | AfterMarket OZ | MAX 615 KG | MATT GRAPHITE DIAMOND CUT | Via Veneto | 8027529052756 | OZ | 11,13 |  |  | Serie S - ext.diam.68 mm | 540x540x248 | 1 | 055-076 | e1*93/81*0031*.. | bar: Area 1
MITSUBISHI | COLT | COLT 92 TYP CJO | CJO | 03/1996 | 06/2004 | 4x100 | 56,10 |  |  | 46 | M12x1,50 | 21 | EGO | 7x17 | 17,00 | 7,00 | W8505120154 | 1 |  |  |  | 4x100 |  | 37 | 81710483 | S | DST20A | N |  |  | KBA |  | DK | YES |  |  | K | KBA (ABE+VB) | 1 | No car modifications required |  | AfterMarket OZ | MAX 615 KG | MATT BLACK + DIAMOND-CUT | X-Line | 8027529065794 | OZ | 8,30 |  |  | Serie S - ext.diam.68 mm | 542x542x249 | 1 | 055-076 | e1*93/81*0031*.. | bar: Area 1
MITSUBISHI | COLT | COLT 92 TYP CJO | CJO | 03/1996 | 06/2004 | 4x100 | 56,10 |  |  | 46 | M12x1,50 | 21 | SUPERTURISMO LM | 7x17 | 17,00 | 7,00 | W0188020019 | 1 |  |  |  | 4x100 |  | 37 | 81710008 | S | D8 | N | LD4 |  | KBA |  | DK | YES |  |  | S | Strongness Certificate (PB) | 1 | No car modifications required |  | AfterMarket OZ | MAX 570 KG | MATT RACE SILVER + BLACK LETTERING | Racing | 8027529053074 | OZ | 9,92 |  |  | Serie S - ext.diam.68 mm | 540x540x248 | 1 | 055-076 | e1*93/81*0031*.. | bar: Area 1
MITSUBISHI | COLT | COLT 92 TYP CJO | CJO | 03/1996 | 06/2004 | 4x100 | 56,10 |  |  | 46 | M12x1,50 | 21 | SUPERTURISMO LM | 7x17 | 17,00 | 7,00 | W0188020046 | 1 |  |  |  | 4x100 |  | 37 | 81710008 | S | D8 | N | LD4 |  | KBA |  | DK | YES |  |  | S | Strongness Certificate (PB) | 1 | No car modifications required |  | AfterMarket OZ | MAX 570 KG | MATT GRAPHITE + SILVER LETTERING | Racing | 8027529053081 | OZ | 9,92 |  |  | Serie S - ext.diam.68 mm | 540x540x248 | 1 | 055-076 | e1*93/81*0031*.. | bar: Area 1
MITSUBISHI | ECLIPSE | ECLIPSE | D30 | 11/1995 | 12/2005 | 5x114,30 | 67,10 | 495 | 1913 | 46 | M12x1,50 | 21 | X5B | 7x16 | 16,00 | 7,00 | W85066605N5 | 1 | S | 20121005 | 20121104 | 5x114,30 |  | 40 | 81710440 | L | DST20A | N |  |  |  |  | DK | YES |  |  | K | KBA (ABE+VB) | 1 | No car modifications required | 205/50 R16---TCOMBI-205/55 R16----225/45 R16---TCOMBI | AfterMarket OZ | MAX 680 KG | MATT GRAPHITE DIAMOND CUT | X-Line | 8027529079739 | OZ | 9,81 |  |  | Serie L - ext.diam.75 mm | 511x511x249 | 1 | 104-107 | e1*93/81*0027*.. | bar: Area 1
MITSUBISHI | ECLIPSE | ECLIPSE | D30 | 11/1995 | 12/2005 | 5x114,30 | 67,10 | 495 | 1913 | 46 | M12x1,50 | 21 | CANYON ST | 7½x17 | 17,00 | 7,50 | W0166020322 | 1 |  |  |  | 5x114,30 |  | 40 | 81710210 | XL | D8 | N | LD4 | TÜV |  | VIA | DK | YES |  |  | S | Strongness Certificate (PB) | 1 | No car modifications required |  | AfterMarket OZ | MAX 710 KG | MATT GRAPHIT SILVER | All-Terrain | 8027529046533 | OZ | 13,51 |  |  | Serie XL - ext.diam.79 mm | 540x540x280 | 1 | 104-107 | e1*93/81*0027*.. | bar: Area 1
MITSUBISHI | ECLIPSE | ECLIPSE | D30 | 11/1995 | 12/2005 | 5x114,30 | 67,10 | 495 | 1913 | 46 | M12x1,50 | 21 | ULTRALEGGERA | 8x17 | 17,00 | 8,00 | W0171020522 | 1 | S | 20051025 | 20051124 | 5x114,30 |  | 40 | 81710072 | L | D8 | N | LD4 | TÜV |  |  | DK | YES |  |  | S | Strongness Certificate (PB) | 1 | No car modifications required |  | AfterMarket OZ | MAX 615 KG | MATT GRAPHIT SILVER | Racing | 8027529001686 | OZ | 9,56 |  |  | Serie L - ext.diam.75 mm | 540x540x280 | 1 | 104-107 | e1*93/81*0027*.. | bar: Area 1
MITSUBISHI | ECLIPSE | ECLIPSE | D30 | 11/1995 | 12/2005 | 5x114,30 | 67,10 | 495 | 1913 | 46 | M12x1,50 | 21 | ULTRALEGGERA | 8x17 | 17,00 | 8,00 | W0171020553 | 1 | S | 20061207 | 20070106 | 5x114,30 |  | 40 | 81710072 | L | D8 | N | LD4 | TÜV |  |  | DK | YES |  |  | S | Strongness Certificate (PB) | 1 | No car modifications required |  | AfterMarket OZ | MAX 615 KG | MATT BLACK | Racing | 8027529001693 | OZ | 9,56 |  |  | Serie L - ext.diam.75 mm | 540x540x280 | 1 | 104-107 | e1*93/81*0027*.. | bar: Area 1
MITSUBISHI | ECLIPSE | ECLIPSE | D30 | 11/1995 | 12/2005 | 5x114,30 | 67,10 | 495 | 1913 | 46 | M12x1,50 | 21 | ULTRALEGGERA | 8x17 | 17,00 | 8,00 | W0171020561 | 1 | S | 20051025 | 20051124 | 5x114,30 |  | 40 | 81710072 | L | D8 | N | LD4 | TÜV |  |  | DK | YES |  |  | S | Strongness Certificate (PB) | 1 | No car modifications required |  | AfterMarket OZ | MAX 615 KG | CHRYSTAL TITANIUM | Racing | 8027529001709 | OZ | 9,56 |  |  | Serie L - ext.diam.75 mm | 540x540x280 | 1 | 104-107 | e1*93/81*0027*.. | bar: Area 1
MITSUBISHI | ECLIPSE | ECLIPSE | D30 | 11/1995 | 12/2005 | 5x114,30 | 67,10 | 495 | 1913 | 46 | M12x1,50 | 21 | SUPERTURISMO GT | 8x18 | 18,00 | 8,00 | W01669203P5 | 1 | S | 20121012 | 20121111 | 5x114,30 |  | 40 | 81710072 | L | D8 | N | LD4 | TÜV |  | VIA | DK | YES |  |  | S | Strongness Certificate (PB) | 1 | No car modifications required |  | AfterMarket OZ | MAX 640 KG | GRIGIO CORSA+BLACK LETTERING | Racing | 8027529081527 | OZ | 12,64 |  |  | Serie L - ext.diam.75 mm | 570x570x280 | 1 | 104-107 | e1*93/81*0027*.. | bar: Area 1
MITSUBISHI | ECLIPSE | ECLIPSE | D30 | 11/1995 | 12/2005 | 5x114,30 | 67,10 | 495 | 1913 | 46 | M12x1,50 | 21 | SUPERTURISMO GT | 8x18 | 18,00 | 8,00 | W0166920382 | 1 | S | 20031020 | 20031119 | 5x114,30 |  | 40 | 81710072 | L | D8 | N | LD4 | TÜV |  | VIA | DK | YES |  |  | S | Strongness Certificate (PB) | 1 | No car modifications required |  | AfterMarket OZ | MAX 640 KG | RACE SILVER + BLACK LETTERING | Racing | 8027529000337 | OZ | 12,64 |  |  | Serie L - ext.diam.75 mm | 570x570x280 | 1 | 104-107 | e1*93/81*0027*.. | bar: Area 1
MITSUBISHI | GALANT | GALANT 93 | EAO,E50 | 03/1993 |  | 4x114,30 | 67,10 | 530 | 1913 | 46 | M12x1,50 | 21 | ULTRALEGGERA | 7x16 | 16,00 | 7,00 | W0173020261 | 1 | S | 20060609 | 20060709 | 4x114,30 |  | 42 | 81710070 | L | D8 | N | LD4 |  |  |  | DK | YES |  |  | N | No Certificate | 1 | No car modifications required | 195/50 R16----205/50 R16---TMI016-225/45 R16---TMI016 | AfterMarket OZ | MAX 550 KG | CHRYSTAL TITANIUM | Racing | 8027529002973 | OZ | 7,83 |  |  | Serie L - ext.diam.75 mm | 480x480x255 | 1 | bar: Area 1
MITSUBISHI | GALANT | GALANT 93 | EAO,E50 | 03/1993 |  | 4x114,30 | 67,10 | 530 | 1913 | 46 | M12x1,50 | 21 | ULTRALEGGERA | 7x17 | 17,00 | 7,00 | W0170920361 | 1 | S | 20060125 | 20060224 | 4x114,30 |  | 40 | 81710070 | L | D8 | N | LD4 | TÜV |  |  | DK | YES |  |  | T | Teilegutachten (PB+VB) | 1 | No car modifications required | 215/40 R17---TMI011-215/45 R17--- | AfterMarket OZ | MAX 520 KG | CHRYSTAL TITANIUM | Racing | 8027529001525 | OZ | 8,88 |  |  | Serie L - ext.diam.75 mm | 540x540x260 | 1 | bar: Area 1
MITSUBISHI | GRANDIS | GRANDIS | NA0W | 11/2005 | 01/2011 | 5x114,30 | 67,10 | 665 | 2037 | 46 | M12x1,50 | 21 | SUPERTURISMO GT | 7x16 | 16,00 | 7,00 | W01895352P5 | 1 |  |  |  | 5x114,30 |  | 45 | 81710072 | L | D8 | N | LD4 |  | KBA |  | DK | YES |  |  | S | Strongness Certificate (PB) | 1 | No car modifications required | 215/60 R16----225/55 R16--- | AfterMarket OZ | MAX 620 KG | GRIGIO CORSA+BLACK LETTERING | Racing | 8027529080377 | OZ | 10,02 |  |  | Serie L - ext.diam.75 mm | 480x480x248 | 1 | 100-121 | e1*2001/116*0269*.. | bar: Area 1
MITSUBISHI | GRANDIS | GRANDIS | NA0W | 11/2005 | 01/2011 | 5x114,30 | 67,10 | 665 | 2037 | 46 | M12x1,50 | 21 | X5B | 7x16 | 16,00 | 7,00 | W85066605N5 | 1 | S | 20121005 | 20121104 | 5x114,30 |  | 40 | 81710440 | L | DST20A | N |  |  |  |  | DK | YES |  |  | K | KBA (ABE+VB) | 1 | No car modifications required | 215/60 R16----225/55 R16--- | AfterMarket OZ | MAX 680 KG | MATT GRAPHITE DIAMOND CUT | X-Line | 8027529079739 | OZ | 9,81 |  |  | Serie L - ext.diam.75 mm | 511x511x249 | 1 | 100-121 | e1*2001/116*0269*.. | bar: Area 1
MITSUBISHI | GRANDIS | GRANDIS | NA0W | 11/2005 | 01/2011 | 5x114,30 | 67,10 | 665 | 2037 | 46 | M12x1,50 | 21 | ADRENALINA | 7½x16 | 16,00 | 7,50 | W8501220454 | 1 | S | 20090406 | 20090506 | 5x114,30 |  | 40 | 81710072 | L | D8 | N | LD4 |  | KBA |  | DK | YES | C0136 | NO TRAILER OPERATION | K | KBA (ABE+VB) | 1 | No car modifications required | 215/60 R16--- | AfterMarket OZ | MAX 650 KG | MATT BLACK + DIAMOND-CUT | X-Line | 8027529034578 | OZ | 10,46 |  |  | Serie L - ext.diam.75 mm | 511x511x261 | 1 | 100-121 | e1*2001/116*0269*.. | bar: Area 1
MITSUBISHI | GRANDIS | GRANDIS | NA0W | 11/2005 | 01/2011 | 5x114,30 | 67,10 | 665 | 2037 | 46 | M12x1,50 | 21 | DAVID | 7½x16 | 16,00 | 7,50 | W01868205N5 | 1 |  |  |  | 5x114,30 |  | 40 | 81710440 | L | DST20A | N |  |  | KBA |  | DK | YES |  |  | K | KBA (ABE+VB) | 1 | No car modifications required | 215/60 R16--- | AfterMarket OZ | MAX 675 KG | MATT GRAPHITE DIAMOND CUT | Via Veneto | 8027529054811 | OZ | 8,11 |  |  | Serie L - ext.diam.75 mm | 480x480x261 | 1 | 100-121 | e1*2001/116*0269*.. | bar: Area 1
MITSUBISHI | GRANDIS | GRANDIS | NA0W | 11/2005 | 01/2011 | 5x114,30 | 67,10 | 665 | 2037 | 46 | M12x1,50 | 21 | ENERGY | 7½x16 | 16,00 | 7,50 | W8503320454 | 1 |  |  |  | 5x114,30 |  | 40 | 81710072 | L | D8 | N | LD4 |  | KBA |  | DK | YES | C0136 | NO TRAILER OPERATION | K | KBA (ABE+VB) | 1 | No car modifications required | 215/60 R16--- | AfterMarket OZ | MAX 690 KG | MATT BLACK + DIAMOND-CUT | X-Line | 8027529045819 | OZ | 10,40 |  |  | Serie L - ext.diam.75 mm | 511x511x261 | 1 | 100-121 | e1*2001/116*0269*.. | bar: Area 1
MITSUBISHI | GRANDIS | GRANDIS | NA0W | 11/2005 | 01/2011 | 5x114,30 | 67,10 | 665 | 2037 | 46 | M12x1,50 | 21 | SUPERTURISMO GT | 7x17 | 17,00 | 7,00 | W01672201P5 | 1 | S | 20121012 | 20121111 | 5x114,30 |  | 40 | 81710072 | L | D8 | N | LD4 |  | KBA | VIA | DK | YES | C0136 | NO TRAILER OPERATION | K | KBA (ABE+VB) | 1 | No car modifications required | 215/55 R17----225/50 R17----235/50 R17--- | AfterMarket OZ | MAX 650 KG | GRIGIO CORSA+BLACK LETTERING | Racing | 8027529081565 | OZ | 10,82 |  |  | Serie L - ext.diam.75 mm | 540x540x260 | 1 | 100-121 | e1*2001/116*0269*.. | bar: Area 1
MITSUBISHI | GRANDIS | GRANDIS | NA0W | 11/2005 | 01/2011 | 5x114,30 | 67,10 | 665 | 2037 | 46 | M12x1,50 | 21 | SUPERTURISMO GT | 7x17 | 17,00 | 7,00 | W0167220182 | 1 | S | 20061013 | 20061112 | 5x114,30 |  | 40 | 81710072 | L | D8 | N | LD4 |  | KBA | VIA | DK | YES | C0136 | NO TRAILER OPERATION | K | KBA (ABE+VB) | 1 | No car modifications required | 215/55 R17----225/50 R17----235/50 R17--- | AfterMarket OZ | MAX 650 KG | RACE SILVER + BLACK LETTERING | Racing | 8027529000627 | OZ | 10,82 |  |  | Serie L - ext.diam.75 mm | 540x540x260 | 1 | 100-121 | e1*2001/116*0269*.. | bar: Area 1
MITSUBISHI | GRANDIS | GRANDIS | NA0W | 11/2005 | 01/2011 | 5x114,30 | 67,10 | 665 | 2037 | 46 | M12x1,50 | 21 | SUPERTURISMO WRC | 7x17 | 17,00 | 7,00 | W0167220233 | 1 | S | 20080229 | 20080330 | 5x114,30 |  | 45 | 81710072 | L | D8 | N | LD4 |  |  |  | DK | YES |  |  | N | No Certificate | 1 | No car modifications required | 215/55 R17----225/50 R17----235/50 R17--- | AfterMarket OZ | MAX 650 KG | WHITE + RED LETTERING | Racing | 8027529000634 | OZ | 10,76 |  |  | Serie L - ext.diam.75 mm | 540x540x260 | 1 | 100-121 | e1*2001/116*0269*.. | bar: Area 1
MITSUBISHI | GRANDIS | GRANDIS | NA0W | 11/2005 | 01/2011 | 5x114,30 | 67,10 | 665 | 2037 | 46 | M12x1,50 | 21 | CANYON ST | 7½x17 | 17,00 | 7,50 | W0166020322 | 1 |  |  |  | 5x114,30 |  | 40 | 81710210 | XL | D8 | N | LD4 | TÜV |  | VIA | DK | YES |  |  | T | Teilegutachten (PB+VB) | 1 | No car modifications required | 215/55 R17----225/50 R17----235/45 R17----235/50 R17----245/45 R17--- | AfterMarket OZ | MAX 710 KG | MATT GRAPHIT SILVER | All-Terrain | 8027529046533 | OZ | 13,51 |  |  | Serie XL - ext.diam.79 mm | 540x540x280 | 1 | 100-121 | e1*2001/116*0269*.. | bar: Area 1
MITSUBISHI | GRANDIS | GRANDIS | NA0W | 11/2005 | 01/2011 | 5x114,30 | 67,10 | 665 | 2037 | 46 | M12x1,50 | 21 | DAVID | 7½x17 | 17,00 | 7,50 | W01871205N5 | 1 |  |  |  | 5x114,30 |  | 45 | 81710440 | L | DST20A | N |  |  |  |  | DK | YES |  |  | K | KBA (ABE+VB) | 1 | No car modifications required | 215/55 R17----225/50 R17----235/45 R17----235/50 R17----245/45 R17--- | AfterMarket OZ | MAX 650 KG | MATT GRAPHITE DIAMOND CUT | Via Veneto | 8027529053579 | OZ | 11,81 |  |  | Serie L - ext.diam.75 mm | 540x540x261 | 1 | 100-121 | e1*2001/116*0269*.. | bar: Area 1
MITSUBISHI | GRANDIS | GRANDIS | NA0W | 11/2005 | 01/2011 | 5x114,30 | 67,10 | 665 | 2037 | 46 | M12x1,50 | 21 | EGO | 7½x17 | 17,00 | 7,50 | W8504920554 | 1 | S | 20110726 | 20110825 | 5x114,30 |  | 45 | 81710440 | L | DST20A | N |  |  | KBA |  | DK | YES |  |  | K | KBA (ABE+VB) | 1 | No car modifications required | 215/55 R17----225/50 R17----235/45 R17----235/50 R17----245/45 R17--- | AfterMarket OZ | MAX 690 KG | MATT BLACK + DIAMOND-CUT | X-Line | 8027529065688 | OZ | 11,06 |  |  | Serie L - ext.diam.75 mm | 542x542x261 | 1 | 100-121 | e1*2001/116*0269*.. | bar: Area 1
MITSUBISHI | GRANDIS | GRANDIS | NA0W | 11/2005 | 01/2011 | 5x114,30 | 67,10 | 665 | 2037 | 46 | M12x1,50 | 21 | ENVY | 7½x17 | 17,00 | 7,50 | W8504420568 | 1 |  |  |  | 5x114,30 |  | 45 | 81710440 | L | DST20A | N |  |  | KBA |  | DK | YES |  |  | K | KBA (ABE+VB) | 1 | No car modifications required | 215/55 R17----225/50 R17----235/45 R17----235/50 R17----245/45 R17--- | AfterMarket OZ | MAX 675 KG | MATT SILVER TECH DIAMOND CUT | X-Line | 8027529051117 | OZ | 11,06 |  |  | Serie L - ext.diam.75 mm | 542x542x261 | 1 | 100-121 | e1*2001/116*0269*.. | bar: Area 1
MITSUBISHI | GRANDIS | GRANDIS | NA0W | 11/2005 | 01/2011 | 5x114,30 | 67,10 | 665 | 2037 | 46 | M12x1,50 | 21 | LOUNGE 10 | 7½x17 | 17,00 | 7,50 | W8503020554 | 1 |  |  |  | 5x114,30 |  | 45 | 81710440 | L | DST20A | N |  |  | KBA |  | DK | YES |  |  | K | KBA (ABE+VB) | 1 | No car modifications required | 215/55 R17----225/50 R17----235/45 R17----235/50 R17----245/45 R17--- | AfterMarket OZ | MAX 675 KG | MATT BLACK + DIAMOND-CUT | X-Line | 8027529047714 | OZ | 11,06 |  |  | Serie L - ext.diam.75 mm | 542x542x261 | 1 | 100-121 | e1*2001/116*0269*.. | bar: Area 1
MITSUBISHI | GRANDIS | GRANDIS | NA0W | 11/2005 | 01/2011 | 5x114,30 | 67,10 | 665 | 2037 | 46 | M12x1,50 | 21 | LOUNGE 10 | 7½x17 | 17,00 | 7,50 | W8503020575 | 1 |  |  |  | 5x114,30 |  | 45 | 81710440 | L | DST20A | N |  |  | KBA |  | DK | YES |  |  | K | KBA (ABE+VB) | 1 | No car modifications required | 215/55 R17----225/50 R17----235/45 R17----235/50 R17----245/45 R17--- | AfterMarket OZ | MAX 675 KG | METAL SILVER + DIAMOND CUT | X-Line | 8027529047721 | OZ | 11,06 |  |  | Serie L - ext.diam.75 mm | 542x542x261 | 1 | 100-121 | e1*2001/116*0269*.. | bar: Area 1
MITSUBISHI | GRANDIS | GRANDIS | NA0W | 11/2005 | 01/2011 | 5x114,30 | 67,10 | 665 | 2037 | 46 | M12x1,50 | 21 | QUARANTA | 7½x17 | 17,00 | 7,50 | W01867204G2 | 1 |  |  |  | 5x114,30 |  | 45 | 81710440 | L | DST20A | N |  |  | KBA |  | DK | YES |  |  | K | KBA (ABE+VB) | 1 | No car modifications required | 215/55 R17----225/50 R17----235/45 R17----235/50 R17----245/45 R17--- | AfterMarket OZ | MAX 650 KG | GRIGIO CORSA DIAMANTATO | Via Veneto | 8027529054750 | OZ | 11,65 |  |  | Serie L - ext.diam.75 mm | 540x540x261 | 1 | 100-121 | e1*2001/116*0269*.. | bar: Area 1
MITSUBISHI | GRANDIS | GRANDIS | NA0W | 11/2005 | 01/2011 | 5x114,30 | 67,10 | 665 | 2037 | 46 | M12x1,50 | 21 | SUPERTURISMO LM | 7½x17 | 17,00 | 7,50 | W0188120419 | 1 |  |  |  | 5x114,30 |  | 45 | 81710440 | L | DST20A | N |  |  | KBA |  | DK | YES |  |  | K | KBA (ABE+VB) | 1 | No car modifications required | 215/55 R17----225/50 R17----235/45 R17----235/50 R17----245/45 R17--- | AfterMarket OZ | MAX 650 KG | MATT RACE SILVER + BLACK LETTERING | Racing | 8027529053234 | OZ | 10,57 |  |  | Serie L - ext.diam.75 mm | 540x540x261 | 1 | 100-121 | e1*2001/116*0269*.. | bar: Area 1
MITSUBISHI | GRANDIS | GRANDIS | NA0W | 11/2005 | 01/2011 | 5x114,30 | 67,10 | 665 | 2037 | 46 | M12x1,50 | 21 | SUPERTURISMO LM | 7½x17 | 17,00 | 7,50 | W0188120446 | 1 |  |  |  | 5x114,30 |  | 45 | 81710440 | L | DST20A | N |  |  | KBA |  | DK | YES |  |  | K | KBA (ABE+VB) | 1 | No car modifications required | 215/55 R17----225/50 R17----235/45 R17----235/50 R17----245/45 R17--- | AfterMarket OZ | MAX 650 KG | MATT GRAPHITE + SILVER LETTERING | Racing | 8027529053241 | OZ | 10,57 |  |  | Serie L - ext.diam.75 mm | 540x540x261 | 1 | 100-121 | e1*2001/116*0269*.. | bar: Area 1
MITSUBISHI | GRANDIS | GRANDIS | NA0W | 11/2005 | 01/2011 | 5x114,30 | 67,10 | 665 | 2037 | 46 | M12x1,50 | 21 | X5B | 7½x17 | 17,00 | 7,50 | W85068205N5 | 1 | S | 20121005 | 20121104 | 5x114,30 |  | 45 | 81710440 | L | DST20A | N |  |  |  |  | DK | YES |  |  | K | KBA (ABE+VB) | 1 | No car modifications required | 215/55 R17----225/50 R17----235/45 R17----235/50 R17----245/45 R17--- | AfterMarket OZ | MAX 690 KG | MATT GRAPHITE DIAMOND CUT | X-Line | 8027529079784 | OZ | 11,61 |  |  | Serie L - ext.diam.75 mm | 542x542x261 | 1 | 100-121 | e1*2001/116*0269*.. | bar: Area 1
MITSUBISHI | GRANDIS | GRANDIS | NA0W | 11/2005 | 01/2011 | 5x114,30 | 67,10 | 665 | 2037 | 46 | M12x1,50 | 21 | SAHARA 5 | 8x17 | 17,00 | 8,00 | W85061203N5 | 1 | S | 20121005 | 20121104 | 5x114,30 |  | 40 | 81710210 | XL | D8 | N | LD4 |  |  |  | DK | YES |  |  | K | KBA (ABE+VB) | 1 | No car modifications required | 215/55 R17----225/50 R17----235/45 R17--- | AfterMarket OZ | MAX 850 KG | MATT GRAPHITE DIAMOND CUT | X-Line | 8027529080025 | OZ | 14,41 |  |  | Serie XL - ext.diam.79 mm | 542x542x274 | 1 | 100-121 | e1*2001/116*0269*.. | bar: Area 1
MITSUBISHI | GRANDIS | GRANDIS | NA0W | 11/2005 | 01/2011 | 5x114,30 | 67,10 | 665 | 2037 | 46 | M12x1,50 | 21 | ULTRALEGGERA | 8x17 | 17,00 | 8,00 | W0171020522 | 1 | S | 20061013 | 20061112 | 5x114,30 |  | 40 | 81710072 | L | D8 | N | LD4 | TÜV |  |  | DK | YES | C0136 | NO TRAILER OPERATION | S | Strongness Certificate (PB) | 1 | No car modifications required | 215/55 R17----225/50 R17----235/45 R17--- | AfterMarket OZ | MAX 615 KG | MATT GRAPHIT SILVER | Racing | 8027529001686 | OZ | 9,56 |  |  | Serie L - ext.diam.75 mm | 540x540x280 | 1 | 100-121 | e1*2001/116*0269*.. | bar: Area 1
MITSUBISHI | GRANDIS | GRANDIS | NA0W | 11/2005 | 01/2011 | 5x114,30 | 67,10 | 665 | 2037 | 46 | M12x1,50 | 21 | ULTRALEGGERA | 8x17 | 17,00 | 8,00 | W0171020553 | 1 | S | 20061207 | 20070106 | 5x114,30 |  | 40 | 81710072 | L | D8 | N | LD4 | TÜV |  |  | DK | YES | C0136 | NO TRAILER OPERATION | S | Strongness Certificate (PB) | 1 | No car modifications required | 215/55 R17----225/50 R17----235/45 R17--- | AfterMarket OZ | MAX 615 KG | MATT BLACK | Racing | 8027529001693 | OZ | 9,56 |  |  | Serie L - ext.diam.75 mm | 540x540x280 | 1 | 100-121 | e1*2001/116*0269*.. | bar: Area 1
MITSUBISHI | GRANDIS | GRANDIS | NA0W | 11/2005 | 01/2011 | 5x114,30 | 67,10 | 665 | 2037 | 46 | M12x1,50 | 21 | ULTRALEGGERA | 8x17 | 17,00 | 8,00 | W0171020561 | 1 | S | 20061013 | 20061112 | 5x114,30 |  | 40 | 81710072 | L | D8 | N | LD4 | TÜV |  |  | DK | YES | C0136 | NO TRAILER OPERATION | S | Strongness Certificate (PB) | 1 | No car modifications required | 215/55 R17----225/50 R17----235/45 R17--- | AfterMarket OZ | MAX 615 KG | CHRYSTAL TITANIUM | Racing | 8027529001709 | OZ | 9,56 |  |  | Serie L - ext.diam.75 mm | 540x540x280 | 1 | 100-121 | e1*2001/116*0269*.. | bar: Area 1
MITSUBISHI | GRANDIS | GRANDIS | NA0W | 11/2005 | 01/2011 | 5x114,30 | 67,10 | 665 | 2037 | 46 | M12x1,50 | 21 | ADRENALINA | 8x18 | 18,00 | 8,00 | W8501520554 | 1 | S | 20080904 | 20081004 | 5x114,30 |  | 45 | 81710072 | L | D8 | N | LD4 | TÜV |  |  | DK | YES |  |  | T | Teilegutachten (PB+VB) | 1 | No car modifications required | 225/45 R18----235/40 R18----235/45 R18----245/40 R18---TCOMBI | AfterMarket OZ | MAX 690 KG | MATT BLACK + DIAMOND-CUT | X-Line | 8027529034714 | OZ | 12,65 |  |  | Serie L - ext.diam.75 mm | 568x568x274 | 1 | 100-121 | e1*2001/116*0269*.. | bar: Area 1
MITSUBISHI | GRANDIS | GRANDIS | NA0W | 11/2005 | 01/2011 | 5x114,30 | 67,10 | 665 | 2037 | 46 | M12x1,50 | 21 | CANYON ST | 8x18 | 18,00 | 8,00 | W0166120822 | 1 |  |  |  | 5x114,30 |  | 45 | 81710210 | XL | D8 | N | LD4 |  |  |  | DK | YES |  |  | N | No Certificate | 1 | No car modifications required | 225/45 R18----235/40 R18----235/45 R18----245/40 R18---TCOMBI | AfterMarket OZ | MAX 735 KG | MATT GRAPHIT SILVER | All-Terrain | 8027529046595 | OZ | 13,78 |  |  | Serie XL - ext.diam.79 mm | 570x570x280 | 1 | 100-121 | e1*2001/116*0269*.. | Area 2: OUT
MITSUBISHI | GRANDIS | GRANDIS | NA0W | 11/2005 | 01/2011 | 5x114,30 | 67,10 | 665 | 2037 | 46 | M12x1,50 | 21 | DAVID | 8x18 | 18,00 | 8,00 | W01863205N5 | 1 | S | 20100927 | 20101027 | 5x114,30 |  | 45 | 81710440 | L | DST20A | N |  | TÜV |  |  | DK | YES |  |  | T | Teilegutachten (PB+VB) | 1 | No car modifications required | 225/45 R18----235/40 R18----235/45 R18----245/40 R18---TCOMBI | AfterMarket OZ | MAX 690 KG | MATT GRAPHITE DIAMOND CUT | Via Veneto | 8027529054521 | OZ | 12,88 |  |  | Serie L - ext.diam.75 mm | 567x567x274 | 1 | 100-121 | e1*2001/116*0269*.. | bar: Area 1
MITSUBISHI | GRANDIS | GRANDIS | NA0W | 11/2005 | 01/2011 | 5x114,30 | 67,10 | 665 | 2037 | 46 | M12x1,50 | 21 | EGO | 8x18 | 18,00 | 8,00 | W8504720454 | 1 | S | 20110726 | 20110825 | 5x114,30 |  | 45 | 81710440 | L | DST20A | N |  |  | KBA |  | DK | YES |  |  | K | KBA (ABE+VB) | 1 | No car modifications required | 225/45 R18----235/40 R18----235/45 R18----245/40 R18---TCOMBI | AfterMarket OZ | MAX 730 KG | MATT BLACK + DIAMOND-CUT | X-Line | 8027529065510 | OZ | 13,96 |  |  | Serie L - ext.diam.75 mm | 568x568x274 | 1 | 100-121 | e1*2001/116*0269*.. | bar: Area 1
MITSUBISHI | GRANDIS | GRANDIS | NA0W | 11/2005 | 01/2011 | 5x114,30 | 67,10 | 665 | 2037 | 46 | M12x1,50 | 21 | ENERGY | 8x18 | 18,00 | 8,00 | W8500920554 | 1 | S | 20080904 | 20081004 | 5x114,30 |  | 45 | 81710072 | L | D8 | N | LD4 | TÜV |  |  | DK | YES |  |  | T | Teilegutachten (PB+VB) | 1 | No car modifications required | 225/45 R18----235/40 R18----235/45 R18----245/40 R18---TCOMBI | AfterMarket OZ | MAX 725 KG | MATT BLACK + DIAMOND-CUT | X-Line | 8027529034448 | OZ | 14,05 |  |  | Serie L - ext.diam.75 mm | 568x568x274 | 1 | 100-121 | e1*2001/116*0269*.. | bar: Area 1
MITSUBISHI | GRANDIS | GRANDIS | NA0W | 11/2005 | 01/2011 | 5x114,30 | 67,10 | 665 | 2037 | 46 | M12x1,50 | 21 | ENVY | 8x18 | 18,00 | 8,00 | W8503920568 | 1 |  |  |  | 5x114,30 |  | 45 | 81710440 | L | DST20A | N |  | TÜV |  |  | DK | YES |  |  | T | Teilegutachten (PB+VB) | 1 | No car modifications required | 225/45 R18----235/40 R18----235/45 R18----245/40 R18---TCOMBI | AfterMarket OZ | MAX 690 KG | MATT SILVER TECH DIAMOND CUT | X-Line | 8027529049688 | OZ | 12,76 |  |  | Serie L - ext.diam.75 mm | 568x568x274 | 1 | 100-121 | e1*2001/116*0269*.. | bar: Area 1
MITSUBISHI | GRANDIS | GRANDIS | NA0W | 11/2005 | 01/2011 | 5x114,30 | 67,10 | 665 | 2037 | 46 | M12x1,50 | 21 | FORMULA HLT | 8x18 | 18,00 | 8,00 | W01892204AG1 | 1 |  |  |  | 5x114,30 |  | 45 | 81710440 | L | DST20A | N |  |  |  |  | DK | YES |  |  | N | No Certificate | 1 | No car modifications required | 225/45 R18----235/40 R18----235/45 R18----245/40 R18---TCOMBI | AfterMarket OZ | MAX 630 KG | GRIGIO CORSA | I-Tech | 8027529083385 | OZ | 11,37 |  |  | Serie L - ext.diam.75 mm | 567x567x274 | 1 | 100-121 | e1*2001/116*0269*.. | bar: Area 1
MITSUBISHI | GRANDIS | GRANDIS | NA0W | 11/2005 | 01/2011 | 5x114,30 | 67,10 | 665 | 2037 | 46 | M12x1,50 | 21 | ITALIA 150 | 8x18 | 18,00 | 8,00 | W01884204R4 | 1 | S | 20110914 | 20111014 | 5x114,30 |  | 45 | 81710440 | L | DST20A | N |  | TÜV |  |  | DK | YES |  |  | T | Teilegutachten (PB+VB) | 1 | No car modifications required | 225/45 R18----235/40 R18----235/45 R18----245/40 R18---TCOMBI | AfterMarket OZ | MAX 700 KG | MATT RACE SILVER DIAMOND CUT | Racing | 8027529069440 | OZ | 12,30 |  |  | Serie L - ext.diam.75 mm | 567x567x274 | 1 | 100-121 | e1*2001/116*0269*.. | bar: Area 1
MITSUBISHI | GRANDIS | GRANDIS | NA0W | 11/2005 | 01/2011 | 5x114,30 | 67,10 | 665 | 2037 | 46 | M12x1,50 | 21 | ITALIA 150 | 8x18 | 18,00 | 8,00 | W0188420449 | 1 | S | 20110914 | 20111014 | 5x114,30 |  | 45 | 81710440 | L | DST20A | N |  | TÜV |  |  | DK | YES |  |  | T | Teilegutachten (PB+VB) | 1 | No car modifications required | 225/45 R18----235/40 R18----235/45 R18----245/40 R18---TCOMBI | AfterMarket OZ | MAX 700 KG | MATT DARK GRAPHITE DIAMOND CUT | Racing | 8027529069433 | OZ | 12,30 |  |  | Serie L - ext.diam.75 mm | 567x567x274 | 1 | 100-121 | e1*2001/116*0269*.. | bar: Area 1
MITSUBISHI | GRANDIS | GRANDIS | NA0W | 11/2005 | 01/2011 | 5x114,30 | 67,10 | 665 | 2037 | 46 | M12x1,50 | 21 | LOUNGE 10 | 8x18 | 18,00 | 8,00 | W8503120654 | 1 |  |  |  | 5x114,30 |  | 45 | 81710440 | L | DST20A | N |  | TÜV |  |  | DK | YES |  |  | N | No Certificate | 1 | No car modifications required | 225/45 R18----235/40 R18----235/45 R18----245/40 R18---TCOMBI | AfterMarket OZ | MAX 690 KG | MATT BLACK + DIAMOND-CUT | X-Line | 8027529047851 | OZ | 13,96 |  |  | Serie L - ext.diam.75 mm | 568x568x274 | 1 | 100-121 | e1*2001/116*0269*.. | bar: Area 1
MITSUBISHI | GRANDIS | GRANDIS | NA0W | 11/2005 | 01/2011 | 5x114,30 | 67,10 | 665 | 2037 | 46 | M12x1,50 | 21 | LOUNGE 10 | 8x18 | 18,00 | 8,00 | W8503120675 | 1 |  |  |  | 5x114,30 |  | 45 | 81710440 | L | DST20A | N |  | TÜV |  |  | DK | YES |  |  | N | No Certificate | 1 | No car modifications required | 225/45 R18----235/40 R18----235/45 R18----245/40 R18---TCOMBI | AfterMarket OZ | MAX 690 KG | METAL SILVER + DIAMOND CUT | X-Line | 8027529047868 | OZ | 13,96 |  |  | Serie L - ext.diam.75 mm | 568x568x274 | 1 | 100-121 | e1*2001/116*0269*.. | bar: Area 1
MITSUBISHI | GRANDIS | GRANDIS | NA0W | 11/2005 | 01/2011 | 5x114,30 | 67,10 | 665 | 2037 | 46 | M12x1,50 | 21 | QUARANTA | 8x18 | 18,00 | 8,00 | W01856206G2 | 1 | S | 20100928 | 20101028 | 5x114,30 |  | 45 | 81710440 | L | DST20A | N |  | TÜV |  |  | DK | YES |  |  | T | Teilegutachten (PB+VB) | 1 | No car modifications required | 225/45 R18----235/40 R18----235/45 R18----245/40 R18---TCOMBI | AfterMarket OZ | MAX 700 KG | GRIGIO CORSA DIAMANTATO | Via Veneto | 8027529054439 | OZ | 12,87 |  |  | Serie L - ext.diam.75 mm | 570x570x280 | 1 | 100-121 | e1*2001/116*0269*.. | bar: Area 1
MITSUBISHI | GRANDIS | GRANDIS | NA0W | 11/2005 | 01/2011 | 5x114,30 | 67,10 | 665 | 2037 | 46 | M12x1,50 | 21 | SARDEGNA | 8x18 | 18,00 | 8,00 | W0176320622 | 1 |  |  |  | 5x114,30 |  | 35 | 81710072 | L | D8 | N | LD4 | TÜV |  |  |  | YES |  |  | T | Teilegutachten (PB+VB) | 2 | Mods can be necessary to car | 225/45 R18----235/40 R18----235/45 R18----245/40 R18---TCOMBI | AfterMarket OZ | MAX 815 KG | MATT GRAPHIT SILVER | All-Terrain | 8027529046625 | OZ | 15,40 |  |  | Serie L - ext.diam.75 mm | 570x570x280 | 1 | 100-121 | e1*2001/116*0269*.. | bar: Area 1
MITSUBISHI | GRANDIS | GRANDIS | NA0W | 11/2005 | 01/2011 | 5x114,30 | 67,10 | 665 | 2037 | 46 | M12x1,50 | 21 | SARDEGNA | 8x18 | 18,00 | 8,00 | W0176320722 | 1 |  |  |  | 5x114,30 |  | 45 | 81710072 | L | D8 | N | LD4 | TÜV |  |  | DK | YES |  |  | T | Teilegutachten (PB+VB) | 1 | No car modifications required | 225/45 R18----235/40 R18----235/45 R18----245/40 R18---TCOMBI | AfterMarket OZ | MAX 815 KG | MATT GRAPHIT SILVER | All-Terrain | 8027529046632 | OZ | 15,40 |  |  | Serie L - ext.diam.75 mm | 570x570x280 | 1 | 100-121 | e1*2001/116*0269*.. | bar: Area 1
MITSUBISHI | GRANDIS | GRANDIS | NA0W | 11/2005 | 01/2011 | 5x114,30 | 67,10 | 665 | 2037 | 46 | M12x1,50 | 21 | SUPERTURISMO GT | 8x18 | 18,00 | 8,00 | W01669203P5 | 1 | S | 20121012 | 20121111 | 5x114,30 |  | 40 | 81710072 | L | D8 | N | LD4 | TÜV |  | VIA | DK | YES | C0136 | NO TRAILER OPERATION | T | Teilegutachten (PB+VB) | 1 | No car modifications required | 225/45 R18----235/40 R18----235/45 R18----245/40 R18---TCOMBI | AfterMarket OZ | MAX 640 KG | GRIGIO CORSA+BLACK LETTERING | Racing | 8027529081527 | OZ | 12,64 |  |  | Serie L - ext.diam.75 mm | 570x570x280 | 1 | 100-121 | e1*2001/116*0269*.. | bar: Area 1
MITSUBISHI | GRANDIS | GRANDIS | NA0W | 11/2005 | 01/2011 | 5x114,30 | 67,10 | 665 | 2037 | 46 | M12x1,50 | 21 | SUPERTURISMO GT | 8x18 | 18,00 | 8,00 | W0166920382 | 1 | S | 20061013 | 20061112 | 5x114,30 |  | 40 | 81710072 | L | D8 | N | LD4 | TÜV |  | VIA | DK | YES | C0136 | NO TRAILER OPERATION | T | Teilegutachten (PB+VB) | 1 | No car modifications required | 225/45 R18----235/40 R18----235/45 R18----245/40 R18---TCOMBI | AfterMarket OZ | MAX 640 KG | RACE SILVER + BLACK LETTERING | Racing | 8027529000337 | OZ | 12,64 |  |  | Serie L - ext.diam.75 mm | 570x570x280 | 1 | 100-121 | e1*2001/116*0269*.. | bar: Area 1
MITSUBISHI | GRANDIS | GRANDIS | NA0W | 11/2005 | 01/2011 | 5x114,30 | 67,10 | 665 | 2037 | 46 | M12x1,50 | 21 | SUPERTURISMO LM | 8x18 | 18,00 | 8,00 | W0185420719 | 1 |  |  |  | 5x114,30 |  | 45 | 81710072 | L | D8 | N | LD4 | TÜV |  |  | DK | YES |  |  | T | Teilegutachten (PB+VB) | 1 | No car modifications required | 225/45 R18----235/40 R18----235/45 R18----245/40 R18---TCOMBI | AfterMarket OZ | MAX 680 KG | MATT RACE SILVER + BLACK LETTERING | Racing | 8027529043501 | OZ | 11,49 |  |  | Serie L - ext.diam.75 mm | 570x570x280 | 1 | 100-121 | e1*2001/116*0269*.. | bar: Area 1
MITSUBISHI | GRANDIS | GRANDIS | NA0W | 11/2005 | 01/2011 | 5x114,30 | 67,10 | 665 | 2037 | 46 | M12x1,50 | 21 | SUPERTURISMO LM | 8x18 | 18,00 | 8,00 | W0185420746 | 1 |  |  |  | 5x114,30 |  | 45 | 81710072 | L | D8 | N | LD4 | TÜV |  |  | DK | YES |  |  | T | Teilegutachten (PB+VB) | 1 | No car modifications required | 225/45 R18----235/40 R18----235/45 R18----245/40 R18---TCOMBI | AfterMarket OZ | MAX 680 KG | MATT GRAPHITE + SILVER LETTERING | Racing | 8027529043518 | OZ | 11,49 |  |  | Serie L - ext.diam.75 mm | 570x570x280 | 1 | 100-121 | e1*2001/116*0269*.. | bar: Area 1
MITSUBISHI | GRANDIS | GRANDIS | NA0W | 11/2005 | 01/2011 | 5x114,30 | 67,10 | 665 | 2037 | 46 | M12x1,50 | 21 | ULTRALEGGERA | 8x18 | 18,00 | 8,00 | W0171220822 | 1 | S | 20061013 | 20061112 | 5x114,30 |  | 35 | 81710072 | L | D8 | N | LD4 | TÜV |  |  |  | YES |  |  | T | Teilegutachten (PB+VB) | 2 | Mods can be necessary to car | 225/45 R18----235/40 R18----235/45 R18----245/40 R18---TCOMBI | AfterMarket OZ | MAX 675 KG | MATT GRAPHIT SILVER | Racing | 8027529002027 | OZ | 10,21 |  |  | Serie L - ext.diam.75 mm | 570x570x280 | 1 | 100-121 | e1*2001/116*0269*.. | bar: Area 1
MITSUBISHI | GRANDIS | GRANDIS | NA0W | 11/2005 | 01/2011 | 5x114,30 | 67,10 | 665 | 2037 | 46 | M12x1,50 | 21 | ULTRALEGGERA | 8x18 | 18,00 | 8,00 | W0171220853 | 1 | S | 20061207 | 20070106 | 5x114,30 |  | 35 | 81710072 | L | D8 | N | LD4 | TÜV |  |  |  | YES |  |  | T | Teilegutachten (PB+VB) | 2 | Mods can be necessary to car | 225/45 R18----235/40 R18----235/45 R18----245/40 R18---TCOMBI | AfterMarket OZ | MAX 675 KG | MATT BLACK | Racing | 8027529002034 | OZ | 10,21 |  |  | Serie L - ext.diam.75 mm | 570x570x280 | 1 | 100-121 | e1*2001/116*0269*.. | bar: Area 1
MITSUBISHI | GRANDIS | GRANDIS | NA0W | 11/2005 | 01/2011 | 5x114,30 | 67,10 | 665 | 2037 | 46 | M12x1,50 | 21 | ULTRALEGGERA | 8x18 | 18,00 | 8,00 | W0171220861 | 1 | S | 20061013 | 20061112 | 5x114,30 |  | 35 | 81710072 | L | D8 | N | LD4 | TÜV |  |  |  | YES |  |  | T | Teilegutachten (PB+VB) | 2 | Mods can be necessary to car | 225/45 R18----235/40 R18----235/45 R18----245/40 R18---TCOMBI | AfterMarket OZ | MAX 675 KG | CHRYSTAL TITANIUM | Racing | 8027529002041 | OZ | 10,21 |  |  | Serie L - ext.diam.75 mm | 570x570x280 | 1 | 100-121 | e1*2001/116*0269*.. | bar: Area 1
MITSUBISHI | GRANDIS | GRANDIS | NA0W | 11/2005 | 01/2011 | 5x114,30 | 67,10 | 665 | 2037 | 46 | M12x1,50 | 21 | VERSILIA | 8x18 | 18,00 | 8,00 | W01815207N6 | 1 |  |  |  | 5x114,30 |  | 45 | 81710072 | L | D8 | N | LD4 | TÜV |  |  | DK | YES |  |  | T | Teilegutachten (PB+VB) | 1 | No car modifications required | 225/45 R18----235/40 R18----235/45 R18----245/40 R18---TCOMBI | AfterMarket OZ | MAX 740 KG | MATT RACE SILVER | All-Terrain | 8027529052251 | OZ | 14,77 |  |  | Serie L - ext.diam.75 mm | 570x570x280 | 1 | 100-121 | e1*2001/116*0269*.. | bar: Area 1
MITSUBISHI | GRANDIS | GRANDIS | NA0W | 11/2005 | 01/2011 | 5x114,30 | 67,10 | 665 | 2037 | 46 | M12x1,50 | 21 | VERSILIA | 8x18 | 18,00 | 8,00 | W0181520754 | 1 | S | 20080904 | 20081004 | 5x114,30 |  | 45 | 81710072 | L | D8 | N | LD4 | TÜV |  |  | DK | YES |  |  | T | Teilegutachten (PB+VB) | 1 | No car modifications required | 225/45 R18----235/40 R18----235/45 R18----245/40 R18---TCOMBI | AfterMarket OZ | MAX 740 KG | MATT BLACK + DIAMOND-CUT | All-Terrain | 8027529031270 | OZ | 14,65 |  |  | Serie L - ext.diam.75 mm | 570x570x280 | 1 | 100-121 | e1*2001/116*0269*.. | bar: Area 1
MITSUBISHI | GRANDIS | GRANDIS | NA0W | 11/2005 | 01/2011 | 5x114,30 | 67,10 | 665 | 2037 | 46 | M12x1,50 | 21 | VITTORIA | 8x18 | 18,00 | 8,00 | W0188520373 | 1 | S | 20110913 | 20111013 | 5x114,30 |  | 45 | 81710440 | L | DST20A | N |  | TÜV |  |  | DK | YES |  |  | T | Teilegutachten (PB+VB) | 1 | No car modifications required | 225/45 R18----235/40 R18----235/45 R18----245/40 R18---TCOMBI | AfterMarket OZ | MAX 700 KG | MATT DARK GRAPHITE | Via Veneto | 8027529069747 | OZ | 13,02 |  |  | Serie L - ext.diam.75 mm | 567x567x274 | 1 | 100-121 | e1*2001/116*0269*.. | bar: Area 1
MITSUBISHI | GRANDIS | GRANDIS | NA0W | 11/2005 | 01/2011 | 5x114,30 | 67,10 | 665 | 2037 | 46 | M12x1,50 | 21 | X5B | 8x18 | 18,00 | 8,00 | W85064204N5 | 1 |  |  |  | 5x114,30 |  | 45 | 81710440 | L | DST20A | N |  |  | KBA |  | DK | YES |  |  | K | KBA (ABE+VB) | 1 | No car modifications required | 225/45 R18----235/40 R18----235/45 R18----245/40 R18---TCOMBI | AfterMarket OZ | MAX 730 KG | MATT GRAPHITE DIAMOND CUT | X-Line | 8027529078022 | OZ | 13,52 |  |  | Serie L - ext.diam.75 mm | 568x568x274 | 1 | 100-121 | e1*2001/116*0269*.. | bar: Area 1
MITSUBISHI | GRANDIS | GRANDIS | NA0W | 11/2005 | 01/2011 | 5x114,30 | 67,10 | 665 | 2037 | 46 | M12x1,50 | 21 | DAVID | 8x19 | 19,00 | 8,00 | W01870205N5 | 1 |  |  |  | 5x114,30 |  | 45 | 81710440 | L | DST20A | N |  | TÜV |  |  | DK | YES |  |  | T | Teilegutachten (PB+VB) | 1 | No car modifications required | 225/40 R19----235/35 R19----245/35 R19--- | AfterMarket OZ | MAX 690 KG | MATT GRAPHITE DIAMOND CUT | Via Veneto | 8027529053456 | OZ | 13,97 |  |  | Serie L - ext.diam.75 mm | 592x592x274 | 1 | 100-121 | e1*2001/116*0269*.. | bar: Area 1
MITSUBISHI | GRANDIS | GRANDIS | NA0W | 11/2005 | 01/2011 | 5x114,30 | 67,10 | 665 | 2037 | 46 | M12x1,50 | 21 | ENERGY | 8x19 | 19,00 | 8,00 | W8503420354 | 1 |  |  |  | 5x114,30 |  | 45 | 81710072 | L | D8 | N | LD4 | TÜV |  |  | DK | YES |  |  | T | Teilegutachten (PB+VB) | 1 | No car modifications required | 225/40 R19----235/35 R19----245/35 R19--- | AfterMarket OZ | MAX 690 KG | MATT BLACK + DIAMOND-CUT | X-Line | 8027529045857 | OZ | 14,30 |  |  | Serie L - ext.diam.75 mm | 593x593x274 | 1 | 100-121 | e1*2001/116*0269*.. | bar: Area 1
MITSUBISHI | GRANDIS | GRANDIS | NA0W | 11/2005 | 01/2011 | 5x114,30 | 67,10 | 665 | 2037 | 46 | M12x1,50 | 21 | ITALIA 150 | 8x19 | 19,00 | 8,00 | W01889205R4 | 1 |  |  |  | 5x114,30 |  | 45 | 81710440 | L | DST20A | N |  | TÜV |  |  | DK | YES |  |  | T | Teilegutachten (PB+VB) | 1 | No car modifications required | 225/40 R19----235/35 R19----245/35 R19--- | AfterMarket OZ | MAX 700 KG | MATT RACE SILVER DIAMOND CUT | Racing | 8027529070385 | OZ | 13,36 |  |  | Serie L - ext.diam.75 mm | 592x592x274 | 1 | 100-121 | e1*2001/116*0269*.. | bar: Area 1
MITSUBISHI | GRANDIS | GRANDIS | NA0W | 11/2005 | 01/2011 | 5x114,30 | 67,10 | 665 | 2037 | 46 | M12x1,50 | 21 | ITALIA 150 | 8x19 | 19,00 | 8,00 | W0188920549 | 1 |  |  |  | 5x114,30 |  | 45 | 81710440 | L | DST20A | N |  | TÜV |  |  | DK | YES |  |  | T | Teilegutachten (PB+VB) | 1 | No car modifications required | 225/40 R19----235/35 R19----245/35 R19--- | AfterMarket OZ | MAX 700 KG | MATT DARK GRAPHITE DIAMOND CUT | Racing | 8027529070378 | OZ | 13,36 |  |  | Serie L - ext.diam.75 mm | 592x592x274 | 1 | 100-121 | e1*2001/116*0269*.. | bar: Area 1
MITSUBISHI | GRANDIS | GRANDIS | NA0W | 11/2005 | 01/2011 | 5x114,30 | 67,10 | 665 | 2037 | 46 | M12x1,50 | 21 | LOUNGE 10 | 8x19 | 19,00 | 8,00 | W8505520454 | 1 | S | 20110726 | 20110825 | 5x114,30 |  | 45 | 81710440 | L | DST20A | N |  | TÜV |  |  | DK | YES |  |  | T | Teilegutachten (PB+VB) | 1 | No car modifications required | 225/40 R19----235/35 R19----245/35 R19--- | AfterMarket OZ | MAX 700 KG | MATT BLACK + DIAMOND-CUT | X-Line | 8027529066074 | OZ | 14,31 |  |  | Serie L - ext.diam.75 mm | 593x593x274 | 1 | 100-121 | e1*2001/116*0269*.. | bar: Area 1
MITSUBISHI | GRANDIS | GRANDIS | NA0W | 11/2005 | 01/2011 | 5x114,30 | 67,10 | 665 | 2037 | 46 | M12x1,50 | 21 | LOUNGE 10 | 8x19 | 19,00 | 8,00 | W8505520475 | 1 | S | 20110726 | 20110825 | 5x114,30 |  | 45 | 81710440 | L | DST20A | N |  | TÜV |  |  | DK | YES |  |  | T | Teilegutachten (PB+VB) | 1 | No car modifications required | 225/40 R19----235/35 R19----245/35 R19--- | AfterMarket OZ | MAX 700 KG | METAL SILVER + DIAMOND CUT | X-Line | 8027529066081 | OZ | 14,31 |  |  | Serie L - ext.diam.75 mm | 593x593x274 | 1 | 100-121 | e1*2001/116*0269*.. | bar: Area 1
MITSUBISHI | GRANDIS | GRANDIS | NA0W | 11/2005 | 01/2011 | 5x114,30 | 67,10 | 665 | 2037 | 46 | M12x1,50 | 21 | SARDEGNA | 8x19 | 19,00 | 8,00 | W0176720222 | 1 |  |  |  | 5x114,30 |  | 40 | 81710072 | L | D8 | N | LD4 | TÜV |  |  | DK | YES |  |  | S | Strongness Certificate (PB) | 1 | No car modifications required | 225/40 R19----235/35 R19----245/35 R19--- | AfterMarket OZ | MAX 725 KG | MATT GRAPHIT SILVER | All-Terrain | 8027529046724 | OZ | 15,42 |  |  | Serie L - ext.diam.75 mm | 600x600x300 | 1 | 100-121 | e1*2001/116*0269*.. | Area 2: OUT
MITSUBISHI | GRANDIS | GRANDIS | NA0W | 11/2005 | 01/2011 | 5x114,30 | 67,10 | 665 | 2037 | 46 | M12x1,50 | 21 | SARDEGNA | 8x19 | 19,00 | 8,00 | W0176720322 | 1 |  |  |  | 5x114,30 |  | 45 | 81710072 | L | D8 | N | LD4 | TÜV |  |  | DK | YES |  |  | T | Teilegutachten (PB+VB) | 1 | No car modifications required | 225/40 R19----235/35 R19----245/35 R19--- | AfterMarket OZ | MAX 725 KG | MATT GRAPHIT SILVER | All-Terrain | 8027529046731 | OZ | 15,23 |  |  | Serie L - ext.diam.75 mm | 600x600x300 | 1 | 100-121 | e1*2001/116*0269*.. | Area 2: OUT
MITSUBISHI | GRANDIS | GRANDIS | NA0W | 11/2005 | 01/2011 | 5x114,30 | 67,10 | 665 | 2037 | 46 | M12x1,50 | 21 | VERSILIA | 8x19 | 19,00 | 8,00 | W01840203N6 | 1 |  |  |  | 5x114,30 |  | 35 | 81710072 | L | D8 | N | LD4 | TÜV |  |  |  | YES |  |  | T | Teilegutachten (PB+VB) | 2 | Mods can be necessary to car | 225/40 R19----235/35 R19----245/35 R19--- | AfterMarket OZ | MAX 775 KG | MATT RACE SILVER | All-Terrain | 8027529052305 | OZ | 16,42 |  |  | Serie L - ext.diam.75 mm | 600x600x300 | 1 | 100-121 | e1*2001/116*0269*.. | bar: Area 1
MITSUBISHI | GRANDIS | GRANDIS | NA0W | 11/2005 | 01/2011 | 5x114,30 | 67,10 | 665 | 2037 | 46 | M12x1,50 | 21 | VERSILIA | 8x19 | 19,00 | 8,00 | W0184020354 | 1 | S | 20090511 | 20090610 | 5x114,30 |  | 35 | 81710072 | L | D8 | N | LD4 | TÜV |  |  |  | YES |  |  | T | Teilegutachten (PB+VB) | 2 | Mods can be necessary to car | 225/40 R19----235/35 R19----245/35 R19--- | AfterMarket OZ | MAX 775 KG | MATT BLACK + DIAMOND-CUT | All-Terrain | 8027529039412 | OZ | 16,42 |  |  | Serie L - ext.diam.75 mm | 600x600x300 | 1 | 100-121 | e1*2001/116*0269*.. | bar: Area 1
MITSUBISHI | GRANDIS | GRANDIS | NA0W | 11/2005 | 01/2011 | 5x114,30 | 67,10 | 665 | 2037 | 46 | M12x1,50 | 21 | VERSILIA | 8x19 | 19,00 | 8,00 | W01840204N6 | 1 |  |  |  | 5x114,30 |  | 45 | 81710072 | L | D8 | N | LD4 | TÜV |  |  | DK | YES |  |  | T | Teilegutachten (PB+VB) | 1 | No car modifications required | 225/40 R19----235/35 R19----245/35 R19--- | AfterMarket OZ | MAX 670 KG | MATT RACE SILVER | All-Terrain | 8027529052312 | OZ | 15,92 |  |  | Serie L - ext.diam.75 mm | 600x600x300 | 1 | 100-121 | e1*2001/116*0269*.. | bar: Area 1
MITSUBISHI | GRANDIS | GRANDIS | NA0W | 11/2005 | 01/2011 | 5x114,30 | 67,10 | 665 | 2037 | 46 | M12x1,50 | 21 | VERSILIA | 8x19 | 19,00 | 8,00 | W0184020454 | 1 | S | 20090511 | 20090610 | 5x114,30 |  | 45 | 81710072 | L | D8 | N | LD4 | TÜV |  |  | DK | YES |  |  | T | Teilegutachten (PB+VB) | 1 | No car modifications required | 225/40 R19----235/35 R19----245/35 R19--- | AfterMarket OZ | MAX 670 KG | MATT BLACK + DIAMOND-CUT | All-Terrain | 8027529039436 | OZ | 15,92 |  |  | Serie L - ext.diam.75 mm | 600x600x300 | 1 | 100-121 | e1*2001/116*0269*.. | bar: Area 1
MITSUBISHI | GRANDIS | GRANDIS | NA0W | 11/2005 | 01/2011 | 5x114,30 | 67,10 | 665 | 2037 | 46 | M12x1,50 | 21 | X5B | 8x19 | 19,00 | 8,00 | W85069203N5 | 1 | S | 20121005 | 20121104 | 5x114,30 |  | 45 | 81710440 | L | DST20A | N |  |  |  |  | DK | YES |  |  | T | Teilegutachten (PB+VB) | 1 | No car modifications required | 225/40 R19----235/35 R19----245/35 R19--- | AfterMarket OZ | MAX 730 KG | MATT GRAPHITE DIAMOND CUT | X-Line | 8027529079852 | OZ | 13,61 |  |  | Serie L - ext.diam.75 mm | 593x593x274 | 1 | 100-121 | e1*2001/116*0269*.. | bar: Area 1
MITSUBISHI | GRANDIS | GRANDIS | NA0W | 11/2005 | 01/2011 | 5x114,30 | 67,10 | 665 | 2037 | 46 | M12x1,50 | 21 | EGO | 8½x19 | 19,00 | 8,50 | W8504820554 | 1 |  |  |  | 5x114,30 |  | 38 | 81710440 | L | DST20A | N |  | TÜV |  |  | DK | YES |  |  | T | Teilegutachten (PB+VB) | 2 | Mods can be necessary to car | 225/40 R19----235/35 R19--- | AfterMarket OZ | MAX 750 KG | MATT BLACK + DIAMOND-CUT | X-Line | 8027529065589 | OZ | 14,31 |  |  | Serie L - ext.diam.75 mm | 593x593x287 | 1 | 100-121 | e1*2001/116*0269*.. | bar: Area 1
MITSUBISHI | GRANDIS | GRANDIS | NA0W | 11/2005 | 01/2011 | 5x114,30 | 67,10 | 665 | 2037 | 46 | M12x1,50 | 21 | QUARANTA | 8½x19 | 19,00 | 8,50 | W01857201G2 | 1 |  |  |  | 5x114,30 |  | 38 | 81710440 | L | DST20A | N |  | TÜV |  |  |  | YES |  |  | T | Teilegutachten (PB+VB) | 2 | Mods can be necessary to car | 225/40 R19----235/35 R19--- | AfterMarket OZ | MAX 725 KG | GRIGIO CORSA DIAMANTATO | Via Veneto | 8027529052565 | OZ | 13,81 |  |  | Serie L - ext.diam.75 mm | 570x570x280 | 1 | 100-121 | e1*2001/116*0269*.. | bar: Area 1
MITSUBISHI | GRANDIS | GRANDIS | NA0W | 11/2005 | 01/2011 | 5x114,30 | 67,10 | 665 | 2037 | 46 | M12x1,50 | 21 | SUPERTURISMO LM | 8½x19 | 19,00 | 8,50 | W0185220419 | 1 |  |  |  | 5x114,30 |  | 38 | 81710072 | L | D8 | N | LD4 | TÜV |  |  |  | YES |  |  | T | Teilegutachten (PB+VB) | 2 | Mods can be necessary to car | 225/40 R19----235/35 R19--- | AfterMarket OZ | MAX 725 KG | MATT RACE SILVER + BLACK LETTERING | Racing | 8027529043648 | OZ | 12,61 |  |  | Serie L - ext.diam.75 mm | 570x570x280 | 1 | 100-121 | e1*2001/116*0269*.. | bar: Area 1
MITSUBISHI | GRANDIS | GRANDIS | NA0W | 11/2005 | 01/2011 | 5x114,30 | 67,10 | 665 | 2037 | 46 | M12x1,50 | 21 | SUPERTURISMO LM | 8½x19 | 19,00 | 8,50 | W0185220446 | 1 |  |  |  | 5x114,30 |  | 38 | 81710072 | L | D8 | N | LD4 | TÜV |  |  |  | YES |  |  | T | Teilegutachten (PB+VB) | 2 | Mods can be necessary to car | 225/40 R19----235/35 R19--- | AfterMarket OZ | MAX 725 KG | MATT GRAPHITE + SILVER LETTERING | Racing | 8027529043655 | OZ | 12,61 |  |  | Serie L - ext.diam.75 mm | 570x570x280 | 1 | 100-121 | e1*2001/116*0269*.. | bar: Area 1
MITSUBISHI | GRANDIS | GRANDIS | NA0W | 11/2005 | 01/2011 | 5x114,30 | 67,10 | 665 | 2037 | 46 | M12x1,50 | 21 | VITTORIA | 8½x19 | 19,00 | 8,50 | W0188220373 | 1 | S | 20110913 | 20111013 | 5x114,30 |  | 38 | 81710440 | L | DST20A | N |  | TÜV |  |  |  | YES |  |  | T | Teilegutachten (PB+VB) | 2 | Mods can be necessary to car | 225/40 R19----235/35 R19--- | AfterMarket OZ | MAX 725 KG | MATT DARK GRAPHITE | Via Veneto | 8027529069686 | OZ | 14,14 |  |  | Serie L - ext.diam.75 mm | 592x592x286 | 1 | 100-121 | e1*2001/116*0269*.. | bar: Area 1
MITSUBISHI | LANCER EVO IX | LANCER EVO IX | CT9 | 01/2006 | 07/2008 | 5x114,30 | 67,10 | 508 | 1965 | 38 | M12x1,50 | 21 | ALLEGGERITA HLT 5F | 8x17 | 17,00 | 8,00 | W0182420622 | 3 | S | 20090529 | 20090628 | 5x114,30 |  | 35 | 81710072 | L | D8 | N | LD4 | TÜV |  |  | DK | YES |  |  | S | Strongness Certificate (PB) | 1 | No car modifications required | 235/45 R17--- | AfterMarket OZ | MAX 580 KG | MATT GRAPHIT SILVER | I-Tech | 8027529039825 | OZ | 9,07 |  |  | Serie L - ext.diam.75 mm | 540x540x280 | 1 | 206 | e1*2001/116*0259*.. | bar: Area 1
MITSUBISHI | LANCER EVO IX | LANCER EVO IX | CT9 | 01/2006 | 07/2008 | 5x114,30 | 67,10 | 508 | 1965 | 38 | M12x1,50 | 21 | ALLEGGERITA HLT 5F | 8x17 | 17,00 | 8,00 | W0182420630 | 3 | S | 20080918 | 20081018 | 5x114,30 |  | 35 | 81710072 | L | D8 | N | LD4 | TÜV |  |  | DK | YES |  |  | S | Strongness Certificate (PB) | 1 | No car modifications required | 235/45 R17--- | AfterMarket OZ | MAX 580 KG | WHITE | I-Tech | 8027529032017 | OZ | 9,07 |  |  | Serie L - ext.diam.75 mm | 540x540x280 | 1 | 206 | e1*2001/116*0259*.. | bar: Area 1
MITSUBISHI | LANCER EVO IX | LANCER EVO IX | CT9 | 01/2006 | 07/2008 | 5x114,30 | 67,10 | 508 | 1965 | 38 | M12x1,50 | 21 | ALLEGGERITA HLT 5F | 8x17 | 17,00 | 8,00 | W0182420653 | 3 | S | 20080918 | 20081018 | 5x114,30 |  | 35 | 81710072 | L | D8 | N | LD4 | TÜV |  |  | DK | YES |  |  | S | Strongness Certificate (PB) | 1 | No car modifications required | 235/45 R17--- | AfterMarket OZ | MAX 580 KG | MATT BLACK | I-Tech | 8027529032024 | OZ | 9,07 |  |  | Serie L - ext.diam.75 mm | 540x540x280 | 1 | 206 | e1*2001/116*0259*.. | bar: Area 1
MITSUBISHI | LANCER EVO IX | LANCER EVO IX | CT9 | 01/2006 | 07/2008 | 5x114,30 | 67,10 | 508 | 1965 | 38 | M12x1,50 | 21 | ALLEGGERITA HLT 5F | 8x17 | 17,00 | 8,00 | W0182420666 | 1 | S | 20080904 | 20081004 | 5x114,30 |  | 35 | 81710072 | L | D8 | N | LD4 | TÜV |  |  | DK | YES |  |  | S | Strongness Certificate (PB) | 1 | No car modifications required | 235/45 R17--- | AfterMarket OZ | MAX 580 KG | TITANIUM TECH | I-Tech | 8027529032031 | OZ | 9,07 |  |  | Serie L - ext.diam.75 mm | 540x540x280 | 1 | 206 | e1*2001/116*0259*.. | bar: Area 1
MITSUBISHI | LANCER EVO IX | LANCER EVO IX | CT9 | 01/2006 | 07/2008 | 5x114,30 | 67,10 | 508 | 1965 | 38 | M12x1,50 | 21 | ALLEGGERITA HLT 5F | 8x17 | 17,00 | 8,00 | W0182420671 | 3 | S | 20080918 | 20081018 | 5x114,30 |  | 35 | 81710072 | L | D8 | N | LD4 | TÜV |  |  | DK | YES |  |  | S | Strongness Certificate (PB) | 1 | No car modifications required | 235/45 R17--- | AfterMarket OZ | MAX 580 KG | ORANGE | I-Tech | 8027529032048 | OZ | 9,07 |  |  | Serie L - ext.diam.75 mm | 540x540x280 | 1 | 206 | e1*2001/116*0259*.. | bar: Area 1
MITSUBISHI | LANCER EVO IX | LANCER EVO IX | CT9 | 01/2006 | 07/2008 | 5x114,30 | 67,10 | 508 | 1965 | 38 | M12x1,50 | 21 | ALLEGGERITA HLT 5F | 8x17 | 17,00 | 8,00 | W0182420672 | 3 | S | 20080918 | 20081018 | 5x114,30 |  | 35 | 81710072 | L | D8 | N | LD4 | TÜV |  |  | DK | YES |  |  | S | Strongness Certificate (PB) | 1 | No car modifications required | 235/45 R17--- | AfterMarket OZ | MAX 580 KG | MATT BLUE | I-Tech | 8027529032055 | OZ | 9,07 |  |  | Serie L - ext.diam.75 mm | 540x540x280 | 1 | 206 | e1*2001/116*0259*.. | bar: Area 1
MITSUBISHI | LANCER EVO IX | LANCER EVO IX | CT9 | 01/2006 | 07/2008 | 5x114,30 | 67,10 | 508 | 1965 | 38 | M12x1,50 | 21 | ALLEGGERITA HLT 5F | 8x17 | 17,00 | 8,00 | W0182420676 | 3 | S | 20081211 | 20090110 | 5x114,30 |  | 35 | 81710072 | L | D8 | N | LD4 | TÜV |  |  | DK | YES |  |  | S | Strongness Certificate (PB) | 1 | No car modifications required | 235/45 R17--- | AfterMarket OZ | MAX 580 KG | RACE GOLD | I-Tech | 8027529035964 | OZ | 9,07 |  |  | Serie L - ext.diam.75 mm | 540x540x280 | 1 | 206 | e1*2001/116*0259*.. | bar: Area 1
MITSUBISHI | LANCER EVO IX | LANCER EVO IX | CT9 | 01/2006 | 07/2008 | 5x114,30 | 67,10 | 508 | 1965 | 38 | M12x1,50 | 21 | ALLEGGERITA HLT 5F | 8x17 | 17,00 | 8,00 | W0182420684 | 3 | S | 20080918 | 20081018 | 5x114,30 |  | 35 | 81710072 | L | D8 | N | LD4 | TÜV |  |  | DK | YES |  |  | S | Strongness Certificate (PB) | 1 | No car modifications required | 235/45 R17--- | AfterMarket OZ | MAX 580 KG | RED | I-Tech | 8027529032062 | OZ | 9,07 |  |  | Serie L - ext.diam.75 mm | 540x540x280 | 1 | 206 | e1*2001/116*0259*.. | bar: Area 1
MITSUBISHI | LANCER EVO IX | LANCER EVO IX | CT9 | 01/2006 | 07/2008 | 5x114,30 | 67,10 | 508 | 1965 | 38 | M12x1,50 | 21 | ULTRALEGGERA | 8x17 | 17,00 | 8,00 | W0171000122 | 1 | S | 20060524 | 20060623 | 5x114,30 |  | 37 |  |  | O.E. | N |  |  |  |  | DK | YES |  |  | N | No Certificate | 1 | No car modifications required | 235/45 R17--- | AfterMarket OZ | MAX 615 KG | MATT GRAPHIT SILVER | Racing | 8027529001556 | OZ | 9,66 |  | 67,08 |  | 540x540x280 | 1 | 206 | e1*2001/116*0259*.. | bar: Area 1
MITSUBISHI | LANCER EVO IX | LANCER EVO IX | CT9 | 01/2006 | 07/2008 | 5x114,30 | 67,10 | 508 | 1965 | 38 | M12x1,50 | 21 | ALLEGGERITA HLT 5F | 8x18 | 18,00 | 8,00 | W01830205P3 | 3 | S | 20121012 | 20121111 | 5x114,30 |  | 35 | 81710072 | L | D8 | N |  | TÜV |  |  | DK | YES |  |  | S | Strongness Certificate (PB) | 1 | No car modifications required | 235/40 R18----245/35 R18--- | AfterMarket OZ | MAX 580 KG | ACID GREEN | I-Tech | 8027529081237 | OZ | 9,93 |  |  | Serie L - ext.diam.75 mm | 570x570x280 | 1 | 206 | e1*2001/116*0259*.. | bar: Area 1
MITSUBISHI | LANCER EVO IX | LANCER EVO IX | CT9 | 01/2006 | 07/2008 | 5x114,30 | 67,10 | 508 | 1965 | 38 | M12x1,50 | 21 | ALLEGGERITA HLT 5F | 8x18 | 18,00 | 8,00 | W0183020522 | 3 | S | 20081211 | 20090110 | 5x114,30 |  | 35 | 81710072 | L | D8 | N |  | TÜV |  |  | DK | YES |  |  | S | Strongness Certificate (PB) | 1 | No car modifications required | 235/40 R18----245/35 R18--- | AfterMarket OZ | MAX 580 KG | MATT GRAPHIT SILVER | I-Tech | 8027529036374 | OZ | 9,93 |  |  | Serie L - ext.diam.75 mm | 570x570x280 | 1 | 206 | e1*2001/116*0259*.. | bar: Area 1
MITSUBISHI | LANCER EVO IX | LANCER EVO IX | CT9 | 01/2006 | 07/2008 | 5x114,30 | 67,10 | 508 | 1965 | 38 | M12x1,50 | 21 | ALLEGGERITA HLT 5F | 8x18 | 18,00 | 8,00 | W0183020530 | 3 | S | 20080918 | 20081018 | 5x114,30 |  | 35 | 81710072 | L | D8 | N |  | TÜV |  |  | DK | YES |  |  | S | Strongness Certificate (PB) | 1 | No car modifications required | 235/40 R18----245/35 R18--- | AfterMarket OZ | MAX 580 KG | WHITE | I-Tech | 8027529033380 | OZ | 9,93 |  |  | Serie L - ext.diam.75 mm | 570x570x280 | 1 | 206 | e1*2001/116*0259*.. | bar: Area 1
MITSUBISHI | LANCER EVO IX | LANCER EVO IX | CT9 | 01/2006 | 07/2008 | 5x114,30 | 67,10 | 508 | 1965 | 38 | M12x1,50 | 21 | ALLEGGERITA HLT 5F | 8x18 | 18,00 | 8,00 | W0183020553 | 3 | S | 20080918 | 20081018 | 5x114,30 |  | 35 | 81710072 | L | D8 | N |  | TÜV |  |  | DK | YES |  |  | S | Strongness Certificate (PB) | 1 | No car modifications required | 235/40 R18----245/35 R18--- | AfterMarket OZ | MAX 580 KG | MATT BLACK | I-Tech | 8027529033397 | OZ | 9,93 |  |  | Serie L - ext.diam.75 mm | 570x570x280 | 1 | 206 | e1*2001/116*0259*.. | bar: Area 1
MITSUBISHI | LANCER EVO IX | LANCER EVO IX | CT9 | 01/2006 | 07/2008 | 5x114,30 | 67,10 | 508 | 1965 | 38 | M12x1,50 | 21 | ALLEGGERITA HLT 5F | 8x18 | 18,00 | 8,00 | W0183020566 | 1 | S | 20080904 | 20081004 | 5x114,30 |  | 35 | 81710072 | L | D8 | N |  | TÜV |  |  | DK | YES |  |  | S | Strongness Certificate (PB) | 1 | No car modifications required | 235/40 R18----245/35 R18--- | AfterMarket OZ | MAX 580 KG | TITANIUM TECH | I-Tech | 8027529033403 | OZ | 9,93 |  |  | Serie L - ext.diam.75 mm | 570x570x280 | 1 | 206 | e1*2001/116*0259*.. | bar: Area 1
MITSUBISHI | LANCER EVO IX | LANCER EVO IX | CT9 | 01/2006 | 07/2008 | 5x114,30 | 67,10 | 508 | 1965 | 38 | M12x1,50 | 21 | ALLEGGERITA HLT 5F | 8x18 | 18,00 | 8,00 | W0183020571 | 3 | S | 20080918 | 20081018 | 5x114,30 |  | 35 | 81710072 | L | D8 | N |  | TÜV |  |  | DK | YES |  |  | S | Strongness Certificate (PB) | 1 | No car modifications required | 235/40 R18----245/35 R18--- | AfterMarket OZ | MAX 580 KG | ORANGE | I-Tech | 8027529033410 | OZ | 9,93 |  |  | Serie L - ext.diam.75 mm | 570x570x280 | 1 | 206 | e1*2001/116*0259*.. | bar: Area 1
MITSUBISHI | LANCER EVO IX | LANCER EVO IX | CT9 | 01/2006 | 07/2008 | 5x114,30 | 67,10 | 508 | 1965 | 38 | M12x1,50 | 21 | ALLEGGERITA HLT 5F | 8x18 | 18,00 | 8,00 | W0183020572 | 3 | S | 20080918 | 20081018 | 5x114,30 |  | 35 | 81710072 | L | D8 | N |  | TÜV |  |  | DK | YES |  |  | S | Strongness Certificate (PB) | 1 | No car modifications required | 235/40 R18----245/35 R18--- | AfterMarket OZ | MAX 580 KG | MATT BLUE | I-Tech | 8027529033427 | OZ | 9,93 |  |  | Serie L - ext.diam.75 mm | 570x570x280 | 1 | 206 | e1*2001/116*0259*.. | bar: Area 1
MITSUBISHI | LANCER EVO IX | LANCER EVO IX | CT9 | 01/2006 | 07/2008 | 5x114,30 | 67,10 | 508 | 1965 | 38 | M12x1,50 | 21 | ALLEGGERITA HLT 5F | 8x18 | 18,00 | 8,00 | W0183020576 | 3 | S | 20081211 | 20090110 | 5x114,30 |  | 35 | 81710072 | L | D8 | N |  | TÜV |  |  | DK | YES |  |  | S | Strongness Certificate (PB) | 1 | No car modifications required | 235/40 R18----245/35 R18--- | AfterMarket OZ | MAX 580 KG | RACE GOLD | I-Tech | 8027529036367 | OZ | 9,93 |  |  | Serie L - ext.diam.75 mm | 570x570x280 | 1 | 206 | e1*2001/116*0259*.. | bar: Area 1
MITSUBISHI | LANCER EVO IX | LANCER EVO IX | CT9 | 01/2006 | 07/2008 | 5x114,30 | 67,10 | 508 | 1965 | 38 | M12x1,50 | 21 | ALLEGGERITA HLT 5F | 8x18 | 18,00 | 8,00 | W0183020584 | 3 | S | 20080918 | 20081018 | 5x114,30 |  | 35 | 81710072 | L | D8 | N |  | TÜV |  |  | DK | YES |  |  | S | Strongness Certificate (PB) | 1 | No car modifications required | 235/40 R18----245/35 R18--- | AfterMarket OZ | MAX 580 KG | RED | I-Tech | 8027529033434 | OZ | 9,93 |  |  | Serie L - ext.diam.75 mm | 570x570x280 | 1 | 206 | e1*2001/116*0259*.. | bar: Area 1
MITSUBISHI | LANCER EVO IX | LANCER EVO IX | CT9 | 01/2006 | 07/2008 | 5x114,30 | 67,10 | 508 | 1965 | 38 | M12x1,50 | 21 | ULTRALEGGERA | 8x18 | 18,00 | 8,00 | W0171220822 | 1 | S | 20060518 | 20060617 | 5x114,30 |  | 35 | 81710072 | L | D8 | N | LD4 | TÜV |  |  | DK | YES |  |  | S | Strongness Certificate (PB) | 1 | No car modifications required | 235/40 R18----245/35 R18--- | AfterMarket OZ | MAX 675 KG | MATT GRAPHIT SILVER | Racing | 8027529002027 | OZ | 10,21 |  |  | Serie L - ext.diam.75 mm | 570x570x280 | 1 | 206 | e1*2001/116*0259*.. | bar: Area 1
MITSUBISHI | LANCER EVO IX | LANCER EVO IX | CT9 | 01/2006 | 07/2008 | 5x114,30 | 67,10 | 508 | 1965 | 38 | M12x1,50 | 21 | ULTRALEGGERA | 8x18 | 18,00 | 8,00 | W0171220853 | 1 | S | 20061207 | 20070106 | 5x114,30 |  | 35 | 81710072 | L | D8 | N | LD4 | TÜV |  |  | DK | YES |  |  | S | Strongness Certificate (PB) | 1 | No car modifications required | 235/40 R18----245/35 R18--- | AfterMarket OZ | MAX 675 KG | MATT BLACK | Racing | 8027529002034 | OZ | 10,21 |  |  | Serie L - ext.diam.75 mm | 570x570x280 | 1 | 206 | e1*2001/116*0259*.. | bar: Area 1
MITSUBISHI | LANCER EVO IX | LANCER EVO IX | CT9 | 01/2006 | 07/2008 | 5x114,30 | 67,10 | 508 | 1965 | 38 | M12x1,50 | 21 | ULTRALEGGERA | 8x18 | 18,00 | 8,00 | W0171220861 | 1 | S | 20060518 | 20060617 | 5x114,30 |  | 35 | 81710072 | L | D8 | N | LD4 | TÜV |  |  | DK | YES |  |  | S | Strongness Certificate (PB) | 1 | No car modifications required | 235/40 R18----245/35 R18--- | AfterMarket OZ | MAX 675 KG | CHRYSTAL TITANIUM | Racing | 8027529002041 | OZ | 10,21 |  |  | Serie L - ext.diam.75 mm | 570x570x280 | 1 | 206 | e1*2001/116*0259*.. | bar: Area 1
MITSUBISHI | LANCER EVO IX | LANCER EVO IX | CT9 | 01/2006 | 07/2008 | 5x114,30 | 67,10 | 508 | 1965 | 38 | M12x1,50 | 21 | ALLEGGERITA HLT 5F | 8½x18 | 18,00 | 8,50 | W01831201P3 | 3 | S | 20121012 | 20121111 | 5x114,30 |  | 30 | 81710072 | L | D8 | N | LD4 | TÜV |  |  | DK | YES |  |  | S | Strongness Certificate (PB) | 1 | No car modifications required |  | AfterMarket OZ | MAX 605 KG | ACID GREEN | I-Tech | 8027529081268 | OZ | 10,42 |  |  | Serie L - ext.diam.75 mm | 570x570x290 | 1 | 206 | e1*2001/116*0259*.. | bar: Area 1
MITSUBISHI | LANCER EVO IX | LANCER EVO IX | CT9 | 01/2006 | 07/2008 | 5x114,30 | 67,10 | 508 | 1965 | 38 | M12x1,50 | 21 | ALLEGGERITA HLT 5F | 8½x18 | 18,00 | 8,50 | W0183120122 | 3 | S | 20081211 | 20090110 | 5x114,30 |  | 30 | 81710072 | L | D8 | N | LD4 | TÜV |  |  | DK | YES |  |  | S | Strongness Certificate (PB) | 1 | No car modifications required |  | AfterMarket OZ | MAX 605 KG | MATT GRAPHIT SILVER | I-Tech | 8027529036435 | OZ | 10,42 |  |  | Serie L - ext.diam.75 mm | 570x570x290 | 1 | 206 | e1*2001/116*0259*.. | bar: Area 1
MITSUBISHI | LANCER EVO IX | LANCER EVO IX | CT9 | 01/2006 | 07/2008 | 5x114,30 | 67,10 | 508 | 1965 | 38 | M12x1,50 | 21 | ALLEGGERITA HLT 5F | 8½x18 | 18,00 | 8,50 | W0183120130 | 3 | S | 20080918 | 20081018 | 5x114,30 |  | 30 | 81710072 | L | D8 | N | LD4 | TÜV |  |  | DK | YES |  |  | S | Strongness Certificate (PB) | 1 | No car modifications required |  | AfterMarket OZ | MAX 605 KG | WHITE | I-Tech | 8027529033687 | OZ | 10,42 |  |  | Serie L - ext.diam.75 mm | 570x570x290 | 1 | 206 | e1*2001/116*0259*.. | bar: Area 1
MITSUBISHI | LANCER EVO IX | LANCER EVO IX | CT9 | 01/2006 | 07/2008 | 5x114,30 | 67,10 | 508 | 1965 | 38 | M12x1,50 | 21 | ALLEGGERITA HLT 5F | 8½x18 | 18,00 | 8,50 | W0183120153 | 3 | S | 20080918 | 20081018 | 5x114,30 |  | 30 | 81710072 | L | D8 | N | LD4 | TÜV |  |  | DK | YES |  |  | S | Strongness Certificate (PB) | 1 | No car modifications required |  | AfterMarket OZ | MAX 605 KG | MATT BLACK | I-Tech | 8027529033694 | OZ | 10,42 |  |  | Serie L - ext.diam.75 mm | 570x570x290 | 1 | 206 | e1*2001/116*0259*.. | bar: Area 1
MITSUBISHI | LANCER EVO IX | LANCER EVO IX | CT9 | 01/2006 | 07/2008 | 5x114,30 | 67,10 | 508 | 1965 | 38 | M12x1,50 | 21 | ALLEGGERITA HLT 5F | 8½x18 | 18,00 | 8,50 | W0183120166 | 1 | S | 20080904 | 20081004 | 5x114,30 |  | 30 | 81710072 | L | D8 | N | LD4 | TÜV |  |  | DK | YES |  |  | S | Strongness Certificate (PB) | 1 | No car modifications required |  | AfterMarket OZ | MAX 605 KG | TITANIUM TECH | I-Tech | 8027529033700 | OZ | 10,42 |  |  | Serie L - ext.diam.75 mm | 570x570x290 | 1 | 206 | e1*2001/116*0259*.. | bar: Area 1
MITSUBISHI | LANCER EVO IX | LANCER EVO IX | CT9 | 01/2006 | 07/2008 | 5x114,30 | 67,10 | 508 | 1965 | 38 | M12x1,50 | 21 | ALLEGGERITA HLT 5F | 8½x18 | 18,00 | 8,50 | W0183120171 | 3 | S | 20080918 | 20081018 | 5x114,30 |  | 30 | 81710072 | L | D8 | N | LD4 | TÜV |  |  | DK | YES |  |  | S | Strongness Certificate (PB) | 1 | No car modifications required |  | AfterMarket OZ | MAX 605 KG | ORANGE | I-Tech | 8027529033717 | OZ | 10,42 |  |  | Serie L - ext.diam.75 mm | 570x570x290 | 1 | 206 | e1*2001/116*0259*.. | bar: Area 1
MITSUBISHI | LANCER EVO IX | LANCER EVO IX | CT9 | 01/2006 | 07/2008 | 5x114,30 | 67,10 | 508 | 1965 | 38 | M12x1,50 | 21 | ALLEGGERITA HLT 5F | 8½x18 | 18,00 | 8,50 | W0183120172 | 3 | S | 20080918 | 20081018 | 5x114,30 |  | 30 | 81710072 | L | D8 | N | LD4 | TÜV |  |  | DK | YES |  |  | S | Strongness Certificate (PB) | 1 | No car modifications required |  | AfterMarket OZ | MAX 605 KG | MATT BLUE | I-Tech | 8027529033724 | OZ | 10,42 |  |  | Serie L - ext.diam.75 mm | 570x570x290 | 1 | 206 | e1*2001/116*0259*.. | bar: Area 1
MITSUBISHI | LANCER EVO IX | LANCER EVO IX | CT9 | 01/2006 | 07/2008 | 5x114,30 | 67,10 | 508 | 1965 | 38 | M12x1,50 | 21 | ALLEGGERITA HLT 5F | 8½x18 | 18,00 | 8,50 | W0183120176 | 3 | S | 20081211 | 20090110 | 5x114,30 |  | 30 | 81710072 | L | D8 | N | LD4 | TÜV |  |  | DK | YES |  |  | S | Strongness Certificate (PB) | 1 | No car modifications required |  | AfterMarket OZ | MAX 605 KG | RACE GOLD | I-Tech | 8027529036428 | OZ | 10,42 |  |  | Serie L - ext.diam.75 mm | 570x570x290 | 1 | 206 | e1*2001/116*0259*.. | bar: Area 1
MITSUBISHI | LANCER EVO IX | LANCER EVO IX | CT9 | 01/2006 | 07/2008 | 5x114,30 | 67,10 | 508 | 1965 | 38 | M12x1,50 | 21 | ALLEGGERITA HLT 5F | 8½x18 | 18,00 | 8,50 | W0183120184 | 3 | S | 20080918 | 20081018 | 5x114,30 |  | 30 | 81710072 | L | D8 | N | LD4 | TÜV |  |  | DK | YES |  |  | S | Strongness Certificate (PB) | 1 | No car modifications required |  | AfterMarket OZ | MAX 605 KG | RED | I-Tech | 8027529033731 | OZ | 10,42 |  |  | Serie L - ext.diam.75 mm | 570x570x290 | 1 | 206 | e1*2001/116*0259*.. | bar: Area 1
MITSUBISHI | LANCER EVO IX | LANCER EVO IX | CT9 | 01/2006 | 07/2008 | 5x114,30 | 67,10 | 508 | 1965 | 38 | M12x1,50 | 21 | FORMULA HLT | 9x18 | 18,00 | 9,00 | W01906202G1 | 1 | S | 20121011 | 20121110 | 5x114,30 |  | 35 | 81710440 | L | DST20A | N |  |  |  |  | DK | YES |  |  | N | No Certificate | 1 | No car modifications required | 235/40 R18--- | AfterMarket OZ | MAX 630 KG | GRIGIO CORSA | I-Tech | 8027529080711 | OZ | 11,93 |  |  | Serie L - ext.diam.75 mm | 567x567x299 | 1 | 206 | e1*2001/116*0259*.. | bar: Area 1
MITSUBISHI | LANCER EVO IX | LANCER EVO IX | CT9 | 01/2006 | 07/2008 | 5x114,30 | 67,10 | 508 | 1965 | 38 | M12x1,50 | 21 | ULTRALEGGERA | 9x18 | 18,00 | 9,00 | W0173220053 | 1 | S | 20120127 | 20120226 | 5x114,30 |  | 35 | 81710072 | L | D8 | N | LD4 | TÜV |  |  | DK | YES |  |  | T | Teilegutachten (PB+VB) | 1 | No car modifications required | 235/40 R18--- | AfterMarket OZ | MAX 670 KG | MATT BLACK | Racing | 8027529072730 | OZ | 11,05 |  |  | Serie L - ext.diam.75 mm | 567x567x299 | 1 | 206 | e1*2001/116*0259*.. | bar: Area 1
MITSUBISHI | LANCER EVO IX | LANCER EVO IX | CT9 | 01/2006 | 07/2008 | 5x114,30 | 67,10 | 508 | 1965 | 38 | M12x1,50 | 21 | ULTRALEGGERA | 9x18 | 18,00 | 9,00 | W0173220061 | 1 | S | 20060518 | 20060617 | 5x114,30 |  | 35 | 81710072 | L | D8 | N | LD4 | TÜV |  |  | DK | YES |  |  | T | Teilegutachten (PB+VB) | 1 | No car modifications required | 235/40 R18--- | AfterMarket OZ | MAX 670 KG | CHRYSTAL TITANIUM | Racing | 8027529003109 | OZ | 11,05 |  |  | Serie L - ext.diam.75 mm | 570x570x306 | 1 | 206 | e1*2001/116*0259*.. | bar: Area 1
MITSUBISHI | LANCER EVO IX | LANCER EVO IX | CT9 | 01/2006 | 07/2008 | 5x114,30 | 67,10 | 508 | 1965 | 38 | M12x1,50 | 21 | QUARANTA | 8½x19 | 19,00 | 8,50 | W01857201G2 | 1 |  |  |  | 5x114,30 |  | 38 | 81710440 | L | DST20A | N |  | TÜV |  |  | DK | YES |  |  | S | Strongness Certificate (PB) | 1 | No car modifications required | 235/35 R19----245/30 R19--- | AfterMarket OZ | MAX 725 KG | GRIGIO CORSA DIAMANTATO | Via Veneto | 8027529052565 | OZ | 13,81 |  |  | Serie L - ext.diam.75 mm | 570x570x280 | 1 | 206 | e1*2001/116*0259*.. | bar: Area 1
MITSUBISHI | LANCER EVO IX | LANCER EVO IX | CT9 | 01/2006 | 07/2008 | 5x114,30 | 67,10 | 508 | 1965 | 38 | M12x1,50 | 21 | SUPERTURISMO LM | 8½x19 | 19,00 | 8,50 | W0185220419 | 1 |  |  |  | 5x114,30 |  | 38 | 81710072 | L | D8 | N | LD4 | TÜV |  |  | DK | YES |  |  | S | Strongness Certificate (PB) | 1 | No car modifications required | 235/35 R19----245/30 R19--- | AfterMarket OZ | MAX 725 KG | MATT RACE SILVER + BLACK LETTERING | Racing | 8027529043648 | OZ | 12,61 |  |  | Serie L - ext.diam.75 mm | 570x570x280 | 1 | 206 | e1*2001/116*0259*.. | bar: Area 1
MITSUBISHI | LANCER EVO IX | LANCER EVO IX | CT9 | 01/2006 | 07/2008 | 5x114,30 | 67,10 | 508 | 1965 | 38 | M12x1,50 | 21 | SUPERTURISMO LM | 8½x19 | 19,00 | 8,50 | W0185220446 | 1 |  |  |  | 5x114,30 |  | 38 | 81710072 | L | D8 | N | LD4 | TÜV |  |  | DK | YES |  |  | S | Strongness Certificate (PB) | 1 | No car modifications required | 235/35 R19----245/30 R19--- | AfterMarket OZ | MAX 725 KG | MATT GRAPHITE + SILVER LETTERING | Racing | 8027529043655 | OZ | 12,61 |  |  | Serie L - ext.diam.75 mm | 570x570x280 | 1 | 206 | e1*2001/116*0259*.. | bar: Area 1
MITSUBISHI | LANCER EVO IX | LANCER EVO IX | CT9 | 01/2006 | 07/2008 | 5x114,30 | 67,10 | 508 | 1965 | 38 | M12x1,50 | 21 | ULTRALEGGERA HLT | 8½x19 | 19,00 | 8,50 | W01803004D22 | 3 | S | 20120213 | 20120314 | 5x114,30 |  | 38 |  |  | O.E. | N |  | TÜV |  |  | DK | YES |  |  | T | Teilegutachten (PB+VB) | 1 | No car modifications required | 235/35 R19----245/30 R19--- | AfterMarket OZ | MAX 540 KG | MATT GRAPHIT SILVER | I-Tech | 8027529072877 | OZ | 11,88 |  | 67,10 |  | 592x592x286 | 1 | 206 | e1*2001/116*0259*.. | bar: Area 1
MITSUBISHI | LANCER EVO IX | LANCER EVO IX | CT9 | 01/2006 | 07/2008 | 5x114,30 | 67,10 | 508 | 1965 | 38 | M12x1,50 | 21 | ULTRALEGGERA HLT | 8½x19 | 19,00 | 8,50 | W01803004N6 | 3 | S | 20110912 | 20111012 | 5x114,30 |  | 38 |  |  | O.E. | N |  | TÜV |  |  | DK | YES |  |  | T | Teilegutachten (PB+VB) | 1 | No car modifications required | 235/35 R19----245/30 R19--- | AfterMarket OZ | MAX 540 KG | MATT RACE SILVER | I-Tech | 8027529067767 | OZ | 11,88 |  | 67,10 |  | 592x592x286 | 1 | 206 | e1*2001/116*0259*.. | bar: Area 1
MITSUBISHI | LANCER EVO IX | LANCER EVO IX | CT9 | 01/2006 | 07/2008 | 5x114,30 | 67,10 | 508 | 1965 | 38 | M12x1,50 | 21 | ULTRALEGGERA HLT | 8½x19 | 19,00 | 8,50 | W01803004P3 | 3 | S | 20121203 | 20130102 | 5x114,30 |  | 38 |  |  | O.E. | N |  | TÜV |  |  | DK | YES |  |  | T | Teilegutachten (PB+VB) | 1 | No car modifications required | 235/35 R19----245/30 R19--- | AfterMarket OZ | MAX 540 KG | ACID GREEN | I-Tech | 8027529083859 | OZ | 11,88 |  | 67,10 |  | 592x592x286 | 1 | 206 | e1*2001/116*0259*.. | bar: Area 1
MITSUBISHI | LANCER EVO IX | LANCER EVO IX | CT9 | 01/2006 | 07/2008 | 5x114,30 | 67,10 | 508 | 1965 | 38 | M12x1,50 | 21 | ULTRALEGGERA HLT | 8½x19 | 19,00 | 8,50 | W0180300430 | 3 | S | 20110912 | 20111012 | 5x114,30 |  | 38 |  |  | O.E. | N |  | TÜV |  |  | DK | YES |  |  | T | Teilegutachten (PB+VB) | 1 | No car modifications required | 235/35 R19----245/30 R19--- | AfterMarket OZ | MAX 540 KG | WHITE | I-Tech | 8027529067729 | OZ | 11,88 |  | 67,10 |  | 592x592x286 | 1 | 206 | e1*2001/116*0259*.. | bar: Area 1
MITSUBISHI | LANCER EVO IX | LANCER EVO IX | CT9 | 01/2006 | 07/2008 | 5x114,30 | 67,10 | 508 | 1965 | 38 | M12x1,50 | 21 | ULTRALEGGERA HLT | 8½x19 | 19,00 | 8,50 | W0180300453 | 3 | S | 20110912 | 20111012 | 5x114,30 |  | 38 |  |  | O.E. | N |  | TÜV |  |  | DK | YES |  |  | T | Teilegutachten (PB+VB) | 1 | No car modifications required | 235/35 R19----245/30 R19--- | AfterMarket OZ | MAX 540 KG | MATT BLACK | I-Tech | 8027529067712 | OZ | 11,88 |  | 67,10 |  | 592x592x286 | 1 | 206 | e1*2001/116*0259*.. | bar: Area 1
MITSUBISHI | LANCER EVO IX | LANCER EVO IX | CT9 | 01/2006 | 07/2008 | 5x114,30 | 67,10 | 508 | 1965 | 38 | M12x1,50 | 21 | ULTRALEGGERA HLT | 8½x19 | 19,00 | 8,50 | W0180300471 | 3 | S | 20110912 | 20111012 | 5x114,30 |  | 38 |  |  | O.E. | N |  | TÜV |  |  | DK | YES |  |  | T | Teilegutachten (PB+VB) | 1 | No car modifications required | 235/35 R19----245/30 R19--- | AfterMarket OZ | MAX 540 KG | ORANGE | I-Tech | 8027529067743 | OZ | 11,88 |  | 67,10 |  | 592x592x286 | 1 | 206 | e1*2001/116*0259*.. | bar: Area 1
MITSUBISHI | LANCER EVO IX | LANCER EVO IX | CT9 | 01/2006 | 07/2008 | 5x114,30 | 67,10 | 508 | 1965 | 38 | M12x1,50 | 21 | ULTRALEGGERA HLT | 8½x19 | 19,00 | 8,50 | W0180300476 | 3 | S | 20110912 | 20111012 | 5x114,30 |  | 38 |  |  | O.E. | N |  | TÜV |  |  | DK | YES |  |  | T | Teilegutachten (PB+VB) | 1 | No car modifications required | 235/35 R19----245/30 R19--- | AfterMarket OZ | MAX 540 KG | RACE GOLD | I-Tech | 8027529067750 | OZ | 11,88 |  | 67,10 |  | 592x592x286 | 1 | 206 | e1*2001/116*0259*.. | bar: Area 1
MITSUBISHI | LANCER EVO IX | LANCER EVO IX | CT9 | 01/2006 | 07/2008 | 5x114,30 | 67,10 | 508 | 1965 | 38 | M12x1,50 | 21 | ULTRALEGGERA HLT | 8½x19 | 19,00 | 8,50 | W0180300484 | 3 | S | 20110912 | 20111012 | 5x114,30 |  | 38 |  |  | O.E. | N |  | TÜV |  |  | DK | YES |  |  | T | Teilegutachten (PB+VB) | 1 | No car modifications required | 235/35 R19----245/30 R19--- | AfterMarket OZ | MAX 540 KG | RED | I-Tech | 8027529067736 | OZ | 11,88 |  | 67,10 |  | 592x592x286 | 1 | 206 | e1*2001/116*0259*.. | bar: Area 1
MITSUBISHI | LANCER EVO IX | LANCER EVO IX | CT9 | 01/2006 | 07/2008 | 5x114,30 | 67,10 | 508 | 1965 | 38 | M12x1,50 | 21 | VITTORIA | 8½x19 | 19,00 | 8,50 | W0188220373 | 1 | S | 20110913 | 20111013 | 5x114,30 |  | 38 | 81710440 | L | DST20A | N |  | TÜV |  |  | DK | YES |  |  | T | Teilegutachten (PB+VB) | 1 | No car modifications required | 235/35 R19----245/30 R19--- | AfterMarket OZ | MAX 725 KG | MATT DARK GRAPHITE | Via Veneto | 8027529069686 | OZ | 14,14 |  |  | Serie L - ext.diam.75 mm | 592x592x286 | 1 | 206 | e1*2001/116*0259*.. | bar: Area 1
MITSUBISHI | LANCER EVO IX | LANCER EVO IX | CT9 | 01/2006 | 07/2008 | 5x114,30 | 67,10 | 508 | 1965 | 38 | M12x1,50 | 21 | ULTRALEGGERA HLT | 8½x20 | 20,00 | 8,50 | W01715005A22 | 1 | S | 20071109 | 20071209 | 5x114,30 |  | 38 |  |  | O.E. | N |  |  |  |  | DK | YES |  |  | N | No Certificate | 1 | No car modifications required |  | AfterMarket OZ | MAX 510 KG | MATT GRAPHIT SILVER | I-Tech | 8027529002263 | OZ | 13,16 |  | 37,10 |  | 620x620x350 | 1 | 206 | e1*2001/116*0259*.. | Area 2: OUT
MITSUBISHI | LANCER EVO V | LANCER EVO V | GF | 01/1998 | 12/1998 | 5x114,30 | 67,10 |  |  | 38 | M12x1,50 | 21 | ULTRALEGGERA | 9x18 | 18,00 | 9,00 | W0173220053 | 1 | S | 20120127 | 20120226 | 5x114,30 |  | 35 | 81710072 | L | D8 | N | LD4 | TÜV |  |  | DK | YES |  |  | S | Strongness Certificate (PB) | 1 | No car modifications required | Tyres have not been checked | AfterMarket OZ | MAX 670 KG | MATT BLACK | Racing | 8027529072730 | OZ | 11,05 |  |  | Serie L - ext.diam.75 mm | 567x567x299 | 1 | bar: Area 1
MITSUBISHI | LANCER EVO V | LANCER EVO V | GF | 01/1998 | 12/1998 | 5x114,30 | 67,10 |  |  | 38 | M12x1,50 | 21 | ULTRALEGGERA | 9x18 | 18,00 | 9,00 | W0173220061 | 1 | S | 20051124 | 20051224 | 5x114,30 |  | 35 | 81710072 | L | D8 | N | LD4 | TÜV |  |  | DK | YES |  |  | S | Strongness Certificate (PB) | 1 | No car modifications required | Tyres have not been checked | AfterMarket OZ | MAX 670 KG | CHRYSTAL TITANIUM | Racing | 8027529003109 | OZ | 11,05 |  |  | Serie L - ext.diam.75 mm | 570x570x306 | 1 | bar: Area 1
MITSUBISHI | LANCER EVO VI | LANCER EVO VI | GF | 01/1999 | 12/2000 | 5x114,30 | 67,10 |  |  | 38 | M12x1,50 | 21 | ALLEGGERITA HLT 5F | 8x17 | 17,00 | 8,00 | W0182420622 | 3 |  |  |  | 5x114,30 |  | 35 | 81710072 | L | D8 | N | LD4 | TÜV |  |  | DK | YES |  |  | S | Strongness Certificate (PB) | 1 | No car modifications required |  | AfterMarket OZ | MAX 580 KG | MATT GRAPHIT SILVER | I-Tech | 8027529039825 | OZ | 9,07 |  |  | Serie L - ext.diam.75 mm | 540x540x280 | 1 | bar: Area 1
MITSUBISHI | LANCER EVO VI | LANCER EVO VI | GF | 01/1999 | 12/2000 | 5x114,30 | 67,10 |  |  | 38 | M12x1,50 | 21 | ALLEGGERITA HLT 5F | 8x17 | 17,00 | 8,00 | W0182420630 | 3 |  |  |  | 5x114,30 |  | 35 | 81710072 | L | D8 | N | LD4 | TÜV |  |  | DK | YES |  |  | S | Strongness Certificate (PB) | 1 | No car modifications required |  | AfterMarket OZ | MAX 580 KG | WHITE | I-Tech | 8027529032017 | OZ | 9,07 |  |  | Serie L - ext.diam.75 mm | 540x540x280 | 1 | bar: Area 1
MITSUBISHI | LANCER EVO VI | LANCER EVO VI | GF | 01/1999 | 12/2000 | 5x114,30 | 67,10 |  |  | 38 | M12x1,50 | 21 | ALLEGGERITA HLT 5F | 8x17 | 17,00 | 8,00 | W0182420653 | 3 |  |  |  | 5x114,30 |  | 35 | 81710072 | L | D8 | N | LD4 | TÜV |  |  | DK | YES |  |  | S | Strongness Certificate (PB) | 1 | No car modifications required |  | AfterMarket OZ | MAX 580 KG | MATT BLACK | I-Tech | 8027529032024 | OZ | 9,07 |  |  | Serie L - ext.diam.75 mm | 540x540x280 | 1 | bar: Area 1
MITSUBISHI | LANCER EVO VI | LANCER EVO VI | GF | 01/1999 | 12/2000 | 5x114,30 | 67,10 |  |  | 38 | M12x1,50 | 21 | ALLEGGERITA HLT 5F | 8x17 | 17,00 | 8,00 | W0182420666 | 1 |  |  |  | 5x114,30 |  | 35 | 81710072 | L | D8 | N | LD4 | TÜV |  |  | DK | YES |  |  | S | Strongness Certificate (PB) | 1 | No car modifications required |  | AfterMarket OZ | MAX 580 KG | TITANIUM TECH | I-Tech | 8027529032031 | OZ | 9,07 |  |  | Serie L - ext.diam.75 mm | 540x540x280 | 1 | bar: Area 1
MITSUBISHI | LANCER EVO VI | LANCER EVO VI | GF | 01/1999 | 12/2000 | 5x114,30 | 67,10 |  |  | 38 | M12x1,50 | 21 | ALLEGGERITA HLT 5F | 8x17 | 17,00 | 8,00 | W0182420671 | 3 |  |  |  | 5x114,30 |  | 35 | 81710072 | L | D8 | N | LD4 | TÜV |  |  | DK | YES |  |  | S | Strongness Certificate (PB) | 1 | No car modifications required |  | AfterMarket OZ | MAX 580 KG | ORANGE | I-Tech | 8027529032048 | OZ | 9,07 |  |  | Serie L - ext.diam.75 mm | 540x540x280 | 1 | bar: Area 1
MITSUBISHI | LANCER EVO VI | LANCER EVO VI | GF | 01/1999 | 12/2000 | 5x114,30 | 67,10 |  |  | 38 | M12x1,50 | 21 | ALLEGGERITA HLT 5F | 8x17 | 17,00 | 8,00 | W0182420672 | 3 |  |  |  | 5x114,30 |  | 35 | 81710072 | L | D8 | N | LD4 | TÜV |  |  | DK | YES |  |  | S | Strongness Certificate (PB) | 1 | No car modifications required |  | AfterMarket OZ | MAX 580 KG | MATT BLUE | I-Tech | 8027529032055 | OZ | 9,07 |  |  | Serie L - ext.diam.75 mm | 540x540x280 | 1 | bar: Area 1
MITSUBISHI | LANCER EVO VI | LANCER EVO VI | GF | 01/1999 | 12/2000 | 5x114,30 | 67,10 |  |  | 38 | M12x1,50 | 21 | ALLEGGERITA HLT 5F | 8x17 | 17,00 | 8,00 | W0182420676 | 3 |  |  |  | 5x114,30 |  | 35 | 81710072 | L | D8 | N | LD4 | TÜV |  |  | DK | YES |  |  | S | Strongness Certificate (PB) | 1 | No car modifications required |  | AfterMarket OZ | MAX 580 KG | RACE GOLD | I-Tech | 8027529035964 | OZ | 9,07 |  |  | Serie L - ext.diam.75 mm | 540x540x280 | 1 | bar: Area 1
MITSUBISHI | LANCER EVO VI | LANCER EVO VI | GF | 01/1999 | 12/2000 | 5x114,30 | 67,10 |  |  | 38 | M12x1,50 | 21 | ALLEGGERITA HLT 5F | 8x17 | 17,00 | 8,00 | W0182420684 | 3 |  |  |  | 5x114,30 |  | 35 | 81710072 | L | D8 | N | LD4 | TÜV |  |  | DK | YES |  |  | S | Strongness Certificate (PB) | 1 | No car modifications required |  | AfterMarket OZ | MAX 580 KG | RED | I-Tech | 8027529032062 | OZ | 9,07 |  |  | Serie L - ext.diam.75 mm | 540x540x280 | 1 | bar: Area 1
MITSUBISHI | LANCER EVO VI | LANCER EVO VI | GF | 01/1999 | 12/2000 | 5x114,30 | 67,10 |  |  | 38 | M12x1,50 | 21 | ALLEGGERITA HLT 5F | 8x18 | 18,00 | 8,00 | W01830205P3 | 3 | S | 20121012 | 20121111 | 5x114,30 |  | 35 | 81710072 | L | D8 | N |  | TÜV |  |  | DK | YES |  |  | S | Strongness Certificate (PB) | 1 | No car modifications required | Tyres have not been checked | AfterMarket OZ | MAX 580 KG | ACID GREEN | I-Tech | 8027529081237 | OZ | 9,93 |  |  | Serie L - ext.diam.75 mm | 570x570x280 | 1 | bar: Area 1
MITSUBISHI | LANCER EVO VI | LANCER EVO VI | GF | 01/1999 | 12/2000 | 5x114,30 | 67,10 |  |  | 38 | M12x1,50 | 21 | ALLEGGERITA HLT 5F | 8x18 | 18,00 | 8,00 | W0183020522 | 3 | S | 20100421 | 20100521 | 5x114,30 |  | 35 | 81710072 | L | D8 | N |  | TÜV |  |  | DK | YES |  |  | S | Strongness Certificate (PB) | 1 | No car modifications required | Tyres have not been checked | AfterMarket OZ | MAX 580 KG | MATT GRAPHIT SILVER | I-Tech | 8027529036374 | OZ | 9,93 |  |  | Serie L - ext.diam.75 mm | 570x570x280 | 1 | bar: Area 1
MITSUBISHI | LANCER EVO VI | LANCER EVO VI | GF | 01/1999 | 12/2000 | 5x114,30 | 67,10 |  |  | 38 | M12x1,50 | 21 | ALLEGGERITA HLT 5F | 8x18 | 18,00 | 8,00 | W0183020530 | 3 | S | 20100421 | 20100521 | 5x114,30 |  | 35 | 81710072 | L | D8 | N |  | TÜV |  |  | DK | YES |  |  | S | Strongness Certificate (PB) | 1 | No car modifications required | Tyres have not been checked | AfterMarket OZ | MAX 580 KG | WHITE | I-Tech | 8027529033380 | OZ | 9,93 |  |  | Serie L - ext.diam.75 mm | 570x570x280 | 1 | bar: Area 1
MITSUBISHI | LANCER EVO VI | LANCER EVO VI | GF | 01/1999 | 12/2000 | 5x114,30 | 67,10 |  |  | 38 | M12x1,50 | 21 | ALLEGGERITA HLT 5F | 8x18 | 18,00 | 8,00 | W0183020553 | 3 | S | 20100421 | 20100521 | 5x114,30 |  | 35 | 81710072 | L | D8 | N |  | TÜV |  |  | DK | YES |  |  | S | Strongness Certificate (PB) | 1 | No car modifications required | Tyres have not been checked | AfterMarket OZ | MAX 580 KG | MATT BLACK | I-Tech | 8027529033397 | OZ | 9,93 |  |  | Serie L - ext.diam.75 mm | 570x570x280 | 1 | bar: Area 1
MITSUBISHI | LANCER EVO VI | LANCER EVO VI | GF | 01/1999 | 12/2000 | 5x114,30 | 67,10 |  |  | 38 | M12x1,50 | 21 | ALLEGGERITA HLT 5F | 8x18 | 18,00 | 8,00 | W0183020566 | 1 | S | 20100421 | 20100521 | 5x114,30 |  | 35 | 81710072 | L | D8 | N |  | TÜV |  |  | DK | YES |  |  | S | Strongness Certificate (PB) | 1 | No car modifications required | Tyres have not been checked | AfterMarket OZ | MAX 580 KG | TITANIUM TECH | I-Tech | 8027529033403 | OZ | 9,93 |  |  | Serie L - ext.diam.75 mm | 570x570x280 | 1 | bar: Area 1
MITSUBISHI | LANCER EVO VI | LANCER EVO VI | GF | 01/1999 | 12/2000 | 5x114,30 | 67,10 |  |  | 38 | M12x1,50 | 21 | ALLEGGERITA HLT 5F | 8x18 | 18,00 | 8,00 | W0183020571 | 3 | S | 20100421 | 20100521 | 5x114,30 |  | 35 | 81710072 | L | D8 | N |  | TÜV |  |  | DK | YES |  |  | S | Strongness Certificate (PB) | 1 | No car modifications required | Tyres have not been checked | AfterMarket OZ | MAX 580 KG | ORANGE | I-Tech | 8027529033410 | OZ | 9,93 |  |  | Serie L - ext.diam.75 mm | 570x570x280 | 1 | bar: Area 1
MITSUBISHI | LANCER EVO VI | LANCER EVO VI | GF | 01/1999 | 12/2000 | 5x114,30 | 67,10 |  |  | 38 | M12x1,50 | 21 | ALLEGGERITA HLT 5F | 8x18 | 18,00 | 8,00 | W0183020572 | 3 | S | 20100421 | 20100521 | 5x114,30 |  | 35 | 81710072 | L | D8 | N |  | TÜV |  |  | DK | YES |  |  | S | Strongness Certificate (PB) | 1 | No car modifications required | Tyres have not been checked | AfterMarket OZ | MAX 580 KG | MATT BLUE | I-Tech | 8027529033427 | OZ | 9,93 |  |  | Serie L - ext.diam.75 mm | 570x570x280 | 1 | bar: Area 1
MITSUBISHI | LANCER EVO VI | LANCER EVO VI | GF | 01/1999 | 12/2000 | 5x114,30 | 67,10 |  |  | 38 | M12x1,50 | 21 | ALLEGGERITA HLT 5F | 8x18 | 18,00 | 8,00 | W0183020576 | 3 | S | 20100421 | 20100521 | 5x114,30 |  | 35 | 81710072 | L | D8 | N |  | TÜV |  |  | DK | YES |  |  | S | Strongness Certificate (PB) | 1 | No car modifications required | Tyres have not been checked | AfterMarket OZ | MAX 580 KG | RACE GOLD | I-Tech | 8027529036367 | OZ | 9,93 |  |  | Serie L - ext.diam.75 mm | 570x570x280 | 1 | bar: Area 1
MITSUBISHI | LANCER EVO VI | LANCER EVO VI | GF | 01/1999 | 12/2000 | 5x114,30 | 67,10 |  |  | 38 | M12x1,50 | 21 | ALLEGGERITA HLT 5F | 8x18 | 18,00 | 8,00 | W0183020584 | 3 | S | 20100421 | 20100521 | 5x114,30 |  | 35 | 81710072 | L | D8 | N |  | TÜV |  |  | DK | YES |  |  | S | Strongness Certificate (PB) | 1 | No car modifications required | Tyres have not been checked | AfterMarket OZ | MAX 580 KG | RED | I-Tech | 8027529033434 | OZ | 9,93 |  |  | Serie L - ext.diam.75 mm | 570x570x280 | 1 | bar: Area 1
MITSUBISHI | LANCER EVO VI | LANCER EVO VI | GF | 01/1999 | 12/2000 | 5x114,30 | 67,10 |  |  | 38 | M12x1,50 | 21 | ULTRALEGGERA | 9x18 | 18,00 | 9,00 | W0173220053 | 1 | S | 20120127 | 20120226 | 5x114,30 |  | 35 | 81710072 | L | D8 | N | LD4 | TÜV |  |  | DK | YES |  |  | S | Strongness Certificate (PB) | 1 | No car modifications required | Tyres have not been checked | AfterMarket OZ | MAX 670 KG | MATT BLACK | Racing | 8027529072730 | OZ | 11,05 |  |  | Serie L - ext.diam.75 mm | 567x567x299 | 1 | bar: Area 1
MITSUBISHI | LANCER EVO VI | LANCER EVO VI | GF | 01/1999 | 12/2000 | 5x114,30 | 67,10 |  |  | 38 | M12x1,50 | 21 | ULTRALEGGERA | 9x18 | 18,00 | 9,00 | W0173220061 | 1 | S | 20051124 | 20051224 | 5x114,30 |  | 35 | 81710072 | L | D8 | N | LD4 | TÜV |  |  | DK | YES |  |  | S | Strongness Certificate (PB) | 1 | No car modifications required | Tyres have not been checked | AfterMarket OZ | MAX 670 KG | CHRYSTAL TITANIUM | Racing | 8027529003109 | OZ | 11,05 |  |  | Serie L - ext.diam.75 mm | 570x570x306 | 1 | bar: Area 1
MITSUBISHI | LANCER EVO VII | LANCER EVO VII | GH | 01/2001 | 12/2002 | 5x114,30 | 67,10 |  |  | 38 | M12x1,50 | 21 | ALLEGGERITA HLT 5F | 8x17 | 17,00 | 8,00 | W0182420622 | 3 |  |  |  | 5x114,30 |  | 35 | 81710072 | L | D8 | N | LD4 | TÜV |  |  | DK | YES |  |  | S | Strongness Certificate (PB) | 1 | No car modifications required | 235/45 R17--- | AfterMarket OZ | MAX 580 KG | MATT GRAPHIT SILVER | I-Tech | 8027529039825 | OZ | 9,07 |  |  | Serie L - ext.diam.75 mm | 540x540x280 | 1 | bar: Area 1
MITSUBISHI | LANCER EVO VII | LANCER EVO VII | GH | 01/2001 | 12/2002 | 5x114,30 | 67,10 |  |  | 38 | M12x1,50 | 21 | ALLEGGERITA HLT 5F | 8x17 | 17,00 | 8,00 | W0182420630 | 3 |  |  |  | 5x114,30 |  | 35 | 81710072 | L | D8 | N | LD4 | TÜV |  |  | DK | YES |  |  | S | Strongness Certificate (PB) | 1 | No car modifications required | 235/45 R17--- | AfterMarket OZ | MAX 580 KG | WHITE | I-Tech | 8027529032017 | OZ | 9,07 |  |  | Serie L - ext.diam.75 mm | 540x540x280 | 1 | bar: Area 1
MITSUBISHI | LANCER EVO VII | LANCER EVO VII | GH | 01/2001 | 12/2002 | 5x114,30 | 67,10 |  |  | 38 | M12x1,50 | 21 | ALLEGGERITA HLT 5F | 8x17 | 17,00 | 8,00 | W0182420653 | 3 |  |  |  | 5x114,30 |  | 35 | 81710072 | L | D8 | N | LD4 | TÜV |  |  | DK | YES |  |  | S | Strongness Certificate (PB) | 1 | No car modifications required | 235/45 R17--- | AfterMarket OZ | MAX 580 KG | MATT BLACK | I-Tech | 8027529032024 | OZ | 9,07 |  |  | Serie L - ext.diam.75 mm | 540x540x280 | 1 | bar: Area 1
MITSUBISHI | LANCER EVO VII | LANCER EVO VII | GH | 01/2001 | 12/2002 | 5x114,30 | 67,10 |  |  | 38 | M12x1,50 | 21 | ALLEGGERITA HLT 5F | 8x17 | 17,00 | 8,00 | W0182420666 | 1 |  |  |  | 5x114,30 |  | 35 | 81710072 | L | D8 | N | LD4 | TÜV |  |  | DK | YES |  |  | S | Strongness Certificate (PB) | 1 | No car modifications required | 235/45 R17--- | AfterMarket OZ | MAX 580 KG | TITANIUM TECH | I-Tech | 8027529032031 | OZ | 9,07 |  |  | Serie L - ext.diam.75 mm | 540x540x280 | 1 | bar: Area 1
MITSUBISHI | LANCER EVO VII | LANCER EVO VII | GH | 01/2001 | 12/2002 | 5x114,30 | 67,10 |  |  | 38 | M12x1,50 | 21 | ALLEGGERITA HLT 5F | 8x17 | 17,00 | 8,00 | W0182420671 | 3 |  |  |  | 5x114,30 |  | 35 | 81710072 | L | D8 | N | LD4 | TÜV |  |  | DK | YES |  |  | S | Strongness Certificate (PB) | 1 | No car modifications required | 235/45 R17--- | AfterMarket OZ | MAX 580 KG | ORANGE | I-Tech | 8027529032048 | OZ | 9,07 |  |  | Serie L - ext.diam.75 mm | 540x540x280 | 1 | bar: Area 1
MITSUBISHI | LANCER EVO VII | LANCER EVO VII | GH | 01/2001 | 12/2002 | 5x114,30 | 67,10 |  |  | 38 | M12x1,50 | 21 | ALLEGGERITA HLT 5F | 8x17 | 17,00 | 8,00 | W0182420672 | 3 |  |  |  | 5x114,30 |  | 35 | 81710072 | L | D8 | N | LD4 | TÜV |  |  | DK | YES |  |  | S | Strongness Certificate (PB) | 1 | No car modifications required | 235/45 R17--- | AfterMarket OZ | MAX 580 KG | MATT BLUE | I-Tech | 8027529032055 | OZ | 9,07 |  |  | Serie L - ext.diam.75 mm | 540x540x280 | 1 | bar: Area 1
MITSUBISHI | LANCER EVO VII | LANCER EVO VII | GH | 01/2001 | 12/2002 | 5x114,30 | 67,10 |  |  | 38 | M12x1,50 | 21 | ALLEGGERITA HLT 5F | 8x17 | 17,00 | 8,00 | W0182420676 | 3 |  |  |  | 5x114,30 |  | 35 | 81710072 | L | D8 | N | LD4 | TÜV |  |  | DK | YES |  |  | S | Strongness Certificate (PB) | 1 | No car modifications required | 235/45 R17--- | AfterMarket OZ | MAX 580 KG | RACE GOLD | I-Tech | 8027529035964 | OZ | 9,07 |  |  | Serie L - ext.diam.75 mm | 540x540x280 | 1 | bar: Area 1
MITSUBISHI | LANCER EVO VII | LANCER EVO VII | GH | 01/2001 | 12/2002 | 5x114,30 | 67,10 |  |  | 38 | M12x1,50 | 21 | ALLEGGERITA HLT 5F | 8x17 | 17,00 | 8,00 | W0182420684 | 3 |  |  |  | 5x114,30 |  | 35 | 81710072 | L | D8 | N | LD4 | TÜV |  |  | DK | YES |  |  | S | Strongness Certificate (PB) | 1 | No car modifications required | 235/45 R17--- | AfterMarket OZ | MAX 580 KG | RED | I-Tech | 8027529032062 | OZ | 9,07 |  |  | Serie L - ext.diam.75 mm | 540x540x280 | 1 | bar: Area 1
MITSUBISHI | LANCER EVO VII | LANCER EVO VII | GH | 01/2001 | 12/2002 | 5x114,30 | 67,10 |  |  | 38 | M12x1,50 | 21 | ULTRALEGGERA | 8x17 | 17,00 | 8,00 | W0171000122 | 1 | S | 20070129 | 20070228 | 5x114,30 |  | 37 |  |  | O.E. | N |  |  |  |  | DK | YES |  |  | N | No Certificate | 1 | No car modifications required | 235/45 R17--- | AfterMarket OZ | MAX 615 KG | MATT GRAPHIT SILVER | Racing | 8027529001556 | OZ | 9,66 |  | 67,08 |  | 540x540x280 | 1 | bar: Area 1
MITSUBISHI | LANCER EVO VII | LANCER EVO VII | GH | 01/2001 | 12/2002 | 5x114,30 | 67,10 |  |  | 38 | M12x1,50 | 21 | ALLEGGERITA HLT 5F | 8x18 | 18,00 | 8,00 | W01830205P3 | 3 | S | 20121012 | 20121111 | 5x114,30 |  | 35 | 81710072 | L | D8 | N |  | TÜV |  |  | DK | YES |  |  | S | Strongness Certificate (PB) | 1 | No car modifications required | 235/40 R18----245/35 R18--- | AfterMarket OZ | MAX 580 KG | ACID GREEN | I-Tech | 8027529081237 | OZ | 9,93 |  |  | Serie L - ext.diam.75 mm | 570x570x280 | 1 | bar: Area 1
MITSUBISHI | LANCER EVO VII | LANCER EVO VII | GH | 01/2001 | 12/2002 | 5x114,30 | 67,10 |  |  | 38 | M12x1,50 | 21 | ALLEGGERITA HLT 5F | 8x18 | 18,00 | 8,00 | W0183020522 | 3 | S | 20100421 | 20100521 | 5x114,30 |  | 35 | 81710072 | L | D8 | N |  | TÜV |  |  | DK | YES |  |  | S | Strongness Certificate (PB) | 1 | No car modifications required | 235/40 R18----245/35 R18--- | AfterMarket OZ | MAX 580 KG | MATT GRAPHIT SILVER | I-Tech | 8027529036374 | OZ | 9,93 |  |  | Serie L - ext.diam.75 mm | 570x570x280 | 1 | bar: Area 1
MITSUBISHI | LANCER EVO VII | LANCER EVO VII | GH | 01/2001 | 12/2002 | 5x114,30 | 67,10 |  |  | 38 | M12x1,50 | 21 | ALLEGGERITA HLT 5F | 8x18 | 18,00 | 8,00 | W0183020530 | 3 | S | 20100421 | 20100521 | 5x114,30 |  | 35 | 81710072 | L | D8 | N |  | TÜV |  |  | DK | YES |  |  | S | Strongness Certificate (PB) | 1 | No car modifications required | 235/40 R18----245/35 R18--- | AfterMarket OZ | MAX 580 KG | WHITE | I-Tech | 8027529033380 | OZ | 9,93 |  |  | Serie L - ext.diam.75 mm | 570x570x280 | 1 | bar: Area 1
MITSUBISHI | LANCER EVO VII | LANCER EVO VII | GH | 01/2001 | 12/2002 | 5x114,30 | 67,10 |  |  | 38 | M12x1,50 | 21 | ALLEGGERITA HLT 5F | 8x18 | 18,00 | 8,00 | W0183020553 | 3 | S | 20100421 | 20100521 | 5x114,30 |  | 35 | 81710072 | L | D8 | N |  | TÜV |  |  | DK | YES |  |  | S | Strongness Certificate (PB) | 1 | No car modifications required | 235/40 R18----245/35 R18--- | AfterMarket OZ | MAX 580 KG | MATT BLACK | I-Tech | 8027529033397 | OZ | 9,93 |  |  | Serie L - ext.diam.75 mm | 570x570x280 | 1 | bar: Area 1
MITSUBISHI | LANCER EVO VII | LANCER EVO VII | GH | 01/2001 | 12/2002 | 5x114,30 | 67,10 |  |  | 38 | M12x1,50 | 21 | ALLEGGERITA HLT 5F | 8x18 | 18,00 | 8,00 | W0183020566 | 1 | S | 20100421 | 20100521 | 5x114,30 |  | 35 | 81710072 | L | D8 | N |  | TÜV |  |  | DK | YES |  |  | S | Strongness Certificate (PB) | 1 | No car modifications required | 235/40 R18----245/35 R18--- | AfterMarket OZ | MAX 580 KG | TITANIUM TECH | I-Tech | 8027529033403 | OZ | 9,93 |  |  | Serie L - ext.diam.75 mm | 570x570x280 | 1 | bar: Area 1
MITSUBISHI | LANCER EVO VII | LANCER EVO VII | GH | 01/2001 | 12/2002 | 5x114,30 | 67,10 |  |  | 38 | M12x1,50 | 21 | ALLEGGERITA HLT 5F | 8x18 | 18,00 | 8,00 | W0183020571 | 3 | S | 20100421 | 20100521 | 5x114,30 |  | 35 | 81710072 | L | D8 | N |  | TÜV |  |  | DK | YES |  |  | S | Strongness Certificate (PB) | 1 | No car modifications required | 235/40 R18----245/35 R18--- | AfterMarket OZ | MAX 580 KG | ORANGE | I-Tech | 8027529033410 | OZ | 9,93 |  |  | Serie L - ext.diam.75 mm | 570x570x280 | 1 | bar: Area 1
MITSUBISHI | LANCER EVO VII | LANCER EVO VII | GH | 01/2001 | 12/2002 | 5x114,30 | 67,10 |  |  | 38 | M12x1,50 | 21 | ALLEGGERITA HLT 5F | 8x18 | 18,00 | 8,00 | W0183020572 | 3 | S | 20100421 | 20100521 | 5x114,30 |  | 35 | 81710072 | L | D8 | N |  | TÜV |  |  | DK | YES |  |  | S | Strongness Certificate (PB) | 1 | No car modifications required | 235/40 R18----245/35 R18--- | AfterMarket OZ | MAX 580 KG | MATT BLUE | I-Tech | 8027529033427 | OZ | 9,93 |  |  | Serie L - ext.diam.75 mm | 570x570x280 | 1 | bar: Area 1
MITSUBISHI | LANCER EVO VII | LANCER EVO VII | GH | 01/2001 | 12/2002 | 5x114,30 | 67,10 |  |  | 38 | M12x1,50 | 21 | ALLEGGERITA HLT 5F | 8x18 | 18,00 | 8,00 | W0183020576 | 3 | S | 20100421 | 20100521 | 5x114,30 |  | 35 | 81710072 | L | D8 | N |  | TÜV |  |  | DK | YES |  |  | S | Strongness Certificate (PB) | 1 | No car modifications required | 235/40 R18----245/35 R18--- | AfterMarket OZ | MAX 580 KG | RACE GOLD | I-Tech | 8027529036367 | OZ | 9,93 |  |  | Serie L - ext.diam.75 mm | 570x570x280 | 1 | bar: Area 1
MITSUBISHI | LANCER EVO VII | LANCER EVO VII | GH | 01/2001 | 12/2002 | 5x114,30 | 67,10 |  |  | 38 | M12x1,50 | 21 | ALLEGGERITA HLT 5F | 8x18 | 18,00 | 8,00 | W0183020584 | 3 | S | 20100421 | 20100521 | 5x114,30 |  | 35 | 81710072 | L | D8 | N |  | TÜV |  |  | DK | YES |  |  | S | Strongness Certificate (PB) | 1 | No car modifications required | 235/40 R18----245/35 R18--- | AfterMarket OZ | MAX 580 KG | RED | I-Tech | 8027529033434 | OZ | 9,93 |  |  | Serie L - ext.diam.75 mm | 570x570x280 | 1 | bar: Area 1
MITSUBISHI | LANCER EVO VII | LANCER EVO VII | GH | 01/2001 | 12/2002 | 5x114,30 | 67,10 |  |  | 38 | M12x1,50 | 21 | ULTRALEGGERA | 8x18 | 18,00 | 8,00 | W0171220822 | 1 | S | 20070129 | 20070228 | 5x114,30 |  | 35 | 81710072 | L | D8 | N | LD4 | TÜV |  |  | DK | YES |  |  | S | Strongness Certificate (PB) | 1 | No car modifications required | 235/40 R18----245/35 R18--- | AfterMarket OZ | MAX 675 KG | MATT GRAPHIT SILVER | Racing | 8027529002027 | OZ | 10,21 |  |  | Serie L - ext.diam.75 mm | 570x570x280 | 1 | bar: Area 1
MITSUBISHI | LANCER EVO VII | LANCER EVO VII | GH | 01/2001 | 12/2002 | 5x114,30 | 67,10 |  |  | 38 | M12x1,50 | 21 | ULTRALEGGERA | 8x18 | 18,00 | 8,00 | W0171220853 | 1 | S | 20070129 | 20070228 | 5x114,30 |  | 35 | 81710072 | L | D8 | N | LD4 | TÜV |  |  | DK | YES |  |  | S | Strongness Certificate (PB) | 1 | No car modifications required | 235/40 R18----245/35 R18--- | AfterMarket OZ | MAX 675 KG | MATT BLACK | Racing | 8027529002034 | OZ | 10,21 |  |  | Serie L - ext.diam.75 mm | 570x570x280 | 1 | bar: Area 1
MITSUBISHI | LANCER EVO VII | LANCER EVO VII | GH | 01/2001 | 12/2002 | 5x114,30 | 67,10 |  |  | 38 | M12x1,50 | 21 | ULTRALEGGERA | 8x18 | 18,00 | 8,00 | W0171220861 | 1 | S | 20070129 | 20070228 | 5x114,30 |  | 35 | 81710072 | L | D8 | N | LD4 | TÜV |  |  | DK | YES |  |  | S | Strongness Certificate (PB) | 1 | No car modifications required | 235/40 R18----245/35 R18--- | AfterMarket OZ | MAX 675 KG | CHRYSTAL TITANIUM | Racing | 8027529002041 | OZ | 10,21 |  |  | Serie L - ext.diam.75 mm | 570x570x280 | 1 | bar: Area 1
MITSUBISHI | LANCER EVO VII | LANCER EVO VII | GH | 01/2001 | 12/2002 | 5x114,30 | 67,10 |  |  | 38 | M12x1,50 | 21 | FORMULA HLT | 9x18 | 18,00 | 9,00 | W01906202G1 | 1 | S | 20121011 | 20121110 | 5x114,30 |  | 35 | 81710440 | L | DST20A | N |  |  |  |  | DK | YES |  |  | N | No Certificate | 1 | No car modifications required | Tyres have not been checked | AfterMarket OZ | MAX 630 KG | GRIGIO CORSA | I-Tech | 8027529080711 | OZ | 11,93 |  |  | Serie L - ext.diam.75 mm | 567x567x299 | 1 | bar: Area 1
MITSUBISHI | LANCER EVO VII | LANCER EVO VII | GH | 01/2001 | 12/2002 | 5x114,30 | 67,10 |  |  | 38 | M12x1,50 | 21 | ULTRALEGGERA | 9x18 | 18,00 | 9,00 | W0173220053 | 1 | S | 20120127 | 20120226 | 5x114,30 |  | 35 | 81710072 | L | D8 | N | LD4 | TÜV |  |  | DK | YES |  |  | S | Strongness Certificate (PB) | 1 | No car modifications required | Tyres have not been checked | AfterMarket OZ | MAX 670 KG | MATT BLACK | Racing | 8027529072730 | OZ | 11,05 |  |  | Serie L - ext.diam.75 mm | 567x567x299 | 1 | bar: Area 1
MITSUBISHI | LANCER EVO VII | LANCER EVO VII | GH | 01/2001 | 12/2002 | 5x114,30 | 67,10 |  |  | 38 | M12x1,50 | 21 | ULTRALEGGERA | 9x18 | 18,00 | 9,00 | W0173220061 | 1 | S | 20051124 | 20051224 | 5x114,30 |  | 35 | 81710072 | L | D8 | N | LD4 | TÜV |  |  | DK | YES |  |  | S | Strongness Certificate (PB) | 1 | No car modifications required | Tyres have not been checked | AfterMarket OZ | MAX 670 KG | CHRYSTAL TITANIUM | Racing | 8027529003109 | OZ | 11,05 |  |  | Serie L - ext.diam.75 mm | 570x570x306 | 1 | bar: Area 1
MITSUBISHI | LANCER EVO VII | LANCER EVO VII | GH | 01/2001 | 12/2002 | 5x114,30 | 67,10 |  |  | 38 | M12x1,50 | 21 | QUARANTA | 8½x19 | 19,00 | 8,50 | W01857201G2 | 1 |  |  |  | 5x114,30 |  | 38 | 81710440 | L | DST20A | N |  | TÜV |  |  | DK | YES |  |  | S | Strongness Certificate (PB) | 1 | No car modifications required |  | AfterMarket OZ | MAX 725 KG | GRIGIO CORSA DIAMANTATO | Via Veneto | 8027529052565 | OZ | 13,81 |  |  | Serie L - ext.diam.75 mm | 570x570x280 | 1 | bar: Area 1
MITSUBISHI | LANCER EVO VII | LANCER EVO VII | GH | 01/2001 | 12/2002 | 5x114,30 | 67,10 |  |  | 38 | M12x1,50 | 21 | SUPERTURISMO LM | 8½x19 | 19,00 | 8,50 | W0185220419 | 1 |  |  |  | 5x114,30 |  | 38 | 81710072 | L | D8 | N | LD4 | TÜV |  |  | DK | YES |  |  | S | Strongness Certificate (PB) | 1 | No car modifications required |  | AfterMarket OZ | MAX 725 KG | MATT RACE SILVER + BLACK LETTERING | Racing | 8027529043648 | OZ | 12,61 |  |  | Serie L - ext.diam.75 mm | 570x570x280 | 1 | bar: Area 1
MITSUBISHI | LANCER EVO VII | LANCER EVO VII | GH | 01/2001 | 12/2002 | 5x114,30 | 67,10 |  |  | 38 | M12x1,50 | 21 | SUPERTURISMO LM | 8½x19 | 19,00 | 8,50 | W0185220446 | 1 |  |  |  | 5x114,30 |  | 38 | 81710072 | L | D8 | N | LD4 | TÜV |  |  | DK | YES |  |  | S | Strongness Certificate (PB) | 1 | No car modifications required |  | AfterMarket OZ | MAX 725 KG | MATT GRAPHITE + SILVER LETTERING | Racing | 8027529043655 | OZ | 12,61 |  |  | Serie L - ext.diam.75 mm | 570x570x280 | 1 | bar: Area 1
MITSUBISHI | LANCER EVO VII | LANCER EVO VII | GH | 01/2001 | 12/2002 | 5x114,30 | 67,10 |  |  | 38 | M12x1,50 | 21 | VITTORIA | 8½x19 | 19,00 | 8,50 | W0188220373 | 1 | S | 20110913 | 20111013 | 5x114,30 |  | 38 | 81710440 | L | DST20A | N |  | TÜV |  |  | DK | YES |  |  | T | Teilegutachten (PB+VB) | 1 | No car modifications required |  | AfterMarket OZ | MAX 725 KG | MATT DARK GRAPHITE | Via Veneto | 8027529069686 | OZ | 14,14 |  |  | Serie L - ext.diam.75 mm | 592x592x286 | 1 | bar: Area 1
MITSUBISHI | LANCER EVO VII | LANCER EVO VII | GH | 01/2001 | 12/2002 | 5x114,30 | 67,10 |  |  | 38 | M12x1,50 | 21 | ULTRALEGGERA HLT | 8½x20 | 20,00 | 8,50 | W01715005A22 | 1 | S | 20071109 | 20071209 | 5x114,30 |  | 38 |  |  | O.E. | N |  |  |  |  | DK | YES |  |  | N | No Certificate | 1 | No car modifications required |  | AfterMarket OZ | MAX 510 KG | MATT GRAPHIT SILVER | I-Tech | 8027529002263 | OZ | 13,16 |  | 37,10 |  | 620x620x350 | 1 |  |  | Area 2: OUT
MITSUBISHI | LANCER EVO VIII | LANCER EVO VIII | GH | 01/2003 | 12/2005 | 5x114,30 | 67,10 |  |  | 38 | M12x1,50 | 21 | ALLEGGERITA HLT 5F | 8x17 | 17,00 | 8,00 | W0182420622 | 3 |  |  |  | 5x114,30 |  | 35 | 81710072 | L | D8 | N | LD4 | TÜV |  |  | DK | YES |  |  | S | Strongness Certificate (PB) | 1 | No car modifications required | 235/45 R17--- | AfterMarket OZ | MAX 580 KG | MATT GRAPHIT SILVER | I-Tech | 8027529039825 | OZ | 9,07 |  |  | Serie L - ext.diam.75 mm | 540x540x280 | 1 | bar: Area 1
MITSUBISHI | LANCER EVO VIII | LANCER EVO VIII | GH | 01/2003 | 12/2005 | 5x114,30 | 67,10 |  |  | 38 | M12x1,50 | 21 | ALLEGGERITA HLT 5F | 8x17 | 17,00 | 8,00 | W0182420630 | 3 |  |  |  | 5x114,30 |  | 35 | 81710072 | L | D8 | N | LD4 | TÜV |  |  | DK | YES |  |  | S | Strongness Certificate (PB) | 1 | No car modifications required | 235/45 R17--- | AfterMarket OZ | MAX 580 KG | WHITE | I-Tech | 8027529032017 | OZ | 9,07 |  |  | Serie L - ext.diam.75 mm | 540x540x280 | 1 | bar: Area 1
MITSUBISHI | LANCER EVO VIII | LANCER EVO VIII | GH | 01/2003 | 12/2005 | 5x114,30 | 67,10 |  |  | 38 | M12x1,50 | 21 | ALLEGGERITA HLT 5F | 8x17 | 17,00 | 8,00 | W0182420653 | 3 |  |  |  | 5x114,30 |  | 35 | 81710072 | L | D8 | N | LD4 | TÜV |  |  | DK | YES |  |  | S | Strongness Certificate (PB) | 1 | No car modifications required | 235/45 R17--- | AfterMarket OZ | MAX 580 KG | MATT BLACK | I-Tech | 8027529032024 | OZ | 9,07 |  |  | Serie L - ext.diam.75 mm | 540x540x280 | 1 | bar: Area 1
MITSUBISHI | LANCER EVO VIII | LANCER EVO VIII | GH | 01/2003 | 12/2005 | 5x114,30 | 67,10 |  |  | 38 | M12x1,50 | 21 | ALLEGGERITA HLT 5F | 8x17 | 17,00 | 8,00 | W0182420666 | 1 |  |  |  | 5x114,30 |  | 35 | 81710072 | L | D8 | N | LD4 | TÜV |  |  | DK | YES |  |  | S | Strongness Certificate (PB) | 1 | No car modifications required | 235/45 R17--- | AfterMarket OZ | MAX 580 KG | TITANIUM TECH | I-Tech | 8027529032031 | OZ | 9,07 |  |  | Serie L - ext.diam.75 mm | 540x540x280 | 1 | bar: Area 1
MITSUBISHI | LANCER EVO VIII | LANCER EVO VIII | GH | 01/2003 | 12/2005 | 5x114,30 | 67,10 |  |  | 38 | M12x1,50 | 21 | ALLEGGERITA HLT 5F | 8x17 | 17,00 | 8,00 | W0182420671 | 3 |  |  |  | 5x114,30 |  | 35 | 81710072 | L | D8 | N | LD4 | TÜV |  |  | DK | YES |  |  | S | Strongness Certificate (PB) | 1 | No car modifications required | 235/45 R17--- | AfterMarket OZ | MAX 580 KG | ORANGE | I-Tech | 8027529032048 | OZ | 9,07 |  |  | Serie L - ext.diam.75 mm | 540x540x280 | 1 | bar: Area 1
MITSUBISHI | LANCER EVO VIII | LANCER EVO VIII | GH | 01/2003 | 12/2005 | 5x114,30 | 67,10 |  |  | 38 | M12x1,50 | 21 | ALLEGGERITA HLT 5F | 8x17 | 17,00 | 8,00 | W0182420672 | 3 |  |  |  | 5x114,30 |  | 35 | 81710072 | L | D8 | N | LD4 | TÜV |  |  | DK | YES |  |  | S | Strongness Certificate (PB) | 1 | No car modifications required | 235/45 R17--- | AfterMarket OZ | MAX 580 KG | MATT BLUE | I-Tech | 8027529032055 | OZ | 9,07 |  |  | Serie L - ext.diam.75 mm | 540x540x280 | 1 | bar: Area 1
MITSUBISHI | LANCER EVO VIII | LANCER EVO VIII | GH | 01/2003 | 12/2005 | 5x114,30 | 67,10 |  |  | 38 | M12x1,50 | 21 | ALLEGGERITA HLT 5F | 8x17 | 17,00 | 8,00 | W0182420676 | 3 |  |  |  | 5x114,30 |  | 35 | 81710072 | L | D8 | N | LD4 | TÜV |  |  | DK | YES |  |  | S | Strongness Certificate (PB) | 1 | No car modifications required | 235/45 R17--- | AfterMarket OZ | MAX 580 KG | RACE GOLD | I-Tech | 8027529035964 | OZ | 9,07 |  |  | Serie L - ext.diam.75 mm | 540x540x280 | 1 | bar: Area 1
MITSUBISHI | LANCER EVO VIII | LANCER EVO VIII | GH | 01/2003 | 12/2005 | 5x114,30 | 67,10 |  |  | 38 | M12x1,50 | 21 | ALLEGGERITA HLT 5F | 8x17 | 17,00 | 8,00 | W0182420684 | 3 |  |  |  | 5x114,30 |  | 35 | 81710072 | L | D8 | N | LD4 | TÜV |  |  | DK | YES |  |  | S | Strongness Certificate (PB) | 1 | No car modifications required | 235/45 R17--- | AfterMarket OZ | MAX 580 KG | RED | I-Tech | 8027529032062 | OZ | 9,07 |  |  | Serie L - ext.diam.75 mm | 540x540x280 | 1 | bar: Area 1
MITSUBISHI | LANCER EVO VIII | LANCER EVO VIII | GH | 01/2003 | 12/2005 | 5x114,30 | 67,10 |  |  | 38 | M12x1,50 | 21 | ULTRALEGGERA | 8x17 | 17,00 | 8,00 | W0171000122 | 1 | S | 20070129 | 20070228 | 5x114,30 |  | 37 |  |  | O.E. | N |  |  |  |  | DK | YES |  |  | N | No Certificate | 1 | No car modifications required | 235/45 R17--- | AfterMarket OZ | MAX 615 KG | MATT GRAPHIT SILVER | Racing | 8027529001556 | OZ | 9,66 |  | 67,08 |  | 540x540x280 | 1 | bar: Area 1
MITSUBISHI | LANCER EVO VIII | LANCER EVO VIII | GH | 01/2003 | 12/2005 | 5x114,30 | 67,10 |  |  | 38 | M12x1,50 | 21 | ALLEGGERITA HLT 5F | 8x18 | 18,00 | 8,00 | W01830205P3 | 3 | S | 20121012 | 20121111 | 5x114,30 |  | 35 | 81710072 | L | D8 | N |  | TÜV |  |  | DK | YES |  |  | S | Strongness Certificate (PB) | 1 | No car modifications required | 235/40 R18----245/35 R18--- | AfterMarket OZ | MAX 580 KG | ACID GREEN | I-Tech | 8027529081237 | OZ | 9,93 |  |  | Serie L - ext.diam.75 mm | 570x570x280 | 1 | bar: Area 1
MITSUBISHI | LANCER EVO VIII | LANCER EVO VIII | GH | 01/2003 | 12/2005 | 5x114,30 | 67,10 |  |  | 38 | M12x1,50 | 21 | ALLEGGERITA HLT 5F | 8x18 | 18,00 | 8,00 | W0183020522 | 3 | S | 20100421 | 20100521 | 5x114,30 |  | 35 | 81710072 | L | D8 | N |  | TÜV |  |  | DK | YES |  |  | S | Strongness Certificate (PB) | 1 | No car modifications required | 235/40 R18----245/35 R18--- | AfterMarket OZ | MAX 580 KG | MATT GRAPHIT SILVER | I-Tech | 8027529036374 | OZ | 9,93 |  |  | Serie L - ext.diam.75 mm | 570x570x280 | 1 | bar: Area 1
MITSUBISHI | LANCER EVO VIII | LANCER EVO VIII | GH | 01/2003 | 12/2005 | 5x114,30 | 67,10 |  |  | 38 | M12x1,50 | 21 | ALLEGGERITA HLT 5F | 8x18 | 18,00 | 8,00 | W0183020530 | 3 | S | 20100421 | 20100521 | 5x114,30 |  | 35 | 81710072 | L | D8 | N |  | TÜV |  |  | DK | YES |  |  | S | Strongness Certificate (PB) | 1 | No car modifications required | 235/40 R18----245/35 R18--- | AfterMarket OZ | MAX 580 KG | WHITE | I-Tech | 8027529033380 | OZ | 9,93 |  |  | Serie L - ext.diam.75 mm | 570x570x280 | 1 | bar: Area 1
MITSUBISHI | LANCER EVO VIII | LANCER EVO VIII | GH | 01/2003 | 12/2005 | 5x114,30 | 67,10 |  |  | 38 | M12x1,50 | 21 | ALLEGGERITA HLT 5F | 8x18 | 18,00 | 8,00 | W0183020553 | 3 | S | 20100421 | 20100521 | 5x114,30 |  | 35 | 81710072 | L | D8 | N |  | TÜV |  |  | DK | YES |  |  | S | Strongness Certificate (PB) | 1 | No car modifications required | 235/40 R18----245/35 R18--- | AfterMarket OZ | MAX 580 KG | MATT BLACK | I-Tech | 8027529033397 | OZ | 9,93 |  |  | Serie L - ext.diam.75 mm | 570x570x280 | 1 | bar: Area 1
MITSUBISHI | LANCER EVO VIII | LANCER EVO VIII | GH | 01/2003 | 12/2005 | 5x114,30 | 67,10 |  |  | 38 | M12x1,50 | 21 | ALLEGGERITA HLT 5F | 8x18 | 18,00 | 8,00 | W0183020566 | 1 | S | 20100421 | 20100521 | 5x114,30 |  | 35 | 81710072 | L | D8 | N |  | TÜV |  |  | DK | YES |  |  | S | Strongness Certificate (PB) | 1 | No car modifications required | 235/40 R18----245/35 R18--- | AfterMarket OZ | MAX 580 KG | TITANIUM TECH | I-Tech | 8027529033403 | OZ | 9,93 |  |  | Serie L - ext.diam.75 mm | 570x570x280 | 1 | bar: Area 1
MITSUBISHI | LANCER EVO VIII | LANCER EVO VIII | GH | 01/2003 | 12/2005 | 5x114,30 | 67,10 |  |  | 38 | M12x1,50 | 21 | ALLEGGERITA HLT 5F | 8x18 | 18,00 | 8,00 | W0183020571 | 3 | S | 20100421 | 20100521 | 5x114,30 |  | 35 | 81710072 | L | D8 | N |  | TÜV |  |  | DK | YES |  |  | S | Strongness Certificate (PB) | 1 | No car modifications required | 235/40 R18----245/35 R18--- | AfterMarket OZ | MAX 580 KG | ORANGE | I-Tech | 8027529033410 | OZ | 9,93 |  |  | Serie L - ext.diam.75 mm | 570x570x280 | 1 | bar: Area 1
MITSUBISHI | LANCER EVO VIII | LANCER EVO VIII | GH | 01/2003 | 12/2005 | 5x114,30 | 67,10 |  |  | 38 | M12x1,50 | 21 | ALLEGGERITA HLT 5F | 8x18 | 18,00 | 8,00 | W0183020572 | 3 | S | 20100421 | 20100521 | 5x114,30 |  | 35 | 81710072 | L | D8 | N |  | TÜV |  |  | DK | YES |  |  | S | Strongness Certificate (PB) | 1 | No car modifications required | 235/40 R18----245/35 R18--- | AfterMarket OZ | MAX 580 KG | MATT BLUE | I-Tech | 8027529033427 | OZ | 9,93 |  |  | Serie L - ext.diam.75 mm | 570x570x280 | 1 | bar: Area 1
MITSUBISHI | LANCER EVO VIII | LANCER EVO VIII | GH | 01/2003 | 12/2005 | 5x114,30 | 67,10 |  |  | 38 | M12x1,50 | 21 | ALLEGGERITA HLT 5F | 8x18 | 18,00 | 8,00 | W0183020576 | 3 | S | 20100421 | 20100521 | 5x114,30 |  | 35 | 81710072 | L | D8 | N |  | TÜV |  |  | DK | YES |  |  | S | Strongness Certificate (PB) | 1 | No car modifications required | 235/40 R18----245/35 R18--- | AfterMarket OZ | MAX 580 KG | RACE GOLD | I-Tech | 8027529036367 | OZ | 9,93 |  |  | Serie L - ext.diam.75 mm | 570x570x280 | 1 | bar: Area 1
MITSUBISHI | LANCER EVO VIII | LANCER EVO VIII | GH | 01/2003 | 12/2005 | 5x114,30 | 67,10 |  |  | 38 | M12x1,50 | 21 | ALLEGGERITA HLT 5F | 8x18 | 18,00 | 8,00 | W0183020584 | 3 | S | 20100421 | 20100521 | 5x114,30 |  | 35 | 81710072 | L | D8 | N |  | TÜV |  |  | DK | YES |  |  | S | Strongness Certificate (PB) | 1 | No car modifications required | 235/40 R18----245/35 R18--- | AfterMarket OZ | MAX 580 KG | RED | I-Tech | 8027529033434 | OZ | 9,93 |  |  | Serie L - ext.diam.75 mm | 570x570x280 | 1 | bar: Area 1
MITSUBISHI | LANCER EVO VIII | LANCER EVO VIII | GH | 01/2003 | 12/2005 | 5x114,30 | 67,10 |  |  | 38 | M12x1,50 | 21 | ULTRALEGGERA | 8x18 | 18,00 | 8,00 | W0171220822 | 1 | S | 20060518 | 20060617 | 5x114,30 |  | 35 | 81710072 | L | D8 | N | LD4 | TÜV |  |  | DK | YES |  |  | S | Strongness Certificate (PB) | 1 | No car modifications required | 235/40 R18----245/35 R18--- | AfterMarket OZ | MAX 675 KG | MATT GRAPHIT SILVER | Racing | 8027529002027 | OZ | 10,21 |  |  | Serie L - ext.diam.75 mm | 570x570x280 | 1 | bar: Area 1
MITSUBISHI | LANCER EVO VIII | LANCER EVO VIII | GH | 01/2003 | 12/2005 | 5x114,30 | 67,10 |  |  | 38 | M12x1,50 | 21 | ULTRALEGGERA | 8x18 | 18,00 | 8,00 | W0171220853 | 1 | S | 20061207 | 20070106 | 5x114,30 |  | 35 | 81710072 | L | D8 | N | LD4 | TÜV |  |  | DK | YES |  |  | S | Strongness Certificate (PB) | 1 | No car modifications required | 235/40 R18----245/35 R18--- | AfterMarket OZ | MAX 675 KG | MATT BLACK | Racing | 8027529002034 | OZ | 10,21 |  |  | Serie L - ext.diam.75 mm | 570x570x280 | 1 | bar: Area 1
MITSUBISHI | LANCER EVO VIII | LANCER EVO VIII | GH | 01/2003 | 12/2005 | 5x114,30 | 67,10 |  |  | 38 | M12x1,50 | 21 | ULTRALEGGERA | 8x18 | 18,00 | 8,00 | W0171220861 | 1 | S | 20060518 | 20060617 | 5x114,30 |  | 35 | 81710072 | L | D8 | N | LD4 | TÜV |  |  | DK | YES |  |  | S | Strongness Certificate (PB) | 1 | No car modifications required | 235/40 R18----245/35 R18--- | AfterMarket OZ | MAX 675 KG | CHRYSTAL TITANIUM | Racing | 8027529002041 | OZ | 10,21 |  |  | Serie L - ext.diam.75 mm | 570x570x280 | 1 | bar: Area 1
MITSUBISHI | LANCER EVO VIII | LANCER EVO VIII | GH | 01/2003 | 12/2005 | 5x114,30 | 67,10 |  |  | 38 | M12x1,50 | 21 | ULTRALEGGERA | 9x18 | 18,00 | 9,00 | W0173220053 | 1 | S | 20120127 | 20120226 | 5x114,30 |  | 35 | 81710072 | L | D8 | N | LD4 | TÜV |  |  | DK | YES |  |  | T | Teilegutachten (PB+VB) | 1 | No car modifications required |  | AfterMarket OZ | MAX 670 KG | MATT BLACK | Racing | 8027529072730 | OZ | 11,05 |  |  | Serie L - ext.diam.75 mm | 567x567x299 | 1 | bar: Area 1
MITSUBISHI | LANCER EVO VIII | LANCER EVO VIII | GH | 01/2003 | 12/2005 | 5x114,30 | 67,10 |  |  | 38 | M12x1,50 | 21 | ULTRALEGGERA | 9x18 | 18,00 | 9,00 | W0173220061 | 1 | S | 20051124 | 20051224 | 5x114,30 |  | 35 | 81710072 | L | D8 | N | LD4 | TÜV |  |  | DK | YES |  |  | T | Teilegutachten (PB+VB) | 1 | No car modifications required |  | AfterMarket OZ | MAX 670 KG | CHRYSTAL TITANIUM | Racing | 8027529003109 | OZ | 11,05 |  |  | Serie L - ext.diam.75 mm | 570x570x306 | 1 | bar: Area 1
MITSUBISHI | LANCER EVO VIII | LANCER EVO VIII | GH | 01/2003 | 12/2005 | 5x114,30 | 67,10 |  |  | 38 | M12x1,50 | 21 | QUARANTA | 8½x19 | 19,00 | 8,50 | W01857201G2 | 1 |  |  |  | 5x114,30 |  | 38 | 81710440 | L | DST20A | N |  | TÜV |  |  | DK | YES |  |  | S | Strongness Certificate (PB) | 1 | No car modifications required | 235/35 R19----245/30 R19--- | AfterMarket OZ | MAX 725 KG | GRIGIO CORSA DIAMANTATO | Via Veneto | 8027529052565 | OZ | 13,81 |  |  | Serie L - ext.diam.75 mm | 570x570x280 | 1 | bar: Area 1
MITSUBISHI | LANCER EVO VIII | LANCER EVO VIII | GH | 01/2003 | 12/2005 | 5x114,30 | 67,10 |  |  | 38 | M12x1,50 | 21 | SUPERTURISMO LM | 8½x19 | 19,00 | 8,50 | W0185220419 | 1 |  |  |  | 5x114,30 |  | 38 | 81710072 | L | D8 | N | LD4 | TÜV |  |  | DK | YES |  |  | S | Strongness Certificate (PB) | 1 | No car modifications required | 235/35 R19----245/30 R19--- | AfterMarket OZ | MAX 725 KG | MATT RACE SILVER + BLACK LETTERING | Racing | 8027529043648 | OZ | 12,61 |  |  | Serie L - ext.diam.75 mm | 570x570x280 | 1 | bar: Area 1
MITSUBISHI | LANCER EVO VIII | LANCER EVO VIII | GH | 01/2003 | 12/2005 | 5x114,30 | 67,10 |  |  | 38 | M12x1,50 | 21 | SUPERTURISMO LM | 8½x19 | 19,00 | 8,50 | W0185220446 | 1 |  |  |  | 5x114,30 |  | 38 | 81710072 | L | D8 | N | LD4 | TÜV |  |  | DK | YES |  |  | S | Strongness Certificate (PB) | 1 | No car modifications required | 235/35 R19----245/30 R19--- | AfterMarket OZ | MAX 725 KG | MATT GRAPHITE + SILVER LETTERING | Racing | 8027529043655 | OZ | 12,61 |  |  | Serie L - ext.diam.75 mm | 570x570x280 | 1 | bar: Area 1
MITSUBISHI | LANCER EVO VIII | LANCER EVO VIII | GH | 01/2003 | 12/2005 | 5x114,30 | 67,10 |  |  | 38 | M12x1,50 | 21 | ULTRALEGGERA HLT | 8½x19 | 19,00 | 8,50 | W01803004D22 | 3 | S | 20120213 | 20120314 | 5x114,30 |  | 38 |  |  | O.E. | N |  | TÜV |  |  | DK | YES |  |  | T | Teilegutachten (PB+VB) | 1 | No car modifications required | 235/35 R19----245/30 R19--- | AfterMarket OZ | MAX 540 KG | MATT GRAPHIT SILVER | I-Tech | 8027529072877 | OZ | 11,88 |  | 67,10 |  | 592x592x286 | 1 | bar: Area 1
MITSUBISHI | LANCER EVO VIII | LANCER EVO VIII | GH | 01/2003 | 12/2005 | 5x114,30 | 67,10 |  |  | 38 | M12x1,50 | 21 | ULTRALEGGERA HLT | 8½x19 | 19,00 | 8,50 | W01803004N6 | 3 | S | 20110912 | 20111012 | 5x114,30 |  | 38 |  |  | O.E. | N |  | TÜV |  |  | DK | YES |  |  | T | Teilegutachten (PB+VB) | 1 | No car modifications required | 235/35 R19----245/30 R19--- | AfterMarket OZ | MAX 540 KG | MATT RACE SILVER | I-Tech | 8027529067767 | OZ | 11,88 |  | 67,10 |  | 592x592x286 | 1 | bar: Area 1
MITSUBISHI | LANCER EVO VIII | LANCER EVO VIII | GH | 01/2003 | 12/2005 | 5x114,30 | 67,10 |  |  | 38 | M12x1,50 | 21 | ULTRALEGGERA HLT | 8½x19 | 19,00 | 8,50 | W01803004P3 | 3 | S | 20121203 | 20130102 | 5x114,30 |  | 38 |  |  | O.E. | N |  | TÜV |  |  | DK | YES |  |  | T | Teilegutachten (PB+VB) | 1 | No car modifications required | 235/35 R19----245/30 R19--- | AfterMarket OZ | MAX 540 KG | ACID GREEN | I-Tech | 8027529083859 | OZ | 11,88 |  | 67,10 |  | 592x592x286 | 1 | bar: Area 1
MITSUBISHI | LANCER EVO VIII | LANCER EVO VIII | GH | 01/2003 | 12/2005 | 5x114,30 | 67,10 |  |  | 38 | M12x1,50 | 21 | ULTRALEGGERA HLT | 8½x19 | 19,00 | 8,50 | W0180300430 | 3 | S | 20110912 | 20111012 | 5x114,30 |  | 38 |  |  | O.E. | N |  | TÜV |  |  | DK | YES |  |  | T | Teilegutachten (PB+VB) | 1 | No car modifications required | 235/35 R19----245/30 R19--- | AfterMarket OZ | MAX 540 KG | WHITE | I-Tech | 8027529067729 | OZ | 11,88 |  | 67,10 |  | 592x592x286 | 1 | bar: Area 1
MITSUBISHI | LANCER EVO VIII | LANCER EVO VIII | GH | 01/2003 | 12/2005 | 5x114,30 | 67,10 |  |  | 38 | M12x1,50 | 21 | ULTRALEGGERA HLT | 8½x19 | 19,00 | 8,50 | W0180300453 | 3 | S | 20110912 | 20111012 | 5x114,30 |  | 38 |  |  | O.E. | N |  | TÜV |  |  | DK | YES |  |  | T | Teilegutachten (PB+VB) | 1 | No car modifications required | 235/35 R19----245/30 R19--- | AfterMarket OZ | MAX 540 KG | MATT BLACK | I-Tech | 8027529067712 | OZ | 11,88 |  | 67,10 |  | 592x592x286 | 1 | bar: Area 1
MITSUBISHI | LANCER EVO VIII | LANCER EVO VIII | GH | 01/2003 | 12/2005 | 5x114,30 | 67,10 |  |  | 38 | M12x1,50 | 21 | ULTRALEGGERA HLT | 8½x19 | 19,00 | 8,50 | W0180300471 | 3 | S | 20110912 | 20111012 | 5x114,30 |  | 38 |  |  | O.E. | N |  | TÜV |  |  | DK | YES |  |  | T | Teilegutachten (PB+VB) | 1 | No car modifications required | 235/35 R19----245/30 R19--- | AfterMarket OZ | MAX 540 KG | ORANGE | I-Tech | 8027529067743 | OZ | 11,88 |  | 67,10 |  | 592x592x286 | 1 | bar: Area 1
MITSUBISHI | LANCER EVO VIII | LANCER EVO VIII | GH | 01/2003 | 12/2005 | 5x114,30 | 67,10 |  |  | 38 | M12x1,50 | 21 | ULTRALEGGERA HLT | 8½x19 | 19,00 | 8,50 | W0180300476 | 3 | S | 20110912 | 20111012 | 5x114,30 |  | 38 |  |  | O.E. | N |  | TÜV |  |  | DK | YES |  |  | T | Teilegutachten (PB+VB) | 1 | No car modifications required | 235/35 R19----245/30 R19--- | AfterMarket OZ | MAX 540 KG | RACE GOLD | I-Tech | 8027529067750 | OZ | 11,88 |  | 67,10 |  | 592x592x286 | 1 | bar: Area 1
MITSUBISHI | LANCER EVO VIII | LANCER EVO VIII | GH | 01/2003 | 12/2005 | 5x114,30 | 67,10 |  |  | 38 | M12x1,50 | 21 | ULTRALEGGERA HLT | 8½x19 | 19,00 | 8,50 | W0180300484 | 3 | S | 20110912 | 20111012 | 5x114,30 |  | 38 |  |  | O.E. | N |  | TÜV |  |  | DK | YES |  |  | T | Teilegutachten (PB+VB) | 1 | No car modifications required | 235/35 R19----245/30 R19--- | AfterMarket OZ | MAX 540 KG | RED | I-Tech | 8027529067736 | OZ | 11,88 |  | 67,10 |  | 592x592x286 | 1 | bar: Area 1
MITSUBISHI | LANCER EVO VIII | LANCER EVO VIII | GH | 01/2003 | 12/2005 | 5x114,30 | 67,10 |  |  | 38 | M12x1,50 | 21 | VITTORIA | 8½x19 | 19,00 | 8,50 | W0188220373 | 1 |  |  |  | 5x114,30 |  | 38 | 81710440 | L | DST20A | N |  | TÜV |  |  | DK | YES |  |  | T | Teilegutachten (PB+VB) | 1 | No car modifications required | 235/35 R19----245/30 R19--- | AfterMarket OZ | MAX 725 KG | MATT DARK GRAPHITE | Via Veneto | 8027529069686 | OZ | 14,14 |  |  | Serie L - ext.diam.75 mm | 592x592x286 | 1 | bar: Area 1
MITSUBISHI | LANCER EVO VIII | LANCER EVO VIII | GH | 01/2003 | 12/2005 | 5x114,30 | 67,10 |  |  | 38 | M12x1,50 | 21 | ULTRALEGGERA HLT | 8½x20 | 20,00 | 8,50 | W01715005A22 | 1 | S | 20071109 | 20071209 | 5x114,30 |  | 38 |  |  | O.E. | N |  |  |  |  | DK | YES |  |  | N | No Certificate | 1 | No car modifications required |  | AfterMarket OZ | MAX 510 KG | MATT GRAPHIT SILVER | I-Tech | 8027529002263 | OZ | 13,16 |  | 37,10 |  | 620x620x350 | 1 |  |  | Area 2: OUT
MITSUBISHI | LANCER EVO X | LANCER EVO X | CZ0 | 08/2008 |  | 5x114,30 | 67,10 | 540 |  | 38 | M12x1,50 | 21 | ALLEGGERITA HLT 5F | 8½x18 | 18,00 | 8,50 | W01831201P3 | 3 | S | 20121012 | 20121111 | 5x114,30 |  | 30 | 81710072 | L | D8 | N | LD4 | TÜV |  |  | DK | YES |  |  | T | Teilegutachten (PB+VB) | 1 | No car modifications required | 245/40 R18--Fit&Go--255/35 R18--Fit&Go- | AfterMarket OZ | MAX 605 KG | ACID GREEN | I-Tech | 8027529081268 | OZ | 10,42 |  |  | Serie L - ext.diam.75 mm | 570x570x290 | 1 | 217 | e1*2001/116*0465*.. | bar: Area 1
MITSUBISHI | LANCER EVO X | LANCER EVO X | CZ0 | 08/2008 |  | 5x114,30 | 67,10 | 540 |  | 38 | M12x1,50 | 21 | ALLEGGERITA HLT 5F | 8½x18 | 18,00 | 8,50 | W0183120122 | 3 | S | 20090410 | 20090510 | 5x114,30 |  | 30 | 81710072 | L | D8 | N | LD4 | TÜV |  |  | DK | YES |  |  | T | Teilegutachten (PB+VB) | 1 | No car modifications required | 245/40 R18--Fit&Go--255/35 R18--Fit&Go- | AfterMarket OZ | MAX 605 KG | MATT GRAPHIT SILVER | I-Tech | 8027529036435 | OZ | 10,42 |  |  | Serie L - ext.diam.75 mm | 570x570x290 | 1 | 217 | e1*2001/116*0465*.. | bar: Area 1
MITSUBISHI | LANCER EVO X | LANCER EVO X | CZ0 | 08/2008 |  | 5x114,30 | 67,10 | 540 |  | 38 | M12x1,50 | 21 | ALLEGGERITA HLT 5F | 8½x18 | 18,00 | 8,50 | W0183120130 | 3 | S | 20090410 | 20090510 | 5x114,30 |  | 30 | 81710072 | L | D8 | N | LD4 | TÜV |  |  | DK | YES |  |  | T | Teilegutachten (PB+VB) | 1 | No car modifications required | 245/40 R18--Fit&Go--255/35 R18--Fit&Go- | AfterMarket OZ | MAX 605 KG | WHITE | I-Tech | 8027529033687 | OZ | 10,42 |  |  | Serie L - ext.diam.75 mm | 570x570x290 | 1 | 217 | e1*2001/116*0465*.. | bar: Area 1
MITSUBISHI | LANCER EVO X | LANCER EVO X | CZ0 | 08/2008 |  | 5x114,30 | 67,10 | 540 |  | 38 | M12x1,50 | 21 | ALLEGGERITA HLT 5F | 8½x18 | 18,00 | 8,50 | W0183120153 | 3 | S | 20090410 | 20090510 | 5x114,30 |  | 30 | 81710072 | L | D8 | N | LD4 | TÜV |  |  | DK | YES |  |  | T | Teilegutachten (PB+VB) | 1 | No car modifications required | 245/40 R18--Fit&Go--255/35 R18--Fit&Go- | AfterMarket OZ | MAX 605 KG | MATT BLACK | I-Tech | 8027529033694 | OZ | 10,42 |  |  | Serie L - ext.diam.75 mm | 570x570x290 | 1 | 217 | e1*2001/116*0465*.. | bar: Area 1
MITSUBISHI | LANCER EVO X | LANCER EVO X | CZ0 | 08/2008 |  | 5x114,30 | 67,10 | 540 |  | 38 | M12x1,50 | 21 | ALLEGGERITA HLT 5F | 8½x18 | 18,00 | 8,50 | W0183120166 | 1 | S | 20081006 | 20081105 | 5x114,30 |  | 30 | 81710072 | L | D8 | N | LD4 | TÜV |  |  | DK | YES |  |  | T | Teilegutachten (PB+VB) | 1 | No car modifications required | 245/40 R18--Fit&Go--255/35 R18--Fit&Go- | AfterMarket OZ | MAX 605 KG | TITANIUM TECH | I-Tech | 8027529033700 | OZ | 10,42 |  |  | Serie L - ext.diam.75 mm | 570x570x290 | 1 | 217 | e1*2001/116*0465*.. | bar: Area 1
MITSUBISHI | LANCER EVO X | LANCER EVO X | CZ0 | 08/2008 |  | 5x114,30 | 67,10 | 540 |  | 38 | M12x1,50 | 21 | ALLEGGERITA HLT 5F | 8½x18 | 18,00 | 8,50 | W0183120171 | 3 | S | 20090410 | 20090510 | 5x114,30 |  | 30 | 81710072 | L | D8 | N | LD4 | TÜV |  |  | DK | YES |  |  | T | Teilegutachten (PB+VB) | 1 | No car modifications required | 245/40 R18--Fit&Go--255/35 R18--Fit&Go- | AfterMarket OZ | MAX 605 KG | ORANGE | I-Tech | 8027529033717 | OZ | 10,42 |  |  | Serie L - ext.diam.75 mm | 570x570x290 | 1 | 217 | e1*2001/116*0465*.. | bar: Area 1
MITSUBISHI | LANCER EVO X | LANCER EVO X | CZ0 | 08/2008 |  | 5x114,30 | 67,10 | 540 |  | 38 | M12x1,50 | 21 | ALLEGGERITA HLT 5F | 8½x18 | 18,00 | 8,50 | W0183120172 | 3 | S | 20090410 | 20090510 | 5x114,30 |  | 30 | 81710072 | L | D8 | N | LD4 | TÜV |  |  | DK | YES |  |  | T | Teilegutachten (PB+VB) | 1 | No car modifications required | 245/40 R18--Fit&Go--255/35 R18--Fit&Go- | AfterMarket OZ | MAX 605 KG | MATT BLUE | I-Tech | 8027529033724 | OZ | 10,42 |  |  | Serie L - ext.diam.75 mm | 570x570x290 | 1 | 217 | e1*2001/116*0465*.. | bar: Area 1
MITSUBISHI | LANCER EVO X | LANCER EVO X | CZ0 | 08/2008 |  | 5x114,30 | 67,10 | 540 |  | 38 | M12x1,50 | 21 | ALLEGGERITA HLT 5F | 8½x18 | 18,00 | 8,50 | W0183120176 | 3 | S | 20090410 | 20090510 | 5x114,30 |  | 30 | 81710072 | L | D8 | N | LD4 | TÜV |  |  | DK | YES |  |  | T | Teilegutachten (PB+VB) | 1 | No car modifications required | 245/40 R18--Fit&Go--255/35 R18--Fit&Go- | AfterMarket OZ | MAX 605 KG | RACE GOLD | I-Tech | 8027529036428 | OZ | 10,42 |  |  | Serie L - ext.diam.75 mm | 570x570x290 | 1 | 217 | e1*2001/116*0465*.. | bar: Area 1
MITSUBISHI | LANCER EVO X | LANCER EVO X | CZ0 | 08/2008 |  | 5x114,30 | 67,10 | 540 |  | 38 | M12x1,50 | 21 | ALLEGGERITA HLT 5F | 8½x18 | 18,00 | 8,50 | W0183120184 | 3 | S | 20090410 | 20090510 | 5x114,30 |  | 30 | 81710072 | L | D8 | N | LD4 | TÜV |  |  | DK | YES |  |  | T | Teilegutachten (PB+VB) | 1 | No car modifications required | 245/40 R18--Fit&Go--255/35 R18--Fit&Go- | AfterMarket OZ | MAX 605 KG | RED | I-Tech | 8027529033731 | OZ | 10,42 |  |  | Serie L - ext.diam.75 mm | 570x570x290 | 1 | 217 | e1*2001/116*0465*.. | bar: Area 1
MITSUBISHI | LANCER EVO X | LANCER EVO X | CZ0 | 08/2008 |  | 5x114,30 | 67,10 | 540 |  | 38 | M12x1,50 | 21 | FORMULA HLT | 9x18 | 18,00 | 9,00 | W01906202G1 | 1 | S | 20121011 | 20121110 | 5x114,30 |  | 35 | 81710440 | L | DST20A | N |  |  |  |  | DK | YES |  |  | N | No Certificate | 1 | No car modifications required |  | AfterMarket OZ | MAX 630 KG | GRIGIO CORSA | I-Tech | 8027529080711 | OZ | 11,93 |  |  | Serie L - ext.diam.75 mm | 567x567x299 | 1 | 217 | e1*2001/116*0465*.. | bar: Area 1
MITSUBISHI | LANCER EVO X | LANCER EVO X | CZ0 | 08/2008 |  | 5x114,30 | 67,10 | 540 |  | 38 | M12x1,50 | 21 | ULTRALEGGERA | 9x18 | 18,00 | 9,00 | W0173220053 | 1 | S | 20120127 | 20120226 | 5x114,30 |  | 35 | 81710072 | L | D8 | N | LD4 | TÜV |  |  | DK | YES |  |  | T | Teilegutachten (PB+VB) | 1 | No car modifications required |  | AfterMarket OZ | MAX 670 KG | MATT BLACK | Racing | 8027529072730 | OZ | 11,05 |  |  | Serie L - ext.diam.75 mm | 567x567x299 | 1 | 217 | e1*2001/116*0465*.. | bar: Area 1
MITSUBISHI | LANCER EVO X | LANCER EVO X | CZ0 | 08/2008 |  | 5x114,30 | 67,10 | 540 |  | 38 | M12x1,50 | 21 | ULTRALEGGERA | 9x18 | 18,00 | 9,00 | W0173220061 | 1 | S | 20080923 | 20081023 | 5x114,30 |  | 35 | 81710072 | L | D8 | N | LD4 | TÜV |  |  | DK | YES |  |  | T | Teilegutachten (PB+VB) | 1 | No car modifications required |  | AfterMarket OZ | MAX 670 KG | CHRYSTAL TITANIUM | Racing | 8027529003109 | OZ | 11,05 |  |  | Serie L - ext.diam.75 mm | 570x570x306 | 1 | 217 | e1*2001/116*0465*.. | bar: Area 1
MITSUBISHI | LANCER EVO X | LANCER EVO X | CZ0 | 08/2008 |  | 5x114,30 | 67,10 | 540 |  | 38 | M12x1,50 | 21 | EGO | 8½x19 | 19,00 | 8,50 | W8504820554 | 1 | S | 20110726 | 20110825 | 5x114,30 |  | 38 | 81710440 | L | DST20A | N |  | TÜV |  |  | DK | YES |  |  | T | Teilegutachten (PB+VB) | 1 | No car modifications required | 245/35 R19----255/30 R19--- | AfterMarket OZ | MAX 750 KG | MATT BLACK + DIAMOND-CUT | X-Line | 8027529065589 | OZ | 14,31 |  |  | Serie L - ext.diam.75 mm | 593x593x287 | 1 | 217 | e1*2001/116*0465*.. | bar: Area 1
MITSUBISHI | LANCER EVO X | LANCER EVO X | CZ0 | 08/2008 |  | 5x114,30 | 67,10 | 540 |  | 38 | M12x1,50 | 21 | QUARANTA | 8½x19 | 19,00 | 8,50 | W01857201G2 | 1 |  |  |  | 5x114,30 |  | 38 | 81710440 | L | DST20A | N |  | TÜV |  |  | DK | YES |  |  | T | Teilegutachten (PB+VB) | 1 | No car modifications required | 245/35 R19----255/30 R19--- | AfterMarket OZ | MAX 725 KG | GRIGIO CORSA DIAMANTATO | Via Veneto | 8027529052565 | OZ | 13,81 |  |  | Serie L - ext.diam.75 mm | 570x570x280 | 1 | 217 | e1*2001/116*0465*.. | bar: Area 1
MITSUBISHI | LANCER EVO X | LANCER EVO X | CZ0 | 08/2008 |  | 5x114,30 | 67,10 | 540 |  | 38 | M12x1,50 | 21 | SUPERTURISMO LM | 8½x19 | 19,00 | 8,50 | W0185220419 | 1 |  |  |  | 5x114,30 |  | 38 | 81710072 | L | D8 | N | LD4 | TÜV |  |  | DK | YES |  |  | T | Teilegutachten (PB+VB) | 1 | No car modifications required | 245/35 R19----255/30 R19--- | AfterMarket OZ | MAX 725 KG | MATT RACE SILVER + BLACK LETTERING | Racing | 8027529043648 | OZ | 12,61 |  |  | Serie L - ext.diam.75 mm | 570x570x280 | 1 | 217 | e1*2001/116*0465*.. | bar: Area 1
MITSUBISHI | LANCER EVO X | LANCER EVO X | CZ0 | 08/2008 |  | 5x114,30 | 67,10 | 540 |  | 38 | M12x1,50 | 21 | SUPERTURISMO LM | 8½x19 | 19,00 | 8,50 | W0185220446 | 1 |  |  |  | 5x114,30 |  | 38 | 81710072 | L | D8 | N | LD4 | TÜV |  |  | DK | YES |  |  | T | Teilegutachten (PB+VB) | 1 | No car modifications required | 245/35 R19----255/30 R19--- | AfterMarket OZ | MAX 725 KG | MATT GRAPHITE + SILVER LETTERING | Racing | 8027529043655 | OZ | 12,61 |  |  | Serie L - ext.diam.75 mm | 570x570x280 | 1 | 217 | e1*2001/116*0465*.. | bar: Area 1
MITSUBISHI | LANCER EVO X | LANCER EVO X | CZ0 | 08/2008 |  | 5x114,30 | 67,10 | 540 |  | 38 | M12x1,50 | 21 | ULTRALEGGERA HLT | 8½x19 | 19,00 | 8,50 | W01803004D22 | 3 | S | 20120213 | 20120314 | 5x114,30 |  | 38 |  |  | O.E. | N |  | TÜV |  |  | DK | YES |  |  | T | Teilegutachten (PB+VB) | 1 | No car modifications required | 245/35 R19----255/30 R19--- | AfterMarket OZ | MAX 540 KG | MATT GRAPHIT SILVER | I-Tech | 8027529072877 | OZ | 11,88 |  | 67,10 |  | 592x592x286 | 1 | 217 | e1*2001/116*0465*.. | bar: Area 1
MITSUBISHI | LANCER EVO X | LANCER EVO X | CZ0 | 08/2008 |  | 5x114,30 | 67,10 | 540 |  | 38 | M12x1,50 | 21 | ULTRALEGGERA HLT | 8½x19 | 19,00 | 8,50 | W01803004N6 | 3 | S | 20110912 | 20111012 | 5x114,30 |  | 38 |  |  | O.E. | N |  | TÜV |  |  | DK | YES |  |  | T | Teilegutachten (PB+VB) | 1 | No car modifications required | 245/35 R19----255/30 R19--- | AfterMarket OZ | MAX 540 KG | MATT RACE SILVER | I-Tech | 8027529067767 | OZ | 11,88 |  | 67,10 |  | 592x592x286 | 1 | 217 | e1*2001/116*0465*.. | bar: Area 1
MITSUBISHI | LANCER EVO X | LANCER EVO X | CZ0 | 08/2008 |  | 5x114,30 | 67,10 | 540 |  | 38 | M12x1,50 | 21 | ULTRALEGGERA HLT | 8½x19 | 19,00 | 8,50 | W01803004P3 | 3 | S | 20121203 | 20130102 | 5x114,30 |  | 38 |  |  | O.E. | N |  | TÜV |  |  | DK | YES |  |  | T | Teilegutachten (PB+VB) | 1 | No car modifications required | 245/35 R19----255/30 R19--- | AfterMarket OZ | MAX 540 KG | ACID GREEN | I-Tech | 8027529083859 | OZ | 11,88 |  | 67,10 |  | 592x592x286 | 1 | 217 | e1*2001/116*0465*.. | bar: Area 1
MITSUBISHI | LANCER EVO X | LANCER EVO X | CZ0 | 08/2008 |  | 5x114,30 | 67,10 | 540 |  | 38 | M12x1,50 | 21 | ULTRALEGGERA HLT | 8½x19 | 19,00 | 8,50 | W0180300430 | 3 | S | 20110912 | 20111012 | 5x114,30 |  | 38 |  |  | O.E. | N |  | TÜV |  |  | DK | YES |  |  | T | Teilegutachten (PB+VB) | 1 | No car modifications required | 245/35 R19----255/30 R19--- | AfterMarket OZ | MAX 540 KG | WHITE | I-Tech | 8027529067729 | OZ | 11,88 |  | 67,10 |  | 592x592x286 | 1 | 217 | e1*2001/116*0465*.. | bar: Area 1
MITSUBISHI | LANCER EVO X | LANCER EVO X | CZ0 | 08/2008 |  | 5x114,30 | 67,10 | 540 |  | 38 | M12x1,50 | 21 | ULTRALEGGERA HLT | 8½x19 | 19,00 | 8,50 | W0180300453 | 3 | S | 20110912 | 20111012 | 5x114,30 |  | 38 |  |  | O.E. | N |  | TÜV |  |  | DK | YES |  |  | T | Teilegutachten (PB+VB) | 1 | No car modifications required | 245/35 R19----255/30 R19--- | AfterMarket OZ | MAX 540 KG | MATT BLACK | I-Tech | 8027529067712 | OZ | 11,88 |  | 67,10 |  | 592x592x286 | 1 | 217 | e1*2001/116*0465*.. | bar: Area 1
MITSUBISHI | LANCER EVO X | LANCER EVO X | CZ0 | 08/2008 |  | 5x114,30 | 67,10 | 540 |  | 38 | M12x1,50 | 21 | ULTRALEGGERA HLT | 8½x19 | 19,00 | 8,50 | W0180300471 | 3 | S | 20110912 | 20111012 | 5x114,30 |  | 38 |  |  | O.E. | N |  | TÜV |  |  | DK | YES |  |  | T | Teilegutachten (PB+VB) | 1 | No car modifications required | 245/35 R19----255/30 R19--- | AfterMarket OZ | MAX 540 KG | ORANGE | I-Tech | 8027529067743 | OZ | 11,88 |  | 67,10 |  | 592x592x286 | 1 | 217 | e1*2001/116*0465*.. | bar: Area 1
MITSUBISHI | LANCER EVO X | LANCER EVO X | CZ0 | 08/2008 |  | 5x114,30 | 67,10 | 540 |  | 38 | M12x1,50 | 21 | ULTRALEGGERA HLT | 8½x19 | 19,00 | 8,50 | W0180300476 | 3 | S | 20110912 | 20111012 | 5x114,30 |  | 38 |  |  | O.E. | N |  | TÜV |  |  | DK | YES |  |  | T | Teilegutachten (PB+VB) | 1 | No car modifications required | 245/35 R19----255/30 R19--- | AfterMarket OZ | MAX 540 KG | RACE GOLD | I-Tech | 8027529067750 | OZ | 11,88 |  | 67,10 |  | 592x592x286 | 1 | 217 | e1*2001/116*0465*.. | bar: Area 1
MITSUBISHI | LANCER EVO X | LANCER EVO X | CZ0 | 08/2008 |  | 5x114,30 | 67,10 | 540 |  | 38 | M12x1,50 | 21 | ULTRALEGGERA HLT | 8½x19 | 19,00 | 8,50 | W0180300484 | 3 | S | 20110912 | 20111012 | 5x114,30 |  | 38 |  |  | O.E. | N |  | TÜV |  |  | DK | YES |  |  | T | Teilegutachten (PB+VB) | 1 | No car modifications required | 245/35 R19----255/30 R19--- | AfterMarket OZ | MAX 540 KG | RED | I-Tech | 8027529067736 | OZ | 11,88 |  | 67,10 |  | 592x592x286 | 1 | 217 | e1*2001/116*0465*.. | bar: Area 1
MITSUBISHI | LANCER EVO X | LANCER EVO X | CZ0 | 08/2008 |  | 5x114,30 | 67,10 | 540 |  | 38 | M12x1,50 | 21 | VITTORIA | 8½x19 | 19,00 | 8,50 | W0188220373 | 1 | S | 20110913 | 20111013 | 5x114,30 |  | 38 | 81710440 | L | DST20A | N |  | TÜV |  |  | DK | YES |  |  | T | Teilegutachten (PB+VB) | 1 | No car modifications required | 245/35 R19----255/30 R19--- | AfterMarket OZ | MAX 725 KG | MATT DARK GRAPHITE | Via Veneto | 8027529069686 | OZ | 14,14 |  |  | Serie L - ext.diam.75 mm | 592x592x286 | 1 | 217 | e1*2001/116*0465*.. | bar: Area 1
MITSUBISHI | LANCER EVO X | LANCER EVO X | CZ0 | 08/2008 |  | 5x114,30 | 67,10 | 540 |  | 38 | M12x1,50 | 21 | ULTRALEGGERA HLT | 8½x20 | 20,00 | 8,50 | W01715005A22 | 1 | S | 20080923 | 20081023 | 5x114,30 |  | 38 |  |  | O.E. | N |  |  |  |  | DK | YES |  |  | N | No Certificate | 1 | No car modifications required |  | AfterMarket OZ | MAX 510 KG | MATT GRAPHIT SILVER | I-Tech | 8027529002263 | OZ | 13,16 |  | 37,10 |  | 620x620x350 | 1 | 217 | e1*2001/116*0465*.. | Area 2: OUT
MITSUBISHI | LANCER | LANCER SPORTBACK | CY0 | 07/2008 |  | 5x114,30 | 67,10 | 530 |  | 46 | M12x1,5 | 21 | SUPERTURISMO GT | 7x16 | 16,00 | 7,00 | W01895352P5 | 1 |  |  |  | 5x114,30 |  | 45 | 81710072 | L | D8 | N | LD4 |  | KBA |  | DK | YES |  |  | K | KBA (ABE+VB) | 1 | No car modifications required | 205/60 R16---TCOMBI-215/55 R16----225/55 R16---TCOMBI | AfterMarket OZ | MAX 620 KG | GRIGIO CORSA+BLACK LETTERING | Racing | 8027529080377 | OZ | 10,02 |  |  | Serie L - ext.diam.75 mm | 480x480x248 | 1 | 081-103 | e1*2001/116*0441*.. | bar: Area 1
MITSUBISHI | LANCER | LANCER SPORTBACK | CY0 | 07/2008 |  | 5x114,30 | 67,10 | 530 |  | 46 | M12x1,5 | 21 | ULTRALEGGERA | 7x16 | 16,00 | 7,00 | W0173030261 | 1 | S | 20090513 | 20090612 | 5x114,30 |  | 45 | 81710072 | L | D8 | N | LD4 |  |  |  | DK | YES |  |  | N | No Certificate | 1 | No car modifications required | 205/60 R16---TCOMBI-215/55 R16----225/55 R16---TCOMBI | AfterMarket OZ | MAX 580 KG | CHRYSTAL TITANIUM | Racing | 8027529003031 | OZ | 7,75 |  |  | Serie L - ext.diam.75 mm | 480x480x255 | 1 | 081-103 | e1*2001/116*0441*.. | bar: Area 1
MITSUBISHI | LANCER | LANCER SPORTBACK | CY0 | 07/2008 |  | 5x114,30 | 67,10 | 530 |  | 46 | M12x1,5 | 21 | X5B | 7x16 | 16,00 | 7,00 | W85066605N5 | 1 | S | 20121005 | 20121104 | 5x114,30 |  | 40 | 81710440 | L | DST20A | N | [5 empty] | YES |  |  | K | KBA (ABE+VB) |  |  | 205/60 R16---TCOMBI-215/55 R16----225/55 R16---TCOMBI | AfterMarket OZ | MAX 680 KG | MATT GRAPHITE DIAMOND CUT | X-Line | 8027529079739 | OZ | 9,81 |  |  | Serie L - ext.diam.75 mm | 511x511x249 | 1 | 081-103 | e1*2001/116*0441*.. | bar: Area 1
MITSUBISHI | LANCER | LANCER SPORTBACK | CY0 | 07/2008 |  | 5x114,30 | 67,10 | 530 |  | 46 | M12x1,5 | 21 | ADRENALINA | 7½x16 | 16,00 | 7,50 | W8501220454 | 1 |  |  |  | 5x114,30 |  | 40 | 81710072 | L | D8 | N | LD4 |  | KBA |  | DK | YES |  |  | K | KBA (ABE+VB) | 2 | Mods can be necessary to car | 205/60 R16---TCOMBI-215/55 R16----225/55 R16---TCOMBI | AfterMarket OZ | MAX 650 KG | MATT BLACK + DIAMOND-CUT | X-Line | 8027529034578 | OZ | 10,46 |  |  | Serie L - ext.diam.75 mm | 511x511x261 | 1 | 081-103 | e1*2001/116*0441*.. | bar: Area 1
MITSUBISHI | LANCER | LANCER SPORTBACK | CY0 | 07/2008 |  | 5x114,30 | 67,10 | 530 |  | 46 | M12x1,5 | 21 | DAVID | 7½x16 | 16,00 | 7,50 | W01868205N5 | 1 |  |  |  | 5x114,30 |  | 40 | 81710440 | L | DST20A | N |  |  | KBA |  | DK | YES |  |  | K | KBA (ABE+VB) | 2 | Mods can be necessary to car | 205/60 R16---TCOMBI-215/55 R16----225/55 R16---TCOMBI | AfterMarket OZ | MAX 675 KG | MATT GRAPHITE DIAMOND CUT | Via Veneto | 8027529054811 | OZ | 8,11 |  |  | Serie L - ext.diam.75 mm | 480x480x261 | 1 | 081-103 | e1*2001/116*0441*.. | bar: Area 1
MITSUBISHI | LANCER | LANCER SPORTBACK | CY0 | 07/2008 |  | 5x114,30 | 67,10 | 530 |  | 46 | M12x1,5 | 21 | EGO | 7½x16 | 16,00 | 7,50 | W8505020554 | 1 | S | 20110726 | 20110825 | 5x114,30 |  | 45 | 81710440 | L | DST20A | N |  |  | KBA |  | DK | YES |  |  | K | KBA (ABE+VB) | 1 | No car modifications required | 205/60 R16---TCOMBI-215/55 R16----225/55 R16---TCOMBI | AfterMarket OZ | MAX 690 KG | MATT BLACK + DIAMOND-CUT | X-Line | 8027529065763 | OZ | 10,21 |  |  | Serie L - ext.diam.75 mm | 511x511x261 | 1 | 081-103 | e1*2001/116*0441*.. | bar: Area 1
MITSUBISHI | LANCER | LANCER SPORTBACK | CY0 | 07/2008 |  | 5x114,30 | 67,10 | 530 |  | 46 | M12x1,5 | 21 | ENERGY | 7½x16 | 16,00 | 7,50 | W8503320454 | 1 |  |  |  | 5x114,30 |  | 40 | 81710072 | L | D8 | N | LD4 |  | KBA |  | DK | YES |  |  | K | KBA (ABE+VB) | 2 | Mods can be necessary to car | 205/60 R16---TCOMBI-215/55 R16----225/55 R16---TCOMBI | AfterMarket OZ | MAX 690 KG | MATT BLACK + DIAMOND-CUT | X-Line | 8027529045819 | OZ | 10,40 |  |  | Serie L - ext.diam.75 mm | 511x511x261 | 1 | 081-103 | e1*2001/116*0441*.. | bar: Area 1
MITSUBISHI | LANCER | LANCER SPORTBACK | CY0 | 07/2008 |  | 5x114,30 | 67,10 | 530 |  | 46 | M12x1,5 | 21 | ENVY | 7½x16 | 16,00 | 7,50 | W8504120568 | 1 |  |  |  | 5x114,30 |  | 45 | 81710440 | L | DST20A | N |  |  | KBA |  | DK | YES |  |  | K | KBA (ABE+VB) | 1 | No car modifications required | 205/60 R16---TCOMBI-215/55 R16----225/55 R16---TCOMBI | AfterMarket OZ | MAX 675 KG | MATT SILVER TECH DIAMOND CUT | X-Line | 8027529051056 | OZ | 10,21 |  |  | Serie L - ext.diam.75 mm | 511x511x261 | 1 | 081-103 | e1*2001/116*0441*.. | bar: Area 1
MITSUBISHI | LANCER | LANCER SPORTBACK | CY0 | 07/2008 |  | 5x114,30 | 67,10 | 530 |  | 46 | M12x1,5 | 21 | ALLEGGERITA HLT 5F | 7x17 | 17,00 | 7,00 | W01826201P3 | 3 | S | 20121012 | 20121111 | 5x114,30 |  | 45 | 81710072 | L | D8 | N |  | TÜV |  |  | DK | YES |  |  | S | Strongness Certificate (PB) | 1 | No car modifications required | 205/50 R17---TCOMBI-205/55 R17----215/50 R17----225/45 R17---TCOMBI-225/50 R17--- | AfterMarket OZ | MAX 545 KG | ACID GREEN | I-Tech | 8027529081008 | OZ | 8,30 |  |  | Serie L - ext.diam.75 mm | 540x540x260 | 1 | 081-103 | e1*2001/116*0441*.. | bar: Area 1
MITSUBISHI | LANCER | LANCER SPORTBACK | CY0 | 07/2008 |  | 5x114,30 | 67,10 | 530 |  | 46 | M12x1,5 | 21 | ALLEGGERITA HLT 5F | 7x17 | 17,00 | 7,00 | W0182620122 | 3 | S | 20090511 | 20090610 | 5x114,30 |  | 45 | 81710072 | L | D8 | N |  | TÜV |  |  | DK | YES |  |  | S | Strongness Certificate (PB) | 1 | No car modifications required | 205/50 R17---TCOMBI-205/55 R17----215/50 R17----225/45 R17---TCOMBI-225/50 R17--- | AfterMarket OZ | MAX 545 KG | MATT GRAPHIT SILVER | I-Tech | 8027529035902 | OZ | 8,30 |  |  | Serie L - ext.diam.75 mm | 540x540x260 | 1 | 081-103 | e1*2001/116*0441*.. | bar: Area 1
MITSUBISHI | LANCER | LANCER SPORTBACK | CY0 | 07/2008 |  | 5x114,30 | 67,10 | 530 |  | 46 | M12x1,5 | 21 | ALLEGGERITA HLT 5F | 7x17 | 17,00 | 7,00 | W0182620130 | 3 | S | 20090511 | 20090610 | 5x114,30 |  | 45 | 81710072 | L | D8 | N |  | TÜV |  |  | DK | YES |  |  | S | Strongness Certificate (PB) | 1 | No car modifications required | 205/50 R17---TCOMBI-205/55 R17----215/50 R17----225/45 R17---TCOMBI-225/50 R17--- | AfterMarket OZ | MAX 545 KG | WHITE | I-Tech | 8027529032499 | OZ | 8,30 |  |  | Serie L - ext.diam.75 mm | 540x540x260 | 1 | 081-103 | e1*2001/116*0441*.. | bar: Area 1
MITSUBISHI | LANCER | LANCER SPORTBACK | CY0 | 07/2008 |  | 5x114,30 | 67,10 | 530 |  | 46 | M12x1,5 | 21 | ALLEGGERITA HLT 5F | 7x17 | 17,00 | 7,00 | W0182620153 | 3 | S | 20090511 | 20090610 | 5x114,30 |  | 45 | 81710072 | L | D8 | N |  | TÜV |  |  | DK | YES |  |  | S | Strongness Certificate (PB) | 1 | No car modifications required | 205/50 R17---TCOMBI-205/55 R17----215/50 R17----225/45 R17---TCOMBI-225/50 R17--- | AfterMarket OZ | MAX 545 KG | MATT BLACK | I-Tech | 8027529032505 | OZ | 8,30 |  |  | Serie L - ext.diam.75 mm | 540x540x260 | 1 | 081-103 | e1*2001/116*0441*.. | bar: Area 1
MITSUBISHI | LANCER | LANCER SPORTBACK | CY0 | 07/2008 |  | 5x114,30 | 67,10 | 530 |  | 46 | M12x1,5 | 21 | ALLEGGERITA HLT 5F | 7x17 | 17,00 | 7,00 | W0182620166 | 1 | S | 20090511 | 20090610 | 5x114,30 |  | 45 | 81710072 | L | D8 | N |  | TÜV |  |  | DK | YES |  |  | S | Strongness Certificate (PB) | 1 | No car modifications required | 205/50 R17---TCOMBI-205/55 R17----215/50 R17----225/45 R17---TCOMBI-225/50 R17--- | AfterMarket OZ | MAX 545 KG | TITANIUM TECH | I-Tech | 8027529032512 | OZ | 8,30 |  |  | Serie L - ext.diam.75 mm | 540x540x260 | 1 | 081-103 | e1*2001/116*0441*.. | bar: Area 1
MITSUBISHI | LANCER | LANCER SPORTBACK | CY0 | 07/2008 |  | 5x114,30 | 67,10 | 530 |  | 46 | M12x1,5 | 21 | ALLEGGERITA HLT 5F | 7x17 | 17,00 | 7,00 | W0182620171 | 3 | S | 20090511 | 20090610 | 5x114,30 |  | 45 | 81710072 | L | D8 | N |  | TÜV |  |  | DK | YES |  |  | S | Strongness Certificate (PB) | 1 | No car modifications required | 205/50 R17---TCOMBI-205/55 R17----215/50 R17----225/45 R17---TCOMBI-225/50 R17--- | AfterMarket OZ | MAX 545 KG | ORANGE | I-Tech | 8027529032529 | OZ | 8,30 |  |  | Serie L - ext.diam.75 mm | 540x540x260 | 1 | 081-103 | e1*2001/116*0441*.. | bar: Area 1
MITSUBISHI | LANCER | LANCER SPORTBACK | CY0 | 07/2008 |  | 5x114,30 | 67,10 | 530 |  | 46 | M12x1,5 | 21 | ALLEGGERITA HLT 5F | 7x17 | 17,00 | 7,00 | W0182620172 | 3 | S | 20090511 | 20090610 | 5x114,30 |  | 45 | 81710072 | L | D8 | N |  | TÜV |  |  | DK | YES |  |  | S | Strongness Certificate (PB) | 1 | No car modifications required | 205/50 R17---TCOMBI-205/55 R17----215/50 R17----225/45 R17---TCOMBI-225/50 R17--- | AfterMarket OZ | MAX 545 KG | MATT BLUE | I-Tech | 8027529032536 | OZ | 8,30 |  |  | Serie L - ext.diam.75 mm | 540x540x260 | 1 | 081-103 | e1*2001/116*0441*.. | bar: Area 1
MITSUBISHI | LANCER | LANCER SPORTBACK | CY0 | 07/2008 |  | 5x114,30 | 67,10 | 530 |  | 46 | M12x1,5 | 21 | ALLEGGERITA HLT 5F | 7x17 | 17,00 | 7,00 | W0182620176 | 3 | S | 20090511 | 20090610 | 5x114,30 |  | 45 | 81710072 | L | D8 | N |  | TÜV |  |  | DK | YES |  |  | S | Strongness Certificate (PB) | 1 | No car modifications required | 205/50 R17---TCOMBI-205/55 R17----215/50 R17----225/45 R17---TCOMBI-225/50 R17--- | AfterMarket OZ | MAX 545 KG | RACE GOLD | I-Tech | 8027529035773 | OZ | 8,30 |  |  | Serie L - ext.diam.75 mm | 540x540x260 | 1 | 081-103 | e1*2001/116*0441*.. | bar: Area 1
MITSUBISHI | LANCER | LANCER SPORTBACK | CY0 | 07/2008 |  | 5x114,30 | 67,10 | 530 |  | 46 | M12x1,5 | 21 | ALLEGGERITA HLT 5F | 7x17 | 17,00 | 7,00 | W0182620184 | 3 | S | 20090511 | 20090610 | 5x114,30 |  | 45 | 81710072 | L | D8 | N |  | TÜV |  |  | DK | YES |  |  | S | Strongness Certificate (PB) | 1 | No car modifications required | 205/50 R17---TCOMBI-205/55 R17----215/50 R17----225/45 R17---TCOMBI-225/50 R17--- | AfterMarket OZ | MAX 545 KG | RED | I-Tech | 8027529032543 | OZ | 8,30 |  |  | Serie L - ext.diam.75 mm | 540x540x260 | 1 | 081-103 | e1*2001/116*0441*.. | bar: Area 1
MITSUBISHI | LANCER | LANCER SPORTBACK | CY0 | 07/2008 |  | 5x114,30 | 67,10 | 530 |  | 46 | M12x1,5 | 21 | ITALIA 150 | 7x17 | 17,00 | 7,00 | W01897203R4 | 1 | S | 20120403 | 20120503 | 5x114,30 |  | 45 | 81710440 | L | DST20A | N |  |  |  |  | DK | YES |  |  | N | No Certificate | 1 | No car modifications required | 205/50 R17---TCOMBI-205/55 R17----215/50 R17----225/45 R17---TCOMBI-225/50 R17--- | AfterMarket OZ | MAX 650 KG | MATT RACE SILVER DIAMOND CUT | Racing | 8027529074574 | OZ | 10,50 |  |  | Serie L - ext.diam.75 mm | 540x540x248 | 1 | 081-103 | e1*2001/116*0441*.. | bar: Area 1
MITSUBISHI | LANCER | LANCER SPORTBACK | CY0 | 07/2008 |  | 5x114,30 | 67,10 | 530 |  | 46 | M12x1,5 | 21 | ITALIA 150 | 7x17 | 17,00 | 7,00 | W0189720349 | 1 | S | 20120403 | 20120503 | 5x114,30 |  | 45 | 81710440 | L | DST20A | N |  |  |  |  | DK | YES |  |  | N | No Certificate | 1 | No car modifications required | 205/50 R17---TCOMBI-205/55 R17----215/50 R17----225/45 R17---TCOMBI-225/50 R17--- | AfterMarket OZ | MAX 650 KG | MATT DARK GRAPHITE DIAMOND CUT | Racing | 8027529074567 | OZ | 10,50 |  |  | Serie L - ext.diam.75 mm | 540x540x248 | 1 | 081-103 | e1*2001/116*0441*.. | bar: Area 1
MITSUBISHI | LANCER | LANCER SPORTBACK | CY0 | 07/2008 |  | 5x114,30 | 67,10 | 530 |  | 46 | M12x1,5 | 21 | SUPERTURISMO GT | 7x17 | 17,00 | 7,00 | W01672201P5 | 1 | S | 20121012 | 20121111 | 5x114,30 |  | 40 | 81710072 | L | D8 | N | LD4 |  | KBA | VIA | DK | YES |  |  | K | KBA (ABE+VB) | 2 | Mods can be necessary to car | 205/50 R17---TCOMBI-205/55 R17----215/50 R17----225/45 R17---TCOMBI-225/50 R17--- | AfterMarket OZ | MAX 650 KG | GRIGIO CORSA+BLACK LETTERING | Racing | 8027529081565 | OZ | 10,82 |  |  | Serie L - ext.diam.75 mm | 540x540x260 | 1 | 081-103 | e1*2001/116*0441*.. | bar: Area 1
MITSUBISHI | LANCER | LANCER SPORTBACK | CY0 | 07/2008 |  | 5x114,30 | 67,10 | 530 |  | 46 | M12x1,5 | 21 | SUPERTURISMO GT | 7x17 | 17,00 | 7,00 | W0167220182 | 1 | S | 20090513 | 20090612 | 5x114,30 |  | 40 | 81710072 | L | D8 | N | LD4 |  | KBA | VIA | DK | YES |  |  | K | KBA (ABE+VB) | 2 | Mods can be necessary to car | 205/50 R17---TCOMBI-205/55 R17----215/50 R17----225/45 R17---TCOMBI-225/50 R17--- | AfterMarket OZ | MAX 650 KG | RACE SILVER + BLACK LETTERING | Racing | 8027529000627 | OZ | 10,82 |  |  | Serie L - ext.diam.75 mm | 540x540x260 | 1 | 081-103 | e1*2001/116*0441*.. | bar: Area 1
MITSUBISHI | LANCER | LANCER SPORTBACK | CY0 | 07/2008 |  | 5x114,30 | 67,10 | 530 |  | 46 | M12x1,5 | 21 | SUPERTURISMO WRC | 7x17 | 17,00 | 7,00 | W0167220233 | 1 | S | 20090513 | 20090612 | 5x114,30 |  | 45 | 81710072 | L | D8 | N | LD4 |  |  |  | DK | YES |  |  | N | No Certificate | 1 | No car modifications required | 205/50 R17---TCOMBI-205/55 R17----215/50 R17----225/45 R17---TCOMBI-225/50 R17--- | AfterMarket OZ | MAX 650 KG | WHITE + RED LETTERING | Racing | 8027529000634 | OZ | 10,76 |  |  | Serie L - ext.diam.75 mm | 540x540x260 | 1 | 081-103 | e1*2001/116*0441*.. | bar: Area 1
MITSUBISHI | LANCER | LANCER SPORTBACK | CY0 | 07/2008 |  | 5x114,30 | 67,10 | 530 |  | 46 | M12x1,5 | 21 | DAVID | 7½x17 | 17,00 | 7,50 | W01871205N5 | 1 |  |  |  | 5x114,30 |  | 45 | 81710440 | L | DST20A | N |  |  |  |  | DK | YES |  |  | K | KBA (ABE+VB) | 1 | No car modifications required | 205/50 R17---TCOMBI-205/55 R17----215/50 R17---TCOMBI-225/45 R17---TCOMBI-225/50 R17----235/45 R17---TCOMBI | AfterMarket OZ | MAX 650 KG | MATT GRAPHITE DIAMOND CUT | Via Veneto | 8027529053579 | OZ | 11,81 |  |  | Serie L - ext.diam.75 mm | 540x540x261 | 1 | 081-103 | e1*2001/116*0441*.. | bar: Area 1
MITSUBISHI | LANCER | LANCER SPORTBACK | CY0 | 07/2008 |  | 5x114,30 | 67,10 | 530 |  | 46 | M12x1,5 | 21 | EGO | 7½x17 | 17,00 | 7,50 | W8504920554 | 1 | S | 20110726 | 20110825 | 5x114,30 |  | 45 | 81710440 | L | DST20A | N |  |  | KBA |  | DK | YES |  |  | K | KBA (ABE+VB) | 1 | No car modifications required | 205/50 R17---TCOMBI-205/55 R17----215/50 R17---TCOMBI-225/45 R17---TCOMBI-225/50 R17----235/45 R17---TCOMBI | AfterMarket OZ | MAX 690 KG | MATT BLACK + DIAMOND-CUT | X-Line | 8027529065688 | OZ | 11,06 |  |  | Serie L - ext.diam.75 mm | 542x542x261 | 1 | 081-103 | e1*2001/116*0441*.. | bar: Area 1
MITSUBISHI | LANCER | LANCER SPORTBACK | CY0 | 07/2008 |  | 5x114,30 | 67,10 | 530 |  | 46 | M12x1,5 | 21 | ENVY | 7½x17 | 17,00 | 7,50 | W8504420568 | 1 |  |  |  | 5x114,30 |  | 45 | 81710440 | L | DST20A | N |  |  | KBA |  | DK | YES |  |  | K | KBA (ABE+VB) | 1 | No car modifications required | 205/50 R17---TCOMBI-205/55 R17----215/50 R17---TCOMBI-225/45 R17---TCOMBI-225/50 R17----235/45 R17---TCOMBI | AfterMarket OZ | MAX 675 KG | MATT SILVER TECH DIAMOND CUT | X-Line | 8027529051117 | OZ | 11,06 |  |  | Serie L - ext.diam.75 mm | 542x542x261 | 1 | 081-103 | e1*2001/116*0441*.. | bar: Area 1
MITSUBISHI | LANCER | LANCER SPORTBACK | CY0 | 07/2008 |  | 5x114,30 | 67,10 | 530 |  | 46 | M12x1,5 | 21 | LOUNGE 10 | 7½x17 | 17,00 | 7,50 | W8503020554 | 1 |  |  |  | 5x114,30 |  | 45 | 81710440 | L | DST20A | N |  |  | KBA |  | DK | YES |  |  | K | KBA (ABE+VB) | 1 | No car modifications required | 205/50 R17---TCOMBI-205/55 R17----215/50 R17---TCOMBI-225/45 R17---TCOMBI-225/50 R17----235/45 R17---TCOMBI | AfterMarket OZ | MAX 675 KG | MATT BLACK + DIAMOND-CUT | X-Line | 8027529047714 | OZ | 11,06 |  |  | Serie L - ext.diam.75 mm | 542x542x261 | 1 | 081-103 | e1*2001/116*0441*.. | bar: Area 1
MITSUBISHI | LANCER | LANCER SPORTBACK | CY0 | 07/2008 |  | 5x114,30 | 67,10 | 530 |  | 46 | M12x1,5 | 21 | LOUNGE 10 | 7½x17 | 17,00 | 7,50 | W8503020575 | 1 |  |  |  | 5x114,30 |  | 45 | 81710440 | L | DST20A | N |  |  | KBA |  | DK | YES |  |  | K | KBA (ABE+VB) | 1 | No car modifications required | 205/50 R17---TCOMBI-205/55 R17----215/50 R17---TCOMBI-225/45 R17---TCOMBI-225/50 R17----235/45 R17---TCOMBI | AfterMarket OZ | MAX 675 KG | METAL SILVER + DIAMOND CUT | X-Line | 8027529047721 | OZ | 11,06 |  |  | Serie L - ext.diam.75 mm | 542x542x261 | 1 | 081-103 | e1*2001/116*0441*.. | bar: Area 1
MITSUBISHI | LANCER | LANCER SPORTBACK | CY0 | 07/2008 |  | 5x114,30 | 67,10 | 530 |  | 46 | M12x1,5 | 21 | QUARANTA | 7½x17 | 17,00 | 7,50 | W01867204G2 | 1 |  |  |  | 5x114,30 |  | 45 | 81710440 | L | DST20A | N |  |  | KBA |  | DK | YES |  |  | K | KBA (ABE+VB) | 1 | No car modifications required | 205/50 R17---TCOMBI-205/55 R17----215/50 R17---TCOMBI-225/45 R17---TCOMBI-225/50 R17----235/45 R17---TCOMBI | AfterMarket OZ | MAX 650 KG | GRIGIO CORSA DIAMANTATO | Via Veneto | 8027529054750 | OZ | 11,65 |  |  | Serie L - ext.diam.75 mm | 540x540x261 | 1 | 081-103 | e1*2001/116*0441*.. | bar: Area 1
MITSUBISHI | LANCER | LANCER SPORTBACK | CY0 | 07/2008 |  | 5x114,30 | 67,10 | 530 |  | 46 | M12x1,5 | 21 | SUPERTURISMO LM | 7½x17 | 17,00 | 7,50 | W0188120419 | 1 |  |  |  | 5x114,30 |  | 45 | 81710440 | L | DST20A | N |  |  | KBA |  | DK | YES |  |  | K | KBA (ABE+VB) | 1 | No car modifications required | 205/50 R17---TCOMBI-205/55 R17----215/50 R17---TCOMBI-225/45 R17---TCOMBI-225/50 R17----235/45 R17---TCOMBI | AfterMarket OZ | MAX 650 KG | MATT RACE SILVER + BLACK LETTERING | Racing | 8027529053234 | OZ | 10,57 |  |  | Serie L - ext.diam.75 mm | 540x540x261 | 1 | 081-103 | e1*2001/116*0441*.. | bar: Area 1
MITSUBISHI | LANCER | LANCER SPORTBACK | CY0 | 07/2008 |  | 5x114,30 | 67,10 | 530 |  | 46 | M12x1,5 | 21 | SUPERTURISMO LM | 7½x17 | 17,00 | 7,50 | W0188120446 | 1 |  |  |  | 5x114,30 |  | 45 | 81710440 | L | DST20A | N |  |  | KBA |  | DK | YES |  |  | K | KBA (ABE+VB) | 1 | No car modifications required | 205/50 R17---TCOMBI-205/55 R17----215/50 R17---TCOMBI-225/45 R17---TCOMBI-225/50 R17----235/45 R17---TCOMBI | AfterMarket OZ | MAX 650 KG | MATT GRAPHITE + SILVER LETTERING | Racing | 8027529053241 | OZ | 10,57 |  |  | Serie L - ext.diam.75 mm | 540x540x261 | 1 | 081-103 | e1*2001/116*0441*.. | bar: Area 1
MITSUBISHI | LANCER | LANCER SPORTBACK | CY0 | 07/2008 |  | 5x114,30 | 67,10 | 530 |  | 46 | M12x1,5 | 21 | X5B | 7½x17 | 17,00 | 7,50 | W85068205N5 | 1 | S | 20121005 | 20121104 | 5x114,30 |  | 45 | 81710440 | L | DST20A | N |  |  |  |  | DK | YES |  |  | K | KBA (ABE+VB) | 1 | No car modifications required | 205/50 R17---TCOMBI-205/55 R17----215/50 R17---TCOMBI-225/45 R17---TCOMBI-225/50 R17----235/45 R17---TCOMBI | AfterMarket OZ | MAX 690 KG | MATT GRAPHITE DIAMOND CUT | X-Line | 8027529079784 | OZ | 11,61 |  |  | Serie L - ext.diam.75 mm | 542x542x261 | 1 | 081-103 | e1*2001/116*0441*.. | bar: Area 1
MITSUBISHI | LANCER | LANCER SPORTBACK | CY0 | 07/2008 |  | 5x114,30 | 67,10 | 530 |  | 46 | M12x1,5 | 21 | ADRENALINA | 8x17 | 17,00 | 8,00 | W8501420454 | 1 |  |  |  | 5x114,30 |  | 45 | 81710072 | L | D8 | N | LD4 |  | KBA |  | DK | YES |  |  | K | KBA (ABE+VB) | 1 | No car modifications required | 225/45 R17----235/45 R17--- | AfterMarket OZ | MAX 675 KG | MATT BLACK + DIAMOND-CUT | X-Line | 8027529034660 | OZ | 12,50 |  |  | Serie L - ext.diam.75 mm | 542x542x274 | 1 | 081-103 | e1*2001/116*0441*.. | bar: Area 1
MITSUBISHI | LANCER | LANCER SPORTBACK | CY0 | 07/2008 |  | 5x114,30 | 67,10 | 530 |  | 46 | M12x1,5 | 21 | ENERGY | 8x17 | 17,00 | 8,00 | W8500820454 | 1 |  |  |  | 5x114,30 |  | 45 | 81710072 | L | D8 | N | LD4 |  | KBA |  | DK | YES |  |  | S | Strongness Certificate (PB) | 1 | No car modifications required | 225/45 R17----235/45 R17--- | AfterMarket OZ | MAX 675 KG | MATT BLACK + DIAMOND-CUT | X-Line | 8027529034394 | OZ | 12,50 |  |  | Serie L - ext.diam.75 mm | 542x542x274 | 1 | 081-103 | e1*2001/116*0441*.. | bar: Area 1
MITSUBISHI | LANCER | LANCER SPORTBACK | CY0 | 07/2008 |  | 5x114,30 | 67,10 | 530 |  | 46 | M12x1,5 | 21 | ITALIA 150 | 8x17 | 17,00 | 8,00 | W01890205R4 | 1 |  |  |  | 5x114,30 |  | 45 | 81710440 | L | DST20A | N |  |  | KBA |  | DK | YES |  |  | K | KBA (ABE+VB) | 1 | No car modifications required | 225/45 R17----235/45 R17--- | AfterMarket OZ | MAX 700 KG | MATT RACE SILVER DIAMOND CUT | Racing | 8027529070217 | OZ | 10,90 |  |  | Serie L - ext.diam.75 mm | 540x540x274 | 1 | 081-103 | e1*2001/116*0441*.. | bar: Area 1
MITSUBISHI | LANCER | LANCER SPORTBACK | CY0 | 07/2008 |  | 5x114,30 | 67,10 | 530 |  | 46 | M12x1,5 | 21 | ITALIA 150 | 8x17 | 17,00 | 8,00 | W0189020549 | 1 |  |  |  | 5x114,30 |  | 45 | 81710440 | L | DST20A | N |  |  | KBA |  | DK | YES |  |  | K | KBA (ABE+VB) | 1 | No car modifications required | 225/45 R17----235/45 R17--- | AfterMarket OZ | MAX 700 KG | MATT DARK GRAPHITE DIAMOND CUT | Racing | 8027529070200 | OZ | 10,90 |  |  | Serie L - ext.diam.75 mm | 540x540x274 | 1 | 081-103 | e1*2001/116*0441*.. | bar: Area 1
MITSUBISHI | LANCER | LANCER SPORTBACK | CY0 | 07/2008 |  | 5x114,30 | 67,10 | 530 |  | 46 | M12x1,5 | 21 | ULTRALEGGERA | 8x17 | 17,00 | 8,00 | W0171020522 | 1 | S | 20090513 | 20090612 | 5x114,30 |  | 40 | 81710072 | L | D8 | N | LD4 | TÜV |  |  | DK | YES |  |  | S | Strongness Certificate (PB) | 2 | Mods can be necessary to car | 225/45 R17----235/45 R17--- | AfterMarket OZ | MAX 615 KG | MATT GRAPHIT SILVER | Racing | 8027529001686 | OZ | 9,56 |  |  | Serie L - ext.diam.75 mm | 540x540x280 | 1 | 081-103 | e1*2001/116*0441*.. | bar: Area 1
MITSUBISHI | LANCER | LANCER SPORTBACK | CY0 | 07/2008 |  | 5x114,30 | 67,10 | 530 |  | 46 | M12x1,5 | 21 | ULTRALEGGERA | 8x17 | 17,00 | 8,00 | W0171020553 | 1 | S | 20090513 | 20090612 | 5x114,30 |  | 40 | 81710072 | L | D8 | N | LD4 | TÜV |  |  | DK | YES |  |  | S | Strongness Certificate (PB) | 2 | Mods can be necessary to car | 225/45 R17----235/45 R17--- | AfterMarket OZ | MAX 615 KG | MATT BLACK | Racing | 8027529001693 | OZ | 9,56 |  |  | Serie L - ext.diam.75 mm | 540x540x280 | 1 | 081-103 | e1*2001/116*0441*.. | bar: Area 1
MITSUBISHI | LANCER | LANCER SPORTBACK | CY0 | 07/2008 |  | 5x114,30 | 67,10 | 530 |  | 46 | M12x1,5 | 21 | ULTRALEGGERA | 8x17 | 17,00 | 8,00 | W0171020561 | 1 | S | 20090513 | 20090612 | 5x114,30 |  | 40 | 81710072 | L | D8 | N | LD4 | TÜV |  |  | DK | YES |  |  | S | Strongness Certificate (PB) | 2 | Mods can be necessary to car | 225/45 R17----235/45 R17--- | AfterMarket OZ | MAX 615 KG | CHRYSTAL TITANIUM | Racing | 8027529001709 | OZ | 9,56 |  |  | Serie L - ext.diam.75 mm | 540x540x280 | 1 | 081-103 | e1*2001/116*0441*.. | bar: Area 1
MITSUBISHI | LANCER | LANCER SPORTBACK | CY0 | 07/2008 |  | 5x114,30 | 67,10 | 530 |  | 46 | M12x1,5 | 21 | VITTORIA | 8x17 | 17,00 | 8,00 | W0188820473 | 1 |  |  |  | 5x114,30 |  | 45 | 81710440 | L | DST20A | N |  |  | KBA |  | DK | YES |  |  | K | KBA (ABE+VB) | 1 | No car modifications required | 225/45 R17----235/45 R17--- | AfterMarket OZ | MAX 700 KG | MATT DARK GRAPHITE | Via Veneto | 8027529070996 | OZ | 11,23 |  |  | Serie L - ext.diam.75 mm | 540x540x274 | 1 | 081-103 | e1*2001/116*0441*.. | bar: Area 1
MITSUBISHI | LANCER | LANCER SPORTBACK | CY0 | 07/2008 |  | 5x114,30 | 67,10 | 530 |  | 46 | M12x1,5 | 21 | ALLEGGERITA HLT 5F | 7x18 | 18,00 | 7,00 | W01828201P3 | 3 | S | 20121012 | 20121111 | 5x114,30 |  | 45 | 81710072 | L | D8 | N |  | TÜV |  |  | DK | YES |  |  | S | Strongness Certificate (PB) | 1 | No car modifications required | 215/45 R18-R-- | AfterMarket OZ | MAX 550 KG | ACID GREEN | I-Tech | 8027529081114 | OZ | 9,29 |  |  | Serie L - ext.diam.75 mm | 570x570x255 | 1 | 081-103 | e1*2001/116*0441*.. | bar: Area 1
MITSUBISHI | LANCER | LANCER SPORTBACK | CY0 | 07/2008 |  | 5x114,30 | 67,10 | 530 |  | 46 | M12x1,5 | 21 | ALLEGGERITA HLT 5F | 7x18 | 18,00 | 7,00 | W0182820122 | 3 | S | 20090511 | 20090610 | 5x114,30 |  | 45 | 81710072 | L | D8 | N |  | TÜV |  |  | DK | YES |  |  | S | Strongness Certificate (PB) | 1 | No car modifications required | 215/45 R18-R-- | AfterMarket OZ | MAX 550 KG | MATT GRAPHIT SILVER | I-Tech | 8027529036121 | OZ | 9,29 |  |  | Serie L - ext.diam.75 mm | 570x570x255 | 1 | 081-103 | e1*2001/116*0441*.. | bar: Area 1
MITSUBISHI | LANCER | LANCER SPORTBACK | CY0 | 07/2008 |  | 5x114,30 | 67,10 | 530 |  | 46 | M12x1,5 | 21 | ALLEGGERITA HLT 5F | 7x18 | 18,00 | 7,00 | W0182820130 | 3 | S | 20090511 | 20090610 | 5x114,30 |  | 45 | 81710072 | L | D8 | N |  | TÜV |  |  | DK | YES |  |  | S | Strongness Certificate (PB) | 1 | No car modifications required | 215/45 R18-R-- | AfterMarket OZ | MAX 550 KG | WHITE | I-Tech | 8027529032673 | OZ | 9,29 |  |  | Serie L - ext.diam.75 mm | 570x570x255 | 1 | 081-103 | e1*2001/116*0441*.. | bar: Area 1
MITSUBISHI | LANCER | LANCER SPORTBACK | CY0 | 07/2008 |  | 5x114,30 | 67,10 | 530 |  | 46 | M12x1,5 | 21 | ALLEGGERITA HLT 5F | 7x18 | 18,00 | 7,00 | W0182820153 | 3 | S | 20090511 | 20090610 | 5x114,30 |  | 45 | 81710072 | L | D8 | N |  | TÜV |  |  | DK | YES |  |  | S | Strongness Certificate (PB) | 1 | No car modifications required | 215/45 R18-R-- | AfterMarket OZ | MAX 550 KG | MATT BLACK | I-Tech | 8027529032680 | OZ | 9,29 |  |  | Serie L - ext.diam.75 mm | 570x570x255 | 1 | 081-103 | e1*2001/116*0441*.. | bar: Area 1
MITSUBISHI | LANCER | LANCER SPORTBACK | CY0 | 07/2008 |  | 5x114,30 | 67,10 | 530 |  | 46 | M12x1,5 | 21 | ALLEGGERITA HLT 5F | 7x18 | 18,00 | 7,00 | W0182820166 | 1 | S | 20090511 | 20090610 | 5x114,30 |  | 45 | 81710072 | L | D8 | N |  | TÜV |  |  | DK | YES |  |  | S | Strongness Certificate (PB) | 1 | No car modifications required | 215/45 R18-R-- | AfterMarket OZ | MAX 550 KG | TITANIUM TECH | I-Tech | 8027529032697 | OZ | 9,29 |  |  | Serie L - ext.diam.75 mm | 570x570x255 | 1 | 081-103 | e1*2001/116*0441*.. | bar: Area 1
MITSUBISHI | LANCER | LANCER SPORTBACK | CY0 | 07/2008 |  | 5x114,30 | 67,10 | 530 |  | 46 | M12x1,5 | 21 | ALLEGGERITA HLT 5F | 7x18 | 18,00 | 7,00 | W0182820171 | 3 | S | 20090511 | 20090610 | 5x114,30 |  | 45 | 81710072 | L | D8 | N |  | TÜV |  |  | DK | YES |  |  | S | Strongness Certificate (PB) | 1 | No car modifications required | 215/45 R18-R-- | AfterMarket OZ | MAX 550 KG | ORANGE | I-Tech | 8027529032703 | OZ | 9,29 |  |  | Serie L - ext.diam.75 mm | 570x570x255 | 1 | 081-103 | e1*2001/116*0441*.. | bar: Area 1
MITSUBISHI | LANCER | LANCER SPORTBACK | CY0 | 07/2008 |  | 5x114,30 | 67,10 | 530 |  | 46 | M12x1,5 | 21 | ALLEGGERITA HLT 5F | 7x18 | 18,00 | 7,00 | W0182820172 | 3 | S | 20090511 | 20090610 | 5x114,30 |  | 45 | 81710072 | L | D8 | N |  | TÜV |  |  | DK | YES |  |  | S | Strongness Certificate (PB) | 1 | No car modifications required | 215/45 R18-R-- | AfterMarket OZ | MAX 550 KG | MATT BLUE | I-Tech | 8027529032710 | OZ | 9,29 |  |  | Serie L - ext.diam.75 mm | 570x570x255 | 1 | 081-103 | e1*2001/116*0441*.. | bar: Area 1
MITSUBISHI | LANCER | LANCER SPORTBACK | CY0 | 07/2008 |  | 5x114,30 | 67,10 | 530 |  | 46 | M12x1,5 | 21 | ALLEGGERITA HLT 5F | 7x18 | 18,00 | 7,00 | W0182820176 | 3 | S | 20090511 | 20090610 | 5x114,30 |  | 45 | 81710072 | L | D8 | N |  | TÜV |  |  | DK | YES |  |  | S | Strongness Certificate (PB) | 1 | No car modifications required | 215/45 R18-R-- | AfterMarket OZ | MAX 550 KG | RACE GOLD | I-Tech | 8027529038446 | OZ | 9,29 |  |  | Serie L - ext.diam.75 mm | 570x570x255 | 1 | 081-103 | e1*2001/116*0441*.. | bar: Area 1
MITSUBISHI | LANCER | LANCER SPORTBACK | CY0 | 07/2008 |  | 5x114,30 | 67,10 | 530 |  | 46 | M12x1,5 | 21 | ALLEGGERITA HLT 5F | 7x18 | 18,00 | 7,00 | W0182820184 | 3 | S | 20090511 | 20090610 | 5x114,30 |  | 45 | 81710072 | L | D8 | N |  | TÜV |  |  | DK | YES |  |  | S | Strongness Certificate (PB) | 1 | No car modifications required | 215/45 R18-R-- | AfterMarket OZ | MAX 550 KG | RED | I-Tech | 8027529032727 | OZ | 9,29 |  |  | Serie L - ext.diam.75 mm | 570x570x255 | 1 | 081-103 | e1*2001/116*0441*.. | bar: Area 1
MITSUBISHI | LANCER | LANCER SPORTBACK | CY0 | 07/2008 |  | 5x114,30 | 67,10 | 530 |  | 46 | M12x1,5 | 21 | DAVID | 8x18 | 18,00 | 8,00 | W01863205N5 | 1 | S | 20100927 | 20101027 | 5x114,30 |  | 45 | 81710440 | L | DST20A | N |  | TÜV |  |  | DK | YES |  |  | T | Teilegutachten (PB+VB) | 1 | No car modifications required | 215/45 R18----225/40 R18----235/40 R18--- | AfterMarket OZ | MAX 690 KG | MATT GRAPHITE DIAMOND CUT | Via Veneto | 8027529054521 | OZ | 12,88 |  |  | Serie L - ext.diam.75 mm | 567x567x274 | 1 | 081-103 | e1*2001/116*0441*.. | bar: Area 1
MITSUBISHI | LANCER | LANCER SPORTBACK | CY0 | 07/2008 |  | 5x114,30 | 67,10 | 530 |  | 46 | M12x1,5 | 21 | EGO | 8x18 | 18,00 | 8,00 | W8504720454 | 1 | S | 20110726 | 20110825 | 5x114,30 |  | 45 | 81710440 | L | DST20A | N |  |  | KBA |  | DK | YES |  |  | K | KBA (ABE+VB) | 1 | No car modifications required | 215/45 R18----225/40 R18----235/40 R18--- | AfterMarket OZ | MAX 730 KG | MATT BLACK + DIAMOND-CUT | X-Line | 8027529065510 | OZ | 13,96 |  |  | Serie L - ext.diam.75 mm | 568x568x274 | 1 | 081-103 | e1*2001/116*0441*.. | bar: Area 1
MITSUBISHI | LANCER | LANCER SPORTBACK | CY0 | 07/2008 |  | 5x114,30 | 67,10 | 530 |  | 46 | M12x1,5 | 21 | ENVY | 8x18 | 18,00 | 8,00 | W8503920568 | 1 |  |  |  | 5x114,30 |  | 45 | 81710440 | L | DST20A | N |  | TÜV |  |  | DK | YES |  |  | T | Teilegutachten (PB+VB) | 1 | No car modifications required | 215/45 R18----225/40 R18----235/40 R18--- | AfterMarket OZ | MAX 690 KG | MATT SILVER TECH DIAMOND CUT | X-Line | 8027529049688 | OZ | 12,76 |  |  | Serie L - ext.diam.75 mm | 568x568x274 | 1 | 081-103 | e1*2001/116*0441*.. | bar: Area 1
MITSUBISHI | LANCER | LANCER SPORTBACK | CY0 | 07/2008 |  | 5x114,30 | 67,10 | 530 |  | 46 | M12x1,5 | 21 | FORMULA HLT | 8x18 | 18,00 | 8,00 | W01892204AG1 | 1 |  |  |  | 5x114,30 |  | 45 | 81710440 | L | DST20A | N |  |  |  |  | DK | YES |  |  | N | No Certificate | 1 | No car modifications required | 215/45 R18----225/40 R18----235/40 R18--- | AfterMarket OZ | MAX 630 KG | GRIGIO CORSA | I-Tech | 8027529083385 | OZ | 11,37 |  |  | Serie L - ext.diam.75 mm | 567x567x274 | 1 | 081-103 | e1*2001/116*0441*.. | bar: Area 1
MITSUBISHI | LANCER | LANCER SPORTBACK | CY0 | 07/2008 |  | 5x114,30 | 67,10 | 530 |  | 46 | M12x1,5 | 21 | ITALIA 150 | 8x18 | 18,00 | 8,00 | W01884204R4 | 1 | S | 20110914 | 20111014 | 5x114,30 |  | 45 | 81710440 | L | DST20A | N |  | TÜV |  |  | DK | YES |  |  | T | Teilegutachten (PB+VB) | 1 | No car modifications required | 215/45 R18----225/40 R18----235/40 R18--- | AfterMarket OZ | MAX 700 KG | MATT RACE SILVER DIAMOND CUT | Racing | 8027529069440 | OZ | 12,30 |  |  | Serie L - ext.diam.75 mm | 567x567x274 | 1 | 081-103 | e1*2001/116*0441*.. | bar: Area 1
MITSUBISHI | LANCER | LANCER SPORTBACK | CY0 | 07/2008 |  | 5x114,30 | 67,10 | 530 |  | 46 | M12x1,5 | 21 | ITALIA 150 | 8x18 | 18,00 | 8,00 | W0188420449 | 1 | S | 20110914 | 20111014 | 5x114,30 |  | 45 | 81710440 | L | DST20A | N |  | TÜV |  |  | DK | YES |  |  | T | Teilegutachten (PB+VB) | 1 | No car modifications required | 215/45 R18----225/40 R18----235/40 R18--- | AfterMarket OZ | MAX 700 KG | MATT DARK GRAPHITE DIAMOND CUT | Racing | 8027529069433 | OZ | 12,30 |  |  | Serie L - ext.diam.75 mm | 567x567x274 | 1 | 081-103 | e1*2001/116*0441*.. | bar: Area 1
MITSUBISHI | LANCER | LANCER SPORTBACK | CY0 | 07/2008 |  | 5x114,30 | 67,10 | 530 |  | 46 | M12x1,5 | 21 | LOUNGE 10 | 8x18 | 18,00 | 8,00 | W8503120654 | 1 |  |  |  | 5x114,30 |  | 45 | 81710440 | L | DST20A | N |  | TÜV |  |  | DK | YES |  |  | N | No Certificate | 1 | No car modifications required | 215/45 R18----225/40 R18----235/40 R18--- | AfterMarket OZ | MAX 690 KG | MATT BLACK + DIAMOND-CUT | X-Line | 8027529047851 | OZ | 13,96 |  |  | Serie L - ext.diam.75 mm | 568x568x274 | 1 | 081-103 | e1*2001/116*0441*.. | bar: Area 1
MITSUBISHI | LANCER | LANCER SPORTBACK | CY0 | 07/2008 |  | 5x114,30 | 67,10 | 530 |  | 46 | M12x1,5 | 21 | LOUNGE 10 | 8x18 | 18,00 | 8,00 | W8503120675 | 1 |  |  |  | 5x114,30 |  | 45 | 81710440 | L | DST20A | N |  | TÜV |  |  | DK | YES |  |  | N | No Certificate | 1 | No car modifications required | 215/45 R18----225/40 R18----235/40 R18--- | AfterMarket OZ | MAX 690 KG | METAL SILVER + DIAMOND CUT | X-Line | 8027529047868 | OZ | 13,96 |  |  | Serie L - ext.diam.75 mm | 568x568x274 | 1 | 081-103 | e1*2001/116*0441*.. | bar: Area 1
MITSUBISHI | LANCER | LANCER SPORTBACK | CY0 | 07/2008 |  | 5x114,30 | 67,10 | 530 |  | 46 | M12x1,5 | 21 | QUARANTA | 8x18 | 18,00 | 8,00 | W01856206G2 | 1 | S | 20100928 | 20101028 | 5x114,30 |  | 45 | 81710440 | L | DST20A | N |  | TÜV |  |  | DK | YES |  |  | T | Teilegutachten (PB+VB) | 1 | No car modifications required | 215/45 R18----225/40 R18----235/40 R18--- | AfterMarket OZ | MAX 700 KG | GRIGIO CORSA DIAMANTATO | Via Veneto | 8027529054439 | OZ | 12,87 |  |  | Serie L - ext.diam.75 mm | 570x570x280 | 1 | 081-103 | e1*2001/116*0441*.. | bar: Area 1
MITSUBISHI | LANCER | LANCER SPORTBACK | CY0 | 07/2008 |  | 5x114,30 | 67,10 | 530 |  | 46 | M12x1,5 | 21 | SUPERTURISMO GT | 8x18 | 18,00 | 8,00 | W01669203P5 | 1 | S | 20121012 | 20121111 | 5x114,30 |  | 40 | 81710072 | L | D8 | N | LD4 | TÜV |  | VIA | DK | YES |  |  | S | Strongness Certificate (PB) | 2 | Mods can be necessary to car | 215/45 R18----225/40 R18----235/40 R18--- | AfterMarket OZ | MAX 640 KG | GRIGIO CORSA+BLACK LETTERING | Racing | 8027529081527 | OZ | 12,64 |  |  | Serie L - ext.diam.75 mm | 570x570x280 | 1 | 081-103 | e1*2001/116*0441*.. | bar: Area 1
MITSUBISHI | LANCER | LANCER SPORTBACK | CY0 | 07/2008 |  | 5x114,30 | 67,10 | 530 |  | 46 | M12x1,5 | 21 | SUPERTURISMO GT | 8x18 | 18,00 | 8,00 | W0166920382 | 1 | S | 20090513 | 20090612 | 5x114,30 |  | 40 | 81710072 | L | D8 | N | LD4 | TÜV |  | VIA | DK | YES |  |  | S | Strongness Certificate (PB) | 2 | Mods can be necessary to car | 215/45 R18----225/40 R18----235/40 R18--- | AfterMarket OZ | MAX 640 KG | RACE SILVER + BLACK LETTERING | Racing | 8027529000337 | OZ | 12,64 |  |  | Serie L - ext.diam.75 mm | 570x570x280 | 1 | 081-103 | e1*2001/116*0441*.. | bar: Area 1
MITSUBISHI | LANCER | LANCER SPORTBACK | CY0 | 07/2008 |  | 5x114,30 | 67,10 | 530 |  | 46 | M12x1,5 | 21 | SUPERTURISMO LM | 8x18 | 18,00 | 8,00 | W0185420719 | 1 |  |  |  | 5x114,30 |  | 45 | 81710072 | L | D8 | N | LD4 | TÜV |  |  | DK | YES |  |  | T | Teilegutachten (PB+VB) | 1 | No car modifications required | 215/45 R18----225/40 R18----235/40 R18--- | AfterMarket OZ | MAX 680 KG | MATT RACE SILVER + BLACK LETTERING | Racing | 8027529043501 | OZ | 11,49 |  |  | Serie L - ext.diam.75 mm | 570x570x280 | 1 | 081-103 | e1*2001/116*0441*.. | bar: Area 1
MITSUBISHI | LANCER | LANCER SPORTBACK | CY0 | 07/2008 |  | 5x114,30 | 67,10 | 530 |  | 46 | M12x1,5 | 21 | SUPERTURISMO LM | 8x18 | 18,00 | 8,00 | W0185420746 | 1 |  |  |  | 5x114,30 |  | 45 | 81710072 | L | D8 | N | LD4 | TÜV |  |  | DK | YES |  |  | T | Teilegutachten (PB+VB) | 1 | No car modifications required | 215/45 R18----225/40 R18----235/40 R18--- | AfterMarket OZ | MAX 680 KG | MATT GRAPHITE + SILVER LETTERING | Racing | 8027529043518 | OZ | 11,49 |  |  | Serie L - ext.diam.75 mm | 570x570x280 | 1 | 081-103 | e1*2001/116*0441*.. | bar: Area 1
MITSUBISHI | LANCER | LANCER SPORTBACK | CY0 | 07/2008 |  | 5x114,30 | 67,10 | 530 |  | 46 | M12x1,5 | 21 | ULTRALEGGERA | 8x18 | 18,00 | 8,00 | W0171220822 | 1 | S | 20090513 | 20090612 | 5x114,30 |  | 35 | 81710072 | L | D8 | N | LD4 | TÜV |  |  | DK | YES |  |  | S | Strongness Certificate (PB) | 2 | Mods can be necessary to car | 215/45 R18----225/40 R18----235/40 R18--- | AfterMarket OZ | MAX 675 KG | MATT GRAPHIT SILVER | Racing | 8027529002027 | OZ | 10,21 |  |  | Serie L - ext.diam.75 mm | 570x570x280 | 1 | 081-103 | e1*2001/116*0441*.. | bar: Area 1
MITSUBISHI | LANCER | LANCER SPORTBACK | CY0 | 07/2008 |  | 5x114,30 | 67,10 | 530 |  | 46 | M12x1,5 | 21 | ULTRALEGGERA | 8x18 | 18,00 | 8,00 | W0171220853 | 1 | S | 20090513 | 20090612 | 5x114,30 |  | 35 | 81710072 | L | D8 | N | LD4 | TÜV |  |  | DK | YES |  |  | S | Strongness Certificate (PB) | 2 | Mods can be necessary to car | 215/45 R18----225/40 R18----235/40 R18--- | AfterMarket OZ | MAX 675 KG | MATT BLACK | Racing | 8027529002034 | OZ | 10,21 |  |  | Serie L - ext.diam.75 mm | 570x570x280 | 1 | 081-103 | e1*2001/116*0441*.. | bar: Area 1
MITSUBISHI | LANCER | LANCER SPORTBACK | CY0 | 07/2008 |  | 5x114,30 | 67,10 | 530 |  | 46 | M12x1,5 | 21 | ULTRALEGGERA | 8x18 | 18,00 | 8,00 | W0171220861 | 1 | S | 20090513 | 20090612 | 5x114,30 |  | 35 | 81710072 | L | D8 | N | LD4 | TÜV |  |  | DK | YES |  |  | S | Strongness Certificate (PB) | 2 | Mods can be necessary to car | 215/45 R18----225/40 R18----235/40 R18--- | AfterMarket OZ | MAX 675 KG | CHRYSTAL TITANIUM | Racing | 8027529002041 | OZ | 10,21 |  |  | Serie L - ext.diam.75 mm | 570x570x280 | 1 | 081-103 | e1*2001/116*0441*.. | bar: Area 1
MITSUBISHI | LANCER | LANCER SPORTBACK | CY0 | 07/2008 |  | 5x114,30 | 67,10 | 530 |  | 46 | M12x1,5 | 21 | VERSILIA | 8x18 | 18,00 | 8,00 | W01815207N6 | 1 |  |  |  | 5x114,30 |  | 45 | 81710072 | L | D8 | N | LD4 | TÜV |  |  | DK | YES |  |  | T | Teilegutachten (PB+VB) | 1 | No car modifications required | 215/45 R18----225/40 R18----235/40 R18--- | AfterMarket OZ | MAX 740 KG | MATT RACE SILVER | All-Terrain | 8027529052251 | OZ | 14,77 |  |  | Serie L - ext.diam.75 mm | 570x570x280 | 1 | 081-103 | e1*2001/116*0441*.. | bar: Area 1
MITSUBISHI | LANCER | LANCER SPORTBACK | CY0 | 07/2008 |  | 5x114,30 | 67,10 | 530 |  | 46 | M12x1,5 | 21 | VERSILIA | 8x18 | 18,00 | 8,00 | W0181520754 | 1 |  |  |  | 5x114,30 |  | 45 | 81710072 | L | D8 | N | LD4 | TÜV |  |  | DK | YES |  |  | T | Teilegutachten (PB+VB) | 1 | No car modifications required | 215/45 R18----225/40 R18----235/40 R18--- | AfterMarket OZ | MAX 740 KG | MATT BLACK + DIAMOND-CUT | All-Terrain | 8027529031270 | OZ | 14,65 |  |  | Serie L - ext.diam.75 mm | 570x570x280 | 1 | 081-103 | e1*2001/116*0441*.. | bar: Area 1
MITSUBISHI | LANCER | LANCER SPORTBACK | CY0 | 07/2008 |  | 5x114,30 | 67,10 | 530 |  | 46 | M12x1,5 | 21 | VITTORIA | 8x18 | 18,00 | 8,00 | W0188520373 | 1 | S | 20110913 | 20111013 | 5x114,30 |  | 45 | 81710440 | L | DST20A | N |  | TÜV |  |  | DK | YES |  |  | T | Teilegutachten (PB+VB) | 1 | No car modifications required | 215/45 R18----225/40 R18----235/40 R18--- | AfterMarket OZ | MAX 700 KG | MATT DARK GRAPHITE | Via Veneto | 8027529069747 | OZ | 13,02 |  |  | Serie L - ext.diam.75 mm | 567x567x274 | 1 | 081-103 | e1*2001/116*0441*.. | bar: Area 1
MITSUBISHI | LANCER | LANCER SPORTBACK | CY0 | 07/2008 |  | 5x114,30 | 67,10 | 530 |  | 46 | M12x1,5 | 21 | X5B | 8x18 | 18,00 | 8,00 | W85064204N5 | 1 |  |  |  | 5x114,30 |  | 45 | 81710440 | L | DST20A | N |  |  | KBA |  | DK | YES |  |  | K | KBA (ABE+VB) | 1 | No car modifications required | 215/45 R18----225/40 R18----235/40 R18--- | AfterMarket OZ | MAX 730 KG | MATT GRAPHITE DIAMOND CUT | X-Line | 8027529078022 | OZ | 13,52 |  |  | Serie L - ext.diam.75 mm | 568x568x274 | 1 | 081-103 | e1*2001/116*0441*.. | bar: Area 1
MITSUBISHI | LANCER | LANCER SPORTBACK | CY0 | 07/2008 |  | 5x114,30 | 67,10 | 530 |  | 46 | M12x1,5 | 21 | DAVID | 8x19 | 19,00 | 8,00 | W01870205N5 | 1 |  |  |  | 5x114,30 |  | 45 | 81710440 | L | DST20A | N |  | TÜV |  |  | DK | YES |  |  | T | Teilegutachten (PB+VB) | 1 | No car modifications required | 225/35 R19----235/35 R19--- | AfterMarket OZ | MAX 690 KG | MATT GRAPHITE DIAMOND CUT | Via Veneto | 8027529053456 | OZ | 13,97 |  |  | Serie L - ext.diam.75 mm | 592x592x274 | 1 | 081-103 | e1*2001/116*0441*.. | bar: Area 1
MITSUBISHI | LANCER | LANCER SPORTBACK | CY0 | 07/2008 |  | 5x114,30 | 67,10 | 530 |  | 46 | M12x1,5 | 21 | ENERGY | 8x19 | 19,00 | 8,00 | W8503420354 | 1 |  |  |  | 5x114,30 |  | 45 | 81710072 | L | D8 | N | LD4 | TÜV |  |  | DK | YES |  |  | T | Teilegutachten (PB+VB) | 1 | No car modifications required | 225/35 R19----235/35 R19--- | AfterMarket OZ | MAX 690 KG | MATT BLACK + DIAMOND-CUT | X-Line | 8027529045857 | OZ | 14,30 |  |  | Serie L - ext.diam.75 mm | 593x593x274 | 1 | 081-103 | e1*2001/116*0441*.. | bar: Area 1
MITSUBISHI | LANCER | LANCER SPORTBACK | CY0 | 07/2008 |  | 5x114,30 | 67,10 | 530 |  | 46 | M12x1,5 | 21 | ITALIA 150 | 8x19 | 19,00 | 8,00 | W01889205R4 | 1 |  |  |  | 5x114,30 |  | 45 | 81710440 | L | DST20A | N |  | TÜV |  |  | DK | YES |  |  | T | Teilegutachten (PB+VB) | 1 | No car modifications required | 225/35 R19----235/35 R19--- | AfterMarket OZ | MAX 700 KG | MATT RACE SILVER DIAMOND CUT | Racing | 8027529070385 | OZ | 13,36 |  |  | Serie L - ext.diam.75 mm | 592x592x274 | 1 | 081-103 | e1*2001/116*0441*.. | bar: Area 1
MITSUBISHI | LANCER | LANCER SPORTBACK | CY0 | 07/2008 |  | 5x114,30 | 67,10 | 530 |  | 46 | M12x1,5 | 21 | ITALIA 150 | 8x19 | 19,00 | 8,00 | W0188920549 | 1 |  |  |  | 5x114,30 |  | 45 | 81710440 | L | DST20A | N |  | TÜV |  |  | DK | YES |  |  | T | Teilegutachten (PB+VB) | 1 | No car modifications required | 225/35 R19----235/35 R19--- | AfterMarket OZ | MAX 700 KG | MATT DARK GRAPHITE DIAMOND CUT | Racing | 8027529070378 | OZ | 13,36 |  |  | Serie L - ext.diam.75 mm | 592x592x274 | 1 | 081-103 | e1*2001/116*0441*.. | bar: Area 1
MITSUBISHI | LANCER | LANCER SPORTBACK | CY0 | 07/2008 |  | 5x114,30 | 67,10 | 530 |  | 46 | M12x1,5 | 21 | LOUNGE 10 | 8x19 | 19,00 | 8,00 | W8505520454 | 1 | S | 20110726 | 20110825 | 5x114,30 |  | 45 | 81710440 | L | DST20A | N |  | TÜV |  |  | DK | YES |  |  | T | Teilegutachten (PB+VB) | 1 | No car modifications required | 225/35 R19----235/35 R19--- | AfterMarket OZ | MAX 700 KG | MATT BLACK + DIAMOND-CUT | X-Line | 8027529066074 | OZ | 14,31 |  |  | Serie L - ext.diam.75 mm | 593x593x274 | 1 | 081-103 | e1*2001/116*0441*.. | bar: Area 1
MITSUBISHI | LANCER | LANCER SPORTBACK | CY0 | 07/2008 |  | 5x114,30 | 67,10 | 530 |  | 46 | M12x1,5 | 21 | LOUNGE 10 | 8x19 | 19,00 | 8,00 | W8505520475 | 1 | S | 20110726 | 20110825 | 5x114,30 |  | 45 | 81710440 | L | DST20A | N |  | TÜV |  |  | DK | YES |  |  | T | Teilegutachten (PB+VB) | 1 | No car modifications required | 225/35 R19----235/35 R19--- | AfterMarket OZ | MAX 700 KG | METAL SILVER + DIAMOND CUT | X-Line | 8027529066081 | OZ | 14,31 |  |  | Serie L - ext.diam.75 mm | 593x593x274 | 1 | 081-103 | e1*2001/116*0441*.. | bar: Area 1
MITSUBISHI | LANCER | LANCER SPORTBACK | CY0 | 07/2008 |  | 5x114,30 | 67,10 | 530 |  | 46 | M12x1,5 | 21 | SUPERTURISMO GT | 8x19 | 19,00 | 8,00 | W01690204P5 | 1 | S | 20121012 | 20121111 | 5x114,30 |  | 45 | 81710072 | L | D8 | N | LD4 | TÜV |  |  | DK | YES |  |  | T | Teilegutachten (PB+VB) | 1 | No car modifications required | 225/35 R19----235/35 R19--- | AfterMarket OZ | MAX 580 KG | GRIGIO CORSA+BLACK LETTERING | Racing | 8027529081763 | OZ | 13,22 |  |  | Serie L - ext.diam.75 mm | 600x600x300 | 1 | 081-103 | e1*2001/116*0441*.. | bar: Area 1
MITSUBISHI | LANCER | LANCER SPORTBACK | CY0 | 07/2008 |  | 5x114,30 | 67,10 | 530 |  | 46 | M12x1,5 | 21 | SUPERTURISMO GT | 8x19 | 19,00 | 8,00 | W0169020482 | 1 | S | 20090513 | 20090612 | 5x114,30 |  | 45 | 81710072 | L | D8 | N | LD4 | TÜV |  |  | DK | YES |  |  | T | Teilegutachten (PB+VB) | 1 | No car modifications required | 225/35 R19----235/35 R19--- | AfterMarket OZ | MAX 580 KG | RACE SILVER + BLACK LETTERING | Racing | 8027529001211 | OZ | 13,22 |  |  | Serie L - ext.diam.75 mm | 600x600x300 | 1 | 081-103 | e1*2001/116*0441*.. | bar: Area 1
MITSUBISHI | LANCER | LANCER SPORTBACK | CY0 | 07/2008 |  | 5x114,30 | 67,10 | 530 |  | 46 | M12x1,5 | 21 | VERSILIA | 8x19 | 19,00 | 8,00 | W01840203N6 | 1 |  |  |  | 5x114,30 |  | 35 | 81710072 | L | D8 | N | LD4 | TÜV |  |  | DK | YES |  |  | T | Teilegutachten (PB+VB) | 2 | Mods can be necessary to car | 225/35 R19----235/35 R19--- | AfterMarket OZ | MAX 775 KG | MATT RACE SILVER | All-Terrain | 8027529052305 | OZ | 16,42 |  |  | Serie L - ext.diam.75 mm | 600x600x300 | 1 | 081-103 | e1*2001/116*0441*.. | bar: Area 1
MITSUBISHI | LANCER | LANCER SPORTBACK | CY0 | 07/2008 |  | 5x114,30 | 67,10 | 530 |  | 46 | M12x1,5 | 21 | VERSILIA | 8x19 | 19,00 | 8,00 | W0184020354 | 1 |  |  |  | 5x114,30 |  | 35 | 81710072 | L | D8 | N | LD4 | TÜV |  |  | DK | YES |  |  | T | Teilegutachten (PB+VB) | 2 | Mods can be necessary to car | 225/35 R19----235/35 R19--- | AfterMarket OZ | MAX 775 KG | MATT BLACK + DIAMOND-CUT | All-Terrain | 8027529039412 | OZ | 16,42 |  |  | Serie L - ext.diam.75 mm | 600x600x300 | 1 | 081-103 | e1*2001/116*0441*.. | bar: Area 1
MITSUBISHI | LANCER | LANCER SPORTBACK | CY0 | 07/2008 |  | 5x114,30 | 67,10 | 530 |  | 46 | M12x1,5 | 21 | VERSILIA | 8x19 | 19,00 | 8,00 | W01840204N6 | 1 |  |  |  | 5x114,30 |  | 45 | 81710072 | L | D8 | N | LD4 | TÜV |  |  | DK | YES |  |  | T | Teilegutachten (PB+VB) | 1 | No car modifications required | 225/35 R19----235/35 R19--- | AfterMarket OZ | MAX 670 KG | MATT RACE SILVER | All-Terrain | 8027529052312 | OZ | 15,92 |  |  | Serie L - ext.diam.75 mm | 600x600x300 | 1 | 081-103 | e1*2001/116*0441*.. | bar: Area 1
MITSUBISHI | LANCER | LANCER SPORTBACK | CY0 | 07/2008 |  | 5x114,30 | 67,10 | 530 |  | 46 | M12x1,5 | 21 | VERSILIA | 8x19 | 19,00 | 8,00 | W0184020454 | 1 |  |  |  | 5x114,30 |  | 45 | 81710072 | L | D8 | N | LD4 | TÜV |  |  | DK | YES |  |  | T | Teilegutachten (PB+VB) | 1 | No car modifications required | 225/35 R19----235/35 R19--- | AfterMarket OZ | MAX 670 KG | MATT BLACK + DIAMOND-CUT | All-Terrain | 8027529039436 | OZ | 15,92 |  |  | Serie L - ext.diam.75 mm | 600x600x300 | 1 | 081-103 | e1*2001/116*0441*.. | bar: Area 1
MITSUBISHI | LANCER | LANCER SPORTBACK | CY0 | 07/2008 |  | 5x114,30 | 67,10 | 530 |  | 46 | M12x1,5 | 21 | X5B | 8x19 | 19,00 | 8,00 | W85069203N5 | 1 | S | 20121005 | 20121104 | 5x114,30 |  | 45 | 81710440 | L | DST20A | N |  |  |  |  | DK | YES |  |  | T | Teilegutachten (PB+VB) | 1 | No car modifications required | 225/35 R19----235/35 R19--- | AfterMarket OZ | MAX 730 KG | MATT GRAPHITE DIAMOND CUT | X-Line | 8027529079852 | OZ | 13,61 |  |  | Serie L - ext.diam.75 mm | 593x593x274 | 1 | 081-103 | e1*2001/116*0441*.. | bar: Area 1
MITSUBISHI | LANCER | LANCER SPORTBACK | CY0 | 07/2008 |  | 5x114,30 | 67,10 | 530 |  | 46 | M12x1,5 | 21 | MONACO HLT | 8½x20 | 20,00 | 8,50 | W01900203G1 | 1 | S | 20120711 | 20120810 | 5x114,30 |  | 40 | 81710565 | XL | DST20A | N | [5 empty] | YES |  |  | N | No Certificate | 2 | Mods can be necessary to car |  | AfterMarket OZ | MAX 950 KG | GRIGIO CORSA | All-Terrain | 8027529076929 | OZ | 17,51 |  |  | Serie XL - ext.diam.79 mm | 615x615x312 | 1 | 081-103 | e1*2001/116*0441*.. | bar: Area 1
MITSUBISHI | LANCER | LANCER SPORTBACK | CY0 | 07/2008 |  | 5x114,30 | 67,10 | 530 |  | 46 | M12x1,5 | 21 | SUPERTURISMO DAKAR | 8½x20 | 20,00 | 8,50 | W0187520219 | 1 |  |  |  | 5x114,30 |  | 40 | 81710210 | XL | D8 | N | LD4 | TÜV |  |  |  | YES |  |  | T | Teilegutachten (PB+VB) | 2 | Mods can be necessary to car |  | AfterMarket OZ | MAX 815 KG | MATT RACE SILVER + BLACK LETTERING | All-Terrain | 8027529053494 | OZ | 15,80 |  |  | Serie XL - ext.diam.79 mm | 615x615x312 | 1 | 081-103 | e1*2001/116*0441*.. | bar: Area 1
MITSUBISHI | LANCER | LANCER SPORTBACK | CY0 | 07/2008 |  | 5x114,30 | 67,10 | 530 |  | 46 | M12x1,5 | 21 | SUPERTURISMO DAKAR | 8½x20 | 20,00 | 8,50 | W0187520246 | 1 |  |  |  | 5x114,30 |  | 40 | 81710210 | XL | D8 | N | LD4 | TÜV |  |  |  | YES |  |  | T | Teilegutachten (PB+VB) | 2 | Mods can be necessary to car |  | AfterMarket OZ | MAX 815 KG | MATT GRAPHITE + SILVER LETTERING | All-Terrain | 8027529053418 | OZ | 15,80 |  |  | Serie XL - ext.diam.79 mm | 615x615x312 | 1 | 081-103 | e1*2001/116*0441*.. | bar: Area 1
MITSUBISHI | LANCER | LANCER 05 | CSO | 01/2005 | 06/2008 | 5x114,30 | 67,10 | 485 | 1875 | 46 | M12x1,50 | 21 | X5B | 7x16 | 16,00 | 7,00 | W85066605N5 | 1 | S | 20121005 | 20121104 | 5x114,30 |  | 40 | 81710440 | L | DST20A | N |  |  |  |  | DK | YES |  |  | K | KBA (ABE+VB) | 1 | No car modifications required | 195/50 R16----195/55 R16----205/45 R16----215/45 R16--- | AfterMarket OZ | MAX 680 KG | MATT GRAPHITE DIAMOND CUT | X-Line | 8027529079739 | OZ | 9,81 |  |  | Serie L - ext.diam.75 mm | 511x511x249 | 1 | 060-099 | e1*2001/116*0233*.. | bar: Area 1
MITSUBISHI | LANCER | LANCER 05 | CSO | 01/2005 | 06/2008 | 5x114,30 | 67,10 | 485 | 1875 | 46 | M12x1,50 | 21 | SUPERTURISMO GT | 7x17 | 17,00 | 7,00 | W01672201P5 | 1 | S | 20121012 | 20121111 | 5x114,30 |  | 40 | 81710072 | L | D8 | N | LD4 |  | KBA | VIA | DK | YES |  |  | K | KBA (ABE+VB) | 1 | No car modifications required | 205/40 R17----205/45 R17--- | AfterMarket OZ | MAX 650 KG | GRIGIO CORSA+BLACK LETTERING | Racing | 8027529081565 | OZ | 10,82 |  |  | Serie L - ext.diam.75 mm | 540x540x260 | 1 | 060-099 | e1*2001/116*0233*.. | bar: Area 1
MITSUBISHI | LANCER | LANCER 05 | CSO | 01/2005 | 06/2008 | 5x114,30 | 67,10 | 485 | 1875 | 46 | M12x1,50 | 21 | SUPERTURISMO GT | 7x17 | 17,00 | 7,00 | W0167220182 | 1 | S | 20061016 | 20061115 | 5x114,30 |  | 40 | 81710072 | L | D8 | N | LD4 |  | KBA | VIA | DK | YES |  |  | K | KBA (ABE+VB) | 1 | No car modifications required | 205/40 R17----205/45 R17--- | AfterMarket OZ | MAX 650 KG | RACE SILVER + BLACK LETTERING | Racing | 8027529000627 | OZ | 10,82 |  |  | Serie L - ext.diam.75 mm | 540x540x260 | 1 | 060-099 | e1*2001/116*0233*.. | bar: Area 1
MITSUBISHI | LANCER | LANCER 05 | CSO | 01/2005 | 06/2008 | 5x114,30 | 67,10 | 485 | 1875 | 46 | M12x1,50 | 21 | CANYON ST | 7½x17 | 17,00 | 7,50 | W0166020322 | 1 |  |  |  | 5x114,30 |  | 40 | 81710210 | XL | D8 | N | LD4 | TÜV |  | VIA | DK | YES |  |  | T | Teilegutachten (PB+VB) | 1 | No car modifications required | 205/40 R17----205/45 R17--- | AfterMarket OZ | MAX 710 KG | MATT GRAPHIT SILVER | All-Terrain | 8027529046533 | OZ | 13,51 |  |  | Serie XL - ext.diam.79 mm | 540x540x280 | 1 | 060-099 | e1*2001/116*0233*.. | bar: Area 1
MITSUBISHI | LANCER | LANCER 92 | CAO,CAOW | 02/1992 | 02/1996 | 4x100 | 56,10 |  |  | 46 | M12x1,50 | 21 | SUPERTURISMO GT | 6x14 | 14,00 | 6,00 | W0167420082 | 1 | S | 20031017 | 20031116 | 4x100 |  | 36 | 81710008 | S | D8 | N | LD4 |  | KBA | VIA | DK | YES | C0128 | NO SW | K | KBA (ABE+VB) | 1 | No car modifications required | 175/65 R14----185/60 R14----195/55 R14----195/60 R14--- | AfterMarket OZ | MAX 480 KG | RACE SILVER + BLACK LETTERING | Racing | 8027529000832 | OZ | 7,80 |  |  | Serie S - ext.diam.68 mm | 430x430x230 | 1 | 050-083 | G005, e1*96/79*0061*.., G230 | bar: Area 1
MITSUBISHI | LANCER | LANCER 92 | CAO,CAOW | 02/1992 | 02/1996 | 4x100 | 56,10 |  |  | 46 | M12x1,50 | 21 | SUPERTURISMO WRC | 6x14 | 14,00 | 6,00 | W0167420033 | 1 | S | 20040914 | 20041014 | 4x100 |  | 36 | 81710008 | S | D8 | N | LD4 |  | KBA | VIA | DK | YES | C0128 | NO SW | K | KBA (ABE+VB) | 1 | No car modifications required | 175/65 R14----185/60 R14----195/55 R14----195/60 R14--- | AfterMarket OZ | MAX 480 KG | WHITE + RED LETTERING | Racing | 8027529000825 | OZ | 7,80 |  |  | Serie S - ext.diam.68 mm | 430x430x230 | 1 | 050-083 | G005, e1*96/79*0061*.., G230 | bar: Area 1
MITSUBISHI | LANCER | LANCER 92 | CAO,CAOW | 02/1992 | 02/1996 | 4x100 | 56,10 |  |  | 46 | M12x1,50 | 21 | SUPERTURISMO GT | 6½x15 | 15,00 | 6,50 | W0168220082 | 1 | S | 20031023 | 20031122 | 4x100 |  | 37 | 81710008 | S | D8 | N | LD4 |  | KBA | VIA | DK | YES |  |  | K | KBA (ABE+VB) | 1 | No car modifications required | 185/55 R15----195/50 R15--- | AfterMarket OZ | MAX 550 KG | RACE SILVER + BLACK LETTERING | Racing | 8027529001006 | OZ | 9,57 |  |  | Serie S - ext.diam.68 mm | 430x430x235 | 1 | 050-083 | G005, e1*96/79*0061*.., G230 | bar: Area 1
MITSUBISHI | LANCER | LANCER 92 | CAO,CAOW | 02/1992 | 02/1996 | 4x100 | 56,10 |  |  | 46 | M12x1,50 | 21 | SUPERTURISMO WRC | 6½x15 | 15,00 | 6,50 | W0168220033 | 1 | S | 20031119 | 20031219 | 4x100 |  | 37 | 81710008 | S | D8 | N | LD4 |  | KBA | VIA | DK | YES |  |  | K | KBA (ABE+VB) | 1 | No car modifications required | 185/55 R15----195/50 R15--- | AfterMarket OZ | MAX 550 KG | WHITE + RED LETTERING | Racing | 8027529000986 | OZ | 9,57 |  |  | Serie S - ext.diam.68 mm | 430x430x235 | 1 | 050-083 | G005, e1*96/79*0061*.., G230 | bar: Area 1
MITSUBISHI | L200 | L200 | K60T | 01/2004 | 01/2006 | 6x139,70 | 107,60 |  |  |  | M12x1,50 |  | OFF-ROAD 6 | 7x16 | 16,00 | 7,00 | W0178300164 | 1 | S | 20070402 | 20070502 | 6x139,70 |  | 10 |  |  | D70 | N |  | TÜV |  |  | DK | YES |  |  | S | Strongness Certificate (PB) | 1 | No car modifications required |  | AfterMarket OZ | MAX 1000 KG | METAL TITANIUM | All-Terrain | 8027529005158 | OZ | 13,14 |  | 107,60 |  | 480x480x255 | 1 | 85 | bar: Area 1
MITSUBISHI | L200 | L200 | K60T | 01/2004 | 01/2006 | 6x139,70 | 107,60 |  |  |  | M12x1,50 |  | OFF-ROAD 6 | 7x17 | 17,00 | 7,00 | W01795001A64 | 1 |  |  |  | 6x139,70 |  | 10 |  |  | D70 | N |  |  | KBA |  | DK | YES |  |  | S | Strongness Certificate (PB) | 1 | No car modifications required |  | AfterMarket OZ | MAX 1100 KG | METAL TITANIUM | All-Terrain | 8027529049268 | OZ | 15,55 |  | 107,60 |  | 540x540x248 | 1 | 85 | bar: Area 1
MITSUBISHI | L200 | L200 | K60T | 01/2004 | 01/2006 | 6x139,70 | 107,60 |  |  |  | M12x1,50 |  | OFF-ROAD 6 | 7x17 | 17,00 | 7,00 | W0179500164 | 1 | S | 20070919 | 20071019 | 6x139,70 |  | 10 |  |  | D70 | N |  |  | KBA |  | DK | YES |  |  | S | Strongness Certificate (PB) | 1 | No car modifications required |  | AfterMarket OZ | MAX 1100 KG | METAL TITANIUM | All-Terrain | 8027529005905 | OZ | 15,55 |  | 107,60 |  | 540x540x260 | 1 | 85 |  | Area 2: OUT
MITSUBISHI | L200 | L200 06 | KAOT | 01/2006 |  | 6x139,70 | 67,10 |  |  |  | M12x1,50 |  | OFF-ROAD 6 | 7x16 | 16,00 | 7,00 | W0178305264 | 1 | S | 20070221 | 20070323 | 6x139,70 |  | 38 |  |  | D70 | N |  | TÜV |  |  | DK | YES |  |  | S | Strongness Certificate (PB) | 1 | No car modifications required |  | AfterMarket OZ | MAX 1000 KG | METAL TITANIUM | All-Terrain | 8027529005196 | OZ | 13,14 |  | 67,10 |  | 480x480x248 | 1 | 100 | bar: Area 1
MITSUBISHI | L200 | L200 06 | KAOT | 01/2006 |  | 6x139,70 | 67,10 |  |  |  | M12x1,50 |  | OFF-ROAD 6 | 7x17 | 17,00 | 7,00 | W01795052A64 | 1 |  |  |  | 6x139,70 |  | 38 |  |  | D70 | N |  |  | KBA |  | DK | YES |  |  | S | Strongness Certificate (PB) | 1 | No car modifications required |  | AfterMarket OZ | MAX 1100 KG | METAL TITANIUM | All-Terrain | 8027529049305 | OZ | 13,54 |  | 67,10 |  | 540x540x248 | 1 | 100 | bar: Area 1
MITSUBISHI | MONTERO SPORT | MONTERO SPORT K90 | K90 | 01/2004 |  | 6x139,70 | 107,60 | 895 | 2385 | 33 | M12x1,50 |  | OFF-ROAD 6 | 7x16 | 16,00 | 7,00 | W0178300164 | 1 | S | 20070402 | 20070502 | 6x139,70 |  | 10 |  |  | D70 | N |  | TÜV |  |  | DK | YES |  |  | S | Strongness Certificate (PB) | 1 | No car modifications required | 245/70 R16----255/70 R16--- | AfterMarket OZ | MAX 1000 KG | METAL TITANIUM | All-Terrain | 8027529005158 | OZ | 13,14 |  | 107,60 |  | 480x480x255 | 1 | 085-125 | e1*2001/116*0109*.., e1*97/27*0109*.. | bar: Area 1
MITSUBISHI | MONTERO SPORT | MONTERO SPORT K90 | K90 | 01/2004 |  | 6x139,70 | 107,60 | 895 | 2385 | 33 | M12x1,50 |  | OFF-ROAD 6 | 7x17 | 17,00 | 7,00 | W01795001A64 | 1 |  |  |  | 6x139,70 |  | 10 |  |  | D70 | N |  |  | KBA |  | DK | YES |  |  | S | Strongness Certificate (PB) | 1 | No car modifications required |  | AfterMarket OZ | MAX 1100 KG | METAL TITANIUM | All-Terrain | 8027529049268 | OZ | 15,55 |  | 107,60 |  | 540x540x248 | 1 | 085-125 | e1*2001/116*0109*.., e1*97/27*0109*.. | bar: Area 1
MITSUBISHI | MONTERO SPORT | MONTERO SPORT K90 | K90 | 01/2004 |  | 6x139,70 | 107,60 | 895 | 2385 | 33 | M12x1,50 |  | OFF-ROAD 6 | 7x17 | 17,00 | 7,00 | W0179500164 | 1 | S | 20070919 | 20071019 | 6x139,70 |  | 10 |  |  | D70 | N |  |  | KBA |  | DK | YES |  |  | S | Strongness Certificate (PB) | 1 | No car modifications required |  | AfterMarket OZ | MAX 1100 KG | METAL TITANIUM | All-Terrain | 8027529005905 | OZ | 15,55 |  | 107,60 |  | 540x540x260 | 1 | 085-125 | e1*2001/116*0109*.., e1*97/27*0109*.. | Area 2: OUT
MITSUBISHI | OUTLANDER | OUTLANDER | CWB,CW0 | 03/2007 |  | 5x114,30 | 67,10 | 710 |  | 38 | M12x1,5 | 21 | ENERGY | 7½x16 | 16,00 | 7,50 | W8503320454 | 1 |  |  |  | 5x114,30 |  | 40 | 81710072 | L | D8 | N |  |  | KBA |  | DK | YES | C0600 | MAX LOAD OF WHEEL MUST BE COMPATIBLE WITH MAX LOAD OF VEHICLE AXLE! | K | KBA (ABE+VB) | 1 | No car modifications required |  | AfterMarket OZ | MAX 690 KG | MATT BLACK + DIAMOND-CUT | X-Line | 8027529045819 | OZ | 10,40 |  |  | Serie L - ext.diam.75 mm | 511x511x261 | 1 | 103-125 | e1*2001/116*0482*.., e1*2001/116*0406*.. | bar: Area 1
MITSUBISHI | OUTLANDER | OUTLANDER | CWB,CW0 | 03/2007 |  | 5x114,30 | 67,10 | 710 |  | 38 | M12x1,5 | 21 | SAHARA 5 | 8x17 | 17,00 | 8,00 | W85061203N5 | 1 | S | 20121005 | 20121104 | 5x114,30 |  | 40 | 81710210 | XL | D8 | N | LD4 |  |  |  | DK | YES |  |  | K | KBA (ABE+VB) | 1 | No car modifications required |  | AfterMarket OZ | MAX 850 KG | MATT GRAPHITE DIAMOND CUT | X-Line | 8027529080025 | OZ | 14,41 |  |  | Serie XL - ext.diam.79 mm | 542x542x274 | 1 | 103-125 | e1*2001/116*0482*.., e1*2001/116*0406*.. | bar: Area 1
MITSUBISHI | OUTLANDER | OUTLANDER | CWB,CW0 | 03/2007 |  | 5x114,30 | 67,10 | 710 |  | 38 | M12x1,5 | 21 | CANYON ST | 8x18 | 18,00 | 8,00 | W0166121022 | 1 |  |  |  | 5x114,30 |  | 32 | 81710210 | XL | D8 | N | LD4 |  |  |  | DK | YES |  |  | N | No Certificate | 1 | No car modifications required | 225/55 R18----235/50 R18----245/50 R18----255/45 R18--- | AfterMarket OZ | MAX 735 KG | MATT GRAPHIT SILVER | All-Terrain | 8027529046601 | OZ | 14,42 |  |  | Serie XL - ext.diam.79 mm | 570x570x280 | 1 | 103-125 | e1*2001/116*0482*.., e1*2001/116*0406*.. | Area 2: OUT
MITSUBISHI | OUTLANDER | OUTLANDER | CWB,CW0 | 03/2007 |  | 5x114,30 | 67,10 | 710 |  | 38 | M12x1,5 | 21 | SAHARA 5 | 8x18 | 18,00 | 8,00 | W85060202N5 | 1 | S | 20121005 | 20121104 | 5x114,30 |  | 35 | 81710210 | XL | D8 | N | LD4 |  |  |  | DK | YES |  |  | K | KBA (ABE+VB) | 1 | No car modifications required | 225/55 R18----235/50 R18----245/50 R18----255/45 R18--- | AfterMarket OZ | MAX 850 KG | MATT GRAPHITE DIAMOND CUT | X-Line | 8027529080100 | OZ | 15,26 |  |  | Serie XL - ext.diam.79 mm | 568x568x274 | 1 | 103-125 | e1*2001/116*0482*.., e1*2001/116*0406*.. | bar: Area 1
MITSUBISHI | OUTLANDER | OUTLANDER | CWB,CW0 | 03/2007 |  | 5x114,30 | 67,10 | 710 |  | 38 | M12x1,5 | 21 | SAHARA 5 | 8x18 | 18,00 | 8,00 | W85060203N5 | 1 | S | 20121005 | 20121104 | 5x114,30 |  | 40 | 81710210 | XL | D8 | N | LD4 |  |  |  | DK | YES |  |  | K | KBA (ABE+VB) | 2 | Mods can be necessary to car | 225/55 R18----235/50 R18----245/50 R18----255/45 R18--- | AfterMarket OZ | MAX 850 KG | MATT GRAPHITE DIAMOND CUT | X-Line | 8027529080117 | OZ | 15,16 |  |  | Serie XL - ext.diam.79 mm | 568x568x274 | 1 | 103-125 | e1*2001/116*0482*.., e1*2001/116*0406*.. | bar: Area 1
MITSUBISHI | OUTLANDER | OUTLANDER | CWB,CW0 | 03/2007 |  | 5x114,30 | 67,10 | 710 |  | 38 | M12x1,5 | 21 | SARDEGNA | 8x18 | 18,00 | 8,00 | W0176320622 | 1 |  |  |  | 5x114,30 |  | 35 | 81710072 | L | D8 | N | LD4 | TÜV |  |  | DK | YES |  |  | T | Teilegutachten (PB+VB) | 1 | No car modifications required | 225/55 R18----235/50 R18----245/50 R18----255/45 R18--- | AfterMarket OZ | MAX 815 KG | MATT GRAPHIT SILVER | All-Terrain | 8027529046625 | OZ | 15,40 |  |  | Serie L - ext.diam.75 mm | 570x570x280 | 1 | 103-125 | e1*2001/116*0482*.., e1*2001/116*0406*.. | bar: Area 1
MITSUBISHI | OUTLANDER | OUTLANDER | CWB,CW0 | 03/2007 |  | 5x114,30 | 67,10 | 710 |  | 38 | M12x1,5 | 21 | ULTRALEGGERA | 8x18 | 18,00 | 8,00 | W0171220822 | 1 |  |  |  | 5x114,30 |  | 35 | 81710072 | L | D8 | N | LD4 | TÜV |  |  | DK | YES |  |  | S | Strongness Certificate (PB) | 1 | No car modifications required | 225/55 R18----235/50 R18----245/50 R18----255/45 R18--- | AfterMarket OZ | MAX 675 KG | MATT GRAPHIT SILVER | Racing | 8027529002027 | OZ | 10,21 |  |  | Serie L - ext.diam.75 mm | 570x570x280 | 1 | 103-125 | e1*2001/116*0482*.., e1*2001/116*0406*.. | bar: Area 1
MITSUBISHI | OUTLANDER | OUTLANDER | CWB,CW0 | 03/2007 |  | 5x114,30 | 67,10 | 710 |  | 38 | M12x1,5 | 21 | ULTRALEGGERA | 8x18 | 18,00 | 8,00 | W0171220853 | 1 |  |  |  | 5x114,30 |  | 35 | 81710072 | L | D8 | N | LD4 | TÜV |  |  | DK | YES |  |  | S | Strongness Certificate (PB) | 1 | No car modifications required | 225/55 R18----235/50 R18----245/50 R18----255/45 R18--- | AfterMarket OZ | MAX 675 KG | MATT BLACK | Racing | 8027529002034 | OZ | 10,21 |  |  | Serie L - ext.diam.75 mm | 570x570x280 | 1 | 103-125 | e1*2001/116*0482*.., e1*2001/116*0406*.. | bar: Area 1
MITSUBISHI | OUTLANDER | OUTLANDER | CWB,CW0 | 03/2007 |  | 5x114,30 | 67,10 | 710 |  | 38 | M12x1,5 | 21 | ULTRALEGGERA | 8x18 | 18,00 | 8,00 | W0171220861 | 1 |  |  |  | 5x114,30 |  | 35 | 81710072 | L | D8 | N | LD4 | TÜV |  |  | DK | YES |  |  | S | Strongness Certificate (PB) | 1 | No car modifications required | 225/55 R18----235/50 R18----245/50 R18----255/45 R18--- | AfterMarket OZ | MAX 675 KG | CHRYSTAL TITANIUM | Racing | 8027529002041 | OZ | 10,21 |  |  | Serie L - ext.diam.75 mm | 570x570x280 | 1 | 103-125 | e1*2001/116*0482*.., e1*2001/116*0406*.. | bar: Area 1
MITSUBISHI | OUTLANDER | OUTLANDER | CWB,CW0 | 03/2007 |  | 5x114,30 | 67,10 | 710 |  | 38 | M12x1,5 | 21 | VERSILIA | 8x18 | 18,00 | 8,00 | W01815206N6 | 1 |  |  |  | 5x114,30 |  | 32 | 81710072 | L | D8 | N | LD4 | TÜV |  |  | DK | YES |  |  | T | Teilegutachten (PB+VB) | 1 | No car modifications required | 225/55 R18----235/50 R18----245/50 R18----255/45 R18--- | AfterMarket OZ | MAX 760 KG | MATT RACE SILVER | All-Terrain | 8027529052244 | OZ | 14,77 |  |  | Serie L - ext.diam.75 mm | 570x570x280 | 1 | 103-125 | e1*2001/116*0482*.., e1*2001/116*0406*.. | bar: Area 1
MITSUBISHI | OUTLANDER | OUTLANDER | CWB,CW0 | 03/2007 |  | 5x114,30 | 67,10 | 710 |  | 38 | M12x1,5 | 21 | VERSILIA | 8x18 | 18,00 | 8,00 | W0181520654 | 1 | S | 20080904 | 20081004 | 5x114,30 |  | 32 | 81710072 | L | D8 | N | LD4 | TÜV |  |  | DK | YES |  |  | T | Teilegutachten (PB+VB) | 1 | No car modifications required | 225/55 R18----235/50 R18----245/50 R18----255/45 R18--- | AfterMarket OZ | MAX 760 KG | MATT BLACK + DIAMOND-CUT | All-Terrain | 8027529031256 | OZ | 14,80 |  |  | Serie L - ext.diam.75 mm | 570x570x280 | 1 | 103-125 | e1*2001/116*0482*.., e1*2001/116*0406*.. | bar: Area 1
MITSUBISHI | OUTLANDER | OUTLANDER | CWB,CW0 | 03/2007 |  | 5x114,30 | 67,10 | 710 |  | 38 | M12x1,5 | 21 | VERSILIA | 8x19 | 19,00 | 8,00 | W01840203N6 | 1 |  |  |  | 5x114,30 |  | 35 | 81710072 | L | D8 | N | LD4 | TÜV |  |  | DK | YES |  |  | T | Teilegutachten (PB+VB) | 1 | No car modifications required | 225/45 R19----235/45 R19----245/45 R19--- | AfterMarket OZ | MAX 775 KG | MATT RACE SILVER | All-Terrain | 8027529052305 | OZ | 16,42 |  |  | Serie L - ext.diam.75 mm | 600x600x300 | 1 | 103-125 | e1*2001/116*0482*.., e1*2001/116*0406*.. | bar: Area 1
MITSUBISHI | OUTLANDER | OUTLANDER | CWB,CW0 | 03/2007 |  | 5x114,30 | 67,10 | 710 |  | 38 | M12x1,5 | 21 | VERSILIA | 8x19 | 19,00 | 8,00 | W0184020354 | 1 |  |  |  | 5x114,30 |  | 35 | 81710072 | L | D8 | N | LD4 | TÜV |  |  | DK | YES |  |  | T | Teilegutachten (PB+VB) | 1 | No car modifications required | 225/45 R19----235/45 R19----245/45 R19--- | AfterMarket OZ | MAX 775 KG | MATT BLACK + DIAMOND-CUT | All-Terrain | 8027529039412 | OZ | 16,42 |  |  | Serie L - ext.diam.75 mm | 600x600x300 | 1 | 103-125 | e1*2001/116*0482*.., e1*2001/116*0406*.. | bar: Area 1
MITSUBISHI | OUTLANDER | OUTLANDER | CWB,CW0 | 03/2007 |  | 5x114,30 | 67,10 | 710 |  | 38 | M12x1,5 | 21 | EGO | 8½x19 | 19,00 | 8,50 | W8504820554 | 1 |  |  |  | 5x114,30 |  | 38 | 81710440 | L | DST20A | N |  | TÜV |  |  | DK | YES |  |  | T | Teilegutachten (PB+VB) | 1 | No car modifications required |  | AfterMarket OZ | MAX 750 KG | MATT BLACK + DIAMOND-CUT | X-Line | 8027529065589 | OZ | 14,31 |  |  | Serie L - ext.diam.75 mm | 593x593x287 | 1 | 103-125 | e1*2001/116*0482*.., e1*2001/116*0406*.. | bar: Area 1
MITSUBISHI | OUTLANDER | OUTLANDER | CWB,CW0 | 03/2007 |  | 5x114,30 | 67,10 | 710 |  | 38 | M12x1,5 | 21 | QUARANTA | 8½x19 | 19,00 | 8,50 | W01857201G2 | 1 |  |  |  | 5x114,30 |  | 38 | 81710440 | L | DST20A | N |  | TÜV |  |  | DK | YES |  |  | T | Teilegutachten (PB+VB) | 1 | No car modifications required |  | AfterMarket OZ | MAX 725 KG | GRIGIO CORSA DIAMANTATO | Via Veneto | 8027529052565 | OZ | 13,81 |  |  | Serie L - ext.diam.75 mm | 570x570x280 | 1 | 103-125 | e1*2001/116*0482*.., e1*2001/116*0406*.. | bar: Area 1
MITSUBISHI | OUTLANDER | OUTLANDER | CWB,CW0 | 03/2007 |  | 5x114,30 | 67,10 | 710 |  | 38 | M12x1,5 | 21 | SUPERTURISMO LM | 8½x19 | 19,00 | 8,50 | W0185220419 | 1 |  |  |  | 5x114,30 |  | 38 | 81710072 | L | D8 | N |  | TÜV |  |  | DK | YES |  |  | T | Teilegutachten (PB+VB) | 1 | No car modifications required |  | AfterMarket OZ | MAX 725 KG | MATT RACE SILVER + BLACK LETTERING | Racing | 8027529043648 | OZ | 12,61 |  |  | Serie L - ext.diam.75 mm | 570x570x280 | 1 | 103-125 | e1*2001/116*0482*.., e1*2001/116*0406*.. | bar: Area 1
MITSUBISHI | OUTLANDER | OUTLANDER | CWB,CW0 | 03/2007 |  | 5x114,30 | 67,10 | 710 |  | 38 | M12x1,5 | 21 | SUPERTURISMO LM | 8½x19 | 19,00 | 8,50 | W0185220446 | 1 |  |  |  | 5x114,30 |  | 38 | 81710072 | L | D8 | N |  | TÜV |  |  | DK | YES |  |  | T | Teilegutachten (PB+VB) | 1 | No car modifications required |  | AfterMarket OZ | MAX 725 KG | MATT GRAPHITE + SILVER LETTERING | Racing | 8027529043655 | OZ | 12,61 |  |  | Serie L - ext.diam.75 mm | 570x570x280 | 1 | 103-125 | e1*2001/116*0482*.., e1*2001/116*0406*.. | bar: Area 1
MITSUBISHI | OUTLANDER | OUTLANDER | CWB,CW0 | 03/2007 |  | 5x114,30 | 67,10 | 710 |  | 38 | M12x1,5 | 21 | VITTORIA | 8½x19 | 19,00 | 8,50 | W0188220373 | 1 |  |  |  | 5x114,30 |  | 38 | 81710440 | L | DST20A | N |  | TÜV |  |  | DK | YES |  |  | T | Teilegutachten (PB+VB) | 1 | No car modifications required |  | AfterMarket OZ | MAX 725 KG | MATT DARK GRAPHITE | Via Veneto | 8027529069686 | OZ | 14,14 |  |  | Serie L - ext.diam.75 mm | 592x592x286 | 1 | 103-125 | e1*2001/116*0482*.., e1*2001/116*0406*.. | bar: Area 1
MITSUBISHI | OUTLANDER | OUTLANDER | CWB,CW0 | 03/2007 |  | 5x114,30 | 67,10 | 710 |  | 38 | M12x1,5 | 21 | MONACO HLT | 8½x20 | 20,00 | 8,50 | W01900203G1 | 1 | S | 20120711 | 20120810 | 5x114,30 |  | 40 | 81710565 | XL | DST20A | N |  |  |  |  | DK | YES |  |  | N | No Certificate | 1 | No car modifications required | 245/40 R20----255/35 R20--- | AfterMarket OZ | MAX 950 KG | GRIGIO CORSA | All-Terrain | 8027529076929 | OZ | 17,51 |  |  | Serie XL - ext.diam.79 mm | 615x615x312 | 1 | 103-125 | e1*2001/116*0482*.., e1*2001/116*0406*.. | bar: Area 1
MITSUBISHI | OUTLANDER | OUTLANDER | CWB,CW0 | 03/2007 |  | 5x114,30 | 67,10 | 710 |  | 38 | M12x1,5 | 21 | SUPERTURISMO DAKAR | 8½x20 | 20,00 | 8,50 | W0187520219 | 1 |  |  |  | 5x114,30 |  | 40 | 81710210 | XL | D8 | N | LD4 | TÜV |  |  | DK | YES |  |  | T | Teilegutachten (PB+VB) | 1 | No car modifications required | 245/40 R20----255/35 R20--- | AfterMarket OZ | MAX 815 KG | MATT RACE SILVER + BLACK LETTERING | All-Terrain | 8027529053494 | OZ | 15,80 |  |  | Serie XL - ext.diam.79 mm | 615x615x312 | 1 | 103-125 | e1*2001/116*0482*.., e1*2001/116*0406*.. | bar: Area 1
MITSUBISHI | OUTLANDER | OUTLANDER | CWB,CW0 | 03/2007 |  | 5x114,30 | 67,10 | 710 |  | 38 | M12x1,5 | 21 | SUPERTURISMO DAKAR | 8½x20 | 20,00 | 8,50 | W0187520246 | 1 |  |  |  | 5x114,30 |  | 40 | 81710210 | XL | D8 | N | LD4 | TÜV |  |  | DK | YES |  |  | T | Teilegutachten (PB+VB) | 1 | No car modifications required | 245/40 R20----255/35 R20--- | AfterMarket OZ | MAX 815 KG | MATT GRAPHITE + SILVER LETTERING | All-Terrain | 8027529053418 | OZ | 15,80 |  |  | Serie XL - ext.diam.79 mm | 615x615x312 | 1 | 103-125 | e1*2001/116*0482*.., e1*2001/116*0406*.. | bar: Area 1
MITSUBISHI | PAJERO PININ | PAJERO PININ | H60W | 09/2000 | 02/2007 | 5x114,30 | 67,10 | 530 | 2090 | 46 | M12x1,50 | 21 | X5B | 7x16 | 16,00 | 7,00 | W85066605N5 | 1 | S | 20121005 | 20121104 | 5x114,30 |  | 40 | 81710440 | L | DST20A | N |  |  |  |  | DK | YES |  |  | K | KBA (ABE+VB) | 1 | No car modifications required | 215/65 R16--- | AfterMarket OZ | MAX 680 KG | MATT GRAPHITE DIAMOND CUT | X-Line | 8027529079739 | OZ | 9,81 |  |  | Serie L - ext.diam.75 mm | 511x511x249 | 1 | 084-095 | e1*98/14*0123*.. | bar: Area 1
MITSUBISHI | PAJERO PININ | PAJERO PININ | H60W | 09/2000 | 02/2007 | 5x114,30 | 67,10 | 530 | 2090 | 46 | M12x1,50 | 21 | ADRENALINA | 7½x16 | 16,00 | 7,50 | W8501220454 | 1 | S | 20090406 | 20090506 | 5x114,30 |  | 40 | 81710072 | L | D8 | N | LD4 |  | KBA |  | DK | YES |  |  | K | KBA (ABE+VB) | 1 | No car modifications required | 215/65 R16--- | AfterMarket OZ | MAX 650 KG | MATT BLACK + DIAMOND-CUT | X-Line | 8027529034578 | OZ | 10,46 |  |  | Serie L - ext.diam.75 mm | 511x511x261 | 1 | 084-095 | e1*98/14*0123*.. | bar: Area 1
MITSUBISHI | PAJERO PININ | PAJERO PININ | H60W | 09/2000 | 02/2007 | 5x114,30 | 67,10 | 530 | 2090 | 46 | M12x1,50 | 21 | DAVID | 7½x16 | 16,00 | 7,50 | W01868205N5 | 1 |  |  |  | 5x114,30 |  | 40 | 81710440 | L | DST20A | N |  |  | KBA |  | DK | YES |  |  | K | KBA (ABE+VB) | 1 | No car modifications required | 215/65 R16--- | AfterMarket OZ | MAX 675 KG | MATT GRAPHITE DIAMOND CUT | Via Veneto | 8027529054811 | OZ | 8,11 |  |  | Serie L - ext.diam.75 mm | 480x480x261 | 1 | 084-095 | e1*98/14*0123*.. | bar: Area 1
MITSUBISHI | PAJERO PININ | PAJERO PININ | H60W | 09/2000 | 02/2007 | 5x114,30 | 67,10 | 530 | 2090 | 46 | M12x1,50 | 21 | ENERGY | 7½x16 | 16,00 | 7,50 | W8503320454 | 1 |  |  |  | 5x114,30 |  | 40 | 81710072 | L | D8 | N | LD4 |  | KBA |  | DK | YES |  |  | K | KBA (ABE+VB) | 1 | No car modifications required | 215/65 R16--- | AfterMarket OZ | MAX 690 KG | MATT BLACK + DIAMOND-CUT | X-Line | 8027529045819 | OZ | 10,40 |  |  | Serie L - ext.diam.75 mm | 511x511x261 | 1 | 084-095 | e1*98/14*0123*.. | bar: Area 1
MITSUBISHI | PAJERO PININ | PAJERO PININ | H60W | 09/2000 | 02/2007 | 5x114,30 | 67,10 | 530 | 2090 | 46 | M12x1,50 | 21 | SUPERTURISMO GT | 7x17 | 17,00 | 7,00 | W01672201P5 | 1 | S | 20121012 | 20121111 | 5x114,30 |  | 40 | 81710072 | L | D8 | N | LD4 |  | KBA | VIA | DK | YES |  |  | K | KBA (ABE+VB) | 1 | No car modifications required | 225/55 R17--- | AfterMarket OZ | MAX 650 KG | GRIGIO CORSA+BLACK LETTERING | Racing | 8027529081565 | OZ | 10,82 |  |  | Serie L - ext.diam.75 mm | 540x540x260 | 1 | 084-095 | e1*98/14*0123*.. | bar: Area 1
MITSUBISHI | PAJERO PININ | PAJERO PININ | H60W | 09/2000 | 02/2007 | 5x114,30 | 67,10 | 530 | 2090 | 46 | M12x1,50 | 21 | SUPERTURISMO GT | 7x17 | 17,00 | 7,00 | W0167220182 | 1 | S | 20061013 | 20061112 | 5x114,30 |  | 40 | 81710072 | L | D8 | N | LD4 |  | KBA | VIA | DK | YES |  |  | K | KBA (ABE+VB) | 1 | No car modifications required | 225/55 R17--- | AfterMarket OZ | MAX 650 KG | RACE SILVER + BLACK LETTERING | Racing | 8027529000627 | OZ | 10,82 |  |  | Serie L - ext.diam.75 mm | 540x540x260 | 1 | 084-095 | e1*98/14*0123*.. | bar: Area 1
MITSUBISHI | PAJERO PININ | PAJERO PININ | H60W | 09/2000 | 02/2007 | 5x114,30 | 67,10 | 530 | 2090 | 46 | M12x1,50 | 21 | ALLEGGERITA HLT 5F | 8x17 | 17,00 | 8,00 | W0182420622 | 3 | S | 20090529 | 20090628 | 5x114,30 |  | 35 | 81710072 | L | D8 | N | LD4 | TÜV |  |  |  | YES |  |  | T | Teilegutachten (PB+VB) | 2 | Mods can be necessary to car |  | AfterMarket OZ | MAX 580 KG | MATT GRAPHIT SILVER | I-Tech | 8027529039825 | OZ | 9,07 |  |  | Serie L - ext.diam.75 mm | 540x540x280 | 1 | 084-095 | e1*98/14*0123*.. | bar: Area 1
MITSUBISHI | PAJERO PININ | PAJERO PININ | H60W | 09/2000 | 02/2007 | 5x114,30 | 67,10 | 530 | 2090 | 46 | M12x1,50 | 21 | ALLEGGERITA HLT 5F | 8x17 | 17,00 | 8,00 | W0182420630 | 3 | S | 20090505 | 20090604 | 5x114,30 |  | 35 | 81710072 | L | D8 | N | LD4 | TÜV |  |  |  | YES |  |  | T | Teilegutachten (PB+VB) | 2 | Mods can be necessary to car |  | AfterMarket OZ | MAX 580 KG | WHITE | I-Tech | 8027529032017 | OZ | 9,07 |  |  | Serie L - ext.diam.75 mm | 540x540x280 | 1 | 084-095 | e1*98/14*0123*.. | bar: Area 1
MITSUBISHI | PAJERO PININ | PAJERO PININ | H60W | 09/2000 | 02/2007 | 5x114,30 | 67,10 | 530 | 2090 | 46 | M12x1,50 | 21 | ALLEGGERITA HLT 5F | 8x17 | 17,00 | 8,00 | W0182420653 | 3 | S | 20090505 | 20090604 | 5x114,30 |  | 35 | 81710072 | L | D8 | N | LD4 | TÜV |  |  |  | YES |  |  | T | Teilegutachten (PB+VB) | 2 | Mods can be necessary to car |  | AfterMarket OZ | MAX 580 KG | MATT BLACK | I-Tech | 8027529032024 | OZ | 9,07 |  |  | Serie L - ext.diam.75 mm | 540x540x280 | 1 | 084-095 | e1*98/14*0123*.. | bar: Area 1
MITSUBISHI | PAJERO PININ | PAJERO PININ | H60W | 09/2000 | 02/2007 | 5x114,30 | 67,10 | 530 | 2090 | 46 | M12x1,50 | 21 | ALLEGGERITA HLT 5F | 8x17 | 17,00 | 8,00 | W0182420666 | 1 | S | 20090505 | 20090604 | 5x114,30 |  | 35 | 81710072 | L | D8 | N | LD4 | TÜV |  |  |  | YES |  |  | T | Teilegutachten (PB+VB) | 2 | Mods can be necessary to car |  | AfterMarket OZ | MAX 580 KG | TITANIUM TECH | I-Tech | 8027529032031 | OZ | 9,07 |  |  | Serie L - ext.diam.75 mm | 540x540x280 | 1 | 084-095 | e1*98/14*0123*.. | bar: Area 1
MITSUBISHI | PAJERO PININ | PAJERO PININ | H60W | 09/2000 | 02/2007 | 5x114,30 | 67,10 | 530 | 2090 | 46 | M12x1,50 | 21 | ALLEGGERITA HLT 5F | 8x17 | 17,00 | 8,00 | W0182420671 | 3 | S | 20090505 | 20090604 | 5x114,30 |  | 35 | 81710072 | L | D8 | N | LD4 | TÜV |  |  |  | YES |  |  | T | Teilegutachten (PB+VB) | 2 | Mods can be necessary to car |  | AfterMarket OZ | MAX 580 KG | ORANGE | I-Tech | 8027529032048 | OZ | 9,07 |  |  | Serie L - ext.diam.75 mm | 540x540x280 | 1 | 084-095 | e1*98/14*0123*.. | bar: Area 1
MITSUBISHI | PAJERO PININ | PAJERO PININ | H60W | 09/2000 | 02/2007 | 5x114,30 | 67,10 | 530 | 2090 | 46 | M12x1,50 | 21 | ALLEGGERITA HLT 5F | 8x17 | 17,00 | 8,00 | W0182420672 | 3 | S | 20090505 | 20090604 | 5x114,30 |  | 35 | 81710072 | L | D8 | N | LD4 | TÜV |  |  |  | YES |  |  | T | Teilegutachten (PB+VB) | 2 | Mods can be necessary to car |  | AfterMarket OZ | MAX 580 KG | MATT BLUE | I-Tech | 8027529032055 | OZ | 9,07 |  |  | Serie L - ext.diam.75 mm | 540x540x280 | 1 | 084-095 | e1*98/14*0123*.. | bar: Area 1
MITSUBISHI | PAJERO PININ | PAJERO PININ | H60W | 09/2000 | 02/2007 | 5x114,30 | 67,10 | 530 | 2090 | 46 | M12x1,50 | 21 | ALLEGGERITA HLT 5F | 8x17 | 17,00 | 8,00 | W0182420676 | 3 | S | 20090505 | 20090604 | 5x114,30 |  | 35 | 81710072 | L | D8 | N | LD4 | TÜV |  |  |  | YES |  |  | T | Teilegutachten (PB+VB) | 2 | Mods can be necessary to car |  | AfterMarket OZ | MAX 580 KG | RACE GOLD | I-Tech | 8027529035964 | OZ | 9,07 |  |  | Serie L - ext.diam.75 mm | 540x540x280 | 1 | 084-095 | e1*98/14*0123*.. | bar: Area 1
MITSUBISHI | PAJERO PININ | PAJERO PININ | H60W | 09/2000 | 02/2007 | 5x114,30 | 67,10 | 530 | 2090 | 46 | M12x1,50 | 21 | ALLEGGERITA HLT 5F | 8x17 | 17,00 | 8,00 | W0182420684 | 3 | S | 20090505 | 20090604 | 5x114,30 |  | 35 | 81710072 | L | D8 | N | LD4 | TÜV |  |  |  | YES |  |  | T | Teilegutachten (PB+VB) | 2 | Mods can be necessary to car |  | AfterMarket OZ | MAX 580 KG | RED | I-Tech | 8027529032062 | OZ | 9,07 |  |  | Serie L - ext.diam.75 mm | 540x540x280 | 1 | 084-095 | e1*98/14*0123*.. | bar: Area 1
MITSUBISHI | PAJERO | PAJERO V60 | V60 | 01/2004 | 12/2006 | 6x139,70 | 67,10 | 895 | 2385 | 46 | M12x1,5 | 21 | OFF-ROAD 6 | 7x16 | 16,00 | 7,00 | W0178305264 | 1 | S | 20070221 | 20070323 | 6x139,70 |  | 38 |  |  | D70 | B |  | TÜV |  |  | DK | YES |  |  | S | Strongness Certificate (PB) | 1 | No car modifications required |  | AfterMarket OZ | MAX 1000 KG | METAL TITANIUM | All-Terrain | 8027529005196 | OZ | 13,14 |  | 67,10 |  | 480x480x248 | 1 | bar: Area 1
MITSUBISHI | PAJERO | PAJERO V60 | V60 | 01/2004 | 12/2006 | 6x139,70 | 67,10 | 895 | 2385 | 46 | M12x1,5 | 21 | OFF-ROAD 6 | 7x17 | 17,00 | 7,00 | W01795052A64 | 1 |  |  |  | 6x139,70 |  | 38 |  |  | D70 | B |  |  | KBA |  | DK | YES |  |  | S | Strongness Certificate (PB) | 1 | No car modifications required |  | AfterMarket OZ | MAX 1100 KG | METAL TITANIUM | All-Terrain | 8027529049305 | OZ | 13,54 |  | 67,10 |  | 540x540x248 | 1 | bar: Area 1
MITSUBISHI | PAJERO | PAJERO V80 OE16 | V80 | 01/2007 |  | 6x139,70 | 67,10 | 800 | 0625 | 46 | M12x1,5 | 21 | OFF-ROAD 6 | 7x16 | 16,00 | 7,00 | W0178305264 | 1 | S | 20081217 | 20090116 | 6x139,70 |  | 38 |  |  | D70 | N |  | TÜV |  |  | DK | YES | C0561 | ONLY O.E. 16 INCHES | S | Strongness Certificate (PB) | 1 | No car modifications required | 265/70 R16--Fit&Go- | AfterMarket OZ | MAX 1000 KG | METAL TITANIUM | All-Terrain | 8027529005196 | OZ | 13,14 |  | 67,10 |  | 480x480x248 | 1 | 118-184 | e1*2001/116*0385*.. | bar: Area 1
MITSUBISHI | PAJERO | PAJERO V80 OE16 | V80 | 01/2007 |  | 6x139,70 | 67,10 | 800 | 0625 | 46 | M12x1,5 | 21 | SAHARA 6 | 8x17 | 17,00 | 8,00 | W85059002N5 | 1 | S | 20121005 | 20121104 | 6x139,70 |  | 35 | 81010057 |  | D70 | N | [5 empty] | YES |  |  | K | KBA (ABE+VB) | 1 | No car modifications required |  | AfterMarket OZ | MAX 1100 KG | MATT GRAPHITE DIAMOND CUT | X-Line | 8027529079937 | OZ | 14,71 |  | 67,10 |  | 542x542x274 | 1 | 118-184 | e1*2001/116*0385*.. | bar: Area 1
MITSUBISHI | SPACE RUNNER | SPACE RUNNER 5H | N50 | 09/1998 | 12/2002 | 5x114,30 | 67,10 | 595 | 1975 | 46 | M12x1,50 | 21 | SUPERTURISMO GT | 6½x15 | 15,00 | 6,50 | W01905303P5 | 1 | S | 20121109 | 20121209 | 5x114,30 |  | 45 | 81710072 | L | D8 | N | LD4 |  | KBA |  | DK |  |  |  | K | KBA (ABE+VB) | 1 | No car modifications required | 205/65 R15--- | AfterMarket OZ | MAX 620 KG | GRIGIO CORSA+BLACK LETTERING | Racing | 8027529083170 | OZ | 9,13 |  |  | Serie L - ext.diam.75 mm | 430x430x235 | 1 | 092-110 | e1*97/27*0103*01 | bar: Area 1
MITSUBISHI | SPACE RUNNER | SPACE RUNNER 5H | N50 | 09/1998 | 12/2002 | 5x114,30 | 67,10 | 595 | 1975 | 46 | M12x1,50 | 21 | SUPERTURISMO GT | 7x16 | 16,00 | 7,00 | W01895352P5 | 1 |  |  |  | 5x114,30 |  | 45 | 81710072 | L | D8 | N | LD4 |  | KBA |  | DK | YES |  |  | S | Strongness Certificate (PB) | 1 | No car modifications required | 205/55 R16---TCOMBI-215/55 R16----225/50 R16---TCOMBI | AfterMarket OZ | MAX 620 KG | GRIGIO CORSA+BLACK LETTERING | Racing | 8027529080377 | OZ | 10,02 |  |  | Serie L - ext.diam.75 mm | 480x480x248 | 1 | 092-110 | e1*97/27*0103*01 | bar: Area 1
MITSUBISHI | SPACE RUNNER | SPACE RUNNER 5H | N50 | 09/1998 | 12/2002 | 5x114,30 | 67,10 | 595 | 1975 | 46 | M12x1,50 | 21 | X5B | 7x16 | 16,00 | 7,00 | W85066605N5 | 1 | S | 20121005 | 20121104 | 5x114,30 |  | 40 | 81710440 | L | DST20A | N |  |  |  |  | DK | YES |  |  | K | KBA (ABE+VB) | 1 | No car modifications required | 205/55 R16---TCOMBI-215/55 R16----225/50 R16---TCOMBI | AfterMarket OZ | MAX 680 KG | MATT GRAPHITE DIAMOND CUT | X-Line | 8027529079739 | OZ | 9,81 |  |  | Serie L - ext.diam.75 mm | 511x511x249 | 1 | 092-110 | e1*97/27*0103*01 | bar: Area 1
MITSUBISHI | SPACE RUNNER | SPACE RUNNER 5H | N50 | 09/1998 | 12/2002 | 5x114,30 | 67,10 | 595 | 1975 | 46 | M12x1,50 | 21 | SUPERTURISMO GT | 7x17 | 17,00 | 7,00 | W01672201P5 | 1 | S | 20121012 | 20121111 | 5x114,30 |  | 40 | 81710072 | L | D8 | N | LD4 |  | KBA | VIA | DK | YES |  |  | K | KBA (ABE+VB) | 1 | No car modifications required | 205/50 R17---TCOMBI-225/45 R17---TCOMBI | AfterMarket OZ | MAX 650 KG | GRIGIO CORSA+BLACK LETTERING | Racing | 8027529081565 | OZ | 10,82 |  |  | Serie L - ext.diam.75 mm | 540x540x260 | 1 | 092-110 | e1*97/27*0103*01 | bar: Area 1
MITSUBISHI | SPACE RUNNER | SPACE RUNNER 5H | N50 | 09/1998 | 12/2002 | 5x114,30 | 67,10 | 595 | 1975 | 46 | M12x1,50 | 21 | SUPERTURISMO GT | 7x17 | 17,00 | 7,00 | W0167220182 | 1 | S | 20050325 | 20050424 | 5x114,30 |  | 40 | 81710072 | L | D8 | N | LD4 |  | KBA | VIA | DK | YES |  |  | K | KBA (ABE+VB) | 1 | No car modifications required | 205/50 R17---TCOMBI-225/45 R17---TCOMBI | AfterMarket OZ | MAX 650 KG | RACE SILVER + BLACK LETTERING | Racing | 8027529000627 | OZ | 10,82 |  |  | Serie L - ext.diam.75 mm | 540x540x260 | 1 | 092-110 | e1*97/27*0103*01 | bar: Area 1
MITSUBISHI | SPACE RUNNER | SPACE RUNNER 5H | N50 | 09/1998 | 12/2002 | 5x114,30 | 67,10 | 595 | 1975 | 46 | M12x1,50 | 21 | CANYON ST | 8x18 | 18,00 | 8,00 | W0166120322 | 1 |  |  |  | 5x114,30 |  | 35 | 81710210 | XL | D8 | N | LD4 | TÜV |  | VIA |  | YES |  |  | S | Strongness Certificate (PB) | 2 | Mods can be necessary to car | 225/40 R18----235/40 R18--- | AfterMarket OZ | MAX 815 KG | MATT GRAPHIT SILVER | All-Terrain | 8027529046571 | OZ | 14,25 |  |  | Serie XL - ext.diam.79 mm | 570x570x280 | 1 | 092-110 | e1*97/27*0103*01 | bar: Area 1
MITSUBISHI | SPACE RUNNER | SPACE RUNNER 5H | N50 | 09/1998 | 12/2002 | 5x114,30 | 67,10 | 595 | 1975 | 46 | M12x1,50 | 21 | SARDEGNA | 8x18 | 18,00 | 8,00 | W0176320622 | 1 |  |  |  | 5x114,30 |  | 35 | 81710072 | L | D8 | N | LD4 | TÜV |  |  |  | YES |  |  | T | Teilegutachten (PB+VB) | 2 | Mods can be necessary to car | 225/40 R18----235/40 R18--- | AfterMarket OZ | MAX 815 KG | MATT GRAPHIT SILVER | All-Terrain | 8027529046625 | OZ | 15,40 |  |  | Serie L - ext.diam.75 mm | 570x570x280 | 1 | 092-110 | e1*97/27*0103*01 | bar: Area 1
MITSUBISHI | SPACE RUNNER | SPACE RUNNER 5H | N50 | 09/1998 | 12/2002 | 5x114,30 | 67,10 | 595 | 1975 | 46 | M12x1,50 | 21 | ULTRALEGGERA | 8x18 | 18,00 | 8,00 | W0171220822 | 1 | S | 20060111 | 20060210 | 5x114,30 |  | 35 | 81710072 | L | D8 | N | LD4 | TÜV |  |  |  | YES |  |  | T | Teilegutachten (PB+VB) | 2 | Mods can be necessary to car | 225/40 R18----235/40 R18--- | AfterMarket OZ | MAX 675 KG | MATT GRAPHIT SILVER | Racing | 8027529002027 | OZ | 10,21 |  |  | Serie L - ext.diam.75 mm | 570x570x280 | 1 | 092-110 | e1*97/27*0103*01 | bar: Area 1
MITSUBISHI | SPACE RUNNER | SPACE RUNNER 5H | N50 | 09/1998 | 12/2002 | 5x114,30 | 67,10 | 595 | 1975 | 46 | M12x1,50 | 21 | ULTRALEGGERA | 8x18 | 18,00 | 8,00 | W0171220853 | 1 | S | 20061207 | 20070106 | 5x114,30 |  | 35 | 81710072 | L | D8 | N | LD4 | TÜV |  |  |  | YES |  |  | T | Teilegutachten (PB+VB) | 2 | Mods can be necessary to car | 225/40 R18----235/40 R18--- | AfterMarket OZ | MAX 675 KG | MATT BLACK | Racing | 8027529002034 | OZ | 10,21 |  |  | Serie L - ext.diam.75 mm | 570x570x280 | 1 | 092-110 | e1*97/27*0103*01 | bar: Area 1
MITSUBISHI | SPACE RUNNER | SPACE RUNNER 5H | N50 | 09/1998 | 12/2002 | 5x114,30 | 67,10 | 595 | 1975 | 46 | M12x1,50 | 21 | ULTRALEGGERA | 8x18 | 18,00 | 8,00 | W0171220861 | 1 | S | 20060111 | 20060210 | 5x114,30 |  | 35 | 81710072 | L | D8 | N | LD4 | TÜV |  |  |  | YES |  |  | T | Teilegutachten (PB+VB) | 2 | Mods can be necessary to car | 225/40 R18----235/40 R18--- | AfterMarket OZ | MAX 675 KG | CHRYSTAL TITANIUM | Racing | 8027529002041 | OZ | 10,21 |  |  | Serie L - ext.diam.75 mm | 570x570x280 | 1 | 092-110 | e1*97/27*0103*01 | bar: Area 1
MITSUBISHI | SPACE RUNNER | SPACE RUNNER 5H | N50 | 09/1998 | 12/2002 | 5x114,30 | 67,10 | 595 | 1975 | 46 | M12x1,50 | 21 | SUPERTURISMO LM | 8½x19 | 19,00 | 8,50 | W0185220419 | 1 |  |  |  | 5x114,30 |  | 38 | 81710072 | L | D8 | N | LD4 | TÜV |  |  | DK | YES |  |  | S | Strongness Certificate (PB) | 2 | Mods can be necessary to car |  | AfterMarket OZ | MAX 725 KG | MATT RACE SILVER + BLACK LETTERING | Racing | 8027529043648 | OZ | 12,61 |  |  | Serie L - ext.diam.75 mm | 570x570x280 | 1 | 092-110 | e1*97/27*0103*01 | bar: Area 1
MITSUBISHI | SPACE RUNNER | SPACE RUNNER 5H | N50 | 09/1998 | 12/2002 | 5x114,30 | 67,10 | 595 | 1975 | 46 | M12x1,50 | 21 | SUPERTURISMO LM | 8½x19 | 19,00 | 8,50 | W0185220446 | 1 |  |  |  | 5x114,30 |  | 38 | 81710072 | L | D8 | N | LD4 | TÜV |  |  | DK | YES |  |  | S | Strongness Certificate (PB) | 2 | Mods can be necessary to car |  | AfterMarket OZ | MAX 725 KG | MATT GRAPHITE + SILVER LETTERING | Racing | 8027529043655 | OZ | 12,61 |  |  | Serie L - ext.diam.75 mm | 570x570x280 | 1 | 092-110 | e1*97/27*0103*01 | bar: Area 1
MITSUBISHI | SPACE STAR | SPACE STAR | DG0 | 10/1998 | 02/2007 | 4x114,30 | 67,10 |  |  | 46 | M12x1,50 | 21 | SUPERTURISMO GT | 6½x15 | 15,00 | 6,50 | W0168220282 | 1 | S | 20060703 | 20060802 | 4x114,30 |  | 42 | 81710070 | L | D8 | N | LD4 |  |  |  | DK | YES |  |  | N | No Certificate | 1 | No car modifications required | Tyres have not been checked | AfterMarket OZ | MAX 550 KG | RACE SILVER + BLACK LETTERING | Racing | 8027529001037 | OZ | 9,99 |  |  | Serie L - ext.diam.75 mm | 430x430x235 | 1 | bar: Area 1
MITSUBISHI | SPACE WAGON | SPACE WAGON 5H | N50 | 09/1998 | 12/2005 | 5x114,30 | 67,10 | 650 | 1975 | 46 | M12x1,50 | 21 | SUPERTURISMO GT | 6½x15 | 15,00 | 6,50 | W01905303P5 | 1 | S | 20121109 | 20121209 | 5x114,30 |  | 45 | 81710072 | L | D8 | N | LD4 |  | KBA |  | DK |  |  |  | K | KBA (ABE+VB) | 1 | No car modifications required | 205/65 R15--- | AfterMarket OZ | MAX 620 KG | GRIGIO CORSA+BLACK LETTERING | Racing | 8027529083170 | OZ | 9,13 |  |  | Serie L - ext.diam.75 mm | 430x430x235 | 1 | 092-110 | e1*97/27*0103*01 | bar: Area 1
MITSUBISHI | SPACE WAGON | SPACE WAGON 5H | N50 | 09/1998 | 12/2005 | 5x114,30 | 67,10 | 650 | 1975 | 46 | M12x1,50 | 21 | ADRENALINA | 7½x16 | 16,00 | 7,50 | W8501220454 | 1 | S | 20090406 | 20090506 | 5x114,30 |  | 40 | 81710072 | L | D8 | N | LD4 |  | KBA |  | DK | YES |  |  | K | KBA (ABE+VB) | 1 | No car modifications required | 205/55 R16---TMI015-215/55 R16----225/50 R16--- | AfterMarket OZ | MAX 650 KG | MATT BLACK + DIAMOND-CUT | X-Line | 8027529034578 | OZ | 10,46 |  |  | Serie L - ext.diam.75 mm | 511x511x261 | 1 | 092-110 | e1*97/27*0103*01 | bar: Area 1
MITSUBISHI | SPACE WAGON | SPACE WAGON 5H | N50 | 09/1998 | 12/2005 | 5x114,30 | 67,10 | 650 | 1975 | 46 | M12x1,50 | 21 | ENERGY | 7½x16 | 16,00 | 7,50 | W8503320454 | 1 |  |  |  | 5x114,30 |  | 40 | 81710072 | L | D8 | N | LD4 |  | KBA |  | DK | YES |  |  | K | KBA (ABE+VB) | 1 | No car modifications required | 205/55 R16---TMI015-215/55 R16----225/50 R16--- | AfterMarket OZ | MAX 690 KG | MATT BLACK + DIAMOND-CUT | X-Line | 8027529045819 | OZ | 10,40 |  |  | Serie L - ext.diam.75 mm | 511x511x261 | 1 | 092-110 | e1*97/27*0103*01 | bar: Area 1
MITSUBISHI | SPACE WAGON | SPACE WAGON 5H | N50 | 09/1998 | 12/2005 | 5x114,30 | 67,10 | 650 | 1975 | 46 | M12x1,50 | 21 | SUPERTURISMO GT | 7x17 | 17,00 | 7,00 | W01672201P5 | 1 | S | 20121012 | 20121111 | 5x114,30 |  | 40 | 81710072 | L | D8 | N | LD4 |  | KBA | VIA | DK | YES |  |  | K | KBA (ABE+VB) | 1 | No car modifications required | 205/50 R17---TCOMBI-225/45 R17---TCOMBI | AfterMarket OZ | MAX 650 KG | GRIGIO CORSA+BLACK LETTERING | Racing | 8027529081565 | OZ | 10,82 |  |  | Serie L - ext.diam.75 mm | 540x540x260 | 1 | 092-110 | e1*97/27*0103*01 | bar: Area 1
MITSUBISHI | SPACE WAGON | SPACE WAGON 5H | N50 | 09/1998 | 12/2005 | 5x114,30 | 67,10 | 650 | 1975 | 46 | M12x1,50 | 21 | SUPERTURISMO GT | 7x17 | 17,00 | 7,00 | W0167220182 | 1 | S | 20040108 | 20040207 | 5x114,30 |  | 40 | 81710072 | L | D8 | N | LD4 |  | KBA | VIA | DK | YES |  |  | K | KBA (ABE+VB) | 1 | No car modifications required | 205/50 R17---TCOMBI-225/45 R17---TCOMBI | AfterMarket OZ | MAX 650 KG | RACE SILVER + BLACK LETTERING | Racing | 8027529000627 | OZ | 10,82 |  |  | Serie L - ext.diam.75 mm | 540x540x260 | 1 | 092-110 | e1*97/27*0103*01 | bar: Area 1
MITSUBISHI | SPACE WAGON | SPACE WAGON 5H | N50 | 09/1998 | 12/2005 | 5x114,30 | 67,10 | 650 | 1975 | 46 | M12x1,50 | 21 | CANYON ST | 8x18 | 18,00 | 8,00 | W0166120322 | 1 |  |  |  | 5x114,30 |  | 35 | 81710210 | XL | D8 | N | LD4 | TÜV |  | VIA |  | YES |  |  | S | Strongness Certificate (PB) | 2 | Mods can be necessary to car | 225/40 R18----235/40 R18--- | AfterMarket OZ | MAX 815 KG | MATT GRAPHIT SILVER | All-Terrain | 8027529046571 | OZ | 14,25 |  |  | Serie XL - ext.diam.79 mm | 570x570x280 | 1 | 092-110 | e1*97/27*0103*01 | bar: Area 1
MITSUBISHI | SPACE WAGON | SPACE WAGON 5H | N50 | 09/1998 | 12/2005 | 5x114,30 | 67,10 | 650 | 1975 | 46 | M12x1,50 | 21 | SARDEGNA | 8x18 | 18,00 | 8,00 | W0176320622 | 1 |  |  |  | 5x114,30 |  | 35 | 81710072 | L | D8 | N | LD4 | TÜV |  |  |  | YES |  |  | T | Teilegutachten (PB+VB) | 2 | Mods can be necessary to car | 225/40 R18----235/40 R18--- | AfterMarket OZ | MAX 815 KG | MATT GRAPHIT SILVER | All-Terrain | 8027529046625 | OZ | 15,40 |  |  | Serie L - ext.diam.75 mm | 570x570x280 | 1 | 092-110 | e1*97/27*0103*01 | bar: Area 1
MITSUBISHI | SPACE WAGON | SPACE WAGON 5H | N50 | 09/1998 | 12/2005 | 5x114,30 | 67,10 | 650 | 1975 | 46 | M12x1,50 | 21 | ULTRALEGGERA | 8x18 | 18,00 | 8,00 | W0171220822 | 1 | S | 20060111 | 20060210 | 5x114,30 |  | 35 | 81710072 | L | D8 | N | LD4 | TÜV |  |  |  | YES |  |  | T | Teilegutachten (PB+VB) | 2 | Mods can be necessary to car | 225/40 R18----235/40 R18--- | AfterMarket OZ | MAX 675 KG | MATT GRAPHIT SILVER | Racing | 8027529002027 | OZ | 10,21 |  |  | Serie L - ext.diam.75 mm | 570x570x280 | 1 | 092-110 | e1*97/27*0103*01 | bar: Area 1
MITSUBISHI | SPACE WAGON | SPACE WAGON 5H | N50 | 09/1998 | 12/2005 | 5x114,30 | 67,10 | 650 | 1975 | 46 | M12x1,50 | 21 | ULTRALEGGERA | 8x18 | 18,00 | 8,00 | W0171220853 | 1 | S | 20061207 | 20070106 | 5x114,30 |  | 35 | 81710072 | L | D8 | N | LD4 | TÜV |  |  |  | YES |  |  | T | Teilegutachten (PB+VB) | 2 | Mods can be necessary to car | 225/40 R18----235/40 R18--- | AfterMarket OZ | MAX 675 KG | MATT BLACK | Racing | 8027529002034 | OZ | 10,21 |  |  | Serie L - ext.diam.75 mm | 570x570x280 | 1 | 092-110 | e1*97/27*0103*01 | bar: Area 1
MITSUBISHI | SPACE WAGON | SPACE WAGON 5H | N50 | 09/1998 | 12/2005 | 5x114,30 | 67,10 | 650 | 1975 | 46 | M12x1,50 | 21 | ULTRALEGGERA | 8x18 | 18,00 | 8,00 | W0171220861 | 1 | S | 20060111 | 20060210 | 5x114,30 |  | 35 | 81710072 | L | D8 | N | LD4 | TÜV |  |  |  | YES |  |  | T | Teilegutachten (PB+VB) | 2 | Mods can be necessary to car | 225/40 R18----235/40 R18--- | AfterMarket OZ | MAX 675 KG | CHRYSTAL TITANIUM | Racing | 8027529002041 | OZ | 10,21 |  |  | Serie L - ext.diam.75 mm | 570x570x280 | 1 | 092-110 | e1*97/27*0103*01 | bar: Area 1
MITSUBISHI | SPACE WAGON | SPACE WAGON 5H | N50 | 09/1998 | 12/2005 | 5x114,30 | 67,10 | 650 | 1975 | 46 | M12x1,50 | 21 | SUPERTURISMO LM | 8½x19 | 19,00 | 8,50 | W0185220419 | 1 |  |  |  | 5x114,30 |  | 38 | 81710072 | L | D8 | N | LD4 | TÜV |  |  |  | YES |  |  | S | Strongness Certificate (PB) | 2 | Mods can be necessary to car |  | AfterMarket OZ | MAX 725 KG | MATT RACE SILVER + BLACK LETTERING | Racing | 8027529043648 | OZ | 12,61 |  |  | Serie L - ext.diam.75 mm | 570x570x280 | 1 | 092-110 | e1*97/27*0103*01 | bar: Area 1
MITSUBISHI | SPACE WAGON | SPACE WAGON 5H | N50 | 09/1998 | 12/2005 | 5x114,30 | 67,10 | 650 | 1975 | 46 | M12x1,50 | 21 | SUPERTURISMO LM | 8½x19 | 19,00 | 8,50 | W0185220446 | 1 |  |  |  | 5x114,30 |  | 38 | 81710072 | L | D8 | N | LD4 | TÜV |  |  |  | YES |  |  | S | Strongness Certificate (PB) | 2 | Mods can be necessary to car |  | AfterMarket OZ | MAX 725 KG | MATT GRAPHITE + SILVER LETTERING | Racing | 8027529043655 | OZ | 12,61 |  |  | Serie L - ext.diam.75 mm | 570x570x280 | 1 | 092-110 | e1*97/27*0103*01 | bar: Area 1
NISSAN | ALMERA | ALMERA | N15 | 10/1995 | 01/2000 | 4x100 | 59,06 |  |  | 40 | M12x1,25 | 21 | LOUNGE 8 | 6x14 | 14,00 | 6,00 | W8503520054 | 1 |  |  |  | 4x100 |  | 36 | 81710039 | S | D9 | N | LD14 |  | KBA |  | DK | YES |  |  | N | No Certificate | 1 | No car modifications required | 175/65 R14----185/60 R14----185/65 R14----195/55 R14----195/60 R14---TNI003 | AfterMarket OZ | MAX 500 KG | MATT BLACK + DIAMOND-CUT | X-Line | 8027529047899 | OZ | 7,90 |  |  | Serie S - ext.diam.68 mm | 460x460x224 | 1 | bar: Area 1
NISSAN | ALMERA | ALMERA | N15 | 10/1995 | 01/2000 | 4x100 | 59,06 |  |  | 40 | M12x1,25 | 21 | LOUNGE 8 | 6x14 | 14,00 | 6,00 | W8503520075 | 1 |  |  |  | 4x100 |  | 36 | 81710039 | S | D9 | N | LD14 |  | KBA |  | DK | YES |  |  | N | No Certificate | 1 | No car modifications required | 175/65 R14----185/60 R14----185/65 R14----195/55 R14----195/60 R14---TNI003 | AfterMarket OZ | MAX 500 KG | METAL SILVER + DIAMOND CUT | X-Line | 8027529047905 | OZ | 7,90 |  |  | Serie S - ext.diam.68 mm | 460x460x224 | 1 |  |  | Area 2: OUT
NISSAN | ALMERA | ALMERA | N15 | 10/1995 | 01/2000 | 4x100 | 59,06 |  |  | 40 | M12x1,25 | 21 | SUPERTURISMO GT | 6x14 | 14,00 | 6,00 | W0167420079 | 1 | S | 20081211 | 20090110 | 4x100 |  | 36 | 81710039 | S | D9 | N | LD14 |  | KBA | VIA | DK | YES |  |  | K | KBA (ABE+VB) | 1 | No car modifications required | 175/65 R14----185/60 R14----185/65 R14----195/55 R14----195/60 R14---TNI003 | AfterMarket OZ | MAX 480 KG | MATT BLACK + RED LETTERING | Racing | 8027529036541 | OZ | 7,80 |  |  | Serie S - ext.diam.68 mm | 430x430x230 | 1 | bar: Area 1
NISSAN | ALMERA | ALMERA | N15 | 10/1995 | 01/2000 | 4x100 | 59,06 |  |  | 40 | M12x1,25 | 21 | SUPERTURISMO GT | 6x14 | 14,00 | 6,00 | W0167420082 | 1 | S | 20031017 | 20031116 | 4x100 |  | 36 | 81710039 | S | D9 | N | LD14 |  | KBA | VIA | DK | YES |  |  | K | KBA (ABE+VB) | 1 | No car modifications required | 175/65 R14----185/60 R14----185/65 R14----195/55 R14----195/60 R14---TNI003 | AfterMarket OZ | MAX 480 KG | RACE SILVER + BLACK LETTERING | Racing | 8027529000832 | OZ | 7,80 |  |  | Serie S - ext.diam.68 mm | 430x430x230 | 1 | bar: Area 1
NISSAN | ALMERA | ALMERA | N15 | 10/1995 | 01/2000 | 4x100 | 59,06 |  |  | 40 | M12x1,25 | 21 | SUPERTURISMO GT | 6x14 | 14,00 | 6,00 | W01904200P5 | 1 | S | 20121109 | 20121209 | 4x100 |  | 36 | 81710039 | S | D9 | N | LD14 |  | KBA |  | DK | YES |  |  | K | KBA (ABE+VB) | 1 | No car modifications required | 175/65 R14----185/60 R14----185/65 R14----195/55 R14----195/60 R14---TNI003 | AfterMarket OZ | MAX 480 KG | GRIGIO CORSA+BLACK LETTERING | Racing | 8027529083224 | OZ | 9,97 |  |  | Serie S - ext.diam.68 mm | 430x430x230 | 1 | bar: Area 1
NISSAN | ALMERA | ALMERA | N15 | 10/1995 | 01/2000 | 4x100 | 59,06 |  |  | 40 | M12x1,25 | 21 | SUPERTURISMO GT | 6x14 | 14,00 | 6,00 | W0190420079 | 1 | S | 20121109 | 20121209 | 4x100 |  | 36 | 81710039 | S | D9 | N | LD14 |  | KBA |  | DK | YES |  |  | K | KBA (ABE+VB) | 1 | No car modifications required | 175/65 R14----185/60 R14----185/65 R14----195/55 R14----195/60 R14---TNI003 | AfterMarket OZ | MAX 480 KG | MATT BLACK + RED LETTERING | Racing | 8027529083231 | OZ | 9,97 |  |  | Serie S - ext.diam.68 mm | 430x430x230 | 1 | bar: Area 1
NISSAN | ALMERA | ALMERA | N15 | 10/1995 | 01/2000 | 4x100 | 59,06 |  |  | 40 | M12x1,25 | 21 | SUPERTURISMO WRC | 6x14 | 14,00 | 6,00 | W0167420033 | 1 | S | 20040914 | 20041014 | 4x100 |  | 36 | 81710039 | S | D9 | N | LD14 |  | KBA | VIA | DK | YES |  |  | K | KBA (ABE+VB) | 1 | No car modifications required | 175/65 R14----185/60 R14----185/65 R14----195/55 R14----195/60 R14---TNI003 | AfterMarket OZ | MAX 480 KG | WHITE + RED LETTERING | Racing | 8027529000825 | OZ | 7,80 |  |  | Serie S - ext.diam.68 mm | 430x430x230 | 1 | bar: Area 1
NISSAN | ALMERA | ALMERA | N15 | 10/1995 | 01/2000 | 4x100 | 59,06 |  |  | 40 | M12x1,25 | 21 | SUPERTURISMO WRC | 6x14 | 14,00 | 6,00 | W0190420033 | 1 | S | 20121109 | 20121209 | 4x100 |  | 36 | 81710039 | S | D9 | N | LD14 |  | KBA |  | DK | YES |  |  | K | KBA (ABE+VB) | 1 | No car modifications required | 175/65 R14----185/60 R14----185/65 R14----195/55 R14----195/60 R14---TNI003 | AfterMarket OZ | MAX 480 KG | WHITE + RED LETTERING | Racing | 8027529083262 | OZ | 9,97 |  |  | Serie S - ext.diam.68 mm | 430x430x230 | 1 | bar: Area 1
NISSAN | ALMERA | ALMERA | N15 | 10/1995 | 01/2000 | 4x100 | 59,06 |  |  | 40 | M12x1,25 | 21 | ADRENALINA | 6½x15 | 15,00 | 6,50 | W8501020054 | 1 | S | 20080904 | 20081004 | 4x100 |  | 37 | 81710039 | S | D9 | N | LD14 |  | KBA |  | DK | YES |  |  | K | KBA (ABE+VB) | 1 | No car modifications required | 185/55 R15----195/50 R15----195/55 R15---TNI037-205/45 R15---TNI036-205/50 R15---TNI037-215/45 R15--- | AfterMarket OZ | MAX 615 KG | MATT BLACK + DIAMOND-CUT | X-Line | 8027529034462 | OZ | 9,20 |  |  | Serie S - ext.diam.68 mm | 486x486x236 | 1 | bar: Area 1
NISSAN | ALMERA | ALMERA | N15 | 10/1995 | 01/2000 | 4x100 | 59,06 |  |  | 40 | M12x1,25 | 21 | EGO | 6½x15 | 15,00 | 6,50 | W8505320154 | 1 | S | 20110726 | 20110825 | 4x100 |  | 37 | 81710484 | S | DST20B | N |  |  | KBA |  | DK | YES |  |  | K | KBA (ABE+VB) | 1 | No car modifications required | 185/55 R15----195/50 R15----195/55 R15---TNI037-205/45 R15---TNI036-205/50 R15---TNI037-215/45 R15--- | AfterMarket OZ | MAX 615 KG | MATT BLACK + DIAMOND-CUT | X-Line | 8027529065916 | OZ | 8 |  |  | Serie S - ext.diam.68 mm | 486x486x236 | 1 | bar: Area 1
NISSAN | ALMERA | ALMERA | N15 | 10/1995 | 01/2000 | 4x100 | 59,06 |  |  | 40 | M12x1,25 | 21 | LOUNGE 8 | 6½x15 | 15,00 | 6,50 | W8503620054 | 1 |  |  |  | 4x100 |  | 37 | 81710039 | S | D9 | N | LD14 |  | KBA |  | DK | YES |  |  | K | KBA (ABE+VB) | 1 | No car modifications required | 185/55 R15----195/50 R15----195/55 R15---TNI037-205/45 R15---TNI036-205/50 R15---TNI037-215/45 R15--- | AfterMarket OZ | MAX 570 KG | MATT BLACK + DIAMOND-CUT | X-Line | 8027529047967 | OZ | 8 |  |  | Serie S - ext.diam.68 mm | 486x486x236 | 1 | bar: Area 1
NISSAN | ALMERA | ALMERA | N15 | 10/1995 | 01/2000 | 4x100 | 59,06 |  |  | 40 | M12x1,25 | 21 | LOUNGE 8 | 6½x15 | 15,00 | 6,50 | W8503620075 | 1 |  |  |  | 4x100 |  | 37 | 81710039 | S | D9 | N | LD14 |  | KBA |  | DK | YES |  |  | K | KBA (ABE+VB) | 1 | No car modifications required | 185/55 R15----195/50 R15----195/55 R15---TNI037-205/45 R15---TNI036-205/50 R15---TNI037-215/45 R15--- | AfterMarket OZ | MAX 570 KG | METAL SILVER + DIAMOND CUT | X-Line | 8027529047974 | OZ | 8 |  |  | Serie S - ext.diam.68 mm | 486x486x236 | 1 | bar: Area 1
NISSAN | ALMERA | ALMERA | N15 | 10/1995 | 01/2000 | 4x100 | 59,06 |  |  | 40 | M12x1,25 | 21 | SUPERTURISMO GT | 6½x15 | 15,00 | 6,50 | W0168220079 | 1 | S | 20081010 | 20081109 | 4x100 |  | 37 | 81710039 | S | D9 | N | LD14 |  | KBA | VIA | DK | YES |  |  | S | Strongness Certificate (PB) | 1 | No car modifications required | 185/55 R15----195/50 R15----195/55 R15---TNI037-205/45 R15---TNI036-205/50 R15---TNI037-215/45 R15--- | AfterMarket OZ | MAX 550 KG | MATT BLACK + RED LETTERING | Racing | 8027529000993 | OZ | 9,57 |  |  | Serie S - ext.diam.68 mm | 430x430x235 | 1 | bar: Area 1
NISSAN | ALMERA | ALMERA | N15 | 10/1995 | 01/2000 | 4x100 | 59,06 |  |  | 40 | M12x1,25 | 21 | SUPERTURISMO GT | 6½x15 | 15,00 | 6,50 | W0168220082 | 1 | S | 20031023 | 20031122 | 4x100 |  | 37 | 81710039 | S | D9 | N | LD14 |  | KBA | VIA | DK | YES |  |  | S | Strongness Certificate (PB) | 1 | No car modifications required | 185/55 R15----195/50 R15----195/55 R15---TNI037-205/45 R15---TNI036-205/50 R15---TNI037-215/45 R15--- | AfterMarket OZ | MAX 550 KG | RACE SILVER + BLACK LETTERING | Racing | 8027529001006 | OZ | 9,57 |  |  | Serie S - ext.diam.68 mm | 430x430x235 | 1 | bar: Area 1
NISSAN | ALMERA | ALMERA | N15 | 10/1995 | 01/2000 | 4x100 | 59,06 |  |  | 40 | M12x1,25 | 21 | SUPERTURISMO GT | 6½x15 | 15,00 | 6,50 | W01905200P5 | 1 | S | 20121109 | 20121209 | 4x100 |  | 37 | 81710039 | S | D9 | N | LD14 |  | KBA |  | DK | YES |  |  | S | Strongness Certificate (PB) | 1 | No car modifications required | 185/55 R15----195/50 R15----195/55 R15---TNI037-205/45 R15---TNI036-205/50 R15---TNI037-215/45 R15--- | AfterMarket OZ | MAX 550 KG | GRIGIO CORSA+BLACK LETTERING | Racing | 8027529083057 | OZ | 8,77 |  |  | Serie S - ext.diam.68 mm | 430x430x235 | 1 | bar: Area 1
NISSAN | ALMERA | ALMERA | N15 | 10/1995 | 01/2000 | 4x100 | 59,06 |  |  | 40 | M12x1,25 | 21 | SUPERTURISMO GT | 6½x15 | 15,00 | 6,50 | W0190520079 | 1 | S | 20121109 | 20121209 | 4x100 |  | 37 | 81710039 | S | D9 | N | LD14 |  | KBA |  | DK | YES |  |  | S | Strongness Certificate (PB) | 1 | No car modifications required | 185/55 R15----195/50 R15----195/55 R15---TNI037-205/45 R15---TNI036-205/50 R15---TNI037-215/45 R15--- | AfterMarket OZ | MAX 550 KG | MATT BLACK + RED LETTERING | Racing | 8027529083064 | OZ | 8,77 |  |  | Serie S - ext.diam.68 mm | 430x430x235 | 1 | bar: Area 1
NISSAN | ALMERA | ALMERA | N15 | 10/1995 | 01/2000 | 4x100 | 59,06 |  |  | 40 | M12x1,25 | 21 | SUPERTURISMO WRC | 6½x15 | 15,00 | 6,50 | W0168220033 | 1 | S | 20031119 | 20031219 | 4x100 |  | 37 | 81710039 | S | D9 | N | LD14 |  | KBA | VIA | DK | YES |  |  | S | Strongness Certificate (PB) | 1 | No car modifications required | 185/55 R15----195/50 R15----195/55 R15---TNI037-205/45 R15---TNI036-205/50 R15---TNI037-215/45 R15--- | AfterMarket OZ | MAX 550 KG | WHITE + RED LETTERING | Racing | 8027529000986 | OZ | 9,57 |  |  | Serie S - ext.diam.68 mm | 430x430x235 | 1 | bar: Area 1
NISSAN | ALMERA | ALMERA | N15 | 10/1995 | 01/2000 | 4x100 | 59,06 |  |  | 40 | M12x1,25 | 21 | SUPERTURISMO WRC | 6½x15 | 15,00 | 6,50 | W0190520033 | 1 | S | 20121109 | 20121209 | 4x100 |  | 37 | 81710039 | S | D9 | N | LD14 |  | KBA |  | DK | YES |  |  | S | Strongness Certificate (PB) | 1 | No car modifications required | 185/55 R15----195/50 R15----195/55 R15---TNI037-205/45 R15---TNI036-205/50 R15---TNI037-215/45 R15--- | AfterMarket OZ | MAX 550 KG | WHITE + RED LETTERING | Racing | 8027529083187 | OZ | 8,77 |  |  | Serie S - ext.diam.68 mm | 430x430x235 | 1 | bar: Area 1
NISSAN | ALMERA | ALMERA | N15 | 10/1995 | 01/2000 | 4x100 | 59,06 |  |  | 40 | M12x1,25 | 21 | ENVY | 7x15 | 15,00 | 7,00 | W8504220168 | 1 |  |  |  | 4x100 |  | 37 | 81710484 | S | DST20B | N |  |  | KBA |  | DK | YES |  |  | K | KBA (ABE+VB) | 1 | No car modifications required | 185/55 R15----195/50 R15----195/55 R15---TNI035-205/45 R15---TNI036-205/50 R15----215/45 R15--- | AfterMarket OZ | MAX 615 KG | MATT SILVER TECH DIAMOND CUT | X-Line | 8027529052817 | OZ | 8 |  |  | Serie S - ext.diam.68 mm | 486x486x249 | 1 | bar: Area 1
NISSAN | ALMERA | ALMERA | N15 | 10/1995 | 01/2000 | 4x100 | 59,06 |  |  | 40 | M12x1,25 | 21 | ULTRALEGGERA | 7x15 | 15,00 | 7,00 | W01731200A53 | 1 |  |  |  | 4x100 |  | 37 | 81710039 | S | D9 | N | LD14 | TÜV |  |  | DK | YES |  |  | S | Strongness Certificate (PB) | 1 | No car modifications required | 185/55 R15----195/50 R15----195/55 R15---TNI035-205/45 R15---TNI036-205/50 R15----215/45 R15--- | AfterMarket OZ | MAX 525 KG | MATT BLACK | Racing | 8027529057485 | OZ | 6,49 |  |  | Serie S - ext.diam.68 mm | 455x455x248 | 1 | bar: Area 1
NISSAN | ALMERA | ALMERA | N15 | 10/1995 | 01/2000 | 4x100 | 59,06 |  |  | 40 | M12x1,25 | 21 | ULTRALEGGERA | 7x15 | 15,00 | 7,00 | W0173120022 | 1 | S | 20051128 | 20051228 | 4x100 |  | 37 | 81710039 | S | D9 | N | LD14 | TÜV |  |  | DK | YES |  |  | S | Strongness Certificate (PB) | 1 | No car modifications required | 185/55 R15----195/50 R15----195/55 R15---TNI035-205/45 R15---TNI036-205/50 R15----215/45 R15--- | AfterMarket OZ | MAX 525 KG | MATT GRAPHIT SILVER | Racing | 8027529003048 | OZ | 6,49 |  |  | Serie S - ext.diam.68 mm | 460x460x255 | 1 | bar: Area 1
NISSAN | ALMERA | ALMERA | N15 | 10/1995 | 01/2000 | 4x100 | 59,06 |  |  | 40 | M12x1,25 | 21 | ULTRALEGGERA | 7x15 | 15,00 | 7,00 | W0173120061 | 1 | S | 20051128 | 20051228 | 4x100 |  | 37 | 81710039 | S | D9 | N | LD14 | TÜV |  |  | DK | YES |  |  | S | Strongness Certificate (PB) | 1 | No car modifications required | 185/55 R15----195/50 R15----195/55 R15---TNI035-205/45 R15---TNI036-205/50 R15----215/45 R15--- | AfterMarket OZ | MAX 525 KG | CHRYSTAL TITANIUM | Racing | 8027529003055 | OZ | 6,49 |  |  | Serie S - ext.diam.68 mm | 460x460x255 | 1 | bar: Area 1
NISSAN | ALMERA | ALMERA | N15 | 10/1995 | 01/2000 | 4x100 | 59,06 |  |  | 40 | M12x1,25 | 21 | ADRENALINA | 7x16 | 16,00 | 7,00 | W8501120054 | 1 | S | 20080904 | 20081004 | 4x100 |  | 37 | 81710039 | S | D9 | N | LD14 |  | KBA |  | DK | YES |  |  | S | Strongness Certificate (PB) | 1 | No car modifications required | 195/45 R16----195/50 R16---TNI015-205/45 R16---TNI033-215/40 R16---TNI033-215/45 R16---TNI015-225/40 R16---TNI033 | AfterMarket OZ | MAX 615 KG | MATT BLACK + DIAMOND-CUT | X-Line | 8027529034493 | OZ | 10,50 |  |  | Serie S - ext.diam.68 mm | 511x511x249 | 1 | bar: Area 1
NISSAN | ALMERA | ALMERA | N15 | 10/1995 | 01/2000 | 4x100 | 59,06 |  |  | 40 | M12x1,25 | 21 | ALLEGGERITA HLT 4F | 7x16 | 16,00 | 7,00 | W01851200P3 | 3 | S | 20121012 | 20121111 | 4x100 |  | 37 | 81710039 | S | D9 | N | LD14 | TÜV |  |  | DK | YES |  |  | T | Teilegutachten (PB+VB) | 1 | No car modifications required | 195/45 R16----195/50 R16---TNI015-205/45 R16---TNI033-215/40 R16---TNI033-215/45 R16---TNI015-225/40 R16---TNI033 | AfterMarket OZ | MAX 500 KG | ACID GREEN | I-Tech | 8027529080865 | OZ | 7,41 |  |  | Serie S - ext.diam.68 mm | 570x570x370 | 1 | bar: Area 1
NISSAN | ALMERA | ALMERA | N15 | 10/1995 | 01/2000 | 4x100 | 59,06 |  |  | 40 | M12x1,25 | 21 | ALLEGGERITA HLT 4F | 7x16 | 16,00 | 7,00 | W0185120022 | 3 | S | 20090615 | 20090715 | 4x100 |  | 37 | 81710039 | S | D9 | N | LD14 | TÜV |  |  | DK | YES |  |  | T | Teilegutachten (PB+VB) | 1 | No car modifications required | 195/45 R16----195/50 R16---TNI015-205/45 R16---TNI033-215/40 R16---TNI033-215/45 R16---TNI015-225/40 R16---TNI033 | AfterMarket OZ | MAX 500 KG | MATT GRAPHIT SILVER | I-Tech | 8027529040678 | OZ | 7,41 |  |  | Serie S - ext.diam.68 mm | 570x570x370 | 1 | bar: Area 1
NISSAN | ALMERA | ALMERA | N15 | 10/1995 | 01/2000 | 4x100 | 59,06 |  |  | 40 | M12x1,25 | 21 | ALLEGGERITA HLT 4F | 7x16 | 16,00 | 7,00 | W0185120030 | 3 | S | 20090615 | 20090715 | 4x100 |  | 37 | 81710039 | S | D9 | N | LD14 | TÜV |  |  | DK | YES |  |  | T | Teilegutachten (PB+VB) | 1 | No car modifications required | 195/45 R16----195/50 R16---TNI015-205/45 R16---TNI033-215/40 R16---TNI033-215/45 R16---TNI015-225/40 R16---TNI033 | AfterMarket OZ | MAX 500 KG | WHITE | I-Tech | 8027529040623 | OZ | 7,41 |  |  | Serie S - ext.diam.68 mm | 570x570x370 | 1 | bar: Area 1
NISSAN | ALMERA | ALMERA | N15 | 10/1995 | 01/2000 | 4x100 | 59,06 |  |  | 40 | M12x1,25 | 21 | ALLEGGERITA HLT 4F | 7x16 | 16,00 | 7,00 | W0185120053 | 3 | S | 20090615 | 20090715 | 4x100 |  | 37 | 81710039 | S | D9 | N | LD14 | TÜV |  |  | DK | YES |  |  | T | Teilegutachten (PB+VB) | 1 | No car modifications required | 195/45 R16----195/50 R16---TNI015-205/45 R16---TNI033-215/40 R16---TNI033-215/45 R16---TNI015-225/40 R16---TNI033 | AfterMarket OZ | MAX 500 KG | MATT BLACK | I-Tech | 8027529040616 | OZ | 7,41 |  |  | Serie S - ext.diam.68 mm | 570x570x370 | 1 | bar: Area 1
NISSAN | ALMERA | ALMERA | N15 | 10/1995 | 01/2000 | 4x100 | 59,06 |  |  | 40 | M12x1,25 | 21 | ALLEGGERITA HLT 4F | 7x16 | 16,00 | 7,00 | W0185120066 | 1 | S | 20090615 | 20090715 | 4x100 |  | 37 | 81710039 | S | D9 | N | LD14 | TÜV |  |  | DK | YES |  |  | T | Teilegutachten (PB+VB) | 1 | No car modifications required | 195/45 R16----195/50 R16---TNI015-205/45 R16---TNI033-215/40 R16---TNI033-215/45 R16---TNI015-225/40 R16---TNI033 | AfterMarket OZ | MAX 500 KG | TITANIUM TECH | I-Tech | 8027529040609 | OZ | 7,41 |  |  | Serie S - ext.diam.68 mm | 570x570x370 | 1 | bar: Area 1
NISSAN | ALMERA | ALMERA | N15 | 10/1995 | 01/2000 | 4x100 | 59,06 |  |  | 40 | M12x1,25 | 21 | ALLEGGERITA HLT 4F | 7x16 | 16,00 | 7,00 | W0185120071 | 3 | S | 20090615 | 20090715 | 4x100 |  | 37 | 81710039 | S | D9 | N | LD14 | TÜV |  |  | DK | YES |  |  | T | Teilegutachten (PB+VB) | 1 | No car modifications required | 195/45 R16----195/50 R16---TNI015-205/45 R16---TNI033-215/40 R16---TNI033-215/45 R16---TNI015-225/40 R16---TNI033 | AfterMarket OZ | MAX 500 KG | ORANGE | I-Tech | 8027529040654 | OZ | 7,41 |  |  | Serie S - ext.diam.68 mm | 570x570x370 | 1 | bar: Area 1
NISSAN | ALMERA | ALMERA | N15 | 10/1995 | 01/2000 | 4x100 | 59,06 |  |  | 40 | M12x1,25 | 21 | ALLEGGERITA HLT 4F | 7x16 | 16,00 | 7,00 | W0185120072 | 3 | S | 20090615 | 20090715 | 4x100 |  | 37 | 81710039 | S | D9 | N | LD14 | TÜV |  |  | DK | YES |  |  | T | Teilegutachten (PB+VB) | 1 | No car modifications required | 195/45 R16----195/50 R16---TNI015-205/45 R16---TNI033-215/40 R16---TNI033-215/45 R16---TNI015-225/40 R16---TNI033 | AfterMarket OZ | MAX 500 KG | MATT BLUE | I-Tech | 8027529040647 | OZ | 7,41 |  |  | Serie S - ext.diam.68 mm | 570x570x370 | 1 | bar: Area 1
NISSAN | ALMERA | ALMERA | N15 | 10/1995 | 01/2000 | 4x100 | 59,06 |  |  | 40 | M12x1,25 | 21 | ALLEGGERITA HLT 4F | 7x16 | 16,00 | 7,00 | W0185120076 | 3 | S | 20090615 | 20090715 | 4x100 |  | 37 | 81710039 | S | D9 | N | LD14 | TÜV |  |  | DK | YES |  |  | T | Teilegutachten (PB+VB) | 1 | No car modifications required | 195/45 R16----195/50 R16---TNI015-205/45 R16---TNI033-215/40 R16---TNI033-215/45 R16---TNI015-225/40 R16---TNI033 | AfterMarket OZ | MAX 500 KG | RACE GOLD | I-Tech | 8027529040661 | OZ | 7,41 |  |  | Serie S - ext.diam.68 mm | 570x570x370 | 1 | bar: Area 1
NISSAN | ALMERA | ALMERA | N15 | 10/1995 | 01/2000 | 4x100 | 59,06 |  |  | 40 | M12x1,25 | 21 | ALLEGGERITA HLT 4F | 7x16 | 16,00 | 7,00 | W0185120084 | 3 | S | 20090615 | 20090715 | 4x100 |  | 37 | 81710039 | S | D9 | N | LD14 | TÜV |  |  | DK | YES |  |  | T | Teilegutachten (PB+VB) | 1 | No car modifications required | 195/45 R16----195/50 R16---TNI015-205/45 R16---TNI033-215/40 R16---TNI033-215/45 R16---TNI015-225/40 R16---TNI033 | AfterMarket OZ | MAX 500 KG | RED | I-Tech | 8027529040630 | OZ | 7,41 |  |  | Serie S - ext.diam.68 mm | 570x570x370 | 1 | bar: Area 1
NISSAN | ALMERA | ALMERA | N15 | 10/1995 | 01/2000 | 4x100 | 59,06 |  |  | 40 | M12x1,25 | 21 | DAVID | 7x16 | 16,00 | 7,00 | W01874201N5 | 1 |  |  |  | 4x100 |  | 37 | 81710484 | S | DST20B | N |  |  | KBA |  | DK | YES |  |  | K | KBA (ABE+VB) | 1 | No car modifications required | 195/45 R16----195/50 R16---TNI015-205/45 R16---TNI033-215/40 R16---TNI033-215/45 R16---TNI015-225/40 R16---TNI033 | AfterMarket OZ | MAX 615 KG | MATT GRAPHITE DIAMOND CUT | Via Veneto | 8027529052732 | OZ | 9,01 |  |  | Serie S - ext.diam.68 mm | 480x480x248 | 1 | bar: Area 1
NISSAN | ALMERA | ALMERA | N15 | 10/1995 | 01/2000 | 4x100 | 59,06 |  |  | 40 | M12x1,25 | 21 | EGO | 7x16 | 16,00 | 7,00 | W8505220154 | 1 | S | 20110726 | 20110825 | 4x100 |  | 37 | 81710484 | S | DST20B | N |  |  | KBA |  | DK | YES |  |  | K | KBA (ABE+VB) | 1 | No car modifications required | 195/45 R16----195/50 R16---TNI015-205/45 R16---TNI033-215/40 R16---TNI033-215/45 R16---TNI015-225/40 R16---TNI033 | AfterMarket OZ | MAX 615 KG | MATT BLACK + DIAMOND-CUT | X-Line | 8027529065855 | OZ | 8,20 |  |  | Serie S - ext.diam.68 mm | 511x511x249 | 1 | bar: Area 1
NISSAN | ALMERA | ALMERA | N15 | 10/1995 | 01/2000 | 4x100 | 59,06 |  |  | 40 | M12x1,25 | 21 | ENERGY | 7x16 | 16,00 | 7,00 | W8503220054 | 1 |  |  |  | 4x100 |  | 37 | 81710039 | S | D9 | N | LD14 |  | KBA |  | DK | YES |  |  | K | KBA (ABE+VB) | 1 | No car modifications required | 195/45 R16----195/50 R16---TNI015-205/45 R16---TNI033-215/40 R16---TNI033-215/45 R16---TNI015-225/40 R16---TNI033 | AfterMarket OZ | MAX 615 KG | MATT BLACK + DIAMOND-CUT | X-Line | 8027529045734 | OZ | 10,30 |  |  | Serie S - ext.diam.68 mm | 511x511x249 | 1 | bar: Area 1
NISSAN | ALMERA | ALMERA | N15 | 10/1995 | 01/2000 | 4x100 | 59,06 |  |  | 40 | M12x1,25 | 21 | ENVY | 7x16 | 16,00 | 7,00 | W8504020168 | 1 |  |  |  | 4x100 |  | 37 | 81710484 | S | DST20B | N |  |  | KBA |  | DK | YES |  |  | K | KBA (ABE+VB) | 1 | No car modifications required | 195/45 R16----195/50 R16---TNI015-205/45 R16---TNI033-215/40 R16---TNI033-215/45 R16---TNI015-225/40 R16---TNI033 | AfterMarket OZ | MAX 615 KG | MATT SILVER TECH DIAMOND CUT | X-Line | 8027529052886 | OZ | 8,21 |  |  | Serie S - ext.diam.68 mm | 511x511x249 | 1 | bar: Area 1
NISSAN | ALMERA | ALMERA | N15 | 10/1995 | 01/2000 | 4x100 | 59,06 |  |  | 40 | M12x1,25 | 21 | LOUNGE 8 | 7x16 | 16,00 | 7,00 | W8503720054 | 1 |  |  |  | 4x100 |  | 37 | 81710039 | S | D9 | N | LD14 |  | KBA |  | DK | YES |  |  | K | KBA (ABE+VB) | 1 | No car modifications required | 195/45 R16----195/50 R16---TNI015-205/45 R16---TNI033-215/40 R16---TNI033-215/45 R16---TNI015-225/40 R16---TNI033 | AfterMarket OZ | MAX 615 KG | MATT BLACK + DIAMOND-CUT | X-Line | 8027529048032 | OZ | 8,20 |  |  | Serie S - ext.diam.68 mm | 511x511x249 | 1 | bar: Area 1
NISSAN | ALMERA | ALMERA | N15 | 10/1995 | 01/2000 | 4x100 | 59,06 |  |  | 40 | M12x1,25 | 21 | LOUNGE 8 | 7x16 | 16,00 | 7,00 | W8503720075 | 1 |  |  |  | 4x100 |  | 37 | 81710039 | S | D9 | N | LD14 |  | KBA |  | DK | YES |  |  | K | KBA (ABE+VB) | 1 | No car modifications required | 195/45 R16----195/50 R16---TNI015-205/45 R16---TNI033-215/40 R16---TNI033-215/45 R16---TNI015-225/40 R16---TNI033 | AfterMarket OZ | MAX 615 KG | METAL SILVER + DIAMOND CUT | X-Line | 8027529048049 | OZ | 8,20 |  |  | Serie S - ext.diam.68 mm | 511x511x249 | 1 |  |  | Area 2: OUT
NISSAN | ALMERA | ALMERA | N15 | 10/1995 | 01/2000 | 4x100 | 59,06 |  |  | 40 | M12x1,25 | 21 | QUARANTA | 7x16 | 16,00 | 7,00 | W0185020054 | 1 | S | 20100928 | 20101028 | 4x100 |  | 37 | 81710484 | S | DST20B | N |  |  | KBA |  | DK | YES |  |  | K | KBA (ABE+VB) | 1 | No car modifications required | 195/45 R16----195/50 R16---TNI015-205/45 R16---TNI033-215/40 R16---TNI033-215/45 R16---TNI015-225/40 R16---TNI033 | AfterMarket OZ | MAX 615 KG | MATT BLACK + DIAMOND-CUT | Via Veneto | 8027529054361 | OZ | 9,90 |  |  | Serie S - ext.diam.68 mm | 540x540x260 | 1 | bar: Area 1
NISSAN | ALMERA | ALMERA | N15 | 10/1995 | 01/2000 | 4x100 | 59,06 |  |  | 40 | M12x1,25 | 21 | SUPERTURISMO GT | 7x16 | 16,00 | 7,00 | W0167020079 | 1 | S | 20080624 | 20080724 | 4x100 |  | 37 | 81710039 | S | D9 | N | LD14 |  | KBA | VIA | DK | YES |  |  | K | KBA (ABE+VB) | 1 | No car modifications required | 195/45 R16----195/50 R16---TNI015-205/45 R16---TNI033-215/40 R16---TNI033-215/45 R16---TNI015-225/40 R16---TNI033 | AfterMarket OZ | MAX 600 KG | MATT BLACK + RED LETTERING | Racing | 8027529000443 | OZ | 10,68 |  |  | Serie S - ext.diam.68 mm | 480x480x255 | 1 | bar: Area 1
NISSAN | ALMERA | ALMERA | N15 | 10/1995 | 01/2000 | 4x100 | 59,06 |  |  | 40 | M12x1,25 | 21 | SUPERTURISMO GT | 7x16 | 16,00 | 7,00 | W0167020082 | 1 | S | 20031017 | 20031116 | 4x100 |  | 37 | 81710039 | S | D9 | N | LD14 |  | KBA | VIA | DK | YES |  |  | K | KBA (ABE+VB) | 1 | No car modifications required | 195/45 R16----195/50 R16---TNI015-205/45 R16---TNI033-215/40 R16---TNI033-215/45 R16---TNI015-225/40 R16---TNI033 | AfterMarket OZ | MAX 600 KG | RACE SILVER + BLACK LETTERING | Racing | 8027529000450 | OZ | 10,68 |  |  | Serie S - ext.diam.68 mm | 480x480x255 | 1 | bar: Area 1
NISSAN | ALMERA | ALMERA | N15 | 10/1995 | 01/2000 | 4x100 | 59,06 |  |  | 40 | M12x1,25 | 21 | SUPERTURISMO GT | 7x16 | 16,00 | 7,00 | W01895200P5 | 1 |  |  |  | 4x100 |  | 37 | 81710039 | S | D9 | N | LD14 |  | KBA |  | DK | YES |  |  | K | KBA (ABE+VB) | 1 | No car modifications required | 195/45 R16----195/50 R16---TNI015-205/45 R16---TNI033-215/40 R16---TNI033-215/45 R16---TNI015-225/40 R16---TNI033 | AfterMarket OZ | MAX 615 KG | GRIGIO CORSA+BLACK LETTERING | Racing | 8027529080315 | OZ | 10,27 |  |  | Serie S - ext.diam.68 mm | 480x480x248 | 1 | bar: Area 1
NISSAN | ALMERA | ALMERA | N15 | 10/1995 | 01/2000 | 4x100 | 59,06 |  |  | 40 | M12x1,25 | 21 | SUPERTURISMO GT | 7x16 | 16,00 | 7,00 | W0189520079 | 1 |  |  |  | 4x100 |  | 37 | 81710039 | S | D9 | N | LD14 |  | KBA |  | DK | YES |  |  | K | KBA (ABE+VB) | 1 | No car modifications required | 195/45 R16----195/50 R16---TNI015-205/45 R16---TNI033-215/40 R16---TNI033-215/45 R16---TNI015-225/40 R16---TNI033 | AfterMarket OZ | MAX 615 KG | MATT BLACK + RED LETTERING | Racing | 8027529080322 | OZ | 10,27 |  |  | Serie S - ext.diam.68 mm | 480x480x248 | 1 | bar: Area 1
NISSAN | ALMERA | ALMERA | N15 | 10/1995 | 01/2000 | 4x100 | 59,06 |  |  | 40 | M12x1,25 | 21 | SUPERTURISMO WRC | 7x16 | 16,00 | 7,00 | W0167020033 | 1 | S | 20040914 | 20041014 | 4x100 |  | 37 | 81710039 | S | D9 | N | LD14 |  | KBA | VIA | DK | YES |  |  | K | KBA (ABE+VB) | 1 | No car modifications required | 195/45 R16----195/50 R16---TNI015-205/45 R16---TNI033-215/40 R16---TNI033-215/45 R16---TNI015-225/40 R16---TNI033 | AfterMarket OZ | MAX 600 KG | WHITE + RED LETTERING | Racing | 8027529000436 | OZ | 10,68 |  |  | Serie S - ext.diam.68 mm | 480x480x255 | 1 | bar: Area 1
NISSAN | ALMERA | ALMERA | N15 | 10/1995 | 01/2000 | 4x100 | 59,06 |  |  | 40 | M12x1,25 | 21 | SUPERTURISMO WRC | 7x16 | 16,00 | 7,00 | W0189520033 | 1 | S | 20121105 | 20121205 | 4x100 |  | 37 | 81710039 | S | D9 | N | LD14 |  | KBA |  | DK |  |  |  | K | KBA (ABE+VB) | 1 | No car modifications required | 195/45 R16----195/50 R16---TNI015-205/45 R16---TNI033-215/40 R16---TNI033-215/45 R16---TNI015-225/40 R16---TNI033 | AfterMarket OZ | MAX 615 KG | WHITE + RED LETTERING | Racing | 8027529082340 | OZ | 10,27 |  |  | Serie S - ext.diam.68 mm | 480x480x248 | 1 | bar: Area 1
NISSAN | ALMERA | ALMERA | N15 | 10/1995 | 01/2000 | 4x100 | 59,06 |  |  | 40 | M12x1,25 | 21 | ULTRALEGGERA | 7x16 | 16,00 | 7,00 | W01730200A53 | 1 | S | 20061026 | 20061125 | 4x100 |  | 37 | 81710039 | S | D9 | N | LD14 | TÜV |  |  | DK | YES |  |  | T | Teilegutachten (PB+VB) | 1 | No car modifications required | 195/45 R16----195/50 R16---TNI015-205/45 R16---TNI033-215/40 R16---TNI033-215/45 R16---TNI015-225/40 R16---TNI033 | AfterMarket OZ | MAX 550 KG | MATT BLACK | Racing | 8027529002928 | OZ | 7,82 |  |  | Serie S - ext.diam.68 mm | 480x480x255 | 1 | bar: Area 1
NISSAN | ALMERA | ALMERA | N15 | 10/1995 | 01/2000 | 4x100 | 59,06 |  |  | 40 | M12x1,25 | 21 | ULTRALEGGERA | 7x16 | 16,00 | 7,00 | W0173020022 | 1 | S | 20051019 | 20051118 | 4x100 |  | 37 | 81710039 | S | D9 | N | LD14 | TÜV |  |  | DK | YES |  |  | T | Teilegutachten (PB+VB) | 1 | No car modifications required | 195/45 R16----195/50 R16---TNI015-205/45 R16---TNI033-215/40 R16---TNI033-215/45 R16---TNI015-225/40 R16---TNI033 | AfterMarket OZ | MAX 550 KG | MATT GRAPHIT SILVER | Racing | 8027529002935 | OZ | 7,82 |  |  | Serie S - ext.diam.68 mm | 480x480x255 | 1 | bar: Area 1
NISSAN | ALMERA | ALMERA | N15 | 10/1995 | 01/2000 | 4x100 | 59,06 |  |  | 40 | M12x1,25 | 21 | ULTRALEGGERA | 7x16 | 16,00 | 7,00 | W0173020061 | 1 | S | 20051019 | 20051118 | 4x100 |  | 37 | 81710039 | S | D9 | N | LD14 | TÜV |  |  | DK | YES |  |  | T | Teilegutachten (PB+VB) | 1 | No car modifications required | 195/45 R16----195/50 R16---TNI015-205/45 R16---TNI033-215/40 R16---TNI033-215/45 R16---TNI015-225/40 R16---TNI033 | AfterMarket OZ | MAX 550 KG | CHRYSTAL TITANIUM | Racing | 8027529002942 | OZ | 7,82 |  |  | Serie S - ext.diam.68 mm | 480x480x255 | 1 | bar: Area 1
NISSAN | ALMERA | ALMERA | N15 | 10/1995 | 01/2000 | 4x100 | 59,06 |  |  | 40 | M12x1,25 | 21 | ADRENALINA | 7x17 | 17,00 | 7,00 | W8501320054 | 1 | S | 20080904 | 20081004 | 4x100 |  | 37 | 81710039 | S | D9 | N | LD14 |  | KBA |  | DK | YES |  |  | K | KBA (ABE+VB) | 1 | No car modifications required | 205/40 R17----215/35 R17----215/40 R17--- | AfterMarket OZ | MAX 615 KG | MATT BLACK + DIAMOND-CUT | X-Line | 8027529034585 | OZ | 11,52 |  |  | Serie S - ext.diam.68 mm | 542x542x249 | 1 | bar: Area 1
NISSAN | ALMERA | ALMERA | N15 | 10/1995 | 01/2000 | 4x100 | 59,06 |  |  | 40 | M12x1,25 | 21 | ADRENALINA | 7x17 | 17,00 | 7,00 | W8501320154 | 1 | S | 20080904 | 20081004 | 4x100 |  | 42 | 81710039 | S | D9 | N | LD14 |  | KBA |  | DK | YES |  |  | S | Strongness Certificate (PB) | 1 | No car modifications required | 205/40 R17----215/35 R17----215/40 R17--- | AfterMarket OZ | MAX 615 KG | MATT BLACK + DIAMOND-CUT | X-Line | 8027529034592 | OZ | 11,40 |  |  | Serie S - ext.diam.68 mm | 542x542x249 | 1 | bar: Area 1
NISSAN | ALMERA | ALMERA | N15 | 10/1995 | 01/2000 | 4x100 | 59,06 |  |  | 40 | M12x1,25 | 21 | ALLEGGERITA HLT 4F | 7x17 | 17,00 | 7,00 | W01820200A66 | 1 | S | 20081210 | 20090109 | 4x100 |  | 37 | 81710039 | S | D9 | N | LD14 | TÜV |  |  | DK | YES |  |  | T | Teilegutachten (PB+VB) | 1 | No car modifications required | 205/40 R17----215/35 R17----215/40 R17--- | AfterMarket OZ | MAX 500 KG | TITANIUM TECH | I-Tech | 8027529034899 | OZ | 7,96 |  |  | Serie S - ext.diam.68 mm | 540x540x260 | 1 | bar: Area 1
NISSAN | ALMERA | ALMERA | N15 | 10/1995 | 01/2000 | 4x100 | 59,06 |  |  | 40 | M12x1,25 | 21 | ALLEGGERITA HLT 4F | 7x17 | 17,00 | 7,00 | W01820200P3 | 3 | S | 20121012 | 20121111 | 4x100 |  | 37 | 81710039 | S | D9 | N | LD14 | TÜV |  |  | DK | YES |  |  | T | Teilegutachten (PB+VB) | 1 | No car modifications required | 205/40 R17----215/35 R17----215/40 R17--- | AfterMarket OZ | MAX 500 KG | ACID GREEN | I-Tech | 8027529080902 | OZ | 7,96 |  |  | Serie S - ext.diam.68 mm | 540x540x260 | 1 | bar: Area 1
NISSAN | ALMERA | ALMERA | N15 | 10/1995 | 01/2000 | 4x100 | 59,06 |  |  | 40 | M12x1,25 | 21 | ALLEGGERITA HLT 4F | 7x17 | 17,00 | 7,00 | W0182020022 | 3 | S | 20081210 | 20090109 | 4x100 |  | 37 | 81710039 | S | D9 | N | LD14 | TÜV |  |  | DK | YES |  |  | T | Teilegutachten (PB+VB) | 1 | No car modifications required | 205/40 R17----215/35 R17----215/40 R17--- | AfterMarket OZ | MAX 500 KG | MATT GRAPHIT SILVER | I-Tech | 8027529034943 | OZ | 7,96 |  |  | Serie S - ext.diam.68 mm | 540x540x260 | 1 | bar: Area 1
NISSAN | ALMERA | ALMERA | N15 | 10/1995 | 01/2000 | 4x100 | 59,06 |  |  | 40 | M12x1,25 | 21 | ALLEGGERITA HLT 4F | 7x17 | 17,00 | 7,00 | W0182020030 | 3 | S | 20080918 | 20081018 | 4x100 |  | 37 | 81710039 | S | D9 | N | LD14 | TÜV |  |  | DK | YES |  |  | T | Teilegutachten (PB+VB) | 1 | No car modifications required | 205/40 R17----215/35 R17----215/40 R17--- | AfterMarket OZ | MAX 500 KG | WHITE | I-Tech | 8027529031317 | OZ | 7,96 |  |  | Serie S - ext.diam.68 mm | 540x540x260 | 1 | bar: Area 1
NISSAN | ALMERA | ALMERA | N15 | 10/1995 | 01/2000 | 4x100 | 59,06 |  |  | 40 | M12x1,25 | 21 | ALLEGGERITA HLT 4F | 7x17 | 17,00 | 7,00 | W0182020053 | 3 | S | 20080918 | 20081018 | 4x100 |  | 37 | 81710039 | S | D9 | N | LD14 | TÜV |  |  | DK | YES |  |  | T | Teilegutachten (PB+VB) | 1 | No car modifications required | 205/40 R17----215/35 R17----215/40 R17--- | AfterMarket OZ | MAX 500 KG | MATT BLACK | I-Tech | 8027529031324 | OZ | 7,96 |  |  | Serie S - ext.diam.68 mm | 540x540x260 | 1 | bar: Area 1
NISSAN | ALMERA | ALMERA | N15 | 10/1995 | 01/2000 | 4x100 | 59,06 |  |  | 40 | M12x1,25 | 21 | ALLEGGERITA HLT 4F | 7x17 | 17,00 | 7,00 | W0182020071 | 3 | S | 20080918 | 20081018 | 4x100 |  | 37 | 81710039 | S | D9 | N | LD14 | TÜV |  |  | DK | YES |  |  | T | Teilegutachten (PB+VB) | 1 | No car modifications required | 205/40 R17----215/35 R17----215/40 R17--- | AfterMarket OZ | MAX 500 KG | ORANGE | I-Tech | 8027529031331 | OZ | 7,96 |  |  | Serie S - ext.diam.68 mm | 540x540x260 | 1 | bar: Area 1
NISSAN | ALMERA | ALMERA | N15 | 10/1995 | 01/2000 | 4x100 | 59,06 |  |  | 40 | M12x1,25 | 21 | ALLEGGERITA HLT 4F | 7x17 | 17,00 | 7,00 | W0182020072 | 3 | S | 20080918 | 20081018 | 4x100 |  | 37 | 81710039 | S | D9 | N | LD14 | TÜV |  |  | DK | YES |  |  | T | Teilegutachten (PB+VB) | 1 | No car modifications required | 205/40 R17----215/35 R17----215/40 R17--- | AfterMarket OZ | MAX 500 KG | MATT BLUE | I-Tech | 8027529031348 | OZ | 7,96 |  |  | Serie S - ext.diam.68 mm | 540x540x260 | 1 | bar: Area 1
NISSAN | ALMERA | ALMERA | N15 | 10/1995 | 01/2000 | 4x100 | 59,06 |  |  | 40 | M12x1,25 | 21 | ALLEGGERITA HLT 4F | 7x17 | 17,00 | 7,00 | W0182020076 | 3 | S | 20081210 | 20090109 | 4x100 |  | 37 | 81710039 | S | D9 | N | LD14 | TÜV |  |  | DK | YES |  |  | T | Teilegutachten (PB+VB) | 1 | No car modifications required | 205/40 R17----215/35 R17----215/40 R17--- | AfterMarket OZ | MAX 500 KG | RACE GOLD | I-Tech | 8027529034912 | OZ | 7,96 |  |  | Serie S - ext.diam.68 mm | 540x540x260 | 1 | bar: Area 1
NISSAN | ALMERA | ALMERA | N15 | 10/1995 | 01/2000 | 4x100 | 59,06 |  |  | 40 | M12x1,25 | 21 | ALLEGGERITA HLT 4F | 7x17 | 17,00 | 7,00 | W0182020084 | 3 | S | 20080918 | 20081018 | 4x100 |  | 37 | 81710039 | S | D9 | N | LD14 | TÜV |  |  | DK | YES |  |  | T | Teilegutachten (PB+VB) | 1 | No car modifications required | 205/40 R17----215/35 R17----215/40 R17--- | AfterMarket OZ | MAX 500 KG | RED | I-Tech | 8027529031355 | OZ | 7,96 |  |  | Serie S - ext.diam.68 mm | 540x540x260 | 1 | bar: Area 1
NISSAN | ALMERA | ALMERA | N15 | 10/1995 | 01/2000 | 4x100 | 59,06 |  |  | 40 | M12x1,25 | 21 | DAVID | 7x17 | 17,00 | 7,00 | W01873201N5 | 1 |  |  |  | 4x100 |  | 37 | 81710484 | S | DST20B | N |  |  |  |  | DK | YES |  |  |  |  | 1 | No car modifications required | 205/40 R17----215/35 R17----215/40 R17--- | AfterMarket OZ | MAX 615 KG | MATT GRAPHITE DIAMOND CUT | Via Veneto | 8027529052756 | OZ | 11,13 |  |  | Serie S - ext.diam.68 mm | 540x540x248 | 1 | bar: Area 1
NISSAN | ALMERA | ALMERA | N15 | 10/1995 | 01/2000 | 4x100 | 59,06 |  |  | 40 | M12x1,25 | 21 | EGO | 7x17 | 17,00 | 7,00 | W8505120154 | 1 | S | 20110726 | 20110825 | 4x100 |  | 37 | 81710484 | S | DST20B | N |  |  | KBA |  | DK | YES |  |  | K | KBA (ABE+VB) | 1 | No car modifications required | 205/40 R17----215/35 R17----215/40 R17--- | AfterMarket OZ | MAX 615 KG | MATT BLACK + DIAMOND-CUT | X-Line | 8027529065794 | OZ | 8,30 |  |  | Serie S - ext.diam.68 mm | 542x542x249 | 1 | bar: Area 1
NISSAN | ALMERA | ALMERA | N15 | 10/1995 | 01/2000 | 4x100 | 59,06 |  |  | 40 | M12x1,25 | 21 | ENERGY | 7x17 | 17,00 | 7,00 | W8500720054 | 1 | S | 20080904 | 20081004 | 4x100 |  | 37 | 81710039 | S | D9 | N | LD14 |  | KBA |  | DK | YES |  |  | K | KBA (ABE+VB) | 1 | No car modifications required | 205/40 R17----215/35 R17----215/40 R17--- | AfterMarket OZ | MAX 615 KG | MATT BLACK + DIAMOND-CUT | X-Line | 8027529034318 | OZ | 11,80 |  |  | Serie S - ext.diam.68 mm | 542x542x249 | 1 | bar: Area 1
NISSAN | ALMERA | ALMERA | N15 | 10/1995 | 01/2000 | 4x100 | 59,06 |  |  | 40 | M12x1,25 | 21 | ENERGY | 7x17 | 17,00 | 7,00 | W8500720154 | 1 | S | 20080904 | 20081004 | 4x100 |  | 42 | 81710039 | S | D9 | N | LD14 |  | KBA |  | DK | YES |  |  | K | KBA (ABE+VB) | 1 | No car modifications required | 205/40 R17----215/35 R17----215/40 R17--- | AfterMarket OZ | MAX 615 KG | MATT BLACK + DIAMOND-CUT | X-Line | 8027529034325 | OZ | 11,70 |  |  | Serie S - ext.diam.68 mm | 542x542x249 | 1 | bar: Area 1
NISSAN | ALMERA | ALMERA | N15 | 10/1995 | 01/2000 | 4x100 | 59,06 |  |  | 40 | M12x1,25 | 21 | ENVY | 7x17 | 17,00 | 7,00 | W8504320168 | 1 |  |  |  | 4x100 |  | 37 | 81710484 | S | DST20B | N |  |  | KBA |  | DK | YES |  |  | K | KBA (ABE+VB) | 2 | Mods can be necessary to car | 205/40 R17----215/35 R17----215/40 R17--- | AfterMarket OZ | MAX 615 KG | MATT SILVER TECH DIAMOND CUT | X-Line | 8027529052947 | OZ | 8,30 |  |  | Serie S - ext.diam.68 mm | 542x542x249 | 1 | bar: Area 1
NISSAN | ALMERA | ALMERA | N15 | 10/1995 | 01/2000 | 4x100 | 59,06 |  |  | 40 | M12x1,25 | 21 | ITALIA 150 4F | 7x17 | 17,00 | 7,00 | W01886201R4 | 1 | S | 20110914 | 20111014 | 4x100 |  | 37 | 81710484 | S | DST20B | N |  |  | KBA |  | DK | YES |  |  | K | KBA (ABE+VB) | 1 | No car modifications required | 205/40 R17----215/35 R17----215/40 R17--- | AfterMarket OZ | MAX 615 KG | MATT RACE SILVER DIAMOND CUT | Racing | 8027529069563 | OZ | 9,63 |  |  | Serie S - ext.diam.68 mm | 540x540x248 | 1 | bar: Area 1
NISSAN | ALMERA | ALMERA | N15 | 10/1995 | 01/2000 | 4x100 | 59,06 |  |  | 40 | M12x1,25 | 21 | ITALIA 150 4F | 7x17 | 17,00 | 7,00 | W0188620149 | 1 | S | 20110914 | 20111014 | 4x100 |  | 37 | 81710484 | S | DST20B | N |  |  | KBA |  | DK | YES |  |  | K | KBA (ABE+VB) | 1 | No car modifications required | 205/40 R17----215/35 R17----215/40 R17--- | AfterMarket OZ | MAX 615 KG | MATT DARK GRAPHITE DIAMOND CUT | Racing | 8027529069556 | OZ | 9,63 |  |  | Serie S - ext.diam.68 mm | 540x540x248 | 1 | bar: Area 1
NISSAN | ALMERA | ALMERA | N15 | 10/1995 | 01/2000 | 4x100 | 59,06 |  |  | 40 | M12x1,25 | 21 | LEGGENDA | 7x17 | 17,00 | 7,00 | W01872200A33 | 1 | S | 20110218 | 20110320 | 4x100 |  | 37 | 81710039 | S | D9 | N | LD14 |  | KBA |  | DK | YES |  |  | K | KBA (ABE+VB) | 1 | No car modifications required | 205/40 R17----215/35 R17----215/40 R17--- | AfterMarket OZ | MAX 530 KG | WHITE + RED LETTERING | Racing | 8027529056594 | OZ | 9,38 |  |  | Serie S - ext.diam.68 mm | 540x540x248 | 1 | bar: Area 1
NISSAN | ALMERA | ALMERA | N15 | 10/1995 | 01/2000 | 4x100 | 59,06 |  |  | 40 | M12x1,25 | 21 | LEGGENDA | 7x17 | 17,00 | 7,00 | W01872200N8 | 1 |  |  |  | 4x100 |  | 37 | 81710039 | S | D9 | N | LD14 |  | KBA |  | DK | YES |  |  | K | KBA (ABE+VB) | 1 | No car modifications required | 205/40 R17----215/35 R17----215/40 R17--- | AfterMarket OZ | MAX 530 KG | MATT BLACK+WHITE LETTERING | Racing | 8027529057317 | OZ | 9,38 |  |  | Serie S - ext.diam.68 mm | 540x540x248 | 1 | bar: Area 1
NISSAN | ALMERA | ALMERA | N15 | 10/1995 | 01/2000 | 4x100 | 59,06 |  |  | 40 | M12x1,25 | 21 | LOUNGE 8 | 7x17 | 17,00 | 7,00 | W8503820054 | 1 |  |  |  | 4x100 |  | 37 | 81710039 | S | D9 | N | LD14 |  | KBA |  | DK | YES |  |  | K | KBA (ABE+VB) | 1 | No car modifications required | 205/40 R17----215/35 R17----215/40 R17--- | AfterMarket OZ | MAX 615 KG | MATT BLACK + DIAMOND-CUT | X-Line | 8027529048131 | OZ | 8,30 |  |  | Serie S - ext.diam.68 mm | 542x542x249 | 1 | bar: Area 1
NISSAN | ALMERA | ALMERA | N15 | 10/1995 | 01/2000 | 4x100 | 59,06 |  |  | 40 | M12x1,25 | 21 | LOUNGE 8 | 7x17 | 17,00 | 7,00 | W8503820075 | 1 |  |  |  | 4x100 |  | 37 | 81710039 | S | D9 | N | LD14 |  | KBA |  | DK | YES |  |  | K | KBA (ABE+VB) | 1 | No car modifications required | 205/40 R17----215/35 R17----215/40 R17--- | AfterMarket OZ | MAX 615 KG | METAL SILVER + DIAMOND CUT | X-Line | 8027529048148 | OZ | 8,30 |  |  | Serie S - ext.diam.68 mm | 542x542x249 | 1 | bar: Area 1
NISSAN | ALMERA | ALMERA | N15 | 10/1995 | 01/2000 | 4x100 | 59,06 |  |  | 40 | M12x1,25 | 21 | QUARANTA | 7x17 | 17,00 | 7,00 | W0186620054 | 1 |  |  |  | 4x100 |  | 37 | 81710481 | S | DST20A | N |  |  | KBA |  | DK | YES |  |  | K | KBA (ABE+VB) | 1 | No car modifications required | 205/40 R17----215/35 R17----215/40 R17--- | AfterMarket OZ | MAX 570 KG | MATT BLACK + DIAMOND-CUT | Via Veneto | 8027529054675 | OZ | 11,14 |  |  | Serie S - ext.diam.68 mm | 540x540x260 | 1 | bar: Area 1
NISSAN | ALMERA | ALMERA | N15 | 10/1995 | 01/2000 | 4x100 | 59,06 |  |  | 40 | M12x1,25 | 21 | SUPERTURISMO GT | 7x17 | 17,00 | 7,00 | W01672250P5 | 1 | S | 20121012 | 20121111 | 4x100 |  | 40 | 81710039 | S | D9 | N | LD14 |  | KBA | VIA | DK | YES |  |  | S | Strongness Certificate (PB) | 1 | No car modifications required | 205/40 R17----215/35 R17----215/40 R17--- | AfterMarket OZ | MAX 605 KG | GRIGIO CORSA+BLACK LETTERING | Racing | 8027529081572 | OZ | 10,82 |  |  | Serie S - ext.diam.68 mm | 540x540x260 | 1 | bar: Area 1
NISSAN | ALMERA | ALMERA | N15 | 10/1995 | 01/2000 | 4x100 | 59,06 |  |  | 40 | M12x1,25 | 21 | SUPERTURISMO GT | 7x17 | 17,00 | 7,00 | W0167225079 | 1 | S | 20080624 | 20080724 | 4x100 |  | 40 | 81710039 | S | D9 | N | LD14 |  | KBA | VIA | DK | YES |  |  | S | Strongness Certificate (PB) | 1 | No car modifications required | 205/40 R17----215/35 R17----215/40 R17--- | AfterMarket OZ | MAX 605 KG | MATT BLACK + RED LETTERING | Racing | 8027529000658 | OZ | 10,82 |  |  | Serie S - ext.diam.68 mm | 540x540x260 | 1 | bar: Area 1
NISSAN | ALMERA | ALMERA | N15 | 10/1995 | 01/2000 | 4x100 | 59,06 |  |  | 40 | M12x1,25 | 21 | SUPERTURISMO GT | 7x17 | 17,00 | 7,00 | W0167225082 | 1 | S | 20040108 | 20040207 | 4x100 |  | 40 | 81710039 | S | D9 | N | LD14 |  |  | VIA | DK | YES |  |  |  |  | 1 | No car modifications required | 205/40 R17----215/35 R17----215/40 R17--- | AfterMarket OZ | MAX 605 KG | RACE SILVER + BLACK LETTERING | Racing | 8027529000665 | OZ | 10,94 |  |  | Serie S - ext.diam.68 mm | 540x540x260 | 1 | bar: Area 1
NISSAN | ALMERA | ALMERA | N15 | 10/1995 | 01/2000 | 4x100 | 59,06 |  |  | 40 | M12x1,25 | 21 | SUPERTURISMO LM | 7x17 | 17,00 | 7,00 | W0188020019 | 1 |  |  |  | 4x100 |  | 37 | 81710039 | S | D9 | N | LD14 |  | KBA |  | DK | YES |  |  | K | KBA (ABE+VB) | 1 | No car modifications required | 205/40 R17----215/35 R17----215/40 R17--- | AfterMarket OZ | MAX 570 KG | MATT RACE SILVER + BLACK LETTERING | Racing | 8027529053074 | OZ | 9,92 |  |  | Serie S - ext.diam.68 mm | 540x540x248 | 1 | bar: Area 1
NISSAN | ALMERA | ALMERA | N15 | 10/1995 | 01/2000 | 4x100 | 59,06 |  |  | 40 | M12x1,25 | 21 | SUPERTURISMO LM | 7x17 | 17,00 | 7,00 | W0188020046 | 1 |  |  |  | 4x100 |  | 37 | 81710039 | S | D9 | N | LD14 |  | KBA |  | DK | YES |  |  | K | KBA (ABE+VB) | 1 | No car modifications required | 205/40 R17----215/35 R17----215/40 R17--- | AfterMarket OZ | MAX 570 KG | MATT GRAPHITE + SILVER LETTERING | Racing | 8027529053081 | OZ | 9,92 |  |  | Serie S - ext.diam.68 mm | 540x540x248 | 1 | bar: Area 1
NISSAN | ALMERA | ALMERA | N15 | 10/1995 | 01/2000 | 4x100 | 59,06 |  |  | 40 | M12x1,25 | 21 | SUPERTURISMO WRC | 7x17 | 17,00 | 7,00 | W0167225033 | 1 | S | 20040325 | 20040424 | 4x100 |  | 40 | 81710039 | S | D9 | N | LD14 |  | KBA | VIA | DK | YES |  |  | S | Strongness Certificate (PB) | 1 | No car modifications required | 205/40 R17----215/35 R17----215/40 R17--- | AfterMarket OZ | MAX 605 KG | WHITE + RED LETTERING | Racing | 8027529000641 | OZ | 10,82 |  |  | Serie S - ext.diam.68 mm | 540x540x260 | 1 | bar: Area 1
NISSAN | ALMERA | ALMERA | N15 | 10/1995 | 01/2000 | 4x100 | 59,06 |  |  | 40 | M12x1,25 | 21 | ULTRALEGGERA | 7x17 | 17,00 | 7,00 | W01709200A53 | 1 | S | 20061026 | 20061125 | 4x100 |  | 37 | 81710039 | S | D9 | N | LD14 | TÜV |  |  | DK | YES |  |  | S | Strongness Certificate (PB) | 1 | No car modifications required | 205/40 R17----215/35 R17----215/40 R17--- | AfterMarket OZ | MAX 570 KG | MATT BLACK | Racing | 8027529001457 | OZ | 8,73 |  |  | Serie S - ext.diam.68 mm | 540x540x260 | 1 | bar: Area 1
NISSAN | ALMERA | ALMERA | N15 | 10/1995 | 01/2000 | 4x100 | 59,06 |  |  | 40 | M12x1,25 | 21 | ULTRALEGGERA | 7x17 | 17,00 | 7,00 | W0170920022 | 1 | S | 20051116 | 20051216 | 4x100 |  | 37 | 81710039 | S | D9 | N | LD14 | TÜV |  |  | DK | YES |  |  | S | Strongness Certificate (PB) | 1 | No car modifications required | 205/40 R17----215/35 R17----215/40 R17--- | AfterMarket OZ | MAX 570 KG | MATT GRAPHIT SILVER | Racing | 8027529001464 | OZ | 8,73 |  |  | Serie S - ext.diam.68 mm | 540x540x260 | 1 | bar: Area 1
NISSAN | ALMERA | ALMERA | N15 | 10/1995 | 01/2000 | 4x100 | 59,06 |  |  | 40 | M12x1,25 | 21 | ULTRALEGGERA | 7x17 | 17,00 | 7,00 | W0170920030 | 1 | S | 20080902 | 20081002 | 4x100 |  | 37 | 81710039 | S | D9 | N | LD14 | TÜV |  |  | DK | YES |  |  | S | Strongness Certificate (PB) | 1 | No car modifications required | 205/40 R17----215/35 R17----215/40 R17--- | AfterMarket OZ | MAX 570 KG | WHITE | Racing | 8027529001471 | OZ | 8,73 |  |  | Serie S - ext.diam.68 mm | 540x540x260 | 1 | bar: Area 1
NISSAN | ALMERA | ALMERA | N15 | 10/1995 | 01/2000 | 4x100 | 59,06 |  |  | 40 | M12x1,25 | 21 | ULTRALEGGERA | 7x17 | 17,00 | 7,00 | W0170920061 | 1 | S | 20051026 | 20051125 | 4x100 |  | 37 | 81710039 | S | D9 | N | LD14 | TÜV |  |  | DK | YES |  |  | S | Strongness Certificate (PB) | 1 | No car modifications required | 205/40 R17----215/35 R17----215/40 R17--- | AfterMarket OZ | MAX 570 KG | CHRYSTAL TITANIUM | Racing | 8027529001488 | OZ | 8,73 |  |  | Serie S - ext.diam.68 mm | 540x540x260 | 1 | bar: Area 1
NISSAN | ALMERA | ALMERA | N15 | 10/1995 | 01/2000 | 4x100 | 59,06 |  |  | 40 | M12x1,25 | 21 | WAVE | 7x17 | 17,00 | 7,00 | W8501620054 | 1 |  |  |  | 4x100 |  | 37 | 81710039 | S | D9 | N | LD14 |  |  |  | DK | YES |  |  | S | Strongness Certificate (PB) | 1 | No car modifications required | 205/40 R17----215/35 R17----215/40 R17--- | AfterMarket OZ | MAX 615 KG | MATT BLACK + DIAMOND-CUT | X-Line | 8027529045581 | OZ | 11,11 |  |  | Serie S - ext.diam.68 mm | 542x542x249 | 1 | bar: Area 1
NISSAN | ALMERA | ALMERA | N15 | 10/1995 | 01/2000 | 4x100 | 59,06 |  |  | 40 | M12x1,25 | 21 | WAVE | 7x17 | 17,00 | 7,00 | W8501620154 | 1 |  |  |  | 4x100 |  | 42 | 81710039 | S | D9 | N | LD14 |  | KBA |  | DK | YES |  |  | S | Strongness Certificate (PB) | 1 | No car modifications required | 205/40 R17----215/35 R17----215/40 R17--- | AfterMarket OZ | MAX 615 KG | MATT BLACK + DIAMOND-CUT | X-Line | 8027529045598 | OZ | 11,51 |  |  | Serie S - ext.diam.68 mm | 542x542x249 | 1 | bar: Area 1
NISSAN | ALMERA TINO | ALMERA TINO | V10 | 10/2000 | 12/2006 | 5x114,30 | 66,06 | 543 | 1937 | 45 | M12x1,25 | 21 | SUPERTURISMO GT | 6½x15 | 15,00 | 6,50 | W01905303P5 | 1 | S | 20121109 | 20121209 | 5x114,30 |  | 45 | 81710064 | L | D9 | N | LD14 |  | KBA |  | DK |  |  |  | S | Strongness Certificate (PB) | 1 | No car modifications required |  | AfterMarket OZ | MAX 620 KG | GRIGIO CORSA+BLACK LETTERING | Racing | 8027529083170 | OZ | 9,13 |  |  | Serie L - ext.diam.75 mm | 430x430x235 | 1 | 088-099 | e9*98/14*0035*.. | bar: Area 1
NISSAN | ALMERA TINO | ALMERA TINO | V10 | 10/2000 | 12/2006 | 5x114,30 | 66,06 | 543 | 1937 | 45 | M12x1,25 | 21 | LOUNGE 10 | 7x16 | 16,00 | 7,00 | W8502920454 | 1 |  |  |  | 5x114,30 |  | 45 | 81710445 | L | DST20B | N |  |  | KBA |  | DK | YES |  |  | K | KBA (ABE+VB) | 1 | No car modifications required | 205/50 R16---TCOMBI-205/55 R16----225/45 R16---TCOMBI-225/50 R16-R--TCOMBI | AfterMarket OZ | MAX 675 KG | MATT BLACK + DIAMOND-CUT | X-Line | 8027529047592 | OZ | 10,96 |  |  | Serie L - ext.diam.75 mm | 511x511x249 | 1 | 088-099 | e9*98/14*0035*.. | bar: Area 1
NISSAN | ALMERA TINO | ALMERA TINO | V10 | 10/2000 | 12/2006 | 5x114,30 | 66,06 | 543 | 1937 | 45 | M12x1,25 | 21 | LOUNGE 10 | 7x16 | 16,00 | 7,00 | W8502920475 | 1 |  |  |  | 5x114,30 |  | 45 | 81710445 | L | DST20B | N |  |  | KBA |  | DK | YES |  |  | K | KBA (ABE+VB) | 1 | No car modifications required | 205/50 R16---TCOMBI-205/55 R16----225/45 R16---TCOMBI-225/50 R16-R--TCOMBI | AfterMarket OZ | MAX 675 KG | METAL SILVER + DIAMOND CUT | X-Line | 8027529047608 | OZ | 10,96 |  |  | Serie L - ext.diam.75 mm | 511x511x249 | 1 | 088-099 | e9*98/14*0035*.. | bar: Area 1
NISSAN | ALMERA TINO | ALMERA TINO | V10 | 10/2000 | 12/2006 | 5x114,30 | 66,06 | 543 | 1937 | 45 | M12x1,25 | 21 | SUPERTURISMO GT | 7x16 | 16,00 | 7,00 | W01895352P5 | 1 |  |  |  | 5x114,30 |  | 45 | 81710064 | L | D9 | N | LD14 |  | KBA |  | DK | YES |  |  | K | KBA (ABE+VB) | 1 | No car modifications required | 205/50 R16---TCOMBI-205/55 R16----225/45 R16---TCOMBI-225/50 R16-R--TCOMBI | AfterMarket OZ | MAX 620 KG | GRIGIO CORSA+BLACK LETTERING | Racing | 8027529080377 | OZ | 10,02 |  |  | Serie L - ext.diam.75 mm | 480x480x248 | 1 | 088-099 | e9*98/14*0035*.. | bar: Area 1
NISSAN | ALMERA TINO | ALMERA TINO | V10 | 10/2000 | 12/2006 | 5x114,30 | 66,06 | 543 | 1937 | 45 | M12x1,25 | 21 | ULTRALEGGERA | 7x16 | 16,00 | 7,00 | W0173030261 | 1 | S | 20060608 | 20060708 | 5x114,30 |  | 45 | 81710064 | L | D9 | N | LD14 |  |  |  | DK | YES |  |  | N | No Certificate | 1 | No car modifications required | 205/50 R16---TCOMBI-205/55 R16----225/45 R16---TCOMBI-225/50 R16-R--TCOMBI | AfterMarket OZ | MAX 580 KG | CHRYSTAL TITANIUM | Racing | 8027529003031 | OZ | 7,75 |  |  | Serie L - ext.diam.75 mm | 480x480x255 | 1 | 088-099 | e9*98/14*0035*.. | bar: Area 1
NISSAN | ALMERA TINO | ALMERA TINO | V10 | 10/2000 | 12/2006 | 5x114,30 | 66,06 | 543 | 1937 | 45 | M12x1,25 | 21 | X5B | 7x16 | 16,00 | 7,00 | W85066604N5 | 1 | S | 20121005 | 20121104 | 5x114,30 |  | 45 | 81710445 | L | DST20B | N |  |  |  |  | DK | YES |  |  | K | KBA (ABE+VB) | 1 | No car modifications required | 205/50 R16---TCOMBI-205/55 R16----225/45 R16---TCOMBI-225/50 R16-R--TCOMBI | AfterMarket OZ | MAX 680 KG | MATT GRAPHITE DIAMOND CUT | X-Line | 8027529079722 | OZ | 9,71 |  |  | Serie L - ext.diam.75 mm | 511x511x249 | 1 | 088-099 | e9*98/14*0035*.. | bar: Area 1
NISSAN | ALMERA TINO | ALMERA TINO | V10 | 10/2000 | 12/2006 | 5x114,30 | 66,06 | 543 | 1937 | 45 | M12x1,25 | 21 | X5B | 7x16 | 16,00 | 7,00 | W85066605N5 | 1 | S | 20121005 | 20121104 | 5x114,30 |  | 40 | 81710445 | L | DST20B | N |  |  |  |  | DK | YES |  |  | K | KBA (ABE+VB) | 1 | No car modifications required | 205/50 R16---TCOMBI-205/55 R16----225/45 R16---TCOMBI-225/50 R16-R--TCOMBI | AfterMarket OZ | MAX 680 KG | MATT GRAPHITE DIAMOND CUT | X-Line | 8027529079739 | OZ | 9,81 |  |  | Serie L - ext.diam.75 mm | 511x511x249 | 1 | 088-099 | e9*98/14*0035*.. | bar: Area 1
NISSAN | ALMERA TINO | ALMERA TINO | V10 | 10/2000 | 12/2006 | 5x114,30 | 66,06 | 543 | 1937 | 45 | M12x1,25 | 21 | ADRENALINA | 7½x16 | 16,00 | 7,50 | W8501220454 | 1 | S | 20090406 | 20090506 | 5x114,30 |  | 40 | 81710064 | L | D9 | N | LD14 |  | KBA |  | DK | YES |  |  | K | KBA (ABE+VB) | 1 | No car modifications required | 205/50 R16---TNI026-205/55 R16---TNI026-225/45 R16---TNI026-225/50 R16-R--TNI026 | AfterMarket OZ | MAX 650 KG | MATT BLACK + DIAMOND-CUT | X-Line | 8027529034578 | OZ | 10,46 |  |  | Serie L - ext.diam.75 mm | 511x511x261 | 1 | 088-099 | e9*98/14*0035*.. | bar: Area 1
NISSAN | ALMERA TINO | ALMERA TINO | V10 | 10/2000 | 12/2006 | 5x114,30 | 66,06 | 543 | 1937 | 45 | M12x1,25 | 21 | DAVID | 7½x16 | 16,00 | 7,50 | W01868205N5 | 1 |  |  |  | 5x114,30 |  | 40 | 81710445 | L | DST20B | N |  |  | KBA |  | DK | YES |  |  | K | KBA (ABE+VB) | 1 | No car modifications required | 205/50 R16---TNI026-205/55 R16---TNI026-225/45 R16---TNI026-225/50 R16-R--TNI026 | AfterMarket OZ | MAX 675 KG | MATT GRAPHITE DIAMOND CUT | Via Veneto | 8027529054811 | OZ | 8,11 |  |  | Serie L - ext.diam.75 mm | 480x480x261 | 1 | 088-099 | e9*98/14*0035*.. | bar: Area 1
NISSAN | ALMERA TINO | ALMERA TINO | V10 | 10/2000 | 12/2006 | 5x114,30 | 66,06 | 543 | 1937 | 45 | M12x1,25 | 21 | EGO | 7½x16 | 16,00 | 7,50 | W8505020554 | 1 | S | 20110726 | 20110825 | 5x114,30 |  | 45 | 81710445 | L | DST20B | N |  |  | KBA |  | DK | YES |  |  | K | KBA (ABE+VB) | 1 | No car modifications required | 205/50 R16---TNI026-205/55 R16---TNI026-225/45 R16---TNI026-225/50 R16-R--TNI026 | AfterMarket OZ | MAX 690 KG | MATT BLACK + DIAMOND-CUT | X-Line | 8027529065763 | OZ | 10,21 |  |  | Serie L - ext.diam.75 mm | 511x511x261 | 1 | 088-099 | e9*98/14*0035*.. | bar: Area 1
NISSAN | ALMERA TINO | ALMERA TINO | V10 | 10/2000 | 12/2006 | 5x114,30 | 66,06 | 543 | 1937 | 45 | M12x1,25 | 21 | ENERGY | 7½x16 | 16,00 | 7,50 | W8503320454 | 1 |  |  |  | 5x114,30 |  | 40 | 81710064 | L | D9 | N | LD14 |  | KBA |  | DK | YES |  |  | K | KBA (ABE+VB) | 1 | No car modifications required | 205/50 R16---TNI026-205/55 R16---TNI026-225/45 R16---TNI026-225/50 R16-R--TNI026 | AfterMarket OZ | MAX 690 KG | MATT BLACK + DIAMOND-CUT | X-Line | 8027529045819 | OZ | 10,40 |  |  | Serie L - ext.diam.75 mm | 511x511x261 | 1 | 088-099 | e9*98/14*0035*.. | bar: Area 1
NISSAN | ALMERA TINO | ALMERA TINO | V10 | 10/2000 | 12/2006 | 5x114,30 | 66,06 | 543 | 1937 | 45 | M12x1,25 | 21 | ENVY | 7½x16 | 16,00 | 7,50 | W8504120568 | 1 |  |  |  | 5x114,30 |  | 45 | 81710445 | L | DST20B | N |  |  | KBA |  | DK | YES |  |  | K | KBA (ABE+VB) | 1 | No car modifications required | 205/50 R16---TNI026-205/55 R16---TNI026-225/45 R16---TNI026-225/50 R16-R--TNI026 | AfterMarket OZ | MAX 675 KG | MATT SILVER TECH DIAMOND CUT | X-Line | 8027529051056 | OZ | 10,21 |  |  | Serie L - ext.diam.75 mm | 511x511x261 | 1 | 088-099 | e9*98/14*0035*.. | bar: Area 1
NISSAN | ALMERA TINO | ALMERA TINO | V10 | 10/2000 | 12/2006 | 5x114,30 | 66,06 | 543 | 1937 | 45 | M12x1,25 | 21 | ITALIA 150 | 7x17 | 17,00 | 7,00 | W01897203R4 | 1 | S | 20120403 | 20120503 | 5x114,30 |  | 45 | 81710445 | L | DST20B | N |  |  |  |  | DK | YES |  |  | N | No Certificate | 1 | No car modifications required | 205/45 R17----205/50 R17---TNI029-215/45 R17---TNI029-225/45 R17---TNI029 | AfterMarket OZ | MAX 650 KG | MATT RACE SILVER DIAMOND CUT | Racing | 8027529074574 | OZ | 10,50 |  |  | Serie L - ext.diam.75 mm | 540x540x248 | 1 | 088-099 | e9*98/14*0035*.. | bar: Area 1
NISSAN | ALMERA TINO | ALMERA TINO | V10 | 10/2000 | 12/2006 | 5x114,30 | 66,06 | 543 | 1937 | 45 | M12x1,25 | 21 | ITALIA 150 | 7x17 | 17,00 | 7,00 | W0189720349 | 1 | S | 20120403 | 20120503 | 5x114,30 |  | 45 | 81710445 | L | DST20B | N |  |  |  |  | DK | YES |  |  | N | No Certificate | 1 | No car modifications required | 205/45 R17----205/50 R17---TNI029-215/45 R17---TNI029-225/45 R17---TNI029 | AfterMarket OZ | MAX 650 KG | MATT DARK GRAPHITE DIAMOND CUT | Racing | 8027529074567 | OZ | 10,50 |  |  | Serie L - ext.diam.75 mm | 540x540x248 | 1 | 088-099 | e9*98/14*0035*.. | bar: Area 1
NISSAN | ALMERA TINO | ALMERA TINO | V10 | 10/2000 | 12/2006 | 5x114,30 | 66,06 | 543 | 1937 | 45 | M12x1,25 | 21 | SUPERTURISMO GT | 7x17 | 17,00 | 7,00 | W01672201P5 | 1 | S | 20121012 | 20121111 | 5x114,30 |  | 40 | 81710064 | L | D9 | N | LD14 |  | KBA | VIA | DK | YES |  |  | S | Strongness Certificate (PB) | 1 | No car modifications required | 205/45 R17----205/50 R17---TNI029-215/45 R17---TNI029-225/45 R17---TNI029 | AfterMarket OZ | MAX 650 KG | GRIGIO CORSA+BLACK LETTERING | Racing | 8027529081565 | OZ | 10,82 |  |  | Serie L - ext.diam.75 mm | 540x540x260 | 1 | 088-099 | e9*98/14*0035*.. | bar: Area 1
NISSAN | ALMERA TINO | ALMERA TINO | V10 | 10/2000 | 12/2006 | 5x114,30 | 66,06 | 543 | 1937 | 45 | M12x1,25 | 21 | SUPERTURISMO GT | 7x17 | 17,00 | 7,00 | W0167220182 | 1 | S | 20040108 | 20040207 | 5x114,30 |  | 40 | 81710064 | L | D9 | N | LD14 |  | KBA | VIA | DK | YES |  |  | S | Strongness Certificate (PB) | 1 | No car modifications required | 205/45 R17----205/50 R17---TNI029-215/45 R17---TNI029-225/45 R17---TNI029 | AfterMarket OZ | MAX 650 KG | RACE SILVER + BLACK LETTERING | Racing | 8027529000627 | OZ | 10,82 |  |  | Serie L - ext.diam.75 mm | 540x540x260 | 1 | 088-099 | e9*98/14*0035*.. | bar: Area 1
NISSAN | ALMERA TINO | ALMERA TINO | V10 | 10/2000 | 12/2006 | 5x114,30 | 66,06 | 543 | 1937 | 45 | M12x1,25 | 21 | SUPERTURISMO WRC | 7x17 | 17,00 | 7,00 | W0167220233 | 1 | S | 20080229 | 20080330 | 5x114,30 |  | 45 | 81710064 | L | D9 | N | LD14 |  |  |  | DK | YES |  |  | N | No Certificate | 1 | No car modifications required | 205/45 R17----205/50 R17---TNI029-215/45 R17---TNI029-225/45 R17---TNI029 | AfterMarket OZ | MAX 650 KG | WHITE + RED LETTERING | Racing | 8027529000634 | OZ | 10,76 |  |  | Serie L - ext.diam.75 mm | 540x540x260 | 1 | 088-099 | e9*98/14*0035*.. | bar: Area 1
NISSAN | ALMERA TINO | ALMERA TINO | V10 | 10/2000 | 12/2006 | 5x114,30 | 66,06 | 543 | 1937 | 45 | M12x1,25 | 21 | CANYON ST | 7½x17 | 17,00 | 7,50 | W0166020322 | 1 |  |  |  | 5x114,30 |  | 40 | 81710214 | XL | D9 | N | LD14 | TÜV |  | VIA | DK | YES |  |  | T | Teilegutachten (PB+VB) | 1 | No car modifications required | 205/45 R17----205/50 R17---TCOMBI-215/45 R17---TCOMBI-225/45 R17----235/40 R17----245/40 R17-R-- | AfterMarket OZ | MAX 710 KG | MATT GRAPHIT SILVER | All-Terrain | 8027529046533 | OZ | 13,51 |  |  | Serie XL - ext.diam.79 mm | 540x540x280 | 1 | 088-099 | e9*98/14*0035*.. | bar: Area 1
NISSAN | ALMERA TINO | ALMERA TINO | V10 | 10/2000 | 12/2006 | 5x114,30 | 66,06 | 543 | 1937 | 45 | M12x1,25 | 21 | DAVID | 7½x17 | 17,00 | 7,50 | W01871205N5 | 1 |  |  |  | 5x114,30 |  | 45 | 81710445 | L | DST20B | N |  |  |  |  | DK | YES |  |  | K | KBA (ABE+VB) | 1 | No car modifications required | 205/45 R17----205/50 R17---TCOMBI-215/45 R17---TCOMBI-225/45 R17----235/40 R17----245/40 R17-R-- | AfterMarket OZ | MAX 650 KG | MATT GRAPHITE DIAMOND CUT | Via Veneto | 8027529053579 | OZ | 11,81 |  |  | Serie L - ext.diam.75 mm | 540x540x261 | 1 | 088-099 | e9*98/14*0035*.. | bar: Area 1
NISSAN | ALMERA TINO | ALMERA TINO | V10 | 10/2000 | 12/2006 | 5x114,30 | 66,06 | 543 | 1937 | 45 | M12x1,25 | 21 | EGO | 7½x17 | 17,00 | 7,50 | W8504920554 | 1 |  |  |  | 5x114,30 |  | 45 | 81710445 | L | DST20B | N |  |  | KBA |  | DK | YES |  |  | K | KBA (ABE+VB) | 1 | No car modifications required | 205/45 R17----205/50 R17---TCOMBI-215/45 R17---TCOMBI-225/45 R17----235/40 R17----245/40 R17-R-- | AfterMarket OZ | MAX 690 KG | MATT BLACK + DIAMOND-CUT | X-Line | 8027529065688 | OZ | 11,06 |  |  | Serie L - ext.diam.75 mm | 542x542x261 | 1 | 088-099 | e9*98/14*0035*.. | bar: Area 1
NISSAN | ALMERA TINO | ALMERA TINO | V10 | 10/2000 | 12/2006 | 5x114,30 | 66,06 | 543 | 1937 | 45 | M12x1,25 | 21 | ENVY | 7½x17 | 17,00 | 7,50 | W8504420568 | 1 |  |  |  | 5x114,30 |  | 45 | 81710445 | L | DST20B | N |  |  | KBA |  | DK | YES |  |  | K | KBA (ABE+VB) | 1 | No car modifications required | 205/45 R17----205/50 R17---TCOMBI-215/45 R17---TCOMBI-225/45 R17----235/40 R17----245/40 R17-R-- | AfterMarket OZ | MAX 675 KG | MATT SILVER TECH DIAMOND CUT | X-Line | 8027529051117 | OZ | 11,06 |  |  | Serie L - ext.diam.75 mm | 542x542x261 | 1 | 088-099 | e9*98/14*0035*.. | bar: Area 1
NISSAN | ALMERA TINO | ALMERA TINO | V10 | 10/2000 | 12/2006 | 5x114,30 | 66,06 | 543 | 1937 | 45 | M12x1,25 | 21 | QUARANTA | 7½x17 | 17,00 | 7,50 | W01867204G2 | 1 |  |  |  | 5x114,30 |  | 45 | 81710445 | L | DST20B | N |  |  | KBA |  | DK | YES |  |  | K | KBA (ABE+VB) | 1 | No car modifications required | 205/45 R17----205/50 R17---TCOMBI-215/45 R17---TCOMBI-225/45 R17----235/40 R17----245/40 R17-R-- | AfterMarket OZ | MAX 650 KG | GRIGIO CORSA DIAMANTATO | Via Veneto | 8027529054750 | OZ | 11,65 |  |  | Serie L - ext.diam.75 mm | 540x540x261 | 1 | 088-099 | e9*98/14*0035*.. | bar: Area 1
NISSAN | ALMERA TINO | ALMERA TINO | V10 | 10/2000 | 12/2006 | 5x114,30 | 66,06 | 543 | 1937 | 45 | M12x1,25 | 21 | SUPERTURISMO LM | 7½x17 | 17,00 | 7,50 | W0188120419 | 1 |  |  |  | 5x114,30 |  | 45 | 81710445 | L | DST20B | N |  |  | KBA |  | DK | YES |  |  | K | KBA (ABE+VB) | 1 | No car modifications required | 205/45 R17----205/50 R17---TCOMBI-215/45 R17---TCOMBI-225/45 R17----235/40 R17----245/40 R17-R-- | AfterMarket OZ | MAX 650 KG | MATT RACE SILVER + BLACK LETTERING | Racing | 8027529053234 | OZ | 10,57 |  |  | Serie L - ext.diam.75 mm | 540x540x261 | 1 | 088-099 | e9*98/14*0035*.. | bar: Area 1
NISSAN | ALMERA TINO | ALMERA TINO | V10 | 10/2000 | 12/2006 | 5x114,30 | 66,06 | 543 | 1937 | 45 | M12x1,25 | 21 | SUPERTURISMO LM | 7½x17 | 17,00 | 7,50 | W0188120446 | 1 |  |  |  | 5x114,30 |  | 45 | 81710445 | L | DST20B | N |  |  | KBA |  | DK | YES |  |  | K | KBA (ABE+VB) | 1 | No car modifications required | 205/45 R17----205/50 R17---TCOMBI-215/45 R17---TCOMBI-225/45 R17----235/40 R17----245/40 R17-R-- | AfterMarket OZ | MAX 650 KG | MATT GRAPHITE + SILVER LETTERING | Racing | 8027529053241 | OZ | 10,57 |  |  | Serie L - ext.diam.75 mm | 540x540x261 | 1 | 088-099 | e9*98/14*0035*.. | bar: Area 1
NISSAN | ALMERA TINO | ALMERA TINO | V10 | 10/2000 | 12/2006 | 5x114,30 | 66,06 | 543 | 1937 | 45 | M12x1,25 | 21 | X5B | 7½x17 | 17,00 | 7,50 | W85068205N5 | 1 | S | 20121005 | 20121104 | 5x114,30 |  | 45 | 81710445 | L | DST20B | N |  |  |  |  | DK | YES |  |  | K | KBA (ABE+VB) | 1 | No car modifications required | 205/45 R17----205/50 R17---TCOMBI-215/45 R17---TCOMBI-225/45 R17----235/40 R17----245/40 R17-R-- | AfterMarket OZ | MAX 690 KG | MATT GRAPHITE DIAMOND CUT | X-Line | 8027529079784 | OZ | 11,61 |  |  | Serie L - ext.diam.75 mm | 542x542x261 | 1 | 088-099 | e9*98/14*0035*.. | bar: Area 1
NISSAN | ALMERA TINO | ALMERA TINO | V10 | 10/2000 | 12/2006 | 5x114,30 | 66,06 | 543 | 1937 | 45 | M12x1,25 | 21 | ADRENALINA | 8x17 | 17,00 | 8,00 | W8501420454 | 1 | S | 20090423 | 20090523 | 5x114,30 |  | 45 | 81710064 | L | D9 | N | LD14 |  | KBA |  | DK | YES |  |  | K | KBA (ABE+VB) | 1 | No car modifications required | 205/45 R17----205/50 R17---TNI021-215/45 R17---TNI021-225/45 R17---TNI021-235/40 R17---TNI021-245/40 R17-R--TNI021 | AfterMarket OZ | MAX 675 KG | MATT BLACK + DIAMOND-CUT | X-Line | 8027529034660 | OZ | 12,50 |  |  | Serie L - ext.diam.75 mm | 542x542x274 | 1 | 088-099 | e9*98/14*0035*.. | bar: Area 1
NISSAN | ALMERA TINO | ALMERA TINO | V10 | 10/2000 | 12/2006 | 5x114,30 | 66,06 | 543 | 1937 | 45 | M12x1,25 | 21 | ADRENALINA | 8x17 | 17,00 | 8,00 | W8501420654 | 1 | S | 20110214 | 20110316 | 5x114,30 |  | 40 | 81710064 | L | D9 | N | LD14 |  | KBA |  | DK | YES |  |  | K | KBA (ABE+VB) | 1 | No car modifications required | 205/45 R17----205/50 R17---TNI021-215/45 R17---TNI021-225/45 R17---TNI021-235/40 R17---TNI021-245/40 R17-R--TNI021 | AfterMarket OZ | MAX 675 KG | MATT BLACK + DIAMOND-CUT | X-Line | 8027529056419 | OZ | 12,50 |  |  | Serie L - ext.diam.75 mm | 542x542x274 | 1 | 088-099 | e9*98/14*0035*.. | bar: Area 1
NISSAN | ALMERA TINO | ALMERA TINO | V10 | 10/2000 | 12/2006 | 5x114,30 | 66,06 | 543 | 1937 | 45 | M12x1,25 | 21 | ENERGY | 8x17 | 17,00 | 8,00 | W8500820454 | 1 | S | 20090422 | 20090522 | 5x114,30 |  | 45 | 81710064 | L | D9 | N | LD14 |  | KBA |  | DK | YES |  |  | K | KBA (ABE+VB) | 1 | No car modifications required | 205/45 R17----205/50 R17---TNI021-215/45 R17---TNI021-225/45 R17---TNI021-235/40 R17---TNI021-245/40 R17-R--TNI021 | AfterMarket OZ | MAX 675 KG | MATT BLACK + DIAMOND-CUT | X-Line | 8027529034394 | OZ | 12,50 |  |  | Serie L - ext.diam.75 mm | 542x542x274 | 1 | 088-099 | e9*98/14*0035*.. | bar: Area 1
NISSAN | ALMERA TINO | ALMERA TINO | V10 | 10/2000 | 12/2006 | 5x114,30 | 66,06 | 543 | 1937 | 45 | M12x1,25 | 21 | ITALIA 150 | 8x17 | 17,00 | 8,00 | W01890205R4 | 1 |  |  |  | 5x114,30 |  | 45 | 81710445 | L | DST20B | N |  |  | KBA |  | DK | YES |  |  | K | KBA (ABE+VB) | 1 | No car modifications required | 205/45 R17----205/50 R17---TNI021-215/45 R17---TNI021-225/45 R17---TNI021-235/40 R17---TNI021-245/40 R17-R--TNI021 | AfterMarket OZ | MAX 700 KG | MATT RACE SILVER DIAMOND CUT | Racing | 8027529070217 | OZ | 10,90 |  |  | Serie L - ext.diam.75 mm | 540x540x274 | 1 | 088-099 | e9*98/14*0035*.. | bar: Area 1
NISSAN | ALMERA TINO | ALMERA TINO | V10 | 10/2000 | 12/2006 | 5x114,30 | 66,06 | 543 | 1937 | 45 | M12x1,25 | 21 | ITALIA 150 | 8x17 | 17,00 | 8,00 | W0189020549 | 1 |  |  |  | 5x114,30 |  | 45 | 81710445 | L | DST20B | N |  |  | KBA |  | DK | YES |  |  | K | KBA (ABE+VB) | 1 | No car modifications required | 205/45 R17----205/50 R17---TNI021-215/45 R17---TNI021-225/45 R17---TNI021-235/40 R17---TNI021-245/40 R17-R--TNI021 | AfterMarket OZ | MAX 700 KG | MATT DARK GRAPHITE DIAMOND CUT | Racing | 8027529070200 | OZ | 10,90 |  |  | Serie L - ext.diam.75 mm | 540x540x274 | 1 | 088-099 | e9*98/14*0035*.. | bar: Area 1
NISSAN | ALMERA TINO | ALMERA TINO | V10 | 10/2000 | 12/2006 | 5x114,30 | 66,06 | 543 | 1937 | 45 | M12x1,25 | 21 | SAHARA 5 | 8x17 | 17,00 | 8,00 | W85061203N5 | 1 | S | 20121005 | 20121104 | 5x114,30 |  | 40 | 81710214 | XL | D9 | N | LD14 |  |  |  | DK | YES |  |  | K | KBA (ABE+VB) | 1 | No car modifications required | 205/45 R17----205/50 R17---TNI021-215/45 R17---TNI021-225/45 R17---TNI021-235/40 R17---TNI021-245/40 R17-R--TNI021 | AfterMarket OZ | MAX 850 KG | MATT GRAPHITE DIAMOND CUT | X-Line | 8027529080025 | OZ | 14,41 |  |  | Serie XL - ext.diam.79 mm | 542x542x274 | 1 | 088-099 | e9*98/14*0035*.. | bar: Area 1
NISSAN | ALMERA TINO | ALMERA TINO | V10 | 10/2000 | 12/2006 | 5x114,30 | 66,06 | 543 | 1937 | 45 | M12x1,25 | 21 | ULTRALEGGERA | 8x17 | 17,00 | 8,00 | W0171020522 | 1 | S | 20051025 | 20051124 | 5x114,30 |  | 40 | 81710064 | L | D9 | N | LD14 | TÜV |  |  | DK | YES |  |  | S | Strongness Certificate (PB) | 1 | No car modifications required | 205/45 R17----205/50 R17---TNI021-215/45 R17---TNI021-225/45 R17---TNI021-235/40 R17---TNI021-245/40 R17-R--TNI021 | AfterMarket OZ | MAX 615 KG | MATT GRAPHIT SILVER | Racing | 8027529001686 | OZ | 9,56 |  |  | Serie L - ext.diam.75 mm | 540x540x280 | 1 | 088-099 | e9*98/14*0035*.. | bar: Area 1
NISSAN | ALMERA TINO | ALMERA TINO | V10 | 10/2000 | 12/2006 | 5x114,30 | 66,06 | 543 | 1937 | 45 | M12x1,25 | 21 | ULTRALEGGERA | 8x17 | 17,00 | 8,00 | W0171020553 | 1 | S | 20061207 | 20070106 | 5x114,30 |  | 40 | 81710064 | L | D9 | N | LD14 | TÜV |  |  | DK | YES |  |  | S | Strongness Certificate (PB) | 1 | No car modifications required | 205/45 R17----205/50 R17---TNI021-215/45 R17---TNI021-225/45 R17---TNI021-235/40 R17---TNI021-245/40 R17-R--TNI021 | AfterMarket OZ | MAX 615 KG | MATT BLACK | Racing | 8027529001693 | OZ | 9,56 |  |  | Serie L - ext.diam.75 mm | 540x540x280 | 1 | 088-099 | e9*98/14*0035*.. | bar: Area 1
NISSAN | ALMERA TINO | ALMERA TINO | V10 | 10/2000 | 12/2006 | 5x114,30 | 66,06 | 543 | 1937 | 45 | M12x1,25 | 21 | ULTRALEGGERA | 8x17 | 17,00 | 8,00 | W0171020561 | 1 | S | 20051025 | 20051124 | 5x114,30 |  | 40 | 81710064 | L | D9 | N | LD14 | TÜV |  |  | DK | YES |  |  | S | Strongness Certificate (PB) | 1 | No car modifications required | 205/45 R17----205/50 R17---TNI021-215/45 R17---TNI021-225/45 R17---TNI021-235/40 R17---TNI021-245/40 R17-R--TNI021 | AfterMarket OZ | MAX 615 KG | CHRYSTAL TITANIUM | Racing | 8027529001709 | OZ | 9,56 |  |  | Serie L - ext.diam.75 mm | 540x540x280 | 1 | 088-099 | e9*98/14*0035*.. | bar: Area 1
NISSAN | ALMERA TINO | ALMERA TINO | V10 | 10/2000 | 12/2006 | 5x114,30 | 66,06 | 543 | 1937 | 45 | M12x1,25 | 21 | ADRENALINA | 8x18 | 18,00 | 8,00 | W8501520554 | 1 | S | 20090422 | 20090522 | 5x114,30 |  | 45 | 81710064 | L | D9 | N | LD14 | TÜV |  |  | DK | YES |  |  | T | Teilegutachten (PB+VB) | 1 | No car modifications required | 215/40 R18----225/35 R18----225/40 R18---TNI031-235/35 R18----245/35 R18-R--TNI031 | AfterMarket OZ | MAX 690 KG | MATT BLACK + DIAMOND-CUT | X-Line | 8027529034714 | OZ | 12,65 |  |  | Serie L - ext.diam.75 mm | 568x568x274 | 1 | 088-099 | e9*98/14*0035*.. | bar: Area 1
NISSAN | ALMERA TINO | ALMERA TINO | V10 | 10/2000 | 12/2006 | 5x114,30 | 66,06 | 543 | 1937 | 45 | M12x1,25 | 21 | CANYON ST | 8x18 | 18,00 | 8,00 | W0166120322 | 1 |  |  |  | 5x114,30 |  | 35 | 81710214 | XL | D9 | N | LD14 | TÜV |  | VIA | DK | YES |  |  | T | Teilegutachten (PB+VB) | 2 | Mods can be necessary to car | 215/40 R18----225/35 R18----225/40 R18---TNI031-235/35 R18----245/35 R18-R--TNI031 | AfterMarket OZ | MAX 815 KG | MATT GRAPHIT SILVER | All-Terrain | 8027529046571 | OZ | 14,25 |  |  | Serie XL - ext.diam.79 mm | 570x570x280 | 1 | 088-099 | e9*98/14*0035*.. | bar: Area 1
NISSAN | ALMERA TINO | ALMERA TINO | V10 | 10/2000 | 12/2006 | 5x114,30 | 66,06 | 543 | 1937 | 45 | M12x1,25 | 21 | EGO | 8x18 | 18,00 | 8,00 | W8504720454 | 1 |  |  |  | 5x114,30 |  | 45 | 81710445 | L | DST20B | N |  |  | KBA |  | DK | YES |  |  | K | KBA (ABE+VB) | 1 | No car modifications required | 215/40 R18----225/35 R18----225/40 R18---TNI031-235/35 R18----245/35 R18-R--TNI031 | AfterMarket OZ | MAX 730 KG | MATT BLACK + DIAMOND-CUT | X-Line | 8027529065510 | OZ | 13,96 |  |  | Serie L - ext.diam.75 mm | 568x568x274 | 1 | 088-099 | e9*98/14*0035*.. | bar: Area 1
NISSAN | ALMERA TINO | ALMERA TINO | V10 | 10/2000 | 12/2006 | 5x114,30 | 66,06 | 543 | 1937 | 45 | M12x1,25 | 21 | ENERGY | 8x18 | 18,00 | 8,00 | W8500920554 | 1 | S | 20090407 | 20090507 | 5x114,30 |  | 45 | 81710064 | L | D9 | N | LD14 | TÜV |  |  | DK | YES |  |  | T | Teilegutachten (PB+VB) | 1 | No car modifications required | 215/40 R18----225/35 R18----225/40 R18---TNI031-235/35 R18----245/35 R18-R--TNI031 | AfterMarket OZ | MAX 725 KG | MATT BLACK + DIAMOND-CUT | X-Line | 8027529034448 | OZ | 14,05 |  |  | Serie L - ext.diam.75 mm | 568x568x274 | 1 | 088-099 | e9*98/14*0035*.. | bar: Area 1
NISSAN | ALMERA TINO | ALMERA TINO | V10 | 10/2000 | 12/2006 | 5x114,30 | 66,06 | 543 | 1937 | 45 | M12x1,25 | 21 | ENVY | 8x18 | 18,00 | 8,00 | W8503920568 | 1 |  |  |  | 5x114,30 |  | 45 | 81710445 | L | DST20B | N |  | TÜV |  |  | DK | YES |  |  | T | Teilegutachten (PB+VB) | 1 | No car modifications required | 215/40 R18----225/35 R18----225/40 R18---TNI031-235/35 R18----245/35 R18-R--TNI031 | AfterMarket OZ | MAX 690 KG | MATT SILVER TECH DIAMOND CUT | X-Line | 8027529049688 | OZ | 12,76 |  |  | Serie L - ext.diam.75 mm | 568x568x274 | 1 | 088-099 | e9*98/14*0035*.. | bar: Area 1
NISSAN | ALMERA TINO | ALMERA TINO | V10 | 10/2000 | 12/2006 | 5x114,30 | 66,06 | 543 | 1937 | 45 | M12x1,25 | 21 | LOUNGE 10 | 8x18 | 18,00 | 8,00 | W8503120654 | 1 |  |  |  | 5x114,30 |  | 45 | 81710445 | L | DST20B | N |  | TÜV |  |  | DK | YES |  |  | N | No Certificate | 1 | No car modifications required | 215/40 R18----225/35 R18----225/40 R18---TNI031-235/35 R18----245/35 R18-R--TNI031 | AfterMarket OZ | MAX 690 KG | MATT BLACK + DIAMOND-CUT | X-Line | 8027529047851 | OZ | 13,96 |  |  | Serie L - ext.diam.75 mm | 568x568x274 | 1 | 088-099 | e9*98/14*0035*.. | bar: Area 1
NISSAN | ALMERA TINO | ALMERA TINO | V10 | 10/2000 | 12/2006 | 5x114,30 | 66,06 | 543 | 1937 | 45 | M12x1,25 | 21 | LOUNGE 10 | 8x18 | 18,00 | 8,00 | W8503120675 | 1 |  |  |  | 5x114,30 |  | 45 | 81710445 | L | DST20B | N |  | TÜV |  |  | DK | YES |  |  | N | No Certificate | 1 | No car modifications required | 215/40 R18----225/35 R18----225/40 R18---TNI031-235/35 R18----245/35 R18-R--TNI031 | AfterMarket OZ | MAX 690 KG | METAL SILVER + DIAMOND CUT | X-Line | 8027529047868 | OZ | 13,96 |  |  | Serie L - ext.diam.75 mm | 568x568x274 | 1 | 088-099 | e9*98/14*0035*.. | bar: Area 1
NISSAN | ALMERA TINO | ALMERA TINO | V10 | 10/2000 | 12/2006 | 5x114,30 | 66,06 | 543 | 1937 | 45 | M12x1,25 | 21 | SARDEGNA | 8x18 | 18,00 | 8,00 | W0176320622 | 1 |  |  |  | 5x114,30 |  | 35 | 81710064 | L | D9 | N | LD14 | TÜV |  |  | DK | YES |  |  | T | Teilegutachten (PB+VB) | 2 | Mods can be necessary to car | 215/40 R18----225/35 R18----225/40 R18---TNI031-235/35 R18----245/35 R18-R--TNI031 | AfterMarket OZ | MAX 815 KG | MATT GRAPHIT SILVER | All-Terrain | 8027529046625 | OZ | 15,40 |  |  | Serie L - ext.diam.75 mm | 570x570x280 | 1 | 088-099 | e9*98/14*0035*.. | bar: Area 1
NISSAN | ALMERA TINO | ALMERA TINO | V10 | 10/2000 | 12/2006 | 5x114,30 | 66,06 | 543 | 1937 | 45 | M12x1,25 | 21 | SUPERTURISMO GT | 8x18 | 18,00 | 8,00 | W01669203P5 | 1 | S | 20121012 | 20121111 | 5x114,30 |  | 40 | 81710064 | L | D9 | N | LD14 | TÜV |  | VIA | DK | YES |  |  | T | Teilegutachten (PB+VB) | 1 | No car modifications required | 215/40 R18----225/35 R18----225/40 R18---TNI031-235/35 R18----245/35 R18-R--TNI031 | AfterMarket OZ | MAX 640 KG | GRIGIO CORSA+BLACK LETTERING | Racing | 8027529081527 | OZ | 12,64 |  |  | Serie L - ext.diam.75 mm | 570x570x280 | 1 | 088-099 | e9*98/14*0035*.. | bar: Area 1
NISSAN | ALMERA TINO | ALMERA TINO | V10 | 10/2000 | 12/2006 | 5x114,30 | 66,06 | 543 | 1937 | 45 | M12x1,25 | 21 | SUPERTURISMO GT | 8x18 | 18,00 | 8,00 | W0166920382 | 1 | S | 20070316 | 20070415 | 5x114,30 |  | 40 | 81710064 | L | D9 | N | LD14 | TÜV |  | VIA | DK | YES |  |  | T | Teilegutachten (PB+VB) | 1 | No car modifications required | 215/40 R18----225/35 R18----225/40 R18---TNI031-235/35 R18----245/35 R18-R--TNI031 | AfterMarket OZ | MAX 640 KG | RACE SILVER + BLACK LETTERING | Racing | 8027529000337 | OZ | 12,64 |  |  | Serie L - ext.diam.75 mm | 570x570x280 | 1 | 088-099 | e9*98/14*0035*.. | bar: Area 1
NISSAN | ALMERA TINO | ALMERA TINO | V10 | 10/2000 | 12/2006 | 5x114,30 | 66,06 | 543 | 1937 | 45 | M12x1,25 | 21 | SUPERTURISMO LM | 8x18 | 18,00 | 8,00 | W0185420719 | 1 |  |  |  | 5x114,30 |  | 45 | 81710064 | L | D9 | N | LD14 | TÜV |  |  | DK | YES |  |  | T | Teilegutachten (PB+VB) | 1 | No car modifications required | 215/40 R18----225/35 R18----225/40 R18---TNI031-235/35 R18----245/35 R18-R--TNI031 | AfterMarket OZ | MAX 680 KG | MATT RACE SILVER + BLACK LETTERING | Racing | 8027529043501 | OZ | 11,49 |  |  | Serie L - ext.diam.75 mm | 570x570x280 | 1 | 088-099 | e9*98/14*0035*.. | bar: Area 1
NISSAN | ALMERA TINO | ALMERA TINO | V10 | 10/2000 | 12/2006 | 5x114,30 | 66,06 | 543 | 1937 | 45 | M12x1,25 | 21 | SUPERTURISMO LM | 8x18 | 18,00 | 8,00 | W0185420746 | 1 |  |  |  | 5x114,30 |  | 45 | 81710064 | L | D9 | N | LD14 | TÜV |  |  | DK | YES |  |  | T | Teilegutachten (PB+VB) | 1 | No car modifications required | 215/40 R18----225/35 R18----225/40 R18---TNI031-235/35 R18----245/35 R18-R--TNI031 | AfterMarket OZ | MAX 680 KG | MATT GRAPHITE + SILVER LETTERING | Racing | 8027529043518 | OZ | 11,49 |  |  | Serie L - ext.diam.75 mm | 570x570x280 | 1 | 088-099 | e9*98/14*0035*.. | bar: Area 1
NISSAN | ALMERA TINO | ALMERA TINO | V10 | 10/2000 | 12/2006 | 5x114,30 | 66,06 | 543 | 1937 | 45 | M12x1,25 | 21 | ULTRALEGGERA | 8x18 | 18,00 | 8,00 | W0171220822 | 1 | S | 20060110 | 20060209 | 5x114,30 |  | 35 | 81710064 | L | D9 | N | LD14 | TÜV |  |  | DK | YES |  |  | T | Teilegutachten (PB+VB) | 2 | Mods can be necessary to car | 215/40 R18----225/35 R18----225/40 R18---TNI031-235/35 R18----245/35 R18-R--TNI031 | AfterMarket OZ | MAX 675 KG | MATT GRAPHIT SILVER | Racing | 8027529002027 | OZ | 10,21 |  |  | Serie L - ext.diam.75 mm | 570x570x280 | 1 | 088-099 | e9*98/14*0035*.. | bar: Area 1
NISSAN | ALMERA TINO | ALMERA TINO | V10 | 10/2000 | 12/2006 | 5x114,30 | 66,06 | 543 | 1937 | 45 | M12x1,25 | 21 | ULTRALEGGERA | 8x18 | 18,00 | 8,00 | W0171220853 | 1 | S | 20061207 | 20070106 | 5x114,30 |  | 35 | 81710064 | L | D9 | N | LD14 | TÜV |  |  | DK | YES |  |  | T | Teilegutachten (PB+VB) | 2 | Mods can be necessary to car | 215/40 R18----225/35 R18----225/40 R18---TNI031-235/35 R18----245/35 R18-R--TNI031 | AfterMarket OZ | MAX 675 KG | MATT BLACK | Racing | 8027529002034 | OZ | 10,21 |  |  | Serie L - ext.diam.75 mm | 570x570x280 | 1 | 088-099 | e9*98/14*0035*.. | bar: Area 1
NISSAN | ALMERA TINO | ALMERA TINO | V10 | 10/2000 | 12/2006 | 5x114,30 | 66,06 | 543 | 1937 | 45 | M12x1,25 | 21 | ULTRALEGGERA | 8x18 | 18,00 | 8,00 | W0171220861 | 1 | S | 20060110 | 20060209 | 5x114,30 |  | 35 | 81710064 | L | D9 | N | LD14 | TÜV |  |  | DK | YES |  |  | T | Teilegutachten (PB+VB) | 2 | Mods can be necessary to car | 215/40 R18----225/35 R18----225/40 R18---TNI031-235/35 R18----245/35 R18-R--TNI031 | AfterMarket OZ | MAX 675 KG | CHRYSTAL TITANIUM | Racing | 8027529002041 | OZ | 10,21 |  |  | Serie L - ext.diam.75 mm | 570x570x280 | 1 | 088-099 | e9*98/14*0035*.. | bar: Area 1
NISSAN | ALMERA TINO | ALMERA TINO | V10 | 10/2000 | 12/2006 | 5x114,30 | 66,06 | 543 | 1937 | 45 | M12x1,25 | 21 | X5B | 8x18 | 18,00 | 8,00 | W85064204N5 | 1 |  |  |  | 5x114,30 |  | 45 | 81710445 | L | DST20B | N |  |  | KBA |  | DK | YES |  |  | K | KBA (ABE+VB) | 1 | No car modifications required | 215/40 R18----225/35 R18----225/40 R18---TNI031-235/35 R18----245/35 R18-R--TNI031 | AfterMarket OZ | MAX 730 KG | MATT GRAPHITE DIAMOND CUT | X-Line | 8027529078022 | OZ | 13,52 |  |  | Serie L - ext.diam.75 mm | 568x568x274 | 1 | 088-099 | e9*98/14*0035*.. | bar: Area 1
NISSAN | ALMERA TINO | ALMERA TINO | V10 | 10/2000 | 12/2006 | 5x114,30 | 66,06 | 543 | 1937 | 45 | M12x1,25 | 21 | SARDEGNA | 8x19 | 19,00 | 8,00 | W0176720222 | 1 |  |  |  | 5x114,30 |  | 40 | 81710064 | L | D9 | N | LD14 | TÜV |  |  | DK | YES |  |  | S | Strongness Certificate (PB) | 2 | Mods can be necessary to car | 215/35 R19----225/35 R19--- | AfterMarket OZ | MAX 725 KG | MATT GRAPHIT SILVER | All-Terrain | 8027529046724 | OZ | 15,42 |  |  | Serie L - ext.diam.75 mm | 600x600x300 | 1 | 088-099 | e9*98/14*0035*.. | Area 2: OUT
NISSAN | ALMERA TINO | ALMERA TINO | V10 | 10/2000 | 12/2006 | 5x114,30 | 66,06 | 543 | 1937 | 45 | M12x1,25 | 21 | EGO | 8½x19 | 19,00 | 8,50 | W8504820554 | 1 |  |  |  | 5x114,30 |  | 38 | 81710445 | L | DST20B | N |  | TÜV |  |  | DK | YES |  |  | T | Teilegutachten (PB+VB) | 2 | Mods can be necessary to car | 215/35 R19----225/35 R19--- | AfterMarket OZ | MAX 750 KG | MATT BLACK + DIAMOND-CUT | X-Line | 8027529065589 | OZ | 14,31 |  |  | Serie L - ext.diam.75 mm | 593x593x287 | 1 | 088-099 | e9*98/14*0035*.. | bar: Area 1
NISSAN | ALMERA TINO | ALMERA TINO | V10 | 10/2000 | 12/2006 | 5x114,30 | 66,06 | 543 | 1937 | 45 | M12x1,25 | 21 | SUPERTURISMO LM | 8½x19 | 19,00 | 8,50 | W0185220419 | 1 |  |  |  | 5x114,30 |  | 38 | 81710064 | L | D9 | N | LD14 | TÜV |  |  | DK | YES |  |  | S | Strongness Certificate (PB) | 2 | Mods can be necessary to car | 215/35 R19----225/35 R19--- | AfterMarket OZ | MAX 725 KG | MATT RACE SILVER + BLACK LETTERING | Racing | 8027529043648 | OZ | 12,61 |  |  | Serie L - ext.diam.75 mm | 570x570x280 | 1 | 088-099 | e9*98/14*0035*.. | bar: Area 1
NISSAN | ALMERA TINO | ALMERA TINO | V10 | 10/2000 | 12/2006 | 5x114,30 | 66,06 | 543 | 1937 | 45 | M12x1,25 | 21 | SUPERTURISMO LM | 8½x19 | 19,00 | 8,50 | W0185220446 | 1 |  |  |  | 5x114,30 |  | 38 | 81710064 | L | D9 | N | LD14 | TÜV |  |  | DK | YES |  |  | S | Strongness Certificate (PB) | 2 | Mods can be necessary to car | 215/35 R19----225/35 R19--- | AfterMarket OZ | MAX 725 KG | MATT GRAPHITE + SILVER LETTERING | Racing | 8027529043655 | OZ | 12,61 |  |  | Serie L - ext.diam.75 mm | 570x570x280 | 1 | 088-099 | e9*98/14*0035*.. | bar: Area 1
NISSAN | ALMERA | ALMERA TYPE N16 | N16 | 02/2000 | 12/2006 | 4x114,30 | 66,10 | 505 | 1895 | 42 | M12x1,25 | 21 | SUPERTURISMO GT | 6½x15 | 15,00 | 6,50 | W0168220282 | 1 | S | 20060703 | 20060802 | 4x114,30 |  | 42 | 81710062 | L | D9 | N | LD14 |  |  |  | DK | YES |  |  | N | No Certificate | 1 | No car modifications required | 185/65 R15----195/55 R15----195/60 R15----205/55 R15--- | AfterMarket OZ | MAX 550 KG | RACE SILVER + BLACK LETTERING | Racing | 8027529001037 | OZ | 9,99 |  |  | Serie L - ext.diam.75 mm | 430x430x235 | 1 | 066-084 | e11*98/14*0129*00 | bar: Area 1
NISSAN | ALMERA | ALMERA TYPE N16 | N16 | 02/2000 | 12/2006 | 4x114,30 | 66,10 | 505 | 1895 | 42 | M12x1,25 | 21 | SUPERTURISMO GT | 7x16 | 16,00 | 7,00 | W01895203P5 | 1 |  |  |  | 4x114,30 |  | 42 | 81710062 | L | D9 | N | LD14 |  | KBA |  | DK | YES |  |  | K | KBA (ABE+VB) | 1 | No car modifications required | 195/50 R16----195/55 R16----195/60 R16----215/45 R16--- | AfterMarket OZ | MAX 540 KG | GRIGIO CORSA+BLACK LETTERING | Racing | 8027529080353 | OZ | 10,23 |  |  | Serie L - ext.diam.75 mm | 480x480x248 | 1 | 066-084 | e11*98/14*0129*00 | bar: Area 1
NISSAN | ALMERA | ALMERA TYPE N16 | N16 | 02/2000 | 12/2006 | 4x114,30 | 66,10 | 505 | 1895 | 42 | M12x1,25 | 21 | SUPERTURISMO WRC | 7x16 | 16,00 | 7,00 | W0189520333 | 1 | S | 20121105 | 20121205 | 4x114,30 |  | 42 | 81710062 | L | D9 | N | LD14 |  | KBA |  | DK |  |  |  | K | KBA (ABE+VB) | 1 | No car modifications required | 195/50 R16----195/55 R16----195/60 R16----215/45 R16--- | AfterMarket OZ | MAX 540 KG | WHITE + RED LETTERING | Racing | 8027529082364 | OZ | 10,23 |  |  | Serie L - ext.diam.75 mm | 480x480x248 | 1 | 066-084 | e11*98/14*0129*00 | bar: Area 1
NISSAN | ALMERA | ALMERA TYPE N16 | N16 | 02/2000 | 12/2006 | 4x114,30 | 66,10 | 505 | 1895 | 42 | M12x1,25 | 21 | ULTRALEGGERA | 7x16 | 16,00 | 7,00 | W0173020261 | 1 | S | 20060609 | 20060709 | 4x114,30 |  | 42 | 81710062 | L | D9 | N | LD14 |  |  |  | DK | YES |  |  | N | No Certificate | 1 | No car modifications required | 195/50 R16----195/55 R16----195/60 R16----215/45 R16--- | AfterMarket OZ | MAX 550 KG | CHRYSTAL TITANIUM | Racing | 8027529002973 | OZ | 7,83 |  |  | Serie L - ext.diam.75 mm | 480x480x255 | 1 | 066-084 | e11*98/14*0129*00 | bar: Area 1
NISSAN | ALMERA | ALMERA TYPE N16 | N16 | 02/2000 | 12/2006 | 4x114,30 | 66,10 | 505 | 1895 | 42 | M12x1,25 | 21 | ULTRALEGGERA | 7x17 | 17,00 | 7,00 | W0170920361 | 1 | S | 20051026 | 20051125 | 4x114,30 |  | 40 | 81710062 | L | D9 | N | LD14 | TÜV |  |  | DK | YES |  |  | S | Strongness Certificate (PB) | 1 | No car modifications required | 205/40 R17----205/45 R17--- | AfterMarket OZ | MAX 520 KG | CHRYSTAL TITANIUM | Racing | 8027529001525 | OZ | 8,88 |  |  | Serie L - ext.diam.75 mm | 540x540x260 | 1 | 066-084 | e11*98/14*0129*00 | bar: Area 1
NISSAN | CIMA | CIMA | . | 01/1991 |  | 5x114,30 | 66,10 |  |  |  | M12x1,25 | 21 | CANYON ST | 8x18 | 18,00 | 8,00 | W0166120322 | 1 |  |  |  | 5x114,30 |  | 35 | 81710214 | XL | D9 | N | LD14 | TÜV |  | VIA | DK | YES |  |  | S | Strongness Certificate (PB) | 2 | Mods can be necessary to car | Tyres have not been checked | AfterMarket OZ | MAX 815 KG | MATT GRAPHIT SILVER | All-Terrain | 8027529046571 | OZ | 14,25 |  |  | Serie XL - ext.diam.79 mm | 570x570x280 | 1 | bar: Area 1
NISSAN | CUBE | CUBE | Z12 | 03/2010 |  | 4x114,30 | 66,10 | 485 |  | 42 | M12x1,25 | 21 | SUPERTURISMO GT | 6½x15 | 15,00 | 6,50 | W0168220282 | 1 | S | 20100409 | 20100509 | 4x114,30 |  | 42 | 81710062 | L | D9 | N | LD14 |  |  |  | DK | YES |  |  | N | No Certificate | 1 | No car modifications required |  | AfterMarket OZ | MAX 550 KG | RACE SILVER + BLACK LETTERING | Racing | 8027529001037 | OZ | 9,99 |  |  | Serie L - ext.diam.75 mm | 430x430x235 | 1 | 081 | e13*2007/46*1059*.. | bar: Area 1
NISSAN | CUBE | CUBE | Z12 | 03/2010 |  | 4x114,30 | 66,10 | 485 |  | 42 | M12x1,25 | 21 | SUPERTURISMO GT | 7x16 | 16,00 | 7,00 | W01895203P5 | 1 |  |  |  | 4x114,30 |  | 42 | 81710062 | L | D9 | N | LD14 |  | KBA |  | DK | YES |  |  | K | KBA (ABE+VB) | 1 | No car modifications required | 195/55 R16----195/60 R16----205/50 R16----205/55 R16----215/45 R16----225/45 R16--- | AfterMarket OZ | MAX 540 KG | GRIGIO CORSA+BLACK LETTERING | Racing | 8027529080353 | OZ | 10,23 |  |  | Serie L - ext.diam.75 mm | 480x480x248 | 1 | 081 | e13*2007/46*1059*.. | bar: Area 1
NISSAN | CUBE | CUBE | Z12 | 03/2010 |  | 4x114,30 | 66,10 | 485 |  | 42 | M12x1,25 | 21 | SUPERTURISMO WRC | 7x16 | 16,00 | 7,00 | W0189520333 | 1 | S | 20121105 | 20121205 | 4x114,30 |  | 42 | 81710062 | L | D9 | N | LD14 |  | KBA |  | DK |  |  |  | K | KBA (ABE+VB) | 1 | No car modifications required | 195/55 R16----195/60 R16----205/50 R16----205/55 R16----215/45 R16----225/45 R16--- | AfterMarket OZ | MAX 540 KG | WHITE + RED LETTERING | Racing | 8027529082364 | OZ | 10,23 |  |  | Serie L - ext.diam.75 mm | 480x480x248 | 1 | 081 | e13*2007/46*1059*.. | bar: Area 1
NISSAN | CUBE | CUBE | Z12 | 03/2010 |  | 4x114,30 | 66,10 | 485 |  | 42 | M12x1,25 | 21 | ULTRALEGGERA | 7x16 | 16,00 | 7,00 | W0173020261 | 1 | S | 20100409 | 20100509 | 4x114,30 |  | 42 | 81710062 | L | D9 | N | LD14 |  |  |  | DK | YES |  |  | N | No Certificate | 1 | No car modifications required | 195/55 R16----195/60 R16----205/50 R16----205/55 R16----215/45 R16----225/45 R16--- | AfterMarket OZ | MAX 550 KG | CHRYSTAL TITANIUM | Racing | 8027529002973 | OZ | 7,83 |  |  | Serie L - ext.diam.75 mm | 480x480x255 | 1 | 081 | e13*2007/46*1059*.. | bar: Area 1
NISSAN | CUBE | CUBE | Z12 | 03/2010 |  | 4x114,30 | 66,10 | 485 |  | 42 | M12x1,25 | 21 | ULTRALEGGERA | 7x17 | 17,00 | 7,00 | W0170920361 | 1 | S | 20100409 | 20100509 | 4x114,30 |  | 40 | 81710062 | L | D9 | N | LD14 | TÜV |  |  | DK | YES |  |  | S | Strongness Certificate (PB) | 1 | No car modifications required |  | AfterMarket OZ | MAX 520 KG | CHRYSTAL TITANIUM | Racing | 8027529001525 | OZ | 8,88 |  |  | Serie L - ext.diam.75 mm | 540x540x260 | 1 | 081 | e13*2007/46*1059*.. | bar: Area 1
NISSAN | GT-R | GT-R | R35 | 06/2008 | 12/2011 | 5x114,30 | 66 |  |  | 45 | M12x1,25 | 21 | CHALLENGE HLT | 9x18 | 18,00 | 9,00 | W01859003N3 | 1 | S | 20120125 | 20120224 | 5x114,30 |  | 20 |  |  | O.E. | N | [6 empty] | C0067 | FRONT | N | No Certificate | 1 | No car modifications required | 235/40 R18-F-- | AfterMarket OZ | MAX 450 KG | MATT BLACK-WHITE LETTERING | I-Tech | 8027529072648 | OZ | 11,98 |  | 66,10 |  | 567x567x299 | 1 | 357 | . | bar: Area 1
NISSAN | GT-R | GT-R | R35 | 06/2008 | 12/2011 | 5x114,30 | 66 |  |  | 45 | M12x1,25 | 21 | CHALLENGE HLT | 10x18 | 18,00 | 10,00 | W01860003N3 | 1 | S | 20120125 | 20120224 | 5x114,30 |  | 25 |  |  | O.E. | N | [6 empty] | C0270 | REAR | N | No Certificate | 1 | No car modifications required | 265/35 R18-R-- | AfterMarket OZ | MAX 580 KG | MATT BLACK-WHITE LETTERING | I-Tech | 8027529072631 | OZ | 12,72 |  | 66,10 |  | 567x567x324 | 1 | 357 | . | bar: Area 1
NISSAN | INTERSTAR | INTERSTAR | FDN,F3,J3,NDN,N3 | 01/2003 | 01/2010 | 5x130 | 89 |  |  | 66 | M14x1,50 |  | OFF-ROAD 5 | 6½x16 | 16,00 | 6,50 | W0178400664 | 1 | S | 20070716 | 20070815 | 5x130 |  | 50 |  |  | O.E. | B |  | TÜV |  |  | DK | YES |  |  | T | Teilegutachten (PB+VB) | 1 | No car modifications required | 215/65 R16C----225/65 R16C--- | AfterMarket OZ | MAX 1215 KG | METAL TITANIUM | All-Terrain | 8027529005271 | OZ | 12,96 |  | 89,10 |  | 480x480x255 | 1 | 060-107 | K963, L223, L226, K964, e2*2001/116*0273* | bar: Area 1
NISSAN | JUKE 2WD | JUKE 2WD | F15 | 10/2010 |  | 5x114,30 | 66,06 | 480 | 2037 | 47 | M12x1,25 | 21 | LOUNGE 10 | 7x16 | 16,00 | 7,00 | W8502920454 | 1 |  |  |  | 5x114,30 |  | 45 | 81710445 | L | DST20B | N |  |  | KBA |  | DK | YES |  |  | S | Strongness Certificate (PB) | 1 | No car modifications required | 205/60 R16----205/60 R16 M+S----205/65 R16----205/65 R16 M+S----215/60 R16----215/60 R16 M+S----225/55 R16----225/55 R16 M+S--- | AfterMarket OZ | MAX 675 KG | MATT BLACK + DIAMOND-CUT | X-Line | 8027529047592 | OZ | 10,96 |  |  | Serie L - ext.diam.75 mm | 511x511x249 | 1 | 081-140 | e11*2007/46*0132*.. | bar: Area 1
NISSAN | JUKE 2WD | JUKE 2WD | F15 | 10/2010 |  | 5x114,30 | 66,06 | 480 | 2037 | 47 | M12x1,25 | 21 | LOUNGE 10 | 7x16 | 16,00 | 7,00 | W8502920475 | 1 |  |  |  | 5x114,30 |  | 45 | 81710445 | L | DST20B | N |  |  | KBA |  | DK | YES |  |  | S | Strongness Certificate (PB) | 1 | No car modifications required | 205/60 R16----205/60 R16 M+S----205/65 R16----205/65 R16 M+S----215/60 R16----215/60 R16 M+S----225/55 R16----225/55 R16 M+S--- | AfterMarket OZ | MAX 675 KG | METAL SILVER + DIAMOND CUT | X-Line | 8027529047608 | OZ | 10,96 |  |  | Serie L - ext.diam.75 mm | 511x511x249 | 1 | 081-140 | e11*2007/46*0132*.. | bar: Area 1
NISSAN | JUKE 2WD | JUKE 2WD | F15 | 10/2010 |  | 5x114,30 | 66,06 | 480 | 2037 | 47 | M12x1,25 | 21 | SUPERTURISMO GT | 7x16 | 16,00 | 7,00 | W01895352P5 | 1 |  |  |  | 5x114,30 |  | 45 | 81710064 | L | D9 | N | LD14 |  | KBA |  | DK | YES |  |  | K | KBA (ABE+VB) | 1 | No car modifications required | 205/60 R16----205/60 R16 M+S----205/65 R16----205/65 R16 M+S----215/60 R16----215/60 R16 M+S----225/55 R16----225/55 R16 M+S--- | AfterMarket OZ | MAX 620 KG | GRIGIO CORSA+BLACK LETTERING | Racing | 8027529080377 | OZ | 10,02 |  |  | Serie L - ext.diam.75 mm | 480x480x248 | 1 | 081-140 | e11*2007/46*0132*.. | bar: Area 1
NISSAN | JUKE 2WD | JUKE 2WD | F15 | 10/2010 |  | 5x114,30 | 66,06 | 480 | 2037 | 47 | M12x1,25 | 21 | ULTRALEGGERA | 7x16 | 16,00 | 7,00 | W0173030261 | 1 |  |  |  | 5x114,30 |  | 45 | 81710064 | L | D9 | N | LD14 |  |  |  | DK | YES |  |  | N | No Certificate | 1 | No car modifications required | 205/60 R16----205/60 R16 M+S----205/65 R16----205/65 R16 M+S----215/60 R16----215/60 R16 M+S----225/55 R16----225/55 R16 M+S--- | AfterMarket OZ | MAX 580 KG | CHRYSTAL TITANIUM | Racing | 8027529003031 | OZ | 7,75 |  |  | Serie L - ext.diam.75 mm | 480x480x255 | 1 | 081-140 | e11*2007/46*0132*.. | bar: Area 1
NISSAN | JUKE 2WD | JUKE 2WD | F15 | 10/2010 |  | 5x114,30 | 66,06 | 480 | 2037 | 47 | M12x1,25 | 21 | X5B | 7x16 | 16,00 | 7,00 | W85066604N5 | 1 | S | 20121005 | 20121104 | 5x114,30 |  | 45 | 81710445 | L | DST20B | N |  |  |  |  | DK | YES |  |  | K | KBA (ABE+VB) | 1 | No car modifications required | 205/60 R16----205/60 R16 M+S----205/65 R16----205/65 R16 M+S----215/60 R16----215/60 R16 M+S----225/55 R16----225/55 R16 M+S--- | AfterMarket OZ | MAX 680 KG | MATT GRAPHITE DIAMOND CUT | X-Line | 8027529079722 | OZ | 9,71 |  |  | Serie L - ext.diam.75 mm | 511x511x249 | 1 | 081-140 | e11*2007/46*0132*.. | bar: Area 1
NISSAN | JUKE 2WD | JUKE 2WD | F15 | 10/2010 |  | 5x114,30 | 66,06 | 480 | 2037 | 47 | M12x1,25 | 21 | X5B | 7x16 | 16,00 | 7,00 | W85066605N5 | 1 | S | 20121005 | 20121104 | 5x114,30 |  | 40 | 81710445 | L | DST20B | N | [5 empty] | YES |  |  | K | KBA (ABE+VB) |  |  | 205/60 R16----205/60 R16 M+S----205/65 R16----205/65 R16 M+S----215/60 R16----215/60 R16 M+S----225/55 R16----225/55 R16 M+S--- | AfterMarket OZ | MAX 680 KG | MATT GRAPHITE DIAMOND CUT | X-Line | 8027529079739 | OZ | 9,81 |  |  | Serie L - ext.diam.75 mm | 511x511x249 | 1 | 081-140 | e11*2007/46*0132*.. | bar: Area 1
NISSAN | JUKE 2WD | JUKE 2WD | F15 | 10/2010 |  | 5x114,30 | 66,06 | 480 | 2037 | 47 | M12x1,25 | 21 | ADRENALINA | 7½x16 | 16,00 | 7,50 | W8501220454 | 1 |  |  |  | 5x114,30 |  | 40 | 81710064 | L | D9 | N | LD14 |  | KBA |  | DK | YES |  |  | K | KBA (ABE+VB) | 2 | Mods can be necessary to car | 205/60 R16----205/60 R16 M+S----205/65 R16----205/65 R16 M+S----215/60 R16----215/60 R16 M+S----225/55 R16----225/55 R16 M+S--- | AfterMarket OZ | MAX 650 KG | MATT BLACK + DIAMOND-CUT | X-Line | 8027529034578 | OZ | 10,46 |  |  | Serie L - ext.diam.75 mm | 511x511x261 | 1 | 081-140 | e11*2007/46*0132*.. | bar: Area 1
NISSAN | JUKE 2WD | JUKE 2WD | F15 | 10/2010 |  | 5x114,30 | 66,06 | 480 | 2037 | 47 | M12x1,25 | 21 | DAVID | 7½x16 | 16,00 | 7,50 | W01868205N5 | 1 |  |  |  | 5x114,30 |  | 40 | 81710445 | L | DST20B | N |  |  | KBA |  | DK | YES |  |  | K | KBA (ABE+VB) | 2 | Mods can be necessary to car | 205/60 R16----205/60 R16 M+S----205/65 R16----205/65 R16 M+S----215/60 R16----215/60 R16 M+S----225/55 R16----225/55 R16 M+S--- | AfterMarket OZ | MAX 675 KG | MATT GRAPHITE DIAMOND CUT | Via Veneto | 8027529054811 | OZ | 8,11 |  |  | Serie L - ext.diam.75 mm | 480x480x261 | 1 | 081-140 | e11*2007/46*0132*.. | bar: Area 1
NISSAN | JUKE 2WD | JUKE 2WD | F15 | 10/2010 |  | 5x114,30 | 66,06 | 480 | 2037 | 47 | M12x1,25 | 21 | EGO | 7½x16 | 16,00 | 7,50 | W8505020554 | 1 | S | 20110726 | 20110825 | 5x114,30 |  | 45 | 81710445 | L | DST20B | N |  |  | KBA |  | DK | YES | C0466 | ONLY M + S | K | KBA (ABE+VB) | 1 | No car modifications required | 205/60 R16----205/60 R16 M+S----205/65 R16----205/65 R16 M+S----215/60 R16----215/60 R16 M+S----225/55 R16----225/55 R16 M+S--- | AfterMarket OZ | MAX 690 KG | MATT BLACK + DIAMOND-CUT | X-Line | 8027529065763 | OZ | 10,21 |  |  | Serie L - ext.diam.75 mm | 511x511x261 | 1 | 081-140 | e11*2007/46*0132*.. | bar: Area 1
NISSAN | JUKE 2WD | JUKE 2WD | F15 | 10/2010 |  | 5x114,30 | 66,06 | 480 | 2037 | 47 | M12x1,25 | 21 | ENERGY | 7½x16 | 16,00 | 7,50 | W8503320454 | 1 |  |  |  | 5x114,30 |  | 40 | 81710064 | L | D9 | N | LD14 |  | KBA |  | DK | YES |  |  | S | Strongness Certificate (PB) | 2 | Mods can be necessary to car | 205/60 R16----205/60 R16 M+S----205/65 R16----205/65 R16 M+S----215/60 R16----215/60 R16 M+S----225/55 R16----225/55 R16 M+S--- | AfterMarket OZ | MAX 690 KG | MATT BLACK + DIAMOND-CUT | X-Line | 8027529045819 | OZ | 10,40 |  |  | Serie L - ext.diam.75 mm | 511x511x261 | 1 | 081-140 | e11*2007/46*0132*.. | bar: Area 1
NISSAN | JUKE 2WD | JUKE 2WD | F15 | 10/2010 |  | 5x114,30 | 66,06 | 480 | 2037 | 47 | M12x1,25 | 21 | ENVY | 7½x16 | 16,00 | 7,50 | W8504120568 | 1 |  |  |  | 5x114,30 |  | 45 | 81710445 | L | DST20B | N |  |  | KBA |  | DK | YES | C0466 | ONLY M + S | K | KBA (ABE+VB) | 1 | No car modifications required | 205/60 R16----205/60 R16 M+S----205/65 R16----205/65 R16 M+S----215/60 R16----215/60 R16 M+S----225/55 R16----225/55 R16 M+S--- | AfterMarket OZ | MAX 675 KG | MATT SILVER TECH DIAMOND CUT | X-Line | 8027529051056 | OZ | 10,21 |  |  | Serie L - ext.diam.75 mm | 511x511x261 | 1 | 081-140 | e11*2007/46*0132*.. | bar: Area 1
NISSAN | JUKE 2WD | JUKE 2WD | F15 | 10/2010 |  | 5x114,30 | 66,06 | 480 | 2037 | 47 | M12x1,25 | 21 | ALLEGGERITA HLT 5F | 7x17 | 17,00 | 7,00 | W01826201P3 | 3 | S | 20121012 | 20121111 | 5x114,30 |  | 45 | 81710064 | L | D9 | N | LD14 | TÜV |  |  | DK | YES |  |  | S | Strongness Certificate (PB) | 1 | No car modifications required | 215/55 R17----225/50 R17----235/50 R17--- | AfterMarket OZ | MAX 545 KG | ACID GREEN | I-Tech | 8027529081008 | OZ | 8,30 |  |  | Serie L - ext.diam.75 mm | 540x540x260 | 1 | 081-140 | e11*2007/46*0132*.. | bar: Area 1
NISSAN | JUKE 2WD | JUKE 2WD | F15 | 10/2010 |  | 5x114,30 | 66,06 | 480 | 2037 | 47 | M12x1,25 | 21 | ALLEGGERITA HLT 5F | 7x17 | 17,00 | 7,00 | W0182620122 | 3 |  |  |  | 5x114,30 |  | 45 | 81710064 | L | D9 | N | LD14 | TÜV |  |  | DK | YES |  |  | S | Strongness Certificate (PB) | 1 | No car modifications required | 215/55 R17----225/50 R17----235/50 R17--- | AfterMarket OZ | MAX 545 KG | MATT GRAPHIT SILVER | I-Tech | 8027529035902 | OZ | 8,30 |  |  | Serie L - ext.diam.75 mm | 540x540x260 | 1 | 081-140 | e11*2007/46*0132*.. | bar: Area 1
NISSAN | JUKE 2WD | JUKE 2WD | F15 | 10/2010 |  | 5x114,30 | 66,06 | 480 | 2037 | 47 | M12x1,25 | 21 | ALLEGGERITA HLT 5F | 7x17 | 17,00 | 7,00 | W0182620130 | 3 |  |  |  | 5x114,30 |  | 45 | 81710064 | L | D9 | N | LD14 | TÜV |  |  | DK | YES |  |  | S | Strongness Certificate (PB) | 1 | No car modifications required | 215/55 R17----225/50 R17----235/50 R17--- | AfterMarket OZ | MAX 545 KG | WHITE | I-Tech | 8027529032499 | OZ | 8,30 |  |  | Serie L - ext.diam.75 mm | 540x540x260 | 1 | 081-140 | e11*2007/46*0132*.. | bar: Area 1
NISSAN | JUKE 2WD | JUKE 2WD | F15 | 10/2010 |  | 5x114,30 | 66,06 | 480 | 2037 | 47 | M12x1,25 | 21 | ALLEGGERITA HLT 5F | 7x17 | 17,00 | 7,00 | W0182620153 | 3 |  |  |  | 5x114,30 |  | 45 | 81710064 | L | D9 | N | LD14 | TÜV |  |  | DK | YES |  |  | S | Strongness Certificate (PB) | 1 | No car modifications required | 215/55 R17----225/50 R17----235/50 R17--- | AfterMarket OZ | MAX 545 KG | MATT BLACK | I-Tech | 8027529032505 | OZ | 8,30 |  |  | Serie L - ext.diam.75 mm | 540x540x260 | 1 | 081-140 | e11*2007/46*0132*.. | bar: Area 1
NISSAN | JUKE 2WD | JUKE 2WD | F15 | 10/2010 |  | 5x114,30 | 66,06 | 480 | 2037 | 47 | M12x1,25 | 21 | ALLEGGERITA HLT 5F | 7x17 | 17,00 | 7,00 | W0182620166 | 1 |  |  |  | 5x114,30 |  | 45 | 81710064 | L | D9 | N | LD14 | TÜV |  |  | DK | YES |  |  | S | Strongness Certificate (PB) | 1 | No car modifications required | 215/55 R17----225/50 R17----235/50 R17--- | AfterMarket OZ | MAX 545 KG | TITANIUM TECH | I-Tech | 8027529032512 | OZ | 8,30 |  |  | Serie L - ext.diam.75 mm | 540x540x260 | 1 | 081-140 | e11*2007/46*0132*.. | bar: Area 1
NISSAN | JUKE 2WD | JUKE 2WD | F15 | 10/2010 |  | 5x114,30 | 66,06 | 480 | 2037 | 47 | M12x1,25 | 21 | ALLEGGERITA HLT 5F | 7x17 | 17,00 | 7,00 | W0182620171 | 3 |  |  |  | 5x114,30 |  | 45 | 81710064 | L | D9 | N | LD14 | TÜV |  |  | DK | YES |  |  | S | Strongness Certificate (PB) | 1 | No car modifications required | 215/55 R17----225/50 R17----235/50 R17--- | AfterMarket OZ | MAX 545 KG | ORANGE | I-Tech | 8027529032529 | OZ | 8,30 |  |  | Serie L - ext.diam.75 mm | 540x540x260 | 1 | 081-140 | e11*2007/46*0132*.. | bar: Area 1
NISSAN | JUKE 2WD | JUKE 2WD | F15 | 10/2010 |  | 5x114,30 | 66,06 | 480 | 2037 | 47 | M12x1,25 | 21 | ALLEGGERITA HLT 5F | 7x17 | 17,00 | 7,00 | W0182620172 | 3 |  |  |  | 5x114,30 |  | 45 | 81710064 | L | D9 | N | LD14 | TÜV |  |  | DK | YES |  |  | S | Strongness Certificate (PB) | 1 | No car modifications required | 215/55 R17----225/50 R17----235/50 R17--- | AfterMarket OZ | MAX 545 KG | MATT BLUE | I-Tech | 8027529032536 | OZ | 8,30 |  |  | Serie L - ext.diam.75 mm | 540x540x260 | 1 | 081-140 | e11*2007/46*0132*.. | bar: Area 1
NISSAN | JUKE 2WD | JUKE 2WD | F15 | 10/2010 |  | 5x114,30 | 66,06 | 480 | 2037 | 47 | M12x1,25 | 21 | ALLEGGERITA HLT 5F | 7x17 | 17,00 | 7,00 | W0182620176 | 3 |  |  |  | 5x114,30 |  | 45 | 81710064 | L | D9 | N | LD14 | TÜV |  |  | DK | YES |  |  | S | Strongness Certificate (PB) | 1 | No car modifications required | 215/55 R17----225/50 R17----235/50 R17--- | AfterMarket OZ | MAX 545 KG | RACE GOLD | I-Tech | 8027529035773 | OZ | 8,30 |  |  | Serie L - ext.diam.75 mm | 540x540x260 | 1 | 081-140 | e11*2007/46*0132*.. | bar: Area 1
NISSAN | JUKE 2WD | JUKE 2WD | F15 | 10/2010 |  | 5x114,30 | 66,06 | 480 | 2037 | 47 | M12x1,25 | 21 | ALLEGGERITA HLT 5F | 7x17 | 17,00 | 7,00 | W0182620184 | 3 |  |  |  | 5x114,30 |  | 45 | 81710064 | L | D9 | N | LD14 | TÜV |  |  | DK | YES |  |  | S | Strongness Certificate (PB) | 1 | No car modifications required | 215/55 R17----225/50 R17----235/50 R17--- | AfterMarket OZ | MAX 545 KG | RED | I-Tech | 8027529032543 | OZ | 8,30 |  |  | Serie L - ext.diam.75 mm | 540x540x260 | 1 | 081-140 | e11*2007/46*0132*.. | bar: Area 1
NISSAN | JUKE 2WD | JUKE 2WD | F15 | 10/2010 |  | 5x114,30 | 66,06 | 480 | 2037 | 47 | M12x1,25 | 21 | ITALIA 150 | 7x17 | 17,00 | 7,00 | W01897203R4 | 1 | S | 20120403 | 20120503 | 5x114,30 |  | 45 | 81710445 | L | DST20B | N |  |  |  |  | DK | YES |  |  | N | No Certificate | 1 | No car modifications required | 215/55 R17----225/50 R17----235/50 R17--- | AfterMarket OZ | MAX 650 KG | MATT RACE SILVER DIAMOND CUT | Racing | 8027529074574 | OZ | 10,50 |  |  | Serie L - ext.diam.75 mm | 540x540x248 | 1 | 081-140 | e11*2007/46*0132*.. | bar: Area 1
NISSAN | JUKE 2WD | JUKE 2WD | F15 | 10/2010 |  | 5x114,30 | 66,06 | 480 | 2037 | 47 | M12x1,25 | 21 | ITALIA 150 | 7x17 | 17,00 | 7,00 | W0189720349 | 1 | S | 20120403 | 20120503 | 5x114,30 |  | 45 | 81710445 | L | DST20B | N |  |  |  |  | DK | YES |  |  | N | No Certificate | 1 | No car modifications required | 215/55 R17----225/50 R17----235/50 R17--- | AfterMarket OZ | MAX 650 KG | MATT DARK GRAPHITE DIAMOND CUT | Racing | 8027529074567 | OZ | 10,50 |  |  | Serie L - ext.diam.75 mm | 540x540x248 | 1 | 081-140 | e11*2007/46*0132*.. | bar: Area 1
NISSAN | JUKE 2WD | JUKE 2WD | F15 | 10/2010 |  | 5x114,30 | 66,06 | 480 | 2037 | 47 | M12x1,25 | 21 | SUPERTURISMO GT | 7x17 | 17,00 | 7,00 | W01672201P5 | 1 | S | 20121012 | 20121111 | 5x114,30 |  | 40 | 81710064 | L | D9 | N | LD14 |  | KBA | VIA | DK | YES |  |  | S | Strongness Certificate (PB) | 2 | Mods can be necessary to car | 215/55 R17----225/50 R17----235/50 R17--- | AfterMarket OZ | MAX 650 KG | GRIGIO CORSA+BLACK LETTERING | Racing | 8027529081565 | OZ | 10,82 |  |  | Serie L - ext.diam.75 mm | 540x540x260 | 1 | 081-140 | e11*2007/46*0132*.. | bar: Area 1
NISSAN | JUKE 2WD | JUKE 2WD | F15 | 10/2010 |  | 5x114,30 | 66,06 | 480 | 2037 | 47 | M12x1,25 | 21 | SUPERTURISMO GT | 7x17 | 17,00 | 7,00 | W0167220182 | 1 |  |  |  | 5x114,30 |  | 40 | 81710064 | L | D9 | N | LD14 |  | KBA | VIA | DK | YES |  |  | S | Strongness Certificate (PB) | 2 | Mods can be necessary to car | 215/55 R17----225/50 R17----235/50 R17--- | AfterMarket OZ | MAX 650 KG | RACE SILVER + BLACK LETTERING | Racing | 8027529000627 | OZ | 10,82 |  |  | Serie L - ext.diam.75 mm | 540x540x260 | 1 | 081-140 | e11*2007/46*0132*.. | bar: Area 1
NISSAN | JUKE 2WD | JUKE 2WD | F15 | 10/2010 |  | 5x114,30 | 66,06 | 480 | 2037 | 47 | M12x1,25 | 21 | SUPERTURISMO WRC | 7x17 | 17,00 | 7,00 | W0167220233 | 1 |  |  |  | 5x114,30 |  | 45 | 81710064 | L | D9 | N | LD14 |  |  |  | DK | YES |  |  | N | No Certificate | 1 | No car modifications required | 215/55 R17----225/50 R17----235/50 R17--- | AfterMarket OZ | MAX 650 KG | WHITE + RED LETTERING | Racing | 8027529000634 | OZ | 10,76 |  |  | Serie L - ext.diam.75 mm | 540x540x260 | 1 | 081-140 | e11*2007/46*0132*.. | bar: Area 1
NISSAN | JUKE 2WD | JUKE 2WD | F15 | 10/2010 |  | 5x114,30 | 66,06 | 480 | 2037 | 47 | M12x1,25 | 21 | ALLEGGERITA HLT 5F | 7½x17 | 17,00 | 7,50 | W01823202P3 | 3 | S | 20121012 | 20121111 | 5x114,30 |  | 48 | 81710064 | L | D9 | N | LD14 | TÜV |  |  | DK | YES |  |  | S | Strongness Certificate (PB) | 1 | No car modifications required | 215/55 R17----225/50 R17----235/50 R17----245/45 R17--- | AfterMarket OZ | MAX 545 KG | ACID GREEN | I-Tech | 8027529080933 | OZ | 8,41 |  |  | Serie L - ext.diam.75 mm | 540x540x280 | 1 | 081-140 | e11*2007/46*0132*.. | bar: Area 1
NISSAN | JUKE 2WD | JUKE 2WD | F15 | 10/2010 |  | 5x114,30 | 66,06 | 480 | 2037 | 47 | M12x1,25 | 21 | ALLEGGERITA HLT 5F | 7½x17 | 17,00 | 7,50 | W0182320222 | 3 |  |  |  | 5x114,30 |  | 48 | 81710064 | L | D9 | N | LD14 | TÜV |  |  | DK | YES |  |  | S | Strongness Certificate (PB) | 1 | No car modifications required | 215/55 R17----225/50 R17----235/50 R17----245/45 R17--- | AfterMarket OZ | MAX 545 KG | MATT GRAPHIT SILVER | I-Tech | 8027529035834 | OZ | 8,41 |  |  | Serie L - ext.diam.75 mm | 540x540x280 | 1 | 081-140 | e11*2007/46*0132*.. | bar: Area 1
NISSAN | JUKE 2WD | JUKE 2WD | F15 | 10/2010 |  | 5x114,30 | 66,06 | 480 | 2037 | 47 | M12x1,25 | 21 | ALLEGGERITA HLT 5F | 7½x17 | 17,00 | 7,50 | W0182320230 | 3 |  |  |  | 5x114,30 |  | 48 | 81710064 | L | D9 | N | LD14 | TÜV |  |  | DK | YES |  |  | S | Strongness Certificate (PB) | 1 | No car modifications required | 215/55 R17----225/50 R17----235/50 R17----245/45 R17--- | AfterMarket OZ | MAX 545 KG | WHITE | I-Tech | 8027529031591 | OZ | 8,41 |  |  | Serie L - ext.diam.75 mm | 540x540x280 | 1 | 081-140 | e11*2007/46*0132*.. | bar: Area 1
NISSAN | JUKE 2WD | JUKE 2WD | F15 | 10/2010 |  | 5x114,30 | 66,06 | 480 | 2037 | 47 | M12x1,25 | 21 | ALLEGGERITA HLT 5F | 7½x17 | 17,00 | 7,50 | W0182320253 | 3 |  |  |  | 5x114,30 |  | 48 | 81710064 | L | D9 | N | LD14 | TÜV |  |  | DK | YES |  |  | S | Strongness Certificate (PB) | 1 | No car modifications required | 215/55 R17----225/50 R17----235/50 R17----245/45 R17--- | AfterMarket OZ | MAX 545 KG | MATT BLACK | I-Tech | 8027529031607 | OZ | 8,41 |  |  | Serie L - ext.diam.75 mm | 540x540x280 | 1 | 081-140 | e11*2007/46*0132*.. | bar: Area 1
NISSAN | JUKE 2WD | JUKE 2WD | F15 | 10/2010 |  | 5x114,30 | 66,06 | 480 | 2037 | 47 | M12x1,25 | 21 | ALLEGGERITA HLT 5F | 7½x17 | 17,00 | 7,50 | W0182320266 | 1 |  |  |  | 5x114,30 |  | 48 | 81710064 | L | D9 | N | LD14 | TÜV |  |  | DK | YES |  |  | S | Strongness Certificate (PB) | 1 | No car modifications required | 215/55 R17----225/50 R17----235/50 R17----245/45 R17--- | AfterMarket OZ | MAX 545 KG | TITANIUM TECH | I-Tech | 8027529031614 | OZ | 8,41 |  |  | Serie L - ext.diam.75 mm | 540x540x280 | 1 | 081-140 | e11*2007/46*0132*.. | bar: Area 1
NISSAN | JUKE 2WD | JUKE 2WD | F15 | 10/2010 |  | 5x114,30 | 66,06 | 480 | 2037 | 47 | M12x1,25 | 21 | ALLEGGERITA HLT 5F | 7½x17 | 17,00 | 7,50 | W0182320271 | 3 |  |  |  | 5x114,30 |  | 48 | 81710064 | L | D9 | N | LD14 | TÜV |  |  | DK | YES |  |  | S | Strongness Certificate (PB) | 1 | No car modifications required | 215/55 R17----225/50 R17----235/50 R17----245/45 R17--- | AfterMarket OZ | MAX 545 KG | ORANGE | I-Tech | 8027529031621 | OZ | 8,41 |  |  | Serie L - ext.diam.75 mm | 540x540x280 | 1 | 081-140 | e11*2007/46*0132*.. | bar: Area 1
NISSAN | JUKE 2WD | JUKE 2WD | F15 | 10/2010 |  | 5x114,30 | 66,06 | 480 | 2037 | 47 | M12x1,25 | 21 | ALLEGGERITA HLT 5F | 7½x17 | 17,00 | 7,50 | W0182320272 | 3 |  |  |  | 5x114,30 |  | 48 | 81710064 | L | D9 | N | LD14 | TÜV |  |  | DK | YES |  |  | S | Strongness Certificate (PB) | 1 | No car modifications required | 215/55 R17----225/50 R17----235/50 R17----245/45 R17--- | AfterMarket OZ | MAX 545 KG | MATT BLUE | I-Tech | 8027529031638 | OZ | 8,41 |  |  | Serie L - ext.diam.75 mm | 540x540x280 | 1 | 081-140 | e11*2007/46*0132*.. | bar: Area 1
NISSAN | JUKE 2WD | JUKE 2WD | F15 | 10/2010 |  | 5x114,30 | 66,06 | 480 | 2037 | 47 | M12x1,25 | 21 | ALLEGGERITA HLT 5F | 7½x17 | 17,00 | 7,50 | W0182320276 | 3 |  |  |  | 5x114,30 |  | 48 | 81710064 | L | D9 | N | LD14 | TÜV |  |  | DK | YES |  |  | S | Strongness Certificate (PB) | 1 | No car modifications required | 215/55 R17----225/50 R17----235/50 R17----245/45 R17--- | AfterMarket OZ | MAX 545 KG | RACE GOLD | I-Tech | 8027529035704 | OZ | 8,41 |  |  | Serie L - ext.diam.75 mm | 540x540x280 | 1 | 081-140 | e11*2007/46*0132*.. | bar: Area 1
NISSAN | JUKE 2WD | JUKE 2WD | F15 | 10/2010 |  | 5x114,30 | 66,06 | 480 | 2037 | 47 | M12x1,25 | 21 | ALLEGGERITA HLT 5F | 7½x17 | 17,00 | 7,50 | W0182320284 | 3 |  |  |  | 5x114,30 |  | 48 | 81710064 | L | D9 | N | LD14 | TÜV |  |  | DK | YES |  |  | S | Strongness Certificate (PB) | 1 | No car modifications required | 215/55 R17----225/50 R17----235/50 R17----245/45 R17--- | AfterMarket OZ | MAX 545 KG | RED | I-Tech | 8027529031645 | OZ | 8,41 |  |  | Serie L - ext.diam.75 mm | 540x540x280 | 1 | 081-140 | e11*2007/46*0132*.. | bar: Area 1
NISSAN | JUKE 2WD | JUKE 2WD | F15 | 10/2010 |  | 5x114,30 | 66,06 | 480 | 2037 | 47 | M12x1,25 | 21 | DAVID | 7½x17 | 17,00 | 7,50 | W01871205N5 | 1 |  |  |  | 5x114,30 |  | 45 | 81710445 | L | DST20B | N |  |  |  |  | DK | YES |  |  | K | KBA (ABE+VB) | 1 | No car modifications required | 215/55 R17----225/50 R17----235/50 R17----245/45 R17--- | AfterMarket OZ | MAX 650 KG | MATT GRAPHITE DIAMOND CUT | Via Veneto | 8027529053579 | OZ | 11,81 |  |  | Serie L - ext.diam.75 mm | 540x540x261 | 1 | 081-140 | e11*2007/46*0132*.. | bar: Area 1
NISSAN | JUKE 2WD | JUKE 2WD | F15 | 10/2010 |  | 5x114,30 | 66,06 | 480 | 2037 | 47 | M12x1,25 | 21 | EGO | 7½x17 | 17,00 | 7,50 | W8504920554 | 1 | S | 20110726 | 20110825 | 5x114,30 |  | 45 | 81710445 | L | DST20B | N |  |  | KBA |  | DK | YES |  |  | K | KBA (ABE+VB) | 1 | No car modifications required | 215/55 R17----225/50 R17----235/50 R17----245/45 R17--- | AfterMarket OZ | MAX 690 KG | MATT BLACK + DIAMOND-CUT | X-Line | 8027529065688 | OZ | 11,06 |  |  | Serie L - ext.diam.75 mm | 542x542x261 | 1 | 081-140 | e11*2007/46*0132*.. | bar: Area 1
NISSAN | JUKE 2WD | JUKE 2WD | F15 | 10/2010 |  | 5x114,30 | 66,06 | 480 | 2037 | 47 | M12x1,25 | 21 | ENVY | 7½x17 | 17,00 | 7,50 | W8504420568 | 1 |  |  |  | 5x114,30 |  | 45 | 81710445 | L | DST20B | N |  |  | KBA |  | DK | YES |  |  | K | KBA (ABE+VB) | 1 | No car modifications required | 215/55 R17----225/50 R17----235/50 R17----245/45 R17--- | AfterMarket OZ | MAX 675 KG | MATT SILVER TECH DIAMOND CUT | X-Line | 8027529051117 | OZ | 11,06 |  |  | Serie L - ext.diam.75 mm | 542x542x261 | 1 | 081-140 | e11*2007/46*0132*.. | bar: Area 1
NISSAN | JUKE 2WD | JUKE 2WD | F15 | 10/2010 |  | 5x114,30 | 66,06 | 480 | 2037 | 47 | M12x1,25 | 21 | LOUNGE 10 | 7½x17 | 17,00 | 7,50 | W8503020554 | 1 |  |  |  | 5x114,30 |  | 45 | 81710445 | L | DST20B | N |  |  | KBA |  | DK | YES |  |  | S | Strongness Certificate (PB) | 1 | No car modifications required | 215/55 R17----225/50 R17----235/50 R17----245/45 R17--- | AfterMarket OZ | MAX 675 KG | MATT BLACK + DIAMOND-CUT | X-Line | 8027529047714 | OZ | 11,06 |  |  | Serie L - ext.diam.75 mm | 542x542x261 | 1 | 081-140 | e11*2007/46*0132*.. | bar: Area 1
NISSAN | JUKE 2WD | JUKE 2WD | F15 | 10/2010 |  | 5x114,30 | 66,06 | 480 | 2037 | 47 | M12x1,25 | 21 | LOUNGE 10 | 7½x17 | 17,00 | 7,50 | W8503020575 | 1 |  |  |  | 5x114,30 |  | 45 | 81710445 | L | DST20B | N |  |  | KBA |  | DK | YES |  |  | S | Strongness Certificate (PB) | 1 | No car modifications required | 215/55 R17----225/50 R17----235/50 R17----245/45 R17--- | AfterMarket OZ | MAX 675 KG | METAL SILVER + DIAMOND CUT | X-Line | 8027529047721 | OZ | 11,06 |  |  | Serie L - ext.diam.75 mm | 542x542x261 | 1 | 081-140 | e11*2007/46*0132*.. | bar: Area 1
NISSAN | JUKE 2WD | JUKE 2WD | F15 | 10/2010 |  | 5x114,30 | 66,06 | 480 | 2037 | 47 | M12x1,25 | 21 | QUARANTA | 7½x17 | 17,00 | 7,50 | W01867204G2 | 1 |  |  |  | 5x114,30 |  | 45 | 81710445 | L | DST20B | N |  |  | KBA |  | DK | YES |  |  | K | KBA (ABE+VB) | 1 | No car modifications required | 215/55 R17----225/50 R17----235/50 R17----245/45 R17--- | AfterMarket OZ | MAX 650 KG | GRIGIO CORSA DIAMANTATO | Via Veneto | 8027529054750 | OZ | 11,65 |  |  | Serie L - ext.diam.75 mm | 540x540x261 | 1 | 081-140 | e11*2007/46*0132*.. | bar: Area 1
NISSAN | JUKE 2WD | JUKE 2WD | F15 | 10/2010 |  | 5x114,30 | 66,06 | 480 | 2037 | 47 | M12x1,25 | 21 | SUPERTURISMO LM | 7½x17 | 17,00 | 7,50 | W0188120419 | 1 |  |  |  | 5x114,30 |  | 45 | 81710445 | L | DST20B | N |  |  | KBA |  | DK | YES |  |  | K | KBA (ABE+VB) | 1 | No car modifications required | 215/55 R17----225/50 R17----235/50 R17----245/45 R17--- | AfterMarket OZ | MAX 650 KG | MATT RACE SILVER + BLACK LETTERING | Racing | 8027529053234 | OZ | 10,57 |  |  | Serie L - ext.diam.75 mm | 540x540x261 | 1 | 081-140 | e11*2007/46*0132*.. | bar: Area 1
NISSAN | JUKE 2WD | JUKE 2WD | F15 | 10/2010 |  | 5x114,30 | 66,06 | 480 | 2037 | 47 | M12x1,25 | 21 | SUPERTURISMO LM | 7½x17 | 17,00 | 7,50 | W0188120446 | 1 |  |  |  | 5x114,30 |  | 45 | 81710445 | L | DST20B | N |  |  | KBA |  | DK | YES |  |  | K | KBA (ABE+VB) | 1 | No car modifications required | 215/55 R17----225/50 R17----235/50 R17----245/45 R17--- | AfterMarket OZ | MAX 650 KG | MATT GRAPHITE + SILVER LETTERING | Racing | 8027529053241 | OZ | 10,57 |  |  | Serie L - ext.diam.75 mm | 540x540x261 | 1 | 081-140 | e11*2007/46*0132*.. | bar: Area 1
NISSAN | JUKE 2WD | JUKE 2WD | F15 | 10/2010 |  | 5x114,30 | 66,06 | 480 | 2037 | 47 | M12x1,25 | 21 | WAVE | 7½x17 | 17,00 | 7,50 | W8501720454 | 1 |  |  |  | 5x114,30 |  | 48 | 81710064 | L | D9 | N | LD14 |  | KBA |  | DK | YES |  |  | N | No Certificate | 1 | No car modifications required | 215/55 R17----225/50 R17----235/50 R17----245/45 R17--- | AfterMarket OZ | MAX 650 KG | MATT BLACK + DIAMOND-CUT | X-Line | 8027529046861 | OZ | 11,81 |  |  | Serie L - ext.diam.75 mm | 542x542x261 | 1 | 081-140 | e11*2007/46*0132*.. | bar: Area 1
NISSAN | JUKE 2WD | JUKE 2WD | F15 | 10/2010 |  | 5x114,30 | 66,06 | 480 | 2037 | 47 | M12x1,25 | 21 | X5B | 7½x17 | 17,00 | 7,50 | W85068205N5 | 1 | S | 20121005 | 20121104 | 5x114,30 |  | 45 | 81710445 | L | DST20B | N |  |  |  |  | DK | YES |  |  | K | KBA (ABE+VB) | 1 | No car modifications required | 215/55 R17----225/50 R17----235/50 R17----245/45 R17--- | AfterMarket OZ | MAX 690 KG | MATT GRAPHITE DIAMOND CUT | X-Line | 8027529079784 | OZ | 11,61 |  |  | Serie L - ext.diam.75 mm | 542x542x261 | 1 | 081-140 | e11*2007/46*0132*.. | bar: Area 1
NISSAN | JUKE 2WD | JUKE 2WD | F15 | 10/2010 |  | 5x114,30 | 66,06 | 480 | 2037 | 47 | M12x1,25 | 21 | ADRENALINA | 8x17 | 17,00 | 8,00 | W8501420454 | 1 |  |  |  | 5x114,30 |  | 45 | 81710064 | L | D9 | N | LD14 |  | KBA |  | DK | YES |  |  | K | KBA (ABE+VB) | 1 | No car modifications required | 215/55 R17--- | AfterMarket OZ | MAX 675 KG | MATT BLACK + DIAMOND-CUT | X-Line | 8027529034660 | OZ | 12,50 |  |  | Serie L - ext.diam.75 mm | 542x542x274 | 1 | 081-140 | e11*2007/46*0132*.. | bar: Area 1
NISSAN | JUKE 2WD | JUKE 2WD | F15 | 10/2010 |  | 5x114,30 | 66,06 | 480 | 2037 | 47 | M12x1,25 | 21 | ADRENALINA | 8x17 | 17,00 | 8,00 | W8501420654 | 1 | S | 20110214 | 20110316 | 5x114,30 |  | 40 | 81710064 | L | D9 | N | LD14 |  | KBA |  | DK | YES |  |  | K | KBA (ABE+VB) | 2 | Mods can be necessary to car | 215/55 R17--- | AfterMarket OZ | MAX 675 KG | MATT BLACK + DIAMOND-CUT | X-Line | 8027529056419 | OZ | 12,50 |  |  | Serie L - ext.diam.75 mm | 542x542x274 | 1 | 081-140 | e11*2007/46*0132*.. | bar: Area 1
NISSAN | JUKE 2WD | JUKE 2WD | F15 | 10/2010 |  | 5x114,30 | 66,06 | 480 | 2037 | 47 | M12x1,25 | 21 | ALLEGGERITA HLT 5F | 8x17 | 17,00 | 8,00 | W0182420622 | 3 |  |  |  | 5x114,30 |  | 35 | 81710064 | L | D9 | N | LD14 | TÜV |  |  | DK | YES |  |  | S | Strongness Certificate (PB) | 2 | Mods can be necessary to car | 215/55 R17--- | AfterMarket OZ | MAX 580 KG | MATT GRAPHIT SILVER | I-Tech | 8027529039825 | OZ | 9,07 |  |  | Serie L - ext.diam.75 mm | 540x540x280 | 1 | 081-140 | e11*2007/46*0132*.. | bar: Area 1
NISSAN | JUKE 2WD | JUKE 2WD | F15 | 10/2010 |  | 5x114,30 | 66,06 | 480 | 2037 | 47 | M12x1,25 | 21 | ALLEGGERITA HLT 5F | 8x17 | 17,00 | 8,00 | W0182420630 | 3 |  |  |  | 5x114,30 |  | 35 | 81710064 | L | D9 | N | LD14 | TÜV |  |  | DK | YES |  |  | S | Strongness Certificate (PB) | 2 | Mods can be necessary to car | 215/55 R17--- | AfterMarket OZ | MAX 580 KG | WHITE | I-Tech | 8027529032017 | OZ | 9,07 |  |  | Serie L - ext.diam.75 mm | 540x540x280 | 1 | 081-140 | e11*2007/46*0132*.. | bar: Area 1
NISSAN | JUKE 2WD | JUKE 2WD | F15 | 10/2010 |  | 5x114,30 | 66,06 | 480 | 2037 | 47 | M12x1,25 | 21 | ALLEGGERITA HLT 5F | 8x17 | 17,00 | 8,00 | W0182420653 | 3 |  |  |  | 5x114,30 |  | 35 | 81710064 | L | D9 | N | LD14 | TÜV |  |  | DK | YES |  |  | S | Strongness Certificate (PB) | 2 | Mods can be necessary to car | 215/55 R17--- | AfterMarket OZ | MAX 580 KG | MATT BLACK | I-Tech | 8027529032024 | OZ | 9,07 |  |  | Serie L - ext.diam.75 mm | 540x540x280 | 1 | 081-140 | e11*2007/46*0132*.. | bar: Area 1
NISSAN | JUKE 2WD | JUKE 2WD | F15 | 10/2010 |  | 5x114,30 | 66,06 | 480 | 2037 | 47 | M12x1,25 | 21 | ALLEGGERITA HLT 5F | 8x17 | 17,00 | 8,00 | W0182420666 | 1 |  |  |  | 5x114,30 |  | 35 | 81710064 | L | D9 | N | LD14 | TÜV |  |  | DK | YES |  |  | S | Strongness Certificate (PB) | 2 | Mods can be necessary to car | 215/55 R17--- | AfterMarket OZ | MAX 580 KG | TITANIUM TECH | I-Tech | 8027529032031 | OZ | 9,07 |  |  | Serie L - ext.diam.75 mm | 540x540x280 | 1 | 081-140 | e11*2007/46*0132*.. | bar: Area 1
NISSAN | JUKE 2WD | JUKE 2WD | F15 | 10/2010 |  | 5x114,30 | 66,06 | 480 | 2037 | 47 | M12x1,25 | 21 | ALLEGGERITA HLT 5F | 8x17 | 17,00 | 8,00 | W0182420671 | 3 |  |  |  | 5x114,30 |  | 35 | 81710064 | L | D9 | N | LD14 | TÜV |  |  | DK | YES |  |  | S | Strongness Certificate (PB) | 2 | Mods can be necessary to car | 215/55 R17--- | AfterMarket OZ | MAX 580 KG | ORANGE | I-Tech | 8027529032048 | OZ | 9,07 |  |  | Serie L - ext.diam.75 mm | 540x540x280 | 1 | 081-140 | e11*2007/46*0132*.. | bar: Area 1
NISSAN | JUKE 2WD | JUKE 2WD | F15 | 10/2010 |  | 5x114,30 | 66,06 | 480 | 2037 | 47 | M12x1,25 | 21 | ALLEGGERITA HLT 5F | 8x17 | 17,00 | 8,00 | W0182420672 | 3 |  |  |  | 5x114,30 |  | 35 | 81710064 | L | D9 | N | LD14 | TÜV |  |  | DK | YES |  |  | S | Strongness Certificate (PB) | 2 | Mods can be necessary to car | 215/55 R17--- | AfterMarket OZ | MAX 580 KG | MATT BLUE | I-Tech | 8027529032055 | OZ | 9,07 |  |  | Serie L - ext.diam.75 mm | 540x540x280 | 1 | 081-140 | e11*2007/46*0132*.. | bar: Area 1
NISSAN | JUKE 2WD | JUKE 2WD | F15 | 10/2010 |  | 5x114,30 | 66,06 | 480 | 2037 | 47 | M12x1,25 | 21 | ALLEGGERITA HLT 5F | 8x17 | 17,00 | 8,00 | W0182420676 | 3 |  |  |  | 5x114,30 |  | 35 | 81710064 | L | D9 | N | LD14 | TÜV |  |  | DK | YES |  |  | S | Strongness Certificate (PB) | 2 | Mods can be necessary to car | 215/55 R17--- | AfterMarket OZ | MAX 580 KG | RACE GOLD | I-Tech | 8027529035964 | OZ | 9,07 |  |  | Serie L - ext.diam.75 mm | 540x540x280 | 1 | 081-140 | e11*2007/46*0132*.. | bar: Area 1
NISSAN | JUKE 2WD | JUKE 2WD | F15 | 10/2010 |  | 5x114,30 | 66,06 | 480 | 2037 | 47 | M12x1,25 | 21 | ALLEGGERITA HLT 5F | 8x17 | 17,00 | 8,00 | W0182420684 | 3 |  |  |  | 5x114,30 |  | 35 | 81710064 | L | D9 | N | LD14 | TÜV |  |  | DK | YES |  |  | S | Strongness Certificate (PB) | 2 | Mods can be necessary to car | 215/55 R17--- | AfterMarket OZ | MAX 580 KG | RED | I-Tech | 8027529032062 | OZ | 9,07 |  |  | Serie L - ext.diam.75 mm | 540x540x280 | 1 | 081-140 | e11*2007/46*0132*.. | bar: Area 1
NISSAN | JUKE 2WD | JUKE 2WD | F15 | 10/2010 |  | 5x114,30 | 66,06 | 480 | 2037 | 47 | M12x1,25 | 21 | ALLEGGERITA HLT 5F | 8x17 | 17,00 | 8,00 | W01824207P3 | 3 | S | 20121012 | 20121111 | 5x114,30 |  | 48 | 81710064 | L | D9 | N | LD14 | TÜV |  |  | DK | YES |  |  | S | Strongness Certificate (PB) | 1 | No car modifications required | 215/55 R17--- | AfterMarket OZ | MAX 580 KG | ACID GREEN | I-Tech | 8027529080971 | OZ | 8,69 |  |  | Serie L - ext.diam.75 mm | 540x540x280 | 1 | 081-140 | e11*2007/46*0132*.. | bar: Area 1
NISSAN | JUKE 2WD | JUKE 2WD | F15 | 10/2010 |  | 5x114,30 | 66,06 | 480 | 2037 | 47 | M12x1,25 | 21 | ALLEGGERITA HLT 5F | 8x17 | 17,00 | 8,00 | W0182420722 | 3 |  |  |  | 5x114,30 |  | 48 | 81710064 | L | D9 | N | LD14 | TÜV |  |  | DK | YES |  |  | S | Strongness Certificate (PB) | 1 | No car modifications required | 215/55 R17--- | AfterMarket OZ | MAX 580 KG | MATT GRAPHIT SILVER | I-Tech | 8027529035872 | OZ | 8,69 |  |  | Serie L - ext.diam.75 mm | 540x540x280 | 1 | 081-140 | e11*2007/46*0132*.. | bar: Area 1
NISSAN | JUKE 2WD | JUKE 2WD | F15 | 10/2010 |  | 5x114,30 | 66,06 | 480 | 2037 | 47 | M12x1,25 | 21 | ALLEGGERITA HLT 5F | 8x17 | 17,00 | 8,00 | W0182420730 | 3 |  |  |  | 5x114,30 |  | 48 | 81710064 | L | D9 | N | LD14 | TÜV |  |  | DK | YES |  |  | S | Strongness Certificate (PB) | 1 | No car modifications required | 215/55 R17--- | AfterMarket OZ | MAX 580 KG | WHITE | I-Tech | 8027529032079 | OZ | 8,69 |  |  | Serie L - ext.diam.75 mm | 540x540x280 | 1 | 081-140 | e11*2007/46*0132*.. | bar: Area 1
NISSAN | JUKE 2WD | JUKE 2WD | F15 | 10/2010 |  | 5x114,30 | 66,06 | 480 | 2037 | 47 | M12x1,25 | 21 | ALLEGGERITA HLT 5F | 8x17 | 17,00 | 8,00 | W0182420753 | 3 |  |  |  | 5x114,30 |  | 48 | 81710064 | L | D9 | N | LD14 | TÜV |  |  | DK | YES |  |  | S | Strongness Certificate (PB) | 1 | No car modifications required | 215/55 R17--- | AfterMarket OZ | MAX 580 KG | MATT BLACK | I-Tech | 8027529032086 | OZ | 8,69 |  |  | Serie L - ext.diam.75 mm | 540x540x280 | 1 | 081-140 | e11*2007/46*0132*.. | bar: Area 1
NISSAN | JUKE 2WD | JUKE 2WD | F15 | 10/2010 |  | 5x114,30 | 66,06 | 480 | 2037 | 47 | M12x1,25 | 21 | ALLEGGERITA HLT 5F | 8x17 | 17,00 | 8,00 | W0182420766 | 1 |  |  |  | 5x114,30 |  | 48 | 81710064 | L | D9 | N | LD14 | TÜV |  |  | DK | YES |  |  | S | Strongness Certificate (PB) | 1 | No car modifications required | 215/55 R17--- | AfterMarket OZ | MAX 580 KG | TITANIUM TECH | I-Tech | 8027529032093 | OZ | 8,69 |  |  | Serie L - ext.diam.75 mm | 540x540x280 | 1 | 081-140 | e11*2007/46*0132*.. | bar: Area 1
NISSAN | JUKE 2WD | JUKE 2WD | F15 | 10/2010 |  | 5x114,30 | 66,06 | 480 | 2037 | 47 | M12x1,25 | 21 | ALLEGGERITA HLT 5F | 8x17 | 17,00 | 8,00 | W0182420771 | 3 |  |  |  | 5x114,30 |  | 48 | 81710064 | L | D9 | N | LD14 | TÜV |  |  | DK | YES |  |  | S | Strongness Certificate (PB) | 1 | No car modifications required | 215/55 R17--- | AfterMarket OZ | MAX 580 KG | ORANGE | I-Tech | 8027529032109 | OZ | 8,69 |  |  | Serie L - ext.diam.75 mm | 540x540x280 | 1 | 081-140 | e11*2007/46*0132*.. | bar: Area 1
NISSAN | JUKE 2WD | JUKE 2WD | F15 | 10/2010 |  | 5x114,30 | 66,06 | 480 | 2037 | 47 | M12x1,25 | 21 | ALLEGGERITA HLT 5F | 8x17 | 17,00 | 8,00 | W0182420772 | 3 |  |  |  | 5x114,30 |  | 48 | 81710064 | L | D9 | N | LD14 | TÜV |  |  | DK | YES |  |  | S | Strongness Certificate (PB) | 1 | No car modifications required | 215/55 R17--- | AfterMarket OZ | MAX 580 KG | MATT BLUE | I-Tech | 8027529032116 | OZ | 8,69 |  |  | Serie L - ext.diam.75 mm | 540x540x280 | 1 | 081-140 | e11*2007/46*0132*.. | bar: Area 1
NISSAN | JUKE 2WD | JUKE 2WD | F15 | 10/2010 |  | 5x114,30 | 66,06 | 480 | 2037 | 47 | M12x1,25 | 21 | ALLEGGERITA HLT 5F | 8x17 | 17,00 | 8,00 | W0182420776 | 3 |  |  |  | 5x114,30 |  | 48 | 81710064 | L | D9 | N | LD14 | TÜV |  |  | DK | YES |  |  | S | Strongness Certificate (PB) | 1 | No car modifications required | 215/55 R17--- | AfterMarket OZ | MAX 580 KG | RACE GOLD | I-Tech | 8027529035742 | OZ | 8,69 |  |  | Serie L - ext.diam.75 mm | 540x540x280 | 1 | 081-140 | e11*2007/46*0132*.. | bar: Area 1
NISSAN | JUKE 2WD | JUKE 2WD | F15 | 10/2010 |  | 5x114,30 | 66,06 | 480 | 2037 | 47 | M12x1,25 | 21 | ALLEGGERITA HLT 5F | 8x17 | 17,00 | 8,00 | W0182420784 | 3 |  |  |  | 5x114,30 |  | 48 | 81710064 | L | D9 | N | LD14 | TÜV |  |  | DK | YES |  |  | S | Strongness Certificate (PB) | 1 | No car modifications required | 215/55 R17--- | AfterMarket OZ | MAX 580 KG | RED | I-Tech | 8027529032123 | OZ | 8,69 |  |  | Serie L - ext.diam.75 mm | 540x540x280 | 1 | 081-140 | e11*2007/46*0132*.. | bar: Area 1
NISSAN | JUKE 2WD | JUKE 2WD | F15 | 10/2010 |  | 5x114,30 | 66,06 | 480 | 2037 | 47 | M12x1,25 | 21 | ENERGY | 8x17 | 17,00 | 8,00 | W8500820454 | 1 |  |  |  | 5x114,30 |  | 45 | 81710064 | L | D9 | N | LD14 |  | KBA |  | DK | YES |  |  | K | KBA (ABE+VB) | 1 | No car modifications required | 215/55 R17--- | AfterMarket OZ | MAX 675 KG | MATT BLACK + DIAMOND-CUT | X-Line | 8027529034394 | OZ | 12,50 |  |  | Serie L - ext.diam.75 mm | 542x542x274 | 1 | 081-140 | e11*2007/46*0132*.. | bar: Area 1
NISSAN | JUKE 2WD | JUKE 2WD | F15 | 10/2010 |  | 5x114,30 | 66,06 | 480 | 2037 | 47 | M12x1,25 | 21 | ITALIA 150 | 8x17 | 17,00 | 8,00 | W01890205R4 | 1 |  |  |  | 5x114,30 |  | 45 | 81710445 | L | DST20B | N |  |  | KBA |  | DK | YES |  |  | K | KBA (ABE+VB) | 1 | No car modifications required | 215/55 R17--- | AfterMarket OZ | MAX 700 KG | MATT RACE SILVER DIAMOND CUT | Racing | 8027529070217 | OZ | 10,90 |  |  | Serie L - ext.diam.75 mm | 540x540x274 | 1 | 081-140 | e11*2007/46*0132*.. | bar: Area 1
NISSAN | JUKE 2WD | JUKE 2WD | F15 | 10/2010 |  | 5x114,30 | 66,06 | 480 | 2037 | 47 | M12x1,25 | 21 | ITALIA 150 | 8x17 | 17,00 | 8,00 | W0189020549 | 1 |  |  |  | 5x114,30 |  | 45 | 81710445 | L | DST20B | N |  |  | KBA |  | DK | YES |  |  | K | KBA (ABE+VB) | 1 | No car modifications required | 215/55 R17--- | AfterMarket OZ | MAX 700 KG | MATT DARK GRAPHITE DIAMOND CUT | Racing | 8027529070200 | OZ | 10,90 |  |  | Serie L - ext.diam.75 mm | 540x540x274 | 1 | 081-140 | e11*2007/46*0132*.. | bar: Area 1
NISSAN | JUKE 2WD | JUKE 2WD | F15 | 10/2010 |  | 5x114,30 | 66,06 | 480 | 2037 | 47 | M12x1,25 | 21 | SAHARA 5 | 8x17 | 17,00 | 8,00 | W85061203N5 | 1 | S | 20121005 | 20121104 | 5x114,30 |  | 40 | 81710214 | XL | D9 | N | LD14 |  |  |  | DK | YES |  |  | K | KBA (ABE+VB) | 2 | Mods can be necessary to car | 215/55 R17--- | AfterMarket OZ | MAX 850 KG | MATT GRAPHITE DIAMOND CUT | X-Line | 8027529080025 | OZ | 14,41 |  |  | Serie XL - ext.diam.79 mm | 542x542x274 | 1 | 081-140 | e11*2007/46*0132*.. | bar: Area 1
NISSAN | JUKE 2WD | JUKE 2WD | F15 | 10/2010 |  | 5x114,30 | 66,06 | 480 | 2037 | 47 | M12x1,25 | 21 | ULTRALEGGERA | 8x17 | 17,00 | 8,00 | W0171020453 | 1 |  |  |  | 5x114,30 |  | 48 | 81710064 | L | D9 | N | LD14 | TÜV |  |  | DK | YES |  |  | S | Strongness Certificate (PB) | 1 | No car modifications required | 215/55 R17--- | AfterMarket OZ | MAX 615 KG | MATT BLACK | Racing | 8027529001655 | OZ | 9,38 |  |  | Serie L - ext.diam.75 mm | 540x540x280 | 1 | 081-140 | e11*2007/46*0132*.. | bar: Area 1
NISSAN | JUKE 2WD | JUKE 2WD | F15 | 10/2010 |  | 5x114,30 | 66,06 | 480 | 2037 | 47 | M12x1,25 | 21 | ULTRALEGGERA | 8x17 | 17,00 | 8,00 | W0171020461 | 1 |  |  |  | 5x114,30 |  | 48 | 81710064 | L | D9 | N | LD14 | TÜV |  |  | DK | YES |  |  | S | Strongness Certificate (PB) | 1 | No car modifications required | 215/55 R17--- | AfterMarket OZ | MAX 615 KG | CHRYSTAL TITANIUM | Racing | 8027529001662 | OZ | 9,38 |  |  | Serie L - ext.diam.75 mm | 540x540x280 | 1 | 081-140 | e11*2007/46*0132*.. | bar: Area 1
NISSAN | JUKE 2WD | JUKE 2WD | F15 | 10/2010 |  | 5x114,30 | 66,06 | 480 | 2037 | 47 | M12x1,25 | 21 | ULTRALEGGERA | 8x17 | 17,00 | 8,00 | W0171020476 | 1 |  |  |  | 5x114,30 |  | 48 | 81710064 | L | D9 | N | LD14 | TÜV |  |  | DK | YES |  |  | S | Strongness Certificate (PB) | 1 | No car modifications required | 215/55 R17--- | AfterMarket OZ | MAX 615 KG | RACE GOLD | Racing | 8027529001679 | OZ | 9,38 |  |  | Serie L - ext.diam.75 mm | 540x540x280 | 1 | 081-140 | e11*2007/46*0132*.. | bar: Area 1
NISSAN | JUKE 2WD | JUKE 2WD | F15 | 10/2010 |  | 5x114,30 | 66,06 | 480 | 2037 | 47 | M12x1,25 | 21 | ULTRALEGGERA | 8x17 | 17,00 | 8,00 | W0171020522 | 1 |  |  |  | 5x114,30 |  | 40 | 81710064 | L | D9 | N | LD14 | TÜV |  |  | DK | YES |  |  | S | Strongness Certificate (PB) | 2 | Mods can be necessary to car | 215/55 R17--- | AfterMarket OZ | MAX 615 KG | MATT GRAPHIT SILVER | Racing | 8027529001686 | OZ | 9,56 |  |  | Serie L - ext.diam.75 mm | 540x540x280 | 1 | 081-140 | e11*2007/46*0132*.. | bar: Area 1
NISSAN | JUKE 2WD | JUKE 2WD | F15 | 10/2010 |  | 5x114,30 | 66,06 | 480 | 2037 | 47 | M12x1,25 | 21 | ULTRALEGGERA | 8x17 | 17,00 | 8,00 | W0171020553 | 1 |  |  |  | 5x114,30 |  | 40 | 81710064 | L | D9 | N | LD14 | TÜV |  |  | DK | YES |  |  | S | Strongness Certificate (PB) | 2 | Mods can be necessary to car | 215/55 R17--- | AfterMarket OZ | MAX 615 KG | MATT BLACK | Racing | 8027529001693 | OZ | 9,56 |  |  | Serie L - ext.diam.75 mm | 540x540x280 | 1 | 081-140 | e11*2007/46*0132*.. | bar: Area 1
NISSAN | JUKE 2WD | JUKE 2WD | F15 | 10/2010 |  | 5x114,30 | 66,06 | 480 | 2037 | 47 | M12x1,25 | 21 | ULTRALEGGERA | 8x17 | 17,00 | 8,00 | W0171020561 | 1 |  |  |  | 5x114,30 |  | 40 | 81710064 | L | D9 | N | LD14 | TÜV |  |  | DK | YES |  |  | S | Strongness Certificate (PB) | 2 | Mods can be necessary to car | 215/55 R17--- | AfterMarket OZ | MAX 615 KG | CHRYSTAL TITANIUM | Racing | 8027529001709 | OZ | 9,56 |  |  | Serie L - ext.diam.75 mm | 540x540x280 | 1 | 081-140 | e11*2007/46*0132*.. | bar: Area 1
NISSAN | JUKE 2WD | JUKE 2WD | F15 | 10/2010 |  | 5x114,30 | 66,06 | 480 | 2037 | 47 | M12x1,25 | 21 | VITTORIA | 8x17 | 17,00 | 8,00 | W0188820473 | 1 |  |  |  | 5x114,30 |  | 45 | 81710445 | L | DST20B | N |  |  | KBA |  | DK | YES |  |  | K | KBA (ABE+VB) | 1 | No car modifications required | 215/55 R17--- | AfterMarket OZ | MAX 700 KG | MATT DARK GRAPHITE | Via Veneto | 8027529070996 | OZ | 11,23 |  |  | Serie L - ext.diam.75 mm | 540x540x274 | 1 | 081-140 | e11*2007/46*0132*.. | bar: Area 1
NISSAN | JUKE 2WD | JUKE 2WD | F15 | 10/2010 |  | 5x114,30 | 66,06 | 480 | 2037 | 47 | M12x1,25 | 21 | ALLEGGERITA HLT 5F | 7x18 | 18,00 | 7,00 | W01828201P3 | 3 | S | 20121012 | 20121111 | 5x114,30 |  | 45 | 81710064 | L | D9 | N | LD14 | TÜV |  |  | DK | YES |  |  | S | Strongness Certificate (PB) | 1 | No car modifications required |  | AfterMarket OZ | MAX 550 KG | ACID GREEN | I-Tech | 8027529081114 | OZ | 9,29 |  |  | Serie L - ext.diam.75 mm | 570x570x255 | 1 | 081-140 | e11*2007/46*0132*.. | bar: Area 1
NISSAN | JUKE 2WD | JUKE 2WD | F15 | 10/2010 |  | 5x114,30 | 66,06 | 480 | 2037 | 47 | M12x1,25 | 21 | ALLEGGERITA HLT 5F | 7x18 | 18,00 | 7,00 | W0182820122 | 3 |  |  |  | 5x114,30 |  | 45 | 81710064 | L | D9 | N | LD14 | TÜV |  |  | DK | YES |  |  | S | Strongness Certificate (PB) | 1 | No car modifications required |  | AfterMarket OZ | MAX 550 KG | MATT GRAPHIT SILVER | I-Tech | 8027529036121 | OZ | 9,29 |  |  | Serie L - ext.diam.75 mm | 570x570x255 | 1 | 081-140 | e11*2007/46*0132*.. | bar: Area 1
NISSAN | JUKE 2WD | JUKE 2WD | F15 | 10/2010 |  | 5x114,30 | 66,06 | 480 | 2037 | 47 | M12x1,25 | 21 | ALLEGGERITA HLT 5F | 7x18 | 18,00 | 7,00 | W0182820130 | 3 |  |  |  | 5x114,30 |  | 45 | 81710064 | L | D9 | N | LD14 | TÜV |  |  | DK | YES |  |  | S | Strongness Certificate (PB) | 1 | No car modifications required |  | AfterMarket OZ | MAX 550 KG | WHITE | I-Tech | 8027529032673 | OZ | 9,29 |  |  | Serie L - ext.diam.75 mm | 570x570x255 | 1 | 081-140 | e11*2007/46*0132*.. | bar: Area 1
NISSAN | JUKE 2WD | JUKE 2WD | F15 | 10/2010 |  | 5x114,30 | 66,06 | 480 | 2037 | 47 | M12x1,25 | 21 | ALLEGGERITA HLT 5F | 7x18 | 18,00 | 7,00 | W0182820153 | 3 |  |  |  | 5x114,30 |  | 45 | 81710064 | L | D9 | N | LD14 | TÜV |  |  | DK | YES |  |  | S | Strongness Certificate (PB) | 1 | No car modifications required |  | AfterMarket OZ | MAX 550 KG | MATT BLACK | I-Tech | 8027529032680 | OZ | 9,29 |  |  | Serie L - ext.diam.75 mm | 570x570x255 | 1 | 081-140 | e11*2007/46*0132*.. | bar: Area 1
NISSAN | JUKE 2WD | JUKE 2WD | F15 | 10/2010 |  | 5x114,30 | 66,06 | 480 | 2037 | 47 | M12x1,25 | 21 | ALLEGGERITA HLT 5F | 7x18 | 18,00 | 7,00 | W0182820166 | 1 |  |  |  | 5x114,30 |  | 45 | 81710064 | L | D9 | N | LD14 | TÜV |  |  | DK | YES |  |  | S | Strongness Certificate (PB) | 1 | No car modifications required |  | AfterMarket OZ | MAX 550 KG | TITANIUM TECH | I-Tech | 8027529032697 | OZ | 9,29 |  |  | Serie L - ext.diam.75 mm | 570x570x255 | 1 | 081-140 | e11*2007/46*0132*.. | bar: Area 1
NISSAN | JUKE 2WD | JUKE 2WD | F15 | 10/2010 |  | 5x114,30 | 66,06 | 480 | 2037 | 47 | M12x1,25 | 21 | ALLEGGERITA HLT 5F | 7x18 | 18,00 | 7,00 | W0182820171 | 3 |  |  |  | 5x114,30 |  | 45 | 81710064 | L | D9 | N | LD14 | TÜV |  |  | DK | YES |  |  | S | Strongness Certificate (PB) | 1 | No car modifications required |  | AfterMarket OZ | MAX 550 KG | ORANGE | I-Tech | 8027529032703 | OZ | 9,29 |  |  | Serie L - ext.diam.75 mm | 570x570x255 | 1 | 081-140 | e11*2007/46*0132*.. | bar: Area 1
NISSAN | JUKE 2WD | JUKE 2WD | F15 | 10/2010 |  | 5x114,30 | 66,06 | 480 | 2037 | 47 | M12x1,25 | 21 | ALLEGGERITA HLT 5F | 7x18 | 18,00 | 7,00 | W0182820172 | 3 |  |  |  | 5x114,30 |  | 45 | 81710064 | L | D9 | N | LD14 | TÜV |  |  | DK | YES |  |  | S | Strongness Certificate (PB) | 1 | No car modifications required |  | AfterMarket OZ | MAX 550 KG | MATT BLUE | I-Tech | 8027529032710 | OZ | 9,29 |  |  | Serie L - ext.diam.75 mm | 570x570x255 | 1 | 081-140 | e11*2007/46*0132*.. | bar: Area 1
NISSAN | JUKE 2WD | JUKE 2WD | F15 | 10/2010 |  | 5x114,30 | 66,06 | 480 | 2037 | 47 | M12x1,25 | 21 | ALLEGGERITA HLT 5F | 7x18 | 18,00 | 7,00 | W0182820176 | 3 |  |  |  | 5x114,30 |  | 45 | 81710064 | L | D9 | N | LD14 | TÜV |  |  | DK | YES |  |  | S | Strongness Certificate (PB) | 1 | No car modifications required |  | AfterMarket OZ | MAX 550 KG | RACE GOLD | I-Tech | 8027529038446 | OZ | 9,29 |  |  | Serie L - ext.diam.75 mm | 570x570x255 | 1 | 081-140 | e11*2007/46*0132*.. | bar: Area 1
NISSAN | JUKE 2WD | JUKE 2WD | F15 | 10/2010 |  | 5x114,30 | 66,06 | 480 | 2037 | 47 | M12x1,25 | 21 | ALLEGGERITA HLT 5F | 7x18 | 18,00 | 7,00 | W0182820184 | 3 |  |  |  | 5x114,30 |  | 45 | 81710064 | L | D9 | N | LD14 | TÜV |  |  | DK | YES |  |  | S | Strongness Certificate (PB) | 1 | No car modifications required |  | AfterMarket OZ | MAX 550 KG | RED | I-Tech | 8027529032727 | OZ | 9,29 |  |  | Serie L - ext.diam.75 mm | 570x570x255 | 1 | 081-140 | e11*2007/46*0132*.. | bar: Area 1
NISSAN | JUKE 2WD | JUKE 2WD | F15 | 10/2010 |  | 5x114,30 | 66,06 | 480 | 2037 | 47 | M12x1,25 | 21 | ALLEGGERITA HLT 5F | 7½x18 | 18,00 | 7,50 | W01829202P3 | 3 | S | 20121012 | 20121111 | 5x114,30 |  | 48 | 81710064 | L | D9 | N | LD14 | TÜV |  |  | DK | YES |  |  | S | Strongness Certificate (PB) | 1 | No car modifications required |  | AfterMarket OZ | MAX 555 KG | ACID GREEN | I-Tech | 8027529081138 | OZ | 9,41 |  |  | Serie L - ext.diam.75 mm | 570x570x270 | 1 | 081-140 | e11*2007/46*0132*.. | bar: Area 1
NISSAN | JUKE 2WD | JUKE 2WD | F15 | 10/2010 |  | 5x114,30 | 66,06 | 480 | 2037 | 47 | M12x1,25 | 21 | ALLEGGERITA HLT 5F | 7½x18 | 18,00 | 7,50 | W0182920222 | 3 |  |  |  | 5x114,30 |  | 48 | 81710064 | L | D9 | N | LD14 | TÜV |  |  | DK | YES |  |  | S | Strongness Certificate (PB) | 1 | No car modifications required |  | AfterMarket OZ | MAX 555 KG | MATT GRAPHIT SILVER | I-Tech | 8027529036077 | OZ | 9,41 |  |  | Serie L - ext.diam.75 mm | 570x570x270 | 1 | 081-140 | e11*2007/46*0132*.. | bar: Area 1
NISSAN | JUKE 2WD | JUKE 2WD | F15 | 10/2010 |  | 5x114,30 | 66,06 | 480 | 2037 | 47 | M12x1,25 | 21 | ALLEGGERITA HLT 5F | 7½x18 | 18,00 | 7,50 | W0182920230 | 3 |  |  |  | 5x114,30 |  | 48 | 81710064 | L | D9 | N | LD14 | TÜV |  |  | DK | YES |  |  | S | Strongness Certificate (PB) | 1 | No car modifications required |  | AfterMarket OZ | MAX 555 KG | WHITE | I-Tech | 8027529032857 | OZ | 9,41 |  |  | Serie L - ext.diam.75 mm | 570x570x270 | 1 | 081-140 | e11*2007/46*0132*.. | bar: Area 1
NISSAN | JUKE 2WD | JUKE 2WD | F15 | 10/2010 |  | 5x114,30 | 66,06 | 480 | 2037 | 47 | M12x1,25 | 21 | ALLEGGERITA HLT 5F | 7½x18 | 18,00 | 7,50 | W0182920253 | 3 |  |  |  | 5x114,30 |  | 48 | 81710064 | L | D9 | N | LD14 | TÜV |  |  | DK | YES |  |  | S | Strongness Certificate (PB) | 1 | No car modifications required |  | AfterMarket OZ | MAX 555 KG | MATT BLACK | I-Tech | 8027529032864 | OZ | 9,41 |  |  | Serie L - ext.diam.75 mm | 570x570x270 | 1 | 081-140 | e11*2007/46*0132*.. | bar: Area 1
NISSAN | JUKE 2WD | JUKE 2WD | F15 | 10/2010 |  | 5x114,30 | 66,06 | 480 | 2037 | 47 | M12x1,25 | 21 | ALLEGGERITA HLT 5F | 7½x18 | 18,00 | 7,50 | W0182920266 | 1 |  |  |  | 5x114,30 |  | 48 | 81710064 | L | D9 | N | LD14 | TÜV |  |  | DK | YES |  |  | S | Strongness Certificate (PB) | 1 | No car modifications required |  | AfterMarket OZ | MAX 555 KG | TITANIUM TECH | I-Tech | 8027529032871 | OZ | 9,41 |  |  | Serie L - ext.diam.75 mm | 570x570x270 | 1 | 081-140 | e11*2007/46*0132*.. | bar: Area 1
NISSAN | JUKE 2WD | JUKE 2WD | F15 | 10/2010 |  | 5x114,30 | 66,06 | 480 | 2037 | 47 | M12x1,25 | 21 | ALLEGGERITA HLT 5F | 7½x18 | 18,00 | 7,50 | W0182920271 | 3 |  |  |  | 5x114,30 |  | 48 | 81710064 | L | D9 | N | LD14 | TÜV |  |  | DK | YES |  |  | S | Strongness Certificate (PB) | 1 | No car modifications required |  | AfterMarket OZ | MAX 555 KG | ORANGE | I-Tech | 8027529032888 | OZ | 9,41 |  |  | Serie L - ext.diam.75 mm | 570x570x270 | 1 | 081-140 | e11*2007/46*0132*.. | bar: Area 1
NISSAN | JUKE 2WD | JUKE 2WD | F15 | 10/2010 |  | 5x114,30 | 66,06 | 480 | 2037 | 47 | M12x1,25 | 21 | ALLEGGERITA HLT 5F | 7½x18 | 18,00 | 7,50 | W0182920272 | 3 |  |  |  | 5x114,30 |  | 48 | 81710064 | L | D9 | N | LD14 | TÜV |  |  | DK | YES |  |  | S | Strongness Certificate (PB) | 1 | No car modifications required |  | AfterMarket OZ | MAX 555 KG | MATT BLUE | I-Tech | 8027529032895 | OZ | 9,41 |  |  | Serie L - ext.diam.75 mm | 570x570x270 | 1 | 081-140 | e11*2007/46*0132*.. | bar: Area 1
NISSAN | JUKE 2WD | JUKE 2WD | F15 | 10/2010 |  | 5x114,30 | 66,06 | 480 | 2037 | 47 | M12x1,25 | 21 | ALLEGGERITA HLT 5F | 7½x18 | 18,00 | 7,50 | W0182920276 | 3 |  |  |  | 5x114,30 |  | 48 | 81710064 | L | D9 | N | LD14 | TÜV |  |  | DK | YES |  |  | S | Strongness Certificate (PB) | 1 | No car modifications required |  | AfterMarket OZ | MAX 555 KG | RACE GOLD | I-Tech | 8027529036152 | OZ | 9,41 |  |  | Serie L - ext.diam.75 mm | 570x570x270 | 1 | 081-140 | e11*2007/46*0132*.. | bar: Area 1
NISSAN | JUKE 2WD | JUKE 2WD | F15 | 10/2010 |  | 5x114,30 | 66,06 | 480 | 2037 | 47 | M12x1,25 | 21 | ALLEGGERITA HLT 5F | 7½x18 | 18,00 | 7,50 | W0182920284 | 3 |  |  |  | 5x114,30 |  | 48 | 81710064 | L | D9 | N | LD14 | TÜV |  |  | DK | YES |  |  | S | Strongness Certificate (PB) | 1 | No car modifications required |  | AfterMarket OZ | MAX 555 KG | RED | I-Tech | 8027529032901 | OZ | 9,41 |  |  | Serie L - ext.diam.75 mm | 570x570x270 | 1 | 081-140 | e11*2007/46*0132*.. | bar: Area 1
NISSAN | JUKE 2WD | JUKE 2WD | F15 | 10/2010 |  | 5x114,30 | 66,06 | 480 | 2037 | 47 | M12x1,25 | 21 | FORMULA HLT | 7½x18 | 18,00 | 7,50 | W01903205G1 | 1 | S | 20121011 | 20121110 | 5x114,30 |  | 47 | 81710445 | L | DST20B | N | [5 empty] | YES |  |  | N | No Certificate |  |  |  | AfterMarket OZ | MAX 600 KG | GRIGIO CORSA | I-Tech | 8027529081923 | OZ | 10,57 |  |  | Serie L - ext.diam.75 mm | 567x567x261 | 1 | 081-140 | e11*2007/46*0132*.. | bar: Area 1
NISSAN | JUKE 2WD | JUKE 2WD | F15 | 10/2010 |  | 5x114,30 | 66,06 | 480 | 2037 | 47 | M12x1,25 | 21 | SUPERTURISMO LM | 7½x18 | 18,00 | 7,50 | W0185520319 | 1 |  |  |  | 5x114,30 |  | 48 | 81710064 | L | D9 | N | LD14 | TÜV |  |  | DK | YES |  |  | N | No Certificate | 1 | No car modifications required |  | AfterMarket OZ | MAX 600 KG | MATT RACE SILVER + BLACK LETTERING | Racing | 8027529043396 | OZ | 11,09 |  |  | Serie L - ext.diam.75 mm | 570x570x280 | 1 | 081-140 | e11*2007/46*0132*.. | bar: Area 1
NISSAN | JUKE 2WD | JUKE 2WD | F15 | 10/2010 |  | 5x114,30 | 66,06 | 480 | 2037 | 47 | M12x1,25 | 21 | SUPERTURISMO LM | 7½x18 | 18,00 | 7,50 | W0185520346 | 1 |  |  |  | 5x114,30 |  | 48 | 81710064 | L | D9 | N | LD14 | TÜV |  |  | DK | YES |  |  | N | No Certificate | 1 | No car modifications required |  | AfterMarket OZ | MAX 600 KG | MATT GRAPHITE + SILVER LETTERING | Racing | 8027529043402 | OZ | 11,09 |  |  | Serie L - ext.diam.75 mm | 570x570x280 | 1 | 081-140 | e11*2007/46*0132*.. | bar: Area 1
NISSAN | JUKE 2WD | JUKE 2WD | F15 | 10/2010 |  | 5x114,30 | 66,06 | 480 | 2037 | 47 | M12x1,25 | 21 | ADRENALINA | 8x18 | 18,00 | 8,00 | W8501520554 | 1 |  |  |  | 5x114,30 |  | 45 | 81710064 | L | D9 | N | LD14 | TÜV |  |  | DK | YES |  |  | T | Teilegutachten (PB+VB) | 1 | No car modifications required | 215/45 R18----215/50 R18----225/45 R18----235/45 R18--- | AfterMarket OZ | MAX 690 KG | MATT BLACK + DIAMOND-CUT | X-Line | 8027529034714 | OZ | 12,65 |  |  | Serie L - ext.diam.75 mm | 568x568x274 | 1 | 081-140 | e11*2007/46*0132*.. | bar: Area 1
NISSAN | JUKE 2WD | JUKE 2WD | F15 | 10/2010 |  | 5x114,30 | 66,06 | 480 | 2037 | 47 | M12x1,25 | 21 | ALLEGGERITA HLT 5F | 8x18 | 18,00 | 8,00 | W01830205P3 | 3 | S | 20121012 | 20121111 | 5x114,30 |  | 35 | 81710064 | L | D9 | N | LD14 | TÜV |  |  | DK | YES |  |  | S | Strongness Certificate (PB) | 2 | Mods can be necessary to car | 215/45 R18----215/50 R18----225/45 R18----235/45 R18--- | AfterMarket OZ | MAX 580 KG | ACID GREEN | I-Tech | 8027529081237 | OZ | 9,93 |  |  | Serie L - ext.diam.75 mm | 570x570x280 | 1 | 081-140 | e11*2007/46*0132*.. | bar: Area 1
NISSAN | JUKE 2WD | JUKE 2WD | F15 | 10/2010 |  | 5x114,30 | 66,06 | 480 | 2037 | 47 | M12x1,25 | 21 | ALLEGGERITA HLT 5F | 8x18 | 18,00 | 8,00 | W0183020522 | 3 |  |  |  | 5x114,30 |  | 35 | 81710064 | L | D9 | N | LD14 | TÜV |  |  | DK | YES |  |  | S | Strongness Certificate (PB) | 2 | Mods can be necessary to car | 215/45 R18----215/50 R18----225/45 R18----235/45 R18--- | AfterMarket OZ | MAX 580 KG | MATT GRAPHIT SILVER | I-Tech | 8027529036374 | OZ | 9,93 |  |  | Serie L - ext.diam.75 mm | 570x570x280 | 1 | 081-140 | e11*2007/46*0132*.. | bar: Area 1
NISSAN | JUKE 2WD | JUKE 2WD | F15 | 10/2010 |  | 5x114,30 | 66,06 | 480 | 2037 | 47 | M12x1,25 | 21 | ALLEGGERITA HLT 5F | 8x18 | 18,00 | 8,00 | W0183020530 | 3 |  |  |  | 5x114,30 |  | 35 | 81710064 | L | D9 | N | LD14 | TÜV |  |  | DK | YES |  |  | S | Strongness Certificate (PB) | 2 | Mods can be necessary to car | 215/45 R18----215/50 R18----225/45 R18----235/45 R18--- | AfterMarket OZ | MAX 580 KG | WHITE | I-Tech | 8027529033380 | OZ | 9,93 |  |  | Serie L - ext.diam.75 mm | 570x570x280 | 1 | 081-140 | e11*2007/46*0132*.. | bar: Area 1
NISSAN | JUKE 2WD | JUKE 2WD | F15 | 10/2010 |  | 5x114,30 | 66,06 | 480 | 2037 | 47 | M12x1,25 | 21 | ALLEGGERITA HLT 5F | 8x18 | 18,00 | 8,00 | W0183020553 | 3 |  |  |  | 5x114,30 |  | 35 | 81710064 | L | D9 | N | LD14 | TÜV |  |  | DK | YES |  |  | S | Strongness Certificate (PB) | 2 | Mods can be necessary to car | 215/45 R18----215/50 R18----225/45 R18----235/45 R18--- | AfterMarket OZ | MAX 580 KG | MATT BLACK | I-Tech | 8027529033397 | OZ | 9,93 |  |  | Serie L - ext.diam.75 mm | 570x570x280 | 1 | 081-140 | e11*2007/46*0132*.. | bar: Area 1
NISSAN | JUKE 2WD | JUKE 2WD | F15 | 10/2010 |  | 5x114,30 | 66,06 | 480 | 2037 | 47 | M12x1,25 | 21 | ALLEGGERITA HLT 5F | 8x18 | 18,00 | 8,00 | W0183020566 | 1 |  |  |  | 5x114,30 |  | 35 | 81710064 | L | D9 | N | LD14 | TÜV |  |  | DK | YES |  |  | S | Strongness Certificate (PB) | 2 | Mods can be necessary to car | 215/45 R18----215/50 R18----225/45 R18----235/45 R18--- | AfterMarket OZ | MAX 580 KG | TITANIUM TECH | I-Tech | 8027529033403 | OZ | 9,93 |  |  | Serie L - ext.diam.75 mm | 570x570x280 | 1 | 081-140 | e11*2007/46*0132*.. | bar: Area 1
NISSAN | JUKE 2WD | JUKE 2WD | F15 | 10/2010 |  | 5x114,30 | 66,06 | 480 | 2037 | 47 | M12x1,25 | 21 | ALLEGGERITA HLT 5F | 8x18 | 18,00 | 8,00 | W0183020571 | 3 |  |  |  | 5x114,30 |  | 35 | 81710064 | L | D9 | N | LD14 | TÜV |  |  | DK | YES |  |  | S | Strongness Certificate (PB) | 2 | Mods can be necessary to car | 215/45 R18----215/50 R18----225/45 R18----235/45 R18--- | AfterMarket OZ | MAX 580 KG | ORANGE | I-Tech | 8027529033410 | OZ | 9,93 |  |  | Serie L - ext.diam.75 mm | 570x570x280 | 1 | 081-140 | e11*2007/46*0132*.. | bar: Area 1
NISSAN | JUKE 2WD | JUKE 2WD | F15 | 10/2010 |  | 5x114,30 | 66,06 | 480 | 2037 | 47 | M12x1,25 | 21 | ALLEGGERITA HLT 5F | 8x18 | 18,00 | 8,00 | W0183020572 | 3 |  |  |  | 5x114,30 |  | 35 | 81710064 | L | D9 | N | LD14 | TÜV |  |  | DK | YES |  |  | S | Strongness Certificate (PB) | 2 | Mods can be necessary to car | 215/45 R18----215/50 R18----225/45 R18----235/45 R18--- | AfterMarket OZ | MAX 580 KG | MATT BLUE | I-Tech | 8027529033427 | OZ | 9,93 |  |  | Serie L - ext.diam.75 mm | 570x570x280 | 1 | 081-140 | e11*2007/46*0132*.. | bar: Area 1
NISSAN | JUKE 2WD | JUKE 2WD | F15 | 10/2010 |  | 5x114,30 | 66,06 | 480 | 2037 | 47 | M12x1,25 | 21 | ALLEGGERITA HLT 5F | 8x18 | 18,00 | 8,00 | W0183020576 | 3 |  |  |  | 5x114,30 |  | 35 | 81710064 | L | D9 | N | LD14 | TÜV |  |  | DK | YES |  |  | S | Strongness Certificate (PB) | 2 | Mods can be necessary to car | 215/45 R18----215/50 R18----225/45 R18----235/45 R18--- | AfterMarket OZ | MAX 580 KG | RACE GOLD | I-Tech | 8027529036367 | OZ | 9,93 |  |  | Serie L - ext.diam.75 mm | 570x570x280 | 1 | 081-140 | e11*2007/46*0132*.. | bar: Area 1
NISSAN | JUKE 2WD | JUKE 2WD | F15 | 10/2010 |  | 5x114,30 | 66,06 | 480 | 2037 | 47 | M12x1,25 | 21 | ALLEGGERITA HLT 5F | 8x18 | 18,00 | 8,00 | W0183020584 | 3 |  |  |  | 5x114,30 |  | 35 | 81710064 | L | D9 | N | LD14 | TÜV |  |  | DK | YES |  |  | S | Strongness Certificate (PB) | 2 | Mods can be necessary to car | 215/45 R18----215/50 R18----225/45 R18----235/45 R18--- | AfterMarket OZ | MAX 580 KG | RED | I-Tech | 8027529033434 | OZ | 9,93 |  |  | Serie L - ext.diam.75 mm | 570x570x280 | 1 | 081-140 | e11*2007/46*0132*.. | bar: Area 1
NISSAN | JUKE 2WD | JUKE 2WD | F15 | 10/2010 |  | 5x114,30 | 66,06 | 480 | 2037 | 47 | M12x1,25 | 21 | ALLEGGERITA HLT 5F | 8x18 | 18,00 | 8,00 | W01830206P3 | 3 | S | 20121012 | 20121111 | 5x114,30 |  | 48 | 81710064 | L | D9 | N | LD14 | TÜV |  |  | DK | YES |  |  | S | Strongness Certificate (PB) | 1 | No car modifications required | 215/45 R18----215/50 R18----225/45 R18----235/45 R18--- | AfterMarket OZ | MAX 580 KG | ACID GREEN | I-Tech | 8027529081183 | OZ | 9,60 |  |  | Serie L - ext.diam.75 mm | 570x570x280 | 1 | 081-140 | e11*2007/46*0132*.. | bar: Area 1
NISSAN | JUKE 2WD | JUKE 2WD | F15 | 10/2010 |  | 5x114,30 | 66,06 | 480 | 2037 | 47 | M12x1,25 | 21 | ALLEGGERITA HLT 5F | 8x18 | 18,00 | 8,00 | W0183020622 | 3 |  |  |  | 5x114,30 |  | 48 | 81710064 | L | D9 | N | LD14 | TÜV |  |  | DK | YES |  |  | S | Strongness Certificate (PB) | 1 | No car modifications required | 215/45 R18----215/50 R18----225/45 R18----235/45 R18--- | AfterMarket OZ | MAX 580 KG | MATT GRAPHIT SILVER | I-Tech | 8027529036237 | OZ | 9,60 |  |  | Serie L - ext.diam.75 mm | 570x570x280 | 1 | 081-140 | e11*2007/46*0132*.. | bar: Area 1
NISSAN | JUKE 2WD | JUKE 2WD | F15 | 10/2010 |  | 5x114,30 | 66,06 | 480 | 2037 | 47 | M12x1,25 | 21 | ALLEGGERITA HLT 5F | 8x18 | 18,00 | 8,00 | W0183020630 | 3 |  |  |  | 5x114,30 |  | 48 | 81710064 | L | D9 | N | LD14 | TÜV |  |  | DK | YES |  |  | S | Strongness Certificate (PB) | 1 | No car modifications required | 215/45 R18----215/50 R18----225/45 R18----235/45 R18--- | AfterMarket OZ | MAX 580 KG | WHITE | I-Tech | 8027529033441 | OZ | 9,60 |  |  | Serie L - ext.diam.75 mm | 570x570x280 | 1 | 081-140 | e11*2007/46*0132*.. | bar: Area 1
NISSAN | JUKE 2WD | JUKE 2WD | F15 | 10/2010 |  | 5x114,30 | 66,06 | 480 | 2037 | 47 | M12x1,25 | 21 | ALLEGGERITA HLT 5F | 8x18 | 18,00 | 8,00 | W0183020653 | 3 |  |  |  | 5x114,30 |  | 48 | 81710064 | L | D9 | N | LD14 | TÜV |  |  | DK | YES |  |  | S | Strongness Certificate (PB) | 1 | No car modifications required | 215/45 R18----215/50 R18----225/45 R18----235/45 R18--- | AfterMarket OZ | MAX 580 KG | MATT BLACK | I-Tech | 8027529033458 | OZ | 9,60 |  |  | Serie L - ext.diam.75 mm | 570x570x280 | 1 | 081-140 | e11*2007/46*0132*.. | bar: Area 1
NISSAN | JUKE 2WD | JUKE 2WD | F15 | 10/2010 |  | 5x114,30 | 66,06 | 480 | 2037 | 47 | M12x1,25 | 21 | ALLEGGERITA HLT 5F | 8x18 | 18,00 | 8,00 | W0183020666 | 1 |  |  |  | 5x114,30 |  | 48 | 81710064 | L | D9 | N | LD14 | TÜV |  |  | DK | YES |  |  | S | Strongness Certificate (PB) | 1 | No car modifications required | 215/45 R18----215/50 R18----225/45 R18----235/45 R18--- | AfterMarket OZ | MAX 580 KG | TITANIUM TECH | I-Tech | 8027529033465 | OZ | 9,60 |  |  | Serie L - ext.diam.75 mm | 570x570x280 | 1 | 081-140 | e11*2007/46*0132*.. | bar: Area 1
NISSAN | JUKE 2WD | JUKE 2WD | F15 | 10/2010 |  | 5x114,30 | 66,06 | 480 | 2037 | 47 | M12x1,25 | 21 | ALLEGGERITA HLT 5F | 8x18 | 18,00 | 8,00 | W0183020671 | 3 |  |  |  | 5x114,30 |  | 48 | 81710064 | L | D9 | N | LD14 | TÜV |  |  | DK | YES |  |  | S | Strongness Certificate (PB) | 1 | No car modifications required | 215/45 R18----215/50 R18----225/45 R18----235/45 R18--- | AfterMarket OZ | MAX 580 KG | ORANGE | I-Tech | 8027529033472 | OZ | 9,60 |  |  | Serie L - ext.diam.75 mm | 570x570x280 | 1 | 081-140 | e11*2007/46*0132*.. | bar: Area 1
NISSAN | JUKE 2WD | JUKE 2WD | F15 | 10/2010 |  | 5x114,30 | 66,06 | 480 | 2037 | 47 | M12x1,25 | 21 | ALLEGGERITA HLT 5F | 8x18 | 18,00 | 8,00 | W0183020672 | 3 |  |  |  | 5x114,30 |  | 48 | 81710064 | L | D9 | N | LD14 | TÜV |  |  | DK | YES |  |  | S | Strongness Certificate (PB) | 1 | No car modifications required | 215/45 R18----215/50 R18----225/45 R18----235/45 R18--- | AfterMarket OZ | MAX 580 KG | MATT BLUE | I-Tech | 8027529033489 | OZ | 9,60 |  |  | Serie L - ext.diam.75 mm | 570x570x280 | 1 | 081-140 | e11*2007/46*0132*.. | bar: Area 1
NISSAN | JUKE 2WD | JUKE 2WD | F15 | 10/2010 |  | 5x114,30 | 66,06 | 480 | 2037 | 47 | M12x1,25 | 21 | ALLEGGERITA HLT 5F | 8x18 | 18,00 | 8,00 | W0183020676 | 3 |  |  |  | 5x114,30 |  | 48 | 81710064 | L | D9 | N | LD14 | TÜV |  |  | DK | YES |  |  | S | Strongness Certificate (PB) | 1 | No car modifications required | 215/45 R18----215/50 R18----225/45 R18----235/45 R18--- | AfterMarket OZ | MAX 580 KG | RACE GOLD | I-Tech | 8027529036220 | OZ | 9,60 |  |  | Serie L - ext.diam.75 mm | 570x570x280 | 1 | 081-140 | e11*2007/46*0132*.. | bar: Area 1
NISSAN | JUKE 2WD | JUKE 2WD | F15 | 10/2010 |  | 5x114,30 | 66,06 | 480 | 2037 | 47 | M12x1,25 | 21 | ALLEGGERITA HLT 5F | 8x18 | 18,00 | 8,00 | W0183020684 | 3 |  |  |  | 5x114,30 |  | 48 | 81710064 | L | D9 | N | LD14 | TÜV |  |  | DK | YES |  |  | S | Strongness Certificate (PB) | 1 | No car modifications required | 215/45 R18----215/50 R18----225/45 R18----235/45 R18--- | AfterMarket OZ | MAX 580 KG | RED | I-Tech | 8027529033496 | OZ | 9,60 |  |  | Serie L - ext.diam.75 mm | 570x570x280 | 1 | 081-140 | e11*2007/46*0132*.. | bar: Area 1
NISSAN | JUKE 2WD | JUKE 2WD | F15 | 10/2010 |  | 5x114,30 | 66,06 | 480 | 2037 | 47 | M12x1,25 | 21 | DAVID | 8x18 | 18,00 | 8,00 | W01863205N5 | 1 |  |  |  | 5x114,30 |  | 45 | 81710445 | L | DST20B | N |  | TÜV |  |  | DK | YES |  |  | S | Strongness Certificate (PB) | 1 | No car modifications required | 215/45 R18----215/50 R18----225/45 R18----235/45 R18--- | AfterMarket OZ | MAX 690 KG | MATT GRAPHITE DIAMOND CUT | Via Veneto | 8027529054521 | OZ | 12,88 |  |  | Serie L - ext.diam.75 mm | 567x567x274 | 1 | 081-140 | e11*2007/46*0132*.. | bar: Area 1
NISSAN | JUKE 2WD | JUKE 2WD | F15 | 10/2010 |  | 5x114,30 | 66,06 | 480 | 2037 | 47 | M12x1,25 | 21 | EGO | 8x18 | 18,00 | 8,00 | W8504720454 | 1 | S | 20110726 | 20110825 | 5x114,30 |  | 45 | 81710445 | L | DST20B | N |  |  | KBA |  | DK | YES |  |  | K | KBA (ABE+VB) | 1 | No car modifications required | 215/45 R18----215/50 R18----225/45 R18----235/45 R18--- | AfterMarket OZ | MAX 730 KG | MATT BLACK + DIAMOND-CUT | X-Line | 8027529065510 | OZ | 13,96 |  |  | Serie L - ext.diam.75 mm | 568x568x274 | 1 | 081-140 | e11*2007/46*0132*.. | bar: Area 1
NISSAN | JUKE 2WD | JUKE 2WD | F15 | 10/2010 |  | 5x114,30 | 66,06 | 480 | 2037 | 47 | M12x1,25 | 21 | ENERGY | 8x18 | 18,00 | 8,00 | W8500920554 | 1 |  |  |  | 5x114,30 |  | 45 | 81710064 | L | D9 | N | LD14 | TÜV |  |  | DK | YES |  |  | T | Teilegutachten (PB+VB) | 1 | No car modifications required | 215/45 R18----215/50 R18----225/45 R18----235/45 R18--- | AfterMarket OZ | MAX 725 KG | MATT BLACK + DIAMOND-CUT | X-Line | 8027529034448 | OZ | 14,05 |  |  | Serie L - ext.diam.75 mm | 568x568x274 | 1 | 081-140 | e11*2007/46*0132*.. | bar: Area 1
NISSAN | JUKE 2WD | JUKE 2WD | F15 | 10/2010 |  | 5x114,30 | 66,06 | 480 | 2037 | 47 | M12x1,25 | 21 | ENVY | 8x18 | 18,00 | 8,00 | W8503920568 | 1 |  |  |  | 5x114,30 |  | 45 | 81710064 | L | D9 | N | LD14 | TÜV |  |  | DK | YES |  |  | T | Teilegutachten (PB+VB) | 1 | No car modifications required | 215/45 R18----215/50 R18----225/45 R18----235/45 R18--- | AfterMarket OZ | MAX 690 KG | MATT SILVER TECH DIAMOND CUT | X-Line | 8027529049688 | OZ | 12,76 |  |  | Serie L - ext.diam.75 mm | 568x568x274 | 1 | 081-140 | e11*2007/46*0132*.. | bar: Area 1
NISSAN | JUKE 2WD | JUKE 2WD | F15 | 10/2010 |  | 5x114,30 | 66,06 | 480 | 2037 | 47 | M12x1,25 | 21 | FORMULA HLT | 8x18 | 18,00 | 8,00 | W01892204AG1 | 1 |  |  |  | 5x114,30 |  | 45 | 81710445 | L | DST20B | N |  |  |  |  | DK | YES |  |  | N | No Certificate | 1 | No car modifications required | 215/45 R18----215/50 R18----225/45 R18----235/45 R18--- | AfterMarket OZ | MAX 630 KG | GRIGIO CORSA | I-Tech | 8027529083385 | OZ | 11,37 |  |  | Serie L - ext.diam.75 mm | 567x567x274 | 1 | 081-140 | e11*2007/46*0132*.. | bar: Area 1
NISSAN | JUKE 2WD | JUKE 2WD | F15 | 10/2010 |  | 5x114,30 | 66,06 | 480 | 2037 | 47 | M12x1,25 | 21 | ITALIA 150 | 8x18 | 18,00 | 8,00 | W01884204R4 | 1 | S | 20110914 | 20111014 | 5x114,30 |  | 45 | 81710445 | L | DST20B | N |  | TÜV |  |  | DK | YES |  |  | T | Teilegutachten (PB+VB) | 1 | No car modifications required | 215/45 R18----215/50 R18----225/45 R18----235/45 R18--- | AfterMarket OZ | MAX 700 KG | MATT RACE SILVER DIAMOND CUT | Racing | 8027529069440 | OZ | 12,30 |  |  | Serie L - ext.diam.75 mm | 567x567x274 | 1 | 081-140 | e11*2007/46*0132*.. | bar: Area 1
NISSAN | JUKE 2WD | JUKE 2WD | F15 | 10/2010 |  | 5x114,30 | 66,06 | 480 | 2037 | 47 | M12x1,25 | 21 | ITALIA 150 | 8x18 | 18,00 | 8,00 | W0188420449 | 1 | S | 20110914 | 20111014 | 5x114,30 |  | 45 | 81710445 | L | DST20B | N |  | TÜV |  |  | DK | YES |  |  | T | Teilegutachten (PB+VB) | 1 | No car modifications required | 215/45 R18----215/50 R18----225/45 R18----235/45 R18--- | AfterMarket OZ | MAX 700 KG | MATT DARK GRAPHITE DIAMOND CUT | Racing | 8027529069433 | OZ | 12,30 |  |  | Serie L - ext.diam.75 mm | 567x567x274 | 1 | 081-140 | e11*2007/46*0132*.. | bar: Area 1
NISSAN | JUKE 2WD | JUKE 2WD | F15 | 10/2010 |  | 5x114,30 | 66,06 | 480 | 2037 | 47 | M12x1,25 | 21 | LOUNGE 10 | 8x18 | 18,00 | 8,00 | W8503120654 | 1 |  |  |  | 5x114,30 |  | 45 | 81710445 | L | DST20B | N |  | TÜV |  |  | DK | YES |  |  | N | No Certificate | 1 | No car modifications required | 215/45 R18----215/50 R18----225/45 R18----235/45 R18--- | AfterMarket OZ | MAX 690 KG | MATT BLACK + DIAMOND-CUT | X-Line | 8027529047851 | OZ | 13,96 |  |  | Serie L - ext.diam.75 mm | 568x568x274 | 1 | 081-140 | e11*2007/46*0132*.. | bar: Area 1
NISSAN | JUKE 2WD | JUKE 2WD | F15 | 10/2010 |  | 5x114,30 | 66,06 | 480 | 2037 | 47 | M12x1,25 | 21 | LOUNGE 10 | 8x18 | 18,00 | 8,00 | W8503120675 | 1 |  |  |  | 5x114,30 |  | 45 | 81710445 | L | DST20B | N |  | TÜV |  |  | DK | YES |  |  | N | No Certificate | 1 | No car modifications required | 215/45 R18----215/50 R18----225/45 R18----235/45 R18--- | AfterMarket OZ | MAX 690 KG | METAL SILVER + DIAMOND CUT | X-Line | 8027529047868 | OZ | 13,96 |  |  | Serie L - ext.diam.75 mm | 568x568x274 | 1 | 081-140 | e11*2007/46*0132*.. | bar: Area 1
NISSAN | JUKE 2WD | JUKE 2WD | F15 | 10/2010 |  | 5x114,30 | 66,06 | 480 | 2037 | 47 | M12x1,25 | 21 | QUARANTA | 8x18 | 18,00 | 8,00 | W01856206G2 | 1 |  |  |  | 5x114,30 |  | 45 | 81710445 | L | DST20B | N |  | TÜV |  |  | DK | YES |  |  | T | Teilegutachten (PB+VB) | 1 | No car modifications required | 215/45 R18----215/50 R18----225/45 R18----235/45 R18--- | AfterMarket OZ | MAX 700 KG | GRIGIO CORSA DIAMANTATO | Via Veneto | 8027529054439 | OZ | 12,87 |  |  | Serie L - ext.diam.75 mm | 570x570x280 | 1 | 081-140 | e11*2007/46*0132*.. | bar: Area 1
NISSAN | JUKE 2WD | JUKE 2WD | F15 | 10/2010 |  | 5x114,30 | 66,06 | 480 | 2037 | 47 | M12x1,25 | 21 | SAHARA 5 | 8x18 | 18,00 | 8,00 | W85060203N5 | 1 | S | 20121005 | 20121104 | 5x114,30 |  | 40 | 81710214 | XL | D9 | N | LD14 |  |  |  | DK | YES |  |  | K | KBA (ABE+VB) | 2 | Mods can be necessary to car | 215/45 R18----215/50 R18----225/45 R18----235/45 R18--- | AfterMarket OZ | MAX 850 KG | MATT GRAPHITE DIAMOND CUT | X-Line | 8027529080117 | OZ | 15,16 |  |  | Serie XL - ext.diam.79 mm | 568x568x274 | 1 | 081-140 | e11*2007/46*0132*.. | bar: Area 1
NISSAN | JUKE 2WD | JUKE 2WD | F15 | 10/2010 |  | 5x114,30 | 66,06 | 480 | 2037 | 47 | M12x1,25 | 21 | SARDEGNA | 8x18 | 18,00 | 8,00 | W0176320622 | 1 |  |  |  | 5x114,30 |  | 35 | 81710064 | L | D9 | N | LD14 | TÜV |  |  | DK | YES |  |  | T | Teilegutachten (PB+VB) | 2 | Mods can be necessary to car | 215/45 R18----215/50 R18----225/45 R18----235/45 R18--- | AfterMarket OZ | MAX 815 KG | MATT GRAPHIT SILVER | All-Terrain | 8027529046625 | OZ | 15,40 |  |  | Serie L - ext.diam.75 mm | 570x570x280 | 1 | 081-140 | e11*2007/46*0132*.. | bar: Area 1
NISSAN | JUKE 2WD | JUKE 2WD | F15 | 10/2010 |  | 5x114,30 | 66,06 | 480 | 2037 | 47 | M12x1,25 | 21 | SUPERTURISMO GT | 8x18 | 18,00 | 8,00 | W01669203P5 | 1 | S | 20121012 | 20121111 | 5x114,30 |  | 40 | 81710064 | L | D9 | N | LD14 | TÜV |  | VIA | DK | YES |  |  | T | Teilegutachten (PB+VB) | 2 | Mods can be necessary to car | 215/45 R18----215/50 R18----225/45 R18----235/45 R18--- | AfterMarket OZ | MAX 640 KG | GRIGIO CORSA+BLACK LETTERING | Racing | 8027529081527 | OZ | 12,64 |  |  | Serie L - ext.diam.75 mm | 570x570x280 | 1 | 081-140 | e11*2007/46*0132*.. | bar: Area 1
NISSAN | JUKE 2WD | JUKE 2WD | F15 | 10/2010 |  | 5x114,30 | 66,06 | 480 | 2037 | 47 | M12x1,25 | 21 | SUPERTURISMO GT | 8x18 | 18,00 | 8,00 | W0166920382 | 1 |  |  |  | 5x114,30 |  | 40 | 81710064 | L | D9 | N | LD14 | TÜV |  | VIA | DK | YES |  |  | T | Teilegutachten (PB+VB) | 2 | Mods can be necessary to car | 215/45 R18----215/50 R18----225/45 R18----235/45 R18--- | AfterMarket OZ | MAX 640 KG | RACE SILVER + BLACK LETTERING | Racing | 8027529000337 | OZ | 12,64 |  |  | Serie L - ext.diam.75 mm | 570x570x280 | 1 | 081-140 | e11*2007/46*0132*.. | bar: Area 1
NISSAN | JUKE 2WD | JUKE 2WD | F15 | 10/2010 |  | 5x114,30 | 66,06 | 480 | 2037 | 47 | M12x1,25 | 21 | SUPERTURISMO LM | 8x18 | 18,00 | 8,00 | W0185420719 | 1 |  |  |  | 5x114,30 |  | 45 | 81710064 | L | D9 | N | LD14 | TÜV |  |  | DK | YES |  |  | S | Strongness Certificate (PB) | 1 | No car modifications required | 215/45 R18----215/50 R18----225/45 R18----235/45 R18--- | AfterMarket OZ | MAX 680 KG | MATT RACE SILVER + BLACK LETTERING | Racing | 8027529043501 | OZ | 11,49 |  |  | Serie L - ext.diam.75 mm | 570x570x280 | 1 | 081-140 | e11*2007/46*0132*.. | bar: Area 1
NISSAN | JUKE 2WD | JUKE 2WD | F15 | 10/2010 |  | 5x114,30 | 66,06 | 480 | 2037 | 47 | M12x1,25 | 21 | SUPERTURISMO LM | 8x18 | 18,00 | 8,00 | W0185420746 | 1 |  |  |  | 5x114,30 |  | 45 | 81710064 | L | D9 | N | LD14 | TÜV |  |  | DK | YES |  |  | S | Strongness Certificate (PB) | 1 | No car modifications required | 215/45 R18----215/50 R18----225/45 R18----235/45 R18--- | AfterMarket OZ | MAX 680 KG | MATT GRAPHITE + SILVER LETTERING | Racing | 8027529043518 | OZ | 11,49 |  |  | Serie L - ext.diam.75 mm | 570x570x280 | 1 | 081-140 | e11*2007/46*0132*.. | bar: Area 1
NISSAN | JUKE 2WD | JUKE 2WD | F15 | 10/2010 |  | 5x114,30 | 66,06 | 480 | 2037 | 47 | M12x1,25 | 21 | ULTRALEGGERA | 8x18 | 18,00 | 8,00 | W0171220453 | 1 |  |  |  | 5x114,30 |  | 48 | 81710064 | L | D9 | N | LD14 | TÜV |  |  | DK | YES |  |  | S | Strongness Certificate (PB) | 1 | No car modifications required | 215/45 R18----215/50 R18----225/45 R18----235/45 R18--- | AfterMarket OZ | MAX 615 KG | MATT BLACK | Racing | 8027529001914 | OZ | 9,96 |  |  | Serie L - ext.diam.75 mm | 570x570x280 | 1 | 081-140 | e11*2007/46*0132*.. | bar: Area 1
NISSAN | JUKE 2WD | JUKE 2WD | F15 | 10/2010 |  | 5x114,30 | 66,06 | 480 | 2037 | 47 | M12x1,25 | 21 | ULTRALEGGERA | 8x18 | 18,00 | 8,00 | W0171220461 | 1 |  |  |  | 5x114,30 |  | 48 | 81710064 | L | D9 | N | LD14 | TÜV |  |  | DK | YES |  |  | S | Strongness Certificate (PB) | 1 | No car modifications required | 215/45 R18----215/50 R18----225/45 R18----235/45 R18--- | AfterMarket OZ | MAX 615 KG | CHRYSTAL TITANIUM | Racing | 8027529001921 | OZ | 9,96 |  |  | Serie L - ext.diam.75 mm | 570x570x280 | 1 | 081-140 | e11*2007/46*0132*.. | bar: Area 1
NISSAN | JUKE 2WD | JUKE 2WD | F15 | 10/2010 |  | 5x114,30 | 66,06 | 480 | 2037 | 47 | M12x1,25 | 21 | ULTRALEGGERA | 8x18 | 18,00 | 8,00 | W0171220476 | 1 |  |  |  | 5x114,30 |  | 48 | 81710064 | L | D9 | N | LD14 | TÜV |  |  | DK | YES |  |  | S | Strongness Certificate (PB) | 1 | No car modifications required | 215/45 R18----215/50 R18----225/45 R18----235/45 R18--- | AfterMarket OZ | MAX 615 KG | RACE GOLD | Racing | 8027529001938 | OZ | 9,96 |  |  | Serie L - ext.diam.75 mm | 570x570x280 | 1 | 081-140 | e11*2007/46*0132*.. | bar: Area 1
NISSAN | JUKE 2WD | JUKE 2WD | F15 | 10/2010 |  | 5x114,30 | 66,06 | 480 | 2037 | 47 | M12x1,25 | 21 | ULTRALEGGERA | 8x18 | 18,00 | 8,00 | W0171220822 | 1 |  |  |  | 5x114,30 |  | 35 | 81710064 | L | D9 | N | LD14 | TÜV |  |  | DK | YES |  |  | T | Teilegutachten (PB+VB) | 2 | Mods can be necessary to car | 215/45 R18----215/50 R18----225/45 R18----235/45 R18--- | AfterMarket OZ | MAX 675 KG | MATT GRAPHIT SILVER | Racing | 8027529002027 | OZ | 10,21 |  |  | Serie L - ext.diam.75 mm | 570x570x280 | 1 | 081-140 | e11*2007/46*0132*.. | bar: Area 1
NISSAN | JUKE 2WD | JUKE 2WD | F15 | 10/2010 |  | 5x114,30 | 66,06 | 480 | 2037 | 47 | M12x1,25 | 21 | ULTRALEGGERA | 8x18 | 18,00 | 8,00 | W0171220853 | 1 |  |  |  | 5x114,30 |  | 35 | 81710064 | L | D9 | N | LD14 | TÜV |  |  | DK | YES |  |  | T | Teilegutachten (PB+VB) | 2 | Mods can be necessary to car | 215/45 R18----215/50 R18----225/45 R18----235/45 R18--- | AfterMarket OZ | MAX 675 KG | MATT BLACK | Racing | 8027529002034 | OZ | 10,21 |  |  | Serie L - ext.diam.75 mm | 570x570x280 | 1 | 081-140 | e11*2007/46*0132*.. | bar: Area 1
NISSAN | JUKE 2WD | JUKE 2WD | F15 | 10/2010 |  | 5x114,30 | 66,06 | 480 | 2037 | 47 | M12x1,25 | 21 | ULTRALEGGERA | 8x18 | 18,00 | 8,00 | W0171220861 | 1 |  |  |  | 5x114,30 |  | 35 | 81710064 | L | D9 | N | LD14 | TÜV |  |  | DK | YES |  |  | T | Teilegutachten (PB+VB) | 2 | Mods can be necessary to car | 215/45 R18----215/50 R18----225/45 R18----235/45 R18--- | AfterMarket OZ | MAX 675 KG | CHRYSTAL TITANIUM | Racing | 8027529002041 | OZ | 10,21 |  |  | Serie L - ext.diam.75 mm | 570x570x280 | 1 | 081-140 | e11*2007/46*0132*.. | bar: Area 1
NISSAN | JUKE 2WD | JUKE 2WD | F15 | 10/2010 |  | 5x114,30 | 66,06 | 480 | 2037 | 47 | M12x1,25 | 21 | VITTORIA | 8x18 | 18,00 | 8,00 | W0188520373 | 1 | S | 20110913 | 20111013 | 5x114,30 |  | 45 | 81710445 | L | DST20B | N |  | TÜV |  |  | DK | YES |  |  | T | Teilegutachten (PB+VB) | 1 | No car modifications required | 215/45 R18----215/50 R18----225/45 R18----235/45 R18--- | AfterMarket OZ | MAX 700 KG | MATT DARK GRAPHITE | Via Veneto | 8027529069747 | OZ | 13,02 |  |  | Serie L - ext.diam.75 mm | 567x567x274 | 1 | 081-140 | e11*2007/46*0132*.. | bar: Area 1
NISSAN | JUKE 2WD | JUKE 2WD | F15 | 10/2010 |  | 5x114,30 | 66,06 | 480 | 2037 | 47 | M12x1,25 | 21 | X5B | 8x18 | 18,00 | 8,00 | W85064204N5 | 1 |  |  |  | 5x114,30 |  | 45 | 81710445 | L | DST20B | N |  |  | KBA |  | DK | YES |  |  | K | KBA (ABE+VB) | 1 | No car modifications required | 215/45 R18----215/50 R18----225/45 R18----235/45 R18--- | AfterMarket OZ | MAX 730 KG | MATT GRAPHITE DIAMOND CUT | X-Line | 8027529078022 | OZ | 13,52 |  |  | Serie L - ext.diam.75 mm | 568x568x274 | 1 | 081-140 | e11*2007/46*0132*.. | bar: Area 1
NISSAN | JUKE 2WD | JUKE 2WD | F15 | 10/2010 |  | 5x114,30 | 66,06 | 480 | 2037 | 47 | M12x1,25 | 21 | FORMULA HLT | 9x18 | 18,00 | 9,00 | W01906203G1 | 1 | S | 20121011 | 20121110 | 5x114,30 |  | 40 | 81710445 | L | DST20B | N | [5 empty] | YES |  |  | N | No Certificate |  |  |  | AfterMarket OZ | MAX 650 KG | GRIGIO CORSA | I-Tech | 8027529080728 | OZ | 11,63 |  |  | Serie L - ext.diam.75 mm | 567x567x299 | 1 | 081-140 | e11*2007/46*0132*.. | bar: Area 1
NISSAN | JUKE 2WD | JUKE 2WD | F15 | 10/2010 |  | 5x114,30 | 66,06 | 480 | 2037 | 47 | M12x1,25 | 21 | DAVID | 8x19 | 19,00 | 8,00 | W01870205N5 | 1 |  |  |  | 5x114,30 |  | 45 | 81710445 | L | DST20B | N |  | TÜV |  |  | DK | YES |  |  | T | Teilegutachten (PB+VB) | 1 | No car modifications required |  | AfterMarket OZ | MAX 690 KG | MATT GRAPHITE DIAMOND CUT | Via Veneto | 8027529053456 | OZ | 13,97 |  |  | Serie L - ext.diam.75 mm | 592x592x274 | 1 | 081-140 | e11*2007/46*0132*.. | bar: Area 1
NISSAN | JUKE 2WD | JUKE 2WD | F15 | 10/2010 |  | 5x114,30 | 66,06 | 480 | 2037 | 47 | M12x1,25 | 21 | ENERGY | 8x19 | 19,00 | 8,00 | W8503420354 | 1 |  |  |  | 5x114,30 |  | 45 | 81710064 | L | D9 | N | LD14 | TÜV |  |  | DK | YES |  |  | S | Strongness Certificate (PB) | 1 | No car modifications required |  | AfterMarket OZ | MAX 690 KG | MATT BLACK + DIAMOND-CUT | X-Line | 8027529045857 | OZ | 14,30 |  |  | Serie L - ext.diam.75 mm | 593x593x274 | 1 | 081-140 | e11*2007/46*0132*.. | bar: Area 1
NISSAN | JUKE 2WD | JUKE 2WD | F15 | 10/2010 |  | 5x114,30 | 66,06 | 480 | 2037 | 47 | M12x1,25 | 21 | ITALIA 150 | 8x19 | 19,00 | 8,00 | W01889205R4 | 1 |  |  |  | 5x114,30 |  | 45 | 81710445 | L | DST20B | N |  | TÜV |  |  | DK | YES |  |  | T | Teilegutachten (PB+VB) | 1 | No car modifications required |  | AfterMarket OZ | MAX 700 KG | MATT RACE SILVER DIAMOND CUT | Racing | 8027529070385 | OZ | 13,36 |  |  | Serie L - ext.diam.75 mm | 592x592x274 | 1 | 081-140 | e11*2007/46*0132*.. | bar: Area 1
NISSAN | JUKE 2WD | JUKE 2WD | F15 | 10/2010 |  | 5x114,30 | 66,06 | 480 | 2037 | 47 | M12x1,25 | 21 | ITALIA 150 | 8x19 | 19,00 | 8,00 | W0188920549 | 1 |  |  |  | 5x114,30 |  | 45 | 81710445 | L | DST20B | N |  | TÜV |  |  | DK | YES |  |  | T | Teilegutachten (PB+VB) | 1 | No car modifications required |  | AfterMarket OZ | MAX 700 KG | MATT DARK GRAPHITE DIAMOND CUT | Racing | 8027529070378 | OZ | 13,36 |  |  | Serie L - ext.diam.75 mm | 592x592x274 | 1 | 081-140 | e11*2007/46*0132*.. | bar: Area 1
NISSAN | JUKE 2WD | JUKE 2WD | F15 | 10/2010 |  | 5x114,30 | 66,06 | 480 | 2037 | 47 | M12x1,25 | 21 | LOUNGE 10 | 8x19 | 19,00 | 8,00 | W8505520454 | 1 |  |  |  | 5x114,30 |  | 45 | 81710445 | L | DST20B | N |  | TÜV |  |  | DK | YES |  |  | T | Teilegutachten (PB+VB) | 1 | No car modifications required |  | AfterMarket OZ | MAX 700 KG | MATT BLACK + DIAMOND-CUT | X-Line | 8027529066074 | OZ | 14,31 |  |  | Serie L - ext.diam.75 mm | 593x593x274 | 1 | 081-140 | e11*2007/46*0132*.. | bar: Area 1
NISSAN | JUKE 2WD | JUKE 2WD | F15 | 10/2010 |  | 5x114,30 | 66,06 | 480 | 2037 | 47 | M12x1,25 | 21 | LOUNGE 10 | 8x19 | 19,00 | 8,00 | W8505520475 | 1 |  |  |  | 5x114,30 |  | 45 | 81710445 | L | DST20B | N |  | TÜV |  |  | DK | YES |  |  | T | Teilegutachten (PB+VB) | 1 | No car modifications required |  | AfterMarket OZ | MAX 700 KG | METAL SILVER + DIAMOND CUT | X-Line | 8027529066081 | OZ | 14,31 |  |  | Serie L - ext.diam.75 mm | 593x593x274 | 1 | 081-140 | e11*2007/46*0132*.. | bar: Area 1
NISSAN | JUKE 2WD | JUKE 2WD | F15 | 10/2010 |  | 5x114,30 | 66,06 | 480 | 2037 | 47 | M12x1,25 | 21 | SARDEGNA | 8x19 | 19,00 | 8,00 | W0176720222 | 1 |  |  |  | 5x114,30 |  | 40 | 81710064 | L | D9 | N | LD14 | TÜV |  |  | DK | YES |  |  | S | Strongness Certificate (PB) | 2 | Mods can be necessary to car |  | AfterMarket OZ | MAX 725 KG | MATT GRAPHIT SILVER | All-Terrain | 8027529046724 | OZ | 15,42 |  |  | Serie L - ext.diam.75 mm | 600x600x300 | 1 | 081-140 | e11*2007/46*0132*.. | Area 2: OUT
NISSAN | JUKE 2WD | JUKE 2WD | F15 | 10/2010 |  | 5x114,30 | 66,06 | 480 | 2037 | 47 | M12x1,25 | 21 | SARDEGNA | 8x19 | 19,00 | 8,00 | W0176720322 | 1 |  |  |  | 5x114,30 |  | 45 | 81710064 | L | D9 | N | LD14 | TÜV |  |  | DK | YES |  |  | S | Strongness Certificate (PB) | 1 | No car modifications required |  | AfterMarket OZ | MAX 725 KG | MATT GRAPHIT SILVER | All-Terrain | 8027529046731 | OZ | 15,23 |  |  | Serie L - ext.diam.75 mm | 600x600x300 | 1 | 081-140 | e11*2007/46*0132*.. | Area 2: OUT
NISSAN | JUKE 2WD | JUKE 2WD | F15 | 10/2010 |  | 5x114,30 | 66,06 | 480 | 2037 | 47 | M12x1,25 | 21 | SUPERTURISMO GT | 8x19 | 19,00 | 8,00 | W01690204P5 | 1 | S | 20121012 | 20121111 | 5x114,30 |  | 45 | 81710064 | L | D9 | N | LD14 | TÜV |  |  | DK | YES |  |  | T | Teilegutachten (PB+VB) | 1 | No car modifications required |  | AfterMarket OZ | MAX 580 KG | GRIGIO CORSA+BLACK LETTERING | Racing | 8027529081763 | OZ | 13,22 |  |  | Serie L - ext.diam.75 mm | 600x600x300 | 1 | 081-140 | e11*2007/46*0132*.. | bar: Area 1
NISSAN | JUKE 2WD | JUKE 2WD | F15 | 10/2010 |  | 5x114,30 | 66,06 | 480 | 2037 | 47 | M12x1,25 | 21 | SUPERTURISMO GT | 8x19 | 19,00 | 8,00 | W0169020482 | 1 |  |  |  | 5x114,30 |  | 45 | 81710064 | L | D9 | N | LD14 | TÜV |  |  | DK | YES |  |  | T | Teilegutachten (PB+VB) | 1 | No car modifications required |  | AfterMarket OZ | MAX 580 KG | RACE SILVER + BLACK LETTERING | Racing | 8027529001211 | OZ | 13,22 |  |  | Serie L - ext.diam.75 mm | 600x600x300 | 1 | 081-140 | e11*2007/46*0132*.. | bar: Area 1
NISSAN | JUKE 2WD | JUKE 2WD | F15 | 10/2010 |  | 5x114,30 | 66,06 | 480 | 2037 | 47 | M12x1,25 | 21 | X5B | 8x19 | 19,00 | 8,00 | W85069203N5 | 1 | S | 20121005 | 20121104 | 5x114,30 |  | 45 | 81710445 | L | DST20B | N |  |  |  |  | DK | YES |  |  | T | Teilegutachten (PB+VB) | 1 | No car modifications required |  | AfterMarket OZ | MAX 730 KG | MATT GRAPHITE DIAMOND CUT | X-Line | 8027529079852 | OZ | 13,61 |  |  | Serie L - ext.diam.75 mm | 593x593x274 | 1 | 081-140 | e11*2007/46*0132*.. | bar: Area 1
NISSAN | JUKE 2WD | JUKE 2WD | F15 | 10/2010 |  | 5x114,30 | 66,06 | 480 | 2037 | 47 | M12x1,25 | 21 | EGO | 8½x19 | 19,00 | 8,50 | W8504820554 | 1 | S | 20110726 | 20110825 | 5x114,30 |  | 38 | 81710445 | L | DST20B | N |  | TÜV |  |  | DK | YES |  |  | T | Teilegutachten (PB+VB) | 2 | Mods can be necessary to car |  | AfterMarket OZ | MAX 750 KG | MATT BLACK + DIAMOND-CUT | X-Line | 8027529065589 | OZ | 14,31 |  |  | Serie L - ext.diam.75 mm | 593x593x287 | 1 | 081-140 | e11*2007/46*0132*.. | bar: Area 1
NISSAN | JUKE 2WD | JUKE 2WD | F15 | 10/2010 |  | 5x114,30 | 66,06 | 480 | 2037 | 47 | M12x1,25 | 21 | QUARANTA | 8½x19 | 19,00 | 8,50 | W01857201G2 | 1 |  |  |  | 5x114,30 |  | 38 | 81710445 | L | DST20B | N |  | TÜV |  |  | DK | YES |  |  | T | Teilegutachten (PB+VB) | 2 | Mods can be necessary to car |  | AfterMarket OZ | MAX 725 KG | GRIGIO CORSA DIAMANTATO | Via Veneto | 8027529052565 | OZ | 13,81 |  |  | Serie L - ext.diam.75 mm | 570x570x280 | 1 | 081-140 | e11*2007/46*0132*.. | bar: Area 1
NISSAN | JUKE 2WD | JUKE 2WD | F15 | 10/2010 |  | 5x114,30 | 66,06 | 480 | 2037 | 47 | M12x1,25 | 21 | SUPERTURISMO LM | 8½x19 | 19,00 | 8,50 | W0185220419 | 1 |  |  |  | 5x114,30 |  | 38 | 81710064 | L | D9 | N | LD14 | TÜV |  |  | DK | YES |  |  | S | Strongness Certificate (PB) | 2 | Mods can be necessary to car |  | AfterMarket OZ | MAX 725 KG | MATT RACE SILVER + BLACK LETTERING | Racing | 8027529043648 | OZ | 12,61 |  |  | Serie L - ext.diam.75 mm | 570x570x280 | 1 | 081-140 | e11*2007/46*0132*.. | bar: Area 1
NISSAN | JUKE 2WD | JUKE 2WD | F15 | 10/2010 |  | 5x114,30 | 66,06 | 480 | 2037 | 47 | M12x1,25 | 21 | SUPERTURISMO LM | 8½x19 | 19,00 | 8,50 | W0185220446 | 1 |  |  |  | 5x114,30 |  | 38 | 81710064 | L | D9 | N | LD14 | TÜV |  |  | DK | YES |  |  | S | Strongness Certificate (PB) | 2 | Mods can be necessary to car |  | AfterMarket OZ | MAX 725 KG | MATT GRAPHITE + SILVER LETTERING | Racing | 8027529043655 | OZ | 12,61 |  |  | Serie L - ext.diam.75 mm | 570x570x280 | 1 | 081-140 | e11*2007/46*0132*.. | bar: Area 1
NISSAN | JUKE 2WD | JUKE 2WD | F15 | 10/2010 |  | 5x114,30 | 66,06 | 480 | 2037 | 47 | M12x1,25 | 21 | VITTORIA | 8½x19 | 19,00 | 8,50 | W0188220373 | 1 | S | 20110913 | 20111013 | 5x114,30 |  | 38 | 81710445 | L | DST20B | N |  | TÜV |  |  | DK | YES |  |  | T | Teilegutachten (PB+VB) | 2 | Mods can be necessary to car |  | AfterMarket OZ | MAX 725 KG | MATT DARK GRAPHITE | Via Veneto | 8027529069686 | OZ | 14,14 |  |  | Serie L - ext.diam.75 mm | 592x592x286 | 1 | 081-140 | e11*2007/46*0132*.. | bar: Area 1
NISSAN | JUKE 2WD | JUKE 2WD | F15 | 10/2010 |  | 5x114,30 | 66,06 | 480 | 2037 | 47 | M12x1,25 | 21 | MONACO HLT | 8x20 | 20,00 | 8,00 | W01899204G1 | 1 | S | 20120711 | 20120810 | 5x114,30 |  | 35 | 81710564 | XL | DST20B | N | [5 empty] | YES |  |  | N | No Certificate |  |  |  | AfterMarket OZ | MAX 950 KG | GRIGIO CORSA | All-Terrain | 8027529076868 | OZ | 16,72 |  |  | Serie XL - ext.diam.79 mm | 615x615x274 | 1 | 081-140 | e11*2007/46*0132*.. | bar: Area 1
NISSAN | JUKE 2WD | JUKE 2WD | F15 | 10/2010 |  | 5x114,30 | 66,06 | 480 | 2037 | 47 | M12x1,25 | 21 | MONACO HLT | 8x20 | 20,00 | 8,00 | W01899205G1 | 1 | S | 20120711 | 20120810 | 5x114,30 |  | 45 | 81710564 | XL | DST20B | N |  |  |  |  | DK | YES |  |  | N | No Certificate | 1 | No car modifications required |  | AfterMarket OZ | MAX 950 KG | GRIGIO CORSA | All-Terrain | 8027529076875 | OZ | 16,32 |  |  | Serie XL - ext.diam.79 mm | 615x615x274 | 1 | 081-140 | e11*2007/46*0132*.. | bar: Area 1
NISSAN | JUKE 2WD | JUKE 2WD | F15 | 10/2010 |  | 5x114,30 | 66,06 | 480 | 2037 | 47 | M12x1,25 | 21 | MONACO HLT | 8½x20 | 20,00 | 8,50 | W01900203G1 | 1 | S | 20120711 | 20120810 | 5x114,30 |  | 40 | 81710564 | XL | DST20B | N |  |  |  |  | DK | YES |  |  | N | No Certificate | 2 | Mods can be necessary to car |  | AfterMarket OZ | MAX 950 KG | GRIGIO CORSA | All-Terrain | 8027529076929 | OZ | 17,51 |  |  | Serie XL - ext.diam.79 mm | 615x615x312 | 1 | 081-140 | e11*2007/46*0132*.. | bar: Area 1
NISSAN | JUKE 2WD | JUKE 2WD | F15 | 10/2010 |  | 5x114,30 | 66,06 | 480 | 2037 | 47 | M12x1,25 | 21 | SUPERTURISMO DAKAR | 8½x20 | 20,00 | 8,50 | W0187520219 | 1 |  |  |  | 5x114,30 |  | 40 | 81710214 | XL | D9 | N | LD14 | TÜV |  |  | DK | YES |  |  | T | Teilegutachten (PB+VB) | 2 | Mods can be necessary to car |  | AfterMarket OZ | MAX 815 KG | MATT RACE SILVER + BLACK LETTERING | All-Terrain | 8027529053494 | OZ | 15,80 |  |  | Serie XL - ext.diam.79 mm | 615x615x312 | 1 | 081-140 | e11*2007/46*0132*.. | bar: Area 1
NISSAN | JUKE 2WD | JUKE 2WD | F15 | 10/2010 |  | 5x114,30 | 66,06 | 480 | 2037 | 47 | M12x1,25 | 21 | SUPERTURISMO DAKAR | 8½x20 | 20,00 | 8,50 | W0187520246 | 1 |  |  |  | 5x114,30 |  | 40 | 81710214 | XL | D9 | N | LD14 | TÜV |  |  | DK | YES |  |  | T | Teilegutachten (PB+VB) | 2 | Mods can be necessary to car |  | AfterMarket OZ | MAX 815 KG | MATT GRAPHITE + SILVER LETTERING | All-Terrain | 8027529053418 | OZ | 15,80 |  |  | Serie XL - ext.diam.79 mm | 615x615x312 | 1 | 081-140 | e11*2007/46*0132*.. | bar: Area 1
NISSAN | JUKE 2WD | JUKE 2WD | F15 | 10/2010 |  | 5x114,30 | 66,06 | 480 | 2037 | 47 | M12x1,25 | 21 | ULTRALEGGERA HLT | 8½x20 | 20,00 | 8,50 | W01715201A53 | 3 |  |  |  | 5x114,30 |  | 40 | 81710064 | L | D9 | N | LD14 | TÜV |  |  | DK | YES |  |  | S | Strongness Certificate (PB) | 2 | Mods can be necessary to car |  | AfterMarket OZ | MAX 700 KG | MATT BLACK | I-Tech | 8027529002294 | OZ | 13,01 |  |  | Serie L - ext.diam.75 mm | 620x620x350 | 1 | 081-140 | e11*2007/46*0132*.. | bar: Area 1
NISSAN | JUKE 2WD | JUKE 2WD | F15 | 10/2010 |  | 5x114,30 | 66,06 | 480 | 2037 | 47 | M12x1,25 | 21 | ULTRALEGGERA HLT | 8½x20 | 20,00 | 8,50 | W01715201N6 | 3 | S | 20110912 | 20111012 | 5x114,30 |  | 40 | 81710064 | L | D9 | N | LD14 | TÜV |  |  | DK | YES |  |  | S | Strongness Certificate (PB) | 2 | Mods can be necessary to car |  | AfterMarket OZ | MAX 700 KG | MATT RACE SILVER | I-Tech | 8027529068566 | OZ | 13,01 |  |  | Serie L - ext.diam.75 mm | 615x615x312 | 1 | 081-140 | e11*2007/46*0132*.. | bar: Area 1
NISSAN | JUKE 2WD | JUKE 2WD | F15 | 10/2010 |  | 5x114,30 | 66,06 | 480 | 2037 | 47 | M12x1,25 | 21 | ULTRALEGGERA HLT | 8½x20 | 20,00 | 8,50 | W01715201P3 | 3 | S | 20121203 | 20130102 | 5x114,30 |  | 40 | 81710064 | L | D9 | N | LD14 | TÜV |  |  | DK | YES |  |  | S | Strongness Certificate (PB) | 2 | Mods can be necessary to car |  | AfterMarket OZ | MAX 700 KG | ACID GREEN | I-Tech | 8027529084009 | OZ | 13,01 |  |  | Serie L - ext.diam.75 mm | 615x615x312 | 1 | 081-140 | e11*2007/46*0132*.. | bar: Area 1
NISSAN | JUKE 2WD | JUKE 2WD | F15 | 10/2010 |  | 5x114,30 | 66,06 | 480 | 2037 | 47 | M12x1,25 | 21 | ULTRALEGGERA HLT | 8½x20 | 20,00 | 8,50 | W0171520122 | 3 | S | 20110912 | 20111012 | 5x114,30 |  | 40 | 81710064 | L | D9 | N | LD14 | TÜV |  |  | DK | YES |  |  | S | Strongness Certificate (PB) | 2 | Mods can be necessary to car |  | AfterMarket OZ | MAX 700 KG | MATT GRAPHIT SILVER | I-Tech | 8027529068559 | OZ | 13,01 |  |  | Serie L - ext.diam.75 mm | 615x615x312 | 1 | 081-140 | e11*2007/46*0132*.. | bar: Area 1
NISSAN | JUKE 2WD | JUKE 2WD | F15 | 10/2010 |  | 5x114,30 | 66,06 | 480 | 2037 | 47 | M12x1,25 | 21 | ULTRALEGGERA HLT | 8½x20 | 20,00 | 8,50 | W0171520130 | 3 | S | 20110912 | 20111012 | 5x114,30 |  | 40 | 81710064 | L | D9 | N | LD14 | TÜV |  |  | DK | YES |  |  | S | Strongness Certificate (PB) | 2 | Mods can be necessary to car |  | AfterMarket OZ | MAX 700 KG | WHITE | I-Tech | 8027529068511 | OZ | 13,01 |  |  | Serie L - ext.diam.75 mm | 615x615x312 | 1 | 081-140 | e11*2007/46*0132*.. | bar: Area 1
NISSAN | JUKE 2WD | JUKE 2WD | F15 | 10/2010 |  | 5x114,30 | 66,06 | 480 | 2037 | 47 | M12x1,25 | 21 | ULTRALEGGERA HLT | 8½x20 | 20,00 | 8,50 | W0171520171 | 3 | S | 20110912 | 20111012 | 5x114,30 |  | 40 | 81710064 | L | D9 | N | LD14 | TÜV |  |  | DK | YES |  |  | S | Strongness Certificate (PB) | 2 | Mods can be necessary to car |  | AfterMarket OZ | MAX 700 KG | ORANGE | I-Tech | 8027529068535 | OZ | 13,01 |  |  | Serie L - ext.diam.75 mm | 615x615x312 | 1 | 081-140 | e11*2007/46*0132*.. | bar: Area 1
NISSAN | JUKE 2WD | JUKE 2WD | F15 | 10/2010 |  | 5x114,30 | 66,06 | 480 | 2037 | 47 | M12x1,25 | 21 | ULTRALEGGERA HLT | 8½x20 | 20,00 | 8,50 | W0171520176 | 3 | S | 20110912 | 20111012 | 5x114,30 |  | 40 | 81710064 | L | D9 | N | LD14 | TÜV |  |  | DK | YES |  |  | S | Strongness Certificate (PB) | 2 | Mods can be necessary to car |  | AfterMarket OZ | MAX 700 KG | RACE GOLD | I-Tech | 8027529068542 | OZ | 13,01 |  |  | Serie L - ext.diam.75 mm | 615x615x312 | 1 | 081-140 | e11*2007/46*0132*.. | bar: Area 1
NISSAN | JUKE 2WD | JUKE 2WD | F15 | 10/2010 |  | 5x114,30 | 66,06 | 480 | 2037 | 47 | M12x1,25 | 21 | ULTRALEGGERA HLT | 8½x20 | 20,00 | 8,50 | W0171520184 | 3 | S | 20110912 | 20111012 | 5x114,30 |  | 40 | 81710064 | L | D9 | N | LD14 | TÜV |  |  | DK | YES |  |  | S | Strongness Certificate (PB) | 2 | Mods can be necessary to car |  | AfterMarket OZ | MAX 700 KG | RED | I-Tech | 8027529068528 | OZ | 13,01 |  |  | Serie L - ext.diam.75 mm | 615x615x312 | 1 | 081-140 | e11*2007/46*0132*.. | bar: Area 1
NISSAN | JUKE 4WD | JUKE 4WD | F15 | 10/2010 |  | 5x114,30 | 66,06 | 505 | 2037 | 47 | M12x1,25 | 21 | SUPERTURISMO GT | 7x16 | 16,00 | 7,00 | W01895352P5 | 1 |  |  |  | 5x114,30 |  | 45 | 81710064 | L | D9 | N | LD14 |  | KBA |  | DK | YES |  |  | K | KBA (ABE+VB) | 1 | No car modifications required | 205/60 R16----205/60 R16 M+S----205/65 R16----205/65 R16 M+S----215/60 R16----215/60 R16 M+S----225/55 R16----225/55 R16 M+S--- | AfterMarket OZ | MAX 620 KG | GRIGIO CORSA+BLACK LETTERING | Racing | 8027529080377 | OZ | 10,02 |  |  | Serie L - ext.diam.75 mm | 480x480x248 | 1 | 140 | e11*2007/46*0132*.. | bar: Area 1
NISSAN | JUKE 4WD | JUKE 4WD | F15 | 10/2010 |  | 5x114,30 | 66,06 | 505 | 2037 | 47 | M12x1,25 | 21 | X5B | 7x16 | 16,00 | 7,00 | W85066605N5 | 1 | S | 20121005 | 20121104 | 5x114,30 |  | 40 | 81710445 | L | DST20B | N | [5 empty] | YES |  |  | K | KBA (ABE+VB) |  |  | 205/60 R16----205/60 R16 M+S----205/65 R16----205/65 R16 M+S----215/60 R16----215/60 R16 M+S----225/55 R16----225/55 R16 M+S--- | AfterMarket OZ | MAX 680 KG | MATT GRAPHITE DIAMOND CUT | X-Line | 8027529079739 | OZ | 9,81 |  |  | Serie L - ext.diam.75 mm | 511x511x249 | 1 | 140 | e11*2007/46*0132*.. | bar: Area 1
NISSAN | JUKE 4WD | JUKE 4WD | F15 | 10/2010 |  | 5x114,30 | 66,06 | 505 | 2037 | 47 | M12x1,25 | 21 | ADRENALINA | 7½x16 | 16,00 | 7,50 | W8501220454 | 1 |  |  |  | 5x114,30 |  | 40 | 81710064 | L | D9 | N | LD14 |  | KBA |  | DK | YES |  |  | K | KBA (ABE+VB) | 2 | Mods can be necessary to car | 205/60 R16 M+S----205/65 R16 M+S----215/60 R16 M+S----225/55 R16 M+S----245/50 R16 M+S----255/50 R16 M+S--- | AfterMarket OZ | MAX 650 KG | MATT BLACK + DIAMOND-CUT | X-Line | 8027529034578 | OZ | 10,46 |  |  | Serie L - ext.diam.75 mm | 511x511x261 | 1 | 140 | e11*2007/46*0132*.. | bar: Area 1
NISSAN | JUKE 4WD | JUKE 4WD | F15 | 10/2010 |  | 5x114,30 | 66,06 | 505 | 2037 | 47 | M12x1,25 | 21 | DAVID | 7½x16 | 16,00 | 7,50 | W01868205N5 | 1 |  |  |  | 5x114,30 |  | 40 | 81710445 | L | DST20B | N |  |  | KBA |  | DK | YES |  |  | K | KBA (ABE+VB) | 2 | Mods can be necessary to car | 205/60 R16 M+S----205/65 R16 M+S----215/60 R16 M+S----225/55 R16 M+S----245/50 R16 M+S----255/50 R16 M+S--- | AfterMarket OZ | MAX 675 KG | MATT GRAPHITE DIAMOND CUT | Via Veneto | 8027529054811 | OZ | 8,11 |  |  | Serie L - ext.diam.75 mm | 480x480x261 | 1 | 140 | e11*2007/46*0132*.. | bar: Area 1
NISSAN | JUKE 4WD | JUKE 4WD | F15 | 10/2010 |  | 5x114,30 | 66,06 | 505 | 2037 | 47 | M12x1,25 | 21 | ALLEGGERITA HLT 5F | 7x17 | 17,00 | 7,00 | W01826201P3 | 3 | S | 20121012 | 20121111 | 5x114,30 |  | 45 | 81710064 | L | D9 | N | LD14 | TÜV |  |  | DK | YES |  |  | S | Strongness Certificate (PB) | 1 | No car modifications required | 215/55 R17----225/50 R17----235/50 R17--- | AfterMarket OZ | MAX 545 KG | ACID GREEN | I-Tech | 8027529081008 | OZ | 8,30 |  |  | Serie L - ext.diam.75 mm | 540x540x260 | 1 | 140 | e11*2007/46*0132*.. | bar: Area 1
NISSAN | JUKE 4WD | JUKE 4WD | F15 | 10/2010 |  | 5x114,30 | 66,06 | 505 | 2037 | 47 | M12x1,25 | 21 | ALLEGGERITA HLT 5F | 7x17 | 17,00 | 7,00 | W0182620122 | 3 |  |  |  | 5x114,30 |  | 45 | 81710064 | L | D9 | N | LD14 | TÜV |  |  | DK | YES |  |  | S | Strongness Certificate (PB) | 1 | No car modifications required | 215/55 R17----225/50 R17----235/50 R17--- | AfterMarket OZ | MAX 545 KG | MATT GRAPHIT SILVER | I-Tech | 8027529035902 | OZ | 8,30 |  |  | Serie L - ext.diam.75 mm | 540x540x260 | 1 | 140 | e11*2007/46*0132*.. | bar: Area 1
NISSAN | JUKE 4WD | JUKE 4WD | F15 | 10/2010 |  | 5x114,30 | 66,06 | 505 | 2037 | 47 | M12x1,25 | 21 | ALLEGGERITA HLT 5F | 7x17 | 17,00 | 7,00 | W0182620130 | 3 |  |  |  | 5x114,30 |  | 45 | 81710064 | L | D9 | N | LD14 | TÜV |  |  | DK | YES |  |  | S | Strongness Certificate (PB) | 1 | No car modifications required | 215/55 R17----225/50 R17----235/50 R17--- | AfterMarket OZ | MAX 545 KG | WHITE | I-Tech | 8027529032499 | OZ | 8,30 |  |  | Serie L - ext.diam.75 mm | 540x540x260 | 1 | 140 | e11*2007/46*0132*.. | bar: Area 1
NISSAN | JUKE 4WD | JUKE 4WD | F15 | 10/2010 |  | 5x114,30 | 66,06 | 505 | 2037 | 47 | M12x1,25 | 21 | ALLEGGERITA HLT 5F | 7x17 | 17,00 | 7,00 | W0182620153 | 3 |  |  |  | 5x114,30 |  | 45 | 81710064 | L | D9 | N | LD14 | TÜV |  |  | DK | YES |  |  | S | Strongness Certificate (PB) | 1 | No car modifications required | 215/55 R17----225/50 R17----235/50 R17--- | AfterMarket OZ | MAX 545 KG | MATT BLACK | I-Tech | 8027529032505 | OZ | 8,30 |  |  | Serie L - ext.diam.75 mm | 540x540x260 | 1 | 140 | e11*2007/46*0132*.. | bar: Area 1
NISSAN | JUKE 4WD | JUKE 4WD | F15 | 10/2010 |  | 5x114,30 | 66,06 | 505 | 2037 | 47 | M12x1,25 | 21 | ALLEGGERITA HLT 5F | 7x17 | 17,00 | 7,00 | W0182620166 | 1 |  |  |  | 5x114,30 |  | 45 | 81710064 | L | D9 | N | LD14 | TÜV |  |  | DK | YES |  |  | S | Strongness Certificate (PB) | 1 | No car modifications required | 215/55 R17----225/50 R17----235/50 R17--- | AfterMarket OZ | MAX 545 KG | TITANIUM TECH | I-Tech | 8027529032512 | OZ | 8,30 |  |  | Serie L - ext.diam.75 mm | 540x540x260 | 1 | 140 | e11*2007/46*0132*.. | bar: Area 1
NISSAN | JUKE 4WD | JUKE 4WD | F15 | 10/2010 |  | 5x114,30 | 66,06 | 505 | 2037 | 47 | M12x1,25 | 21 | ALLEGGERITA HLT 5F | 7x17 | 17,00 | 7,00 | W0182620171 | 3 |  |  |  | 5x114,30 |  | 45 | 81710064 | L | D9 | N | LD14 | TÜV |  |  | DK | YES |  |  | S | Strongness Certificate (PB) | 1 | No car modifications required | 215/55 R17----225/50 R17----235/50 R17--- | AfterMarket OZ | MAX 545 KG | ORANGE | I-Tech | 8027529032529 | OZ | 8,30 |  |  | Serie L - ext.diam.75 mm | 540x540x260 | 1 | 140 | e11*2007/46*0132*.. | bar: Area 1
NISSAN | JUKE 4WD | JUKE 4WD | F15 | 10/2010 |  | 5x114,30 | 66,06 | 505 | 2037 | 47 | M12x1,25 | 21 | ALLEGGERITA HLT 5F | 7x17 | 17,00 | 7,00 | W0182620172 | 3 |  |  |  | 5x114,30 |  | 45 | 81710064 | L | D9 | N | LD14 | TÜV |  |  | DK | YES |  |  | S | Strongness Certificate (PB) | 1 | No car modifications required | 215/55 R17----225/50 R17----235/50 R17--- | AfterMarket OZ | MAX 545 KG | MATT BLUE | I-Tech | 8027529032536 | OZ | 8,30 |  |  | Serie L - ext.diam.75 mm | 540x540x260 | 1 | 140 | e11*2007/46*0132*.. | bar: Area 1
NISSAN | JUKE 4WD | JUKE 4WD | F15 | 10/2010 |  | 5x114,30 | 66,06 | 505 | 2037 | 47 | M12x1,25 | 21 | ALLEGGERITA HLT 5F | 7x17 | 17,00 | 7,00 | W0182620176 | 3 |  |  |  | 5x114,30 |  | 45 | 81710064 | L | D9 | N | LD14 | TÜV |  |  | DK | YES |  |  | S | Strongness Certificate (PB) | 1 | No car modifications required | 215/55 R17----225/50 R17----235/50 R17--- | AfterMarket OZ | MAX 545 KG | RACE GOLD | I-Tech | 8027529035773 | OZ | 8,30 |  |  | Serie L - ext.diam.75 mm | 540x540x260 | 1 | 140 | e11*2007/46*0132*.. | bar: Area 1
NISSAN | JUKE 4WD | JUKE 4WD | F15 | 10/2010 |  | 5x114,30 | 66,06 | 505 | 2037 | 47 | M12x1,25 | 21 | ALLEGGERITA HLT 5F | 7x17 | 17,00 | 7,00 | W0182620184 | 3 |  |  |  | 5x114,30 |  | 45 | 81710064 | L | D9 | N | LD14 | TÜV |  |  | DK | YES |  |  | S | Strongness Certificate (PB) | 1 | No car modifications required | 215/55 R17----225/50 R17----235/50 R17--- | AfterMarket OZ | MAX 545 KG | RED | I-Tech | 8027529032543 | OZ | 8,30 |  |  | Serie L - ext.diam.75 mm | 540x540x260 | 1 | 140 | e11*2007/46*0132*.. | bar: Area 1
NISSAN | JUKE 4WD | JUKE 4WD | F15 | 10/2010 |  | 5x114,30 | 66,06 | 505 | 2037 | 47 | M12x1,25 | 21 | ITALIA 150 | 7x17 | 17,00 | 7,00 | W01897203R4 | 1 | S | 20120403 | 20120503 | 5x114,30 |  | 45 | 81710445 | L | DST20B | N |  |  |  |  | DK | YES |  |  | N | No Certificate | 1 | No car modifications required | 215/55 R17----225/50 R17----235/50 R17--- | AfterMarket OZ | MAX 650 KG | MATT RACE SILVER DIAMOND CUT | Racing | 8027529074574 | OZ | 10,50 |  |  | Serie L - ext.diam.75 mm | 540x540x248 | 1 | 140 | e11*2007/46*0132*.. | bar: Area 1
NISSAN | JUKE 4WD | JUKE 4WD | F15 | 10/2010 |  | 5x114,30 | 66,06 | 505 | 2037 | 47 | M12x1,25 | 21 | ITALIA 150 | 7x17 | 17,00 | 7,00 | W0189720349 | 1 | S | 20120403 | 20120503 | 5x114,30 |  | 45 | 81710445 | L | DST20B | N |  |  |  |  | DK | YES |  |  | N | No Certificate | 1 | No car modifications required | 215/55 R17----225/50 R17----235/50 R17--- | AfterMarket OZ | MAX 650 KG | MATT DARK GRAPHITE DIAMOND CUT | Racing | 8027529074567 | OZ | 10,50 |  |  | Serie L - ext.diam.75 mm | 540x540x248 | 1 | 140 | e11*2007/46*0132*.. | bar: Area 1
NISSAN | JUKE 4WD | JUKE 4WD | F15 | 10/2010 |  | 5x114,30 | 66,06 | 505 | 2037 | 47 | M12x1,25 | 21 | SUPERTURISMO GT | 7x17 | 17,00 | 7,00 | W01672201P5 | 1 | S | 20121012 | 20121111 | 5x114,30 |  | 40 | 81710064 | L | D9 | N | LD14 |  | KBA | VIA | DK | YES |  |  | S | Strongness Certificate (PB) | 2 | Mods can be necessary to car | 215/55 R17----225/50 R17----235/50 R17--- | AfterMarket OZ | MAX 650 KG | GRIGIO CORSA+BLACK LETTERING | Racing | 8027529081565 | OZ | 10,82 |  |  | Serie L - ext.diam.75 mm | 540x540x260 | 1 | 140 | e11*2007/46*0132*.. | bar: Area 1
NISSAN | JUKE 4WD | JUKE 4WD | F15 | 10/2010 |  | 5x114,30 | 66,06 | 505 | 2037 | 47 | M12x1,25 | 21 | SUPERTURISMO GT | 7x17 | 17,00 | 7,00 | W0167220182 | 1 |  |  |  | 5x114,30 |  | 40 | 81710064 | L | D9 | N | LD14 |  | KBA | VIA | DK | YES |  |  | S | Strongness Certificate (PB) | 2 | Mods can be necessary to car | 215/55 R17----225/50 R17----235/50 R17--- | AfterMarket OZ | MAX 650 KG | RACE SILVER + BLACK LETTERING | Racing | 8027529000627 | OZ | 10,82 |  |  | Serie L - ext.diam.75 mm | 540x540x260 | 1 | 140 | e11*2007/46*0132*.. | bar: Area 1
NISSAN | JUKE 4WD | JUKE 4WD | F15 | 10/2010 |  | 5x114,30 | 66,06 | 505 | 2037 | 47 | M12x1,25 | 21 | SUPERTURISMO WRC | 7x17 | 17,00 | 7,00 | W0167220233 | 1 |  |  |  | 5x114,30 |  | 45 | 81710064 | L | D9 | N | LD14 |  |  |  | DK | YES |  |  | N | No Certificate | 1 | No car modifications required | 215/55 R17----225/50 R17----235/50 R17--- | AfterMarket OZ | MAX 650 KG | WHITE + RED LETTERING | Racing | 8027529000634 | OZ | 10,76 |  |  | Serie L - ext.diam.75 mm | 540x540x260 | 1 | 140 | e11*2007/46*0132*.. | bar: Area 1
NISSAN | JUKE 4WD | JUKE 4WD | F15 | 10/2010 |  | 5x114,30 | 66,06 | 505 | 2037 | 47 | M12x1,25 | 21 | ALLEGGERITA HLT 5F | 7½x17 | 17,00 | 7,50 | W01823202P3 | 3 | S | 20121012 | 20121111 | 5x114,30 |  | 48 | 81710064 | L | D9 | N | LD14 | TÜV |  |  | DK | YES |  |  | S | Strongness Certificate (PB) | 1 | No car modifications required | 215/55 R17----225/50 R17----235/50 R17----245/45 R17--- | AfterMarket OZ | MAX 545 KG | ACID GREEN | I-Tech | 8027529080933 | OZ | 8,41 |  |  | Serie L - ext.diam.75 mm | 540x540x280 | 1 | 140 | e11*2007/46*0132*.. | bar: Area 1
NISSAN | JUKE 4WD | JUKE 4WD | F15 | 10/2010 |  | 5x114,30 | 66,06 | 505 | 2037 | 47 | M12x1,25 | 21 | ALLEGGERITA HLT 5F | 7½x17 | 17,00 | 7,50 | W0182320222 | 3 |  |  |  | 5x114,30 |  | 48 | 81710064 | L | D9 | N | LD14 | TÜV |  |  | DK | YES |  |  | S | Strongness Certificate (PB) | 1 | No car modifications required | 215/55 R17----225/50 R17----235/50 R17----245/45 R17--- | AfterMarket OZ | MAX 545 KG | MATT GRAPHIT SILVER | I-Tech | 8027529035834 | OZ | 8,41 |  |  | Serie L - ext.diam.75 mm | 540x540x280 | 1 | 140 | e11*2007/46*0132*.. | bar: Area 1
NISSAN | JUKE 4WD | JUKE 4WD | F15 | 10/2010 |  | 5x114,30 | 66,06 | 505 | 2037 | 47 | M12x1,25 | 21 | ALLEGGERITA HLT 5F | 7½x17 | 17,00 | 7,50 | W0182320230 | 3 |  |  |  | 5x114,30 |  | 48 | 81710064 | L | D9 | N | LD14 | TÜV |  |  | DK | YES |  |  | S | Strongness Certificate (PB) | 1 | No car modifications required | 215/55 R17----225/50 R17----235/50 R17----245/45 R17--- | AfterMarket OZ | MAX 545 KG | WHITE | I-Tech | 8027529031591 | OZ | 8,41 |  |  | Serie L - ext.diam.75 mm | 540x540x280 | 1 | 140 | e11*2007/46*0132*.. | bar: Area 1
NISSAN | JUKE 4WD | JUKE 4WD | F15 | 10/2010 |  | 5x114,30 | 66,06 | 505 | 2037 | 47 | M12x1,25 | 21 | ALLEGGERITA HLT 5F | 7½x17 | 17,00 | 7,50 | W0182320253 | 3 |  |  |  | 5x114,30 |  | 48 | 81710064 | L | D9 | N | LD14 | TÜV |  |  | DK | YES |  |  | S | Strongness Certificate (PB) | 1 | No car modifications required | 215/55 R17----225/50 R17----235/50 R17----245/45 R17--- | AfterMarket OZ | MAX 545 KG | MATT BLACK | I-Tech | 8027529031607 | OZ | 8,41 |  |  | Serie L - ext.diam.75 mm | 540x540x280 | 1 | 140 | e11*2007/46*0132*.. | bar: Area 1
NISSAN | JUKE 4WD | JUKE 4WD | F15 | 10/2010 |  | 5x114,30 | 66,06 | 505 | 2037 | 47 | M12x1,25 | 21 | ALLEGGERITA HLT 5F | 7½x17 | 17,00 | 7,50 | W0182320266 | 1 |  |  |  | 5x114,30 |  | 48 | 81710064 | L | D9 | N | LD14 | TÜV |  |  | DK | YES |  |  | S | Strongness Certificate (PB) | 1 | No car modifications required | 215/55 R17----225/50 R17----235/50 R17----245/45 R17--- | AfterMarket OZ | MAX 545 KG | TITANIUM TECH | I-Tech | 8027529031614 | OZ | 8,41 |  |  | Serie L - ext.diam.75 mm | 540x540x280 | 1 | 140 | e11*2007/46*0132*.. | bar: Area 1
NISSAN | JUKE 4WD | JUKE 4WD | F15 | 10/2010 |  | 5x114,30 | 66,06 | 505 | 2037 | 47 | M12x1,25 | 21 | ALLEGGERITA HLT 5F | 7½x17 | 17,00 | 7,50 | W0182320271 | 3 |  |  |  | 5x114,30 |  | 48 | 81710064 | L | D9 | N | LD14 | TÜV |  |  | DK | YES |  |  | S | Strongness Certificate (PB) | 1 | No car modifications required | 215/55 R17----225/50 R17----235/50 R17----245/45 R17--- | AfterMarket OZ | MAX 545 KG | ORANGE | I-Tech | 8027529031621 | OZ | 8,41 |  |  | Serie L - ext.diam.75 mm | 540x540x280 | 1 | 140 | e11*2007/46*0132*.. | bar: Area 1
NISSAN | JUKE 4WD | JUKE 4WD | F15 | 10/2010 |  | 5x114,30 | 66,06 | 505 | 2037 | 47 | M12x1,25 | 21 | ALLEGGERITA HLT 5F | 7½x17 | 17,00 | 7,50 | W0182320272 | 3 |  |  |  | 5x114,30 |  | 48 | 81710064 | L | D9 | N | LD14 | TÜV |  |  | DK | YES |  |  | S | Strongness Certificate (PB) | 1 | No car modifications required | 215/55 R17----225/50 R17----235/50 R17----245/45 R17--- | AfterMarket OZ | MAX 545 KG | MATT BLUE | I-Tech | 8027529031638 | OZ | 8,41 |  |  | Serie L - ext.diam.75 mm | 540x540x280 | 1 | 140 | e11*2007/46*0132*.. | bar: Area 1
NISSAN | JUKE 4WD | JUKE 4WD | F15 | 10/2010 |  | 5x114,30 | 66,06 | 505 | 2037 | 47 | M12x1,25 | 21 | ALLEGGERITA HLT 5F | 7½x17 | 17,00 | 7,50 | W0182320276 | 3 |  |  |  | 5x114,30 |  | 48 | 81710064 | L | D9 | N | LD14 | TÜV |  |  | DK | YES |  |  | S | Strongness Certificate (PB) | 1 | No car modifications required | 215/55 R17----225/50 R17----235/50 R17----245/45 R17--- | AfterMarket OZ | MAX 545 KG | RACE GOLD | I-Tech | 8027529035704 | OZ | 8,41 |  |  | Serie L - ext.diam.75 mm | 540x540x280 | 1 | 140 | e11*2007/46*0132*.. | bar: Area 1
NISSAN | JUKE 4WD | JUKE 4WD | F15 | 10/2010 |  | 5x114,30 | 66,06 | 505 | 2037 | 47 | M12x1,25 | 21 | ALLEGGERITA HLT 5F | 7½x17 | 17,00 | 7,50 | W0182320284 | 3 |  |  |  | 5x114,30 |  | 48 | 81710064 | L | D9 | N | LD14 | TÜV |  |  | DK | YES |  |  | S | Strongness Certificate (PB) | 1 | No car modifications required | 215/55 R17----225/50 R17----235/50 R17----245/45 R17--- | AfterMarket OZ | MAX 545 KG | RED | I-Tech | 8027529031645 | OZ | 8,41 |  |  | Serie L - ext.diam.75 mm | 540x540x280 | 1 | 140 | e11*2007/46*0132*.. | bar: Area 1
NISSAN | JUKE 4WD | JUKE 4WD | F15 | 10/2010 |  | 5x114,30 | 66,06 | 505 | 2037 | 47 | M12x1,25 | 21 | DAVID | 7½x17 | 17,00 | 7,50 | W01871205N5 | 1 |  |  |  | 5x114,30 |  | 45 | 81710445 | L | DST20B | N |  |  |  |  | DK | YES |  |  | K | KBA (ABE+VB) | 1 | No car modifications required | 215/55 R17----225/50 R17----235/50 R17----245/45 R17--- | AfterMarket OZ | MAX 650 KG | MATT GRAPHITE DIAMOND CUT | Via Veneto | 8027529053579 | OZ | 11,81 |  |  | Serie L - ext.diam.75 mm | 540x540x261 | 1 | 140 | e11*2007/46*0132*.. | bar: Area 1
NISSAN | JUKE 4WD | JUKE 4WD | F15 | 10/2010 |  | 5x114,30 | 66,06 | 505 | 2037 | 47 | M12x1,25 | 21 | EGO | 7½x17 | 17,00 | 7,50 | W8504920554 | 1 | S | 20110726 | 20110825 | 5x114,30 |  | 45 | 81710445 | L | DST20B | N |  |  | KBA |  | DK | YES |  |  | K | KBA (ABE+VB) | 1 | No car modifications required | 215/55 R17----225/50 R17----235/50 R17----245/45 R17--- | AfterMarket OZ | MAX 690 KG | MATT BLACK + DIAMOND-CUT | X-Line | 8027529065688 | OZ | 11,06 |  |  | Serie L - ext.diam.75 mm | 542x542x261 | 1 | 140 | e11*2007/46*0132*.. | bar: Area 1
NISSAN | JUKE 4WD | JUKE 4WD | F15 | 10/2010 |  | 5x114,30 | 66,06 | 505 | 2037 | 47 | M12x1,25 | 21 | ENVY | 7½x17 | 17,00 | 7,50 | W8504420568 | 1 |  |  |  | 5x114,30 |  | 45 | 81710445 | L | DST20B | N |  |  | KBA |  | DK | YES |  |  | K | KBA (ABE+VB) | 1 | No car modifications required | 215/55 R17----225/50 R17----235/50 R17----245/45 R17--- | AfterMarket OZ | MAX 675 KG | MATT SILVER TECH DIAMOND CUT | X-Line | 8027529051117 | OZ | 11,06 |  |  | Serie L - ext.diam.75 mm | 542x542x261 | 1 | 140 | e11*2007/46*0132*.. | bar: Area 1
NISSAN | JUKE 4WD | JUKE 4WD | F15 | 10/2010 |  | 5x114,30 | 66,06 | 505 | 2037 | 47 | M12x1,25 | 21 | LOUNGE 10 | 7½x17 | 17,00 | 7,50 | W8503020554 | 1 |  |  |  | 5x114,30 |  | 45 | 81710445 | L | DST20B | N |  |  | KBA |  | DK | YES |  |  | S | Strongness Certificate (PB) | 1 | No car modifications required | 215/55 R17----225/50 R17----235/50 R17----245/45 R17--- | AfterMarket OZ | MAX 675 KG | MATT BLACK + DIAMOND-CUT | X-Line | 8027529047714 | OZ | 11,06 |  |  | Serie L - ext.diam.75 mm | 542x542x261 | 1 | 140 | e11*2007/46*0132*.. | bar: Area 1
NISSAN | JUKE 4WD | JUKE 4WD | F15 | 10/2010 |  | 5x114,30 | 66,06 | 505 | 2037 | 47 | M12x1,25 | 21 | LOUNGE 10 | 7½x17 | 17,00 | 7,50 | W8503020575 | 1 |  |  |  | 5x114,30 |  | 45 | 81710445 | L | DST20B | N |  |  | KBA |  | DK | YES |  |  | S | Strongness Certificate (PB) | 1 | No car modifications required | 215/55 R17----225/50 R17----235/50 R17----245/45 R17--- | AfterMarket OZ | MAX 675 KG | METAL SILVER + DIAMOND CUT | X-Line | 8027529047721 | OZ | 11,06 |  |  | Serie L - ext.diam.75 mm | 542x542x261 | 1 | 140 | e11*2007/46*0132*.. | bar: Area 1
NISSAN | JUKE 4WD | JUKE 4WD | F15 | 10/2010 |  | 5x114,30 | 66,06 | 505 | 2037 | 47 | M12x1,25 | 21 | QUARANTA | 7½x17 | 17,00 | 7,50 | W01867204G2 | 1 |  |  |  | 5x114,30 |  | 45 | 81710445 | L | DST20B | N |  |  | KBA |  | DK | YES |  |  | K | KBA (ABE+VB) | 1 | No car modifications required | 215/55 R17----225/50 R17----235/50 R17----245/45 R17--- | AfterMarket OZ | MAX 650 KG | GRIGIO CORSA DIAMANTATO | Via Veneto | 8027529054750 | OZ | 11,65 |  |  | Serie L - ext.diam.75 mm | 540x540x261 | 1 | 140 | e11*2007/46*0132*.. | bar: Area 1
NISSAN | JUKE 4WD | JUKE 4WD | F15 | 10/2010 |  | 5x114,30 | 66,06 | 505 | 2037 | 47 | M12x1,25 | 21 | SUPERTURISMO LM | 7½x17 | 17,00 | 7,50 | W0188120419 | 1 |  |  |  | 5x114,30 |  | 45 | 81710445 | L | DST20B | N |  |  | KBA |  | DK | YES |  |  | K | KBA (ABE+VB) | 1 | No car modifications required | 215/55 R17----225/50 R17----235/50 R17----245/45 R17--- | AfterMarket OZ | MAX 650 KG | MATT RACE SILVER + BLACK LETTERING | Racing | 8027529053234 | OZ | 10,57 |  |  | Serie L - ext.diam.75 mm | 540x540x261 | 1 | 140 | e11*2007/46*0132*.. | bar: Area 1
NISSAN | JUKE 4WD | JUKE 4WD | F15 | 10/2010 |  | 5x114,30 | 66,06 | 505 | 2037 | 47 | M12x1,25 | 21 | SUPERTURISMO LM | 7½x17 | 17,00 | 7,50 | W0188120446 | 1 |  |  |  | 5x114,30 |  | 45 | 81710445 | L | DST20B | N |  |  | KBA |  | DK | YES |  |  | K | KBA (ABE+VB) | 1 | No car modifications required | 215/55 R17----225/50 R17----235/50 R17----245/45 R17--- | AfterMarket OZ | MAX 650 KG | MATT GRAPHITE + SILVER LETTERING | Racing | 8027529053241 | OZ | 10,57 |  |  | Serie L - ext.diam.75 mm | 540x540x261 | 1 | 140 | e11*2007/46*0132*.. | bar: Area 1
NISSAN | JUKE 4WD | JUKE 4WD | F15 | 10/2010 |  | 5x114,30 | 66,06 | 505 | 2037 | 47 | M12x1,25 | 21 | WAVE | 7½x17 | 17,00 | 7,50 | W8501720454 | 1 |  |  |  | 5x114,30 |  | 48 | 81710064 | L | D9 | N | LD14 |  | KBA |  | DK | YES |  |  | N | No Certificate | 1 | No car modifications required | 215/55 R17----225/50 R17----235/50 R17----245/45 R17--- | AfterMarket OZ | MAX 650 KG | MATT BLACK + DIAMOND-CUT | X-Line | 8027529046861 | OZ | 11,81 |  |  | Serie L - ext.diam.75 mm | 542x542x261 | 1 | 140 | e11*2007/46*0132*.. | bar: Area 1
NISSAN | JUKE 4WD | JUKE 4WD | F15 | 10/2010 |  | 5x114,30 | 66,06 | 505 | 2037 | 47 | M12x1,25 | 21 | X5B | 7½x17 | 17,00 | 7,50 | W85068205N5 | 1 | S | 20121005 | 20121104 | 5x114,30 |  | 45 | 81710445 | L | DST20B | N |  |  |  |  | DK | YES |  |  | K | KBA (ABE+VB) | 1 | No car modifications required | 215/55 R17----225/50 R17----235/50 R17----245/45 R17--- | AfterMarket OZ | MAX 690 KG | MATT GRAPHITE DIAMOND CUT | X-Line | 8027529079784 | OZ | 11,61 |  |  | Serie L - ext.diam.75 mm | 542x542x261 | 1 | 140 | e11*2007/46*0132*.. | bar: Area 1
NISSAN | JUKE 4WD | JUKE 4WD | F15 | 10/2010 |  | 5x114,30 | 66,06 | 505 | 2037 | 47 | M12x1,25 | 21 | ADRENALINA | 8x17 | 17,00 | 8,00 | W8501420454 | 1 |  |  |  | 5x114,30 |  | 45 | 81710064 | L | D9 | N | LD14 |  | KBA |  | DK | YES |  |  | K | KBA (ABE+VB) | 1 | No car modifications required | 215/55 R17----225/50 R17----235/50 R17----245/45 R17----255/45 R17--- | AfterMarket OZ | MAX 675 KG | MATT BLACK + DIAMOND-CUT | X-Line | 8027529034660 | OZ | 12,50 |  |  | Serie L - ext.diam.75 mm | 542x542x274 | 1 | 140 | e11*2007/46*0132*.. | bar: Area 1
NISSAN | JUKE 4WD | JUKE 4WD | F15 | 10/2010 |  | 5x114,30 | 66,06 | 505 | 2037 | 47 | M12x1,25 | 21 | ADRENALINA | 8x17 | 17,00 | 8,00 | W8501420654 | 1 | S | 20110214 | 20110316 | 5x114,30 |  | 40 | 81710064 | L | D9 | N | LD14 |  | KBA |  | DK | YES |  |  | K | KBA (ABE+VB) | 2 | Mods can be necessary to car | 215/55 R17----225/50 R17----235/50 R17----245/45 R17----255/45 R17--- | AfterMarket OZ | MAX 675 KG | MATT BLACK + DIAMOND-CUT | X-Line | 8027529056419 | OZ | 12,50 |  |  | Serie L - ext.diam.75 mm | 542x542x274 | 1 | 140 | e11*2007/46*0132*.. | bar: Area 1
NISSAN | JUKE 4WD | JUKE 4WD | F15 | 10/2010 |  | 5x114,30 | 66,06 | 505 | 2037 | 47 | M12x1,25 | 21 | ALLEGGERITA HLT 5F | 8x17 | 17,00 | 8,00 | W0182420622 | 3 |  |  |  | 5x114,30 |  | 35 | 81710064 | L | D9 | N | LD14 | TÜV |  |  | DK | YES |  |  | S | Strongness Certificate (PB) | 2 | Mods can be necessary to car | 215/55 R17----225/50 R17----235/50 R17----245/45 R17----255/45 R17--- | AfterMarket OZ | MAX 580 KG | MATT GRAPHIT SILVER | I-Tech | 8027529039825 | OZ | 9,07 |  |  | Serie L - ext.diam.75 mm | 540x540x280 | 1 | 140 | e11*2007/46*0132*.. | bar: Area 1
NISSAN | JUKE 4WD | JUKE 4WD | F15 | 10/2010 |  | 5x114,30 | 66,06 | 505 | 2037 | 47 | M12x1,25 | 21 | ALLEGGERITA HLT 5F | 8x17 | 17,00 | 8,00 | W0182420630 | 3 |  |  |  | 5x114,30 |  | 35 | 81710064 | L | D9 | N | LD14 | TÜV |  |  | DK | YES |  |  | S | Strongness Certificate (PB) | 2 | Mods can be necessary to car | 215/55 R17----225/50 R17----235/50 R17----245/45 R17----255/45 R17--- | AfterMarket OZ | MAX 580 KG | WHITE | I-Tech | 8027529032017 | OZ | 9,07 |  |  | Serie L - ext.diam.75 mm | 540x540x280 | 1 | 140 | e11*2007/46*0132*.. | bar: Area 1
NISSAN | JUKE 4WD | JUKE 4WD | F15 | 10/2010 |  | 5x114,30 | 66,06 | 505 | 2037 | 47 | M12x1,25 | 21 | ALLEGGERITA HLT 5F | 8x17 | 17,00 | 8,00 | W0182420653 | 3 |  |  |  | 5x114,30 |  | 35 | 81710064 | L | D9 | N | LD14 | TÜV |  |  | DK | YES |  |  | S | Strongness Certificate (PB) | 2 | Mods can be necessary to car | 215/55 R17----225/50 R17----235/50 R17----245/45 R17----255/45 R17--- | AfterMarket OZ | MAX 580 KG | MATT BLACK | I-Tech | 8027529032024 | OZ | 9,07 |  |  | Serie L - ext.diam.75 mm | 540x540x280 | 1 | 140 | e11*2007/46*0132*.. | bar: Area 1
NISSAN | JUKE 4WD | JUKE 4WD | F15 | 10/2010 |  | 5x114,30 | 66,06 | 505 | 2037 | 47 | M12x1,25 | 21 | ALLEGGERITA HLT 5F | 8x17 | 17,00 | 8,00 | W0182420666 | 1 |  |  |  | 5x114,30 |  | 35 | 81710064 | L | D9 | N | LD14 | TÜV |  |  | DK | YES |  |  | S | Strongness Certificate (PB) | 2 | Mods can be necessary to car | 215/55 R17----225/50 R17----235/50 R17----245/45 R17----255/45 R17--- | AfterMarket OZ | MAX 580 KG | TITANIUM TECH | I-Tech | 8027529032031 | OZ | 9,07 |  |  | Serie L - ext.diam.75 mm | 540x540x280 | 1 | 140 | e11*2007/46*0132*.. | bar: Area 1
NISSAN | JUKE 4WD | JUKE 4WD | F15 | 10/2010 |  | 5x114,30 | 66,06 | 505 | 2037 | 47 | M12x1,25 | 21 | ALLEGGERITA HLT 5F | 8x17 | 17,00 | 8,00 | W0182420671 | 3 |  |  |  | 5x114,30 |  | 35 | 81710064 | L | D9 | N | LD14 | TÜV |  |  | DK | YES |  |  | S | Strongness Certificate (PB) | 2 | Mods can be necessary to car | 215/55 R17----225/50 R17----235/50 R17----245/45 R17----255/45 R17--- | AfterMarket OZ | MAX 580 KG | ORANGE | I-Tech | 8027529032048 | OZ | 9,07 |  |  | Serie L - ext.diam.75 mm | 540x540x280 | 1 | 140 | e11*2007/46*0132*.. | bar: Area 1
NISSAN | JUKE 4WD | JUKE 4WD | F15 | 10/2010 |  | 5x114,30 | 66,06 | 505 | 2037 | 47 | M12x1,25 | 21 | ALLEGGERITA HLT 5F | 8x17 | 17,00 | 8,00 | W0182420672 | 3 |  |  |  | 5x114,30 |  | 35 | 81710064 | L | D9 | N | LD14 | TÜV |  |  | DK | YES |  |  | S | Strongness Certificate (PB) | 2 | Mods can be necessary to car | 215/55 R17----225/50 R17----235/50 R17----245/45 R17----255/45 R17--- | AfterMarket OZ | MAX 580 KG | MATT BLUE | I-Tech | 8027529032055 | OZ | 9,07 |  |  | Serie L - ext.diam.75 mm | 540x540x280 | 1 | 140 | e11*2007/46*0132*.. | bar: Area 1
NISSAN | JUKE 4WD | JUKE 4WD | F15 | 10/2010 |  | 5x114,30 | 66,06 | 505 | 2037 | 47 | M12x1,25 | 21 | ALLEGGERITA HLT 5F | 8x17 | 17,00 | 8,00 | W0182420676 | 3 |  |  |  | 5x114,30 |  | 35 | 81710064 | L | D9 | N | LD14 | TÜV |  |  | DK | YES |  |  | S | Strongness Certificate (PB) | 2 | Mods can be necessary to car | 215/55 R17----225/50 R17----235/50 R17----245/45 R17----255/45 R17--- | AfterMarket OZ | MAX 580 KG | RACE GOLD | I-Tech | 8027529035964 | OZ | 9,07 |  |  | Serie L - ext.diam.75 mm | 540x540x280 | 1 | 140 | e11*2007/46*0132*.. | bar: Area 1
NISSAN | JUKE 4WD | JUKE 4WD | F15 | 10/2010 |  | 5x114,30 | 66,06 | 505 | 2037 | 47 | M12x1,25 | 21 | ALLEGGERITA HLT 5F | 8x17 | 17,00 | 8,00 | W0182420684 | 3 |  |  |  | 5x114,30 |  | 35 | 81710064 | L | D9 | N | LD14 | TÜV |  |  | DK | YES |  |  | S | Strongness Certificate (PB) | 2 | Mods can be necessary to car | 215/55 R17----225/50 R17----235/50 R17----245/45 R17----255/45 R17--- | AfterMarket OZ | MAX 580 KG | RED | I-Tech | 8027529032062 | OZ | 9,07 |  |  | Serie L - ext.diam.75 mm | 540x540x280 | 1 | 140 | e11*2007/46*0132*.. | bar: Area 1
NISSAN | JUKE 4WD | JUKE 4WD | F15 | 10/2010 |  | 5x114,30 | 66,06 | 505 | 2037 | 47 | M12x1,25 | 21 | ALLEGGERITA HLT 5F | 8x17 | 17,00 | 8,00 | W01824207P3 | 3 | S | 20121012 | 20121111 | 5x114,30 |  | 48 | 81710064 | L | D9 | N | LD14 | TÜV |  |  | DK | YES |  |  | S | Strongness Certificate (PB) | 1 | No car modifications required | 215/55 R17----225/50 R17----235/50 R17----245/45 R17----255/45 R17--- | AfterMarket OZ | MAX 580 KG | ACID GREEN | I-Tech | 8027529080971 | OZ | 8,69 |  |  | Serie L - ext.diam.75 mm | 540x540x280 | 1 | 140 | e11*2007/46*0132*.. | bar: Area 1
NISSAN | JUKE 4WD | JUKE 4WD | F15 | 10/2010 |  | 5x114,30 | 66,06 | 505 | 2037 | 47 | M12x1,25 | 21 | ALLEGGERITA HLT 5F | 8x17 | 17,00 | 8,00 | W0182420722 | 3 |  |  |  | 5x114,30 |  | 48 | 81710064 | L | D9 | N | LD14 | TÜV |  |  | DK | YES |  |  | S | Strongness Certificate (PB) | 1 | No car modifications required | 215/55 R17----225/50 R17----235/50 R17----245/45 R17----255/45 R17--- | AfterMarket OZ | MAX 580 KG | MATT GRAPHIT SILVER | I-Tech | 8027529035872 | OZ | 8,69 |  |  | Serie L - ext.diam.75 mm | 540x540x280 | 1 | 140 | e11*2007/46*0132*.. | bar: Area 1
NISSAN | JUKE 4WD | JUKE 4WD | F15 | 10/2010 |  | 5x114,30 | 66,06 | 505 | 2037 | 47 | M12x1,25 | 21 | ALLEGGERITA HLT 5F | 8x17 | 17,00 | 8,00 | W0182420730 | 3 |  |  |  | 5x114,30 |  | 48 | 81710064 | L | D9 | N | LD14 | TÜV |  |  | DK | YES |  |  | S | Strongness Certificate (PB) | 1 | No car modifications required | 215/55 R17----225/50 R17----235/50 R17----245/45 R17----255/45 R17--- | AfterMarket OZ | MAX 580 KG | WHITE | I-Tech | 8027529032079 | OZ | 8,69 |  |  | Serie L - ext.diam.75 mm | 540x540x280 | 1 | 140 | e11*2007/46*0132*.. | bar: Area 1
NISSAN | JUKE 4WD | JUKE 4WD | F15 | 10/2010 |  | 5x114,30 | 66,06 | 505 | 2037 | 47 | M12x1,25 | 21 | ALLEGGERITA HLT 5F | 8x17 | 17,00 | 8,00 | W0182420753 | 3 |  |  |  | 5x114,30 |  | 48 | 81710064 | L | D9 | N | LD14 | TÜV |  |  | DK | YES |  |  | S | Strongness Certificate (PB) | 1 | No car modifications required | 215/55 R17----225/50 R17----235/50 R17----245/45 R17----255/45 R17--- | AfterMarket OZ | MAX 580 KG | MATT BLACK | I-Tech | 8027529032086 | OZ | 8,69 |  |  | Serie L - ext.diam.75 mm | 540x540x280 | 1 | 140 | e11*2007/46*0132*.. | bar: Area 1
NISSAN | JUKE 4WD | JUKE 4WD | F15 | 10/2010 |  | 5x114,30 | 66,06 | 505 | 2037 | 47 | M12x1,25 | 21 | ALLEGGERITA HLT 5F | 8x17 | 17,00 | 8,00 | W0182420766 | 1 |  |  |  | 5x114,30 |  | 48 | 81710064 | L | D9 | N | LD14 | TÜV |  |  | DK | YES |  |  | S | Strongness Certificate (PB) | 1 | No car modifications required | 215/55 R17----225/50 R17----235/50 R17----245/45 R17----255/45 R17--- | AfterMarket OZ | MAX 580 KG | TITANIUM TECH | I-Tech | 8027529032093 | OZ | 8,69 |  |  | Serie L - ext.diam.75 mm | 540x540x280 | 1 | 140 | e11*2007/46*0132*.. | bar: Area 1
NISSAN | JUKE 4WD | JUKE 4WD | F15 | 10/2010 |  | 5x114,30 | 66,06 | 505 | 2037 | 47 | M12x1,25 | 21 | ALLEGGERITA HLT 5F | 8x17 | 17,00 | 8,00 | W0182420771 | 3 |  |  |  | 5x114,30 |  | 48 | 81710064 | L | D9 | N | LD14 | TÜV |  |  | DK | YES |  |  | S | Strongness Certificate (PB) | 1 | No car modifications required | 215/55 R17----225/50 R17----235/50 R17----245/45 R17----255/45 R17--- | AfterMarket OZ | MAX 580 KG | ORANGE | I-Tech | 8027529032109 | OZ | 8,69 |  |  | Serie L - ext.diam.75 mm | 540x540x280 | 1 | 140 | e11*2007/46*0132*.. | bar: Area 1
NISSAN | JUKE 4WD | JUKE 4WD | F15 | 10/2010 |  | 5x114,30 | 66,06 | 505 | 2037 | 47 | M12x1,25 | 21 | ALLEGGERITA HLT 5F | 8x17 | 17,00 | 8,00 | W0182420772 | 3 |  |  |  | 5x114,30 |  | 48 | 81710064 | L | D9 | N | LD14 | TÜV |  |  | DK | YES |  |  | S | Strongness Certificate (PB) | 1 | No car modifications required | 215/55 R17----225/50 R17----235/50 R17----245/45 R17----255/45 R17--- | AfterMarket OZ | MAX 580 KG | MATT BLUE | I-Tech | 8027529032116 | OZ | 8,69 |  |  | Serie L - ext.diam.75 mm | 540x540x280 | 1 | 140 | e11*2007/46*0132*.. | bar: Area 1
NISSAN | JUKE 4WD | JUKE 4WD | F15 | 10/2010 |  | 5x114,30 | 66,06 | 505 | 2037 | 47 | M12x1,25 | 21 | ALLEGGERITA HLT 5F | 8x17 | 17,00 | 8,00 | W0182420776 | 3 |  |  |  | 5x114,30 |  | 48 | 81710064 | L | D9 | N | LD14 | TÜV |  |  | DK | YES |  |  | S | Strongness Certificate (PB) | 1 | No car modifications required | 215/55 R17----225/50 R17----235/50 R17----245/45 R17----255/45 R17--- | AfterMarket OZ | MAX 580 KG | RACE GOLD | I-Tech | 8027529035742 | OZ | 8,69 |  |  | Serie L - ext.diam.75 mm | 540x540x280 | 1 | 140 | e11*2007/46*0132*.. | bar: Area 1
NISSAN | JUKE 4WD | JUKE 4WD | F15 | 10/2010 |  | 5x114,30 | 66,06 | 505 | 2037 | 47 | M12x1,25 | 21 | ALLEGGERITA HLT 5F | 8x17 | 17,00 | 8,00 | W0182420784 | 3 |  |  |  | 5x114,30 |  | 48 | 81710064 | L | D9 | N | LD14 | TÜV |  |  | DK | YES |  |  | S | Strongness Certificate (PB) | 1 | No car modifications required | 215/55 R17----225/50 R17----235/50 R17----245/45 R17----255/45 R17--- | AfterMarket OZ | MAX 580 KG | RED | I-Tech | 8027529032123 | OZ | 8,69 |  |  | Serie L - ext.diam.75 mm | 540x540x280 | 1 | 140 | e11*2007/46*0132*.. | bar: Area 1
NISSAN | JUKE 4WD | JUKE 4WD | F15 | 10/2010 |  | 5x114,30 | 66,06 | 505 | 2037 | 47 | M12x1,25 | 21 | ENERGY | 8x17 | 17,00 | 8,00 | W8500820454 | 1 |  |  |  | 5x114,30 |  | 45 | 81710064 | L | D9 | N | LD14 |  | KBA |  | DK | YES |  |  | K | KBA (ABE+VB) | 1 | No car modifications required | 215/55 R17----225/50 R17----235/50 R17----245/45 R17----255/45 R17--- | AfterMarket OZ | MAX 675 KG | MATT BLACK + DIAMOND-CUT | X-Line | 8027529034394 | OZ | 12,50 |  |  | Serie L - ext.diam.75 mm | 542x542x274 | 1 | 140 | e11*2007/46*0132*.. | bar: Area 1
NISSAN | JUKE 4WD | JUKE 4WD | F15 | 10/2010 |  | 5x114,30 | 66,06 | 505 | 2037 | 47 | M12x1,25 | 21 | ITALIA 150 | 8x17 | 17,00 | 8,00 | W01890205R4 | 1 |  |  |  | 5x114,30 |  | 45 | 81710445 | L | DST20B | N |  |  | KBA |  | DK | YES |  |  | K | KBA (ABE+VB) | 1 | No car modifications required | 215/55 R17----225/50 R17----235/50 R17----245/45 R17----255/45 R17--- | AfterMarket OZ | MAX 700 KG | MATT RACE SILVER DIAMOND CUT | Racing | 8027529070217 | OZ | 10,90 |  |  | Serie L - ext.diam.75 mm | 540x540x274 | 1 | 140 | e11*2007/46*0132*.. | bar: Area 1
NISSAN | JUKE 4WD | JUKE 4WD | F15 | 10/2010 |  | 5x114,30 | 66,06 | 505 | 2037 | 47 | M12x1,25 | 21 | ITALIA 150 | 8x17 | 17,00 | 8,00 | W0189020549 | 1 |  |  |  | 5x114,30 |  | 45 | 81710445 | L | DST20B | N |  |  | KBA |  | DK | YES |  |  | K | KBA (ABE+VB) | 1 | No car modifications required | 215/55 R17----225/50 R17----235/50 R17----245/45 R17----255/45 R17--- | AfterMarket OZ | MAX 700 KG | MATT DARK GRAPHITE DIAMOND CUT | Racing | 8027529070200 | OZ | 10,90 |  |  | Serie L - ext.diam.75 mm | 540x540x274 | 1 | 140 | e11*2007/46*0132*.. | bar: Area 1
NISSAN | JUKE 4WD | JUKE 4WD | F15 | 10/2010 |  | 5x114,30 | 66,06 | 505 | 2037 | 47 | M12x1,25 | 21 | SAHARA 5 | 8x17 | 17,00 | 8,00 | W85061203N5 | 1 | S | 20121005 | 20121104 | 5x114,30 |  | 40 | 81710214 | XL | D9 | N | LD14 |  |  |  | DK | YES |  |  | K | KBA (ABE+VB) | 2 | Mods can be necessary to car | 215/55 R17----225/50 R17----235/50 R17----245/45 R17----255/45 R17--- | AfterMarket OZ | MAX 850 KG | MATT GRAPHITE DIAMOND CUT | X-Line | 8027529080025 | OZ | 14,41 |  |  | Serie XL - ext.diam.79 mm | 542x542x274 | 1 | 140 | e11*2007/46*0132*.. | bar: Area 1
NISSAN | JUKE 4WD | JUKE 4WD | F15 | 10/2010 |  | 5x114,30 | 66,06 | 505 | 2037 | 47 | M12x1,25 | 21 | ULTRALEGGERA | 8x17 | 17,00 | 8,00 | W0171020453 | 1 |  |  |  | 5x114,30 |  | 48 | 81710064 | L | D9 | N | LD14 | TÜV |  |  | DK | YES |  |  | S | Strongness Certificate (PB) | 1 | No car modifications required | 215/55 R17----225/50 R17----235/50 R17----245/45 R17----255/45 R17--- | AfterMarket OZ | MAX 615 KG | MATT BLACK | Racing | 8027529001655 | OZ | 9,38 |  |  | Serie L - ext.diam.75 mm | 540x540x280 | 1 | 140 | e11*2007/46*0132*.. | bar: Area 1
NISSAN | JUKE 4WD | JUKE 4WD | F15 | 10/2010 |  | 5x114,30 | 66,06 | 505 | 2037 | 47 | M12x1,25 | 21 | ULTRALEGGERA | 8x17 | 17,00 | 8,00 | W0171020461 | 1 |  |  |  | 5x114,30 |  | 48 | 81710064 | L | D9 | N | LD14 | TÜV |  |  | DK | YES |  |  | S | Strongness Certificate (PB) | 1 | No car modifications required | 215/55 R17----225/50 R17----235/50 R17----245/45 R17----255/45 R17--- | AfterMarket OZ | MAX 615 KG | CHRYSTAL TITANIUM | Racing | 8027529001662 | OZ | 9,38 |  |  | Serie L - ext.diam.75 mm | 540x540x280 | 1 | 140 | e11*2007/46*0132*.. | bar: Area 1
NISSAN | JUKE 4WD | JUKE 4WD | F15 | 10/2010 |  | 5x114,30 | 66,06 | 505 | 2037 | 47 | M12x1,25 | 21 | ULTRALEGGERA | 8x17 | 17,00 | 8,00 | W0171020476 | 1 |  |  |  | 5x114,30 |  | 48 | 81710064 | L | D9 | N | LD14 | TÜV |  |  | DK | YES |  |  | S | Strongness Certificate (PB) | 1 | No car modifications required | 215/55 R17----225/50 R17----235/50 R17----245/45 R17----255/45 R17--- | AfterMarket OZ | MAX 615 KG | RACE GOLD | Racing | 8027529001679 | OZ | 9,38 |  |  | Serie L - ext.diam.75 mm | 540x540x280 | 1 | 140 | e11*2007/46*0132*.. | bar: Area 1
NISSAN | JUKE 4WD | JUKE 4WD | F15 | 10/2010 |  | 5x114,30 | 66,06 | 505 | 2037 | 47 | M12x1,25 | 21 | ULTRALEGGERA | 8x17 | 17,00 | 8,00 | W0171020522 | 1 |  |  |  | 5x114,30 |  | 40 | 81710064 | L | D9 | N | LD14 | TÜV |  |  | DK | YES |  |  | S | Strongness Certificate (PB) | 2 | Mods can be necessary to car | 215/55 R17----225/50 R17----235/50 R17----245/45 R17----255/45 R17--- | AfterMarket OZ | MAX 615 KG | MATT GRAPHIT SILVER | Racing | 8027529001686 | OZ | 9,56 |  |  | Serie L - ext.diam.75 mm | 540x540x280 | 1 | 140 | e11*2007/46*0132*.. | bar: Area 1
NISSAN | JUKE 4WD | JUKE 4WD | F15 | 10/2010 |  | 5x114,30 | 66,06 | 505 | 2037 | 47 | M12x1,25 | 21 | ULTRALEGGERA | 8x17 | 17,00 | 8,00 | W0171020553 | 1 |  |  |  | 5x114,30 |  | 40 | 81710064 | L | D9 | N | LD14 | TÜV |  |  | DK | YES |  |  | S | Strongness Certificate (PB) | 2 | Mods can be necessary to car | 215/55 R17----225/50 R17----235/50 R17----245/45 R17----255/45 R17--- | AfterMarket OZ | MAX 615 KG | MATT BLACK | Racing | 8027529001693 | OZ | 9,56 |  |  | Serie L - ext.diam.75 mm | 540x540x280 | 1 | 140 | e11*2007/46*0132*.. | bar: Area 1
NISSAN | JUKE 4WD | JUKE 4WD | F15 | 10/2010 |  | 5x114,30 | 66,06 | 505 | 2037 | 47 | M12x1,25 | 21 | ULTRALEGGERA | 8x17 | 17,00 | 8,00 | W0171020561 | 1 |  |  |  | 5x114,30 |  | 40 | 81710064 | L | D9 | N | LD14 | TÜV |  |  | DK | YES |  |  | S | Strongness Certificate (PB) | 2 | Mods can be necessary to car | 215/55 R17----225/50 R17----235/50 R17----245/45 R17----255/45 R17--- | AfterMarket OZ | MAX 615 KG | CHRYSTAL TITANIUM | Racing | 8027529001709 | OZ | 9,56 |  |  | Serie L - ext.diam.75 mm | 540x540x280 | 1 | 140 | e11*2007/46*0132*.. | bar: Area 1
NISSAN | JUKE 4WD | JUKE 4WD | F15 | 10/2010 |  | 5x114,30 | 66,06 | 505 | 2037 | 47 | M12x1,25 | 21 | VITTORIA | 8x17 | 17,00 | 8,00 | W0188820473 | 1 |  |  |  | 5x114,30 |  | 45 | 81710445 | L | DST20B | N |  |  | KBA |  | DK | YES |  |  | K | KBA (ABE+VB) | 1 | No car modifications required | 215/55 R17----225/50 R17----235/50 R17----245/45 R17----255/45 R17--- | AfterMarket OZ | MAX 700 KG | MATT DARK GRAPHITE | Via Veneto | 8027529070996 | OZ | 11,23 |  |  | Serie L - ext.diam.75 mm | 540x540x274 | 1 | 140 | e11*2007/46*0132*.. | bar: Area 1
NISSAN | JUKE 4WD | JUKE 4WD | F15 | 10/2010 |  | 5x114,30 | 66,06 | 505 | 2037 | 47 | M12x1,25 | 21 | ALLEGGERITA HLT 5F | 7x18 | 18,00 | 7,00 | W01828201P3 | 3 | S | 20121012 | 20121111 | 5x114,30 |  | 45 | 81710064 | L | D9 | N | LD14 | TÜV |  |  | DK | YES |  |  | S | Strongness Certificate (PB) | 1 | No car modifications required |  | AfterMarket OZ | MAX 550 KG | ACID GREEN | I-Tech | 8027529081114 | OZ | 9,29 |  |  | Serie L - ext.diam.75 mm | 570x570x255 | 1 | 140 | e11*2007/46*0132*.. | bar: Area 1
NISSAN | JUKE 4WD | JUKE 4WD | F15 | 10/2010 |  | 5x114,30 | 66,06 | 505 | 2037 | 47 | M12x1,25 | 21 | ALLEGGERITA HLT 5F | 7x18 | 18,00 | 7,00 | W0182820122 | 3 |  |  |  | 5x114,30 |  | 45 | 81710064 | L | D9 | N | LD14 | TÜV |  |  | DK | YES |  |  | S | Strongness Certificate (PB) | 1 | No car modifications required |  | AfterMarket OZ | MAX 550 KG | MATT GRAPHIT SILVER | I-Tech | 8027529036121 | OZ | 9,29 |  |  | Serie L - ext.diam.75 mm | 570x570x255 | 1 | 140 | e11*2007/46*0132*.. | bar: Area 1
NISSAN | JUKE 4WD | JUKE 4WD | F15 | 10/2010 |  | 5x114,30 | 66,06 | 505 | 2037 | 47 | M12x1,25 | 21 | ALLEGGERITA HLT 5F | 7x18 | 18,00 | 7,00 | W0182820130 | 3 |  |  |  | 5x114,30 |  | 45 | 81710064 | L | D9 | N | LD14 | TÜV |  |  | DK | YES |  |  | S | Strongness Certificate (PB) | 1 | No car modifications required |  | AfterMarket OZ | MAX 550 KG | WHITE | I-Tech | 8027529032673 | OZ | 9,29 |  |  | Serie L - ext.diam.75 mm | 570x570x255 | 1 | 140 | e11*2007/46*0132*.. | bar: Area 1
NISSAN | JUKE 4WD | JUKE 4WD | F15 | 10/2010 |  | 5x114,30 | 66,06 | 505 | 2037 | 47 | M12x1,25 | 21 | ALLEGGERITA HLT 5F | 7x18 | 18,00 | 7,00 | W0182820153 | 3 |  |  |  | 5x114,30 |  | 45 | 81710064 | L | D9 | N | LD14 | TÜV |  |  | DK | YES |  |  | S | Strongness Certificate (PB) | 1 | No car modifications required |  | AfterMarket OZ | MAX 550 KG | MATT BLACK | I-Tech | 8027529032680 | OZ | 9,29 |  |  | Serie L - ext.diam.75 mm | 570x570x255 | 1 | 140 | e11*2007/46*0132*.. | bar: Area 1
NISSAN | JUKE 4WD | JUKE 4WD | F15 | 10/2010 |  | 5x114,30 | 66,06 | 505 | 2037 | 47 | M12x1,25 | 21 | ALLEGGERITA HLT 5F | 7x18 | 18,00 | 7,00 | W0182820166 | 1 |  |  |  | 5x114,30 |  | 45 | 81710064 | L | D9 | N | LD14 | TÜV |  |  | DK | YES |  |  | S | Strongness Certificate (PB) | 1 | No car modifications required |  | AfterMarket OZ | MAX 550 KG | TITANIUM TECH | I-Tech | 8027529032697 | OZ | 9,29 |  |  | Serie L - ext.diam.75 mm | 570x570x255 | 1 | 140 | e11*2007/46*0132*.. | bar: Area 1
NISSAN | JUKE 4WD | JUKE 4WD | F15 | 10/2010 |  | 5x114,30 | 66,06 | 505 | 2037 | 47 | M12x1,25 | 21 | ALLEGGERITA HLT 5F | 7x18 | 18,00 | 7,00 | W0182820171 | 3 |  |  |  | 5x114,30 |  | 45 | 81710064 | L | D9 | N | LD14 | TÜV |  |  | DK | YES |  |  | S | Strongness Certificate (PB) | 1 | No car modifications required |  | AfterMarket OZ | MAX 550 KG | ORANGE | I-Tech | 8027529032703 | OZ | 9,29 |  |  | Serie L - ext.diam.75 mm | 570x570x255 | 1 | 140 | e11*2007/46*0132*.. | bar: Area 1
NISSAN | JUKE 4WD | JUKE 4WD | F15 | 10/2010 |  | 5x114,30 | 66,06 | 505 | 2037 | 47 | M12x1,25 | 21 | ALLEGGERITA HLT 5F | 7x18 | 18,00 | 7,00 | W0182820172 | 3 |  |  |  | 5x114,30 |  | 45 | 81710064 | L | D9 | N | LD14 | TÜV |  |  | DK | YES |  |  | S | Strongness Certificate (PB) | 1 | No car modifications required |  | AfterMarket OZ | MAX 550 KG | MATT BLUE | I-Tech | 8027529032710 | OZ | 9,29 |  |  | Serie L - ext.diam.75 mm | 570x570x255 | 1 | 140 | e11*2007/46*0132*.. | bar: Area 1
NISSAN | JUKE 4WD | JUKE 4WD | F15 | 10/2010 |  | 5x114,30 | 66,06 | 505 | 2037 | 47 | M12x1,25 | 21 | ALLEGGERITA HLT 5F | 7x18 | 18,00 | 7,00 | W0182820176 | 3 |  |  |  | 5x114,30 |  | 45 | 81710064 | L | D9 | N | LD14 | TÜV |  |  | DK | YES |  |  | S | Strongness Certificate (PB) | 1 | No car modifications required |  | AfterMarket OZ | MAX 550 KG | RACE GOLD | I-Tech | 8027529038446 | OZ | 9,29 |  |  | Serie L - ext.diam.75 mm | 570x570x255 | 1 | 140 | e11*2007/46*0132*.. | bar: Area 1
NISSAN | JUKE 4WD | JUKE 4WD | F15 | 10/2010 |  | 5x114,30 | 66,06 | 505 | 2037 | 47 | M12x1,25 | 21 | ALLEGGERITA HLT 5F | 7x18 | 18,00 | 7,00 | W0182820184 | 3 |  |  |  | 5x114,30 |  | 45 | 81710064 | L | D9 | N | LD14 | TÜV |  |  | DK | YES |  |  | S | Strongness Certificate (PB) | 1 | No car modifications required |  | AfterMarket OZ | MAX 550 KG | RED | I-Tech | 8027529032727 | OZ | 9,29 |  |  | Serie L - ext.diam.75 mm | 570x570x255 | 1 | 140 | e11*2007/46*0132*.. | bar: Area 1
NISSAN | JUKE 4WD | JUKE 4WD | F15 | 10/2010 |  | 5x114,30 | 66,06 | 505 | 2037 | 47 | M12x1,25 | 21 | ALLEGGERITA HLT 5F | 7½x18 | 18,00 | 7,50 | W01829202P3 | 3 | S | 20121012 | 20121111 | 5x114,30 |  | 48 | 81710064 | L | D9 | N | LD14 | TÜV |  |  | DK | YES |  |  | S | Strongness Certificate (PB) | 1 | No car modifications required |  | AfterMarket OZ | MAX 555 KG | ACID GREEN | I-Tech | 8027529081138 | OZ | 9,41 |  |  | Serie L - ext.diam.75 mm | 570x570x270 | 1 | 140 | e11*2007/46*0132*.. | bar: Area 1
NISSAN | JUKE 4WD | JUKE 4WD | F15 | 10/2010 |  | 5x114,30 | 66,06 | 505 | 2037 | 47 | M12x1,25 | 21 | ALLEGGERITA HLT 5F | 7½x18 | 18,00 | 7,50 | W0182920222 | 3 |  |  |  | 5x114,30 |  | 48 | 81710064 | L | D9 | N | LD14 | TÜV |  |  | DK | YES |  |  | S | Strongness Certificate (PB) | 1 | No car modifications required |  | AfterMarket OZ | MAX 555 KG | MATT GRAPHIT SILVER | I-Tech | 8027529036077 | OZ | 9,41 |  |  | Serie L - ext.diam.75 mm | 570x570x270 | 1 | 140 | e11*2007/46*0132*.. | bar: Area 1
NISSAN | JUKE 4WD | JUKE 4WD | F15 | 10/2010 |  | 5x114,30 | 66,06 | 505 | 2037 | 47 | M12x1,25 | 21 | ALLEGGERITA HLT 5F | 7½x18 | 18,00 | 7,50 | W0182920230 | 3 |  |  |  | 5x114,30 |  | 48 | 81710064 | L | D9 | N | LD14 | TÜV |  |  | DK | YES |  |  | S | Strongness Certificate (PB) | 1 | No car modifications required |  | AfterMarket OZ | MAX 555 KG | WHITE | I-Tech | 8027529032857 | OZ | 9,41 |  |  | Serie L - ext.diam.75 mm | 570x570x270 | 1 | 140 | e11*2007/46*0132*.. | bar: Area 1
NISSAN | JUKE 4WD | JUKE 4WD | F15 | 10/2010 |  | 5x114,30 | 66,06 | 505 | 2037 | 47 | M12x1,25 | 21 | ALLEGGERITA HLT 5F | 7½x18 | 18,00 | 7,50 | W0182920253 | 3 |  |  |  | 5x114,30 |  | 48 | 81710064 | L | D9 | N | LD14 | TÜV |  |  | DK | YES |  |  | S | Strongness Certificate (PB) | 1 | No car modifications required |  | AfterMarket OZ | MAX 555 KG | MATT BLACK | I-Tech | 8027529032864 | OZ | 9,41 |  |  | Serie L - ext.diam.75 mm | 570x570x270 | 1 | 140 | e11*2007/46*0132*.. | bar: Area 1
NISSAN | JUKE 4WD | JUKE 4WD | F15 | 10/2010 |  | 5x114,30 | 66,06 | 505 | 2037 | 47 | M12x1,25 | 21 | ALLEGGERITA HLT 5F | 7½x18 | 18,00 | 7,50 | W0182920266 | 1 |  |  |  | 5x114,30 |  | 48 | 81710064 | L | D9 | N | LD14 | TÜV |  |  | DK | YES |  |  | S | Strongness Certificate (PB) | 1 | No car modifications required |  | AfterMarket OZ | MAX 555 KG | TITANIUM TECH | I-Tech | 8027529032871 | OZ | 9,41 |  |  | Serie L - ext.diam.75 mm | 570x570x270 | 1 | 140 | e11*2007/46*0132*.. | bar: Area 1
NISSAN | JUKE 4WD | JUKE 4WD | F15 | 10/2010 |  | 5x114,30 | 66,06 | 505 | 2037 | 47 | M12x1,25 | 21 | ALLEGGERITA HLT 5F | 7½x18 | 18,00 | 7,50 | W0182920271 | 3 |  |  |  | 5x114,30 |  | 48 | 81710064 | L | D9 | N | LD14 | TÜV |  |  | DK | YES |  |  | S | Strongness Certificate (PB) | 1 | No car modifications required |  | AfterMarket OZ | MAX 555 KG | ORANGE | I-Tech | 8027529032888 | OZ | 9,41 |  |  | Serie L - ext.diam.75 mm | 570x570x270 | 1 | 140 | e11*2007/46*0132*.. | bar: Area 1
NISSAN | JUKE 4WD | JUKE 4WD | F15 | 10/2010 |  | 5x114,30 | 66,06 | 505 | 2037 | 47 | M12x1,25 | 21 | ALLEGGERITA HLT 5F | 7½x18 | 18,00 | 7,50 | W0182920272 | 3 |  |  |  | 5x114,30 |  | 48 | 81710064 | L | D9 | N | LD14 | TÜV |  |  | DK | YES |  |  | S | Strongness Certificate (PB) | 1 | No car modifications required |  | AfterMarket OZ | MAX 555 KG | MATT BLUE | I-Tech | 8027529032895 | OZ | 9,41 |  |  | Serie L - ext.diam.75 mm | 570x570x270 | 1 | 140 | e11*2007/46*0132*.. | bar: Area 1
NISSAN | JUKE 4WD | JUKE 4WD | F15 | 10/2010 |  | 5x114,30 | 66,06 | 505 | 2037 | 47 | M12x1,25 | 21 | ALLEGGERITA HLT 5F | 7½x18 | 18,00 | 7,50 | W0182920276 | 3 |  |  |  | 5x114,30 |  | 48 | 81710064 | L | D9 | N | LD14 | TÜV |  |  | DK | YES |  |  | S | Strongness Certificate (PB) | 1 | No car modifications required |  | AfterMarket OZ | MAX 555 KG | RACE GOLD | I-Tech | 8027529036152 | OZ | 9,41 |  |  | Serie L - ext.diam.75 mm | 570x570x270 | 1 | 140 | e11*2007/46*0132*.. | bar: Area 1
NISSAN | JUKE 4WD | JUKE 4WD | F15 | 10/2010 |  | 5x114,30 | 66,06 | 505 | 2037 | 47 | M12x1,25 | 21 | ALLEGGERITA HLT 5F | 7½x18 | 18,00 | 7,50 | W0182920284 | 3 |  |  |  | 5x114,30 |  | 48 | 81710064 | L | D9 | N | LD14 | TÜV |  |  | DK | YES |  |  | S | Strongness Certificate (PB) | 1 | No car modifications required |  | AfterMarket OZ | MAX 555 KG | RED | I-Tech | 8027529032901 | OZ | 9,41 |  |  | Serie L - ext.diam.75 mm | 570x570x270 | 1 | 140 | e11*2007/46*0132*.. | bar: Area 1
NISSAN | JUKE 4WD | JUKE 4WD | F15 | 10/2010 |  | 5x114,30 | 66,06 | 505 | 2037 | 47 | M12x1,25 | 21 | FORMULA HLT | 7½x18 | 18,00 | 7,50 | W01903205G1 | 1 | S | 20121011 | 20121110 | 5x114,30 |  | 47 | 81710445 | L | DST20B | N | [5 empty] | YES |  |  | N | No Certificate |  |  |  | AfterMarket OZ | MAX 600 KG | GRIGIO CORSA | I-Tech | 8027529081923 | OZ | 10,57 |  |  | Serie L - ext.diam.75 mm | 567x567x261 | 1 | 140 | e11*2007/46*0132*.. | bar: Area 1
NISSAN | JUKE 4WD | JUKE 4WD | F15 | 10/2010 |  | 5x114,30 | 66,06 | 505 | 2037 | 47 | M12x1,25 | 21 | SUPERTURISMO LM | 7½x18 | 18,00 | 7,50 | W0185520319 | 1 |  |  |  | 5x114,30 |  | 48 | 81710064 | L | D9 | N | LD14 | TÜV |  |  | DK | YES |  |  | N | No Certificate | 1 | No car modifications required |  | AfterMarket OZ | MAX 600 KG | MATT RACE SILVER + BLACK LETTERING | Racing | 8027529043396 | OZ | 11,09 |  |  | Serie L - ext.diam.75 mm | 570x570x280 | 1 | 140 | e11*2007/46*0132*.. | bar: Area 1
NISSAN | JUKE 4WD | JUKE 4WD | F15 | 10/2010 |  | 5x114,30 | 66,06 | 505 | 2037 | 47 | M12x1,25 | 21 | SUPERTURISMO LM | 7½x18 | 18,00 | 7,50 | W0185520346 | 1 |  |  |  | 5x114,30 |  | 48 | 81710064 | L | D9 | N | LD14 | TÜV |  |  | DK | YES |  |  | N | No Certificate | 1 | No car modifications required |  | AfterMarket OZ | MAX 600 KG | MATT GRAPHITE + SILVER LETTERING | Racing | 8027529043402 | OZ | 11,09 |  |  | Serie L - ext.diam.75 mm | 570x570x280 | 1 | 140 | e11*2007/46*0132*.. | bar: Area 1
NISSAN | JUKE 4WD | JUKE 4WD | F15 | 10/2010 |  | 5x114,30 | 66,06 | 505 | 2037 | 47 | M12x1,25 | 21 | ADRENALINA | 8x18 | 18,00 | 8,00 | W8501520554 | 1 |  |  |  | 5x114,30 |  | 45 | 81710064 | L | D9 | N | LD14 | TÜV |  |  | DK | YES |  |  | T | Teilegutachten (PB+VB) | 1 | No car modifications required | 215/45 R18----215/50 R18----225/45 R18----235/45 R18----245/40 R18--- | AfterMarket OZ | MAX 690 KG | MATT BLACK + DIAMOND-CUT | X-Line | 8027529034714 | OZ | 12,65 |  |  | Serie L - ext.diam.75 mm | 568x568x274 | 1 | 140 | e11*2007/46*0132*.. | bar: Area 1
NISSAN | JUKE 4WD | JUKE 4WD | F15 | 10/2010 |  | 5x114,30 | 66,06 | 505 | 2037 | 47 | M12x1,25 | 21 | ALLEGGERITA HLT 5F | 8x18 | 18,00 | 8,00 | W01830205P3 | 3 | S | 20121012 | 20121111 | 5x114,30 |  | 35 | 81710064 | L | D9 | N | LD14 | TÜV |  |  | DK | YES |  |  | S | Strongness Certificate (PB) | 2 | Mods can be necessary to car | 215/45 R18----215/50 R18----225/45 R18----235/45 R18----245/40 R18--- | AfterMarket OZ | MAX 580 KG | ACID GREEN | I-Tech | 8027529081237 | OZ | 9,93 |  |  | Serie L - ext.diam.75 mm | 570x570x280 | 1 | 140 | e11*2007/46*0132*.. | bar: Area 1
NISSAN | JUKE 4WD | JUKE 4WD | F15 | 10/2010 |  | 5x114,30 | 66,06 | 505 | 2037 | 47 | M12x1,25 | 21 | ALLEGGERITA HLT 5F | 8x18 | 18,00 | 8,00 | W0183020522 | 3 |  |  |  | 5x114,30 |  | 35 | 81710064 | L | D9 | N | LD14 | TÜV |  |  | DK | YES |  |  | S | Strongness Certificate (PB) | 2 | Mods can be necessary to car | 215/45 R18----215/50 R18----225/45 R18----235/45 R18----245/40 R18--- | AfterMarket OZ | MAX 580 KG | MATT GRAPHIT SILVER | I-Tech | 8027529036374 | OZ | 9,93 |  |  | Serie L - ext.diam.75 mm | 570x570x280 | 1 | 140 | e11*2007/46*0132*.. | bar: Area 1
NISSAN | JUKE 4WD | JUKE 4WD | F15 | 10/2010 |  | 5x114,30 | 66,06 | 505 | 2037 | 47 | M12x1,25 | 21 | ALLEGGERITA HLT 5F | 8x18 | 18,00 | 8,00 | W0183020530 | 3 |  |  |  | 5x114,30 |  | 35 | 81710064 | L | D9 | N | LD14 | TÜV |  |  | DK | YES |  |  | S | Strongness Certificate (PB) | 2 | Mods can be necessary to car | 215/45 R18----215/50 R18----225/45 R18----235/45 R18----245/40 R18--- | AfterMarket OZ | MAX 580 KG | WHITE | I-Tech | 8027529033380 | OZ | 9,93 |  |  | Serie L - ext.diam.75 mm | 570x570x280 | 1 | 140 | e11*2007/46*0132*.. | bar: Area 1
NISSAN | JUKE 4WD | JUKE 4WD | F15 | 10/2010 |  | 5x114,30 | 66,06 | 505 | 2037 | 47 | M12x1,25 | 21 | ALLEGGERITA HLT 5F | 8x18 | 18,00 | 8,00 | W0183020553 | 3 |  |  |  | 5x114,30 |  | 35 | 81710064 | L | D9 | N | LD14 | TÜV |  |  | DK | YES |  |  | S | Strongness Certificate (PB) | 2 | Mods can be necessary to car | 215/45 R18----215/50 R18----225/45 R18----235/45 R18----245/40 R18--- | AfterMarket OZ | MAX 580 KG | MATT BLACK | I-Tech | 8027529033397 | OZ | 9,93 |  |  | Serie L - ext.diam.75 mm | 570x570x280 | 1 | 140 | e11*2007/46*0132*.. | bar: Area 1
NISSAN | JUKE 4WD | JUKE 4WD | F15 | 10/2010 |  | 5x114,30 | 66,06 | 505 | 2037 | 47 | M12x1,25 | 21 | ALLEGGERITA HLT 5F | 8x18 | 18,00 | 8,00 | W0183020566 | 1 |  |  |  | 5x114,30 |  | 35 | 81710064 | L | D9 | N | LD14 | TÜV |  |  | DK | YES |  |  | S | Strongness Certificate (PB) | 2 | Mods can be necessary to car | 215/45 R18----215/50 R18----225/45 R18----235/45 R18----245/40 R18--- | AfterMarket OZ | MAX 580 KG | TITANIUM TECH | I-Tech | 8027529033403 | OZ | 9,93 |  |  | Serie L - ext.diam.75 mm | 570x570x280 | 1 | 140 | e11*2007/46*0132*.. | bar: Area 1
NISSAN | JUKE 4WD | JUKE 4WD | F15 | 10/2010 |  | 5x114,30 | 66,06 | 505 | 2037 | 47 | M12x1,25 | 21 | ALLEGGERITA HLT 5F | 8x18 | 18,00 | 8,00 | W0183020571 | 3 |  |  |  | 5x114,30 |  | 35 | 81710064 | L | D9 | N | LD14 | TÜV |  |  | DK | YES |  |  | S | Strongness Certificate (PB) | 2 | Mods can be necessary to car | 215/45 R18----215/50 R18----225/45 R18----235/45 R18----245/40 R18--- | AfterMarket OZ | MAX 580 KG | ORANGE | I-Tech | 8027529033410 | OZ | 9,93 |  |  | Serie L - ext.diam.75 mm | 570x570x280 | 1 | 140 | e11*2007/46*0132*.. | bar: Area 1
NISSAN | JUKE 4WD | JUKE 4WD | F15 | 10/2010 |  | 5x114,30 | 66,06 | 505 | 2037 | 47 | M12x1,25 | 21 | ALLEGGERITA HLT 5F | 8x18 | 18,00 | 8,00 | W0183020572 | 3 |  |  |  | 5x114,30 |  | 35 | 81710064 | L | D9 | N | LD14 | TÜV |  |  | DK | YES |  |  | S | Strongness Certificate (PB) | 2 | Mods can be necessary to car | 215/45 R18----215/50 R18----225/45 R18----235/45 R18----245/40 R18--- | AfterMarket OZ | MAX 580 KG | MATT BLUE | I-Tech | 8027529033427 | OZ | 9,93 |  |  | Serie L - ext.diam.75 mm | 570x570x280 | 1 | 140 | e11*2007/46*0132*.. | bar: Area 1
NISSAN | JUKE 4WD | JUKE 4WD | F15 | 10/2010 |  | 5x114,30 | 66,06 | 505 | 2037 | 47 | M12x1,25 | 21 | ALLEGGERITA HLT 5F | 8x18 | 18,00 | 8,00 | W0183020576 | 3 |  |  |  | 5x114,30 |  | 35 | 81710064 | L | D9 | N | LD14 | TÜV |  |  | DK | YES |  |  | S | Strongness Certificate (PB) | 2 | Mods can be necessary to car | 215/45 R18----215/50 R18----225/45 R18----235/45 R18----245/40 R18--- | AfterMarket OZ | MAX 580 KG | RACE GOLD | I-Tech | 8027529036367 | OZ | 9,93 |  |  | Serie L - ext.diam.75 mm | 570x570x280 | 1 | 140 | e11*2007/46*0132*.. | bar: Area 1
NISSAN | JUKE 4WD | JUKE 4WD | F15 | 10/2010 |  | 5x114,30 | 66,06 | 505 | 2037 | 47 | M12x1,25 | 21 | ALLEGGERITA HLT 5F | 8x18 | 18,00 | 8,00 | W0183020584 | 3 |  |  |  | 5x114,30 |  | 35 | 81710064 | L | D9 | N | LD14 | TÜV |  |  | DK | YES |  |  | S | Strongness Certificate (PB) | 2 | Mods can be necessary to car | 215/45 R18----215/50 R18----225/45 R18----235/45 R18----245/40 R18--- | AfterMarket OZ | MAX 580 KG | RED | I-Tech | 8027529033434 | OZ | 9,93 |  |  | Serie L - ext.diam.75 mm | 570x570x280 | 1 | 140 | e11*2007/46*0132*.. | bar: Area 1
NISSAN | JUKE 4WD | JUKE 4WD | F15 | 10/2010 |  | 5x114,30 | 66,06 | 505 | 2037 | 47 | M12x1,25 | 21 | ALLEGGERITA HLT 5F | 8x18 | 18,00 | 8,00 | W01830206P3 | 3 | S | 20121012 | 20121111 | 5x114,30 |  | 48 | 81710064 | L | D9 | N | LD14 | TÜV |  |  | DK | YES |  |  | S | Strongness Certificate (PB) | 1 | No car modifications required | 215/45 R18----215/50 R18----225/45 R18----235/45 R18----245/40 R18--- | AfterMarket OZ | MAX 580 KG | ACID GREEN | I-Tech | 8027529081183 | OZ | 9,60 |  |  | Serie L - ext.diam.75 mm | 570x570x280 | 1 | 140 | e11*2007/46*0132*.. | bar: Area 1
NISSAN | JUKE 4WD | JUKE 4WD | F15 | 10/2010 |  | 5x114,30 | 66,06 | 505 | 2037 | 47 | M12x1,25 | 21 | ALLEGGERITA HLT 5F | 8x18 | 18,00 | 8,00 | W0183020622 | 3 |  |  |  | 5x114,30 |  | 48 | 81710064 | L | D9 | N | LD14 | TÜV |  |  | DK | YES |  |  | S | Strongness Certificate (PB) | 1 | No car modifications required | 215/45 R18----215/50 R18----225/45 R18----235/45 R18----245/40 R18--- | AfterMarket OZ | MAX 580 KG | MATT GRAPHIT SILVER | I-Tech | 8027529036237 | OZ | 9,60 |  |  | Serie L - ext.diam.75 mm | 570x570x280 | 1 | 140 | e11*2007/46*0132*.. | bar: Area 1
NISSAN | JUKE 4WD | JUKE 4WD | F15 | 10/2010 |  | 5x114,30 | 66,06 | 505 | 2037 | 47 | M12x1,25 | 21 | ALLEGGERITA HLT 5F | 8x18 | 18,00 | 8,00 | W0183020630 | 3 |  |  |  | 5x114,30 |  | 48 | 81710064 | L | D9 | N | LD14 | TÜV |  |  | DK | YES |  |  | S | Strongness Certificate (PB) | 1 | No car modifications required | 215/45 R18----215/50 R18----225/45 R18----235/45 R18----245/40 R18--- | AfterMarket OZ | MAX 580 KG | WHITE | I-Tech | 8027529033441 | OZ | 9,60 |  |  | Serie L - ext.diam.75 mm | 570x570x280 | 1 | 140 | e11*2007/46*0132*.. | bar: Area 1
NISSAN | JUKE 4WD | JUKE 4WD | F15 | 10/2010 |  | 5x114,30 | 66,06 | 505 | 2037 | 47 | M12x1,25 | 21 | ALLEGGERITA HLT 5F | 8x18 | 18,00 | 8,00 | W0183020653 | 3 |  |  |  | 5x114,30 |  | 48 | 81710064 | L | D9 | N | LD14 | TÜV |  |  | DK | YES |  |  | S | Strongness Certificate (PB) | 1 | No car modifications required | 215/45 R18----215/50 R18----225/45 R18----235/45 R18----245/40 R18--- | AfterMarket OZ | MAX 580 KG | MATT BLACK | I-Tech | 8027529033458 | OZ | 9,60 |  |  | Serie L - ext.diam.75 mm | 570x570x280 | 1 | 140 | e11*2007/46*0132*.. | bar: Area 1
NISSAN | JUKE 4WD | JUKE 4WD | F15 | 10/2010 |  | 5x114,30 | 66,06 | 505 | 2037 | 47 | M12x1,25 | 21 | ALLEGGERITA HLT 5F | 8x18 | 18,00 | 8,00 | W0183020666 | 1 |  |  |  | 5x114,30 |  | 48 | 81710064 | L | D9 | N | LD14 | TÜV |  |  | DK | YES |  |  | S | Strongness Certificate (PB) | 1 | No car modifications required | 215/45 R18----215/50 R18----225/45 R18----235/45 R18----245/40 R18--- | AfterMarket OZ | MAX 580 KG | TITANIUM TECH | I-Tech | 8027529033465 | OZ | 9,60 |  |  | Serie L - ext.diam.75 mm | 570x570x280 | 1 | 140 | e11*2007/46*0132*.. | bar: Area 1
NISSAN | JUKE 4WD | JUKE 4WD | F15 | 10/2010 |  | 5x114,30 | 66,06 | 505 | 2037 | 47 | M12x1,25 | 21 | ALLEGGERITA HLT 5F | 8x18 | 18,00 | 8,00 | W0183020671 | 3 |  |  |  | 5x114,30 |  | 48 | 81710064 | L | D9 | N | LD14 | TÜV |  |  | DK | YES |  |  | S | Strongness Certificate (PB) | 1 | No car modifications required | 215/45 R18----215/50 R18----225/45 R18----235/45 R18----245/40 R18--- | AfterMarket OZ | MAX 580 KG | ORANGE | I-Tech | 8027529033472 | OZ | 9,60 |  |  | Serie L - ext.diam.75 mm | 570x570x280 | 1 | 140 | e11*2007/46*0132*.. | bar: Area 1
NISSAN | JUKE 4WD | JUKE 4WD | F15 | 10/2010 |  | 5x114,30 | 66,06 | 505 | 2037 | 47 | M12x1,25 | 21 | ALLEGGERITA HLT 5F | 8x18 | 18,00 | 8,00 | W0183020672 | 3 |  |  |  | 5x114,30 |  | 48 | 81710064 | L | D9 | N | LD14 | TÜV |  |  | DK | YES |  |  | S | Strongness Certificate (PB) | 1 | No car modifications required | 215/45 R18----215/50 R18----225/45 R18----235/45 R18----245/40 R18--- | AfterMarket OZ | MAX 580 KG | MATT BLUE | I-Tech | 8027529033489 | OZ | 9,60 |  |  | Serie L - ext.diam.75 mm | 570x570x280 | 1 | 140 | e11*2007/46*0132*.. | bar: Area 1
NISSAN | JUKE 4WD | JUKE 4WD | F15 | 10/2010 |  | 5x114,30 | 66,06 | 505 | 2037 | 47 | M12x1,25 | 21 | ALLEGGERITA HLT 5F | 8x18 | 18,00 | 8,00 | W0183020676 | 3 |  |  |  | 5x114,30 |  | 48 | 81710064 | L | D9 | N | LD14 | TÜV |  |  | DK | YES |  |  | S | Strongness Certificate (PB) | 1 | No car modifications required | 215/45 R18----215/50 R18----225/45 R18----235/45 R18----245/40 R18--- | AfterMarket OZ | MAX 580 KG | RACE GOLD | I-Tech | 8027529036220 | OZ | 9,60 |  |  | Serie L - ext.diam.75 mm | 570x570x280 | 1 | 140 | e11*2007/46*0132*.. | bar: Area 1
NISSAN | JUKE 4WD | JUKE 4WD | F15 | 10/2010 |  | 5x114,30 | 66,06 | 505 | 2037 | 47 | M12x1,25 | 21 | ALLEGGERITA HLT 5F | 8x18 | 18,00 | 8,00 | W0183020684 | 3 |  |  |  | 5x114,30 |  | 48 | 81710064 | L | D9 | N | LD14 | TÜV |  |  | DK | YES |  |  | S | Strongness Certificate (PB) | 1 | No car modifications required | 215/45 R18----215/50 R18----225/45 R18----235/45 R18----245/40 R18--- | AfterMarket OZ | MAX 580 KG | RED | I-Tech | 8027529033496 | OZ | 9,60 |  |  | Serie L - ext.diam.75 mm | 570x570x280 | 1 | 140 | e11*2007/46*0132*.. | bar: Area 1
NISSAN | JUKE 4WD | JUKE 4WD | F15 | 10/2010 |  | 5x114,30 | 66,06 | 505 | 2037 | 47 | M12x1,25 | 21 | DAVID | 8x18 | 18,00 | 8,00 | W01863205N5 | 1 |  |  |  | 5x114,30 |  | 45 | 81710445 | L | DST20B | N |  | TÜV |  |  | DK | YES |  |  | S | Strongness Certificate (PB) | 1 | No car modifications required | 215/45 R18----215/50 R18----225/45 R18----235/45 R18----245/40 R18--- | AfterMarket OZ | MAX 690 KG | MATT GRAPHITE DIAMOND CUT | Via Veneto | 8027529054521 | OZ | 12,88 |  |  | Serie L - ext.diam.75 mm | 567x567x274 | 1 | 140 | e11*2007/46*0132*.. | bar: Area 1
NISSAN | JUKE 4WD | JUKE 4WD | F15 | 10/2010 |  | 5x114,30 | 66,06 | 505 | 2037 | 47 | M12x1,25 | 21 | EGO | 8x18 | 18,00 | 8,00 | W8504720454 | 1 | S | 20110726 | 20110825 | 5x114,30 |  | 45 | 81710445 | L | DST20B | N |  |  | KBA |  | DK | YES |  |  | K | KBA (ABE+VB) | 1 | No car modifications required | 215/45 R18----215/50 R18----225/45 R18----235/45 R18----245/40 R18--- | AfterMarket OZ | MAX 730 KG | MATT BLACK + DIAMOND-CUT | X-Line | 8027529065510 | OZ | 13,96 |  |  | Serie L - ext.diam.75 mm | 568x568x274 | 1 | 140 | e11*2007/46*0132*.. | bar: Area 1
NISSAN | JUKE 4WD | JUKE 4WD | F15 | 10/2010 |  | 5x114,30 | 66,06 | 505 | 2037 | 47 | M12x1,25 | 21 | ENERGY | 8x18 | 18,00 | 8,00 | W8500920554 | 1 |  |  |  | 5x114,30 |  | 45 | 81710064 | L | D9 | N | LD14 | TÜV |  |  | DK | YES |  |  | T | Teilegutachten (PB+VB) | 1 | No car modifications required | 215/45 R18----215/50 R18----225/45 R18----235/45 R18----245/40 R18--- | AfterMarket OZ | MAX 725 KG | MATT BLACK + DIAMOND-CUT | X-Line | 8027529034448 | OZ | 14,05 |  |  | Serie L - ext.diam.75 mm | 568x568x274 | 1 | 140 | e11*2007/46*0132*.. | bar: Area 1
NISSAN | JUKE 4WD | JUKE 4WD | F15 | 10/2010 |  | 5x114,30 | 66,06 | 505 | 2037 | 47 | M12x1,25 | 21 | ENVY | 8x18 | 18,00 | 8,00 | W8503920568 | 1 |  |  |  | 5x114,30 |  | 45 | 81710064 | L | D9 | N | LD14 | TÜV |  |  | DK | YES |  |  | T | Teilegutachten (PB+VB) | 1 | No car modifications required | 215/45 R18----215/50 R18----225/45 R18----235/45 R18----245/40 R18--- | AfterMarket OZ | MAX 690 KG | MATT SILVER TECH DIAMOND CUT | X-Line | 8027529049688 | OZ | 12,76 |  |  | Serie L - ext.diam.75 mm | 568x568x274 | 1 | 140 | e11*2007/46*0132*.. | bar: Area 1
NISSAN | JUKE 4WD | JUKE 4WD | F15 | 10/2010 |  | 5x114,30 | 66,06 | 505 | 2037 | 47 | M12x1,25 | 21 | FORMULA HLT | 8x18 | 18,00 | 8,00 | W01892204AG1 | 1 |  |  |  | 5x114,30 |  | 45 | 81710445 | L | DST20B | N |  |  |  |  | DK | YES |  |  | N | No Certificate | 1 | No car modifications required | 215/45 R18----215/50 R18----225/45 R18----235/45 R18----245/40 R18--- | AfterMarket OZ | MAX 630 KG | GRIGIO CORSA | I-Tech | 8027529083385 | OZ | 11,37 |  |  | Serie L - ext.diam.75 mm | 567x567x274 | 1 | 140 | e11*2007/46*0132*.. | bar: Area 1
NISSAN | JUKE 4WD | JUKE 4WD | F15 | 10/2010 |  | 5x114,30 | 66,06 | 505 | 2037 | 47 | M12x1,25 | 21 | ITALIA 150 | 8x18 | 18,00 | 8,00 | W01884204R4 | 1 | S | 20110914 | 20111014 | 5x114,30 |  | 45 | 81710445 | L | DST20B | N |  | TÜV |  |  | DK | YES |  |  | T | Teilegutachten (PB+VB) | 1 | No car modifications required | 215/45 R18----215/50 R18----225/45 R18----235/45 R18----245/40 R18--- | AfterMarket OZ | MAX 700 KG | MATT RACE SILVER DIAMOND CUT | Racing | 8027529069440 | OZ | 12,30 |  |  | Serie L - ext.diam.75 mm | 567x567x274 | 1 | 140 | e11*2007/46*0132*.. | bar: Area 1
NISSAN | JUKE 4WD | JUKE 4WD | F15 | 10/2010 |  | 5x114,30 | 66,06 | 505 | 2037 | 47 | M12x1,25 | 21 | ITALIA 150 | 8x18 | 18,00 | 8,00 | W0188420449 | 1 | S | 20110914 | 20111014 | 5x114,30 |  | 45 | 81710445 | L | DST20B | N |  | TÜV |  |  | DK | YES |  |  | T | Teilegutachten (PB+VB) | 1 | No car modifications required | 215/45 R18----215/50 R18----225/45 R18----235/45 R18----245/40 R18--- | AfterMarket OZ | MAX 700 KG | MATT DARK GRAPHITE DIAMOND CUT | Racing | 8027529069433 | OZ | 12,30 |  |  | Serie L - ext.diam.75 mm | 567x567x274 | 1 | 140 | e11*2007/46*0132*.. | bar: Area 1
NISSAN | JUKE 4WD | JUKE 4WD | F15 | 10/2010 |  | 5x114,30 | 66,06 | 505 | 2037 | 47 | M12x1,25 | 21 | LOUNGE 10 | 8x18 | 18,00 | 8,00 | W8503120654 | 1 |  |  |  | 5x114,30 |  | 45 | 81710445 | L | DST20B | N |  | TÜV |  |  | DK | YES |  |  | N | No Certificate | 1 | No car modifications required | 215/45 R18----215/50 R18----225/45 R18----235/45 R18----245/40 R18--- | AfterMarket OZ | MAX 690 KG | MATT BLACK + DIAMOND-CUT | X-Line | 8027529047851 | OZ | 13,96 |  |  | Serie L - ext.diam.75 mm | 568x568x274 | 1 | 140 | e11*2007/46*0132*.. | bar: Area 1
NISSAN | JUKE 4WD | JUKE 4WD | F15 | 10/2010 |  | 5x114,30 | 66,06 | 505 | 2037 | 47 | M12x1,25 | 21 | LOUNGE 10 | 8x18 | 18,00 | 8,00 | W8503120675 | 1 |  |  |  | 5x114,30 |  | 45 | 81710445 | L | DST20B | N |  | TÜV |  |  | DK | YES |  |  | N | No Certificate | 1 | No car modifications required | 215/45 R18----215/50 R18----225/45 R18----235/45 R18----245/40 R18--- | AfterMarket OZ | MAX 690 KG | METAL SILVER + DIAMOND CUT | X-Line | 8027529047868 | OZ | 13,96 |  |  | Serie L - ext.diam.75 mm | 568x568x274 | 1 | 140 | e11*2007/46*0132*.. | bar: Area 1
NISSAN | JUKE 4WD | JUKE 4WD | F15 | 10/2010 |  | 5x114,30 | 66,06 | 505 | 2037 | 47 | M12x1,25 | 21 | QUARANTA | 8x18 | 18,00 | 8,00 | W01856206G2 | 1 |  |  |  | 5x114,30 |  | 45 | 81710445 | L | DST20B | N |  | TÜV |  |  | DK | YES |  |  | T | Teilegutachten (PB+VB) | 1 | No car modifications required | 215/45 R18----215/50 R18----225/45 R18----235/45 R18----245/40 R18--- | AfterMarket OZ | MAX 700 KG | GRIGIO CORSA DIAMANTATO | Via Veneto | 8027529054439 | OZ | 12,87 |  |  | Serie L - ext.diam.75 mm | 570x570x280 | 1 | 140 | e11*2007/46*0132*.. | bar: Area 1
NISSAN | JUKE 4WD | JUKE 4WD | F15 | 10/2010 |  | 5x114,30 | 66,06 | 505 | 2037 | 47 | M12x1,25 | 21 | SAHARA 5 | 8x18 | 18,00 | 8,00 | W85060203N5 | 1 | S | 20121005 | 20121104 | 5x114,30 |  | 40 | 81710214 | XL | D9 | N | LD14 |  |  |  | DK | YES |  |  | K | KBA (ABE+VB) | 2 | Mods can be necessary to car | 215/45 R18----215/50 R18----225/45 R18----235/45 R18----245/40 R18--- | AfterMarket OZ | MAX 850 KG | MATT GRAPHITE DIAMOND CUT | X-Line | 8027529080117 | OZ | 15,16 |  |  | Serie XL - ext.diam.79 mm | 568x568x274 | 1 | 140 | e11*2007/46*0132*.. | bar: Area 1
NISSAN | JUKE 4WD | JUKE 4WD | F15 | 10/2010 |  | 5x114,30 | 66,06 | 505 | 2037 | 47 | M12x1,25 | 21 | SARDEGNA | 8x18 | 18,00 | 8,00 | W0176320622 | 1 |  |  |  | 5x114,30 |  | 35 | 81710064 | L | D9 | N | LD14 | TÜV |  |  | DK | YES |  |  | T | Teilegutachten (PB+VB) | 2 | Mods can be necessary to car | 215/45 R18----215/50 R18----225/45 R18----235/45 R18----245/40 R18--- | AfterMarket OZ | MAX 815 KG | MATT GRAPHIT SILVER | All-Terrain | 8027529046625 | OZ | 15,40 |  |  | Serie L - ext.diam.75 mm | 570x570x280 | 1 | 140 | e11*2007/46*0132*.. | bar: Area 1
NISSAN | JUKE 4WD | JUKE 4WD | F15 | 10/2010 |  | 5x114,30 | 66,06 | 505 | 2037 | 47 | M12x1,25 | 21 | SUPERTURISMO GT | 8x18 | 18,00 | 8,00 | W01669203P5 | 1 | S | 20121012 | 20121111 | 5x114,30 |  | 40 | 81710064 | L | D9 | N | LD14 | TÜV |  | VIA | DK | YES |  |  | T | Teilegutachten (PB+VB) | 2 | Mods can be necessary to car | 215/45 R18----215/50 R18----225/45 R18----235/45 R18----245/40 R18--- | AfterMarket OZ | MAX 640 KG | GRIGIO CORSA+BLACK LETTERING | Racing | 8027529081527 | OZ | 12,64 |  |  | Serie L - ext.diam.75 mm | 570x570x280 | 1 | 140 | e11*2007/46*0132*.. | bar: Area 1
NISSAN | JUKE 4WD | JUKE 4WD | F15 | 10/2010 |  | 5x114,30 | 66,06 | 505 | 2037 | 47 | M12x1,25 | 21 | SUPERTURISMO GT | 8x18 | 18,00 | 8,00 | W0166920382 | 1 |  |  |  | 5x114,30 |  | 40 | 81710064 | L | D9 | N | LD14 | TÜV |  | VIA | DK | YES |  |  | T | Teilegutachten (PB+VB) | 2 | Mods can be necessary to car | 215/45 R18----215/50 R18----225/45 R18----235/45 R18----245/40 R18--- | AfterMarket OZ | MAX 640 KG | RACE SILVER + BLACK LETTERING | Racing | 8027529000337 | OZ | 12,64 |  |  | Serie L - ext.diam.75 mm | 570x570x280 | 1 | 140 | e11*2007/46*0132*.. | bar: Area 1
NISSAN | JUKE 4WD | JUKE 4WD | F15 | 10/2010 |  | 5x114,30 | 66,06 | 505 | 2037 | 47 | M12x1,25 | 21 | SUPERTURISMO LM | 8x18 | 18,00 | 8,00 | W0185420719 | 1 |  |  |  | 5x114,30 |  | 45 | 81710064 | L | D9 | N | LD14 | TÜV |  |  | DK | YES |  |  | S | Strongness Certificate (PB) | 1 | No car modifications required | 215/45 R18----215/50 R18----225/45 R18----235/45 R18----245/40 R18--- | AfterMarket OZ | MAX 680 KG | MATT RACE SILVER + BLACK LETTERING | Racing | 8027529043501 | OZ | 11,49 |  |  | Serie L - ext.diam.75 mm | 570x570x280 | 1 | 140 | e11*2007/46*0132*.. | bar: Area 1
NISSAN | JUKE 4WD | JUKE 4WD | F15 | 10/2010 |  | 5x114,30 | 66,06 | 505 | 2037 | 47 | M12x1,25 | 21 | SUPERTURISMO LM | 8x18 | 18,00 | 8,00 | W0185420746 | 1 |  |  |  | 5x114,30 |  | 45 | 81710064 | L | D9 | N | LD14 | TÜV |  |  | DK | YES |  |  | S | Strongness Certificate (PB) | 1 | No car modifications required | 215/45 R18----215/50 R18----225/45 R18----235/45 R18----245/40 R18--- | AfterMarket OZ | MAX 680 KG | MATT GRAPHITE + SILVER LETTERING | Racing | 8027529043518 | OZ | 11,49 |  |  | Serie L - ext.diam.75 mm | 570x570x280 | 1 | 140 | e11*2007/46*0132*.. | bar: Area 1
NISSAN | JUKE 4WD | JUKE 4WD | F15 | 10/2010 |  | 5x114,30 | 66,06 | 505 | 2037 | 47 | M12x1,25 | 21 | ULTRALEGGERA | 8x18 | 18,00 | 8,00 | W0171220453 | 1 |  |  |  | 5x114,30 |  | 48 | 81710064 | L | D9 | N | LD14 | TÜV |  |  | DK | YES |  |  | S | Strongness Certificate (PB) | 1 | No car modifications required | 215/45 R18----215/50 R18----225/45 R18----235/45 R18----245/40 R18--- | AfterMarket OZ | MAX 615 KG | MATT BLACK | Racing | 8027529001914 | OZ | 9,96 |  |  | Serie L - ext.diam.75 mm | 570x570x280 | 1 | 140 | e11*2007/46*0132*.. | bar: Area 1
NISSAN | JUKE 4WD | JUKE 4WD | F15 | 10/2010 |  | 5x114,30 | 66,06 | 505 | 2037 | 47 | M12x1,25 | 21 | ULTRALEGGERA | 8x18 | 18,00 | 8,00 | W0171220461 | 1 |  |  |  | 5x114,30 |  | 48 | 81710064 | L | D9 | N | LD14 | TÜV |  |  | DK | YES |  |  | S | Strongness Certificate (PB) | 1 | No car modifications required | 215/45 R18----215/50 R18----225/45 R18----235/45 R18----245/40 R18--- | AfterMarket OZ | MAX 615 KG | CHRYSTAL TITANIUM | Racing | 8027529001921 | OZ | 9,96 |  |  | Serie L - ext.diam.75 mm | 570x570x280 | 1 | 140 | e11*2007/46*0132*.. | bar: Area 1
NISSAN | JUKE 4WD | JUKE 4WD | F15 | 10/2010 |  | 5x114,30 | 66,06 | 505 | 2037 | 47 | M12x1,25 | 21 | ULTRALEGGERA | 8x18 | 18,00 | 8,00 | W0171220476 | 1 |  |  |  | 5x114,30 |  | 48 | 81710064 | L | D9 | N | LD14 | TÜV |  |  | DK | YES |  |  | S | Strongness Certificate (PB) | 1 | No car modifications required | 215/45 R18----215/50 R18----225/45 R18----235/45 R18----245/40 R18--- | AfterMarket OZ | MAX 615 KG | RACE GOLD | Racing | 8027529001938 | OZ | 9,96 |  |  | Serie L - ext.diam.75 mm | 570x570x280 | 1 | 140 | e11*2007/46*0132*.. | bar: Area 1
NISSAN | JUKE 4WD | JUKE 4WD | F15 | 10/2010 |  | 5x114,30 | 66,06 | 505 | 2037 | 47 | M12x1,25 | 21 | ULTRALEGGERA | 8x18 | 18,00 | 8,00 | W0171220822 | 1 |  |  |  | 5x114,30 |  | 35 | 81710064 | L | D9 | N | LD14 | TÜV |  |  | DK | YES |  |  | T | Teilegutachten (PB+VB) | 2 | Mods can be necessary to car | 215/45 R18----215/50 R18----225/45 R18----235/45 R18----245/40 R18--- | AfterMarket OZ | MAX 675 KG | MATT GRAPHIT SILVER | Racing | 8027529002027 | OZ | 10,21 |  |  | Serie L - ext.diam.75 mm | 570x570x280 | 1 | 140 | e11*2007/46*0132*.. | bar: Area 1
NISSAN | JUKE 4WD | JUKE 4WD | F15 | 10/2010 |  | 5x114,30 | 66,06 | 505 | 2037 | 47 | M12x1,25 | 21 | ULTRALEGGERA | 8x18 | 18,00 | 8,00 | W0171220853 | 1 |  |  |  | 5x114,30 |  | 35 | 81710064 | L | D9 | N | LD14 | TÜV |  |  | DK | YES |  |  | T | Teilegutachten (PB+VB) | 2 | Mods can be necessary to car | 215/45 R18----215/50 R18----225/45 R18----235/45 R18----245/40 R18--- | AfterMarket OZ | MAX 675 KG | MATT BLACK | Racing | 8027529002034 | OZ | 10,21 |  |  | Serie L - ext.diam.75 mm | 570x570x280 | 1 | 140 | e11*2007/46*0132*.. | bar: Area 1
NISSAN | JUKE 4WD | JUKE 4WD | F15 | 10/2010 |  | 5x114,30 | 66,06 | 505 | 2037 | 47 | M12x1,25 | 21 | ULTRALEGGERA | 8x18 | 18,00 | 8,00 | W0171220861 | 1 |  |  |  | 5x114,30 |  | 35 | 81710064 | L | D9 | N | LD14 | TÜV |  |  | DK | YES |  |  | T | Teilegutachten (PB+VB) | 2 | Mods can be necessary to car | 215/45 R18----215/50 R18----225/45 R18----235/45 R18----245/40 R18--- | AfterMarket OZ | MAX 675 KG | CHRYSTAL TITANIUM | Racing | 8027529002041 | OZ | 10,21 |  |  | Serie L - ext.diam.75 mm | 570x570x280 | 1 | 140 | e11*2007/46*0132*.. | bar: Area 1
NISSAN | JUKE 4WD | JUKE 4WD | F15 | 10/2010 |  | 5x114,30 | 66,06 | 505 | 2037 | 47 | M12x1,25 | 21 | VITTORIA | 8x18 | 18,00 | 8,00 | W0188520373 | 1 | S | 20110913 | 20111013 | 5x114,30 |  | 45 | 81710445 | L | DST20B | N |  | TÜV |  |  | DK | YES |  |  | T | Teilegutachten (PB+VB) | 1 | No car modifications required | 215/45 R18----215/50 R18----225/45 R18----235/45 R18----245/40 R18--- | AfterMarket OZ | MAX 700 KG | MATT DARK GRAPHITE | Via Veneto | 8027529069747 | OZ | 13,02 |  |  | Serie L - ext.diam.75 mm | 567x567x274 | 1 | 140 | e11*2007/46*0132*.. | bar: Area 1
NISSAN | JUKE 4WD | JUKE 4WD | F15 | 10/2010 |  | 5x114,30 | 66,06 | 505 | 2037 | 47 | M12x1,25 | 21 | X5B | 8x18 | 18,00 | 8,00 | W85064204N5 | 1 |  |  |  | 5x114,30 |  | 45 | 81710445 | L | DST20B | N |  |  | KBA |  | DK | YES |  |  | K | KBA (ABE+VB) | 1 | No car modifications required | 215/45 R18----215/50 R18----225/45 R18----235/45 R18----245/40 R18--- | AfterMarket OZ | MAX 730 KG | MATT GRAPHITE DIAMOND CUT | X-Line | 8027529078022 | OZ | 13,52 |  |  | Serie L - ext.diam.75 mm | 568x568x274 | 1 | 140 | e11*2007/46*0132*.. | bar: Area 1
NISSAN | JUKE 4WD | JUKE 4WD | F15 | 10/2010 |  | 5x114,30 | 66,06 | 505 | 2037 | 47 | M12x1,25 | 21 | FORMULA HLT | 9x18 | 18,00 | 9,00 | W01906203G1 | 1 | S | 20121011 | 20121110 | 5x114,30 |  | 40 | 81710445 | L | DST20B | N | [5 empty] | YES |  |  | N | No Certificate |  |  |  | AfterMarket OZ | MAX 650 KG | GRIGIO CORSA | I-Tech | 8027529080728 | OZ | 11,63 |  |  | Serie L - ext.diam.75 mm | 567x567x299 | 1 | 140 | e11*2007/46*0132*.. | bar: Area 1
NISSAN | JUKE 4WD | JUKE 4WD | F15 | 10/2010 |  | 5x114,30 | 66,06 | 505 | 2037 | 47 | M12x1,25 | 21 | DAVID | 8x19 | 19,00 | 8,00 | W01870205N5 | 1 |  |  |  | 5x114,30 |  | 45 | 81710445 | L | DST20B | N |  | TÜV |  |  | DK | YES |  |  | T | Teilegutachten (PB+VB) | 1 | No car modifications required |  | AfterMarket OZ | MAX 690 KG | MATT GRAPHITE DIAMOND CUT | Via Veneto | 8027529053456 | OZ | 13,97 |  |  | Serie L - ext.diam.75 mm | 592x592x274 | 1 | 140 | e11*2007/46*0132*.. | bar: Area 1
NISSAN | JUKE 4WD | JUKE 4WD | F15 | 10/2010 |  | 5x114,30 | 66,06 | 505 | 2037 | 47 | M12x1,25 | 21 | ENERGY | 8x19 | 19,00 | 8,00 | W8503420354 | 1 |  |  |  | 5x114,30 |  | 45 | 81710064 | L | D9 | N | LD14 | TÜV |  |  | DK | YES |  |  | S | Strongness Certificate (PB) | 1 | No car modifications required |  | AfterMarket OZ | MAX 690 KG | MATT BLACK + DIAMOND-CUT | X-Line | 8027529045857 | OZ | 14,30 |  |  | Serie L - ext.diam.75 mm | 593x593x274 | 1 | 140 | e11*2007/46*0132*.. | bar: Area 1
NISSAN | JUKE 4WD | JUKE 4WD | F15 | 10/2010 |  | 5x114,30 | 66,06 | 505 | 2037 | 47 | M12x1,25 | 21 | ITALIA 150 | 8x19 | 19,00 | 8,00 | W01889205R4 | 1 |  |  |  | 5x114,30 |  | 45 | 81710445 | L | DST20B | N |  | TÜV |  |  | DK | YES |  |  | T | Teilegutachten (PB+VB) | 1 | No car modifications required |  | AfterMarket OZ | MAX 700 KG | MATT RACE SILVER DIAMOND CUT | Racing | 8027529070385 | OZ | 13,36 |  |  | Serie L - ext.diam.75 mm | 592x592x274 | 1 | 140 | e11*2007/46*0132*.. | bar: Area 1
NISSAN | JUKE 4WD | JUKE 4WD | F15 | 10/2010 |  | 5x114,30 | 66,06 | 505 | 2037 | 47 | M12x1,25 | 21 | ITALIA 150 | 8x19 | 19,00 | 8,00 | W0188920549 | 1 |  |  |  | 5x114,30 |  | 45 | 81710445 | L | DST20B | N |  | TÜV |  |  | DK | YES |  |  | T | Teilegutachten (PB+VB) | 1 | No car modifications required |  | AfterMarket OZ | MAX 700 KG | MATT DARK GRAPHITE DIAMOND CUT | Racing | 8027529070378 | OZ | 13,36 |  |  | Serie L - ext.diam.75 mm | 592x592x274 | 1 | 140 | e11*2007/46*0132*.. | bar: Area 1
NISSAN | JUKE 4WD | JUKE 4WD | F15 | 10/2010 |  | 5x114,30 | 66,06 | 505 | 2037 | 47 | M12x1,25 | 21 | LOUNGE 10 | 8x19 | 19,00 | 8,00 | W8505520454 | 1 |  |  |  | 5x114,30 |  | 45 | 81710445 | L | DST20B | N |  | TÜV |  |  | DK | YES |  |  | T | Teilegutachten (PB+VB) | 1 | No car modifications required |  | AfterMarket OZ | MAX 700 KG | MATT BLACK + DIAMOND-CUT | X-Line | 8027529066074 | OZ | 14,31 |  |  | Serie L - ext.diam.75 mm | 593x593x274 | 1 | 140 | e11*2007/46*0132*.. | bar: Area 1
NISSAN | JUKE 4WD | JUKE 4WD | F15 | 10/2010 |  | 5x114,30 | 66,06 | 505 | 2037 | 47 | M12x1,25 | 21 | LOUNGE 10 | 8x19 | 19,00 | 8,00 | W8505520475 | 1 |  |  |  | 5x114,30 |  | 45 | 81710445 | L | DST20B | N |  | TÜV |  |  | DK | YES |  |  | T | Teilegutachten (PB+VB) | 1 | No car modifications required |  | AfterMarket OZ | MAX 700 KG | METAL SILVER + DIAMOND CUT | X-Line | 8027529066081 | OZ | 14,31 |  |  | Serie L - ext.diam.75 mm | 593x593x274 | 1 | 140 | e11*2007/46*0132*.. | bar: Area 1
NISSAN | JUKE 4WD | JUKE 4WD | F15 | 10/2010 |  | 5x114,30 | 66,06 | 505 | 2037 | 47 | M12x1,25 | 21 | SARDEGNA | 8x19 | 19,00 | 8,00 | W0176720222 | 1 |  |  |  | 5x114,30 |  | 40 | 81710064 | L | D9 | N | LD14 | TÜV |  |  | DK | YES |  |  | S | Strongness Certificate (PB) | 2 | Mods can be necessary to car |  | AfterMarket OZ | MAX 725 KG | MATT GRAPHIT SILVER | All-Terrain | 8027529046724 | OZ | 15,42 |  |  | Serie L - ext.diam.75 mm | 600x600x300 | 1 | 140 | e11*2007/46*0132*.. | Area 2: OUT
NISSAN | JUKE 4WD | JUKE 4WD | F15 | 10/2010 |  | 5x114,30 | 66,06 | 505 | 2037 | 47 | M12x1,25 | 21 | SARDEGNA | 8x19 | 19,00 | 8,00 | W0176720322 | 1 |  |  |  | 5x114,30 |  | 45 | 81710064 | L | D9 | N | LD14 | TÜV |  |  | DK | YES |  |  | S | Strongness Certificate (PB) | 1 | No car modifications required |  | AfterMarket OZ | MAX 725 KG | MATT GRAPHIT SILVER | All-Terrain | 8027529046731 | OZ | 15,23 |  |  | Serie L - ext.diam.75 mm | 600x600x300 | 1 | 140 | e11*2007/46*0132*.. | Area 2: OUT
NISSAN | JUKE 4WD | JUKE 4WD | F15 | 10/2010 |  | 5x114,30 | 66,06 | 505 | 2037 | 47 | M12x1,25 | 21 | SUPERTURISMO GT | 8x19 | 19,00 | 8,00 | W01690204P5 | 1 | S | 20121012 | 20121111 | 5x114,30 |  | 45 | 81710064 | L | D9 | N | LD14 | TÜV |  |  | DK | YES |  |  | T | Teilegutachten (PB+VB) | 1 | No car modifications required |  | AfterMarket OZ | MAX 580 KG | GRIGIO CORSA+BLACK LETTERING | Racing | 8027529081763 | OZ | 13,22 |  |  | Serie L - ext.diam.75 mm | 600x600x300 | 1 | 140 | e11*2007/46*0132*.. | bar: Area 1
NISSAN | JUKE 4WD | JUKE 4WD | F15 | 10/2010 |  | 5x114,30 | 66,06 | 505 | 2037 | 47 | M12x1,25 | 21 | SUPERTURISMO GT | 8x19 | 19,00 | 8,00 | W0169020482 | 1 |  |  |  | 5x114,30 |  | 45 | 81710064 | L | D9 | N | LD14 | TÜV |  |  | DK | YES |  |  | T | Teilegutachten (PB+VB) | 1 | No car modifications required |  | AfterMarket OZ | MAX 580 KG | RACE SILVER + BLACK LETTERING | Racing | 8027529001211 | OZ | 13,22 |  |  | Serie L - ext.diam.75 mm | 600x600x300 | 1 | 140 | e11*2007/46*0132*.. | bar: Area 1
NISSAN | JUKE 4WD | JUKE 4WD | F15 | 10/2010 |  | 5x114,30 | 66,06 | 505 | 2037 | 47 | M12x1,25 | 21 | X5B | 8x19 | 19,00 | 8,00 | W85069203N5 | 1 | S | 20121005 | 20121104 | 5x114,30 |  | 45 | 81710445 | L | DST20B | N |  |  |  |  | DK | YES |  |  | T | Teilegutachten (PB+VB) | 1 | No car modifications required |  | AfterMarket OZ | MAX 730 KG | MATT GRAPHITE DIAMOND CUT | X-Line | 8027529079852 | OZ | 13,61 |  |  | Serie L - ext.diam.75 mm | 593x593x274 | 1 | 140 | e11*2007/46*0132*.. | bar: Area 1
NISSAN | JUKE 4WD | JUKE 4WD | F15 | 10/2010 |  | 5x114,30 | 66,06 | 505 | 2037 | 47 | M12x1,25 | 21 | EGO | 8½x19 | 19,00 | 8,50 | W8504820554 | 1 | S | 20110726 | 20110825 | 5x114,30 |  | 38 | 81710445 | L | DST20B | N |  | TÜV |  |  | DK | YES |  |  | T | Teilegutachten (PB+VB) | 2 | Mods can be necessary to car |  | AfterMarket OZ | MAX 750 KG | MATT BLACK + DIAMOND-CUT | X-Line | 8027529065589 | OZ | 14,31 |  |  | Serie L - ext.diam.75 mm | 593x593x287 | 1 | 140 | e11*2007/46*0132*.. | bar: Area 1
NISSAN | JUKE 4WD | JUKE 4WD | F15 | 10/2010 |  | 5x114,30 | 66,06 | 505 | 2037 | 47 | M12x1,25 | 21 | QUARANTA | 8½x19 | 19,00 | 8,50 | W01857201G2 | 1 |  |  |  | 5x114,30 |  | 38 | 81710445 | L | DST20B | N |  | TÜV |  |  | DK | YES |  |  | T | Teilegutachten (PB+VB) | 2 | Mods can be necessary to car |  | AfterMarket OZ | MAX 725 KG | GRIGIO CORSA DIAMANTATO | Via Veneto | 8027529052565 | OZ | 13,81 |  |  | Serie L - ext.diam.75 mm | 570x570x280 | 1 | 140 | e11*2007/46*0132*.. | bar: Area 1
NISSAN | JUKE 4WD | JUKE 4WD | F15 | 10/2010 |  | 5x114,30 | 66,06 | 505 | 2037 | 47 | M12x1,25 | 21 | SUPERTURISMO LM | 8½x19 | 19,00 | 8,50 | W0185220419 | 1 |  |  |  | 5x114,30 |  | 38 | 81710064 | L | D9 | N | LD14 | TÜV |  |  | DK | YES |  |  | S | Strongness Certificate (PB) | 2 | Mods can be necessary to car |  | AfterMarket OZ | MAX 725 KG | MATT RACE SILVER + BLACK LETTERING | Racing | 8027529043648 | OZ | 12,61 |  |  | Serie L - ext.diam.75 mm | 570x570x280 | 1 | 140 | e11*2007/46*0132*.. | bar: Area 1
NISSAN | JUKE 4WD | JUKE 4WD | F15 | 10/2010 |  | 5x114,30 | 66,06 | 505 | 2037 | 47 | M12x1,25 | 21 | SUPERTURISMO LM | 8½x19 | 19,00 | 8,50 | W0185220446 | 1 |  |  |  | 5x114,30 |  | 38 | 81710064 | L | D9 | N | LD14 | TÜV |  |  | DK | YES |  |  | S | Strongness Certificate (PB) | 2 | Mods can be necessary to car |  | AfterMarket OZ | MAX 725 KG | MATT GRAPHITE + SILVER LETTERING | Racing | 8027529043655 | OZ | 12,61 |  |  | Serie L - ext.diam.75 mm | 570x570x280 | 1 | 140 | e11*2007/46*0132*.. | bar: Area 1
NISSAN | JUKE 4WD | JUKE 4WD | F15 | 10/2010 |  | 5x114,30 | 66,06 | 505 | 2037 | 47 | M12x1,25 | 21 | VITTORIA | 8½x19 | 19,00 | 8,50 | W0188220373 | 1 | S | 20110913 | 20111013 | 5x114,30 |  | 38 | 81710445 | L | DST20B | N |  | TÜV |  |  | DK | YES |  |  | T | Teilegutachten (PB+VB) | 2 | Mods can be necessary to car |  | AfterMarket OZ | MAX 725 KG | MATT DARK GRAPHITE | Via Veneto | 8027529069686 | OZ | 14,14 |  |  | Serie L - ext.diam.75 mm | 592x592x286 | 1 | 140 | e11*2007/46*0132*.. | bar: Area 1
NISSAN | JUKE 4WD | JUKE 4WD | F15 | 10/2010 |  | 5x114,30 | 66,06 | 505 | 2037 | 47 | M12x1,25 | 21 | MONACO HLT | 8x20 | 20,00 | 8,00 | W01899204G1 | 1 | S | 20120711 | 20120810 | 5x114,30 |  | 35 | 81710564 | XL | DST20B | N | [5 empty] | YES |  |  | N | No Certificate |  |  |  | AfterMarket OZ | MAX 950 KG | GRIGIO CORSA | All-Terrain | 8027529076868 | OZ | 16,72 |  |  | Serie XL - ext.diam.79 mm | 615x615x274 | 1 | 140 | e11*2007/46*0132*.. | bar: Area 1
NISSAN | JUKE 4WD | JUKE 4WD | F15 | 10/2010 |  | 5x114,30 | 66,06 | 505 | 2037 | 47 | M12x1,25 | 21 | MONACO HLT | 8x20 | 20,00 | 8,00 | W01899205G1 | 1 | S | 20120711 | 20120810 | 5x114,30 |  | 45 | 81710564 | XL | DST20B | N |  |  |  |  | DK | YES |  |  | N | No Certificate | 1 | No car modifications required |  | AfterMarket OZ | MAX 950 KG | GRIGIO CORSA | All-Terrain | 8027529076875 | OZ | 16,32 |  |  | Serie XL - ext.diam.79 mm | 615x615x274 | 1 | 140 | e11*2007/46*0132*.. | bar: Area 1
NISSAN | JUKE 4WD | JUKE 4WD | F15 | 10/2010 |  | 5x114,30 | 66,06 | 505 | 2037 | 47 | M12x1,25 | 21 | MONACO HLT | 8½x20 | 20,00 | 8,50 | W01900203G1 | 1 | S | 20120711 | 20120810 | 5x114,30 |  | 40 | 81710564 | XL | DST20B | N |  |  |  |  | DK | YES |  |  | N | No Certificate | 2 | Mods can be necessary to car |  | AfterMarket OZ | MAX 950 KG | GRIGIO CORSA | All-Terrain | 8027529076929 | OZ | 17,51 |  |  | Serie XL - ext.diam.79 mm | 615x615x312 | 1 | 140 | e11*2007/46*0132*.. | bar: Area 1
NISSAN | JUKE 4WD | JUKE 4WD | F15 | 10/2010 |  | 5x114,30 | 66,06 | 505 | 2037 | 47 | M12x1,25 | 21 | SUPERTURISMO DAKAR | 8½x20 | 20,00 | 8,50 | W0187520219 | 1 |  |  |  | 5x114,30 |  | 40 | 81710214 | XL | D9 | N | LD14 | TÜV |  |  | DK | YES |  |  | T | Teilegutachten (PB+VB) | 2 | Mods can be necessary to car |  | AfterMarket OZ | MAX 815 KG | MATT RACE SILVER + BLACK LETTERING | All-Terrain | 8027529053494 | OZ | 15,80 |  |  | Serie XL - ext.diam.79 mm | 615x615x312 | 1 | 140 | e11*2007/46*0132*.. | bar: Area 1
NISSAN | JUKE 4WD | JUKE 4WD | F15 | 10/2010 |  | 5x114,30 | 66,06 | 505 | 2037 | 47 | M12x1,25 | 21 | SUPERTURISMO DAKAR | 8½x20 | 20,00 | 8,50 | W0187520246 | 1 |  |  |  | 5x114,30 |  | 40 | 81710214 | XL | D9 | N | LD14 | TÜV |  |  | DK | YES |  |  | T | Teilegutachten (PB+VB) | 2 | Mods can be necessary to car |  | AfterMarket OZ | MAX 815 KG | MATT GRAPHITE + SILVER LETTERING | All-Terrain | 8027529053418 | OZ | 15,80 |  |  | Serie XL - ext.diam.79 mm | 615x615x312 | 1 | 140 | e11*2007/46*0132*.. | bar: Area 1
NISSAN | JUKE 4WD | JUKE 4WD | F15 | 10/2010 |  | 5x114,30 | 66,06 | 505 | 2037 | 47 | M12x1,25 | 21 | ULTRALEGGERA HLT | 8½x20 | 20,00 | 8,50 | W01715201A53 | 3 |  |  |  | 5x114,30 |  | 40 | 81710064 | L | D9 | N | LD14 | TÜV |  |  | DK | YES |  |  | S | Strongness Certificate (PB) | 2 | Mods can be necessary to car |  | AfterMarket OZ | MAX 700 KG | MATT BLACK | I-Tech | 8027529002294 | OZ | 13,01 |  |  | Serie L - ext.diam.75 mm | 620x620x350 | 1 | 140 | e11*2007/46*0132*.. | bar: Area 1
NISSAN | JUKE 4WD | JUKE 4WD | F15 | 10/2010 |  | 5x114,30 | 66,06 | 505 | 2037 | 47 | M12x1,25 | 21 | ULTRALEGGERA HLT | 8½x20 | 20,00 | 8,50 | W01715201N6 | 3 | S | 20110912 | 20111012 | 5x114,30 |  | 40 | 81710064 | L | D9 | N | LD14 | TÜV |  |  | DK | YES |  |  | S | Strongness Certificate (PB) | 2 | Mods can be necessary to car |  | AfterMarket OZ | MAX 700 KG | MATT RACE SILVER | I-Tech | 8027529068566 | OZ | 13,01 |  |  | Serie L - ext.diam.75 mm | 615x615x312 | 1 | 140 | e11*2007/46*0132*.. | bar: Area 1
NISSAN | JUKE 4WD | JUKE 4WD | F15 | 10/2010 |  | 5x114,30 | 66,06 | 505 | 2037 | 47 | M12x1,25 | 21 | ULTRALEGGERA HLT | 8½x20 | 20,00 | 8,50 | W01715201P3 | 3 | S | 20121203 | 20130102 | 5x114,30 |  | 40 | 81710064 | L | D9 | N | LD14 | TÜV |  |  | DK | YES |  |  | S | Strongness Certificate (PB) | 2 | Mods can be necessary to car |  | AfterMarket OZ | MAX 700 KG | ACID GREEN | I-Tech | 8027529084009 | OZ | 13,01 |  |  | Serie L - ext.diam.75 mm | 615x615x312 | 1 | 140 | e11*2007/46*0132*.. | bar: Area 1
NISSAN | JUKE 4WD | JUKE 4WD | F15 | 10/2010 |  | 5x114,30 | 66,06 | 505 | 2037 | 47 | M12x1,25 | 21 | ULTRALEGGERA HLT | 8½x20 | 20,00 | 8,50 | W0171520122 | 3 | S | 20110912 | 20111012 | 5x114,30 |  | 40 | 81710064 | L | D9 | N | LD14 | TÜV |  |  | DK | YES |  |  | S | Strongness Certificate (PB) | 2 | Mods can be necessary to car |  | AfterMarket OZ | MAX 700 KG | MATT GRAPHIT SILVER | I-Tech | 8027529068559 | OZ | 13,01 |  |  | Serie L - ext.diam.75 mm | 615x615x312 | 1 | 140 | e11*2007/46*0132*.. | bar: Area 1
NISSAN | JUKE 4WD | JUKE 4WD | F15 | 10/2010 |  | 5x114,30 | 66,06 | 505 | 2037 | 47 | M12x1,25 | 21 | ULTRALEGGERA HLT | 8½x20 | 20,00 | 8,50 | W0171520130 | 3 | S | 20110912 | 20111012 | 5x114,30 |  | 40 | 81710064 | L | D9 | N | LD14 | TÜV |  |  | DK | YES |  |  | S | Strongness Certificate (PB) | 2 | Mods can be necessary to car |  | AfterMarket OZ | MAX 700 KG | WHITE | I-Tech | 8027529068511 | OZ | 13,01 |  |  | Serie L - ext.diam.75 mm | 615x615x312 | 1 | 140 | e11*2007/46*0132*.. | bar: Area 1
NISSAN | JUKE 4WD | JUKE 4WD | F15 | 10/2010 |  | 5x114,30 | 66,06 | 505 | 2037 | 47 | M12x1,25 | 21 | ULTRALEGGERA HLT | 8½x20 | 20,00 | 8,50 | W0171520171 | 3 | S | 20110912 | 20111012 | 5x114,30 |  | 40 | 81710064 | L | D9 | N | LD14 | TÜV |  |  | DK | YES |  |  | S | Strongness Certificate (PB) | 2 | Mods can be necessary to car |  | AfterMarket OZ | MAX 700 KG | ORANGE | I-Tech | 8027529068535 | OZ | 13,01 |  |  | Serie L - ext.diam.75 mm | 615x615x312 | 1 | 140 | e11*2007/46*0132*.. | bar: Area 1
NISSAN | JUKE 4WD | JUKE 4WD | F15 | 10/2010 |  | 5x114,30 | 66,06 | 505 | 2037 | 47 | M12x1,25 | 21 | ULTRALEGGERA HLT | 8½x20 | 20,00 | 8,50 | W0171520176 | 3 | S | 20110912 | 20111012 | 5x114,30 |  | 40 | 81710064 | L | D9 | N | LD14 | TÜV |  |  | DK | YES |  |  | S | Strongness Certificate (PB) | 2 | Mods can be necessary to car |  | AfterMarket OZ | MAX 700 KG | RACE GOLD | I-Tech | 8027529068542 | OZ | 13,01 |  |  | Serie L - ext.diam.75 mm | 615x615x312 | 1 | 140 | e11*2007/46*0132*.. | bar: Area 1
NISSAN | JUKE 4WD | JUKE 4WD | F15 | 10/2010 |  | 5x114,30 | 66,06 | 505 | 2037 | 47 | M12x1,25 | 21 | ULTRALEGGERA HLT | 8½x20 | 20,00 | 8,50 | W0171520184 | 3 | S | 20110912 | 20111012 | 5x114,30 |  | 40 | 81710064 | L | D9 | N | LD14 | TÜV |  |  | DK | YES |  |  | S | Strongness Certificate (PB) | 2 | Mods can be necessary to car |  | AfterMarket OZ | MAX 700 KG | RED | I-Tech | 8027529068528 | OZ | 13,01 |  |  | Serie L - ext.diam.75 mm | 615x615x312 | 1 | 140 | e11*2007/46*0132*.. | bar: Area 1
NISSAN | MAXIMA | MAXIMA QX A33 | A33 | 04/2000 | 01/2003 | 5x114,30 | 66,06 | 543 | 1975 | 40 | M12x1,25 | 21 | ADRENALINA | 7½x16 | 16,00 | 7,50 | W8501220454 | 1 | S | 20090406 | 20090506 | 5x114,30 |  | 40 | 81710064 | L | D9 | N | LD14 |  | KBA |  | DK | YES |  |  | K | KBA (ABE+VB) | 1 | No car modifications required | 215/55 R16----225/50 R16---TNI027-245/45 R16-R--TNI027 | AfterMarket OZ | MAX 650 KG | MATT BLACK + DIAMOND-CUT | X-Line | 8027529034578 | OZ | 10,46 |  |  | Serie L - ext.diam.75 mm | 511x511x261 | 1 | 103-154 | e1*98/14*0136*01 | bar: Area 1
NISSAN | MAXIMA | MAXIMA QX A33 | A33 | 04/2000 | 01/2003 | 5x114,30 | 66,06 | 543 | 1975 | 40 | M12x1,25 | 21 | ENERGY | 7½x16 | 16,00 | 7,50 | W8503320454 | 1 |  |  |  | 5x114,30 |  | 40 | 81710064 | L | D9 | N | LD14 |  | KBA |  | DK | YES |  |  | K | KBA (ABE+VB) | 1 | No car modifications required | 215/55 R16----225/50 R16---TNI027-245/45 R16-R--TNI027 | AfterMarket OZ | MAX 690 KG | MATT BLACK + DIAMOND-CUT | X-Line | 8027529045819 | OZ | 10,40 |  |  | Serie L - ext.diam.75 mm | 511x511x261 | 1 | 103-154 | e1*98/14*0136*01 | bar: Area 1
NISSAN | MAXIMA | MAXIMA QX A33 | A33 | 04/2000 | 01/2003 | 5x114,30 | 66,06 | 543 | 1975 | 40 | M12x1,25 | 21 | SUPERTURISMO GT | 7x17 | 17,00 | 7,00 | W01672201P5 | 1 | S | 20121012 | 20121111 | 5x114,30 |  | 40 | 81710064 | L | D9 | N | LD14 |  | KBA | VIA | DK | YES |  |  | S | Strongness Certificate (PB) | 1 | No car modifications required | 205/50 R17----215/45 R17----215/50 R17----225/45 R17--- | AfterMarket OZ | MAX 650 KG | GRIGIO CORSA+BLACK LETTERING | Racing | 8027529081565 | OZ | 10,82 |  |  | Serie L - ext.diam.75 mm | 540x540x260 | 1 | 103-154 | e1*98/14*0136*01 | bar: Area 1
NISSAN | MAXIMA | MAXIMA QX A33 | A33 | 04/2000 | 01/2003 | 5x114,30 | 66,06 | 543 | 1975 | 40 | M12x1,25 | 21 | SUPERTURISMO GT | 7x17 | 17,00 | 7,00 | W0167220182 | 1 | S | 20040108 | 20040207 | 5x114,30 |  | 40 | 81710064 | L | D9 | N | LD14 |  | KBA | VIA | DK | YES |  |  | S | Strongness Certificate (PB) | 1 | No car modifications required | 205/50 R17----215/45 R17----215/50 R17----225/45 R17--- | AfterMarket OZ | MAX 650 KG | RACE SILVER + BLACK LETTERING | Racing | 8027529000627 | OZ | 10,82 |  |  | Serie L - ext.diam.75 mm | 540x540x260 | 1 | 103-154 | e1*98/14*0136*01 | bar: Area 1
NISSAN | MAXIMA | MAXIMA QX A33 | A33 | 04/2000 | 01/2003 | 5x114,30 | 66,06 | 543 | 1975 | 40 | M12x1,25 | 21 | CANYON ST | 7½x17 | 17,00 | 7,50 | W0166020322 | 1 |  |  |  | 5x114,30 |  | 40 | 81710214 | XL | D9 | N | LD14 | TÜV |  | VIA | DK | YES |  |  | T | Teilegutachten (PB+VB) | 1 | No car modifications required | 215/50 R17---TNI039-225/45 R17----235/45 R17---TNI039-245/45 R17---TNI039 | AfterMarket OZ | MAX 710 KG | MATT GRAPHIT SILVER | All-Terrain | 8027529046533 | OZ | 13,51 |  |  | Serie XL - ext.diam.79 mm | 540x540x280 | 1 | 103-154 | e1*98/14*0136*01 | bar: Area 1
NISSAN | MAXIMA | MAXIMA QX A33 | A33 | 04/2000 | 01/2003 | 5x114,30 | 66,06 | 543 | 1975 | 40 | M12x1,25 | 21 | SARDEGNA | 8x18 | 18,00 | 8,00 | W0176320622 | 1 |  |  |  | 5x114,30 |  | 35 | 81710064 | L | D9 | N | LD14 | TÜV |  |  | DK | YES |  |  | T | Teilegutachten (PB+VB) | 1 | No car modifications required | 215/45 R18---TCOMBI-225/40 R18---TNI018-235/40 R18---TNI018-245/40 R18---TNI018-255/35 R18-R--TNI018 | AfterMarket OZ | MAX 815 KG | MATT GRAPHIT SILVER | All-Terrain | 8027529046625 | OZ | 15,40 |  |  | Serie L - ext.diam.75 mm | 570x570x280 | 1 | 103-154 | e1*98/14*0136*01 | bar: Area 1
NISSAN | MAXIMA | MAXIMA QX A33 | A33 | 04/2000 | 01/2003 | 5x114,30 | 66,06 | 543 | 1975 | 40 | M12x1,25 | 21 | SUPERTURISMO GT | 8x18 | 18,00 | 8,00 | W01669203P5 | 1 | S | 20121012 | 20121111 | 5x114,30 |  | 40 | 81710064 | L | D9 | N | LD14 | TÜV |  | VIA | DK | YES |  |  | S | Strongness Certificate (PB) | 1 | No car modifications required | 215/45 R18---TCOMBI-225/40 R18---TNI018-235/40 R18---TNI018-245/40 R18---TNI018-255/35 R18-R--TNI018 | AfterMarket OZ | MAX 640 KG | GRIGIO CORSA+BLACK LETTERING | Racing | 8027529081527 | OZ | 12,64 |  |  | Serie L - ext.diam.75 mm | 570x570x280 | 1 | 103-154 | e1*98/14*0136*01 | bar: Area 1
NISSAN | MAXIMA | MAXIMA QX A33 | A33 | 04/2000 | 01/2003 | 5x114,30 | 66,06 | 543 | 1975 | 40 | M12x1,25 | 21 | SUPERTURISMO GT | 8x18 | 18,00 | 8,00 | W0166920382 | 1 | S | 20031020 | 20031119 | 5x114,30 |  | 40 | 81710064 | L | D9 | N | LD14 | TÜV |  | VIA | DK | YES |  |  | S | Strongness Certificate (PB) | 1 | No car modifications required | 215/45 R18---TCOMBI-225/40 R18---TNI018-235/40 R18---TNI018-245/40 R18---TNI018-255/35 R18-R--TNI018 | AfterMarket OZ | MAX 640 KG | RACE SILVER + BLACK LETTERING | Racing | 8027529000337 | OZ | 12,64 |  |  | Serie L - ext.diam.75 mm | 570x570x280 | 1 | 103-154 | e1*98/14*0136*01 | bar: Area 1
NISSAN | MAXIMA | MAXIMA QX A33 | A33 | 04/2000 | 01/2003 | 5x114,30 | 66,06 | 543 | 1975 | 40 | M12x1,25 | 21 | ULTRALEGGERA | 8x18 | 18,00 | 8,00 | W0171220822 | 1 | S | 20060110 | 20060209 | 5x114,30 |  | 35 | 81710064 | L | D9 | N | LD14 | TÜV |  |  | DK | YES |  |  | T | Teilegutachten (PB+VB) | 1 | No car modifications required | 215/45 R18---TCOMBI-225/40 R18---TNI018-235/40 R18---TNI018-245/40 R18---TNI018-255/35 R18-R--TNI018 | AfterMarket OZ | MAX 675 KG | MATT GRAPHIT SILVER | Racing | 8027529002027 | OZ | 10,21 |  |  | Serie L - ext.diam.75 mm | 570x570x280 | 1 | 103-154 | e1*98/14*0136*01 | bar: Area 1
NISSAN | MAXIMA | MAXIMA QX A33 | A33 | 04/2000 | 01/2003 | 5x114,30 | 66,06 | 543 | 1975 | 40 | M12x1,25 | 21 | ULTRALEGGERA | 8x18 | 18,00 | 8,00 | W0171220853 | 1 | S | 20061207 | 20070106 | 5x114,30 |  | 35 | 81710064 | L | D9 | N | LD14 | TÜV |  |  | DK | YES |  |  | T | Teilegutachten (PB+VB) | 1 | No car modifications required | 215/45 R18---TCOMBI-225/40 R18---TNI018-235/40 R18---TNI018-245/40 R18---TNI018-255/35 R18-R--TNI018 | AfterMarket OZ | MAX 675 KG | MATT BLACK | Racing | 8027529002034 | OZ | 10,21 |  |  | Serie L - ext.diam.75 mm | 570x570x280 | 1 | 103-154 | e1*98/14*0136*01 | bar: Area 1
NISSAN | MAXIMA | MAXIMA QX A33 | A33 | 04/2000 | 01/2003 | 5x114,30 | 66,06 | 543 | 1975 | 40 | M12x1,25 | 21 | ULTRALEGGERA | 8x18 | 18,00 | 8,00 | W0171220861 | 1 | S | 20060110 | 20060209 | 5x114,30 |  | 35 | 81710064 | L | D9 | N | LD14 | TÜV |  |  | DK | YES |  |  | T | Teilegutachten (PB+VB) | 1 | No car modifications required | 215/45 R18---TCOMBI-225/40 R18---TNI018-235/40 R18---TNI018-245/40 R18---TNI018-255/35 R18-R--TNI018 | AfterMarket OZ | MAX 675 KG | CHRYSTAL TITANIUM | Racing | 8027529002041 | OZ | 10,21 |  |  | Serie L - ext.diam.75 mm | 570x570x280 | 1 | 103-154 | e1*98/14*0136*01 | bar: Area 1
NISSAN | MAXIMA | MAXIMA QX A33 | A33 | 04/2000 | 01/2003 | 5x114,30 | 66,06 | 543 | 1975 | 40 | M12x1,25 | 21 | SUPERTURISMO LM | 8½x19 | 19,00 | 8,50 | W0185220419 | 1 |  |  |  | 5x114,30 |  | 38 | 81710064 | L | D9 | N | LD14 | TÜV |  |  | DK | YES |  |  | S | Strongness Certificate (PB) | 1 | No car modifications required |  | AfterMarket OZ | MAX 725 KG | MATT RACE SILVER + BLACK LETTERING | Racing | 8027529043648 | OZ | 12,61 |  |  | Serie L - ext.diam.75 mm | 570x570x280 | 1 | 103-154 | e1*98/14*0136*01 | bar: Area 1
NISSAN | MAXIMA | MAXIMA QX A33 | A33 | 04/2000 | 01/2003 | 5x114,30 | 66,06 | 543 | 1975 | 40 | M12x1,25 | 21 | SUPERTURISMO LM | 8½x19 | 19,00 | 8,50 | W0185220446 | 1 |  |  |  | 5x114,30 |  | 38 | 81710064 | L | D9 | N | LD14 | TÜV |  |  | DK | YES |  |  | S | Strongness Certificate (PB) | 1 | No car modifications required |  | AfterMarket OZ | MAX 725 KG | MATT GRAPHITE + SILVER LETTERING | Racing | 8027529043655 | OZ | 12,61 |  |  | Serie L - ext.diam.75 mm | 570x570x280 | 1 | 103-154 | e1*98/14*0136*01 | bar: Area 1
NISSAN | MAXIMA | MAXIMA 95 | A32 | 03/1995 | 03/2000 | 5x114,30 | 66,10 | 553 | 1975 | 45 | M12x1,25 | 21 | X5B | 7x16 | 16,00 | 7,00 | W85066605N5 | 1 | S | 20121005 | 20121104 | 5x114,30 |  | 40 | 81710445 | L | DST20B | N |  |  |  |  | DK | YES |  |  | K | KBA (ABE+VB) | 1 | No car modifications required | 205/55 R16----215/55 R16----225/50 R16--- | AfterMarket OZ | MAX 680 KG | MATT GRAPHITE DIAMOND CUT | X-Line | 8027529079739 | OZ | 9,81 |  |  | Serie L - ext.diam.75 mm | 511x511x249 | 1 | 103-142 | e1*93/81*0011*.. | bar: Area 1
NISSAN | MAXIMA | MAXIMA 95 | A32 | 03/1995 | 03/2000 | 5x114,30 | 66,10 | 553 | 1975 | 45 | M12x1,25 | 21 | CANYON ST | 7½x17 | 17,00 | 7,50 | W0166020322 | 1 |  |  |  | 5x114,30 |  | 40 | 81710214 | XL | D9 | N | LD14 | TÜV |  | VIA | DK | YES |  |  | T | Teilegutachten (PB+VB) | 1 | No car modifications required | 205/50 R17---TNI038-215/45 R17---TNI038-215/50 R17----225/45 R17---TNI038-235/45 R17---TNI038 | AfterMarket OZ | MAX 710 KG | MATT GRAPHIT SILVER | All-Terrain | 8027529046533 | OZ | 13,51 |  |  | Serie XL - ext.diam.79 mm | 540x540x280 | 1 | 103-142 | e1*93/81*0011*.. | bar: Area 1
NISSAN | MAXIMA | MAXIMA 95 | A32 | 03/1995 | 03/2000 | 5x114,30 | 66,10 | 553 | 1975 | 45 | M12x1,25 | 21 | ADRENALINA | 8x17 | 17,00 | 8,00 | W8501420654 | 1 |  |  |  | 5x114,30 |  | 40 | 81710064 | L | D9 | N | LD14 |  | KBA |  | DK | YES |  |  | K | KBA (ABE+VB) | 1 | No car modifications required | 205/50 R17----215/50 R17----225/45 R17----235/45 R17--- | AfterMarket OZ | MAX 675 KG | MATT BLACK + DIAMOND-CUT | X-Line | 8027529056419 | OZ | 12,50 |  |  | Serie L - ext.diam.75 mm | 542x542x274 | 1 | 103-142 | e1*93/81*0011*.. | bar: Area 1
NISSAN | MAXIMA | MAXIMA 95 | A32 | 03/1995 | 03/2000 | 5x114,30 | 66,10 | 553 | 1975 | 45 | M12x1,25 | 21 | ULTRALEGGERA | 8x17 | 17,00 | 8,00 | W0171020522 | 1 | S | 20051025 | 20051124 | 5x114,30 |  | 40 | 81710064 | L | D9 | N | LD14 | TÜV |  |  | DK | YES |  |  | S | Strongness Certificate (PB) | 1 | No car modifications required | 205/50 R17----215/50 R17----225/45 R17----235/45 R17--- | AfterMarket OZ | MAX 615 KG | MATT GRAPHIT SILVER | Racing | 8027529001686 | OZ | 9,56 |  |  | Serie L - ext.diam.75 mm | 540x540x280 | 1 | 103-142 | e1*93/81*0011*.. | bar: Area 1
NISSAN | MAXIMA | MAXIMA 95 | A32 | 03/1995 | 03/2000 | 5x114,30 | 66,10 | 553 | 1975 | 45 | M12x1,25 | 21 | ULTRALEGGERA | 8x17 | 17,00 | 8,00 | W0171020553 | 1 | S | 20061207 | 20070106 | 5x114,30 |  | 40 | 81710064 | L | D9 | N | LD14 | TÜV |  |  | DK | YES |  |  | S | Strongness Certificate (PB) | 1 | No car modifications required | 205/50 R17----215/50 R17----225/45 R17----235/45 R17--- | AfterMarket OZ | MAX 615 KG | MATT BLACK | Racing | 8027529001693 | OZ | 9,56 |  |  | Serie L - ext.diam.75 mm | 540x540x280 | 1 | 103-142 | e1*93/81*0011*.. | bar: Area 1
NISSAN | MAXIMA | MAXIMA 95 | A32 | 03/1995 | 03/2000 | 5x114,30 | 66,10 | 553 | 1975 | 45 | M12x1,25 | 21 | ULTRALEGGERA | 8x17 | 17,00 | 8,00 | W0171020561 | 1 | S | 20051025 | 20051124 | 5x114,30 |  | 40 | 81710064 | L | D9 | N | LD14 | TÜV |  |  | DK | YES |  |  | S | Strongness Certificate (PB) | 1 | No car modifications required | 205/50 R17----215/50 R17----225/45 R17----235/45 R17--- | AfterMarket OZ | MAX 615 KG | CHRYSTAL TITANIUM | Racing | 8027529001709 | OZ | 9,56 |  |  | Serie L - ext.diam.75 mm | 540x540x280 | 1 | 103-142 | e1*93/81*0011*.. | bar: Area 1
NISSAN | MAXIMA | MAXIMA 95 | A32 | 03/1995 | 03/2000 | 5x114,30 | 66,10 | 553 | 1975 | 45 | M12x1,25 | 21 | SARDEGNA | 8x18 | 18,00 | 8,00 | W0176320622 | 1 |  |  |  | 5x114,30 |  | 35 | 81710064 | L | D9 | N | LD14 | TÜV |  |  | DK | YES |  |  | T | Teilegutachten (PB+VB) | 1 | No car modifications required | 215/45 R18---TCOMBI-225/40 R18----235/40 R18--- | AfterMarket OZ | MAX 815 KG | MATT GRAPHIT SILVER | All-Terrain | 8027529046625 | OZ | 15,40 |  |  | Serie L - ext.diam.75 mm | 570x570x280 | 1 | 103-142 | e1*93/81*0011*.. | bar: Area 1
NISSAN | MAXIMA | MAXIMA 95 | A32 | 03/1995 | 03/2000 | 5x114,30 | 66,10 | 553 | 1975 | 45 | M12x1,25 | 21 | SUPERTURISMO GT | 8x18 | 18,00 | 8,00 | W01669203P5 | 1 | S | 20121012 | 20121111 | 5x114,30 |  | 40 | 81710064 | L | D9 | N | LD14 | TÜV |  | VIA | DK | YES |  |  | T | Teilegutachten (PB+VB) | 1 | No car modifications required | 215/45 R18---TCOMBI-225/40 R18----235/40 R18--- | AfterMarket OZ | MAX 640 KG | GRIGIO CORSA+BLACK LETTERING | Racing | 8027529081527 | OZ | 12,64 |  |  | Serie L - ext.diam.75 mm | 570x570x280 | 1 | 103-142 | e1*93/81*0011*.. | bar: Area 1
NISSAN | MAXIMA | MAXIMA 95 | A32 | 03/1995 | 03/2000 | 5x114,30 | 66,10 | 553 | 1975 | 45 | M12x1,25 | 21 | SUPERTURISMO GT | 8x18 | 18,00 | 8,00 | W0166920382 | 1 | S | 20031020 | 20031119 | 5x114,30 |  | 40 | 81710064 | L | D9 | N | LD14 | TÜV |  | VIA | DK | YES |  |  | T | Teilegutachten (PB+VB) | 1 | No car modifications required | 215/45 R18---TCOMBI-225/40 R18----235/40 R18--- | AfterMarket OZ | MAX 640 KG | RACE SILVER + BLACK LETTERING | Racing | 8027529000337 | OZ | 12,64 |  |  | Serie L - ext.diam.75 mm | 570x570x280 | 1 | 103-142 | e1*93/81*0011*.. | bar: Area 1
NISSAN | MAXIMA | MAXIMA 95 | A32 | 03/1995 | 03/2000 | 5x114,30 | 66,10 | 553 | 1975 | 45 | M12x1,25 | 21 | ULTRALEGGERA | 8x18 | 18,00 | 8,00 | W0171220822 | 1 | S | 20060110 | 20060209 | 5x114,30 |  | 35 | 81710064 | L | D9 | N | LD14 | TÜV |  |  | DK | YES |  |  | T | Teilegutachten (PB+VB) | 1 | No car modifications required | 215/45 R18---TCOMBI-225/40 R18----235/40 R18--- | AfterMarket OZ | MAX 675 KG | MATT GRAPHIT SILVER | Racing | 8027529002027 | OZ | 10,21 |  |  | Serie L - ext.diam.75 mm | 570x570x280 | 1 | 103-142 | e1*93/81*0011*.. | bar: Area 1
NISSAN | MAXIMA | MAXIMA 95 | A32 | 03/1995 | 03/2000 | 5x114,30 | 66,10 | 553 | 1975 | 45 | M12x1,25 | 21 | ULTRALEGGERA | 8x18 | 18,00 | 8,00 | W0171220853 | 1 | S | 20061207 | 20070106 | 5x114,30 |  | 35 | 81710064 | L | D9 | N | LD14 | TÜV |  |  | DK | YES |  |  | T | Teilegutachten (PB+VB) | 1 | No car modifications required | 215/45 R18---TCOMBI-225/40 R18----235/40 R18--- | AfterMarket OZ | MAX 675 KG | MATT BLACK | Racing | 8027529002034 | OZ | 10,21 |  |  | Serie L - ext.diam.75 mm | 570x570x280 | 1 | 103-142 | e1*93/81*0011*.. | bar: Area 1
NISSAN | MAXIMA | MAXIMA 95 | A32 | 03/1995 | 03/2000 | 5x114,30 | 66,10 | 553 | 1975 | 45 | M12x1,25 | 21 | ULTRALEGGERA | 8x18 | 18,00 | 8,00 | W0171220861 | 1 | S | 20060110 | 20060209 | 5x114,30 |  | 35 | 81710064 | L | D9 | N | LD14 | TÜV |  |  | DK | YES |  |  | T | Teilegutachten (PB+VB) | 1 | No car modifications required | 215/45 R18---TCOMBI-225/40 R18----235/40 R18--- | AfterMarket OZ | MAX 675 KG | CHRYSTAL TITANIUM | Racing | 8027529002041 | OZ | 10,21 |  |  | Serie L - ext.diam.75 mm | 570x570x280 | 1 | 103-142 | e1*93/81*0011*.. | bar: Area 1
NISSAN | MAXIMA | MAXIMA 95 | A32 | 03/1995 | 03/2000 | 5x114,30 | 66,10 | 553 | 1975 | 45 | M12x1,25 | 21 | SUPERTURISMO LM | 8½x19 | 19,00 | 8,50 | W0185220419 | 1 |  |  |  | 5x114,30 |  | 38 | 81710064 | L | D9 | N | LD14 | TÜV |  |  | DK | YES |  |  | S | Strongness Certificate (PB) | 1 | No car modifications required |  | AfterMarket OZ | MAX 725 KG | MATT RACE SILVER + BLACK LETTERING | Racing | 8027529043648 | OZ | 12,61 |  |  | Serie L - ext.diam.75 mm | 570x570x280 | 1 | 103-142 | e1*93/81*0011*.. | bar: Area 1
NISSAN | MAXIMA | MAXIMA 95 | A32 | 03/1995 | 03/2000 | 5x114,30 | 66,10 | 553 | 1975 | 45 | M12x1,25 | 21 | SUPERTURISMO LM | 8½x19 | 19,00 | 8,50 | W0185220446 | 1 |  |  |  | 5x114,30 |  | 38 | 81710064 | L | D9 | N | LD14 | TÜV |  |  | DK | YES |  |  | S | Strongness Certificate (PB) | 1 | No car modifications required |  | AfterMarket OZ | MAX 725 KG | MATT GRAPHITE + SILVER LETTERING | Racing | 8027529043655 | OZ | 12,61 |  |  | Serie L - ext.diam.75 mm | 570x570x280 | 1 | 103-142 | e1*93/81*0011*.. | bar: Area 1
NISSAN | MICRA | MICRA TYP K11 | K11 | 10/1992 | 12/2002 | 4x100 | 59,06 |  |  | 45 | M12x1,25 | 21 | LOUNGE 8 | 6x14 | 14,00 | 6,00 | W8503520054 | 1 |  |  |  | 4x100 |  | 36 | 81710039 | S | D9 | N | LD14 |  | KBA |  | DK | YES |  |  | N | No Certificate | 1 | No car modifications required | 165/60 R14----185/50 R14----185/55 R14----195/45 R14--- | AfterMarket OZ | MAX 500 KG | MATT BLACK + DIAMOND-CUT | X-Line | 8027529047899 | OZ | 7,90 |  |  | Serie S - ext.diam.68 mm | 460x460x224 | 1 | 040-060 | e11*93/81*0021*.., G220 | bar: Area 1
NISSAN | MICRA | MICRA TYP K11 | K11 | 10/1992 | 12/2002 | 4x100 | 59,06 |  |  | 45 | M12x1,25 | 21 | LOUNGE 8 | 6x14 | 14,00 | 6,00 | W8503520075 | 1 |  |  |  | 4x100 |  | 36 | 81710039 | S | D9 | N | LD14 |  | KBA |  | DK | YES |  |  | N | No Certificate | 1 | No car modifications required | 165/60 R14----185/50 R14----185/55 R14----195/45 R14--- | AfterMarket OZ | MAX 500 KG | METAL SILVER + DIAMOND CUT | X-Line | 8027529047905 | OZ | 7,90 |  |  | Serie S - ext.diam.68 mm | 460x460x224 | 1 | 040-060 | e11*93/81*0021*.., G220 | Area 2: OUT
NISSAN | MICRA | MICRA TYP K11 | K11 | 10/1992 | 12/2002 | 4x100 | 59,06 |  |  | 45 | M12x1,25 | 21 | SUPERTURISMO GT | 6x14 | 14,00 | 6,00 | W0167420079 | 1 | S | 20081211 | 20090110 | 4x100 |  | 36 | 81710039 | S | D9 | N | LD14 |  | KBA | VIA | DK | YES |  |  | K | KBA (ABE+VB) | 1 | No car modifications required | 165/60 R14----185/50 R14----185/55 R14----195/45 R14--- | AfterMarket OZ | MAX 480 KG | MATT BLACK + RED LETTERING | Racing | 8027529036541 | OZ | 7,80 |  |  | Serie S - ext.diam.68 mm | 430x430x230 | 1 | 040-060 | e11*93/81*0021*.., G220 | bar: Area 1
NISSAN | MICRA | MICRA TYP K11 | K11 | 10/1992 | 12/2002 | 4x100 | 59,06 |  |  | 45 | M12x1,25 | 21 | SUPERTURISMO GT | 6x14 | 14,00 | 6,00 | W0167420082 | 1 | S | 20031017 | 20031116 | 4x100 |  | 36 | 81710039 | S | D9 | N | LD14 |  | KBA | VIA | DK | YES |  |  | K | KBA (ABE+VB) | 1 | No car modifications required | 165/60 R14----185/50 R14----185/55 R14----195/45 R14--- | AfterMarket OZ | MAX 480 KG | RACE SILVER + BLACK LETTERING | Racing | 8027529000832 | OZ | 7,80 |  |  | Serie S - ext.diam.68 mm | 430x430x230 | 1 | 040-060 | e11*93/81*0021*.., G220 | bar: Area 1
NISSAN | MICRA | MICRA TYP K11 | K11 | 10/1992 | 12/2002 | 4x100 | 59,06 |  |  | 45 | M12x1,25 | 21 | SUPERTURISMO GT | 6x14 | 14,00 | 6,00 | W01904200P5 | 1 | S | 20121109 | 20121209 | 4x100 |  | 36 | 81710039 | S | D9 | N | LD14 |  | KBA |  | DK | YES |  |  | K | KBA (ABE+VB) | 1 | No car modifications required | 165/60 R14----185/50 R14----185/55 R14----195/45 R14--- | AfterMarket OZ | MAX 480 KG | GRIGIO CORSA+BLACK LETTERING | Racing | 8027529083224 | OZ | 9,97 |  |  | Serie S - ext.diam.68 mm | 430x430x230 | 1 | 040-060 | e11*93/81*0021*.., G220 | bar: Area 1
NISSAN | MICRA | MICRA TYP K11 | K11 | 10/1992 | 12/2002 | 4x100 | 59,06 |  |  | 45 | M12x1,25 | 21 | SUPERTURISMO GT | 6x14 | 14,00 | 6,00 | W0190420079 | 1 | S | 20121109 | 20121209 | 4x100 |  | 36 | 81710039 | S | D9 | N | LD14 |  | KBA |  | DK | YES |  |  | K | KBA (ABE+VB) | 1 | No car modifications required | 165/60 R14----185/50 R14----185/55 R14----195/45 R14--- | AfterMarket OZ | MAX 480 KG | MATT BLACK + RED LETTERING | Racing | 8027529083231 | OZ | 9,97 |  |  | Serie S - ext.diam.68 mm | 430x430x230 | 1 | 040-060 | e11*93/81*0021*.., G220 | bar: Area 1
NISSAN | MICRA | MICRA TYP K11 | K11 | 10/1992 | 12/2002 | 4x100 | 59,06 |  |  | 45 | M12x1,25 | 21 | SUPERTURISMO WRC | 6x14 | 14,00 | 6,00 | W0167420033 | 1 | S | 20040914 | 20041014 | 4x100 |  | 36 | 81710039 | S | D9 | N | LD14 |  | KBA | VIA | DK | YES |  |  | K | KBA (ABE+VB) | 1 | No car modifications required | 165/60 R14----185/50 R14----185/55 R14----195/45 R14--- | AfterMarket OZ | MAX 480 KG | WHITE + RED LETTERING | Racing | 8027529000825 | OZ | 7,80 |  |  | Serie S - ext.diam.68 mm | 430x430x230 | 1 | 040-060 | e11*93/81*0021*.., G220 | bar: Area 1
NISSAN | MICRA | MICRA TYP K11 | K11 | 10/1992 | 12/2002 | 4x100 | 59,06 |  |  | 45 | M12x1,25 | 21 | SUPERTURISMO WRC | 6x14 | 14,00 | 6,00 | W0190420033 | 1 | S | 20121109 | 20121209 | 4x100 |  | 36 | 81710039 | S | D9 | N | LD14 |  | KBA |  | DK | YES |  |  | K | KBA (ABE+VB) | 1 | No car modifications required | 165/60 R14----185/50 R14----185/55 R14----195/45 R14--- | AfterMarket OZ | MAX 480 KG | WHITE + RED LETTERING | Racing | 8027529083262 | OZ | 9,97 |  |  | Serie S - ext.diam.68 mm | 430x430x230 | 1 | 040-060 | e11*93/81*0021*.., G220 | bar: Area 1
NISSAN | MICRA | MICRA TYP K11 | K11 | 10/1992 | 12/2002 | 4x100 | 59,06 |  |  | 45 | M12x1,25 | 21 | ADRENALINA | 6½x15 | 15,00 | 6,50 | W8501020054 | 1 | S | 20080904 | 20081004 | 4x100 |  | 37 | 81710039 | S | D9 | N | LD14 |  | KBA |  | DK | YES |  |  | K | KBA (ABE+VB) | 1 | No car modifications required | 195/45 R15--- | AfterMarket OZ | MAX 615 KG | MATT BLACK + DIAMOND-CUT | X-Line | 8027529034462 | OZ | 9,20 |  |  | Serie S - ext.diam.68 mm | 486x486x236 | 1 | 040-060 | e11*93/81*0021*.., G220 | bar: Area 1
NISSAN | MICRA | MICRA TYP K11 | K11 | 10/1992 | 12/2002 | 4x100 | 59,06 |  |  | 45 | M12x1,25 | 21 | EGO | 6½x15 | 15,00 | 6,50 | W8505320154 | 1 | S | 20110726 | 20110825 | 4x100 |  | 37 | 81710484 | S | DST20B | N |  |  | KBA |  | DK | YES |  |  | K | KBA (ABE+VB) | 1 | No car modifications required | 195/45 R15--- | AfterMarket OZ | MAX 615 KG | MATT BLACK + DIAMOND-CUT | X-Line | 8027529065916 | OZ | 8 |  |  | Serie S - ext.diam.68 mm | 486x486x236 | 1 | 040-060 | e11*93/81*0021*.., G220 | bar: Area 1
NISSAN | MICRA | MICRA TYP K11 | K11 | 10/1992 | 12/2002 | 4x100 | 59,06 |  |  | 45 | M12x1,25 | 21 | LOUNGE 8 | 6½x15 | 15,00 | 6,50 | W8503620054 | 1 |  |  |  | 4x100 |  | 37 | 81710039 | S | D9 | N | LD14 |  | KBA |  | DK | YES |  |  | K | KBA (ABE+VB) | 1 | No car modifications required | 195/45 R15--- | AfterMarket OZ | MAX 570 KG | MATT BLACK + DIAMOND-CUT | X-Line | 8027529047967 | OZ | 8 |  |  | Serie S - ext.diam.68 mm | 486x486x236 | 1 | 040-060 | e11*93/81*0021*.., G220 | bar: Area 1
NISSAN | MICRA | MICRA TYP K11 | K11 | 10/1992 | 12/2002 | 4x100 | 59,06 |  |  | 45 | M12x1,25 | 21 | LOUNGE 8 | 6½x15 | 15,00 | 6,50 | W8503620075 | 1 |  |  |  | 4x100 |  | 37 | 81710039 | S | D9 | N | LD14 |  | KBA |  | DK | YES |  |  | K | KBA (ABE+VB) | 1 | No car modifications required | 195/45 R15--- | AfterMarket OZ | MAX 570 KG | METAL SILVER + DIAMOND CUT | X-Line | 8027529047974 | OZ | 8 |  |  | Serie S - ext.diam.68 mm | 486x486x236 | 1 | 040-060 | e11*93/81*0021*.., G220 | bar: Area 1
NISSAN | MICRA | MICRA TYP K11 | K11 | 10/1992 | 12/2002 | 4x100 | 59,06 |  |  | 45 | M12x1,25 | 21 | SUPERTURISMO GT | 6½x15 | 15,00 | 6,50 | W0168220079 | 1 | S | 20081010 | 20081109 | 4x100 |  | 37 | 81710039 | S | D9 | N | LD14 |  | KBA | VIA | DK | YES |  |  | S | Strongness Certificate (PB) | 1 | No car modifications required | 195/45 R15--- | AfterMarket OZ | MAX 550 KG | MATT BLACK + RED LETTERING | Racing | 8027529000993 | OZ | 9,57 |  |  | Serie S - ext.diam.68 mm | 430x430x235 | 1 | 040-060 | e11*93/81*0021*.., G220 | bar: Area 1
NISSAN | MICRA | MICRA TYP K11 | K11 | 10/1992 | 12/2002 | 4x100 | 59,06 |  |  | 45 | M12x1,25 | 21 | SUPERTURISMO GT | 6½x15 | 15,00 | 6,50 | W0168220082 | 1 | S | 20031023 | 20031122 | 4x100 |  | 37 | 81710039 | S | D9 | N | LD14 |  | KBA | VIA | DK | YES |  |  | S | Strongness Certificate (PB) | 1 | No car modifications required | 195/45 R15--- | AfterMarket OZ | MAX 550 KG | RACE SILVER + BLACK LETTERING | Racing | 8027529001006 | OZ | 9,57 |  |  | Serie S - ext.diam.68 mm | 430x430x235 | 1 | 040-060 | e11*93/81*0021*.., G220 | bar: Area 1
NISSAN | MICRA | MICRA TYP K11 | K11 | 10/1992 | 12/2002 | 4x100 | 59,06 |  |  | 45 | M12x1,25 | 21 | SUPERTURISMO GT | 6½x15 | 15,00 | 6,50 | W01905200P5 | 1 | S | 20121109 | 20121209 | 4x100 |  | 37 | 81710039 | S | D9 | N | LD14 |  | KBA |  | DK | YES |  |  | S | Strongness Certificate (PB) | 1 | No car modifications required | 195/45 R15--- | AfterMarket OZ | MAX 550 KG | GRIGIO CORSA+BLACK LETTERING | Racing | 8027529083057 | OZ | 8,77 |  |  | Serie S - ext.diam.68 mm | 430x430x235 | 1 | 040-060 | e11*93/81*0021*.., G220 | bar: Area 1
NISSAN | MICRA | MICRA TYP K11 | K11 | 10/1992 | 12/2002 | 4x100 | 59,06 |  |  | 45 | M12x1,25 | 21 | SUPERTURISMO GT | 6½x15 | 15,00 | 6,50 | W0190520079 | 1 | S | 20121109 | 20121209 | 4x100 |  | 37 | 81710039 | S | D9 | N | LD14 |  | KBA |  | DK | YES |  |  | S | Strongness Certificate (PB) | 1 | No car modifications required | 195/45 R15--- | AfterMarket OZ | MAX 550 KG | MATT BLACK + RED LETTERING | Racing | 8027529083064 | OZ | 8,77 |  |  | Serie S - ext.diam.68 mm | 430x430x235 | 1 | 040-060 | e11*93/81*0021*.., G220 | bar: Area 1
NISSAN | MICRA | MICRA TYP K11 | K11 | 10/1992 | 12/2002 | 4x100 | 59,06 |  |  | 45 | M12x1,25 | 21 | SUPERTURISMO WRC | 6½x15 | 15,00 | 6,50 | W0168220033 | 1 | S | 20031119 | 20031219 | 4x100 |  | 37 | 81710039 | S | D9 | N | LD14 |  | KBA | VIA | DK | YES |  |  | S | Strongness Certificate (PB) | 1 | No car modifications required | 195/45 R15--- | AfterMarket OZ | MAX 550 KG | WHITE + RED LETTERING | Racing | 8027529000986 | OZ | 9,57 |  |  | Serie S - ext.diam.68 mm | 430x430x235 | 1 | 040-060 | e11*93/81*0021*.., G220 | bar: Area 1
NISSAN | MICRA | MICRA TYP K11 | K11 | 10/1992 | 12/2002 | 4x100 | 59,06 |  |  | 45 | M12x1,25 | 21 | SUPERTURISMO WRC | 6½x15 | 15,00 | 6,50 | W0190520033 | 1 | S | 20121109 | 20121209 | 4x100 |  | 37 | 81710039 | S | D9 | N | LD14 |  | KBA |  | DK | YES |  |  | S | Strongness Certificate (PB) | 1 | No car modifications required | 195/45 R15--- | AfterMarket OZ | MAX 550 KG | WHITE + RED LETTERING | Racing | 8027529083187 | OZ | 8,77 |  |  | Serie S - ext.diam.68 mm | 430x430x235 | 1 | 040-060 | e11*93/81*0021*.., G220 | bar: Area 1
NISSAN | MICRA | MICRA TYP K11 | K11 | 10/1992 | 12/2002 | 4x100 | 59,06 |  |  | 45 | M12x1,25 | 21 | ENVY | 7x15 | 15,00 | 7,00 | W8504220168 | 1 |  |  |  | 4x100 |  | 37 | 81710484 | S | DST20B | N |  |  | KBA |  | DK | YES |  |  | K | KBA (ABE+VB) | 1 | No car modifications required | 195/45 R15--- | AfterMarket OZ | MAX 615 KG | MATT SILVER TECH DIAMOND CUT | X-Line | 8027529052817 | OZ | 8 |  |  | Serie S - ext.diam.68 mm | 486x486x249 | 1 | 040-060 | e11*93/81*0021*.., G220 | bar: Area 1
NISSAN | MICRA | MICRA TYP K11 | K11 | 10/1992 | 12/2002 | 4x100 | 59,06 |  |  | 45 | M12x1,25 | 21 | ULTRALEGGERA | 7x15 | 15,00 | 7,00 | W01731200A53 | 1 |  |  |  | 4x100 |  | 37 | 81710039 | S | D9 | N | LD14 | TÜV |  |  | DK | YES |  |  | S | Strongness Certificate (PB) | 1 | No car modifications required | 195/45 R15--- | AfterMarket OZ | MAX 525 KG | MATT BLACK | Racing | 8027529057485 | OZ | 6,49 |  |  | Serie S - ext.diam.68 mm | 455x455x248 | 1 | 040-060 | e11*93/81*0021*.., G220 | bar: Area 1
NISSAN | MICRA | MICRA TYP K11 | K11 | 10/1992 | 12/2002 | 4x100 | 59,06 |  |  | 45 | M12x1,25 | 21 | ULTRALEGGERA | 7x15 | 15,00 | 7,00 | W0173120022 | 1 | S | 20051128 | 20051228 | 4x100 |  | 37 | 81710039 | S | D9 | N | LD14 | TÜV |  |  | DK | YES |  |  | S | Strongness Certificate (PB) | 1 | No car modifications required | 195/45 R15--- | AfterMarket OZ | MAX 525 KG | MATT GRAPHIT SILVER | Racing | 8027529003048 | OZ | 6,49 |  |  | Serie S - ext.diam.68 mm | 460x460x255 | 1 | 040-060 | e11*93/81*0021*.., G220 | bar: Area 1
NISSAN | MICRA | MICRA TYP K11 | K11 | 10/1992 | 12/2002 | 4x100 | 59,06 |  |  | 45 | M12x1,25 | 21 | ULTRALEGGERA | 7x15 | 15,00 | 7,00 | W0173120061 | 1 | S | 20051128 | 20051228 | 4x100 |  | 37 | 81710039 | S | D9 | N | LD14 | TÜV |  |  | DK | YES |  |  | S | Strongness Certificate (PB) | 1 | No car modifications required | 195/45 R15--- | AfterMarket OZ | MAX 525 KG | CHRYSTAL TITANIUM | Racing | 8027529003055 | OZ | 6,49 |  |  | Serie S - ext.diam.68 mm | 460x460x255 | 1 | 040-060 | e11*93/81*0021*.., G220 | bar: Area 1
NISSAN | MICRA | MICRA TYP K11 | K11 | 10/1992 | 12/2002 | 4x100 | 59,06 |  |  | 45 | M12x1,25 | 21 | ADRENALINA | 7x16 | 16,00 | 7,00 | W8501120054 | 1 | S | 20080904 | 20081004 | 4x100 |  | 37 | 81710039 | S | D9 | N | LD14 |  | KBA |  | DK | YES |  |  | K | KBA (ABE+VB) | 1 | No car modifications required | 195/40 R16--- | AfterMarket OZ | MAX 615 KG | MATT BLACK + DIAMOND-CUT | X-Line | 8027529034493 | OZ | 10,50 |  |  | Serie S - ext.diam.68 mm | 511x511x249 | 1 | 040-060 | e11*93/81*0021*.., G220 | bar: Area 1
NISSAN | MICRA | MICRA TYP K11 | K11 | 10/1992 | 12/2002 | 4x100 | 59,06 |  |  | 45 | M12x1,25 | 21 | ALLEGGERITA HLT 4F | 7x16 | 16,00 | 7,00 | W01851200P3 | 3 | S | 20121012 | 20121111 | 4x100 |  | 37 | 81710039 | S | D9 | N | LD14 | TÜV |  |  | DK | YES |  |  | T | Teilegutachten (PB+VB) | 1 | No car modifications required | 195/40 R16--- | AfterMarket OZ | MAX 500 KG | ACID GREEN | I-Tech | 8027529080865 | OZ | 7,41 |  |  | Serie S - ext.diam.68 mm | 570x570x370 | 1 | 040-060 | e11*93/81*0021*.., G220 | bar: Area 1
NISSAN | MICRA | MICRA TYP K11 | K11 | 10/1992 | 12/2002 | 4x100 | 59,06 |  |  | 45 | M12x1,25 | 21 | ALLEGGERITA HLT 4F | 7x16 | 16,00 | 7,00 | W0185120022 | 3 | S | 20091103 | 20091203 | 4x100 |  | 37 | 81710039 | S | D9 | N | LD14 | TÜV |  |  | DK | YES |  |  | T | Teilegutachten (PB+VB) | 1 | No car modifications required | 195/40 R16--- | AfterMarket OZ | MAX 500 KG | MATT GRAPHIT SILVER | I-Tech | 8027529040678 | OZ | 7,41 |  |  | Serie S - ext.diam.68 mm | 570x570x370 | 1 | 040-060 | e11*93/81*0021*.., G220 | bar: Area 1
NISSAN | MICRA | MICRA TYP K11 | K11 | 10/1992 | 12/2002 | 4x100 | 59,06 |  |  | 45 | M12x1,25 | 21 | ALLEGGERITA HLT 4F | 7x16 | 16,00 | 7,00 | W0185120030 | 3 | S | 20091103 | 20091203 | 4x100 |  | 37 | 81710039 | S | D9 | N | LD14 | TÜV |  |  | DK | YES |  |  | T | Teilegutachten (PB+VB) | 1 | No car modifications required | 195/40 R16--- | AfterMarket OZ | MAX 500 KG | WHITE | I-Tech | 8027529040623 | OZ | 7,41 |  |  | Serie S - ext.diam.68 mm | 570x570x370 | 1 | 040-060 | e11*93/81*0021*.., G220 | bar: Area 1
NISSAN | MICRA | MICRA TYP K11 | K11 | 10/1992 | 12/2002 | 4x100 | 59,06 |  |  | 45 | M12x1,25 | 21 | ALLEGGERITA HLT 4F | 7x16 | 16,00 | 7,00 | W0185120053 | 3 | S | 20091103 | 20091203 | 4x100 |  | 37 | 81710039 | S | D9 | N | LD14 | TÜV |  |  | DK | YES |  |  | T | Teilegutachten (PB+VB) | 1 | No car modifications required | 195/40 R16--- | AfterMarket OZ | MAX 500 KG | MATT BLACK | I-Tech | 8027529040616 | OZ | 7,41 |  |  | Serie S - ext.diam.68 mm | 570x570x370 | 1 | 040-060 | e11*93/81*0021*.., G220 | bar: Area 1
NISSAN | MICRA | MICRA TYP K11 | K11 | 10/1992 | 12/2002 | 4x100 | 59,06 |  |  | 45 | M12x1,25 | 21 | ALLEGGERITA HLT 4F | 7x16 | 16,00 | 7,00 | W0185120066 | 1 | S | 20091103 | 20091203 | 4x100 |  | 37 | 81710039 | S | D9 | N | LD14 | TÜV |  |  | DK | YES |  |  | T | Teilegutachten (PB+VB) | 1 | No car modifications required | 195/40 R16--- | AfterMarket OZ | MAX 500 KG | TITANIUM TECH | I-Tech | 8027529040609 | OZ | 7,41 |  |  | Serie S - ext.diam.68 mm | 570x570x370 | 1 | 040-060 | e11*93/81*0021*.., G220 | bar: Area 1
NISSAN | MICRA | MICRA TYP K11 | K11 | 10/1992 | 12/2002 | 4x100 | 59,06 |  |  | 45 | M12x1,25 | 21 | ALLEGGERITA HLT 4F | 7x16 | 16,00 | 7,00 | W0185120071 | 3 | S | 20091103 | 20091203 | 4x100 |  | 37 | 81710039 | S | D9 | N | LD14 | TÜV |  |  | DK | YES |  |  | T | Teilegutachten (PB+VB) | 1 | No car modifications required | 195/40 R16--- | AfterMarket OZ | MAX 500 KG | ORANGE | I-Tech | 8027529040654 | OZ | 7,41 |  |  | Serie S - ext.diam.68 mm | 570x570x370 | 1 | 040-060 | e11*93/81*0021*.., G220 | bar: Area 1
NISSAN | MICRA | MICRA TYP K11 | K11 | 10/1992 | 12/2002 | 4x100 | 59,06 |  |  | 45 | M12x1,25 | 21 | ALLEGGERITA HLT 4F | 7x16 | 16,00 | 7,00 | W0185120072 | 3 | S | 20091103 | 20091203 | 4x100 |  | 37 | 81710039 | S | D9 | N | LD14 | TÜV |  |  | DK | YES |  |  | T | Teilegutachten (PB+VB) | 1 | No car modifications required | 195/40 R16--- | AfterMarket OZ | MAX 500 KG | MATT BLUE | I-Tech | 8027529040647 | OZ | 7,41 |  |  | Serie S - ext.diam.68 mm | 570x570x370 | 1 | 040-060 | e11*93/81*0021*.., G220 | bar: Area 1
NISSAN | MICRA | MICRA TYP K11 | K11 | 10/1992 | 12/2002 | 4x100 | 59,06 |  |  | 45 | M12x1,25 | 21 | ALLEGGERITA HLT 4F | 7x16 | 16,00 | 7,00 | W0185120076 | 3 | S | 20091103 | 20091203 | 4x100 |  | 37 | 81710039 | S | D9 | N | LD14 | TÜV |  |  | DK | YES |  |  | T | Teilegutachten (PB+VB) | 1 | No car modifications required | 195/40 R16--- | AfterMarket OZ | MAX 500 KG | RACE GOLD | I-Tech | 8027529040661 | OZ | 7,41 |  |  | Serie S - ext.diam.68 mm | 570x570x370 | 1 | 040-060 | e11*93/81*0021*.., G220 | bar: Area 1
NISSAN | MICRA | MICRA TYP K11 | K11 | 10/1992 | 12/2002 | 4x100 | 59,06 |  |  | 45 | M12x1,25 | 21 | ALLEGGERITA HLT 4F | 7x16 | 16,00 | 7,00 | W0185120084 | 3 | S | 20091103 | 20091203 | 4x100 |  | 37 | 81710039 | S | D9 | N | LD14 | TÜV |  |  | DK | YES |  |  | T | Teilegutachten (PB+VB) | 1 | No car modifications required | 195/40 R16--- | AfterMarket OZ | MAX 500 KG | RED | I-Tech | 8027529040630 | OZ | 7,41 |  |  | Serie S - ext.diam.68 mm | 570x570x370 | 1 | 040-060 | e11*93/81*0021*.., G220 | bar: Area 1
NISSAN | MICRA | MICRA TYP K11 | K11 | 10/1992 | 12/2002 | 4x100 | 59,06 |  |  | 45 | M12x1,25 | 21 | DAVID | 7x16 | 16,00 | 7,00 | W01874201N5 | 1 |  |  |  | 4x100 |  | 37 | 81710484 | S | DST20B | N |  |  | KBA |  | DK | YES |  |  | K | KBA (ABE+VB) | 1 | No car modifications required | 195/40 R16--- | AfterMarket OZ | MAX 615 KG | MATT GRAPHITE DIAMOND CUT | Via Veneto | 8027529052732 | OZ | 9,01 |  |  | Serie S - ext.diam.68 mm | 480x480x248 | 1 | 040-060 | e11*93/81*0021*.., G220 | bar: Area 1
NISSAN | MICRA | MICRA TYP K11 | K11 | 10/1992 | 12/2002 | 4x100 | 59,06 |  |  | 45 | M12x1,25 | 21 | EGO | 7x16 | 16,00 | 7,00 | W8505220154 | 1 | S | 20110726 | 20110825 | 4x100 |  | 37 | 81710484 | S | DST20B | N |  |  | KBA |  | DK | YES |  |  | K | KBA (ABE+VB) | 1 | No car modifications required | 195/40 R16--- | AfterMarket OZ | MAX 615 KG | MATT BLACK + DIAMOND-CUT | X-Line | 8027529065855 | OZ | 8,20 |  |  | Serie S - ext.diam.68 mm | 511x511x249 | 1 | 040-060 | e11*93/81*0021*.., G220 | bar: Area 1
NISSAN | MICRA | MICRA TYP K11 | K11 | 10/1992 | 12/2002 | 4x100 | 59,06 |  |  | 45 | M12x1,25 | 21 | ENERGY | 7x16 | 16,00 | 7,00 | W8503220054 | 1 |  |  |  | 4x100 |  | 37 | 81710039 | S | D9 | N | LD14 |  | KBA |  | DK | YES |  |  | K | KBA (ABE+VB) | 1 | No car modifications required | 195/40 R16--- | AfterMarket OZ | MAX 615 KG | MATT BLACK + DIAMOND-CUT | X-Line | 8027529045734 | OZ | 10,30 |  |  | Serie S - ext.diam.68 mm | 511x511x249 | 1 | 040-060 | e11*93/81*0021*.., G220 | bar: Area 1
NISSAN | MICRA | MICRA TYP K11 | K11 | 10/1992 | 12/2002 | 4x100 | 59,06 |  |  | 45 | M12x1,25 | 21 | ENVY | 7x16 | 16,00 | 7,00 | W8504020168 | 1 |  |  |  | 4x100 |  | 37 | 81710484 | S | DST20B | N |  |  | KBA |  | DK | YES |  |  | K | KBA (ABE+VB) | 1 | No car modifications required | 195/40 R16--- | AfterMarket OZ | MAX 615 KG | MATT SILVER TECH DIAMOND CUT | X-Line | 8027529052886 | OZ | 8,21 |  |  | Serie S - ext.diam.68 mm | 511x511x249 | 1 | 040-060 | e11*93/81*0021*.., G220 | bar: Area 1
NISSAN | MICRA | MICRA TYP K11 | K11 | 10/1992 | 12/2002 | 4x100 | 59,06 |  |  | 45 | M12x1,25 | 21 | LOUNGE 8 | 7x16 | 16,00 | 7,00 | W8503720054 | 1 |  |  |  | 4x100 |  | 37 | 81710039 | S | D9 | N | LD14 |  | KBA |  | DK | YES |  |  | K | KBA (ABE+VB) | 1 | No car modifications required | 195/40 R16--- | AfterMarket OZ | MAX 615 KG | MATT BLACK + DIAMOND-CUT | X-Line | 8027529048032 | OZ | 8,20 |  |  | Serie S - ext.diam.68 mm | 511x511x249 | 1 | 040-060 | e11*93/81*0021*.., G220 | bar: Area 1
NISSAN | MICRA | MICRA TYP K11 | K11 | 10/1992 | 12/2002 | 4x100 | 59,06 |  |  | 45 | M12x1,25 | 21 | LOUNGE 8 | 7x16 | 16,00 | 7,00 | W8503720075 | 1 |  |  |  | 4x100 |  | 37 | 81710039 | S | D9 | N | LD14 |  | KBA |  | DK | YES |  |  | K | KBA (ABE+VB) | 1 | No car modifications required | 195/40 R16--- | AfterMarket OZ | MAX 615 KG | METAL SILVER + DIAMOND CUT | X-Line | 8027529048049 | OZ | 8,20 |  |  | Serie S - ext.diam.68 mm | 511x511x249 | 1 | 040-060 | e11*93/81*0021*.., G220 | Area 2: OUT
NISSAN | MICRA | MICRA TYP K11 | K11 | 10/1992 | 12/2002 | 4x100 | 59,06 |  |  | 45 | M12x1,25 | 21 | QUARANTA | 7x16 | 16,00 | 7,00 | W0185020054 | 1 | S | 20100928 | 20101028 | 4x100 |  | 37 | 81710484 | S | DST20B | N |  |  | KBA |  | DK | YES |  |  | K | KBA (ABE+VB) | 1 | No car modifications required | 195/40 R16--- | AfterMarket OZ | MAX 615 KG | MATT BLACK + DIAMOND-CUT | Via Veneto | 8027529054361 | OZ | 9,90 |  |  | Serie S - ext.diam.68 mm | 540x540x260 | 1 | 040-060 | e11*93/81*0021*.., G220 | bar: Area 1
NISSAN | MICRA | MICRA TYP K11 | K11 | 10/1992 | 12/2002 | 4x100 | 59,06 |  |  | 45 | M12x1,25 | 21 | SUPERTURISMO GT | 7x16 | 16,00 | 7,00 | W01895200P5 | 1 |  |  |  | 4x100 |  | 37 | 81710039 | S | D9 | N | LD14 |  | KBA |  | DK | YES |  |  | K | KBA (ABE+VB) | 1 | No car modifications required | 195/40 R16--- | AfterMarket OZ | MAX 615 KG | GRIGIO CORSA+BLACK LETTERING | Racing | 8027529080315 | OZ | 10,27 |  |  | Serie S - ext.diam.68 mm | 480x480x248 | 1 | 040-060 | e11*93/81*0021*.., G220 | bar: Area 1
NISSAN | MICRA | MICRA TYP K11 | K11 | 10/1992 | 12/2002 | 4x100 | 59,06 |  |  | 45 | M12x1,25 | 21 | SUPERTURISMO GT | 7x16 | 16,00 | 7,00 | W0189520079 | 1 |  |  |  | 4x100 |  | 37 | 81710039 | S | D9 | N | LD14 |  | KBA |  | DK | YES |  |  | K | KBA (ABE+VB) | 1 | No car modifications required | 195/40 R16--- | AfterMarket OZ | MAX 615 KG | MATT BLACK + RED LETTERING | Racing | 8027529080322 | OZ | 10,27 |  |  | Serie S - ext.diam.68 mm | 480x480x248 | 1 | 040-060 | e11*93/81*0021*.., G220 | bar: Area 1
NISSAN | MICRA | MICRA TYP K11 | K11 | 10/1992 | 12/2002 | 4x100 | 59,06 |  |  | 45 | M12x1,25 | 21 | SUPERTURISMO WRC | 7x16 | 16,00 | 7,00 | W0189520033 | 1 | S | 20121105 | 20121205 | 4x100 |  | 37 | 81710039 | S | D9 | N | LD14 |  | KBA | [5 empty] | K | KBA (ABE+VB) |  |  | 195/40 R16--- | AfterMarket OZ | MAX 615 KG | WHITE + RED LETTERING | Racing | 8027529082340 | OZ | 10,27 |  |  | Serie S - ext.diam.68 mm | 480x480x248 | 1 | 040-060 | e11*93/81*0021*.., G220 | bar: Area 1
NISSAN | MICRA | MICRA TYP K11 | K11 | 10/1992 | 12/2002 | 4x100 | 59,06 |  |  | 45 | M12x1,25 | 21 | ULTRALEGGERA | 7x16 | 16,00 | 7,00 | W01730200A53 | 1 | S | 20061026 | 20061125 | 4x100 |  | 37 | 81710039 | S | D9 | N | LD14 | TÜV |  |  | DK | YES |  |  | S | Strongness Certificate (PB) | 1 | No car modifications required | 195/40 R16--- | AfterMarket OZ | MAX 550 KG | MATT BLACK | Racing | 8027529002928 | OZ | 7,82 |  |  | Serie S - ext.diam.68 mm | 480x480x255 | 1 | 040-060 | e11*93/81*0021*.., G220 | bar: Area 1
NISSAN | MICRA | MICRA TYP K11 | K11 | 10/1992 | 12/2002 | 4x100 | 59,06 |  |  | 45 | M12x1,25 | 21 | ULTRALEGGERA | 7x16 | 16,00 | 7,00 | W0173020022 | 1 | S | 20051019 | 20051118 | 4x100 |  | 37 | 81710039 | S | D9 | N | LD14 | TÜV |  |  | DK | YES |  |  | S | Strongness Certificate (PB) | 1 | No car modifications required | 195/40 R16--- | AfterMarket OZ | MAX 550 KG | MATT GRAPHIT SILVER | Racing | 8027529002935 | OZ | 7,82 |  |  | Serie S - ext.diam.68 mm | 480x480x255 | 1 | 040-060 | e11*93/81*0021*.., G220 | bar: Area 1
NISSAN | MICRA | MICRA TYP K11 | K11 | 10/1992 | 12/2002 | 4x100 | 59,06 |  |  | 45 | M12x1,25 | 21 | ULTRALEGGERA | 7x16 | 16,00 | 7,00 | W0173020061 | 1 | S | 20051019 | 20051118 | 4x100 |  | 37 | 81710039 | S | D9 | N | LD14 | TÜV |  |  | DK | YES |  |  | S | Strongness Certificate (PB) | 1 | No car modifications required | 195/40 R16--- | AfterMarket OZ | MAX 550 KG | CHRYSTAL TITANIUM | Racing | 8027529002942 | OZ | 7,82 |  |  | Serie S - ext.diam.68 mm | 480x480x255 | 1 | 040-060 | e11*93/81*0021*.., G220 | bar: Area 1
NISSAN | MICRA | MICRA 2003 | K12 | 01/2003 | 10/2010 | 4x100 | 60,06 | 438 | 1857 | 50 | M12x1,5 | 19 | LOUNGE 8 | 6x14 | 14,00 | 6,00 | W8503520054 | 1 |  |  |  | 4x100 |  | 36 | 81710177 | S | B15 | B | LB23 |  | KBA |  | DK | YES |  |  | N | No Certificate | 1 | No car modifications required | 165/70 R14----175/65 R14----185/60 R14----195/60 R14--- | AfterMarket OZ | MAX 500 KG | MATT BLACK + DIAMOND-CUT | X-Line | 8027529047899 | OZ | 7,90 |  |  | Serie S - ext.diam.68 mm | 460x460x224 | 1 | 048-081 | e11*2001/116*0195*.. | bar: Area 1
NISSAN | MICRA | MICRA 2003 | K12 | 01/2003 | 10/2010 | 4x100 | 60,06 | 438 | 1857 | 50 | M12x1,5 | 19 | LOUNGE 8 | 6x14 | 14,00 | 6,00 | W8503520075 | 1 |  |  |  | 4x100 |  | 36 | 81710177 | S | B15 | B | LB23 |  | KBA |  | DK | YES |  |  | N | No Certificate | 1 | No car modifications required | 165/70 R14----175/65 R14----185/60 R14----195/60 R14--- | AfterMarket OZ | MAX 500 KG | METAL SILVER + DIAMOND CUT | X-Line | 8027529047905 | OZ | 7,90 |  |  | Serie S - ext.diam.68 mm | 460x460x224 | 1 | 048-081 | e11*2001/116*0195*.. | Area 2: OUT
NISSAN | MICRA | MICRA 2003 | K12 | 01/2003 | 10/2010 | 4x100 | 60,06 | 438 | 1857 | 50 | M12x1,5 | 19 | SUPERTURISMO GT | 6x14 | 14,00 | 6,00 | W0167420079 | 1 | S | 20081211 | 20090110 | 4x100 |  | 36 | 81710177 | S | B15 | B | LB23 |  | KBA | VIA | DK | YES |  |  | K | KBA (ABE+VB) | 1 | No car modifications required | 165/70 R14----175/65 R14----185/60 R14----195/60 R14--- | AfterMarket OZ | MAX 480 KG | MATT BLACK + RED LETTERING | Racing | 8027529036541 | OZ | 7,80 |  |  | Serie S - ext.diam.68 mm | 430x430x230 | 1 | 048-081 | e11*2001/116*0195*.. | bar: Area 1
NISSAN | MICRA | MICRA 2003 | K12 | 01/2003 | 10/2010 | 4x100 | 60,06 | 438 | 1857 | 50 | M12x1,5 | 19 | SUPERTURISMO GT | 6x14 | 14,00 | 6,00 | W0167420082 | 1 | S | 20031017 | 20031116 | 4x100 |  | 36 | 81710177 | S | B15 | B | LB23 |  | KBA | VIA | DK | YES |  |  | K | KBA (ABE+VB) | 1 | No car modifications required | 165/70 R14----175/65 R14----185/60 R14----195/60 R14--- | AfterMarket OZ | MAX 480 KG | RACE SILVER + BLACK LETTERING | Racing | 8027529000832 | OZ | 7,80 |  |  | Serie S - ext.diam.68 mm | 430x430x230 | 1 | 048-081 | e11*2001/116*0195*.. | bar: Area 1
NISSAN | MICRA | MICRA 2003 | K12 | 01/2003 | 10/2010 | 4x100 | 60,06 | 438 | 1857 | 50 | M12x1,5 | 19 | SUPERTURISMO GT | 6x14 | 14,00 | 6,00 | W01904200P5 | 1 | S | 20121109 | 20121209 | 4x100 |  | 36 | 81710177 | S | B15 | B | LB23 |  | KBA |  | DK | YES |  |  | K | KBA (ABE+VB) | 1 | No car modifications required | 165/70 R14----175/65 R14----185/60 R14----195/60 R14--- | AfterMarket OZ | MAX 480 KG | GRIGIO CORSA+BLACK LETTERING | Racing | 8027529083224 | OZ | 9,97 |  |  | Serie S - ext.diam.68 mm | 430x430x230 | 1 | 048-081 | e11*2001/116*0195*.. | bar: Area 1
NISSAN | MICRA | MICRA 2003 | K12 | 01/2003 | 10/2010 | 4x100 | 60,06 | 438 | 1857 | 50 | M12x1,5 | 19 | SUPERTURISMO GT | 6x14 | 14,00 | 6,00 | W0190420079 | 1 | S | 20121109 | 20121209 | 4x100 |  | 36 | 81710177 | S | B15 | B | LB23 |  | KBA |  | DK | YES |  |  | K | KBA (ABE+VB) | 1 | No car modifications required | 165/70 R14----175/65 R14----185/60 R14----195/60 R14--- | AfterMarket OZ | MAX 480 KG | MATT BLACK + RED LETTERING | Racing | 8027529083231 | OZ | 9,97 |  |  | Serie S - ext.diam.68 mm | 430x430x230 | 1 | 048-081 | e11*2001/116*0195*.. | bar: Area 1
NISSAN | MICRA | MICRA 2003 | K12 | 01/2003 | 10/2010 | 4x100 | 60,06 | 438 | 1857 | 50 | M12x1,5 | 19 | SUPERTURISMO WRC | 6x14 | 14,00 | 6,00 | W0167420033 | 1 | S | 20040914 | 20041014 | 4x100 |  | 36 | 81710177 | S | B15 | B | LB23 |  | KBA | VIA | DK | YES |  |  | S | Strongness Certificate (PB) | 1 | No car modifications required | 165/70 R14----175/65 R14----185/60 R14----195/60 R14--- | AfterMarket OZ | MAX 480 KG | WHITE + RED LETTERING | Racing | 8027529000825 | OZ | 7,80 |  |  | Serie S - ext.diam.68 mm | 430x430x230 | 1 | 048-081 | e11*2001/116*0195*.. | bar: Area 1
NISSAN | MICRA | MICRA 2003 | K12 | 01/2003 | 10/2010 | 4x100 | 60,06 | 438 | 1857 | 50 | M12x1,5 | 19 | SUPERTURISMO WRC | 6x14 | 14,00 | 6,00 | W0190420033 | 1 | S | 20121109 | 20121209 | 4x100 |  | 36 | 81710177 | S | B15 | B | LB23 |  | KBA |  | DK | YES |  |  | S | Strongness Certificate (PB) | 1 | No car modifications required | 165/70 R14----175/65 R14----185/60 R14----195/60 R14--- | AfterMarket OZ | MAX 480 KG | WHITE + RED LETTERING | Racing | 8027529083262 | OZ | 9,97 |  |  | Serie S - ext.diam.68 mm | 430x430x230 | 1 | 048-081 | e11*2001/116*0195*.. | bar: Area 1
NISSAN | MICRA | MICRA 2003 | K12 | 01/2003 | 10/2010 | 4x100 | 60,06 | 438 | 1857 | 50 | M12x1,5 | 19 | ADRENALINA | 6½x15 | 15,00 | 6,50 | W8501020054 | 1 | S | 20080904 | 20081004 | 4x100 |  | 37 | 81710177 | S | B15 | B | LB23 |  | KBA |  | DK | YES |  |  | K | KBA (ABE+VB) | 2 | Mods can be necessary to car | 175/60 R15----175/65 R15----185/55 R15---TCOMBI-195/50 R15---TCOMBI-195/55 R15----205/50 R15---TCOMBI | AfterMarket OZ | MAX 615 KG | MATT BLACK + DIAMOND-CUT | X-Line | 8027529034462 | OZ | 9,20 |  |  | Serie S - ext.diam.68 mm | 486x486x236 | 1 | 048-081 | e11*2001/116*0195*.. | bar: Area 1
NISSAN | MICRA | MICRA 2003 | K12 | 01/2003 | 10/2010 | 4x100 | 60,06 | 438 | 1857 | 50 | M12x1,5 | 19 | ADRENALINA | 6½x15 | 15,00 | 6,50 | W8501020154 | 1 |  |  |  | 4x100 |  | 42 | 81710177 | S | B15 | B |  |  | KBA |  | DK | YES |  |  | K | KBA (ABE+VB) | 1 | No car modifications required | 175/60 R15----175/65 R15----185/55 R15---TCOMBI-195/50 R15---TCOMBI-195/55 R15----205/50 R15---TCOMBI | AfterMarket OZ | MAX 530 KG | MATT BLACK + DIAMOND-CUT | X-Line | 8027529042818 | OZ | 9,20 |  |  | Serie S - ext.diam.68 mm | 486x486x236 | 1 | 048-081 | e11*2001/116*0195*.. | bar: Area 1
NISSAN | MICRA | MICRA 2003 | K12 | 01/2003 | 10/2010 | 4x100 | 60,06 | 438 | 1857 | 50 | M12x1,5 | 19 | EGO | 6½x15 | 15,00 | 6,50 | W8505320154 | 1 | S | 20110726 | 20110825 | 4x100 |  | 37 | 81710472 | S | VST20A24 | B |  |  | KBA |  | DK | YES |  |  | K | KBA (ABE+VB) | 2 | Mods can be necessary to car | 175/60 R15----175/65 R15----185/55 R15---TCOMBI-195/50 R15---TCOMBI-195/55 R15----205/50 R15---TCOMBI | AfterMarket OZ | MAX 615 KG | MATT BLACK + DIAMOND-CUT | X-Line | 8027529065916 | OZ | 8 |  |  | Serie S - ext.diam.68 mm | 486x486x236 | 1 | 048-081 | e11*2001/116*0195*.. | bar: Area 1
NISSAN | MICRA | MICRA 2003 | K12 | 01/2003 | 10/2010 | 4x100 | 60,06 | 438 | 1857 | 50 | M12x1,5 | 19 | EGO | 6½x15 | 15,00 | 6,50 | W8505320254 | 1 | S | 20110726 | 20110825 | 4x100 |  | 42 | 81710472 | S | VST20A24 | B |  |  | KBA |  | DK | YES |  |  | K | KBA (ABE+VB) | 1 | No car modifications required | 175/60 R15----175/65 R15----185/55 R15---TCOMBI-195/50 R15---TCOMBI-195/55 R15----205/50 R15---TCOMBI | AfterMarket OZ | MAX 510 KG | MATT BLACK + DIAMOND-CUT | X-Line | 8027529065923 | OZ | 8 |  |  | Serie S - ext.diam.68 mm | 486x486x236 | 1 | 048-081 | e11*2001/116*0195*.. | bar: Area 1
NISSAN | MICRA | MICRA 2003 | K12 | 01/2003 | 10/2010 | 4x100 | 60,06 | 438 | 1857 | 50 | M12x1,5 | 19 | LOUNGE 8 | 6½x15 | 15,00 | 6,50 | W8503620054 | 1 |  |  |  | 4x100 |  | 37 | 81710177 | S | B15 | B | LB23 |  | KBA |  | DK | YES |  |  | K | KBA (ABE+VB) | 2 | Mods can be necessary to car | 175/60 R15----175/65 R15----185/55 R15---TCOMBI-195/50 R15---TCOMBI-195/55 R15----205/50 R15---TCOMBI | AfterMarket OZ | MAX 570 KG | MATT BLACK + DIAMOND-CUT | X-Line | 8027529047967 | OZ | 8 |  |  | Serie S - ext.diam.68 mm | 486x486x236 | 1 | 048-081 | e11*2001/116*0195*.. | bar: Area 1
NISSAN | MICRA | MICRA 2003 | K12 | 01/2003 | 10/2010 | 4x100 | 60,06 | 438 | 1857 | 50 | M12x1,5 | 19 | LOUNGE 8 | 6½x15 | 15,00 | 6,50 | W8503620075 | 1 |  |  |  | 4x100 |  | 37 | 81710177 | S | B15 | B | LB23 |  | KBA |  | DK | YES |  |  | K | KBA (ABE+VB) | 2 | Mods can be necessary to car | 175/60 R15----175/65 R15----185/55 R15---TCOMBI-195/50 R15---TCOMBI-195/55 R15----205/50 R15---TCOMBI | AfterMarket OZ | MAX 570 KG | METAL SILVER + DIAMOND CUT | X-Line | 8027529047974 | OZ | 8 |  |  | Serie S - ext.diam.68 mm | 486x486x236 | 1 | 048-081 | e11*2001/116*0195*.. | bar: Area 1
NISSAN | MICRA | MICRA 2003 | K12 | 01/2003 | 10/2010 | 4x100 | 60,06 | 438 | 1857 | 50 | M12x1,5 | 19 | SUPERTURISMO GT | 6½x15 | 15,00 | 6,50 | W0168220079 | 1 | S | 20081010 | 20081109 | 4x100 |  | 37 | 81710177 | S | B15 | B | LB23 |  | KBA | VIA | DK | YES |  |  | K | KBA (ABE+VB) | 2 | Mods can be necessary to car | 175/60 R15----175/65 R15----185/55 R15---TCOMBI-195/50 R15---TCOMBI-195/55 R15----205/50 R15---TCOMBI | AfterMarket OZ | MAX 550 KG | MATT BLACK + RED LETTERING | Racing | 8027529000993 | OZ | 9,57 |  |  | Serie S - ext.diam.68 mm | 430x430x235 | 1 | 048-081 | e11*2001/116*0195*.. | bar: Area 1
NISSAN | MICRA | MICRA 2003 | K12 | 01/2003 | 10/2010 | 4x100 | 60,06 | 438 | 1857 | 50 | M12x1,5 | 19 | SUPERTURISMO GT | 6½x15 | 15,00 | 6,50 | W0168220082 | 1 | S | 20060405 | 20060505 | 4x100 |  | 37 | 81710177 | S | B15 | B | LB23 |  | KBA | VIA | DK | YES |  |  | K | KBA (ABE+VB) | 2 | Mods can be necessary to car | 175/60 R15----175/65 R15----185/55 R15---TCOMBI-195/50 R15---TCOMBI-195/55 R15----205/50 R15---TCOMBI | AfterMarket OZ | MAX 550 KG | RACE SILVER + BLACK LETTERING | Racing | 8027529001006 | OZ | 9,57 |  |  | Serie S - ext.diam.68 mm | 430x430x235 | 1 | 048-081 | e11*2001/116*0195*.. | bar: Area 1
NISSAN | MICRA | MICRA 2003 | K12 | 01/2003 | 10/2010 | 4x100 | 60,06 | 438 | 1857 | 50 | M12x1,5 | 19 | SUPERTURISMO GT | 6½x15 | 15,00 | 6,50 | W0168220182 | 1 | S | 20031023 | 20031122 | 4x100 |  | 43 | 81710177 | S | B15 | B | LB23 |  | KBA | VIA | DK | YES |  |  | K | KBA (ABE+VB) | 1 | No car modifications required | 175/60 R15----175/65 R15----185/55 R15---TCOMBI-195/50 R15---TCOMBI-195/55 R15----205/50 R15---TCOMBI | AfterMarket OZ | MAX 550 KG | RACE SILVER + BLACK LETTERING | Racing | 8027529001020 | OZ | 9,99 |  |  | Serie S - ext.diam.68 mm | 430x430x235 | 1 | 048-081 | e11*2001/116*0195*.. | bar: Area 1
NISSAN | MICRA | MICRA 2003 | K12 | 01/2003 | 10/2010 | 4x100 | 60,06 | 438 | 1857 | 50 | M12x1,5 | 19 | SUPERTURISMO GT | 6½x15 | 15,00 | 6,50 | W01905200P5 | 1 | S | 20121109 | 20121209 | 4x100 |  | 37 | 81710177 | S | B15 | B | LB23 |  | KBA |  | DK | YES |  |  | K | KBA (ABE+VB) | 2 | Mods can be necessary to car | 175/60 R15----175/65 R15----185/55 R15---TCOMBI-195/50 R15---TCOMBI-195/55 R15----205/50 R15---TCOMBI | AfterMarket OZ | MAX 550 KG | GRIGIO CORSA+BLACK LETTERING | Racing | 8027529083057 | OZ | 8,77 |  |  | Serie S - ext.diam.68 mm | 430x430x235 | 1 | 048-081 | e11*2001/116*0195*.. | bar: Area 1
NISSAN | MICRA | MICRA 2003 | K12 | 01/2003 | 10/2010 | 4x100 | 60,06 | 438 | 1857 | 50 | M12x1,5 | 19 | SUPERTURISMO GT | 6½x15 | 15,00 | 6,50 | W0190520079 | 1 | S | 20121109 | 20121209 | 4x100 |  | 37 | 81710177 | S | B15 | B | LB23 |  | KBA |  | DK | YES |  |  | K | KBA (ABE+VB) | 2 | Mods can be necessary to car | 175/60 R15----175/65 R15----185/55 R15---TCOMBI-195/50 R15---TCOMBI-195/55 R15----205/50 R15---TCOMBI | AfterMarket OZ | MAX 550 KG | MATT BLACK + RED LETTERING | Racing | 8027529083064 | OZ | 8,77 |  |  | Serie S - ext.diam.68 mm | 430x430x235 | 1 | 048-081 | e11*2001/116*0195*.. | bar: Area 1
NISSAN | MICRA | MICRA 2003 | K12 | 01/2003 | 10/2010 | 4x100 | 60,06 | 438 | 1857 | 50 | M12x1,5 | 19 | SUPERTURISMO GT | 6½x15 | 15,00 | 6,50 | W01905201P5 | 1 | S | 20121109 | 20121209 | 4x100 |  | 43 | 81710177 | S | B15 | B | LB23 |  | KBA |  | DK | YES |  |  | K | KBA (ABE+VB) | 1 | No car modifications required | 175/60 R15----175/65 R15----185/55 R15---TCOMBI-195/50 R15---TCOMBI-195/55 R15----205/50 R15---TCOMBI | AfterMarket OZ | MAX 550 KG | GRIGIO CORSA+BLACK LETTERING | Racing | 8027529083071 | OZ | 8,77 |  |  | Serie S - ext.diam.68 mm | 430x430x235 | 1 | 048-081 | e11*2001/116*0195*.. | bar: Area 1
NISSAN | MICRA | MICRA 2003 | K12 | 01/2003 | 10/2010 | 4x100 | 60,06 | 438 | 1857 | 50 | M12x1,5 | 19 | SUPERTURISMO GT | 6½x15 | 15,00 | 6,50 | W0190520179 | 1 | S | 20121109 | 20121209 | 4x100 |  | 43 | 81710177 | S | B15 | B | LB23 |  | KBA |  | DK | YES |  |  | K | KBA (ABE+VB) | 1 | No car modifications required | 175/60 R15----175/65 R15----185/55 R15---TCOMBI-195/50 R15---TCOMBI-195/55 R15----205/50 R15---TCOMBI | AfterMarket OZ | MAX 550 KG | MATT BLACK + RED LETTERING | Racing | 8027529083088 | OZ | 8,77 |  |  | Serie S - ext.diam.68 mm | 430x430x235 | 1 | 048-081 | e11*2001/116*0195*.. | bar: Area 1
NISSAN | MICRA | MICRA 2003 | K12 | 01/2003 | 10/2010 | 4x100 | 60,06 | 438 | 1857 | 50 | M12x1,5 | 19 | SUPERTURISMO WRC | 6½x15 | 15,00 | 6,50 | W0168220033 | 1 | S | 20060405 | 20060505 | 4x100 |  | 37 | 81710177 | S | B15 | B | LB23 |  | KBA | VIA | DK | YES |  |  | K | KBA (ABE+VB) | 2 | Mods can be necessary to car | 175/60 R15----175/65 R15----185/55 R15---TCOMBI-195/50 R15---TCOMBI-195/55 R15----205/50 R15---TCOMBI | AfterMarket OZ | MAX 550 KG | WHITE + RED LETTERING | Racing | 8027529000986 | OZ | 9,57 |  |  | Serie S - ext.diam.68 mm | 430x430x235 | 1 | 048-081 | e11*2001/116*0195*.. | bar: Area 1
NISSAN | MICRA | MICRA 2003 | K12 | 01/2003 | 10/2010 | 4x100 | 60,06 | 438 | 1857 | 50 | M12x1,5 | 19 | SUPERTURISMO WRC | 6½x15 | 15,00 | 6,50 | W0168220133 | 1 | S | 20031119 | 20031219 | 4x100 |  | 43 | 81710177 | S | B15 | B | LB23 |  | KBA | VIA | DK | YES |  |  | K | KBA (ABE+VB) | 1 | No car modifications required | 175/60 R15----175/65 R15----185/55 R15---TCOMBI-195/50 R15---TCOMBI-195/55 R15----205/50 R15---TCOMBI | AfterMarket OZ | MAX 550 KG | WHITE + RED LETTERING | Racing | 8027529001013 | OZ | 9,99 |  |  | Serie S - ext.diam.68 mm | 430x430x235 | 1 | 048-081 | e11*2001/116*0195*.. | bar: Area 1
NISSAN | MICRA | MICRA 2003 | K12 | 01/2003 | 10/2010 | 4x100 | 60,06 | 438 | 1857 | 50 | M12x1,5 | 19 | SUPERTURISMO WRC | 6½x15 | 15,00 | 6,50 | W0190520033 | 1 | S | 20121109 | 20121209 | 4x100 |  | 37 | 81710177 | S | B15 | B | LB23 |  | KBA |  | DK | YES |  |  | K | KBA (ABE+VB) | 2 | Mods can be necessary to car | 175/60 R15----175/65 R15----185/55 R15---TCOMBI-195/50 R15---TCOMBI-195/55 R15----205/50 R15---TCOMBI | AfterMarket OZ | MAX 550 KG | WHITE + RED LETTERING | Racing | 8027529083187 | OZ | 8,77 |  |  | Serie S - ext.diam.68 mm | 430x430x235 | 1 | 048-081 | e11*2001/116*0195*.. | bar: Area 1
NISSAN | MICRA | MICRA 2003 | K12 | 01/2003 | 10/2010 | 4x100 | 60,06 | 438 | 1857 | 50 | M12x1,5 | 19 | SUPERTURISMO WRC | 6½x15 | 15,00 | 6,50 | W0190520133 | 1 | S | 20121109 | 20121209 | 4x100 |  | 43 | 81710177 | S | B15 | B | LB23 |  | KBA |  | DK | YES |  |  | K | KBA (ABE+VB) | 1 | No car modifications required | 175/60 R15----175/65 R15----185/55 R15---TCOMBI-195/50 R15---TCOMBI-195/55 R15----205/50 R15---TCOMBI | AfterMarket OZ | MAX 550 KG | WHITE + RED LETTERING | Racing | 8027529083194 | OZ | 8,77 |  |  | Serie S - ext.diam.68 mm | 430x430x235 | 1 | 048-081 | e11*2001/116*0195*.. | bar: Area 1
NISSAN | MICRA | MICRA 2003 | K12 | 01/2003 | 10/2010 | 4x100 | 60,06 | 438 | 1857 | 50 | M12x1,5 | 19 | ENVY | 7x15 | 15,00 | 7,00 | W8504220168 | 1 |  |  |  | 4x100 |  | 37 | 81710472 | S | VST20A24 | B |  |  | KBA |  | DK | YES |  |  | K | KBA (ABE+VB) | 2 | Mods can be necessary to car | 185/55 R15----195/50 R15----195/55 R15--- | AfterMarket OZ | MAX 615 KG | MATT SILVER TECH DIAMOND CUT | X-Line | 8027529052817 | OZ | 8 |  |  | Serie S - ext.diam.68 mm | 486x486x249 | 1 | 048-081 | e11*2001/116*0195*.. | bar: Area 1
NISSAN | MICRA | MICRA 2003 | K12 | 01/2003 | 10/2010 | 4x100 | 60,06 | 438 | 1857 | 50 | M12x1,5 | 19 | ENVY | 7x15 | 15,00 | 7,00 | W8504220268 | 1 |  |  |  | 4x100 |  | 42 | 81710472 | S | VST20A24 | B |  |  | KBA |  | DK | YES |  |  | K | KBA (ABE+VB) | 1 | No car modifications required | 185/55 R15----195/50 R15----195/55 R15--- | AfterMarket OZ | MAX 510 KG | MATT SILVER TECH DIAMOND CUT | X-Line | 8027529052831 | OZ | 8 |  |  | Serie S - ext.diam.68 mm | 486x486x249 | 1 | 048-081 | e11*2001/116*0195*.. | bar: Area 1
NISSAN | MICRA | MICRA 2003 | K12 | 01/2003 | 10/2010 | 4x100 | 60,06 | 438 | 1857 | 50 | M12x1,5 | 19 | ULTRALEGGERA | 7x15 | 15,00 | 7,00 | W01731200A53 | 1 |  |  |  | 4x100 |  | 37 | 81710177 | S | B15 | B | LB23 | TÜV |  |  | DK | YES |  |  | T | Teilegutachten (PB+VB) | 2 | Mods can be necessary to car | 185/55 R15----195/50 R15----195/55 R15--- | AfterMarket OZ | MAX 525 KG | MATT BLACK | Racing | 8027529057485 | OZ | 6,49 |  |  | Serie S - ext.diam.68 mm | 455x455x248 | 1 | 048-081 | e11*2001/116*0195*.. | bar: Area 1
NISSAN | MICRA | MICRA 2003 | K12 | 01/2003 | 10/2010 | 4x100 | 60,06 | 438 | 1857 | 50 | M12x1,5 | 19 | ULTRALEGGERA | 7x15 | 15,00 | 7,00 | W0173120022 | 1 | S | 20060302 | 20060401 | 4x100 |  | 37 | 81710177 | S | B15 | B | LB23 | TÜV |  |  | DK | YES |  |  | T | Teilegutachten (PB+VB) | 2 | Mods can be necessary to car | 185/55 R15----195/50 R15----195/55 R15--- | AfterMarket OZ | MAX 525 KG | MATT GRAPHIT SILVER | Racing | 8027529003048 | OZ | 6,49 |  |  | Serie S - ext.diam.68 mm | 460x460x255 | 1 | 048-081 | e11*2001/116*0195*.. | bar: Area 1
NISSAN | MICRA | MICRA 2003 | K12 | 01/2003 | 10/2010 | 4x100 | 60,06 | 438 | 1857 | 50 | M12x1,5 | 19 | ULTRALEGGERA | 7x15 | 15,00 | 7,00 | W0173120061 | 1 | S | 20060302 | 20060401 | 4x100 |  | 37 | 81710177 | S | B15 | B | LB23 | TÜV |  |  | DK | YES |  |  | T | Teilegutachten (PB+VB) | 2 | Mods can be necessary to car | 185/55 R15----195/50 R15----195/55 R15--- | AfterMarket OZ | MAX 525 KG | CHRYSTAL TITANIUM | Racing | 8027529003055 | OZ | 6,49 |  |  | Serie S - ext.diam.68 mm | 460x460x255 | 1 | 048-081 | e11*2001/116*0195*.. | bar: Area 1
NISSAN | MICRA | MICRA 2003 | K12 | 01/2003 | 10/2010 | 4x100 | 60,06 | 438 | 1857 | 50 | M12x1,5 | 19 | ADRENALINA | 7x16 | 16,00 | 7,00 | W8501120054 | 1 | S | 20080904 | 20081004 | 4x100 |  | 37 | 81710177 | S | B15 | B | LB23 |  | KBA |  | DK | YES |  |  | K | KBA (ABE+VB) | 2 | Mods can be necessary to car | 185/50 R16---TNI041-195/45 R16---TNI041-205/45 R16----215/40 R16---TNI041 | AfterMarket OZ | MAX 615 KG | MATT BLACK + DIAMOND-CUT | X-Line | 8027529034493 | OZ | 10,50 |  |  | Serie S - ext.diam.68 mm | 511x511x249 | 1 | 048-081 | e11*2001/116*0195*.. | bar: Area 1
NISSAN | MICRA | MICRA 2003 | K12 | 01/2003 | 10/2010 | 4x100 | 60,06 | 438 | 1857 | 50 | M12x1,5 | 19 | ADRENALINA | 7x16 | 16,00 | 7,00 | W8501120154 | 1 | S | 20081016 | 20081115 | 4x100 |  | 42 | 81710177 | S | B15 | B | LB23 |  | KBA |  | DK | YES |  |  | K | KBA (ABE+VB) | 2 | Mods can be necessary to car | 185/50 R16---TNI041-195/45 R16---TNI041-205/45 R16----215/40 R16---TNI041 | AfterMarket OZ | MAX 615 KG | MATT BLACK + DIAMOND-CUT | X-Line | 8027529034509 | OZ | 10,50 |  |  | Serie S - ext.diam.68 mm | 511x511x249 | 1 | 048-081 | e11*2001/116*0195*.. | bar: Area 1
NISSAN | MICRA | MICRA 2003 | K12 | 01/2003 | 10/2010 | 4x100 | 60,06 | 438 | 1857 | 50 | M12x1,5 | 19 | ALLEGGERITA HLT 4F | 7x16 | 16,00 | 7,00 | W01851200P3 | 3 | S | 20121012 | 20121111 | 4x100 |  | 37 | 81710177 | S | B15 | B | LB23 | TÜV |  |  | DK | YES |  |  | T | Teilegutachten (PB+VB) | 2 | Mods can be necessary to car | 185/50 R16---TNI041-195/45 R16---TNI041-205/45 R16----215/40 R16---TNI041 | AfterMarket OZ | MAX 500 KG | ACID GREEN | I-Tech | 8027529080865 | OZ | 7,41 |  |  | Serie S - ext.diam.68 mm | 570x570x370 | 1 | 048-081 | e11*2001/116*0195*.. | bar: Area 1
NISSAN | MICRA | MICRA 2003 | K12 | 01/2003 | 10/2010 | 4x100 | 60,06 | 438 | 1857 | 50 | M12x1,5 | 19 | ALLEGGERITA HLT 4F | 7x16 | 16,00 | 7,00 | W0185120022 | 3 | S | 20090615 | 20090715 | 4x100 |  | 37 | 81710177 | S | B15 | B | LB23 | TÜV |  |  | DK | YES |  |  | T | Teilegutachten (PB+VB) | 2 | Mods can be necessary to car | 185/50 R16---TNI041-195/45 R16---TNI041-205/45 R16----215/40 R16---TNI041 | AfterMarket OZ | MAX 500 KG | MATT GRAPHIT SILVER | I-Tech | 8027529040678 | OZ | 7,41 |  |  | Serie S - ext.diam.68 mm | 570x570x370 | 1 | 048-081 | e11*2001/116*0195*.. | bar: Area 1
NISSAN | MICRA | MICRA 2003 | K12 | 01/2003 | 10/2010 | 4x100 | 60,06 | 438 | 1857 | 50 | M12x1,5 | 19 | ALLEGGERITA HLT 4F | 7x16 | 16,00 | 7,00 | W0185120030 | 3 | S | 20090615 | 20090715 | 4x100 |  | 37 | 81710177 | S | B15 | B | LB23 | TÜV |  |  | DK | YES |  |  | T | Teilegutachten (PB+VB) | 2 | Mods can be necessary to car | 185/50 R16---TNI041-195/45 R16---TNI041-205/45 R16----215/40 R16---TNI041 | AfterMarket OZ | MAX 500 KG | WHITE | I-Tech | 8027529040623 | OZ | 7,41 |  |  | Serie S - ext.diam.68 mm | 570x570x370 | 1 | 048-081 | e11*2001/116*0195*.. | bar: Area 1
NISSAN | MICRA | MICRA 2003 | K12 | 01/2003 | 10/2010 | 4x100 | 60,06 | 438 | 1857 | 50 | M12x1,5 | 19 | ALLEGGERITA HLT 4F | 7x16 | 16,00 | 7,00 | W0185120053 | 3 | S | 20090615 | 20090715 | 4x100 |  | 37 | 81710177 | S | B15 | B | LB23 | TÜV |  |  | DK | YES |  |  | T | Teilegutachten (PB+VB) | 2 | Mods can be necessary to car | 185/50 R16---TNI041-195/45 R16---TNI041-205/45 R16----215/40 R16---TNI041 | AfterMarket OZ | MAX 500 KG | MATT BLACK | I-Tech | 8027529040616 | OZ | 7,41 |  |  | Serie S - ext.diam.68 mm | 570x570x370 | 1 | 048-081 | e11*2001/116*0195*.. | bar: Area 1
NISSAN | MICRA | MICRA 2003 | K12 | 01/2003 | 10/2010 | 4x100 | 60,06 | 438 | 1857 | 50 | M12x1,5 | 19 | ALLEGGERITA HLT 4F | 7x16 | 16,00 | 7,00 | W0185120066 | 1 | S | 20090615 | 20090715 | 4x100 |  | 37 | 81710177 | S | B15 | B | LB23 | TÜV |  |  | DK | YES |  |  | T | Teilegutachten (PB+VB) | 2 | Mods can be necessary to car | 185/50 R16---TNI041-195/45 R16---TNI041-205/45 R16----215/40 R16---TNI041 | AfterMarket OZ | MAX 500 KG | TITANIUM TECH | I-Tech | 8027529040609 | OZ | 7,41 |  |  | Serie S - ext.diam.68 mm | 570x570x370 | 1 | 048-081 | e11*2001/116*0195*.. | bar: Area 1
NISSAN | MICRA | MICRA 2003 | K12 | 01/2003 | 10/2010 | 4x100 | 60,06 | 438 | 1857 | 50 | M12x1,5 | 19 | ALLEGGERITA HLT 4F | 7x16 | 16,00 | 7,00 | W0185120071 | 3 | S | 20090615 | 20090715 | 4x100 |  | 37 | 81710177 | S | B15 | B | LB23 | TÜV |  |  | DK | YES |  |  | T | Teilegutachten (PB+VB) | 2 | Mods can be necessary to car | 185/50 R16---TNI041-195/45 R16---TNI041-205/45 R16----215/40 R16---TNI041 | AfterMarket OZ | MAX 500 KG | ORANGE | I-Tech | 8027529040654 | OZ | 7,41 |  |  | Serie S - ext.diam.68 mm | 570x570x370 | 1 | 048-081 | e11*2001/116*0195*.. | bar: Area 1
NISSAN | MICRA | MICRA 2003 | K12 | 01/2003 | 10/2010 | 4x100 | 60,06 | 438 | 1857 | 50 | M12x1,5 | 19 | ALLEGGERITA HLT 4F | 7x16 | 16,00 | 7,00 | W0185120072 | 3 | S | 20090615 | 20090715 | 4x100 |  | 37 | 81710177 | S | B15 | B | LB23 | TÜV |  |  | DK | YES |  |  | T | Teilegutachten (PB+VB) | 2 | Mods can be necessary to car | 185/50 R16---TNI041-195/45 R16---TNI041-205/45 R16----215/40 R16---TNI041 | AfterMarket OZ | MAX 500 KG | MATT BLUE | I-Tech | 8027529040647 | OZ | 7,41 |  |  | Serie S - ext.diam.68 mm | 570x570x370 | 1 | 048-081 | e11*2001/116*0195*.. | bar: Area 1
NISSAN | MICRA | MICRA 2003 | K12 | 01/2003 | 10/2010 | 4x100 | 60,06 | 438 | 1857 | 50 | M12x1,5 | 19 | ALLEGGERITA HLT 4F | 7x16 | 16,00 | 7,00 | W0185120076 | 3 | S | 20090615 | 20090715 | 4x100 |  | 37 | 81710177 | S | B15 | B | LB23 | TÜV |  |  | DK | YES |  |  | T | Teilegutachten (PB+VB) | 2 | Mods can be necessary to car | 185/50 R16---TNI041-195/45 R16---TNI041-205/45 R16----215/40 R16---TNI041 | AfterMarket OZ | MAX 500 KG | RACE GOLD | I-Tech | 8027529040661 | OZ | 7,41 |  |  | Serie S - ext.diam.68 mm | 570x570x370 | 1 | 048-081 | e11*2001/116*0195*.. | bar: Area 1
NISSAN | MICRA | MICRA 2003 | K12 | 01/2003 | 10/2010 | 4x100 | 60,06 | 438 | 1857 | 50 | M12x1,5 | 19 | ALLEGGERITA HLT 4F | 7x16 | 16,00 | 7,00 | W0185120084 | 3 | S | 20090615 | 20090715 | 4x100 |  | 37 | 81710177 | S | B15 | B | LB23 | TÜV |  |  | DK | YES |  |  | T | Teilegutachten (PB+VB) | 2 | Mods can be necessary to car | 185/50 R16---TNI041-195/45 R16---TNI041-205/45 R16----215/40 R16---TNI041 | AfterMarket OZ | MAX 500 KG | RED | I-Tech | 8027529040630 | OZ | 7,41 |  |  | Serie S - ext.diam.68 mm | 570x570x370 | 1 | 048-081 | e11*2001/116*0195*.. | bar: Area 1
NISSAN | MICRA | MICRA 2003 | K12 | 01/2003 | 10/2010 | 4x100 | 60,06 | 438 | 1857 | 50 | M12x1,5 | 19 | ALLEGGERITA HLT 4F | 7x16 | 16,00 | 7,00 | W01851201P3 | 3 | S | 20121012 | 20121111 | 4x100 |  | 42 | 81710177 | S | B15 | B | LB23 | TÜV |  |  | DK | YES |  |  | T | Teilegutachten (PB+VB) | 2 | Mods can be necessary to car | 185/50 R16---TNI041-195/45 R16---TNI041-205/45 R16----215/40 R16---TNI041 | AfterMarket OZ | MAX 500 KG | ACID GREEN | I-Tech | 8027529080872 | OZ | 7,39 |  |  | Serie S - ext.diam.68 mm | 570x570x370 | 1 | 048-081 | e11*2001/116*0195*.. | bar: Area 1
NISSAN | MICRA | MICRA 2003 | K12 | 01/2003 | 10/2010 | 4x100 | 60,06 | 438 | 1857 | 50 | M12x1,5 | 19 | ALLEGGERITA HLT 4F | 7x16 | 16,00 | 7,00 | W0185120122 | 3 | S | 20090615 | 20090715 | 4x100 |  | 42 | 81710177 | S | B15 | B | LB23 | TÜV |  |  | DK | YES |  |  | T | Teilegutachten (PB+VB) | 2 | Mods can be necessary to car | 185/50 R16---TNI041-195/45 R16---TNI041-205/45 R16----215/40 R16---TNI041 | AfterMarket OZ | MAX 500 KG | MATT GRAPHIT SILVER | I-Tech | 8027529040753 | OZ | 7,39 |  |  | Serie S - ext.diam.68 mm | 570x570x370 | 1 | 048-081 | e11*2001/116*0195*.. | bar: Area 1
NISSAN | MICRA | MICRA 2003 | K12 | 01/2003 | 10/2010 | 4x100 | 60,06 | 438 | 1857 | 50 | M12x1,5 | 19 | ALLEGGERITA HLT 4F | 7x16 | 16,00 | 7,00 | W0185120130 | 3 | S | 20090615 | 20090715 | 4x100 |  | 42 | 81710177 | S | B15 | B | LB23 | TÜV |  |  | DK | YES |  |  | T | Teilegutachten (PB+VB) | 2 | Mods can be necessary to car | 185/50 R16---TNI041-195/45 R16---TNI041-205/45 R16----215/40 R16---TNI041 | AfterMarket OZ | MAX 500 KG | WHITE | I-Tech | 8027529040708 | OZ | 7,39 |  |  | Serie S - ext.diam.68 mm | 570x570x370 | 1 | 048-081 | e11*2001/116*0195*.. | bar: Area 1
NISSAN | MICRA | MICRA 2003 | K12 | 01/2003 | 10/2010 | 4x100 | 60,06 | 438 | 1857 | 50 | M12x1,5 | 19 | ALLEGGERITA HLT 4F | 7x16 | 16,00 | 7,00 | W0185120153 | 3 | S | 20090615 | 20090715 | 4x100 |  | 42 | 81710177 | S | B15 | B | LB23 | TÜV |  |  | DK | YES |  |  | T | Teilegutachten (PB+VB) | 2 | Mods can be necessary to car | 185/50 R16---TNI041-195/45 R16---TNI041-205/45 R16----215/40 R16---TNI041 | AfterMarket OZ | MAX 500 KG | MATT BLACK | I-Tech | 8027529040692 | OZ | 7,39 |  |  | Serie S - ext.diam.68 mm | 570x570x370 | 1 | 048-081 | e11*2001/116*0195*.. | bar: Area 1
NISSAN | MICRA | MICRA 2003 | K12 | 01/2003 | 10/2010 | 4x100 | 60,06 | 438 | 1857 | 50 | M12x1,5 | 19 | ALLEGGERITA HLT 4F | 7x16 | 16,00 | 7,00 | W0185120166 | 1 | S | 20090615 | 20090715 | 4x100 |  | 42 | 81710177 | S | B15 | B | LB23 | TÜV |  |  | DK | YES |  |  | T | Teilegutachten (PB+VB) | 2 | Mods can be necessary to car | 185/50 R16---TNI041-195/45 R16---TNI041-205/45 R16----215/40 R16---TNI041 | AfterMarket OZ | MAX 500 KG | TITANIUM TECH | I-Tech | 8027529040685 | OZ | 7,39 |  |  | Serie S - ext.diam.68 mm | 570x570x370 | 1 | 048-081 | e11*2001/116*0195*.. | bar: Area 1
NISSAN | MICRA | MICRA 2003 | K12 | 01/2003 | 10/2010 | 4x100 | 60,06 | 438 | 1857 | 50 | M12x1,5 | 19 | ALLEGGERITA HLT 4F | 7x16 | 16,00 | 7,00 | W0185120171 | 3 | S | 20090615 | 20090715 | 4x100 |  | 42 | 81710177 | S | B15 | B | LB23 | TÜV |  |  | DK | YES |  |  | T | Teilegutachten (PB+VB) | 2 | Mods can be necessary to car | 185/50 R16---TNI041-195/45 R16---TNI041-205/45 R16----215/40 R16---TNI041 | AfterMarket OZ | MAX 500 KG | ORANGE | I-Tech | 8027529040739 | OZ | 7,39 |  |  | Serie S - ext.diam.68 mm | 570x570x370 | 1 | 048-081 | e11*2001/116*0195*.. | bar: Area 1
NISSAN | MICRA | MICRA 2003 | K12 | 01/2003 | 10/2010 | 4x100 | 60,06 | 438 | 1857 | 50 | M12x1,5 | 19 | ALLEGGERITA HLT 4F | 7x16 | 16,00 | 7,00 | W0185120172 | 3 | S | 20090615 | 20090715 | 4x100 |  | 42 | 81710177 | S | B15 | B | LB23 | TÜV |  |  | DK | YES |  |  | T | Teilegutachten (PB+VB) | 2 | Mods can be necessary to car | 185/50 R16---TNI041-195/45 R16---TNI041-205/45 R16----215/40 R16---TNI041 | AfterMarket OZ | MAX 500 KG | MATT BLUE | I-Tech | 8027529040722 | OZ | 7,39 |  |  | Serie S - ext.diam.68 mm | 570x570x370 | 1 | 048-081 | e11*2001/116*0195*.. | bar: Area 1
NISSAN | MICRA | MICRA 2003 | K12 | 01/2003 | 10/2010 | 4x100 | 60,06 | 438 | 1857 | 50 | M12x1,5 | 19 | ALLEGGERITA HLT 4F | 7x16 | 16,00 | 7,00 | W0185120176 | 3 | S | 20090615 | 20090715 | 4x100 |  | 42 | 81710177 | S | B15 | B | LB23 | TÜV |  |  | DK | YES |  |  | T | Teilegutachten (PB+VB) | 2 | Mods can be necessary to car | 185/50 R16---TNI041-195/45 R16---TNI041-205/45 R16----215/40 R16---TNI041 | AfterMarket OZ | MAX 500 KG | RACE GOLD | I-Tech | 8027529040746 | OZ | 7,39 |  |  | Serie S - ext.diam.68 mm | 570x570x370 | 1 | 048-081 | e11*2001/116*0195*.. | bar: Area 1
NISSAN | MICRA | MICRA 2003 | K12 | 01/2003 | 10/2010 | 4x100 | 60,06 | 438 | 1857 | 50 | M12x1,5 | 19 | ALLEGGERITA HLT 4F | 7x16 | 16,00 | 7,00 | W0185120184 | 3 | S | 20090615 | 20090715 | 4x100 |  | 42 | 81710177 | S | B15 | B | LB23 | TÜV |  |  | DK | YES |  |  | T | Teilegutachten (PB+VB) | 2 | Mods can be necessary to car | 185/50 R16---TNI041-195/45 R16---TNI041-205/45 R16----215/40 R16---TNI041 | AfterMarket OZ | MAX 500 KG | RED | I-Tech | 8027529040715 | OZ | 7,39 |  |  | Serie S - ext.diam.68 mm | 570x570x370 | 1 | 048-081 | e11*2001/116*0195*.. | bar: Area 1
NISSAN | MICRA | MICRA 2003 | K12 | 01/2003 | 10/2010 | 4x100 | 60,06 | 438 | 1857 | 50 | M12x1,5 | 19 | DAVID | 7x16 | 16,00 | 7,00 | W01874201N5 | 1 |  |  |  | 4x100 |  | 37 | 81710472 | S | VST20A24 | B |  |  | KBA |  | DK | YES |  |  | K | KBA (ABE+VB) | 2 | Mods can be necessary to car | 185/50 R16---TNI041-195/45 R16---TNI041-205/45 R16----215/40 R16---TNI041 | AfterMarket OZ | MAX 615 KG | MATT GRAPHITE DIAMOND CUT | Via Veneto | 8027529052732 | OZ | 9,01 |  |  | Serie S - ext.diam.68 mm | 480x480x248 | 1 | 048-081 | e11*2001/116*0195*.. | bar: Area 1
NISSAN | MICRA | MICRA 2003 | K12 | 01/2003 | 10/2010 | 4x100 | 60,06 | 438 | 1857 | 50 | M12x1,5 | 19 | DAVID | 7x16 | 16,00 | 7,00 | W01874202N5 | 1 |  |  |  | 4x100 |  | 42 | 81710472 | S | VST20A24 | B |  |  | KBA |  | DK | YES |  |  | K | KBA (ABE+VB) | 2 | Mods can be necessary to car | 185/50 R16---TNI041-195/45 R16---TNI041-205/45 R16----215/40 R16---TNI041 | AfterMarket OZ | MAX 550 KG | MATT GRAPHITE DIAMOND CUT | Via Veneto | 8027529052695 | OZ | 9,01 |  |  | Serie S - ext.diam.68 mm | 480x480x248 | 1 | 048-081 | e11*2001/116*0195*.. | bar: Area 1
NISSAN | MICRA | MICRA 2003 | K12 | 01/2003 | 10/2010 | 4x100 | 60,06 | 438 | 1857 | 50 | M12x1,5 | 19 | EGO | 7x16 | 16,00 | 7,00 | W8505220154 | 1 | S | 20110726 | 20110825 | 4x100 |  | 37 | 81710472 | S | VST20A24 | B |  |  | KBA |  | DK | YES |  |  | K | KBA (ABE+VB) | 2 | Mods can be necessary to car | 185/50 R16---TNI041-195/45 R16---TNI041-205/45 R16----215/40 R16---TNI041 | AfterMarket OZ | MAX 615 KG | MATT BLACK + DIAMOND-CUT | X-Line | 8027529065855 | OZ | 8,20 |  |  | Serie S - ext.diam.68 mm | 511x511x249 | 1 | 048-081 | e11*2001/116*0195*.. | bar: Area 1
NISSAN | MICRA | MICRA 2003 | K12 | 01/2003 | 10/2010 | 4x100 | 60,06 | 438 | 1857 | 50 | M12x1,5 | 19 | EGO | 7x16 | 16,00 | 7,00 | W8505220254 | 1 | S | 20110726 | 20110825 | 4x100 |  | 42 | 81710472 | S | VST20A24 | B |  |  | KBA |  | DK | YES |  |  | K | KBA (ABE+VB) | 2 | Mods can be necessary to car | 185/50 R16---TNI041-195/45 R16---TNI041-205/45 R16----215/40 R16---TNI041 | AfterMarket OZ | MAX 615 KG | MATT BLACK + DIAMOND-CUT | X-Line | 8027529065862 | OZ | 8,20 |  |  | Serie S - ext.diam.68 mm | 511x511x249 | 1 | 048-081 | e11*2001/116*0195*.. | bar: Area 1
NISSAN | MICRA | MICRA 2003 | K12 | 01/2003 | 10/2010 | 4x100 | 60,06 | 438 | 1857 | 50 | M12x1,5 | 19 | ENERGY | 7x16 | 16,00 | 7,00 | W8503220054 | 1 |  |  |  | 4x100 |  | 37 | 81710177 | S | B15 | B | LB23 |  | KBA |  | DK | YES |  |  | K | KBA (ABE+VB) | 2 | Mods can be necessary to car | 185/50 R16---TNI041-195/45 R16---TNI041-205/45 R16----215/40 R16---TNI041 | AfterMarket OZ | MAX 615 KG | MATT BLACK + DIAMOND-CUT | X-Line | 8027529045734 | OZ | 10,30 |  |  | Serie S - ext.diam.68 mm | 511x511x249 | 1 | 048-081 | e11*2001/116*0195*.. | bar: Area 1
NISSAN | MICRA | MICRA 2003 | K12 | 01/2003 | 10/2010 | 4x100 | 60,06 | 438 | 1857 | 50 | M12x1,5 | 19 | ENERGY | 7x16 | 16,00 | 7,00 | W8503220154 | 1 |  |  |  | 4x100 |  | 42 | 81710177 | S | B15 | B | LB23 |  | KBA |  | DK | YES |  |  | K | KBA (ABE+VB) | 2 | Mods can be necessary to car | 185/50 R16---TNI041-195/45 R16---TNI041-205/45 R16----215/40 R16---TNI041 | AfterMarket OZ | MAX 615 KG | MATT BLACK + DIAMOND-CUT | X-Line | 8027529045741 | OZ | 10,20 |  |  | Serie S - ext.diam.68 mm | 511x511x249 | 1 | 048-081 | e11*2001/116*0195*.. | bar: Area 1
NISSAN | MICRA | MICRA 2003 | K12 | 01/2003 | 10/2010 | 4x100 | 60,06 | 438 | 1857 | 50 | M12x1,5 | 19 | ENVY | 7x16 | 16,00 | 7,00 | W8504020168 | 1 |  |  |  | 4x100 |  | 37 | 81710472 | S | VST20A24 | B |  |  | KBA |  | DK | YES |  |  | K | KBA (ABE+VB) | 2 | Mods can be necessary to car | 185/50 R16---TNI041-195/45 R16---TNI041-205/45 R16----215/40 R16---TNI041 | AfterMarket OZ | MAX 615 KG | MATT SILVER TECH DIAMOND CUT | X-Line | 8027529052886 | OZ | 8,21 |  |  | Serie S - ext.diam.68 mm | 511x511x249 | 1 | 048-081 | e11*2001/116*0195*.. | bar: Area 1
NISSAN | MICRA | MICRA 2003 | K12 | 01/2003 | 10/2010 | 4x100 | 60,06 | 438 | 1857 | 50 | M12x1,5 | 19 | ENVY | 7x16 | 16,00 | 7,00 | W8504020268 | 1 |  |  |  | 4x100 |  | 42 | 81710472 | S | VST20A24 | B |  |  | KBA |  | DK | YES |  |  | K | KBA (ABE+VB) | 2 | Mods can be necessary to car | 185/50 R16---TNI041-195/45 R16---TNI041-205/45 R16----215/40 R16---TNI041 | AfterMarket OZ | MAX 615 KG | MATT SILVER TECH DIAMOND CUT | X-Line | 8027529052893 | OZ | 8,21 |  |  | Serie S - ext.diam.68 mm | 511x511x249 | 1 | 048-081 | e11*2001/116*0195*.. | bar: Area 1
NISSAN | MICRA | MICRA 2003 | K12 | 01/2003 | 10/2010 | 4x100 | 60,06 | 438 | 1857 | 50 | M12x1,5 | 19 | LOUNGE 8 | 7x16 | 16,00 | 7,00 | W8503720054 | 1 |  |  |  | 4x100 |  | 37 | 81710177 | S | B15 | B | LB23 |  | KBA |  | DK | YES |  |  | K | KBA (ABE+VB) | 2 | Mods can be necessary to car | 185/50 R16---TNI041-195/45 R16---TNI041-205/45 R16----215/40 R16---TNI041 | AfterMarket OZ | MAX 615 KG | MATT BLACK + DIAMOND-CUT | X-Line | 8027529048032 | OZ | 8,20 |  |  | Serie S - ext.diam.68 mm | 511x511x249 | 1 | 048-081 | e11*2001/116*0195*.. | bar: Area 1
NISSAN | MICRA | MICRA 2003 | K12 | 01/2003 | 10/2010 | 4x100 | 60,06 | 438 | 1857 | 50 | M12x1,5 | 19 | LOUNGE 8 | 7x16 | 16,00 | 7,00 | W8503720075 | 1 |  |  |  | 4x100 |  | 37 | 81710177 | S | B15 | B | LB23 |  | KBA |  | DK | YES |  |  | K | KBA (ABE+VB) | 2 | Mods can be necessary to car | 185/50 R16---TNI041-195/45 R16---TNI041-205/45 R16----215/40 R16---TNI041 | AfterMarket OZ | MAX 615 KG | METAL SILVER + DIAMOND CUT | X-Line | 8027529048049 | OZ | 8,20 |  |  | Serie S - ext.diam.68 mm | 511x511x249 | 1 | 048-081 | e11*2001/116*0195*.. | Area 2: OUT
NISSAN | MICRA | MICRA 2003 | K12 | 01/2003 | 10/2010 | 4x100 | 60,06 | 438 | 1857 | 50 | M12x1,5 | 19 | LOUNGE 8 | 7x16 | 16,00 | 7,00 | W8503720154 | 1 |  |  |  | 4x100 |  | 42 | 81710177 | S | B15 | B | LB23 |  | KBA |  | DK | YES |  |  | K | KBA (ABE+VB) | 2 | Mods can be necessary to car | 185/50 R16---TNI041-195/45 R16---TNI041-205/45 R16----215/40 R16---TNI041 | AfterMarket OZ | MAX 615 KG | MATT BLACK + DIAMOND-CUT | X-Line | 8027529048056 | OZ | 8,20 |  |  | Serie S - ext.diam.68 mm | 511x511x249 | 1 | 048-081 | e11*2001/116*0195*.. | bar: Area 1
NISSAN | MICRA | MICRA 2003 | K12 | 01/2003 | 10/2010 | 4x100 | 60,06 | 438 | 1857 | 50 | M12x1,5 | 19 | LOUNGE 8 | 7x16 | 16,00 | 7,00 | W8503720175 | 1 |  |  |  | 4x100 |  | 42 | 81710177 | S | B15 | B | LB23 |  | KBA |  | DK | YES |  |  | K | KBA (ABE+VB) | 2 | Mods can be necessary to car | 185/50 R16---TNI041-195/45 R16---TNI041-205/45 R16----215/40 R16---TNI041 | AfterMarket OZ | MAX 615 KG | METAL SILVER + DIAMOND CUT | X-Line | 8027529048063 | OZ | 8,20 |  |  | Serie S - ext.diam.68 mm | 511x511x249 | 1 | 048-081 | e11*2001/116*0195*.. | bar: Area 1
NISSAN | MICRA | MICRA 2003 | K12 | 01/2003 | 10/2010 | 4x100 | 60,06 | 438 | 1857 | 50 | M12x1,5 | 19 | QUARANTA | 7x16 | 16,00 | 7,00 | W0185020054 | 1 | S | 20100928 | 20101028 | 4x100 |  | 37 | 81710472 | S | VST20A24 | B |  |  | KBA |  | DK | YES |  |  | K | KBA (ABE+VB) | 2 | Mods can be necessary to car | 185/50 R16---TNI041-195/45 R16---TNI041-205/45 R16----215/40 R16---TNI041 | AfterMarket OZ | MAX 615 KG | MATT BLACK + DIAMOND-CUT | Via Veneto | 8027529054361 | OZ | 9,90 |  |  | Serie S - ext.diam.68 mm | 540x540x260 | 1 | 048-081 | e11*2001/116*0195*.. | bar: Area 1
NISSAN | MICRA | MICRA 2003 | K12 | 01/2003 | 10/2010 | 4x100 | 60,06 | 438 | 1857 | 50 | M12x1,5 | 19 | QUARANTA | 7x16 | 16,00 | 7,00 | W0185020154 | 1 | S | 20100928 | 20101028 | 4x100 |  | 42 | 81710472 | S | VST20A24 | B |  |  | KBA |  | DK | YES |  |  | K | KBA (ABE+VB) | 2 | Mods can be necessary to car | 185/50 R16---TNI041-195/45 R16---TNI041-205/45 R16----215/40 R16---TNI041 | AfterMarket OZ | MAX 615 KG | MATT BLACK + DIAMOND-CUT | Via Veneto | 8027529053685 | OZ | 9,79 |  |  | Serie S - ext.diam.68 mm | 540x540x260 | 1 | 048-081 | e11*2001/116*0195*.. | bar: Area 1
NISSAN | MICRA | MICRA 2003 | K12 | 01/2003 | 10/2010 | 4x100 | 60,06 | 438 | 1857 | 50 | M12x1,5 | 19 | SUPERTURISMO GT | 7x16 | 16,00 | 7,00 | W0167020079 | 1 | S | 20080624 | 20080724 | 4x100 |  | 37 | 81710177 | S | B15 | B | LB23 |  | KBA | VIA | DK | YES |  |  | K | KBA (ABE+VB) | 2 | Mods can be necessary to car | 185/50 R16---TNI041-195/45 R16---TNI041-205/45 R16----215/40 R16---TNI041 | AfterMarket OZ | MAX 600 KG | MATT BLACK + RED LETTERING | Racing | 8027529000443 | OZ | 10,68 |  |  | Serie S - ext.diam.68 mm | 480x480x255 | 1 | 048-081 | e11*2001/116*0195*.. | bar: Area 1
NISSAN | MICRA | MICRA 2003 | K12 | 01/2003 | 10/2010 | 4x100 | 60,06 | 438 | 1857 | 50 | M12x1,5 | 19 | SUPERTURISMO GT | 7x16 | 16,00 | 7,00 | W0167020082 | 1 | S | 20060512 | 20060611 | 4x100 |  | 37 | 81710177 | S | B15 | B | LB23 |  | KBA | VIA | DK | YES |  |  | K | KBA (ABE+VB) | 2 | Mods can be necessary to car | 185/50 R16---TNI041-195/45 R16---TNI041-205/45 R16----215/40 R16---TNI041 | AfterMarket OZ | MAX 600 KG | RACE SILVER + BLACK LETTERING | Racing | 8027529000450 | OZ | 10,68 |  |  | Serie S - ext.diam.68 mm | 480x480x255 | 1 | 048-081 | e11*2001/116*0195*.. | bar: Area 1
NISSAN | MICRA | MICRA 2003 | K12 | 01/2003 | 10/2010 | 4x100 | 60,06 | 438 | 1857 | 50 | M12x1,5 | 19 | SUPERTURISMO GT | 7x16 | 16,00 | 7,00 | W0167020182 | 1 | S | 20090317 | 20090416 | 4x100 |  | 42 | 81710177 | S | B15 | B | LB23 |  | KBA | VIA | DK | YES |  |  | K | KBA (ABE+VB) | 2 | Mods can be necessary to car | 185/50 R16---TNI041-195/45 R16---TNI041-205/45 R16----215/40 R16---TNI041 | AfterMarket OZ | MAX 600 KG | RACE SILVER + BLACK LETTERING | Racing | 8027529000474 | OZ | 10,68 |  |  | Serie S - ext.diam.68 mm | 480x480x255 | 1 | 048-081 | e11*2001/116*0195*.. | bar: Area 1
NISSAN | MICRA | MICRA 2003 | K12 | 01/2003 | 10/2010 | 4x100 | 60,06 | 438 | 1857 | 50 | M12x1,5 | 19 | SUPERTURISMO GT | 7x16 | 16,00 | 7,00 | W01895200P5 | 1 |  |  |  | 4x100 |  | 37 | 81710177 | S | B15 | B |  |  | KBA |  | DK | YES |  |  | K | KBA (ABE+VB) | 2 | Mods can be necessary to car | 185/50 R16---TNI041-195/45 R16---TNI041-205/45 R16----215/40 R16---TNI041 | AfterMarket OZ | MAX 615 KG | GRIGIO CORSA+BLACK LETTERING | Racing | 8027529080315 | OZ | 10,27 |  |  | Serie S - ext.diam.68 mm | 480x480x248 | 1 | 048-081 | e11*2001/116*0195*.. | bar: Area 1
NISSAN | MICRA | MICRA 2003 | K12 | 01/2003 | 10/2010 | 4x100 | 60,06 | 438 | 1857 | 50 | M12x1,5 | 19 | SUPERTURISMO GT | 7x16 | 16,00 | 7,00 | W0189520079 | 1 |  |  |  | 4x100 |  | 37 | 81710177 | S | B15 | B |  |  | KBA |  | DK | YES |  |  | K | KBA (ABE+VB) | 2 | Mods can be necessary to car | 185/50 R16---TNI041-195/45 R16---TNI041-205/45 R16----215/40 R16---TNI041 | AfterMarket OZ | MAX 615 KG | MATT BLACK + RED LETTERING | Racing | 8027529080322 | OZ | 10,27 |  |  | Serie S - ext.diam.68 mm | 480x480x248 | 1 | 048-081 | e11*2001/116*0195*.. | bar: Area 1
NISSAN | MICRA | MICRA 2003 | K12 | 01/2003 | 10/2010 | 4x100 | 60,06 | 438 | 1857 | 50 | M12x1,5 | 19 | SUPERTURISMO GT | 7x16 | 16,00 | 7,00 | W01895201P5 | 1 |  |  |  | 4x100 |  | 42 | 81710177 | S | B15 | B |  |  | KBA |  | DK | YES |  |  | K | KBA (ABE+VB) | 2 | Mods can be necessary to car | 185/50 R16---TNI041-195/45 R16---TNI041-205/45 R16----215/40 R16---TNI041 | AfterMarket OZ | MAX 615 KG | GRIGIO CORSA+BLACK LETTERING | Racing | 8027529080339 | OZ | 10,19 |  |  | Serie S - ext.diam.68 mm | 480x480x248 | 1 | 048-081 | e11*2001/116*0195*.. | bar: Area 1
NISSAN | MICRA | MICRA 2003 | K12 | 01/2003 | 10/2010 | 4x100 | 60,06 | 438 | 1857 | 50 | M12x1,5 | 19 | SUPERTURISMO GT | 7x16 | 16,00 | 7,00 | W0189520179 | 1 |  |  |  | 4x100 |  | 42 | 81710177 | S | B15 | B |  |  | KBA |  | DK | YES |  |  | K | KBA (ABE+VB) | 2 | Mods can be necessary to car | 185/50 R16---TNI041-195/45 R16---TNI041-205/45 R16----215/40 R16---TNI041 | AfterMarket OZ | MAX 615 KG | MATT BLACK + RED LETTERING | Racing | 8027529080346 | OZ | 10,19 |  |  | Serie S - ext.diam.68 mm | 480x480x248 | 1 | 048-081 | e11*2001/116*0195*.. | bar: Area 1
NISSAN | MICRA | MICRA 2003 | K12 | 01/2003 | 10/2010 | 4x100 | 60,06 | 438 | 1857 | 50 | M12x1,5 | 19 | SUPERTURISMO WRC | 7x16 | 16,00 | 7,00 | W0167020033 | 1 | S | 20060512 | 20060611 | 4x100 |  | 37 | 81710177 | S | B15 | B | LB23 |  | KBA | VIA | DK | YES |  |  | K | KBA (ABE+VB) | 2 | Mods can be necessary to car | 185/50 R16---TNI041-195/45 R16---TNI041-205/45 R16----215/40 R16---TNI041 | AfterMarket OZ | MAX 600 KG | WHITE + RED LETTERING | Racing | 8027529000436 | OZ | 10,68 |  |  | Serie S - ext.diam.68 mm | 480x480x255 | 1 | 048-081 | e11*2001/116*0195*.. | bar: Area 1
NISSAN | MICRA | MICRA 2003 | K12 | 01/2003 | 10/2010 | 4x100 | 60,06 | 438 | 1857 | 50 | M12x1,5 | 19 | SUPERTURISMO WRC | 7x16 | 16,00 | 7,00 | W0189520033 | 1 | S | 20121105 | 20121205 | 4x100 |  | 37 | 81710177 | S | B15 | B |  |  | KBA |  | DK |  |  |  | K | KBA (ABE+VB) | 2 | Mods can be necessary to car | 185/50 R16---TNI041-195/45 R16---TNI041-205/45 R16----215/40 R16---TNI041 | AfterMarket OZ | MAX 615 KG | WHITE + RED LETTERING | Racing | 8027529082340 | OZ | 10,27 |  |  | Serie S - ext.diam.68 mm | 480x480x248 | 1 | 048-081 | e11*2001/116*0195*.. | bar: Area 1
NISSAN | MICRA | MICRA 2003 | K12 | 01/2003 | 10/2010 | 4x100 | 60,06 | 438 | 1857 | 50 | M12x1,5 | 19 | SUPERTURISMO WRC | 7x16 | 16,00 | 7,00 | W0189520133 | 1 | S | 20121105 | 20121205 | 4x100 |  | 42 | 81710177 | S | B15 | B |  |  | KBA |  | DK |  |  |  | K | KBA (ABE+VB) | 2 | Mods can be necessary to car | 185/50 R16---TNI041-195/45 R16---TNI041-205/45 R16----215/40 R16---TNI041 | AfterMarket OZ | MAX 615 KG | WHITE + RED LETTERING | Racing | 8027529082357 | OZ | 10,19 |  |  | Serie S - ext.diam.68 mm | 480x480x248 | 1 | 048-081 | e11*2001/116*0195*.. | bar: Area 1
NISSAN | MICRA | MICRA 2003 | K12 | 01/2003 | 10/2010 | 4x100 | 60,06 | 438 | 1857 | 50 | M12x1,5 | 19 | ULTRALEGGERA | 7x16 | 16,00 | 7,00 | W01730200A53 | 1 | S | 20061026 | 20061125 | 4x100 |  | 37 | 81710177 | S | B15 | B | LB23 | TÜV |  |  | DK | YES |  |  | T | Teilegutachten (PB+VB) | 2 | Mods can be necessary to car | 185/50 R16---TNI041-195/45 R16---TNI041-205/45 R16----215/40 R16---TNI041 | AfterMarket OZ | MAX 550 KG | MATT BLACK | Racing | 8027529002928 | OZ | 7,82 |  |  | Serie S - ext.diam.68 mm | 480x480x255 | 1 | 048-081 | e11*2001/116*0195*.. | bar: Area 1
NISSAN | MICRA | MICRA 2003 | K12 | 01/2003 | 10/2010 | 4x100 | 60,06 | 438 | 1857 | 50 | M12x1,5 | 19 | ULTRALEGGERA | 7x16 | 16,00 | 7,00 | W0173020022 | 1 | S | 20051019 | 20051118 | 4x100 |  | 37 | 81710177 | S | B15 | B | LB23 | TÜV |  |  | DK | YES |  |  | T | Teilegutachten (PB+VB) | 2 | Mods can be necessary to car | 185/50 R16---TNI041-195/45 R16---TNI041-205/45 R16----215/40 R16---TNI041 | AfterMarket OZ | MAX 550 KG | MATT GRAPHIT SILVER | Racing | 8027529002935 | OZ | 7,82 |  |  | Serie S - ext.diam.68 mm | 480x480x255 | 1 | 048-081 | e11*2001/116*0195*.. | bar: Area 1
NISSAN | MICRA | MICRA 2003 | K12 | 01/2003 | 10/2010 | 4x100 | 60,06 | 438 | 1857 | 50 | M12x1,5 | 19 | ULTRALEGGERA | 7x16 | 16,00 | 7,00 | W0173020061 | 1 | S | 20051019 | 20051118 | 4x100 |  | 37 | 81710177 | S | B15 | B | LB23 | TÜV |  |  | DK | YES |  |  | T | Teilegutachten (PB+VB) | 2 | Mods can be necessary to car | 185/50 R16---TNI041-195/45 R16---TNI041-205/45 R16----215/40 R16---TNI041 | AfterMarket OZ | MAX 550 KG | CHRYSTAL TITANIUM | Racing | 8027529002942 | OZ | 7,82 |  |  | Serie S - ext.diam.68 mm | 480x480x255 | 1 | 048-081 | e11*2001/116*0195*.. | bar: Area 1
NISSAN | MICRA | MICRA 2003 | K12 | 01/2003 | 10/2010 | 4x100 | 60,06 | 438 | 1857 | 50 | M12x1,5 | 19 | ADRENALINA | 7x17 | 17,00 | 7,00 | W8501320054 | 1 | S | 20080904 | 20081004 | 4x100 |  | 37 | 81710177 | S | B15 | B | LB23 |  | KBA |  | DK | YES |  |  | K | KBA (ABE+VB) | 2 | Mods can be necessary to car | 205/40 R17----215/35 R17--- | AfterMarket OZ | MAX 615 KG | MATT BLACK + DIAMOND-CUT | X-Line | 8027529034585 | OZ | 11,52 |  |  | Serie S - ext.diam.68 mm | 542x542x249 | 1 | 048-081 | e11*2001/116*0195*.. | bar: Area 1
NISSAN | MICRA | MICRA 2003 | K12 | 01/2003 | 10/2010 | 4x100 | 60,06 | 438 | 1857 | 50 | M12x1,5 | 19 | ADRENALINA | 7x17 | 17,00 | 7,00 | W8501320154 | 1 | S | 20080904 | 20081004 | 4x100 |  | 42 | 81710177 | S | B15 | B | LB23 |  | KBA |  | DK | YES |  |  | K | KBA (ABE+VB) | 2 | Mods can be necessary to car | 205/40 R17----215/35 R17--- | AfterMarket OZ | MAX 615 KG | MATT BLACK + DIAMOND-CUT | X-Line | 8027529034592 | OZ | 11,40 |  |  | Serie S - ext.diam.68 mm | 542x542x249 | 1 | 048-081 | e11*2001/116*0195*.. | bar: Area 1
NISSAN | MICRA | MICRA 2003 | K12 | 01/2003 | 10/2010 | 4x100 | 60,06 | 438 | 1857 | 50 | M12x1,5 | 19 | ALLEGGERITA HLT 4F | 7x17 | 17,00 | 7,00 | W01820200A66 | 1 | S | 20081210 | 20090109 | 4x100 |  | 37 | 81710177 | S | B15 | B | LB23 | TÜV |  |  | DK | YES |  |  | T | Teilegutachten (PB+VB) | 2 | Mods can be necessary to car | 205/40 R17----215/35 R17--- | AfterMarket OZ | MAX 500 KG | TITANIUM TECH | I-Tech | 8027529034899 | OZ | 7,96 |  |  | Serie S - ext.diam.68 mm | 540x540x260 | 1 | 048-081 | e11*2001/116*0195*.. | bar: Area 1
NISSAN | MICRA | MICRA 2003 | K12 | 01/2003 | 10/2010 | 4x100 | 60,06 | 438 | 1857 | 50 | M12x1,5 | 19 | ALLEGGERITA HLT 4F | 7x17 | 17,00 | 7,00 | W01820200P3 | 3 | S | 20121012 | 20121111 | 4x100 |  | 37 | 81710177 | S | B15 | B | LB23 | TÜV |  |  | DK | YES |  |  | T | Teilegutachten (PB+VB) | 2 | Mods can be necessary to car | 205/40 R17----215/35 R17--- | AfterMarket OZ | MAX 500 KG | ACID GREEN | I-Tech | 8027529080902 | OZ | 7,96 |  |  | Serie S - ext.diam.68 mm | 540x540x260 | 1 | 048-081 | e11*2001/116*0195*.. | bar: Area 1
NISSAN | MICRA | MICRA 2003 | K12 | 01/2003 | 10/2010 | 4x100 | 60,06 | 438 | 1857 | 50 | M12x1,5 | 19 | ALLEGGERITA HLT 4F | 7x17 | 17,00 | 7,00 | W0182020022 | 3 | S | 20081210 | 20090109 | 4x100 |  | 37 | 81710177 | S | B15 | B | LB23 | TÜV |  |  | DK | YES |  |  | T | Teilegutachten (PB+VB) | 2 | Mods can be necessary to car | 205/40 R17----215/35 R17--- | AfterMarket OZ | MAX 500 KG | MATT GRAPHIT SILVER | I-Tech | 8027529034943 | OZ | 7,96 |  |  | Serie S - ext.diam.68 mm | 540x540x260 | 1 | 048-081 | e11*2001/116*0195*.. | bar: Area 1
NISSAN | MICRA | MICRA 2003 | K12 | 01/2003 | 10/2010 | 4x100 | 60,06 | 438 | 1857 | 50 | M12x1,5 | 19 | ALLEGGERITA HLT 4F | 7x17 | 17,00 | 7,00 | W0182020030 | 3 | S | 20080918 | 20081018 | 4x100 |  | 37 | 81710177 | S | B15 | B | LB23 | TÜV |  |  | DK | YES |  |  | T | Teilegutachten (PB+VB) | 2 | Mods can be necessary to car | 205/40 R17----215/35 R17--- | AfterMarket OZ | MAX 500 KG | WHITE | I-Tech | 8027529031317 | OZ | 7,96 |  |  | Serie S - ext.diam.68 mm | 540x540x260 | 1 | 048-081 | e11*2001/116*0195*.. | bar: Area 1
NISSAN | MICRA | MICRA 2003 | K12 | 01/2003 | 10/2010 | 4x100 | 60,06 | 438 | 1857 | 50 | M12x1,5 | 19 | ALLEGGERITA HLT 4F | 7x17 | 17,00 | 7,00 | W0182020053 | 3 | S | 20080918 | 20081018 | 4x100 |  | 37 | 81710177 | S | B15 | B | LB23 | TÜV |  |  | DK | YES |  |  | T | Teilegutachten (PB+VB) | 2 | Mods can be necessary to car | 205/40 R17----215/35 R17--- | AfterMarket OZ | MAX 500 KG | MATT BLACK | I-Tech | 8027529031324 | OZ | 7,96 |  |  | Serie S - ext.diam.68 mm | 540x540x260 | 1 | 048-081 | e11*2001/116*0195*.. | bar: Area 1
NISSAN | MICRA | MICRA 2003 | K12 | 01/2003 | 10/2010 | 4x100 | 60,06 | 438 | 1857 | 50 | M12x1,5 | 19 | ALLEGGERITA HLT 4F | 7x17 | 17,00 | 7,00 | W0182020071 | 3 | S | 20080918 | 20081018 | 4x100 |  | 37 | 81710177 | S | B15 | B | LB23 | TÜV |  |  | DK | YES |  |  | T | Teilegutachten (PB+VB) | 2 | Mods can be necessary to car | 205/40 R17----215/35 R17--- | AfterMarket OZ | MAX 500 KG | ORANGE | I-Tech | 8027529031331 | OZ | 7,96 |  |  | Serie S - ext.diam.68 mm | 540x540x260 | 1 | 048-081 | e11*2001/116*0195*.. | bar: Area 1
NISSAN | MICRA | MICRA 2003 | K12 | 01/2003 | 10/2010 | 4x100 | 60,06 | 438 | 1857 | 50 | M12x1,5 | 19 | ALLEGGERITA HLT 4F | 7x17 | 17,00 | 7,00 | W0182020072 | 3 | S | 20080918 | 20081018 | 4x100 |  | 37 | 81710177 | S | B15 | B | LB23 | TÜV |  |  | DK | YES |  |  | T | Teilegutachten (PB+VB) | 2 | Mods can be necessary to car | 205/40 R17----215/35 R17--- | AfterMarket OZ | MAX 500 KG | MATT BLUE | I-Tech | 8027529031348 | OZ | 7,96 |  |  | Serie S - ext.diam.68 mm | 540x540x260 | 1 | 048-081 | e11*2001/116*0195*.. | bar: Area 1
NISSAN | MICRA | MICRA 2003 | K12 | 01/2003 | 10/2010 | 4x100 | 60,06 | 438 | 1857 | 50 | M12x1,5 | 19 | ALLEGGERITA HLT 4F | 7x17 | 17,00 | 7,00 | W0182020076 | 3 | S | 20081210 | 20090109 | 4x100 |  | 37 | 81710177 | S | B15 | B | LB23 | TÜV |  |  | DK | YES |  |  | T | Teilegutachten (PB+VB) | 2 | Mods can be necessary to car | 205/40 R17----215/35 R17--- | AfterMarket OZ | MAX 500 KG | RACE GOLD | I-Tech | 8027529034912 | OZ | 7,96 |  |  | Serie S - ext.diam.68 mm | 540x540x260 | 1 | 048-081 | e11*2001/116*0195*.. | bar: Area 1
NISSAN | MICRA | MICRA 2003 | K12 | 01/2003 | 10/2010 | 4x100 | 60,06 | 438 | 1857 | 50 | M12x1,5 | 19 | ALLEGGERITA HLT 4F | 7x17 | 17,00 | 7,00 | W0182020084 | 3 | S | 20080918 | 20081018 | 4x100 |  | 37 | 81710177 | S | B15 | B | LB23 | TÜV |  |  | DK | YES |  |  | T | Teilegutachten (PB+VB) | 2 | Mods can be necessary to car | 205/40 R17----215/35 R17--- | AfterMarket OZ | MAX 500 KG | RED | I-Tech | 8027529031355 | OZ | 7,96 |  |  | Serie S - ext.diam.68 mm | 540x540x260 | 1 | 048-081 | e11*2001/116*0195*.. | bar: Area 1
NISSAN | MICRA | MICRA 2003 | K12 | 01/2003 | 10/2010 | 4x100 | 60,06 | 438 | 1857 | 50 | M12x1,5 | 19 | ALLEGGERITA HLT 4F | 7x17 | 17,00 | 7,00 | W01820201A66 | 1 | S | 20081210 | 20090109 | 4x100 |  | 44 | 81710177 | S | B15 | B | LB23 | TÜV |  |  | DK | YES |  |  | T | Teilegutachten (PB+VB) | 2 | Mods can be necessary to car | 205/40 R17----215/35 R17--- | AfterMarket OZ | MAX 500 KG | TITANIUM TECH | I-Tech | 8027529034905 | OZ | 7,91 |  |  | Serie S - ext.diam.68 mm | 540x540x260 | 1 | 048-081 | e11*2001/116*0195*.. | bar: Area 1
NISSAN | MICRA | MICRA 2003 | K12 | 01/2003 | 10/2010 | 4x100 | 60,06 | 438 | 1857 | 50 | M12x1,5 | 19 | ALLEGGERITA HLT 4F | 7x17 | 17,00 | 7,00 | W01820201P3 | 3 | S | 20121012 | 20121111 | 4x100 |  | 44 | 81710177 | S | B15 | B | LB23 | TÜV |  |  | DK | YES |  |  | T | Teilegutachten (PB+VB) | 2 | Mods can be necessary to car | 205/40 R17----215/35 R17--- | AfterMarket OZ | MAX 500 KG | ACID GREEN | I-Tech | 8027529080896 | OZ | 7,91 |  |  | Serie S - ext.diam.68 mm | 540x540x260 | 1 | 048-081 | e11*2001/116*0195*.. | bar: Area 1
NISSAN | MICRA | MICRA 2003 | K12 | 01/2003 | 10/2010 | 4x100 | 60,06 | 438 | 1857 | 50 | M12x1,5 | 19 | ALLEGGERITA HLT 4F | 7x17 | 17,00 | 7,00 | W0182020122 | 3 | S | 20081210 | 20090109 | 4x100 |  | 44 | 81710177 | S | B15 | B | LB23 | TÜV |  |  | DK | YES |  |  | T | Teilegutachten (PB+VB) | 2 | Mods can be necessary to car | 205/40 R17----215/35 R17--- | AfterMarket OZ | MAX 500 KG | MATT GRAPHIT SILVER | I-Tech | 8027529034950 | OZ | 7,91 |  |  | Serie S - ext.diam.68 mm | 540x540x260 | 1 | 048-081 | e11*2001/116*0195*.. | bar: Area 1
NISSAN | MICRA | MICRA 2003 | K12 | 01/2003 | 10/2010 | 4x100 | 60,06 | 438 | 1857 | 50 | M12x1,5 | 19 | ALLEGGERITA HLT 4F | 7x17 | 17,00 | 7,00 | W0182020130 | 3 | S | 20080918 | 20081018 | 4x100 |  | 44 | 81710177 | S | B15 | B | LB23 | TÜV |  |  | DK | YES |  |  | T | Teilegutachten (PB+VB) | 2 | Mods can be necessary to car | 205/40 R17----215/35 R17--- | AfterMarket OZ | MAX 500 KG | WHITE | I-Tech | 8027529031362 | OZ | 7,91 |  |  | Serie S - ext.diam.68 mm | 540x540x260 | 1 | 048-081 | e11*2001/116*0195*.. | bar: Area 1
NISSAN | MICRA | MICRA 2003 | K12 | 01/2003 | 10/2010 | 4x100 | 60,06 | 438 | 1857 | 50 | M12x1,5 | 19 | ALLEGGERITA HLT 4F | 7x17 | 17,00 | 7,00 | W0182020153 | 3 | S | 20080918 | 20081018 | 4x100 |  | 44 | 81710177 | S | B15 | B | LB23 | TÜV |  |  | DK | YES |  |  | T | Teilegutachten (PB+VB) | 2 | Mods can be necessary to car | 205/40 R17----215/35 R17--- | AfterMarket OZ | MAX 500 KG | MATT BLACK | I-Tech | 8027529031379 | OZ | 7,91 |  |  | Serie S - ext.diam.68 mm | 540x540x260 | 1 | 048-081 | e11*2001/116*0195*.. | bar: Area 1
NISSAN | MICRA | MICRA 2003 | K12 | 01/2003 | 10/2010 | 4x100 | 60,06 | 438 | 1857 | 50 | M12x1,5 | 19 | ALLEGGERITA HLT 4F | 7x17 | 17,00 | 7,00 | W0182020171 | 3 | S | 20080924 | 20081024 | 4x100 |  | 44 | 81710177 | S | B15 | B | LB23 | TÜV |  |  | DK | YES |  |  | T | Teilegutachten (PB+VB) | 2 | Mods can be necessary to car | 205/40 R17----215/35 R17--- | AfterMarket OZ | MAX 500 KG | ORANGE | I-Tech | 8027529031386 | OZ | 7,91 |  |  | Serie S - ext.diam.68 mm | 540x540x260 | 1 | 048-081 | e11*2001/116*0195*.. | bar: Area 1
NISSAN | MICRA | MICRA 2003 | K12 | 01/2003 | 10/2010 | 4x100 | 60,06 | 438 | 1857 | 50 | M12x1,5 | 19 | ALLEGGERITA HLT 4F | 7x17 | 17,00 | 7,00 | W0182020172 | 3 | S | 20080924 | 20081024 | 4x100 |  | 44 | 81710177 | S | B15 | B | LB23 | TÜV |  |  | DK | YES |  |  | T | Teilegutachten (PB+VB) | 2 | Mods can be necessary to car | 205/40 R17----215/35 R17--- | AfterMarket OZ | MAX 500 KG | MATT BLUE | I-Tech | 8027529031393 | OZ | 7,91 |  |  | Serie S - ext.diam.68 mm | 540x540x260 | 1 | 048-081 | e11*2001/116*0195*.. | bar: Area 1
NISSAN | MICRA | MICRA 2003 | K12 | 01/2003 | 10/2010 | 4x100 | 60,06 | 438 | 1857 | 50 | M12x1,5 | 19 | ALLEGGERITA HLT 4F | 7x17 | 17,00 | 7,00 | W0182020176 | 3 | S | 20081210 | 20090109 | 4x100 |  | 44 | 81710177 | S | B15 | B | LB23 | TÜV |  |  | DK | YES |  |  | T | Teilegutachten (PB+VB) | 2 | Mods can be necessary to car | 205/40 R17----215/35 R17--- | AfterMarket OZ | MAX 500 KG | RACE GOLD | I-Tech | 8027529034929 | OZ | 7,91 |  |  | Serie S - ext.diam.68 mm | 540x540x260 | 1 | 048-081 | e11*2001/116*0195*.. | bar: Area 1
NISSAN | MICRA | MICRA 2003 | K12 | 01/2003 | 10/2010 | 4x100 | 60,06 | 438 | 1857 | 50 | M12x1,5 | 19 | ALLEGGERITA HLT 4F | 7x17 | 17,00 | 7,00 | W0182020184 | 3 | S | 20080918 | 20081018 | 4x100 |  | 44 | 81710177 | S | B15 | B | LB23 | TÜV |  |  | DK | YES |  |  | T | Teilegutachten (PB+VB) | 2 | Mods can be necessary to car | 205/40 R17----215/35 R17--- | AfterMarket OZ | MAX 500 KG | RED | I-Tech | 8027529031409 | OZ | 7,91 |  |  | Serie S - ext.diam.68 mm | 540x540x260 | 1 | 048-081 | e11*2001/116*0195*.. | bar: Area 1
NISSAN | MICRA | MICRA 2003 | K12 | 01/2003 | 10/2010 | 4x100 | 60,06 | 438 | 1857 | 50 | M12x1,5 | 19 | DAVID | 7x17 | 17,00 | 7,00 | W01873201N5 | 1 |  |  |  | 4x100 |  | 37 | 81710472 | S | VST20A24 | B |  |  |  |  | DK | YES |  |  |  |  | 2 | Mods can be necessary to car | 205/40 R17----215/35 R17--- | AfterMarket OZ | MAX 615 KG | MATT GRAPHITE DIAMOND CUT | Via Veneto | 8027529052756 | OZ | 11,13 |  |  | Serie S - ext.diam.68 mm | 540x540x248 | 1 | 048-081 | e11*2001/116*0195*.. | bar: Area 1
NISSAN | MICRA | MICRA 2003 | K12 | 01/2003 | 10/2010 | 4x100 | 60,06 | 438 | 1857 | 50 | M12x1,5 | 19 | DAVID | 7x17 | 17,00 | 7,00 | W01873202N5 | 1 |  |  |  | 4x100 |  | 42 | 81710472 | S | VST20A24 | B |  |  | KBA |  | DK | YES |  |  |  |  | 2 | Mods can be necessary to car | 205/40 R17----215/35 R17--- | AfterMarket OZ | MAX 615 KG | MATT GRAPHITE DIAMOND CUT | Via Veneto | 8027529052763 | OZ | 11,13 |  |  | Serie S - ext.diam.68 mm | 540x540x248 | 1 | 048-081 | e11*2001/116*0195*.. | bar: Area 1
NISSAN | MICRA | MICRA 2003 | K12 | 01/2003 | 10/2010 | 4x100 | 60,06 | 438 | 1857 | 50 | M12x1,5 | 19 | EGO | 7x17 | 17,00 | 7,00 | W8505120154 | 1 | S | 20110726 | 20110825 | 4x100 |  | 37 | 81710481 | S | DST20A | B |  |  | KBA |  | DK | YES |  |  | K | KBA (ABE+VB) | 2 | Mods can be necessary to car | 205/40 R17----215/35 R17--- | AfterMarket OZ | MAX 615 KG | MATT BLACK + DIAMOND-CUT | X-Line | 8027529065794 | OZ | 8,30 |  |  | Serie S - ext.diam.68 mm | 542x542x249 | 1 | 048-081 | e11*2001/116*0195*.. | bar: Area 1
NISSAN | MICRA | MICRA 2003 | K12 | 01/2003 | 10/2010 | 4x100 | 60,06 | 438 | 1857 | 50 | M12x1,5 | 19 | EGO | 7x17 | 17,00 | 7,00 | W8505120254 | 1 | S | 20110726 | 20110825 | 4x100 |  | 42 | 81710472 | S | VST20A24 | B |  |  | KBA |  | DK | YES |  |  | K | KBA (ABE+VB) | 2 | Mods can be necessary to car | 205/40 R17----215/35 R17--- | AfterMarket OZ | MAX 615 KG | MATT BLACK + DIAMOND-CUT | X-Line | 8027529065800 | OZ | 8,30 |  |  | Serie S - ext.diam.68 mm | 542x542x249 | 1 | 048-081 | e11*2001/116*0195*.. | bar: Area 1
NISSAN | MICRA | MICRA 2003 | K12 | 01/2003 | 10/2010 | 4x100 | 60,06 | 438 | 1857 | 50 | M12x1,5 | 19 | ENERGY | 7x17 | 17,00 | 7,00 | W8500720054 | 1 | S | 20080904 | 20081004 | 4x100 |  | 37 | 81710177 | S | B15 | B | LB23 |  | KBA |  | DK | YES |  |  | K | KBA (ABE+VB) | 2 | Mods can be necessary to car | 205/40 R17----215/35 R17--- | AfterMarket OZ | MAX 615 KG | MATT BLACK + DIAMOND-CUT | X-Line | 8027529034318 | OZ | 11,80 |  |  | Serie S - ext.diam.68 mm | 542x542x249 | 1 | 048-081 | e11*2001/116*0195*.. | bar: Area 1
NISSAN | MICRA | MICRA 2003 | K12 | 01/2003 | 10/2010 | 4x100 | 60,06 | 438 | 1857 | 50 | M12x1,5 | 19 | ENERGY | 7x17 | 17,00 | 7,00 | W8500720154 | 1 | S | 20080904 | 20081004 | 4x100 |  | 42 | 81710177 | S | B15 | B | LB23 |  | KBA |  | DK | YES |  |  | K | KBA (ABE+VB) | 2 | Mods can be necessary to car | 205/40 R17----215/35 R17--- | AfterMarket OZ | MAX 615 KG | MATT BLACK + DIAMOND-CUT | X-Line | 8027529034325 | OZ | 11,70 |  |  | Serie S - ext.diam.68 mm | 542x542x249 | 1 | 048-081 | e11*2001/116*0195*.. | bar: Area 1
NISSAN | MICRA | MICRA 2003 | K12 | 01/2003 | 10/2010 | 4x100 | 60,06 | 438 | 1857 | 50 | M12x1,5 | 19 | ENVY | 7x17 | 17,00 | 7,00 | W8504320168 | 1 |  |  |  | 4x100 |  | 37 | 81710472 | S | VST20A24 | B |  |  | KBA |  | DK | YES |  |  | K | KBA (ABE+VB) | 2 | Mods can be necessary to car | 205/40 R17----215/35 R17--- | AfterMarket OZ | MAX 615 KG | MATT SILVER TECH DIAMOND CUT | X-Line | 8027529052947 | OZ | 8,30 |  |  | Serie S - ext.diam.68 mm | 542x542x249 | 1 | 048-081 | e11*2001/116*0195*.. | bar: Area 1
NISSAN | MICRA | MICRA 2003 | K12 | 01/2003 | 10/2010 | 4x100 | 60,06 | 438 | 1857 | 50 | M12x1,5 | 19 | ENVY | 7x17 | 17,00 | 7,00 | W8504320268 | 1 |  |  |  | 4x100 |  | 42 | 81710472 | S | VST20A24 | B |  |  | KBA |  | DK | YES |  |  | K | KBA (ABE+VB) | 2 | Mods can be necessary to car | 205/40 R17----215/35 R17--- | AfterMarket OZ | MAX 615 KG | MATT SILVER TECH DIAMOND CUT | X-Line | 8027529052978 | OZ | 8,30 |  |  | Serie S - ext.diam.68 mm | 542x542x249 | 1 | 048-081 | e11*2001/116*0195*.. | bar: Area 1
NISSAN | MICRA | MICRA 2003 | K12 | 01/2003 | 10/2010 | 4x100 | 60,06 | 438 | 1857 | 50 | M12x1,5 | 19 | ITALIA 150 4F | 7x17 | 17,00 | 7,00 | W01886201R4 | 1 | S | 20110914 | 20111014 | 4x100 |  | 37 | 81710472 | S | VST20A24 | B |  |  | KBA |  | DK | YES |  |  | K | KBA (ABE+VB) | 2 | Mods can be necessary to car | 205/40 R17----215/35 R17--- | AfterMarket OZ | MAX 615 KG | MATT RACE SILVER DIAMOND CUT | Racing | 8027529069563 | OZ | 9,63 |  |  | Serie S - ext.diam.68 mm | 540x540x248 | 1 | 048-081 | e11*2001/116*0195*.. | bar: Area 1
NISSAN | MICRA | MICRA 2003 | K12 | 01/2003 | 10/2010 | 4x100 | 60,06 | 438 | 1857 | 50 | M12x1,5 | 19 | ITALIA 150 4F | 7x17 | 17,00 | 7,00 | W0188620149 | 1 | S | 20110914 | 20111014 | 4x100 |  | 37 | 81710472 | S | VST20A24 | B |  |  | KBA |  | DK | YES |  |  | K | KBA (ABE+VB) | 2 | Mods can be necessary to car | 205/40 R17----215/35 R17--- | AfterMarket OZ | MAX 615 KG | MATT DARK GRAPHITE DIAMOND CUT | Racing | 8027529069556 | OZ | 9,63 |  |  | Serie S - ext.diam.68 mm | 540x540x248 | 1 | 048-081 | e11*2001/116*0195*.. | bar: Area 1
NISSAN | MICRA | MICRA 2003 | K12 | 01/2003 | 10/2010 | 4x100 | 60,06 | 438 | 1857 | 50 | M12x1,5 | 19 | ITALIA 150 4F | 7x17 | 17,00 | 7,00 | W01886202R4 | 1 | S | 20110914 | 20111014 | 4x100 |  | 42 | 81710472 | S | VST20A24 | B |  |  | KBA |  | DK | YES |  |  | K | KBA (ABE+VB) | 2 | Mods can be necessary to car | 205/40 R17----215/35 R17--- | AfterMarket OZ | MAX 615 KG | MATT RACE SILVER DIAMOND CUT | Racing | 8027529069587 | OZ | 9,63 |  |  | Serie S - ext.diam.68 mm | 540x540x248 | 1 | 048-081 | e11*2001/116*0195*.. | bar: Area 1
NISSAN | MICRA | MICRA 2003 | K12 | 01/2003 | 10/2010 | 4x100 | 60,06 | 438 | 1857 | 50 | M12x1,5 | 19 | ITALIA 150 4F | 7x17 | 17,00 | 7,00 | W0188620249 | 1 | S | 20110914 | 20111014 | 4x100 |  | 42 | 81710472 | S | VST20A24 | B |  |  | KBA |  | DK | YES |  |  | K | KBA (ABE+VB) | 2 | Mods can be necessary to car | 205/40 R17----215/35 R17--- | AfterMarket OZ | MAX 615 KG | MATT DARK GRAPHITE DIAMOND CUT | Racing | 8027529069570 | OZ | 9,63 |  |  | Serie S - ext.diam.68 mm | 540x540x248 | 1 | 048-081 | e11*2001/116*0195*.. | bar: Area 1
NISSAN | MICRA | MICRA 2003 | K12 | 01/2003 | 10/2010 | 4x100 | 60,06 | 438 | 1857 | 50 | M12x1,5 | 19 | LEGGENDA | 7x17 | 17,00 | 7,00 | W01872200A33 | 1 | S | 20110218 | 20110320 | 4x100 |  | 37 | 81710177 | S | B15 | B |  |  | KBA |  | DK | YES |  |  | K | KBA (ABE+VB) | 2 | Mods can be necessary to car | 205/40 R17----215/35 R17--- | AfterMarket OZ | MAX 530 KG | WHITE + RED LETTERING | Racing | 8027529056594 | OZ | 9,38 |  |  | Serie S - ext.diam.68 mm | 540x540x248 | 1 | 048-081 | e11*2001/116*0195*.. | bar: Area 1
NISSAN | MICRA | MICRA 2003 | K12 | 01/2003 | 10/2010 | 4x100 | 60,06 | 438 | 1857 | 50 | M12x1,5 | 19 | LEGGENDA | 7x17 | 17,00 | 7,00 | W01872200N8 | 1 |  |  |  | 4x100 |  | 37 | 81710177 | S | B15 | B |  |  | KBA |  | DK | YES |  |  | K | KBA (ABE+VB) | 2 | Mods can be necessary to car | 205/40 R17----215/35 R17--- | AfterMarket OZ | MAX 530 KG | MATT BLACK+WHITE LETTERING | Racing | 8027529057317 | OZ | 9,38 |  |  | Serie S - ext.diam.68 mm | 540x540x248 | 1 | 048-081 | e11*2001/116*0195*.. | bar: Area 1
NISSAN | MICRA | MICRA 2003 | K12 | 01/2003 | 10/2010 | 4x100 | 60,06 | 438 | 1857 | 50 | M12x1,5 | 19 | LEGGENDA | 7x17 | 17,00 | 7,00 | W01872201A33 | 1 | S | 20110218 | 20110320 | 4x100 |  | 42 | 81710177 | S | B15 | B |  |  | KBA |  | DK | YES |  |  | K | KBA (ABE+VB) | 2 | Mods can be necessary to car | 205/40 R17----215/35 R17--- | AfterMarket OZ | MAX 530 KG | WHITE + RED LETTERING | Racing | 8027529056600 | OZ | 9,38 |  |  | Serie S - ext.diam.68 mm | 540x540x248 | 1 | 048-081 | e11*2001/116*0195*.. | bar: Area 1
NISSAN | MICRA | MICRA 2003 | K12 | 01/2003 | 10/2010 | 4x100 | 60,06 | 438 | 1857 | 50 | M12x1,5 | 19 | LEGGENDA | 7x17 | 17,00 | 7,00 | W01872201N8 | 1 | S | 20110307 | 20110406 | 4x100 |  | 42 | 81710177 | S | B15 | B |  |  | KBA |  | DK | YES |  |  | K | KBA (ABE+VB) | 2 | Mods can be necessary to car | 205/40 R17----215/35 R17--- | AfterMarket OZ | MAX 530 KG | MATT BLACK+WHITE LETTERING | Racing | 8027529057256 | OZ | 9,38 |  |  | Serie S - ext.diam.68 mm | 540x540x248 | 1 | 048-081 | e11*2001/116*0195*.. | bar: Area 1
NISSAN | MICRA | MICRA 2003 | K12 | 01/2003 | 10/2010 | 4x100 | 60,06 | 438 | 1857 | 50 | M12x1,5 | 19 | LOUNGE 8 | 7x17 | 17,00 | 7,00 | W8503820054 | 1 |  |  |  | 4x100 |  | 37 | 81710177 | S | B15 | B | LB23 |  | KBA |  | DK | YES |  |  | K | KBA (ABE+VB) | 2 | Mods can be necessary to car | 205/40 R17----215/35 R17--- | AfterMarket OZ | MAX 615 KG | MATT BLACK + DIAMOND-CUT | X-Line | 8027529048131 | OZ | 8,30 |  |  | Serie S - ext.diam.68 mm | 542x542x249 | 1 | 048-081 | e11*2001/116*0195*.. | bar: Area 1
NISSAN | MICRA | MICRA 2003 | K12 | 01/2003 | 10/2010 | 4x100 | 60,06 | 438 | 1857 | 50 | M12x1,5 | 19 | LOUNGE 8 | 7x17 | 17,00 | 7,00 | W8503820075 | 1 |  |  |  | 4x100 |  | 37 | 81710177 | S | B15 | B | LB23 |  | KBA |  | DK | YES |  |  | K | KBA (ABE+VB) | 2 | Mods can be necessary to car | 205/40 R17----215/35 R17--- | AfterMarket OZ | MAX 615 KG | METAL SILVER + DIAMOND CUT | X-Line | 8027529048148 | OZ | 8,30 |  |  | Serie S - ext.diam.68 mm | 542x542x249 | 1 | 048-081 | e11*2001/116*0195*.. | bar: Area 1
NISSAN | MICRA | MICRA 2003 | K12 | 01/2003 | 10/2010 | 4x100 | 60,06 | 438 | 1857 | 50 | M12x1,5 | 19 | LOUNGE 8 | 7x17 | 17,00 | 7,00 | W8503820154 | 1 |  |  |  | 4x100 |  | 42 | 81710177 | S | B15 | B | LB23 |  | KBA |  | DK | YES |  |  | K | KBA (ABE+VB) | 2 | Mods can be necessary to car | 205/40 R17----215/35 R17--- | AfterMarket OZ | MAX 615 KG | MATT BLACK + DIAMOND-CUT | X-Line | 8027529048155 | OZ | 8,30 |  |  | Serie S - ext.diam.68 mm | 542x542x249 | 1 | 048-081 | e11*2001/116*0195*.. | bar: Area 1
NISSAN | MICRA | MICRA 2003 | K12 | 01/2003 | 10/2010 | 4x100 | 60,06 | 438 | 1857 | 50 | M12x1,5 | 19 | LOUNGE 8 | 7x17 | 17,00 | 7,00 | W8503820175 | 1 |  |  |  | 4x100 |  | 42 | 81710177 | S | B15 | B | LB23 |  | KBA |  | DK | YES |  |  | K | KBA (ABE+VB) | 2 | Mods can be necessary to car | 205/40 R17----215/35 R17--- | AfterMarket OZ | MAX 615 KG | METAL SILVER + DIAMOND CUT | X-Line | 8027529048162 | OZ | 8,30 |  |  | Serie S - ext.diam.68 mm | 542x542x249 | 1 | 048-081 | e11*2001/116*0195*.. | Area 2: OUT
NISSAN | MICRA | MICRA 2003 | K12 | 01/2003 | 10/2010 | 4x100 | 60,06 | 438 | 1857 | 50 | M12x1,5 | 19 | QUARANTA | 7x17 | 17,00 | 7,00 | W0186620054 | 1 |  |  |  | 4x100 |  | 37 | 81710481 | S | DST20A | B |  |  | KBA |  | DK | YES |  |  | K | KBA (ABE+VB) | 2 | Mods can be necessary to car | 205/40 R17----215/35 R17--- | AfterMarket OZ | MAX 570 KG | MATT BLACK + DIAMOND-CUT | Via Veneto | 8027529054675 | OZ | 11,14 |  |  | Serie S - ext.diam.68 mm | 540x540x260 | 1 | 048-081 | e11*2001/116*0195*.. | bar: Area 1
NISSAN | MICRA | MICRA 2003 | K12 | 01/2003 | 10/2010 | 4x100 | 60,06 | 438 | 1857 | 50 | M12x1,5 | 19 | QUARANTA | 7x17 | 17,00 | 7,00 | W0186620154 | 1 |  |  |  | 4x100 |  | 42 | 81710472 | S | VST20A24 | B |  |  | KBA |  | DK | YES |  |  | K | KBA (ABE+VB) | 2 | Mods can be necessary to car | 205/40 R17----215/35 R17--- | AfterMarket OZ | MAX 570 KG | MATT BLACK + DIAMOND-CUT | Via Veneto | 8027529054682 | OZ | 10,90 |  |  | Serie S - ext.diam.68 mm | 540x540x260 | 1 | 048-081 | e11*2001/116*0195*.. | bar: Area 1
NISSAN | MICRA | MICRA 2003 | K12 | 01/2003 | 10/2010 | 4x100 | 60,06 | 438 | 1857 | 50 | M12x1,5 | 19 | SUPERTURISMO GT | 7x17 | 17,00 | 7,00 | W01672251P5 | 1 | S | 20121012 | 20121111 | 4x100 |  | 44 | 81710177 | S | B15 | B | LB23 |  | KBA | VIA | DK | YES |  |  | K | KBA (ABE+VB) | 2 | Mods can be necessary to car | 205/40 R17----215/35 R17--- | AfterMarket OZ | MAX 605 KG | GRIGIO CORSA+BLACK LETTERING | Racing | 8027529081589 | OZ | 10,78 |  |  | Serie S - ext.diam.68 mm | 540x540x260 | 1 | 048-081 | e11*2001/116*0195*.. | bar: Area 1
NISSAN | MICRA | MICRA 2003 | K12 | 01/2003 | 10/2010 | 4x100 | 60,06 | 438 | 1857 | 50 | M12x1,5 | 19 | SUPERTURISMO GT | 7x17 | 17,00 | 7,00 | W0167225179 | 1 | S | 20080722 | 20080821 | 4x100 |  | 44 | 81710177 | S | B15 | B | LB23 |  | KBA | VIA | DK | YES |  |  | K | KBA (ABE+VB) | 2 | Mods can be necessary to car | 205/40 R17----215/35 R17--- | AfterMarket OZ | MAX 605 KG | MATT BLACK + RED LETTERING | Racing | 8027529000689 | OZ | 10,78 |  |  | Serie S - ext.diam.68 mm | 540x540x260 | 1 | 048-081 | e11*2001/116*0195*.. | bar: Area 1
NISSAN | MICRA | MICRA 2003 | K12 | 01/2003 | 10/2010 | 4x100 | 60,06 | 438 | 1857 | 50 | M12x1,5 | 19 | SUPERTURISMO GT | 7x17 | 17,00 | 7,00 | W0167225182 | 1 | S | 20040108 | 20040207 | 4x100 |  | 44 | 81710177 | S | B15 | B | LB23 |  | KBA | VIA | DK | YES |  |  | K | KBA (ABE+VB) | 2 | Mods can be necessary to car | 205/40 R17----215/35 R17--- | AfterMarket OZ | MAX 605 KG | RACE SILVER + BLACK LETTERING | Racing | 8027529000696 | OZ | 10,78 |  |  | Serie S - ext.diam.68 mm | 540x540x260 | 1 | 048-081 | e11*2001/116*0195*.. | bar: Area 1
NISSAN | MICRA | MICRA 2003 | K12 | 01/2003 | 10/2010 | 4x100 | 60,06 | 438 | 1857 | 50 | M12x1,5 | 19 | SUPERTURISMO LM | 7x17 | 17,00 | 7,00 | W0188020019 | 1 |  |  |  | 4x100 |  | 37 | 81710177 | S | B15 | B |  |  | KBA |  | DK | YES |  |  | K | KBA (ABE+VB) | 2 | Mods can be necessary to car | 205/40 R17----215/35 R17--- | AfterMarket OZ | MAX 570 KG | MATT RACE SILVER + BLACK LETTERING | Racing | 8027529053074 | OZ | 9,92 |  |  | Serie S - ext.diam.68 mm | 540x540x248 | 1 | 048-081 | e11*2001/116*0195*.. | bar: Area 1
NISSAN | MICRA | MICRA 2003 | K12 | 01/2003 | 10/2010 | 4x100 | 60,06 | 438 | 1857 | 50 | M12x1,5 | 19 | SUPERTURISMO LM | 7x17 | 17,00 | 7,00 | W0188020046 | 1 |  |  |  | 4x100 |  | 37 | 81710177 | S | B15 | B |  |  | KBA |  | DK | YES |  |  | K | KBA (ABE+VB) | 2 | Mods can be necessary to car | 205/40 R17----215/35 R17--- | AfterMarket OZ | MAX 570 KG | MATT GRAPHITE + SILVER LETTERING | Racing | 8027529053081 | OZ | 9,92 |  |  | Serie S - ext.diam.68 mm | 540x540x248 | 1 | 048-081 | e11*2001/116*0195*.. | bar: Area 1
NISSAN | MICRA | MICRA 2003 | K12 | 01/2003 | 10/2010 | 4x100 | 60,06 | 438 | 1857 | 50 | M12x1,5 | 19 | SUPERTURISMO LM | 7x17 | 17,00 | 7,00 | W0188020119 | 1 |  |  |  | 4x100 |  | 42 | 81710177 | S | B15 | B |  |  | KBA |  | DK | YES |  |  | K | KBA (ABE+VB) | 2 | Mods can be necessary to car | 205/40 R17----215/35 R17--- | AfterMarket OZ | MAX 570 KG | MATT RACE SILVER + BLACK LETTERING | Racing | 8027529053098 | OZ | 9,82 |  |  | Serie S - ext.diam.68 mm | 540x540x248 | 1 | 048-081 | e11*2001/116*0195*.. | bar: Area 1
NISSAN | MICRA | MICRA 2003 | K12 | 01/2003 | 10/2010 | 4x100 | 60,06 | 438 | 1857 | 50 | M12x1,5 | 19 | SUPERTURISMO LM | 7x17 | 17,00 | 7,00 | W0188020146 | 1 |  |  |  | 4x100 |  | 42 | 81710177 | S | B15 | B |  |  | KBA |  | DK | YES |  |  | K | KBA (ABE+VB) | 2 | Mods can be necessary to car | 205/40 R17----215/35 R17--- | AfterMarket OZ | MAX 570 KG | MATT GRAPHITE + SILVER LETTERING | Racing | 8027529053104 | OZ | 9,82 |  |  | Serie S - ext.diam.68 mm | 540x540x248 | 1 | 048-081 | e11*2001/116*0195*.. | bar: Area 1
NISSAN | MICRA | MICRA 2003 | K12 | 01/2003 | 10/2010 | 4x100 | 60,06 | 438 | 1857 | 50 | M12x1,5 | 19 | ULTRALEGGERA | 7x17 | 17,00 | 7,00 | W01709200A53 | 1 | S | 20061026 | 20061125 | 4x100 |  | 37 | 81710177 | S | B15 | B | LB23 | TÜV |  |  | DK | YES |  |  | T | Teilegutachten (PB+VB) | 2 | Mods can be necessary to car | 205/40 R17----215/35 R17--- | AfterMarket OZ | MAX 570 KG | MATT BLACK | Racing | 8027529001457 | OZ | 8,73 |  |  | Serie S - ext.diam.68 mm | 540x540x260 | 1 | 048-081 | e11*2001/116*0195*.. | bar: Area 1
NISSAN | MICRA | MICRA 2003 | K12 | 01/2003 | 10/2010 | 4x100 | 60,06 | 438 | 1857 | 50 | M12x1,5 | 19 | ULTRALEGGERA | 7x17 | 17,00 | 7,00 | W0170920022 | 1 | S | 20060125 | 20060224 | 4x100 |  | 37 | 81710177 | S | B15 | B | LB23 | TÜV |  |  | DK | YES |  |  | T | Teilegutachten (PB+VB) | 2 | Mods can be necessary to car | 205/40 R17----215/35 R17--- | AfterMarket OZ | MAX 570 KG | MATT GRAPHIT SILVER | Racing | 8027529001464 | OZ | 8,73 |  |  | Serie S - ext.diam.68 mm | 540x540x260 | 1 | 048-081 | e11*2001/116*0195*.. | bar: Area 1
NISSAN | MICRA | MICRA 2003 | K12 | 01/2003 | 10/2010 | 4x100 | 60,06 | 438 | 1857 | 50 | M12x1,5 | 19 | ULTRALEGGERA | 7x17 | 17,00 | 7,00 | W0170920030 | 1 | S | 20080902 | 20081002 | 4x100 |  | 37 | 81710177 | S | B15 | B | LB23 | TÜV |  |  | DK | YES |  |  | T | Teilegutachten (PB+VB) | 2 | Mods can be necessary to car | 205/40 R17----215/35 R17--- | AfterMarket OZ | MAX 570 KG | WHITE | Racing | 8027529001471 | OZ | 8,73 |  |  | Serie S - ext.diam.68 mm | 540x540x260 | 1 | 048-081 | e11*2001/116*0195*.. | bar: Area 1
NISSAN | MICRA | MICRA 2003 | K12 | 01/2003 | 10/2010 | 4x100 | 60,06 | 438 | 1857 | 50 | M12x1,5 | 19 | ULTRALEGGERA | 7x17 | 17,00 | 7,00 | W0170920061 | 1 | S | 20060125 | 20060224 | 4x100 |  | 37 | 81710177 | S | B15 | B | LB23 | TÜV |  |  | DK | YES |  |  | T | Teilegutachten (PB+VB) | 2 | Mods can be necessary to car | 205/40 R17----215/35 R17--- | AfterMarket OZ | MAX 570 KG | CHRYSTAL TITANIUM | Racing | 8027529001488 | OZ | 8,73 |  |  | Serie S - ext.diam.68 mm | 540x540x260 | 1 | 048-081 | e11*2001/116*0195*.. | bar: Area 1
NISSAN | MICRA | MICRA 2003 | K12 | 01/2003 | 10/2010 | 4x100 | 60,06 | 438 | 1857 | 50 | M12x1,5 | 19 | ULTRALEGGERA | 7x17 | 17,00 | 7,00 | W0170920153 | 1 | S | 20100330 | 20100429 | 4x100 |  | 44 | 81710177 | S | B15 | B | LB23 | TÜV |  |  | DK | YES |  |  | T | Teilegutachten (PB+VB) | 2 | Mods can be necessary to car | 205/40 R17----215/35 R17--- | AfterMarket OZ | MAX 570 KG | MATT BLACK | Racing | 8027529049350 | OZ | 8,60 |  |  | Serie S - ext.diam.68 mm | 540x540x260 | 1 | 048-081 | e11*2001/116*0195*.. | bar: Area 1
NISSAN | MICRA | MICRA 2003 | K12 | 01/2003 | 10/2010 | 4x100 | 60,06 | 438 | 1857 | 50 | M12x1,5 | 19 | ULTRALEGGERA | 7x17 | 17,00 | 7,00 | W0170920161 | 1 | S | 20051026 | 20051125 | 4x100 |  | 44 | 81710177 | S | B15 | B | LB23 | TÜV |  |  | DK | YES |  |  | T | Teilegutachten (PB+VB) | 2 | Mods can be necessary to car | 205/40 R17----215/35 R17--- | AfterMarket OZ | MAX 570 KG | CHRYSTAL TITANIUM | Racing | 8027529001501 | OZ | 8,60 |  |  | Serie S - ext.diam.68 mm | 540x540x260 | 1 | 048-081 | e11*2001/116*0195*.. | bar: Area 1
NISSAN | MICRA | MICRA 2003 | K12 | 01/2003 | 10/2010 | 4x100 | 60,06 | 438 | 1857 | 50 | M12x1,5 | 19 | WAVE | 7x17 | 17,00 | 7,00 | W8501620054 | 1 |  |  |  | 4x100 |  | 37 | 81710177 | S | B15 | B | LB23 |  |  |  | DK | YES |  |  | S | Strongness Certificate (PB) | 2 | Mods can be necessary to car | 205/40 R17----215/35 R17--- | AfterMarket OZ | MAX 615 KG | MATT BLACK + DIAMOND-CUT | X-Line | 8027529045581 | OZ | 11,11 |  |  | Serie S - ext.diam.68 mm | 542x542x249 | 1 | 048-081 | e11*2001/116*0195*.. | bar: Area 1
NISSAN | MICRA | MICRA 2003 | K12 | 01/2003 | 10/2010 | 4x100 | 60,06 | 438 | 1857 | 50 | M12x1,5 | 19 | WAVE | 7x17 | 17,00 | 7,00 | W8501620154 | 1 |  |  |  | 4x100 |  | 42 | 81710177 | S | B15 | B | LB23 |  | KBA |  | DK | YES |  |  | S | Strongness Certificate (PB) | 2 | Mods can be necessary to car | 205/40 R17----215/35 R17--- | AfterMarket OZ | MAX 615 KG | MATT BLACK + DIAMOND-CUT | X-Line | 8027529045598 | OZ | 11,51 |  |  | Serie S - ext.diam.68 mm | 542x542x249 | 1 | 048-081 | e11*2001/116*0195*.. | bar: Area 1
NISSAN | MICRA | MICRA 2003 | K12 | 01/2003 | 10/2010 | 4x100 | 60,06 | 438 | 1857 | 50 | M12x1,5 | 19 | SUPERTURISMO GT | 7x18 | 18,00 | 7,00 | W01686201P5 | 1 | S | 20121012 | 20121111 | 4x100 |  | 42 | 81710177 | S | B15 | B | LB23 |  | KBA | VIA | DK | YES |  |  | K | KBA (ABE+VB) | 2 | Mods can be necessary to car | 215/35 R18--- | AfterMarket OZ | MAX 650 KG | GRIGIO CORSA+BLACK LETTERING | Racing | 8027529081718 | OZ | 12,80 |  |  | Serie S - ext.diam.68 mm | 570x570x255 | 1 | 048-081 | e11*2001/116*0195*.. | bar: Area 1
NISSAN | MICRA | MICRA 2003 | K12 | 01/2003 | 10/2010 | 4x100 | 60,06 | 438 | 1857 | 50 | M12x1,5 | 19 | SUPERTURISMO GT | 7x18 | 18,00 | 7,00 | W0168620179 | 1 | S | 20081008 | 20081107 | 4x100 |  | 42 | 81710177 | S | B15 | B | LB23 |  | KBA | VIA | DK | YES |  |  | K | KBA (ABE+VB) | 2 | Mods can be necessary to car | 215/35 R18--- | AfterMarket OZ | MAX 650 KG | MATT BLACK + RED LETTERING | Racing | 8027529001112 | OZ | 12,80 |  |  | Serie S - ext.diam.68 mm | 570x570x255 | 1 | 048-081 | e11*2001/116*0195*.. | bar: Area 1
NISSAN | MICRA | MICRA 2003 | K12 | 01/2003 | 10/2010 | 4x100 | 60,06 | 438 | 1857 | 50 | M12x1,5 | 19 | SUPERTURISMO GT | 7x18 | 18,00 | 7,00 | W0168620182 | 1 | S | 20040213 | 20040314 | 4x100 |  | 42 | 81710177 | S | B15 | B | LB23 |  | KBA | VIA | DK | YES |  |  | K | KBA (ABE+VB) | 2 | Mods can be necessary to car | 215/35 R18--- | AfterMarket OZ | MAX 650 KG | RACE SILVER + BLACK LETTERING | Racing | 8027529001129 | OZ | 11,89 |  |  | Serie S - ext.diam.68 mm | 570x570x255 | 1 | 048-081 | e11*2001/116*0195*.. | bar: Area 1
NISSAN | MICRA | MICRA 2003 | K12 | 01/2003 | 10/2010 | 4x100 | 60,06 | 438 | 1857 | 50 | M12x1,5 | 19 | SUPERTURISMO WRC | 7x18 | 18,00 | 7,00 | W0168620133 | 1 | S | 20040213 | 20040314 | 4x100 |  | 42 | 81710177 | S | B15 | B | LB23 |  | KBA | VIA | DK | YES |  |  | K | KBA (ABE+VB) | 2 | Mods can be necessary to car | 215/35 R18--- | AfterMarket OZ | MAX 650 KG | WHITE + RED LETTERING | Racing | 8027529001105 | OZ | 11,89 |  |  | Serie S - ext.diam.68 mm | 570x570x255 | 1 | 048-081 | e11*2001/116*0195*.. | bar: Area 1
NISSAN | MICRA | MICRA 2003 | K12 | 01/2003 | 10/2010 | 4x100 | 60,06 | 438 | 1857 | 50 | M12x1,5 | 19 | ULTRALEGGERA | 7x18 | 18,00 | 7,00 | W0171120153 | 1 | S | 20061207 | 20070106 | 4x100 |  | 42 | 81710177 | S | B15 | B | LB23 | TÜV |  |  | DK | YES |  |  | S | Strongness Certificate (PB) | 2 | Mods can be necessary to car | 215/35 R18--- | AfterMarket OZ | MAX 540 KG | MATT BLACK | Racing | 8027529001761 | OZ | 9,19 |  |  | Serie S - ext.diam.68 mm | 570x570x255 | 1 | 048-081 | e11*2001/116*0195*.. | bar: Area 1
NISSAN | MICRA | MICRA 2003 | K12 | 01/2003 | 10/2010 | 4x100 | 60,06 | 438 | 1857 | 50 | M12x1,5 | 19 | ULTRALEGGERA | 7x18 | 18,00 | 7,00 | W0171120161 | 1 | S | 20051003 | 20051102 | 4x100 |  | 42 | 81710177 | S | B15 | B | LB23 | TÜV |  |  | DK | YES |  |  | S | Strongness Certificate (PB) | 2 | Mods can be necessary to car | 215/35 R18--- | AfterMarket OZ | MAX 540 KG | CHRYSTAL TITANIUM | Racing | 8027529001778 | OZ | 9,19 |  |  | Serie S - ext.diam.68 mm | 570x570x255 | 1 | 048-081 | e11*2001/116*0195*.. | bar: Area 1
NISSAN | MICRA | MICRA 2010 | K13 | 11/2010 |  | 4x100 | 60,06 | 375 | 1857 | 50 | M12x1,25 | 21 | LOUNGE 8 | 6x14 | 14,00 | 6,00 | W8503520054 | 1 |  |  |  | 4x100 |  | 36 | 81710493 | S | D9 | N |  |  | KBA |  | DK | YES |  |  | S | Strongness Certificate (PB) | 2 | Mods can be necessary to car | 165/70 R14----175/65 R14----185/60 R14----195/60 R14--- | AfterMarket OZ | MAX 500 KG | MATT BLACK + DIAMOND-CUT | X-Line | 8027529047899 | OZ | 7,90 |  |  | Serie S - ext.diam.68 mm | 460x460x224 | 1 | 059-072 | e13*2007/46*1111*.. | bar: Area 1
NISSAN | MICRA | MICRA 2010 | K13 | 11/2010 |  | 4x100 | 60,06 | 375 | 1857 | 50 | M12x1,25 | 21 | LOUNGE 8 | 6x14 | 14,00 | 6,00 | W8503520075 | 1 |  |  |  | 4x100 |  | 36 | 81710493 | S | D9 | N |  |  | KBA |  | DK | YES |  |  | S | Strongness Certificate (PB) | 2 | Mods can be necessary to car | 165/70 R14----175/65 R14----185/60 R14----195/60 R14--- | AfterMarket OZ | MAX 500 KG | METAL SILVER + DIAMOND CUT | X-Line | 8027529047905 | OZ | 7,90 |  |  | Serie S - ext.diam.68 mm | 460x460x224 | 1 | 059-072 | e13*2007/46*1111*.. | Area 2: OUT
NISSAN | MICRA | MICRA 2010 | K13 | 11/2010 |  | 4x100 | 60,06 | 375 | 1857 | 50 | M12x1,25 | 21 | SUPERTURISMO GT | 6x14 | 14,00 | 6,00 | W0167420079 | 1 |  |  |  | 4x100 |  | 36 | 81710493 | S | D9 | N |  |  | KBA | VIA | DK | YES |  |  | S | Strongness Certificate (PB) | 2 | Mods can be necessary to car | 165/70 R14----175/65 R14----185/60 R14----195/60 R14--- | AfterMarket OZ | MAX 480 KG | MATT BLACK + RED LETTERING | Racing | 8027529036541 | OZ | 7,80 |  |  | Serie S - ext.diam.68 mm | 430x430x230 | 1 | 059-072 | e13*2007/46*1111*.. | bar: Area 1
NISSAN | MICRA | MICRA 2010 | K13 | 11/2010 |  | 4x100 | 60,06 | 375 | 1857 | 50 | M12x1,25 | 21 | SUPERTURISMO GT | 6x14 | 14,00 | 6,00 | W0167420082 | 1 |  |  |  | 4x100 |  | 36 | 81710493 | S | D9 | N |  |  | KBA | VIA | DK | YES |  |  | S | Strongness Certificate (PB) | 2 | Mods can be necessary to car | 165/70 R14----175/65 R14----185/60 R14----195/60 R14--- | AfterMarket OZ | MAX 480 KG | RACE SILVER + BLACK LETTERING | Racing | 8027529000832 | OZ | 7,80 |  |  | Serie S - ext.diam.68 mm | 430x430x230 | 1 | 059-072 | e13*2007/46*1111*.. | bar: Area 1
NISSAN | MICRA | MICRA 2010 | K13 | 11/2010 |  | 4x100 | 60,06 | 375 | 1857 | 50 | M12x1,25 | 21 | SUPERTURISMO GT | 6x14 | 14,00 | 6,00 | W01904200P5 | 1 | S | 20121109 | 20121209 | 4x100 |  | 36 | 81710493 | S | D9 | N |  |  | KBA |  | DK | YES |  |  | S | Strongness Certificate (PB) | 2 | Mods can be necessary to car | 165/70 R14----175/65 R14----185/60 R14----195/60 R14--- | AfterMarket OZ | MAX 480 KG | GRIGIO CORSA+BLACK LETTERING | Racing | 8027529083224 | OZ | 9,97 |  |  | Serie S - ext.diam.68 mm | 430x430x230 | 1 | 059-072 | e13*2007/46*1111*.. | bar: Area 1
NISSAN | MICRA | MICRA 2010 | K13 | 11/2010 |  | 4x100 | 60,06 | 375 | 1857 | 50 | M12x1,25 | 21 | SUPERTURISMO GT | 6x14 | 14,00 | 6,00 | W0190420079 | 1 | S | 20121109 | 20121209 | 4x100 |  | 36 | 81710493 | S | D9 | N |  |  | KBA |  | DK | YES |  |  | S | Strongness Certificate (PB) | 2 | Mods can be necessary to car | 165/70 R14----175/65 R14----185/60 R14----195/60 R14--- | AfterMarket OZ | MAX 480 KG | MATT BLACK + RED LETTERING | Racing | 8027529083231 | OZ | 9,97 |  |  | Serie S - ext.diam.68 mm | 430x430x230 | 1 | 059-072 | e13*2007/46*1111*.. | bar: Area 1
NISSAN | MICRA | MICRA 2010 | K13 | 11/2010 |  | 4x100 | 60,06 | 375 | 1857 | 50 | M12x1,25 | 21 | SUPERTURISMO WRC | 6x14 | 14,00 | 6,00 | W0167420033 | 1 |  |  |  | 4x100 |  | 36 | 81710493 | S | D9 | N |  |  | KBA | VIA | DK | YES |  |  | S | Strongness Certificate (PB) | 2 | Mods can be necessary to car | 165/70 R14----175/65 R14----185/60 R14----195/60 R14--- | AfterMarket OZ | MAX 480 KG | WHITE + RED LETTERING | Racing | 8027529000825 | OZ | 7,80 |  |  | Serie S - ext.diam.68 mm | 430x430x230 | 1 | 059-072 | e13*2007/46*1111*.. | bar: Area 1
NISSAN | MICRA | MICRA 2010 | K13 | 11/2010 |  | 4x100 | 60,06 | 375 | 1857 | 50 | M12x1,25 | 21 | SUPERTURISMO WRC | 6x14 | 14,00 | 6,00 | W0190420033 | 1 | S | 20121109 | 20121209 | 4x100 |  | 36 | 81710493 | S | D9 | N |  |  | KBA |  | DK | YES |  |  | S | Strongness Certificate (PB) | 2 | Mods can be necessary to car | 165/70 R14----175/65 R14----185/60 R14----195/60 R14--- | AfterMarket OZ | MAX 480 KG | WHITE + RED LETTERING | Racing | 8027529083262 | OZ | 9,97 |  |  | Serie S - ext.diam.68 mm | 430x430x230 | 1 | 059-072 | e13*2007/46*1111*.. | bar: Area 1
NISSAN | MICRA | MICRA 2010 | K13 | 11/2010 |  | 4x100 | 60,06 | 375 | 1857 | 50 | M12x1,25 | 21 | ADRENALINA | 6½x15 | 15,00 | 6,50 | W8501020154 | 1 |  |  |  | 4x100 |  | 42 | 81710493 | S | D9 | N |  |  | KBA |  | DK | YES |  |  | S | Strongness Certificate (PB) | 1 | No car modifications required | 175/60 R15----175/65 R15----185/55 R15---TCOMBI-195/50 R15---TCOMBI-195/55 R15----205/50 R15---TCOMBI | AfterMarket OZ | MAX 530 KG | MATT BLACK + DIAMOND-CUT | X-Line | 8027529042818 | OZ | 9,20 |  |  | Serie S - ext.diam.68 mm | 486x486x236 | 1 | 059-072 | e13*2007/46*1111*.. | bar: Area 1
NISSAN | MICRA | MICRA 2010 | K13 | 11/2010 |  | 4x100 | 60,06 | 375 | 1857 | 50 | M12x1,25 | 21 | EGO | 6½x15 | 15,00 | 6,50 | W8505320154 | 1 | S | 20110726 | 20110825 | 4x100 |  | 37 | 81710494 | S | DST20B | N |  |  | KBA |  | DK | YES |  |  | K | KBA (ABE+VB) | 2 | Mods can be necessary to car | 175/60 R15----175/65 R15----185/55 R15---TCOMBI-195/50 R15---TCOMBI-195/55 R15----205/50 R15---TCOMBI | AfterMarket OZ | MAX 615 KG | MATT BLACK + DIAMOND-CUT | X-Line | 8027529065916 | OZ | 8 |  |  | Serie S - ext.diam.68 mm | 486x486x236 | 1 | 059-072 | e13*2007/46*1111*.. | bar: Area 1
NISSAN | MICRA | MICRA 2010 | K13 | 11/2010 |  | 4x100 | 60,06 | 375 | 1857 | 50 | M12x1,25 | 21 | EGO | 6½x15 | 15,00 | 6,50 | W8505320254 | 1 | S | 20110726 | 20110825 | 4x100 |  | 42 | 81710494 | S | DST20B | N |  |  | KBA |  | DK | YES |  |  | K | KBA (ABE+VB) | 1 | No car modifications required | 175/60 R15----175/65 R15----185/55 R15---TCOMBI-195/50 R15---TCOMBI-195/55 R15----205/50 R15---TCOMBI | AfterMarket OZ | MAX 510 KG | MATT BLACK + DIAMOND-CUT | X-Line | 8027529065923 | OZ | 8 |  |  | Serie S - ext.diam.68 mm | 486x486x236 | 1 | 059-072 | e13*2007/46*1111*.. | bar: Area 1
NISSAN | MICRA | MICRA 2010 | K13 | 11/2010 |  | 4x100 | 60,06 | 375 | 1857 | 50 | M12x1,25 | 21 | SUPERTURISMO GT | 6½x15 | 15,00 | 6,50 | W0168220182 | 1 |  |  |  | 4x100 |  | 43 | 81710493 | S | D9 | N |  |  | KBA | VIA | DK | YES |  |  | S | Strongness Certificate (PB) | 1 | No car modifications required | 175/60 R15----175/65 R15----185/55 R15---TCOMBI-195/50 R15---TCOMBI-195/55 R15----205/50 R15---TCOMBI | AfterMarket OZ | MAX 550 KG | RACE SILVER + BLACK LETTERING | Racing | 8027529001020 | OZ | 9,99 |  |  | Serie S - ext.diam.68 mm | 430x430x235 | 1 | 059-072 | e13*2007/46*1111*.. | bar: Area 1
NISSAN | MICRA | MICRA 2010 | K13 | 11/2010 |  | 4x100 | 60,06 | 375 | 1857 | 50 | M12x1,25 | 21 | SUPERTURISMO GT | 6½x15 | 15,00 | 6,50 | W01905201P5 | 1 | S | 20121109 | 20121209 | 4x100 |  | 43 | 81710493 | S | D9 | N |  |  | KBA |  | DK | YES |  |  | S | Strongness Certificate (PB) | 1 | No car modifications required | 175/60 R15----175/65 R15----185/55 R15---TCOMBI-195/50 R15---TCOMBI-195/55 R15----205/50 R15---TCOMBI | AfterMarket OZ | MAX 550 KG | GRIGIO CORSA+BLACK LETTERING | Racing | 8027529083071 | OZ | 8,77 |  |  | Serie S - ext.diam.68 mm | 430x430x235 | 1 | 059-072 | e13*2007/46*1111*.. | bar: Area 1
NISSAN | MICRA | MICRA 2010 | K13 | 11/2010 |  | 4x100 | 60,06 | 375 | 1857 | 50 | M12x1,25 | 21 | SUPERTURISMO GT | 6½x15 | 15,00 | 6,50 | W0190520179 | 1 | S | 20121109 | 20121209 | 4x100 |  | 43 | 81710493 | S | D9 | N |  |  | KBA |  | DK | YES |  |  | S | Strongness Certificate (PB) | 1 | No car modifications required | 175/60 R15----175/65 R15----185/55 R15---TCOMBI-195/50 R15---TCOMBI-195/55 R15----205/50 R15---TCOMBI | AfterMarket OZ | MAX 550 KG | MATT BLACK + RED LETTERING | Racing | 8027529083088 | OZ | 8,77 |  |  | Serie S - ext.diam.68 mm | 430x430x235 | 1 | 059-072 | e13*2007/46*1111*.. | bar: Area 1
NISSAN | MICRA | MICRA 2010 | K13 | 11/2010 |  | 4x100 | 60,06 | 375 | 1857 | 50 | M12x1,25 | 21 | SUPERTURISMO WRC | 6½x15 | 15,00 | 6,50 | W0168220133 | 1 |  |  |  | 4x100 |  | 43 | 81710493 | S | D9 | N |  |  | KBA | VIA | DK | YES |  |  | S | Strongness Certificate (PB) | 1 | No car modifications required | 175/60 R15----175/65 R15----185/55 R15---TCOMBI-195/50 R15---TCOMBI-195/55 R15----205/50 R15---TCOMBI | AfterMarket OZ | MAX 550 KG | WHITE + RED LETTERING | Racing | 8027529001013 | OZ | 9,99 |  |  | Serie S - ext.diam.68 mm | 430x430x235 | 1 | 059-072 | e13*2007/46*1111*.. | bar: Area 1
NISSAN | MICRA | MICRA 2010 | K13 | 11/2010 |  | 4x100 | 60,06 | 375 | 1857 | 50 | M12x1,25 | 21 | SUPERTURISMO WRC | 6½x15 | 15,00 | 6,50 | W0190520133 | 1 | S | 20121109 | 20121209 | 4x100 |  | 43 | 81710493 | S | D9 | N |  |  | KBA |  | DK | YES |  |  | S | Strongness Certificate (PB) | 1 | No car modifications required | 175/60 R15----175/65 R15----185/55 R15---TCOMBI-195/50 R15---TCOMBI-195/55 R15----205/50 R15---TCOMBI | AfterMarket OZ | MAX 550 KG | WHITE + RED LETTERING | Racing | 8027529083194 | OZ | 8,77 |  |  | Serie S - ext.diam.68 mm | 430x430x235 | 1 | 059-072 | e13*2007/46*1111*.. | bar: Area 1
NISSAN | MICRA | MICRA 2010 | K13 | 11/2010 |  | 4x100 | 60,06 | 375 | 1857 | 50 | M12x1,25 | 21 | ENVY | 7x15 | 15,00 | 7,00 | W8504220268 | 1 |  |  |  | 4x100 |  | 42 | 81710494 | S | DST20B | N |  |  | KBA |  | DK | YES |  |  | K | KBA (ABE+VB) | 2 | Mods can be necessary to car | 185/55 R15----195/50 R15----195/55 R15--- | AfterMarket OZ | MAX 510 KG | MATT SILVER TECH DIAMOND CUT | X-Line | 8027529052831 | OZ | 8 |  |  | Serie S - ext.diam.68 mm | 486x486x249 | 1 | 059-072 | e13*2007/46*1111*.. | bar: Area 1
NISSAN | MICRA | MICRA 2010 | K13 | 11/2010 |  | 4x100 | 60,06 | 375 | 1857 | 50 | M12x1,25 | 21 | ADRENALINA | 7x16 | 16,00 | 7,00 | W8501120154 | 1 |  |  |  | 4x100 |  | 42 | 81710493 | S | D9 | N |  |  | KBA |  | DK | YES |  |  | S | Strongness Certificate (PB) | 2 | Mods can be necessary to car | 195/45 R16---TNI041-205/40 R16----205/45 R16----215/40 R16---TNI041 | AfterMarket OZ | MAX 615 KG | MATT BLACK + DIAMOND-CUT | X-Line | 8027529034509 | OZ | 10,50 |  |  | Serie S - ext.diam.68 mm | 511x511x249 | 1 | 059-072 | e13*2007/46*1111*.. | bar: Area 1
NISSAN | MICRA | MICRA 2010 | K13 | 11/2010 |  | 4x100 | 60,06 | 375 | 1857 | 50 | M12x1,25 | 21 | ALLEGGERITA HLT 4F | 7x16 | 16,00 | 7,00 | W01851201P3 | 3 | S | 20121012 | 20121111 | 4x100 |  | 42 | 81710493 | S | D9 | N |  | TÜV |  |  | DK | YES |  |  | S | Strongness Certificate (PB) | 2 | Mods can be necessary to car | 195/45 R16---TNI041-205/40 R16----205/45 R16----215/40 R16---TNI041 | AfterMarket OZ | MAX 500 KG | ACID GREEN | I-Tech | 8027529080872 | OZ | 7,39 |  |  | Serie S - ext.diam.68 mm | 570x570x370 | 1 | 059-072 | e13*2007/46*1111*.. | bar: Area 1
NISSAN | MICRA | MICRA 2010 | K13 | 11/2010 |  | 4x100 | 60,06 | 375 | 1857 | 50 | M12x1,25 | 21 | ALLEGGERITA HLT 4F | 7x16 | 16,00 | 7,00 | W0185120122 | 3 |  |  |  | 4x100 |  | 42 | 81710493 | S | D9 | N |  | TÜV |  |  | DK | YES |  |  | S | Strongness Certificate (PB) | 2 | Mods can be necessary to car | 195/45 R16---TNI041-205/40 R16----205/45 R16----215/40 R16---TNI041 | AfterMarket OZ | MAX 500 KG | MATT GRAPHIT SILVER | I-Tech | 8027529040753 | OZ | 7,39 |  |  | Serie S - ext.diam.68 mm | 570x570x370 | 1 | 059-072 | e13*2007/46*1111*.. | bar: Area 1
NISSAN | MICRA | MICRA 2010 | K13 | 11/2010 |  | 4x100 | 60,06 | 375 | 1857 | 50 | M12x1,25 | 21 | ALLEGGERITA HLT 4F | 7x16 | 16,00 | 7,00 | W0185120130 | 3 |  |  |  | 4x100 |  | 42 | 81710493 | S | D9 | N |  | TÜV |  |  | DK | YES |  |  | S | Strongness Certificate (PB) | 2 | Mods can be necessary to car | 195/45 R16---TNI041-205/40 R16----205/45 R16----215/40 R16---TNI041 | AfterMarket OZ | MAX 500 KG | WHITE | I-Tech | 8027529040708 | OZ | 7,39 |  |  | Serie S - ext.diam.68 mm | 570x570x370 | 1 | 059-072 | e13*2007/46*1111*.. | bar: Area 1
NISSAN | MICRA | MICRA 2010 | K13 | 11/2010 |  | 4x100 | 60,06 | 375 | 1857 | 50 | M12x1,25 | 21 | ALLEGGERITA HLT 4F | 7x16 | 16,00 | 7,00 | W0185120153 | 3 |  |  |  | 4x100 |  | 42 | 81710493 | S | D9 | N |  | TÜV |  |  | DK | YES |  |  | S | Strongness Certificate (PB) | 2 | Mods can be necessary to car | 195/45 R16---TNI041-205/40 R16----205/45 R16----215/40 R16---TNI041 | AfterMarket OZ | MAX 500 KG | MATT BLACK | I-Tech | 8027529040692 | OZ | 7,39 |  |  | Serie S - ext.diam.68 mm | 570x570x370 | 1 | 059-072 | e13*2007/46*1111*.. | bar: Area 1
NISSAN | MICRA | MICRA 2010 | K13 | 11/2010 |  | 4x100 | 60,06 | 375 | 1857 | 50 | M12x1,25 | 21 | ALLEGGERITA HLT 4F | 7x16 | 16,00 | 7,00 | W0185120166 | 1 |  |  |  | 4x100 |  | 42 | 81710493 | S | D9 | N |  | TÜV |  |  | DK | YES |  |  | S | Strongness Certificate (PB) | 2 | Mods can be necessary to car | 195/45 R16---TNI041-205/40 R16----205/45 R16----215/40 R16---TNI041 | AfterMarket OZ | MAX 500 KG | TITANIUM TECH | I-Tech | 8027529040685 | OZ | 7,39 |  |  | Serie S - ext.diam.68 mm | 570x570x370 | 1 | 059-072 | e13*2007/46*1111*.. | bar: Area 1
NISSAN | MICRA | MICRA 2010 | K13 | 11/2010 |  | 4x100 | 60,06 | 375 | 1857 | 50 | M12x1,25 | 21 | ALLEGGERITA HLT 4F | 7x16 | 16,00 | 7,00 | W0185120171 | 3 |  |  |  | 4x100 |  | 42 | 81710493 | S | D9 | N |  | TÜV |  |  | DK | YES |  |  | S | Strongness Certificate (PB) | 2 | Mods can be necessary to car | 195/45 R16---TNI041-205/40 R16----205/45 R16----215/40 R16---TNI041 | AfterMarket OZ | MAX 500 KG | ORANGE | I-Tech | 8027529040739 | OZ | 7,39 |  |  | Serie S - ext.diam.68 mm | 570x570x370 | 1 | 059-072 | e13*2007/46*1111*.. | bar: Area 1
NISSAN | MICRA | MICRA 2010 | K13 | 11/2010 |  | 4x100 | 60,06 | 375 | 1857 | 50 | M12x1,25 | 21 | ALLEGGERITA HLT 4F | 7x16 | 16,00 | 7,00 | W0185120172 | 3 |  |  |  | 4x100 |  | 42 | 81710493 | S | D9 | N |  | TÜV |  |  | DK | YES |  |  | S | Strongness Certificate (PB) | 2 | Mods can be necessary to car | 195/45 R16---TNI041-205/40 R16----205/45 R16----215/40 R16---TNI041 | AfterMarket OZ | MAX 500 KG | MATT BLUE | I-Tech | 8027529040722 | OZ | 7,39 |  |  | Serie S - ext.diam.68 mm | 570x570x370 | 1 | 059-072 | e13*2007/46*1111*.. | bar: Area 1
NISSAN | MICRA | MICRA 2010 | K13 | 11/2010 |  | 4x100 | 60,06 | 375 | 1857 | 50 | M12x1,25 | 21 | ALLEGGERITA HLT 4F | 7x16 | 16,00 | 7,00 | W0185120176 | 3 |  |  |  | 4x100 |  | 42 | 81710493 | S | D9 | N |  | TÜV |  |  | DK | YES |  |  | S | Strongness Certificate (PB) | 2 | Mods can be necessary to car | 195/45 R16---TNI041-205/40 R16----205/45 R16----215/40 R16---TNI041 | AfterMarket OZ | MAX 500 KG | RACE GOLD | I-Tech | 8027529040746 | OZ | 7,39 |  |  | Serie S - ext.diam.68 mm | 570x570x370 | 1 | 059-072 | e13*2007/46*1111*.. | bar: Area 1
NISSAN | MICRA | MICRA 2010 | K13 | 11/2010 |  | 4x100 | 60,06 | 375 | 1857 | 50 | M12x1,25 | 21 | ALLEGGERITA HLT 4F | 7x16 | 16,00 | 7,00 | W0185120184 | 3 |  |  |  | 4x100 |  | 42 | 81710493 | S | D9 | N |  | TÜV |  |  | DK | YES |  |  | S | Strongness Certificate (PB) | 2 | Mods can be necessary to car | 195/45 R16---TNI041-205/40 R16----205/45 R16----215/40 R16---TNI041 | AfterMarket OZ | MAX 500 KG | RED | I-Tech | 8027529040715 | OZ | 7,39 |  |  | Serie S - ext.diam.68 mm | 570x570x370 | 1 | 059-072 | e13*2007/46*1111*.. | bar: Area 1
NISSAN | MICRA | MICRA 2010 | K13 | 11/2010 |  | 4x100 | 60,06 | 375 | 1857 | 50 | M12x1,25 | 21 | DAVID | 7x16 | 16,00 | 7,00 | W01874202N5 | 1 |  |  |  | 4x100 |  | 42 | 81710494 | S | DST20B | N |  |  | KBA |  | DK | YES |  |  | K | KBA (ABE+VB) | 2 | Mods can be necessary to car | 195/45 R16---TNI041-205/40 R16----205/45 R16----215/40 R16---TNI041 | AfterMarket OZ | MAX 550 KG | MATT GRAPHITE DIAMOND CUT | Via Veneto | 8027529052695 | OZ | 9,01 |  |  | Serie S - ext.diam.68 mm | 480x480x248 | 1 | 059-072 | e13*2007/46*1111*.. | bar: Area 1
NISSAN | MICRA | MICRA 2010 | K13 | 11/2010 |  | 4x100 | 60,06 | 375 | 1857 | 50 | M12x1,25 | 21 | EGO | 7x16 | 16,00 | 7,00 | W8505220254 | 1 | S | 20110726 | 20110825 | 4x100 |  | 42 | 81710494 | S | DST20B | N |  |  | KBA |  | DK | YES |  |  | K | KBA (ABE+VB) | 2 | Mods can be necessary to car | 195/45 R16---TNI041-205/40 R16----205/45 R16----215/40 R16---TNI041 | AfterMarket OZ | MAX 615 KG | MATT BLACK + DIAMOND-CUT | X-Line | 8027529065862 | OZ | 8,20 |  |  | Serie S - ext.diam.68 mm | 511x511x249 | 1 | 059-072 | e13*2007/46*1111*.. | bar: Area 1
NISSAN | MICRA | MICRA 2010 | K13 | 11/2010 |  | 4x100 | 60,06 | 375 | 1857 | 50 | M12x1,25 | 21 | ENERGY | 7x16 | 16,00 | 7,00 | W8503220154 | 1 |  |  |  | 4x100 |  | 42 | 81710493 | S | D9 | N |  |  | KBA |  | DK | YES |  |  | S | Strongness Certificate (PB) | 2 | Mods can be necessary to car | 195/45 R16---TNI041-205/40 R16----205/45 R16----215/40 R16---TNI041 | AfterMarket OZ | MAX 615 KG | MATT BLACK + DIAMOND-CUT | X-Line | 8027529045741 | OZ | 10,20 |  |  | Serie S - ext.diam.68 mm | 511x511x249 | 1 | 059-072 | e13*2007/46*1111*.. | bar: Area 1
NISSAN | MICRA | MICRA 2010 | K13 | 11/2010 |  | 4x100 | 60,06 | 375 | 1857 | 50 | M12x1,25 | 21 | ENVY | 7x16 | 16,00 | 7,00 | W8504020268 | 1 |  |  |  | 4x100 |  | 42 | 81710494 | S | DST20B | N |  |  | KBA |  | DK | YES |  |  | K | KBA (ABE+VB) | 2 | Mods can be necessary to car | 195/45 R16---TNI041-205/40 R16----205/45 R16----215/40 R16---TNI041 | AfterMarket OZ | MAX 615 KG | MATT SILVER TECH DIAMOND CUT | X-Line | 8027529052893 | OZ | 8,21 |  |  | Serie S - ext.diam.68 mm | 511x511x249 | 1 | 059-072 | e13*2007/46*1111*.. | bar: Area 1
NISSAN | MICRA | MICRA 2010 | K13 | 11/2010 |  | 4x100 | 60,06 | 375 | 1857 | 50 | M12x1,25 | 21 | LOUNGE 8 | 7x16 | 16,00 | 7,00 | W8503720154 | 1 |  |  |  | 4x100 |  | 42 | 81710493 | S | D9 | N |  |  | KBA |  | DK | YES |  |  | S | Strongness Certificate (PB) | 2 | Mods can be necessary to car | 195/45 R16---TNI041-205/40 R16----205/45 R16----215/40 R16---TNI041 | AfterMarket OZ | MAX 615 KG | MATT BLACK + DIAMOND-CUT | X-Line | 8027529048056 | OZ | 8,20 |  |  | Serie S - ext.diam.68 mm | 511x511x249 | 1 | 059-072 | e13*2007/46*1111*.. | bar: Area 1
NISSAN | MICRA | MICRA 2010 | K13 | 11/2010 |  | 4x100 | 60,06 | 375 | 1857 | 50 | M12x1,25 | 21 | LOUNGE 8 | 7x16 | 16,00 | 7,00 | W8503720175 | 1 |  |  |  | 4x100 |  | 42 | 81710493 | S | D9 | N |  |  | KBA |  | DK | YES |  |  | S | Strongness Certificate (PB) | 2 | Mods can be necessary to car | 195/45 R16---TNI041-205/40 R16----205/45 R16----215/40 R16---TNI041 | AfterMarket OZ | MAX 615 KG | METAL SILVER + DIAMOND CUT | X-Line | 8027529048063 | OZ | 8,20 |  |  | Serie S - ext.diam.68 mm | 511x511x249 | 1 | 059-072 | e13*2007/46*1111*.. | bar: Area 1
NISSAN | MICRA | MICRA 2010 | K13 | 11/2010 |  | 4x100 | 60,06 | 375 | 1857 | 50 | M12x1,25 | 21 | QUARANTA | 7x16 | 16,00 | 7,00 | W0185020154 | 1 |  |  |  | 4x100 |  | 42 | 81710494 | S | DST20B | N |  |  | KBA |  | DK | YES |  |  | S | Strongness Certificate (PB) | 2 | Mods can be necessary to car | 195/45 R16---TNI041-205/40 R16----205/45 R16----215/40 R16---TNI041 | AfterMarket OZ | MAX 615 KG | MATT BLACK + DIAMOND-CUT | Via Veneto | 8027529053685 | OZ | 9,79 |  |  | Serie S - ext.diam.68 mm | 540x540x260 | 1 | 059-072 | e13*2007/46*1111*.. | bar: Area 1
NISSAN | MICRA | MICRA 2010 | K13 | 11/2010 |  | 4x100 | 60,06 | 375 | 1857 | 50 | M12x1,25 | 21 | SUPERTURISMO GT | 7x16 | 16,00 | 7,00 | W0167020182 | 1 |  |  |  | 4x100 |  | 42 | 81710493 | S | D9 | N |  |  | KBA | VIA | DK | YES |  |  | S | Strongness Certificate (PB) | 2 | Mods can be necessary to car | 195/45 R16---TNI041-205/40 R16----205/45 R16----215/40 R16---TNI041 | AfterMarket OZ | MAX 600 KG | RACE SILVER + BLACK LETTERING | Racing | 8027529000474 | OZ | 10,68 |  |  | Serie S - ext.diam.68 mm | 480x480x255 | 1 | 059-072 | e13*2007/46*1111*.. | bar: Area 1
NISSAN | MICRA | MICRA 2010 | K13 | 11/2010 |  | 4x100 | 60,06 | 375 | 1857 | 50 | M12x1,25 | 21 | SUPERTURISMO GT | 7x16 | 16,00 | 7,00 | W01895201P5 | 1 |  |  |  | 4x100 |  | 42 | 81710493 | S | D9 | N |  |  | KBA |  | DK | YES |  |  | K | KBA (ABE+VB) | 2 | Mods can be necessary to car | 195/45 R16---TNI041-205/40 R16----205/45 R16----215/40 R16---TNI041 | AfterMarket OZ | MAX 615 KG | GRIGIO CORSA+BLACK LETTERING | Racing | 8027529080339 | OZ | 10,19 |  |  | Serie S - ext.diam.68 mm | 480x480x248 | 1 | 059-072 | e13*2007/46*1111*.. | bar: Area 1
NISSAN | MICRA | MICRA 2010 | K13 | 11/2010 |  | 4x100 | 60,06 | 375 | 1857 | 50 | M12x1,25 | 21 | SUPERTURISMO GT | 7x16 | 16,00 | 7,00 | W0189520179 | 1 |  |  |  | 4x100 |  | 42 | 81710493 | S | D9 | N |  |  | KBA |  | DK | YES |  |  | K | KBA (ABE+VB) | 2 | Mods can be necessary to car | 195/45 R16---TNI041-205/40 R16----205/45 R16----215/40 R16---TNI041 | AfterMarket OZ | MAX 615 KG | MATT BLACK + RED LETTERING | Racing | 8027529080346 | OZ | 10,19 |  |  | Serie S - ext.diam.68 mm | 480x480x248 | 1 | 059-072 | e13*2007/46*1111*.. | bar: Area 1
NISSAN | MICRA | MICRA 2010 | K13 | 11/2010 |  | 4x100 | 60,06 | 375 | 1857 | 50 | M12x1,25 | 21 | SUPERTURISMO WRC | 7x16 | 16,00 | 7,00 | W0189520133 | 1 | S | 20121105 | 20121205 | 4x100 |  | 42 | 81710493 | S | D9 | N |  |  | KBA |  | DK | YES |  |  | K | KBA (ABE+VB) | 2 | Mods can be necessary to car | 195/45 R16---TNI041-205/40 R16----205/45 R16----215/40 R16---TNI041 | AfterMarket OZ | MAX 615 KG | WHITE + RED LETTERING | Racing | 8027529082357 | OZ | 10,19 |  |  | Serie S - ext.diam.68 mm | 480x480x248 | 1 | 059-072 | e13*2007/46*1111*.. | bar: Area 1
NISSAN | MICRA | MICRA 2010 | K13 | 11/2010 |  | 4x100 | 60,06 | 375 | 1857 | 50 | M12x1,25 | 21 | ADRENALINA | 7x17 | 17,00 | 7,00 | W8501320154 | 1 |  |  |  | 4x100 |  | 42 | 81710493 | S | D9 | N |  |  | KBA |  | DK | YES |  |  | S | Strongness Certificate (PB) | 2 | Mods can be necessary to car | 195/40 R17----205/40 R17----215/35 R17--- | AfterMarket OZ | MAX 615 KG | MATT BLACK + DIAMOND-CUT | X-Line | 8027529034592 | OZ | 11,40 |  |  | Serie S - ext.diam.68 mm | 542x542x249 | 1 | 059-072 | e13*2007/46*1111*.. | bar: Area 1
NISSAN | MICRA | MICRA 2010 | K13 | 11/2010 |  | 4x100 | 60,06 | 375 | 1857 | 50 | M12x1,25 | 21 | ALLEGGERITA HLT 4F | 7x17 | 17,00 | 7,00 | W01820201P3 | 3 | S | 20121012 | 20121111 | 4x100 |  | 44 | 81710493 | S | D9 | N |  | TÜV |  |  | DK | YES |  |  | S | Strongness Certificate (PB) | 1 | No car modifications required | 195/40 R17----205/40 R17----215/35 R17--- | AfterMarket OZ | MAX 500 KG | ACID GREEN | I-Tech | 8027529080896 | OZ | 7,91 |  |  | Serie S - ext.diam.68 mm | 540x540x260 | 1 | 059-072 | e13*2007/46*1111*.. | bar: Area 1
NISSAN | MICRA | MICRA 2010 | K13 | 11/2010 |  | 4x100 | 60,06 | 375 | 1857 | 50 | M12x1,25 | 21 | ALLEGGERITA HLT 4F | 7x17 | 17,00 | 7,00 | W0182020122 | 3 |  |  |  | 4x100 |  | 44 | 81710493 | S | D9 | N |  | TÜV |  |  | DK | YES |  |  | S | Strongness Certificate (PB) | 1 | No car modifications required | 195/40 R17----205/40 R17----215/35 R17--- | AfterMarket OZ | MAX 500 KG | MATT GRAPHIT SILVER | I-Tech | 8027529034950 | OZ | 7,91 |  |  | Serie S - ext.diam.68 mm | 540x540x260 | 1 | 059-072 | e13*2007/46*1111*.. | bar: Area 1
NISSAN | MICRA | MICRA 2010 | K13 | 11/2010 |  | 4x100 | 60,06 | 375 | 1857 | 50 | M12x1,25 | 21 | ALLEGGERITA HLT 4F | 7x17 | 17,00 | 7,00 | W0182020130 | 3 |  |  |  | 4x100 |  | 44 | 81710493 | S | D9 | N |  | TÜV |  |  | DK | YES |  |  | S | Strongness Certificate (PB) | 1 | No car modifications required | 195/40 R17----205/40 R17----215/35 R17--- | AfterMarket OZ | MAX 500 KG | WHITE | I-Tech | 8027529031362 | OZ | 7,91 |  |  | Serie S - ext.diam.68 mm | 540x540x260 | 1 | 059-072 | e13*2007/46*1111*.. | bar: Area 1
NISSAN | MICRA | MICRA 2010 | K13 | 11/2010 |  | 4x100 | 60,06 | 375 | 1857 | 50 | M12x1,25 | 21 | ALLEGGERITA HLT 4F | 7x17 | 17,00 | 7,00 | W0182020153 | 3 |  |  |  | 4x100 |  | 44 | 81710493 | S | D9 | N |  | TÜV |  |  | DK | YES |  |  | S | Strongness Certificate (PB) | 1 | No car modifications required | 195/40 R17----205/40 R17----215/35 R17--- | AfterMarket OZ | MAX 500 KG | MATT BLACK | I-Tech | 8027529031379 | OZ | 7,91 |  |  | Serie S - ext.diam.68 mm | 540x540x260 | 1 | 059-072 | e13*2007/46*1111*.. | bar: Area 1
NISSAN | MICRA | MICRA 2010 | K13 | 11/2010 |  | 4x100 | 60,06 | 375 | 1857 | 50 | M12x1,25 | 21 | ALLEGGERITA HLT 4F | 7x17 | 17,00 | 7,00 | W0182020171 | 3 |  |  |  | 4x100 |  | 44 | 81710493 | S | D9 | N |  | TÜV |  |  | DK | YES |  |  | S | Strongness Certificate (PB) | 1 | No car modifications required | 195/40 R17----205/40 R17----215/35 R17--- | AfterMarket OZ | MAX 500 KG | ORANGE | I-Tech | 8027529031386 | OZ | 7,91 |  |  | Serie S - ext.diam.68 mm | 540x540x260 | 1 | 059-072 | e13*2007/46*1111*.. | bar: Area 1
NISSAN | MICRA | MICRA 2010 | K13 | 11/2010 |  | 4x100 | 60,06 | 375 | 1857 | 50 | M12x1,25 | 21 | ALLEGGERITA HLT 4F | 7x17 | 17,00 | 7,00 | W0182020172 | 3 |  |  |  | 4x100 |  | 44 | 81710493 | S | D9 | N |  | TÜV |  |  | DK | YES |  |  | S | Strongness Certificate (PB) | 1 | No car modifications required | 195/40 R17----205/40 R17----215/35 R17--- | AfterMarket OZ | MAX 500 KG | MATT BLUE | I-Tech | 8027529031393 | OZ | 7,91 |  |  | Serie S - ext.diam.68 mm | 540x540x260 | 1 | 059-072 | e13*2007/46*1111*.. | bar: Area 1
NISSAN | MICRA | MICRA 2010 | K13 | 11/2010 |  | 4x100 | 60,06 | 375 | 1857 | 50 | M12x1,25 | 21 | ALLEGGERITA HLT 4F | 7x17 | 17,00 | 7,00 | W0182020176 | 3 |  |  |  | 4x100 |  | 44 | 81710493 | S | D9 | N |  | TÜV |  |  | DK | YES |  |  | S | Strongness Certificate (PB) | 1 | No car modifications required | 195/40 R17----205/40 R17----215/35 R17--- | AfterMarket OZ | MAX 500 KG | RACE GOLD | I-Tech | 8027529034929 | OZ | 7,91 |  |  | Serie S - ext.diam.68 mm | 540x540x260 | 1 | 059-072 | e13*2007/46*1111*.. | bar: Area 1
NISSAN | MICRA | MICRA 2010 | K13 | 11/2010 |  | 4x100 | 60,06 | 375 | 1857 | 50 | M12x1,25 | 21 | ALLEGGERITA HLT 4F | 7x17 | 17,00 | 7,00 | W0182020184 | 3 |  |  |  | 4x100 |  | 44 | 81710493 | S | D9 | N |  | TÜV |  |  | DK | YES |  |  | S | Strongness Certificate (PB) | 1 | No car modifications required | 195/40 R17----205/40 R17----215/35 R17--- | AfterMarket OZ | MAX 500 KG | RED | I-Tech | 8027529031409 | OZ | 7,91 |  |  | Serie S - ext.diam.68 mm | 540x540x260 | 1 | 059-072 | e13*2007/46*1111*.. | bar: Area 1
NISSAN | MICRA | MICRA 2010 | K13 | 11/2010 |  | 4x100 | 60,06 | 375 | 1857 | 50 | M12x1,25 | 21 | DAVID | 7x17 | 17,00 | 7,00 | W01873202N5 | 1 |  |  |  | 4x100 |  | 42 | 81710494 | S | DST20B | N |  |  | KBA |  | DK | YES |  |  | N | No Certificate | 2 | Mods can be necessary to car | 195/40 R17----205/40 R17----215/35 R17--- | AfterMarket OZ | MAX 615 KG | MATT GRAPHITE DIAMOND CUT | Via Veneto | 8027529052763 | OZ | 11,13 |  |  | Serie S - ext.diam.68 mm | 540x540x248 | 1 | 059-072 | e13*2007/46*1111*.. | bar: Area 1
NISSAN | MICRA | MICRA 2010 | K13 | 11/2010 |  | 4x100 | 60,06 | 375 | 1857 | 50 | M12x1,25 | 21 | EGO | 7x17 | 17,00 | 7,00 | W8505120254 | 1 | S | 20110726 | 20110825 | 4x100 |  | 42 | 81710494 | S | DST20B | N |  |  | KBA |  | DK | YES |  |  | K | KBA (ABE+VB) | 2 | Mods can be necessary to car | 195/40 R17----205/40 R17----215/35 R17--- | AfterMarket OZ | MAX 615 KG | MATT BLACK + DIAMOND-CUT | X-Line | 8027529065800 | OZ | 8,30 |  |  | Serie S - ext.diam.68 mm | 542x542x249 | 1 | 059-072 | e13*2007/46*1111*.. | bar: Area 1
NISSAN | MICRA | MICRA 2010 | K13 | 11/2010 |  | 4x100 | 60,06 | 375 | 1857 | 50 | M12x1,25 | 21 | ENERGY | 7x17 | 17,00 | 7,00 | W8500720154 | 1 |  |  |  | 4x100 |  | 42 | 81710493 | S | D9 | N |  |  | KBA |  | DK | YES |  |  | S | Strongness Certificate (PB) | 2 | Mods can be necessary to car | 195/40 R17----205/40 R17----215/35 R17--- | AfterMarket OZ | MAX 615 KG | MATT BLACK + DIAMOND-CUT | X-Line | 8027529034325 | OZ | 11,70 |  |  | Serie S - ext.diam.68 mm | 542x542x249 | 1 | 059-072 | e13*2007/46*1111*.. | bar: Area 1
NISSAN | MICRA | MICRA 2010 | K13 | 11/2010 |  | 4x100 | 60,06 | 375 | 1857 | 50 | M12x1,25 | 21 | ENVY | 7x17 | 17,00 | 7,00 | W8504320268 | 1 |  |  |  | 4x100 |  | 42 | 81710494 | S | DST20B | N |  |  | KBA |  | DK | YES |  |  | K | KBA (ABE+VB) | 2 | Mods can be necessary to car | 195/40 R17----205/40 R17----215/35 R17--- | AfterMarket OZ | MAX 615 KG | MATT SILVER TECH DIAMOND CUT | X-Line | 8027529052978 | OZ | 8,30 |  |  | Serie S - ext.diam.68 mm | 542x542x249 | 1 | 059-072 | e13*2007/46*1111*.. | bar: Area 1
NISSAN | MICRA | MICRA 2010 | K13 | 11/2010 |  | 4x100 | 60,06 | 375 | 1857 | 50 | M12x1,25 | 21 | ITALIA 150 4F | 7x17 | 17,00 | 7,00 | W01886202R4 | 1 | S | 20110914 | 20111014 | 4x100 |  | 42 | 81710494 | S | DST20B | N |  |  | KBA |  | DK | YES |  |  | K | KBA (ABE+VB) | 2 | Mods can be necessary to car | 195/40 R17----205/40 R17----215/35 R17--- | AfterMarket OZ | MAX 615 KG | MATT RACE SILVER DIAMOND CUT | Racing | 8027529069587 | OZ | 9,63 |  |  | Serie S - ext.diam.68 mm | 540x540x248 | 1 | 059-072 | e13*2007/46*1111*.. | bar: Area 1
NISSAN | MICRA | MICRA 2010 | K13 | 11/2010 |  | 4x100 | 60,06 | 375 | 1857 | 50 | M12x1,25 | 21 | ITALIA 150 4F | 7x17 | 17,00 | 7,00 | W0188620249 | 1 | S | 20110914 | 20111014 | 4x100 |  | 42 | 81710494 | S | DST20B | N |  |  | KBA |  | DK | YES |  |  | K | KBA (ABE+VB) | 2 | Mods can be necessary to car | 195/40 R17----205/40 R17----215/35 R17--- | AfterMarket OZ | MAX 615 KG | MATT DARK GRAPHITE DIAMOND CUT | Racing | 8027529069570 | OZ | 9,63 |  |  | Serie S - ext.diam.68 mm | 540x540x248 | 1 | 059-072 | e13*2007/46*1111*.. | bar: Area 1
NISSAN | MICRA | MICRA 2010 | K13 | 11/2010 |  | 4x100 | 60,06 | 375 | 1857 | 50 | M12x1,25 | 21 | LEGGENDA | 7x17 | 17,00 | 7,00 | W01872201A33 | 1 |  |  |  | 4x100 |  | 42 | 81710493 | S | D9 | N |  |  | KBA |  | DK | YES |  |  | K | KBA (ABE+VB) | 2 | Mods can be necessary to car | 195/40 R17----205/40 R17----215/35 R17--- | AfterMarket OZ | MAX 530 KG | WHITE + RED LETTERING | Racing | 8027529056600 | OZ | 9,38 |  |  | Serie S - ext.diam.68 mm | 540x540x248 | 1 | 059-072 | e13*2007/46*1111*.. | bar: Area 1
NISSAN | MICRA | MICRA 2010 | K13 | 11/2010 |  | 4x100 | 60,06 | 375 | 1857 | 50 | M12x1,25 | 21 | LEGGENDA | 7x17 | 17,00 | 7,00 | W01872201N8 | 1 |  |  |  | 4x100 |  | 42 | 81710493 | S | D9 | N |  |  | KBA |  | DK | YES |  |  | K | KBA (ABE+VB) | 2 | Mods can be necessary to car | 195/40 R17----205/40 R17----215/35 R17--- | AfterMarket OZ | MAX 530 KG | MATT BLACK+WHITE LETTERING | Racing | 8027529057256 | OZ | 9,38 |  |  | Serie S - ext.diam.68 mm | 540x540x248 | 1 | 059-072 | e13*2007/46*1111*.. | bar: Area 1
NISSAN | MICRA | MICRA 2010 | K13 | 11/2010 |  | 4x100 | 60,06 | 375 | 1857 | 50 | M12x1,25 | 21 | LOUNGE 8 | 7x17 | 17,00 | 7,00 | W8503820154 | 1 |  |  |  | 4x100 |  | 42 | 81710493 | S | D9 | N |  |  | KBA |  | DK | YES |  |  | S | Strongness Certificate (PB) | 2 | Mods can be necessary to car | 195/40 R17----205/40 R17----215/35 R17--- | AfterMarket OZ | MAX 615 KG | MATT BLACK + DIAMOND-CUT | X-Line | 8027529048155 | OZ | 8,30 |  |  | Serie S - ext.diam.68 mm | 542x542x249 | 1 | 059-072 | e13*2007/46*1111*.. | bar: Area 1
NISSAN | MICRA | MICRA 2010 | K13 | 11/2010 |  | 4x100 | 60,06 | 375 | 1857 | 50 | M12x1,25 | 21 | LOUNGE 8 | 7x17 | 17,00 | 7,00 | W8503820175 | 1 |  |  |  | 4x100 |  | 42 | 81710493 | S | D9 | N |  |  | KBA |  | DK | YES |  |  | S | Strongness Certificate (PB) | 2 | Mods can be necessary to car | 195/40 R17----205/40 R17----215/35 R17--- | AfterMarket OZ | MAX 615 KG | METAL SILVER + DIAMOND CUT | X-Line | 8027529048162 | OZ | 8,30 |  |  | Serie S - ext.diam.68 mm | 542x542x249 | 1 | 059-072 | e13*2007/46*1111*.. | Area 2: OUT
NISSAN | MICRA | MICRA 2010 | K13 | 11/2010 |  | 4x100 | 60,06 | 375 | 1857 | 50 | M12x1,25 | 21 | QUARANTA | 7x17 | 17,00 | 7,00 | W0186620154 | 1 |  |  |  | 4x100 |  | 42 | 81710494 | S | DST20B | N |  |  | KBA |  | DK | YES |  |  | S | Strongness Certificate (PB) | 2 | Mods can be necessary to car | 195/40 R17----205/40 R17----215/35 R17--- | AfterMarket OZ | MAX 570 KG | MATT BLACK + DIAMOND-CUT | Via Veneto | 8027529054682 | OZ | 10,90 |  |  | Serie S - ext.diam.68 mm | 540x540x260 | 1 | 059-072 | e13*2007/46*1111*.. | bar: Area 1
NISSAN | MICRA | MICRA 2010 | K13 | 11/2010 |  | 4x100 | 60,06 | 375 | 1857 | 50 | M12x1,25 | 21 | SUPERTURISMO GT | 7x17 | 17,00 | 7,00 | W01672250P5 | 1 | S | 20121012 | 20121111 | 4x100 |  | 40 | 81710493 | S | D9 | N |  |  | KBA | VIA | DK | YES |  |  | S | Strongness Certificate (PB) | 2 | Mods can be necessary to car | 195/40 R17----205/40 R17----215/35 R17--- | AfterMarket OZ | MAX 605 KG | GRIGIO CORSA+BLACK LETTERING | Racing | 8027529081572 | OZ | 10,82 |  |  | Serie S - ext.diam.68 mm | 540x540x260 | 1 | 059-072 | e13*2007/46*1111*.. | bar: Area 1
NISSAN | MICRA | MICRA 2010 | K13 | 11/2010 |  | 4x100 | 60,06 | 375 | 1857 | 50 | M12x1,25 | 21 | SUPERTURISMO GT | 7x17 | 17,00 | 7,00 | W0167225079 | 1 |  |  |  | 4x100 |  | 40 | 81710493 | S | D9 | N |  |  | KBA | VIA | DK | YES |  |  | S | Strongness Certificate (PB) | 2 | Mods can be necessary to car | 195/40 R17----205/40 R17----215/35 R17--- | AfterMarket OZ | MAX 605 KG | MATT BLACK + RED LETTERING | Racing | 8027529000658 | OZ | 10,82 |  |  | Serie S - ext.diam.68 mm | 540x540x260 | 1 | 059-072 | e13*2007/46*1111*.. | bar: Area 1
NISSAN | MICRA | MICRA 2010 | K13 | 11/2010 |  | 4x100 | 60,06 | 375 | 1857 | 50 | M12x1,25 | 21 | SUPERTURISMO GT | 7x17 | 17,00 | 7,00 | W0167225082 | 1 |  |  |  | 4x100 |  | 40 | 81710493 | S | D9 | N |  |  |  | VIA | DK | YES |  |  | N | No Certificate | 2 | Mods can be necessary to car | 195/40 R17----205/40 R17----215/35 R17--- | AfterMarket OZ | MAX 605 KG | RACE SILVER + BLACK LETTERING | Racing | 8027529000665 | OZ | 10,94 |  |  | Serie S - ext.diam.68 mm | 540x540x260 | 1 | 059-072 | e13*2007/46*1111*.. | bar: Area 1
NISSAN | MICRA | MICRA 2010 | K13 | 11/2010 |  | 4x100 | 60,06 | 375 | 1857 | 50 | M12x1,25 | 21 | SUPERTURISMO GT | 7x17 | 17,00 | 7,00 | W01672251P5 | 1 | S | 20121012 | 20121111 | 4x100 |  | 44 | 81710493 | S | D9 | N |  |  | KBA | VIA | DK | YES |  |  | S | Strongness Certificate (PB) | 1 | No car modifications required | 195/40 R17----205/40 R17----215/35 R17--- | AfterMarket OZ | MAX 605 KG | GRIGIO CORSA+BLACK LETTERING | Racing | 8027529081589 | OZ | 10,78 |  |  | Serie S - ext.diam.68 mm | 540x540x260 | 1 | 059-072 | e13*2007/46*1111*.. | bar: Area 1
NISSAN | MICRA | MICRA 2010 | K13 | 11/2010 |  | 4x100 | 60,06 | 375 | 1857 | 50 | M12x1,25 | 21 | SUPERTURISMO GT | 7x17 | 17,00 | 7,00 | W0167225179 | 1 |  |  |  | 4x100 |  | 44 | 81710493 | S | D9 | N |  |  | KBA | VIA | DK | YES |  |  | S | Strongness Certificate (PB) | 1 | No car modifications required | 195/40 R17----205/40 R17----215/35 R17--- | AfterMarket OZ | MAX 605 KG | MATT BLACK + RED LETTERING | Racing | 8027529000689 | OZ | 10,78 |  |  | Serie S - ext.diam.68 mm | 540x540x260 | 1 | 059-072 | e13*2007/46*1111*.. | bar: Area 1
NISSAN | MICRA | MICRA 2010 | K13 | 11/2010 |  | 4x100 | 60,06 | 375 | 1857 | 50 | M12x1,25 | 21 | SUPERTURISMO GT | 7x17 | 17,00 | 7,00 | W0167225182 | 1 |  |  |  | 4x100 |  | 44 | 81710493 | S | D9 | N |  |  | KBA | VIA | DK | YES |  |  | S | Strongness Certificate (PB) | 1 | No car modifications required | 195/40 R17----205/40 R17----215/35 R17--- | AfterMarket OZ | MAX 605 KG | RACE SILVER + BLACK LETTERING | Racing | 8027529000696 | OZ | 10,78 |  |  | Serie S - ext.diam.68 mm | 540x540x260 | 1 | 059-072 | e13*2007/46*1111*.. | bar: Area 1
NISSAN | MICRA | MICRA 2010 | K13 | 11/2010 |  | 4x100 | 60,06 | 375 | 1857 | 50 | M12x1,25 | 21 | SUPERTURISMO LM | 7x17 | 17,00 | 7,00 | W0188020119 | 1 |  |  |  | 4x100 |  | 42 | 81710493 | S | D9 | N |  |  | KBA |  | DK | YES |  |  | K | KBA (ABE+VB) | 2 | Mods can be necessary to car | 195/40 R17----205/40 R17----215/35 R17--- | AfterMarket OZ | MAX 570 KG | MATT RACE SILVER + BLACK LETTERING | Racing | 8027529053098 | OZ | 9,82 |  |  | Serie S - ext.diam.68 mm | 540x540x248 | 1 | 059-072 | e13*2007/46*1111*.. | bar: Area 1
NISSAN | MICRA | MICRA 2010 | K13 | 11/2010 |  | 4x100 | 60,06 | 375 | 1857 | 50 | M12x1,25 | 21 | SUPERTURISMO LM | 7x17 | 17,00 | 7,00 | W0188020146 | 1 |  |  |  | 4x100 |  | 42 | 81710493 | S | D9 | N |  |  | KBA |  | DK | YES |  |  | K | KBA (ABE+VB) | 2 | Mods can be necessary to car | 195/40 R17----205/40 R17----215/35 R17--- | AfterMarket OZ | MAX 570 KG | MATT GRAPHITE + SILVER LETTERING | Racing | 8027529053104 | OZ | 9,82 |  |  | Serie S - ext.diam.68 mm | 540x540x248 | 1 | 059-072 | e13*2007/46*1111*.. | bar: Area 1
NISSAN | MICRA | MICRA 2010 | K13 | 11/2010 |  | 4x100 | 60,06 | 375 | 1857 | 50 | M12x1,25 | 21 | SUPERTURISMO WRC | 7x17 | 17,00 | 7,00 | W0167225033 | 1 |  |  |  | 4x100 |  | 40 | 81710493 | S | D9 | N |  |  | KBA | VIA | DK | YES |  |  | S | Strongness Certificate (PB) | 2 | Mods can be necessary to car | 195/40 R17----205/40 R17----215/35 R17--- | AfterMarket OZ | MAX 605 KG | WHITE + RED LETTERING | Racing | 8027529000641 | OZ | 10,82 |  |  | Serie S - ext.diam.68 mm | 540x540x260 | 1 | 059-072 | e13*2007/46*1111*.. | bar: Area 1
NISSAN | MICRA | MICRA 2010 | K13 | 11/2010 |  | 4x100 | 60,06 | 375 | 1857 | 50 | M12x1,25 | 21 | ULTRALEGGERA | 7x17 | 17,00 | 7,00 | W0170920153 | 1 |  |  |  | 4x100 |  | 44 | 81710493 | S | D9 | N |  | TÜV |  |  | DK | YES |  |  | S | Strongness Certificate (PB) | 1 | No car modifications required | 195/40 R17----205/40 R17----215/35 R17--- | AfterMarket OZ | MAX 570 KG | MATT BLACK | Racing | 8027529049350 | OZ | 8,60 |  |  | Serie S - ext.diam.68 mm | 540x540x260 | 1 | 059-072 | e13*2007/46*1111*.. | bar: Area 1
NISSAN | MICRA | MICRA 2010 | K13 | 11/2010 |  | 4x100 | 60,06 | 375 | 1857 | 50 | M12x1,25 | 21 | ULTRALEGGERA | 7x17 | 17,00 | 7,00 | W0170920161 | 1 |  |  |  | 4x100 |  | 44 | 81710493 | S | D9 | N |  | TÜV |  |  | DK | YES |  |  | S | Strongness Certificate (PB) | 1 | No car modifications required | 195/40 R17----205/40 R17----215/35 R17--- | AfterMarket OZ | MAX 570 KG | CHRYSTAL TITANIUM | Racing | 8027529001501 | OZ | 8,60 |  |  | Serie S - ext.diam.68 mm | 540x540x260 | 1 | 059-072 | e13*2007/46*1111*.. | bar: Area 1
NISSAN | MICRA | MICRA 2010 | K13 | 11/2010 |  | 4x100 | 60,06 | 375 | 1857 | 50 | M12x1,25 | 21 | WAVE | 7x17 | 17,00 | 7,00 | W8501620154 | 1 |  |  |  | 4x100 |  | 42 | 81710493 | S | D9 | N |  |  | KBA |  | DK | YES |  |  | S | Strongness Certificate (PB) | 2 | Mods can be necessary to car | 195/40 R17----205/40 R17----215/35 R17--- | AfterMarket OZ | MAX 615 KG | MATT BLACK + DIAMOND-CUT | X-Line | 8027529045598 | OZ | 11,51 |  |  | Serie S - ext.diam.68 mm | 542x542x249 | 1 | 059-072 | e13*2007/46*1111*.. | bar: Area 1
NISSAN | MICRA | MICRA 2010 | K13 | 11/2010 |  | 4x100 | 60,06 | 375 | 1857 | 50 | M12x1,25 | 21 | SUPERTURISMO GT | 7x18 | 18,00 | 7,00 | W01686201P5 | 1 | S | 20121012 | 20121111 | 4x100 |  | 42 | 81710493 | S | D9 | N |  |  | KBA | VIA | DK | YES |  |  | S | Strongness Certificate (PB) | 2 | Mods can be necessary to car | 215/35 R18--- | AfterMarket OZ | MAX 650 KG | GRIGIO CORSA+BLACK LETTERING | Racing | 8027529081718 | OZ | 12,80 |  |  | Serie S - ext.diam.68 mm | 570x570x255 | 1 | 059-072 | e13*2007/46*1111*.. | bar: Area 1
NISSAN | MICRA | MICRA 2010 | K13 | 11/2010 |  | 4x100 | 60,06 | 375 | 1857 | 50 | M12x1,25 | 21 | SUPERTURISMO GT | 7x18 | 18,00 | 7,00 | W0168620179 | 1 |  |  |  | 4x100 |  | 42 | 81710493 | S | D9 | N |  |  | KBA | VIA | DK | YES |  |  | S | Strongness Certificate (PB) | 2 | Mods can be necessary to car | 215/35 R18--- | AfterMarket OZ | MAX 650 KG | MATT BLACK + RED LETTERING | Racing | 8027529001112 | OZ | 12,80 |  |  | Serie S - ext.diam.68 mm | 570x570x255 | 1 | 059-072 | e13*2007/46*1111*.. | bar: Area 1
NISSAN | MICRA | MICRA 2010 | K13 | 11/2010 |  | 4x100 | 60,06 | 375 | 1857 | 50 | M12x1,25 | 21 | SUPERTURISMO GT | 7x18 | 18,00 | 7,00 | W0168620182 | 1 |  |  |  | 4x100 |  | 42 | 81710493 | S | D9 | N |  |  | KBA | VIA | DK | YES |  |  | S | Strongness Certificate (PB) | 2 | Mods can be necessary to car | 215/35 R18--- | AfterMarket OZ | MAX 650 KG | RACE SILVER + BLACK LETTERING | Racing | 8027529001129 | OZ | 11,89 |  |  | Serie S - ext.diam.68 mm | 570x570x255 | 1 | 059-072 | e13*2007/46*1111*.. | bar: Area 1
NISSAN | MICRA | MICRA 2010 | K13 | 11/2010 |  | 4x100 | 60,06 | 375 | 1857 | 50 | M12x1,25 | 21 | SUPERTURISMO WRC | 7x18 | 18,00 | 7,00 | W0168620133 | 1 |  |  |  | 4x100 |  | 42 | 81710493 | S | D9 | N |  |  | KBA | VIA | DK | YES |  |  | S | Strongness Certificate (PB) | 2 | Mods can be necessary to car | 215/35 R18--- | AfterMarket OZ | MAX 650 KG | WHITE + RED LETTERING | Racing | 8027529001105 | OZ | 11,89 |  |  | Serie S - ext.diam.68 mm | 570x570x255 | 1 | 059-072 | e13*2007/46*1111*.. | bar: Area 1
NISSAN | MICRA | MICRA 2010 | K13 | 11/2010 |  | 4x100 | 60,06 | 375 | 1857 | 50 | M12x1,25 | 21 | ULTRALEGGERA | 7x18 | 18,00 | 7,00 | W0171120153 | 1 |  |  |  | 4x100 |  | 42 | 81710493 | S | D9 | N |  | TÜV |  |  | DK | YES |  |  | S | Strongness Certificate (PB) | 2 | Mods can be necessary to car | 215/35 R18--- | AfterMarket OZ | MAX 540 KG | MATT BLACK | Racing | 8027529001761 | OZ | 9,19 |  |  | Serie S - ext.diam.68 mm | 570x570x255 | 1 | 059-072 | e13*2007/46*1111*.. | bar: Area 1
NISSAN | MICRA | MICRA 2010 | K13 | 11/2010 |  | 4x100 | 60,06 | 375 | 1857 | 50 | M12x1,25 | 21 | ULTRALEGGERA | 7x18 | 18,00 | 7,00 | W0171120161 | 1 |  |  |  | 4x100 |  | 42 | 81710493 | S | D9 | N |  | TÜV |  |  | DK | YES |  |  | S | Strongness Certificate (PB) | 2 | Mods can be necessary to car | 215/35 R18--- | AfterMarket OZ | MAX 540 KG | CHRYSTAL TITANIUM | Racing | 8027529001778 | OZ | 9,19 |  |  | Serie S - ext.diam.68 mm | 570x570x255 | 1 | 059-072 | e13*2007/46*1111*.. | bar: Area 1
NISSAN | MURANO | MURANO | Z50 | 03/2005 | 12/2007 | 5x114,30 | 66,10 | 618 | 2284 | 40 | M12x1,25 | 21 | SAHARA 5 | 8x18 | 18,00 | 8,00 | W85060203N5 | 1 | S | 20121005 | 20121104 | 5x114,30 |  | 40 | 81710214 | XL | D9 | N |  |  |  |  | DK | YES |  |  | K | KBA (ABE+VB) | 1 | No car modifications required | 225/65 R18----235/60 R18----255/55 R18----265/55 R18----285/50 R18--- | AfterMarket OZ | MAX 850 KG | MATT GRAPHITE DIAMOND CUT | X-Line | 8027529080117 | OZ | 15,16 |  |  | Serie XL - ext.diam.79 mm | 568x568x274 | 1 | 172 | e1*2001/116*0298*... | bar: Area 1
NISSAN | MURANO | MURANO | Z50 | 03/2005 | 12/2007 | 5x114,30 | 66,10 | 618 | 2284 | 40 | M12x1,25 | 21 | SARDEGNA | 8x18 | 18,00 | 8,00 | W0176320622 | 1 |  |  |  | 5x114,30 |  | 35 | 81710064 | L | D9 | N | LD14 | TÜV |  |  | DK | YES |  |  | T | Teilegutachten (PB+VB) | 1 | No car modifications required | 225/65 R18----235/60 R18----255/55 R18----265/55 R18----285/50 R18--- | AfterMarket OZ | MAX 815 KG | MATT GRAPHIT SILVER | All-Terrain | 8027529046625 | OZ | 15,40 |  |  | Serie L - ext.diam.75 mm | 570x570x280 | 1 | 172 | e1*2001/116*0298*... | bar: Area 1
NISSAN | MURANO | MURANO | Z50 | 03/2005 | 12/2007 | 5x114,30 | 66,10 | 618 | 2284 | 40 | M12x1,25 | 21 | SARDEGNA | 8x19 | 19,00 | 8,00 | W0176720222 | 1 |  |  |  | 5x114,30 |  | 40 | 81710064 | L | D9 | N | LD14 | TÜV |  |  | DK | YES |  |  | S | Strongness Certificate (PB) | 1 | No car modifications required | 255/50 R19----275/45 R19--- | AfterMarket OZ | MAX 725 KG | MATT GRAPHIT SILVER | All-Terrain | 8027529046724 | OZ | 15,42 |  |  | Serie L - ext.diam.75 mm | 600x600x300 | 1 | 172 | e1*2001/116*0298*... | Area 2: OUT
NISSAN | MURANO | MURANO | Z50 | 03/2005 | 12/2007 | 5x114,30 | 66,10 | 618 | 2284 | 40 | M12x1,25 | 21 | X5B | 8x19 | 19,00 | 8,00 | W85069203N5 | 1 | S | 20121005 | 20121104 | 5x114,30 |  | 45 | 81710445 | L | DST20B | N |  |  |  |  | DK | YES |  |  | T | Teilegutachten (PB+VB) | 1 | No car modifications required | 255/50 R19----275/45 R19--- | AfterMarket OZ | MAX 730 KG | MATT GRAPHITE DIAMOND CUT | X-Line | 8027529079852 | OZ | 13,61 |  |  | Serie L - ext.diam.75 mm | 593x593x274 | 1 | 172 | e1*2001/116*0298*... | bar: Area 1
NISSAN | MURANO | MURANO | Z50 | 03/2005 | 12/2007 | 5x114,30 | 66,10 | 618 | 2284 | 40 | M12x1,25 | 21 | QUARANTA | 8½x19 | 19,00 | 8,50 | W01857201G2 | 1 |  |  |  | 5x114,30 |  | 38 | 81710445 | L | DST20B | N |  | TÜV |  |  | DK | YES |  |  | T | Teilegutachten (PB+VB) | 1 | No car modifications required | 255/50 R19----275/45 R19----285/45 R19--- | AfterMarket OZ | MAX 725 KG | GRIGIO CORSA DIAMANTATO | Via Veneto | 8027529052565 | OZ | 13,81 |  |  | Serie L - ext.diam.75 mm | 570x570x280 | 1 | 172 | e1*2001/116*0298*... | bar: Area 1
NISSAN | MURANO | MURANO | Z50 | 03/2005 | 12/2007 | 5x114,30 | 66,10 | 618 | 2284 | 40 | M12x1,25 | 21 | SUPERTURISMO LM | 8½x19 | 19,00 | 8,50 | W0185220419 | 1 |  |  |  | 5x114,30 |  | 38 | 81710064 | L | D9 | N |  | TÜV |  |  | DK | YES |  |  | T | Teilegutachten (PB+VB) | 1 | No car modifications required | 255/50 R19----275/45 R19----285/45 R19--- | AfterMarket OZ | MAX 725 KG | MATT RACE SILVER + BLACK LETTERING | Racing | 8027529043648 | OZ | 12,61 |  |  | Serie L - ext.diam.75 mm | 570x570x280 | 1 | 172 | e1*2001/116*0298*... | bar: Area 1
NISSAN | MURANO | MURANO | Z50 | 03/2005 | 12/2007 | 5x114,30 | 66,10 | 618 | 2284 | 40 | M12x1,25 | 21 | SUPERTURISMO LM | 8½x19 | 19,00 | 8,50 | W0185220446 | 1 |  |  |  | 5x114,30 |  | 38 | 81710064 | L | D9 | N |  | TÜV |  |  | DK | YES |  |  | T | Teilegutachten (PB+VB) | 1 | No car modifications required | 255/50 R19----275/45 R19----285/45 R19--- | AfterMarket OZ | MAX 725 KG | MATT GRAPHITE + SILVER LETTERING | Racing | 8027529043655 | OZ | 12,61 |  |  | Serie L - ext.diam.75 mm | 570x570x280 | 1 | 172 | e1*2001/116*0298*... | bar: Area 1
NISSAN | MURANO | MURANO | Z50 | 03/2005 | 12/2007 | 5x114,30 | 66,10 | 618 | 2284 | 40 | M12x1,25 | 21 | SARDEGNA | 9x19 | 19,00 | 9,00 | W0176620022 | 1 |  |  |  | 5x114,30 |  | 40 | 81710214 | XL | D9 | N | LD14 | TÜV |  |  | DK | YES |  |  | S | Strongness Certificate (PB) | 1 | No car modifications required |  | AfterMarket OZ | MAX 900 KG | MATT GRAPHIT SILVER | All-Terrain | 8027529046700 | OZ | 17,71 |  |  | Serie XL - ext.diam.79 mm | 600x600x360 | 1 | 172 | e1*2001/116*0298*... | bar: Area 1
NISSAN | MURANO | MURANO | Z50 | 03/2005 | 12/2007 | 5x114,30 | 66,10 | 618 | 2284 | 40 | M12x1,25 | 21 | MONACO HLT | 8½x20 | 20,00 | 8,50 | W01900203G1 | 1 | S | 20120711 | 20120810 | 5x114,30 |  | 40 | 81710564 | XL | DST20B | N |  |  |  |  | DK | YES |  |  | N | No Certificate | 1 | No car modifications required | 255/45 R20----265/45 R20----275/40 R20--- | AfterMarket OZ | MAX 950 KG | GRIGIO CORSA | All-Terrain | 8027529076929 | OZ | 17,51 |  |  | Serie XL - ext.diam.79 mm | 615x615x312 | 1 | 172 | e1*2001/116*0298*... | bar: Area 1
NISSAN | MURANO | MURANO | Z50 | 03/2005 | 12/2007 | 5x114,30 | 66,10 | 618 | 2284 | 40 | M12x1,25 | 21 | SUPERTURISMO DAKAR | 8½x20 | 20,00 | 8,50 | W0187520219 | 1 |  |  |  | 5x114,30 |  | 40 | 81710214 | XL | D9 | N | LD14 | TÜV |  |  | DK | YES |  |  | T | Teilegutachten (PB+VB) | 1 | No car modifications required | 255/45 R20----265/45 R20----275/40 R20--- | AfterMarket OZ | MAX 815 KG | MATT RACE SILVER + BLACK LETTERING | All-Terrain | 8027529053494 | OZ | 15,80 |  |  | Serie XL - ext.diam.79 mm | 615x615x312 | 1 | 172 | e1*2001/116*0298*... | bar: Area 1
NISSAN | MURANO | MURANO | Z50 | 03/2005 | 12/2007 | 5x114,30 | 66,10 | 618 | 2284 | 40 | M12x1,25 | 21 | SUPERTURISMO DAKAR | 8½x20 | 20,00 | 8,50 | W0187520246 | 1 |  |  |  | 5x114,30 |  | 40 | 81710214 | XL | D9 | N | LD14 | TÜV |  |  | DK | YES |  |  | T | Teilegutachten (PB+VB) | 1 | No car modifications required | 255/45 R20----265/45 R20----275/40 R20--- | AfterMarket OZ | MAX 815 KG | MATT GRAPHITE + SILVER LETTERING | All-Terrain | 8027529053418 | OZ | 15,80 |  |  | Serie XL - ext.diam.79 mm | 615x615x312 | 1 | 172 | e1*2001/116*0298*... | bar: Area 1
NISSAN | MURANO | MURANO | Z50 | 03/2005 | 12/2007 | 5x114,30 | 66,10 | 618 | 2284 | 40 | M12x1,25 | 21 | MONACO HLT | 9½x20 | 20,00 | 9,50 | W01902202G1 | 1 | S | 20120711 | 20120810 | 5x114,30 |  | 40 | 81710564 | XL | DST20B | N |  |  |  |  | DK | YES |  |  | N | No Certificate | 2 | Mods can be necessary to car | 255/45 R20----265/45 R20----275/40 R20----285/40 R20--- | AfterMarket OZ | MAX 950 KG | GRIGIO CORSA | All-Terrain | 8027529077025 | OZ | 18,09 |  |  | Serie XL - ext.diam.79 mm | 615x615x312 | 1 | 172 | e1*2001/116*0298*... | bar: Area 1
NISSAN | MURANO | MURANO | Z50 | 03/2005 | 12/2007 | 5x114,30 | 66,10 | 618 | 2284 | 40 | M12x1,25 | 21 | SARDEGNA | 9½x20 | 20,00 | 9,50 | W0176520022 | 1 |  |  |  | 5x114,30 |  | 40 | 81710214 | XL | D9 | N | LD14 | TÜV |  |  | DK | YES |  |  | S | Strongness Certificate (PB) | 2 | Mods can be necessary to car | 255/45 R20----265/45 R20----275/40 R20----285/40 R20--- | AfterMarket OZ | MAX 950 KG | MATT GRAPHIT SILVER | All-Terrain | 8027529046656 | OZ | 21,20 |  |  | Serie XL - ext.diam.79 mm | 620x620x350 | 1 | 172 | e1*2001/116*0298*... | Area 2: OUT
NISSAN | MURANO | MURANO | Z50 | 03/2005 | 12/2007 | 5x114,30 | 66,10 | 618 | 2284 | 40 | M12x1,25 | 21 | VERSILIA | 9½x20 | 20,00 | 9,50 | W01814202N6 | 1 |  |  |  | 5x114,30 |  | 40 | 81710214 | XL | D9 | N | LD14 | TÜV |  |  | DK | YES |  |  | S | Strongness Certificate (PB) | 2 | Mods can be necessary to car | 255/45 R20----265/45 R20----275/40 R20----285/40 R20--- | AfterMarket OZ | MAX 900 KG | MATT RACE SILVER | All-Terrain | 8027529052411 | OZ | 18,30 |  |  | Serie XL - ext.diam.79 mm | 620x620x350 | 1 | 172 | e1*2001/116*0298*... | bar: Area 1
NISSAN | MURANO | MURANO | Z50 | 03/2005 | 12/2007 | 5x114,30 | 66,10 | 618 | 2284 | 40 | M12x1,25 | 21 | VERSILIA | 9½x20 | 20,00 | 9,50 | W0181420254 | 1 | S | 20080904 | 20081004 | 5x114,30 |  | 40 | 81710214 | XL | D9 | N | LD14 | TÜV |  |  | DK | YES |  |  | S | Strongness Certificate (PB) | 2 | Mods can be necessary to car | 255/45 R20----265/45 R20----275/40 R20----285/40 R20--- | AfterMarket OZ | MAX 900 KG | MATT BLACK + DIAMOND-CUT | All-Terrain | 8027529007015 | OZ | 18,30 |  |  | Serie XL - ext.diam.79 mm | 620x620x350 | 1 | 172 | e1*2001/116*0298*... | bar: Area 1
NISSAN | MURANO | MURANO | Z50 | 03/2005 | 12/2007 | 5x114,30 | 66,10 | 618 | 2284 | 40 | M12x1,25 | 21 | SARDEGNA | 10X22 | 22,00 | 10,00 | W0176820222 | 1 |  |  |  | 5x114,30 |  | 40 | 81710214 | XL | D9 | N | LD14 | TÜV |  |  | DK | YES |  |  | T | Teilegutachten (PB+VB) | 2 | Mods can be necessary to car | 265/35 R22--- | AfterMarket OZ | MAX 1000 KG | MATT GRAPHIT SILVER | All-Terrain | 8027529046762 | OZ | 23,90 |  |  | Serie XL - ext.diam.79 mm | 700x700x350 | 1 | 172 | e1*2001/116*0298*... | Area 2: OUT
NISSAN | MURANO | MURANO 08 | Z51 | 01/2008 |  | 5x114,30 | 66,10 | 645 |  | 50 | M12x1,25 | 21 | ADRENALINA | 8x18 | 18,00 | 8,00 | W8501520554 | 1 | S | 20090520 | 20090619 | 5x114,30 |  | 45 | 81710064 | L | D9 | N |  | TÜV |  |  | DK | YES |  |  | T | Teilegutachten (PB+VB) | 1 | No car modifications required | 235/60 R18----235/65 R18----245/60 R18----255/55 R18----255/60 R18----265/55 R18--- | AfterMarket OZ | MAX 690 KG | MATT BLACK + DIAMOND-CUT | X-Line | 8027529034714 | OZ | 12,65 |  |  | Serie L - ext.diam.75 mm | 568x568x274 | 1 | 140-188 | e1*2001/116*0478*.. | bar: Area 1
NISSAN | MURANO | MURANO 08 | Z51 | 01/2008 |  | 5x114,30 | 66,10 | 645 |  | 50 | M12x1,25 | 21 | CANYON ST | 8x18 | 18,00 | 8,00 | W0166120822 | 1 |  |  |  | 5x114,30 |  | 45 | 81710214 | XL | D9 | N |  |  |  |  | DK | YES |  |  | S | Strongness Certificate (PB) | 1 | No car modifications required | 235/60 R18----235/65 R18----245/60 R18----255/55 R18----255/60 R18----265/55 R18--- | AfterMarket OZ | MAX 735 KG | MATT GRAPHIT SILVER | All-Terrain | 8027529046595 | OZ | 13,78 |  |  | Serie XL - ext.diam.79 mm | 570x570x280 | 1 | 140-188 | e1*2001/116*0478*.. | Area 2: OUT
NISSAN | MURANO | MURANO 08 | Z51 | 01/2008 |  | 5x114,30 | 66,10 | 645 |  | 50 | M12x1,25 | 21 | DAVID | 8x18 | 18,00 | 8,00 | W01863205N5 | 1 | S | 20100927 | 20101027 | 5x114,30 |  | 45 | 81710445 | L | DST20B | N |  | TÜV |  |  | DK | YES |  |  | S | Strongness Certificate (PB) | 1 | No car modifications required | 235/60 R18----235/65 R18----245/60 R18----255/55 R18----255/60 R18----265/55 R18--- | AfterMarket OZ | MAX 690 KG | MATT GRAPHITE DIAMOND CUT | Via Veneto | 8027529054521 | OZ | 12,88 |  |  | Serie L - ext.diam.75 mm | 567x567x274 | 1 | 140-188 | e1*2001/116*0478*.. | bar: Area 1
NISSAN | MURANO | MURANO 08 | Z51 | 01/2008 |  | 5x114,30 | 66,10 | 645 |  | 50 | M12x1,25 | 21 | EGO | 8x18 | 18,00 | 8,00 | W8504720454 | 1 | S | 20110726 | 20110825 | 5x114,30 |  | 45 | 81710445 | L | DST20B | N |  |  | KBA |  | DK | YES |  |  | K | KBA (ABE+VB) | 1 | No car modifications required | 235/60 R18----235/65 R18----245/60 R18----255/55 R18----255/60 R18----265/55 R18--- | AfterMarket OZ | MAX 730 KG | MATT BLACK + DIAMOND-CUT | X-Line | 8027529065510 | OZ | 13,96 |  |  | Serie L - ext.diam.75 mm | 568x568x274 | 1 | 140-188 | e1*2001/116*0478*.. | bar: Area 1
NISSAN | MURANO | MURANO 08 | Z51 | 01/2008 |  | 5x114,30 | 66,10 | 645 |  | 50 | M12x1,25 | 21 | ENERGY | 8x18 | 18,00 | 8,00 | W8500920554 | 1 | S | 20090407 | 20090507 | 5x114,30 |  | 45 | 81710064 | L | D9 | N |  | TÜV |  |  | DK | YES |  |  | T | Teilegutachten (PB+VB) | 1 | No car modifications required | 235/60 R18----235/65 R18----245/60 R18----255/55 R18----255/60 R18----265/55 R18--- | AfterMarket OZ | MAX 725 KG | MATT BLACK + DIAMOND-CUT | X-Line | 8027529034448 | OZ | 14,05 |  |  | Serie L - ext.diam.75 mm | 568x568x274 | 1 | 140-188 | e1*2001/116*0478*.. | bar: Area 1
NISSAN | MURANO | MURANO 08 | Z51 | 01/2008 |  | 5x114,30 | 66,10 | 645 |  | 50 | M12x1,25 | 21 | ENVY | 8x18 | 18,00 | 8,00 | W8503920568 | 1 |  |  |  | 5x114,30 |  | 45 | 81710445 | L | DST20B | N |  | TÜV |  |  | DK | YES |  |  | T | Teilegutachten (PB+VB) | 1 | No car modifications required | 235/60 R18----235/65 R18----245/60 R18----255/55 R18----255/60 R18----265/55 R18--- | AfterMarket OZ | MAX 690 KG | MATT SILVER TECH DIAMOND CUT | X-Line | 8027529049688 | OZ | 12,76 |  |  | Serie L - ext.diam.75 mm | 568x568x274 | 1 | 140-188 | e1*2001/116*0478*.. | bar: Area 1
NISSAN | MURANO | MURANO 08 | Z51 | 01/2008 |  | 5x114,30 | 66,10 | 645 |  | 50 | M12x1,25 | 21 | ITALIA 150 | 8x18 | 18,00 | 8,00 | W01884204R4 | 1 | S | 20110914 | 20111014 | 5x114,30 |  | 45 | 81710445 | L | DST20B | N |  | TÜV |  |  | DK | YES |  |  | T | Teilegutachten (PB+VB) | 1 | No car modifications required | 235/60 R18----235/65 R18----245/60 R18----255/55 R18----255/60 R18----265/55 R18--- | AfterMarket OZ | MAX 700 KG | MATT RACE SILVER DIAMOND CUT | Racing | 8027529069440 | OZ | 12,30 |  |  | Serie L - ext.diam.75 mm | 567x567x274 | 1 | 140-188 | e1*2001/116*0478*.. | bar: Area 1
NISSAN | MURANO | MURANO 08 | Z51 | 01/2008 |  | 5x114,30 | 66,10 | 645 |  | 50 | M12x1,25 | 21 | ITALIA 150 | 8x18 | 18,00 | 8,00 | W0188420449 | 1 | S | 20110914 | 20111014 | 5x114,30 |  | 45 | 81710445 | L | DST20B | N |  | TÜV |  |  | DK | YES |  |  | T | Teilegutachten (PB+VB) | 1 | No car modifications required | 235/60 R18----235/65 R18----245/60 R18----255/55 R18----255/60 R18----265/55 R18--- | AfterMarket OZ | MAX 700 KG | MATT DARK GRAPHITE DIAMOND CUT | Racing | 8027529069433 | OZ | 12,30 |  |  | Serie L - ext.diam.75 mm | 567x567x274 | 1 | 140-188 | e1*2001/116*0478*.. | bar: Area 1
NISSAN | MURANO | MURANO 08 | Z51 | 01/2008 |  | 5x114,30 | 66,10 | 645 |  | 50 | M12x1,25 | 21 | LOUNGE 10 | 8x18 | 18,00 | 8,00 | W8503120654 | 1 |  |  |  | 5x114,30 |  | 45 | 81710445 | L | DST20B | N |  | TÜV |  |  | DK | YES |  |  | N | No Certificate | 1 | No car modifications required | 235/60 R18----235/65 R18----245/60 R18----255/55 R18----255/60 R18----265/55 R18--- | AfterMarket OZ | MAX 690 KG | MATT BLACK + DIAMOND-CUT | X-Line | 8027529047851 | OZ | 13,96 |  |  | Serie L - ext.diam.75 mm | 568x568x274 | 1 | 140-188 | e1*2001/116*0478*.. | bar: Area 1
NISSAN | MURANO | MURANO 08 | Z51 | 01/2008 |  | 5x114,30 | 66,10 | 645 |  | 50 | M12x1,25 | 21 | LOUNGE 10 | 8x18 | 18,00 | 8,00 | W8503120675 | 1 |  |  |  | 5x114,30 |  | 45 | 81710445 | L | DST20B | N |  | TÜV |  |  | DK | YES |  |  | N | No Certificate | 1 | No car modifications required | 235/60 R18----235/65 R18----245/60 R18----255/55 R18----255/60 R18----265/55 R18--- | AfterMarket OZ | MAX 690 KG | METAL SILVER + DIAMOND CUT | X-Line | 8027529047868 | OZ | 13,96 |  |  | Serie L - ext.diam.75 mm | 568x568x274 | 1 | 140-188 | e1*2001/116*0478*.. | bar: Area 1
NISSAN | MURANO | MURANO 08 | Z51 | 01/2008 |  | 5x114,30 | 66,10 | 645 |  | 50 | M12x1,25 | 21 | QUARANTA | 8x18 | 18,00 | 8,00 | W01856206G2 | 1 | S | 20100928 | 20101028 | 5x114,30 |  | 45 | 81710445 | L | DST20B | N |  | TÜV |  |  | DK | YES |  |  | T | Teilegutachten (PB+VB) | 1 | No car modifications required | 235/60 R18----235/65 R18----245/60 R18----255/55 R18----255/60 R18----265/55 R18--- | AfterMarket OZ | MAX 700 KG | GRIGIO CORSA DIAMANTATO | Via Veneto | 8027529054439 | OZ | 12,87 |  |  | Serie L - ext.diam.75 mm | 570x570x280 | 1 | 140-188 | e1*2001/116*0478*.. | bar: Area 1
NISSAN | MURANO | MURANO 08 | Z51 | 01/2008 |  | 5x114,30 | 66,10 | 645 |  | 50 | M12x1,25 | 21 | SAHARA 5 | 8x18 | 18,00 | 8,00 | W85060203N5 | 1 | S | 20121005 | 20121104 | 5x114,30 |  | 40 | 81710214 | XL | D9 | N |  |  |  |  | DK | YES |  |  | K | KBA (ABE+VB) | 1 | No car modifications required | 235/60 R18----235/65 R18----245/60 R18----255/55 R18----255/60 R18----265/55 R18--- | AfterMarket OZ | MAX 850 KG | MATT GRAPHITE DIAMOND CUT | X-Line | 8027529080117 | OZ | 15,16 |  |  | Serie XL - ext.diam.79 mm | 568x568x274 | 1 | 140-188 | e1*2001/116*0478*.. | bar: Area 1
NISSAN | MURANO | MURANO 08 | Z51 | 01/2008 |  | 5x114,30 | 66,10 | 645 |  | 50 | M12x1,25 | 21 | SARDEGNA | 8x18 | 18,00 | 8,00 | W0176320722 | 1 |  |  |  | 5x114,30 |  | 45 | 81710064 | L | D9 | N |  | TÜV |  |  | DK | YES |  |  | S | Strongness Certificate (PB) | 1 | No car modifications required | 235/60 R18----235/65 R18----245/60 R18----255/55 R18----255/60 R18----265/55 R18--- | AfterMarket OZ | MAX 815 KG | MATT GRAPHIT SILVER | All-Terrain | 8027529046632 | OZ | 15,40 |  |  | Serie L - ext.diam.75 mm | 570x570x280 | 1 | 140-188 | e1*2001/116*0478*.. | bar: Area 1
NISSAN | MURANO | MURANO 08 | Z51 | 01/2008 |  | 5x114,30 | 66,10 | 645 |  | 50 | M12x1,25 | 21 | SUPERTURISMO LM | 8x18 | 18,00 | 8,00 | W0185420719 | 1 |  |  |  | 5x114,30 |  | 45 | 81710064 | L | D9 | N |  | TÜV |  |  | DK | YES |  |  | S | Strongness Certificate (PB) | 1 | No car modifications required | 235/60 R18----235/65 R18----245/60 R18----255/55 R18----255/60 R18----265/55 R18--- | AfterMarket OZ | MAX 680 KG | MATT RACE SILVER + BLACK LETTERING | Racing | 8027529043501 | OZ | 11,49 |  |  | Serie L - ext.diam.75 mm | 570x570x280 | 1 | 140-188 | e1*2001/116*0478*.. | bar: Area 1
NISSAN | MURANO | MURANO 08 | Z51 | 01/2008 |  | 5x114,30 | 66,10 | 645 |  | 50 | M12x1,25 | 21 | SUPERTURISMO LM | 8x18 | 18,00 | 8,00 | W0185420746 | 1 |  |  |  | 5x114,30 |  | 45 | 81710064 | L | D9 | N |  | TÜV |  |  | DK | YES |  |  | S | Strongness Certificate (PB) | 1 | No car modifications required | 235/60 R18----235/65 R18----245/60 R18----255/55 R18----255/60 R18----265/55 R18--- | AfterMarket OZ | MAX 680 KG | MATT GRAPHITE + SILVER LETTERING | Racing | 8027529043518 | OZ | 11,49 |  |  | Serie L - ext.diam.75 mm | 570x570x280 | 1 | 140-188 | e1*2001/116*0478*.. | bar: Area 1
NISSAN | MURANO | MURANO 08 | Z51 | 01/2008 |  | 5x114,30 | 66,10 | 645 |  | 50 | M12x1,25 | 21 | ULTRALEGGERA | 8x18 | 18,00 | 8,00 | W0171220822 | 1 | S | 20090520 | 20090619 | 5x114,30 |  | 35 | 81710064 | L | D9 | N |  | TÜV |  |  | DK | YES |  |  | S | Strongness Certificate (PB) | 2 | Mods can be necessary to car | 235/60 R18----235/65 R18----245/60 R18----255/55 R18----255/60 R18----265/55 R18--- | AfterMarket OZ | MAX 675 KG | MATT GRAPHIT SILVER | Racing | 8027529002027 | OZ | 10,21 |  |  | Serie L - ext.diam.75 mm | 570x570x280 | 1 | 140-188 | e1*2001/116*0478*.. | bar: Area 1
NISSAN | MURANO | MURANO 08 | Z51 | 01/2008 |  | 5x114,30 | 66,10 | 645 |  | 50 | M12x1,25 | 21 | ULTRALEGGERA | 8x18 | 18,00 | 8,00 | W0171220853 | 1 | S | 20090520 | 20090619 | 5x114,30 |  | 35 | 81710064 | L | D9 | N |  | TÜV |  |  | DK | YES |  |  | S | Strongness Certificate (PB) | 2 | Mods can be necessary to car | 235/60 R18----235/65 R18----245/60 R18----255/55 R18----255/60 R18----265/55 R18--- | AfterMarket OZ | MAX 675 KG | MATT BLACK | Racing | 8027529002034 | OZ | 10,21 |  |  | Serie L - ext.diam.75 mm | 570x570x280 | 1 | 140-188 | e1*2001/116*0478*.. | bar: Area 1
NISSAN | MURANO | MURANO 08 | Z51 | 01/2008 |  | 5x114,30 | 66,10 | 645 |  | 50 | M12x1,25 | 21 | ULTRALEGGERA | 8x18 | 18,00 | 8,00 | W0171220861 | 1 | S | 20090520 | 20090619 | 5x114,30 |  | 35 | 81710064 | L | D9 | N |  | TÜV |  |  | DK | YES |  |  | S | Strongness Certificate (PB) | 2 | Mods can be necessary to car | 235/60 R18----235/65 R18----245/60 R18----255/55 R18----255/60 R18----265/55 R18--- | AfterMarket OZ | MAX 675 KG | CHRYSTAL TITANIUM | Racing | 8027529002041 | OZ | 10,21 |  |  | Serie L - ext.diam.75 mm | 570x570x280 | 1 | 140-188 | e1*2001/116*0478*.. | bar: Area 1
NISSAN | MURANO | MURANO 08 | Z51 | 01/2008 |  | 5x114,30 | 66,10 | 645 |  | 50 | M12x1,25 | 21 | VERSILIA | 8x18 | 18,00 | 8,00 | W01815207N6 | 1 |  |  |  | 5x114,30 |  | 45 | 81710064 | L | D9 | N |  | TÜV |  |  | DK | YES |  |  | S | Strongness Certificate (PB) | 1 | No car modifications required | 235/60 R18----235/65 R18----245/60 R18----255/55 R18----255/60 R18----265/55 R18--- | AfterMarket OZ | MAX 740 KG | MATT RACE SILVER | All-Terrain | 8027529052251 | OZ | 14,77 |  |  | Serie L - ext.diam.75 mm | 570x570x280 | 1 | 140-188 | e1*2001/116*0478*.. | bar: Area 1
NISSAN | MURANO | MURANO 08 | Z51 | 01/2008 |  | 5x114,30 | 66,10 | 645 |  | 50 | M12x1,25 | 21 | VERSILIA | 8x18 | 18,00 | 8,00 | W0181520754 | 1 | S | 20090520 | 20090619 | 5x114,30 |  | 45 | 81710064 | L | D9 | N |  | TÜV |  |  | DK | YES |  |  | S | Strongness Certificate (PB) | 1 | No car modifications required | 235/60 R18----235/65 R18----245/60 R18----255/55 R18----255/60 R18----265/55 R18--- | AfterMarket OZ | MAX 740 KG | MATT BLACK + DIAMOND-CUT | All-Terrain | 8027529031270 | OZ | 14,65 |  |  | Serie L - ext.diam.75 mm | 570x570x280 | 1 | 140-188 | e1*2001/116*0478*.. | bar: Area 1
NISSAN | MURANO | MURANO 08 | Z51 | 01/2008 |  | 5x114,30 | 66,10 | 645 |  | 50 | M12x1,25 | 21 | VITTORIA | 8x18 | 18,00 | 8,00 | W0188520373 | 1 | S | 20110913 | 20111013 | 5x114,30 |  | 45 | 81710445 | L | DST20B | N |  | TÜV |  |  | DK | YES |  |  | T | Teilegutachten (PB+VB) | 1 | No car modifications required | 235/60 R18----235/65 R18----245/60 R18----255/55 R18----255/60 R18----265/55 R18--- | AfterMarket OZ | MAX 700 KG | MATT DARK GRAPHITE | Via Veneto | 8027529069747 | OZ | 13,02 |  |  | Serie L - ext.diam.75 mm | 567x567x274 | 1 | 140-188 | e1*2001/116*0478*.. | bar: Area 1
NISSAN | MURANO | MURANO 08 | Z51 | 01/2008 |  | 5x114,30 | 66,10 | 645 |  | 50 | M12x1,25 | 21 | X5B | 8x18 | 18,00 | 8,00 | W85064204N5 | 1 |  |  |  | 5x114,30 |  | 45 | 81710445 | L | DST20B | N |  |  | KBA |  | DK | YES |  |  | K | KBA (ABE+VB) | 1 | No car modifications required | 235/60 R18----235/65 R18----245/60 R18----255/55 R18----255/60 R18----265/55 R18--- | AfterMarket OZ | MAX 730 KG | MATT GRAPHITE DIAMOND CUT | X-Line | 8027529078022 | OZ | 13,52 |  |  | Serie L - ext.diam.75 mm | 568x568x274 | 1 | 140-188 | e1*2001/116*0478*.. | bar: Area 1
NISSAN | MURANO | MURANO 08 | Z51 | 01/2008 |  | 5x114,30 | 66,10 | 645 |  | 50 | M12x1,25 | 21 | DAVID | 8x19 | 19,00 | 8,00 | W01870205N5 | 1 |  |  |  | 5x114,30 |  | 45 | 81710445 | L | DST20B | N |  | TÜV |  |  | DK | YES |  |  | T | Teilegutachten (PB+VB) | 1 | No car modifications required |  | AfterMarket OZ | MAX 690 KG | MATT GRAPHITE DIAMOND CUT | Via Veneto | 8027529053456 | OZ | 13,97 |  |  | Serie L - ext.diam.75 mm | 592x592x274 | 1 | 140-188 | e1*2001/116*0478*.. | bar: Area 1
NISSAN | MURANO | MURANO 08 | Z51 | 01/2008 |  | 5x114,30 | 66,10 | 645 |  | 50 | M12x1,25 | 21 | ENERGY | 8x19 | 19,00 | 8,00 | W8503420354 | 1 |  |  |  | 5x114,30 |  | 45 | 81710064 | L | D9 | N | LD14 | TÜV |  |  | DK | YES |  |  | T | Teilegutachten (PB+VB) | 1 | No car modifications required |  | AfterMarket OZ | MAX 690 KG | MATT BLACK + DIAMOND-CUT | X-Line | 8027529045857 | OZ | 14,30 |  |  | Serie L - ext.diam.75 mm | 593x593x274 | 1 | 140-188 | e1*2001/116*0478*.. | bar: Area 1
NISSAN | MURANO | MURANO 08 | Z51 | 01/2008 |  | 5x114,30 | 66,10 | 645 |  | 50 | M12x1,25 | 21 | ITALIA 150 | 8x19 | 19,00 | 8,00 | W01889205R4 | 1 |  |  |  | 5x114,30 |  | 45 | 81710445 | L | DST20B | N |  | TÜV |  |  | DK | YES |  |  | T | Teilegutachten (PB+VB) | 1 | No car modifications required |  | AfterMarket OZ | MAX 700 KG | MATT RACE SILVER DIAMOND CUT | Racing | 8027529070385 | OZ | 13,36 |  |  | Serie L - ext.diam.75 mm | 592x592x274 | 1 | 140-188 | e1*2001/116*0478*.. | bar: Area 1
NISSAN | MURANO | MURANO 08 | Z51 | 01/2008 |  | 5x114,30 | 66,10 | 645 |  | 50 | M12x1,25 | 21 | ITALIA 150 | 8x19 | 19,00 | 8,00 | W0188920549 | 1 |  |  |  | 5x114,30 |  | 45 | 81710445 | L | DST20B | N |  | TÜV |  |  | DK | YES |  |  | T | Teilegutachten (PB+VB) | 1 | No car modifications required |  | AfterMarket OZ | MAX 700 KG | MATT DARK GRAPHITE DIAMOND CUT | Racing | 8027529070378 | OZ | 13,36 |  |  | Serie L - ext.diam.75 mm | 592x592x274 | 1 | 140-188 | e1*2001/116*0478*.. | bar: Area 1
NISSAN | MURANO | MURANO 08 | Z51 | 01/2008 |  | 5x114,30 | 66,10 | 645 |  | 50 | M12x1,25 | 21 | LOUNGE 10 | 8x19 | 19,00 | 8,00 | W8505520454 | 1 | S | 20110726 | 20110825 | 5x114,30 |  | 45 | 81710445 | L | DST20B | N |  | TÜV |  |  | DK | YES |  |  | T | Teilegutachten (PB+VB) | 1 | No car modifications required |  | AfterMarket OZ | MAX 700 KG | MATT BLACK + DIAMOND-CUT | X-Line | 8027529066074 | OZ | 14,31 |  |  | Serie L - ext.diam.75 mm | 593x593x274 | 1 | 140-188 | e1*2001/116*0478*.. | bar: Area 1
NISSAN | MURANO | MURANO 08 | Z51 | 01/2008 |  | 5x114,30 | 66,10 | 645 |  | 50 | M12x1,25 | 21 | LOUNGE 10 | 8x19 | 19,00 | 8,00 | W8505520475 | 1 | S | 20110726 | 20110825 | 5x114,30 |  | 45 | 81710445 | L | DST20B | N |  | TÜV |  |  | DK | YES |  |  | T | Teilegutachten (PB+VB) | 1 | No car modifications required |  | AfterMarket OZ | MAX 700 KG | METAL SILVER + DIAMOND CUT | X-Line | 8027529066081 | OZ | 14,31 |  |  | Serie L - ext.diam.75 mm | 593x593x274 | 1 | 140-188 | e1*2001/116*0478*.. | bar: Area 1
NISSAN | MURANO | MURANO 08 | Z51 | 01/2008 |  | 5x114,30 | 66,10 | 645 |  | 50 | M12x1,25 | 21 | SARDEGNA | 8x19 | 19,00 | 8,00 | W0176720322 | 1 |  |  |  | 5x114,30 |  | 45 | 81710064 | L | D9 | N |  | TÜV |  |  | DK | YES |  |  | S | Strongness Certificate (PB) | 1 | No car modifications required |  | AfterMarket OZ | MAX 725 KG | MATT GRAPHIT SILVER | All-Terrain | 8027529046731 | OZ | 15,23 |  |  | Serie L - ext.diam.75 mm | 600x600x300 | 1 | 140-188 | e1*2001/116*0478*.. | Area 2: OUT
NISSAN | MURANO | MURANO 08 | Z51 | 01/2008 |  | 5x114,30 | 66,10 | 645 |  | 50 | M12x1,25 | 21 | EGO | 8½x19 | 19,00 | 8,50 | W8504820554 | 1 | S | 20110726 | 20110825 | 5x114,30 |  | 38 | 81710445 | L | DST20B | N |  | TÜV |  |  | DK | YES |  |  | T | Teilegutachten (PB+VB) | 1 | No car modifications required |  | AfterMarket OZ | MAX 750 KG | MATT BLACK + DIAMOND-CUT | X-Line | 8027529065589 | OZ | 14,31 |  |  | Serie L - ext.diam.75 mm | 593x593x287 | 1 | 140-188 | e1*2001/116*0478*.. | bar: Area 1
NISSAN | MURANO | MURANO 08 | Z51 | 01/2008 |  | 5x114,30 | 66,10 | 645 |  | 50 | M12x1,25 | 21 | QUARANTA | 8½x19 | 19,00 | 8,50 | W01857201G2 | 1 |  |  |  | 5x114,30 |  | 38 | 81710445 | L | DST20B | N |  | TÜV |  |  | DK | YES |  |  | T | Teilegutachten (PB+VB) | 1 | No car modifications required |  | AfterMarket OZ | MAX 725 KG | GRIGIO CORSA DIAMANTATO | Via Veneto | 8027529052565 | OZ | 13,81 |  |  | Serie L - ext.diam.75 mm | 570x570x280 | 1 | 140-188 | e1*2001/116*0478*.. | bar: Area 1
NISSAN | MURANO | MURANO 08 | Z51 | 01/2008 |  | 5x114,30 | 66,10 | 645 |  | 50 | M12x1,25 | 21 | SUPERTURISMO LM | 8½x19 | 19,00 | 8,50 | W0185220419 | 1 |  |  |  | 5x114,30 |  | 38 | 81710064 | L | D9 | N |  | TÜV |  |  | DK | YES |  |  | T | Teilegutachten (PB+VB) | 1 | No car modifications required |  | AfterMarket OZ | MAX 725 KG | MATT RACE SILVER + BLACK LETTERING | Racing | 8027529043648 | OZ | 12,61 |  |  | Serie L - ext.diam.75 mm | 570x570x280 | 1 | 140-188 | e1*2001/116*0478*.. | bar: Area 1
NISSAN | MURANO | MURANO 08 | Z51 | 01/2008 |  | 5x114,30 | 66,10 | 645 |  | 50 | M12x1,25 | 21 | SUPERTURISMO LM | 8½x19 | 19,00 | 8,50 | W0185220446 | 1 |  |  |  | 5x114,30 |  | 38 | 81710064 | L | D9 | N |  | TÜV |  |  | DK | YES |  |  | T | Teilegutachten (PB+VB) | 1 | No car modifications required |  | AfterMarket OZ | MAX 725 KG | MATT GRAPHITE + SILVER LETTERING | Racing | 8027529043655 | OZ | 12,61 |  |  | Serie L - ext.diam.75 mm | 570x570x280 | 1 | 140-188 | e1*2001/116*0478*.. | bar: Area 1
NISSAN | MURANO | MURANO 08 | Z51 | 01/2008 |  | 5x114,30 | 66,10 | 645 |  | 50 | M12x1,25 | 21 | VITTORIA | 8½x19 | 19,00 | 8,50 | W0188220373 | 1 | S | 20110913 | 20111013 | 5x114,30 |  | 38 | 81710445 | L | DST20B | N |  | TÜV |  |  | DK | YES |  |  | T | Teilegutachten (PB+VB) | 1 | No car modifications required |  | AfterMarket OZ | MAX 725 KG | MATT DARK GRAPHITE | Via Veneto | 8027529069686 | OZ | 14,14 |  |  | Serie L - ext.diam.75 mm | 592x592x286 | 1 | 140-188 | e1*2001/116*0478*.. | bar: Area 1
NISSAN | MURANO | MURANO 08 | Z51 | 01/2008 |  | 5x114,30 | 66,10 | 645 |  | 50 | M12x1,25 | 21 | SARDEGNA | 9x19 | 19,00 | 9,00 | W0176620022 | 1 |  |  |  | 5x114,30 |  | 40 | 81710214 | XL | D9 | N |  | TÜV |  |  | DK | YES |  |  | S | Strongness Certificate (PB) | 2 | Mods can be necessary to car |  | AfterMarket OZ | MAX 900 KG | MATT GRAPHIT SILVER | All-Terrain | 8027529046700 | OZ | 17,71 |  |  | Serie XL - ext.diam.79 mm | 600x600x360 | 1 | 140-188 | e1*2001/116*0478*.. | bar: Area 1
NISSAN | MURANO | MURANO 08 | Z51 | 01/2008 |  | 5x114,30 | 66,10 | 645 |  | 50 | M12x1,25 | 21 | MONACO HLT | 8x20 | 20,00 | 8,00 | W01899204G1 | 1 | S | 20120711 | 20120810 | 5x114,30 |  | 35 | 81710564 | XL | DST20B | N | [5 empty] | YES |  |  | N | No Certificate |  |  |  | AfterMarket OZ | MAX 950 KG | GRIGIO CORSA | All-Terrain | 8027529076868 | OZ | 16,72 |  |  | Serie XL - ext.diam.79 mm | 615x615x274 | 1 | 140-188 | e1*2001/116*0478*.. | bar: Area 1
NISSAN | MURANO | MURANO 08 | Z51 | 01/2008 |  | 5x114,30 | 66,10 | 645 |  | 50 | M12x1,25 | 21 | MONACO HLT | 8x20 | 20,00 | 8,00 | W01899205G1 | 1 | S | 20120711 | 20120810 | 5x114,30 |  | 45 | 81710564 | XL | DST20B | N | [5 empty] | YES |  |  | N | No Certificate |  |  |  | AfterMarket OZ | MAX 950 KG | GRIGIO CORSA | All-Terrain | 8027529076875 | OZ | 16,32 |  |  | Serie XL - ext.diam.79 mm | 615x615x274 | 1 | 140-188 | e1*2001/116*0478*.. | bar: Area 1
NISSAN | MURANO | MURANO 08 | Z51 | 01/2008 |  | 5x114,30 | 66,10 | 645 |  | 50 | M12x1,25 | 21 | MONACO HLT | 8½x20 | 20,00 | 8,50 | W01900203G1 | 1 | S | 20120711 | 20120810 | 5x114,30 |  | 40 | 81710564 | XL | DST20B | N |  |  |  |  | DK | YES |  |  | N | No Certificate | 1 | No car modifications required |  | AfterMarket OZ | MAX 950 KG | GRIGIO CORSA | All-Terrain | 8027529076929 | OZ | 17,51 |  |  | Serie XL - ext.diam.79 mm | 615x615x312 | 1 | 140-188 | e1*2001/116*0478*.. | bar: Area 1
NISSAN | MURANO | MURANO 08 | Z51 | 01/2008 |  | 5x114,30 | 66,10 | 645 |  | 50 | M12x1,25 | 21 | SUPERTURISMO DAKAR | 8½x20 | 20,00 | 8,50 | W0187520219 | 1 |  |  |  | 5x114,30 |  | 40 | 81710214 | XL | D9 | N | LD14 | TÜV |  |  | DK | YES |  |  | T | Teilegutachten (PB+VB) | 1 | No car modifications required |  | AfterMarket OZ | MAX 815 KG | MATT RACE SILVER + BLACK LETTERING | All-Terrain | 8027529053494 | OZ | 15,80 |  |  | Serie XL - ext.diam.79 mm | 615x615x312 | 1 | 140-188 | e1*2001/116*0478*.. | bar: Area 1
NISSAN | MURANO | MURANO 08 | Z51 | 01/2008 |  | 5x114,30 | 66,10 | 645 |  | 50 | M12x1,25 | 21 | SUPERTURISMO DAKAR | 8½x20 | 20,00 | 8,50 | W0187520246 | 1 |  |  |  | 5x114,30 |  | 40 | 81710214 | XL | D9 | N | LD14 | TÜV |  |  | DK | YES |  |  | T | Teilegutachten (PB+VB) | 1 | No car modifications required |  | AfterMarket OZ | MAX 815 KG | MATT GRAPHITE + SILVER LETTERING | All-Terrain | 8027529053418 | OZ | 15,80 |  |  | Serie XL - ext.diam.79 mm | 615x615x312 | 1 | 140-188 | e1*2001/116*0478*.. | bar: Area 1
NISSAN | MURANO | MURANO 08 | Z51 | 01/2008 |  | 5x114,30 | 66,10 | 645 |  | 50 | M12x1,25 | 21 | MONACO HLT | 9½x20 | 20,00 | 9,50 | W01902202G1 | 1 | S | 20120711 | 20120810 | 5x114,30 |  | 40 | 81710564 | XL | DST20B | N | [5 empty] | YES |  |  | N | No Certificate |  |  |  | AfterMarket OZ | MAX 950 KG | GRIGIO CORSA | All-Terrain | 8027529077025 | OZ | 18,09 |  |  | Serie XL - ext.diam.79 mm | 615x615x312 | 1 | 140-188 | e1*2001/116*0478*.. | bar: Area 1
NISSAN | NAVARA | NAVARA | D40 | 03/2005 | 01/2012 | 6x114,30 | 66,10 | 865 | 2330 |  | M12x1,5 | 21 | OFF-ROAD 6 | 7x17 | 17,00 | 7,00 | W01795055A64 | 1 |  |  |  | 6x114,30 |  | 30 |  |  | D9 | N |  |  | KBA |  | DK | YES |  |  | T | Teilegutachten (PB+VB) | 1 | No car modifications required | 235/65 R17----235/70 R17----245/65 R17----255/60 R17----255/65 R17--- | AfterMarket OZ | MAX 1100 KG | METAL TITANIUM | All-Terrain | 8027529049329 | OZ | 14,40 |  | 66,10 |  | 540x540x248 | 1 | 126-128 | L617 | bar: Area 1
NISSAN | NAVARA | NAVARA | D40 | 03/2005 | 01/2012 | 6x114,30 | 66,10 | 865 | 2330 |  | M12x1,5 | 21 | OFF-ROAD 6 | 7x17 | 17,00 | 7,00 | W0179505564 | 1 | S | 20070919 | 20071019 | 6x114,30 |  | 30 |  |  | D9 | N |  |  | KBA |  | DK | YES |  |  | T | Teilegutachten (PB+VB) | 1 | No car modifications required | 235/65 R17----235/70 R17----245/65 R17----255/60 R17----255/65 R17--- | AfterMarket OZ | MAX 1100 KG | METAL TITANIUM | All-Terrain | 8027529005967 | OZ | 14,40 |  | 66,10 |  | 540x540x260 | 1 | 126-128 | L617 | Area 2: OUT
NISSAN | NAVARA | NAVARA | D40 | 03/2005 | 01/2012 | 6x114,30 | 66,10 | 865 | 2330 |  | M12x1,5 | 21 | SAHARA 6 | 8x17 | 17,00 | 8,00 | W85059001N5 | 1 | S | 20121005 | 20121104 | 6x114,30 |  | 30 | 81010030 |  | D9 | N | [5 empty] | YES |  |  | K | KBA (ABE+VB) | 1 | No car modifications required |  | AfterMarket OZ | MAX 1100 KG | MATT GRAPHITE DIAMOND CUT | X-Line | 8027529079920 | OZ | 14,81 |  | 66,10 |  | 542x542x274 | 1 | 126-128 | L617 | bar: Area 1
NISSAN | NOTE | NOTE | E11 | 04/2006 |  | 4x100 | 60,10 | 451 |  | 45 | M12x1,5 | 19 | ADRENALINA | 6½x15 | 15,00 | 6,50 | W8501020054 | 1 | S | 20080904 | 20081004 | 4x100 |  | 37 | 81710177 | S | B15 | B | LB23 |  | KBA |  | DK | YES |  |  | K | KBA (ABE+VB) | 2 | Mods can be necessary to car | 175/65 R15----185/65 R15----195/60 R15----205/55 R15----205/60 R15--- | AfterMarket OZ | MAX 615 KG | MATT BLACK + DIAMOND-CUT | X-Line | 8027529034462 | OZ | 9,20 |  |  | Serie S - ext.diam.68 mm | 486x486x236 | 1 | 050-085 | e11*2001/116*0268*.. | bar: Area 1
NISSAN | NOTE | NOTE | E11 | 04/2006 |  | 4x100 | 60,10 | 451 |  | 45 | M12x1,5 | 19 | ADRENALINA | 6½x15 | 15,00 | 6,50 | W8501020154 | 1 |  |  |  | 4x100 |  | 42 | 81710177 | S | B15 | B |  |  | KBA |  | DK | YES |  |  | K | KBA (ABE+VB) | 1 | No car modifications required | 175/65 R15----185/65 R15----195/60 R15----205/55 R15----205/60 R15--- | AfterMarket OZ | MAX 530 KG | MATT BLACK + DIAMOND-CUT | X-Line | 8027529042818 | OZ | 9,20 |  |  | Serie S - ext.diam.68 mm | 486x486x236 | 1 | 050-085 | e11*2001/116*0268*.. | bar: Area 1
NISSAN | NOTE | NOTE | E11 | 04/2006 |  | 4x100 | 60,10 | 451 |  | 45 | M12x1,5 | 19 | EGO | 6½x15 | 15,00 | 6,50 | W8505320154 | 1 | S | 20110726 | 20110825 | 4x100 |  | 37 | 81710472 | S | VST20A24 | B |  |  | KBA |  | DK | YES |  |  | K | KBA (ABE+VB) | 2 | Mods can be necessary to car | 175/65 R15----185/65 R15----195/60 R15----205/55 R15----205/60 R15--- | AfterMarket OZ | MAX 615 KG | MATT BLACK + DIAMOND-CUT | X-Line | 8027529065916 | OZ | 8 |  |  | Serie S - ext.diam.68 mm | 486x486x236 | 1 | 050-085 | e11*2001/116*0268*.. | bar: Area 1
NISSAN | NOTE | NOTE | E11 | 04/2006 |  | 4x100 | 60,10 | 451 |  | 45 | M12x1,5 | 19 | EGO | 6½x15 | 15,00 | 6,50 | W8505320254 | 1 | S | 20110726 | 20110825 | 4x100 |  | 42 | 81710472 | S | VST20A24 | B |  |  | KBA |  | DK | YES |  |  | K | KBA (ABE+VB) | 1 | No car modifications required | 175/65 R15----185/65 R15----195/60 R15----205/55 R15----205/60 R15--- | AfterMarket OZ | MAX 510 KG | MATT BLACK + DIAMOND-CUT | X-Line | 8027529065923 | OZ | 8 |  |  | Serie S - ext.diam.68 mm | 486x486x236 | 1 | 050-085 | e11*2001/116*0268*.. | bar: Area 1
NISSAN | NOTE | NOTE | E11 | 04/2006 |  | 4x100 | 60,10 | 451 |  | 45 | M12x1,5 | 19 | LOUNGE 8 | 6½x15 | 15,00 | 6,50 | W8503620054 | 1 |  |  |  | 4x100 |  | 37 | 81710177 | S | B15 | B | LB23 |  | KBA |  | DK | YES |  |  | K | KBA (ABE+VB) | 2 | Mods can be necessary to car | 175/65 R15----185/65 R15----195/60 R15----205/55 R15----205/60 R15--- | AfterMarket OZ | MAX 570 KG | MATT BLACK + DIAMOND-CUT | X-Line | 8027529047967 | OZ | 8 |  |  | Serie S - ext.diam.68 mm | 486x486x236 | 1 | 050-085 | e11*2001/116*0268*.. | bar: Area 1
NISSAN | NOTE | NOTE | E11 | 04/2006 |  | 4x100 | 60,10 | 451 |  | 45 | M12x1,5 | 19 | LOUNGE 8 | 6½x15 | 15,00 | 6,50 | W8503620075 | 1 |  |  |  | 4x100 |  | 37 | 81710177 | S | B15 | B | LB23 |  | KBA |  | DK | YES |  |  | K | KBA (ABE+VB) | 2 | Mods can be necessary to car | 175/65 R15----185/65 R15----195/60 R15----205/55 R15----205/60 R15--- | AfterMarket OZ | MAX 570 KG | METAL SILVER + DIAMOND CUT | X-Line | 8027529047974 | OZ | 8 |  |  | Serie S - ext.diam.68 mm | 486x486x236 | 1 | 050-085 | e11*2001/116*0268*.. | bar: Area 1
NISSAN | NOTE | NOTE | E11 | 04/2006 |  | 4x100 | 60,10 | 451 |  | 45 | M12x1,5 | 19 | SUPERTURISMO GT | 6½x15 | 15,00 | 6,50 | W0168220079 | 1 | S | 20081010 | 20081109 | 4x100 |  | 37 | 81710177 | S | B15 | B | LB23 |  | KBA | VIA | DK | YES |  |  | S | Strongness Certificate (PB) | 2 | Mods can be necessary to car | 175/65 R15----185/65 R15----195/60 R15----205/55 R15----205/60 R15--- | AfterMarket OZ | MAX 550 KG | MATT BLACK + RED LETTERING | Racing | 8027529000993 | OZ | 9,57 |  |  | Serie S - ext.diam.68 mm | 430x430x235 | 1 | 050-085 | e11*2001/116*0268*.. | bar: Area 1
NISSAN | NOTE | NOTE | E11 | 04/2006 |  | 4x100 | 60,10 | 451 |  | 45 | M12x1,5 | 19 | SUPERTURISMO GT | 6½x15 | 15,00 | 6,50 | W0168220082 | 1 | S | 20060410 | 20060510 | 4x100 |  | 37 | 81710177 | S | B15 | B | LB23 |  | KBA | VIA | DK | YES |  |  | S | Strongness Certificate (PB) | 2 | Mods can be necessary to car | 175/65 R15----185/65 R15----195/60 R15----205/55 R15----205/60 R15--- | AfterMarket OZ | MAX 550 KG | RACE SILVER + BLACK LETTERING | Racing | 8027529001006 | OZ | 9,57 |  |  | Serie S - ext.diam.68 mm | 430x430x235 | 1 | 050-085 | e11*2001/116*0268*.. | bar: Area 1
NISSAN | NOTE | NOTE | E11 | 04/2006 |  | 4x100 | 60,10 | 451 |  | 45 | M12x1,5 | 19 | SUPERTURISMO GT | 6½x15 | 15,00 | 6,50 | W0168220182 | 1 | S | 20060410 | 20060510 | 4x100 |  | 43 | 81710177 | S | B15 | B | LB23 |  | KBA | VIA | DK | YES |  |  | K | KBA (ABE+VB) | 1 | No car modifications required | 175/65 R15----185/65 R15----195/60 R15----205/55 R15----205/60 R15--- | AfterMarket OZ | MAX 550 KG | RACE SILVER + BLACK LETTERING | Racing | 8027529001020 | OZ | 9,99 |  |  | Serie S - ext.diam.68 mm | 430x430x235 | 1 | 050-085 | e11*2001/116*0268*.. | bar: Area 1
NISSAN | NOTE | NOTE | E11 | 04/2006 |  | 4x100 | 60,10 | 451 |  | 45 | M12x1,5 | 19 | SUPERTURISMO GT | 6½x15 | 15,00 | 6,50 | W01905200P5 | 1 | S | 20121109 | 20121209 | 4x100 |  | 37 | 81710177 | S | B15 | B | LB23 |  | KBA |  | DK | YES |  |  | S | Strongness Certificate (PB) | 2 | Mods can be necessary to car | 175/65 R15----185/65 R15----195/60 R15----205/55 R15----205/60 R15--- | AfterMarket OZ | MAX 550 KG | GRIGIO CORSA+BLACK LETTERING | Racing | 8027529083057 | OZ | 8,77 |  |  | Serie S - ext.diam.68 mm | 430x430x235 | 1 | 050-085 | e11*2001/116*0268*.. | bar: Area 1
NISSAN | NOTE | NOTE | E11 | 04/2006 |  | 4x100 | 60,10 | 451 |  | 45 | M12x1,5 | 19 | SUPERTURISMO GT | 6½x15 | 15,00 | 6,50 | W0190520079 | 1 | S | 20121109 | 20121209 | 4x100 |  | 37 | 81710177 | S | B15 | B | LB23 |  | KBA |  | DK | YES |  |  | S | Strongness Certificate (PB) | 2 | Mods can be necessary to car | 175/65 R15----185/65 R15----195/60 R15----205/55 R15----205/60 R15--- | AfterMarket OZ | MAX 550 KG | MATT BLACK + RED LETTERING | Racing | 8027529083064 | OZ | 8,77 |  |  | Serie S - ext.diam.68 mm | 430x430x235 | 1 | 050-085 | e11*2001/116*0268*.. | bar: Area 1
NISSAN | NOTE | NOTE | E11 | 04/2006 |  | 4x100 | 60,10 | 451 |  | 45 | M12x1,5 | 19 | SUPERTURISMO GT | 6½x15 | 15,00 | 6,50 | W01905201P5 | 1 | S | 20121109 | 20121209 | 4x100 |  | 43 | 81710177 | S | B15 | B | LB23 |  | KBA |  | DK | YES |  |  | K | KBA (ABE+VB) | 1 | No car modifications required | 175/65 R15----185/65 R15----195/60 R15----205/55 R15----205/60 R15--- | AfterMarket OZ | MAX 550 KG | GRIGIO CORSA+BLACK LETTERING | Racing | 8027529083071 | OZ | 8,77 |  |  | Serie S - ext.diam.68 mm | 430x430x235 | 1 | 050-085 | e11*2001/116*0268*.. | bar: Area 1
NISSAN | NOTE | NOTE | E11 | 04/2006 |  | 4x100 | 60,10 | 451 |  | 45 | M12x1,5 | 19 | SUPERTURISMO GT | 6½x15 | 15,00 | 6,50 | W0190520179 | 1 | S | 20121109 | 20121209 | 4x100 |  | 43 | 81710177 | S | B15 | B | LB23 |  | KBA |  | DK | YES |  |  | K | KBA (ABE+VB) | 1 | No car modifications required | 175/65 R15----185/65 R15----195/60 R15----205/55 R15----205/60 R15--- | AfterMarket OZ | MAX 550 KG | MATT BLACK + RED LETTERING | Racing | 8027529083088 | OZ | 8,77 |  |  | Serie S - ext.diam.68 mm | 430x430x235 | 1 | 050-085 | e11*2001/116*0268*.. | bar: Area 1
NISSAN | NOTE | NOTE | E11 | 04/2006 |  | 4x100 | 60,10 | 451 |  | 45 | M12x1,5 | 19 | SUPERTURISMO WRC | 6½x15 | 15,00 | 6,50 | W0168220033 | 1 | S | 20060410 | 20060510 | 4x100 |  | 37 | 81710177 | S | B15 | B | LB23 |  | KBA | VIA | DK | YES |  |  | S | Strongness Certificate (PB) | 2 | Mods can be necessary to car | 175/65 R15----185/65 R15----195/60 R15----205/55 R15----205/60 R15--- | AfterMarket OZ | MAX 550 KG | WHITE + RED LETTERING | Racing | 8027529000986 | OZ | 9,57 |  |  | Serie S - ext.diam.68 mm | 430x430x235 | 1 | 050-085 | e11*2001/116*0268*.. | bar: Area 1
NISSAN | NOTE | NOTE | E11 | 04/2006 |  | 4x100 | 60,10 | 451 |  | 45 | M12x1,5 | 19 | SUPERTURISMO WRC | 6½x15 | 15,00 | 6,50 | W0168220133 | 1 | S | 20060410 | 20060510 | 4x100 |  | 43 | 81710177 | S | B15 | B | LB23 |  | KBA | VIA | DK | YES |  |  | K | KBA (ABE+VB) | 1 | No car modifications required | 175/65 R15----185/65 R15----195/60 R15----205/55 R15----205/60 R15--- | AfterMarket OZ | MAX 550 KG | WHITE + RED LETTERING | Racing | 8027529001013 | OZ | 9,99 |  |  | Serie S - ext.diam.68 mm | 430x430x235 | 1 | 050-085 | e11*2001/116*0268*.. | bar: Area 1
NISSAN | NOTE | NOTE | E11 | 04/2006 |  | 4x100 | 60,10 | 451 |  | 45 | M12x1,5 | 19 | SUPERTURISMO WRC | 6½x15 | 15,00 | 6,50 | W0190520033 | 1 | S | 20121109 | 20121209 | 4x100 |  | 37 | 81710177 | S | B15 | B | LB23 |  | KBA |  | DK | YES |  |  | S | Strongness Certificate (PB) | 2 | Mods can be necessary to car | 175/65 R15----185/65 R15----195/60 R15----205/55 R15----205/60 R15--- | AfterMarket OZ | MAX 550 KG | WHITE + RED LETTERING | Racing | 8027529083187 | OZ | 8,77 |  |  | Serie S - ext.diam.68 mm | 430x430x235 | 1 | 050-085 | e11*2001/116*0268*.. | bar: Area 1
NISSAN | NOTE | NOTE | E11 | 04/2006 |  | 4x100 | 60,10 | 451 |  | 45 | M12x1,5 | 19 | SUPERTURISMO WRC | 6½x15 | 15,00 | 6,50 | W0190520133 | 1 | S | 20121109 | 20121209 | 4x100 |  | 43 | 81710177 | S | B15 | B | LB23 |  | KBA |  | DK | YES |  |  | K | KBA (ABE+VB) | 1 | No car modifications required | 175/65 R15----185/65 R15----195/60 R15----205/55 R15----205/60 R15--- | AfterMarket OZ | MAX 550 KG | WHITE + RED LETTERING | Racing | 8027529083194 | OZ | 8,77 |  |  | Serie S - ext.diam.68 mm | 430x430x235 | 1 | 050-085 | e11*2001/116*0268*.. | bar: Area 1
NISSAN | NOTE | NOTE | E11 | 04/2006 |  | 4x100 | 60,10 | 451 |  | 45 | M12x1,5 | 19 | ENVY | 7x15 | 15,00 | 7,00 | W8504220168 | 1 |  |  |  | 4x100 |  | 37 | 81710472 | S | VST20A24 | B |  |  | KBA |  | DK | YES |  |  | K | KBA (ABE+VB) | 2 | Mods can be necessary to car | 185/65 R15----195/60 R15----205/55 R15----205/60 R15--- | AfterMarket OZ | MAX 615 KG | MATT SILVER TECH DIAMOND CUT | X-Line | 8027529052817 | OZ | 8 |  |  | Serie S - ext.diam.68 mm | 486x486x249 | 1 | 050-085 | e11*2001/116*0268*.. | bar: Area 1
NISSAN | NOTE | NOTE | E11 | 04/2006 |  | 4x100 | 60,10 | 451 |  | 45 | M12x1,5 | 19 | ENVY | 7x15 | 15,00 | 7,00 | W8504220268 | 1 |  |  |  | 4x100 |  | 42 | 81710472 | S | VST20A24 | B |  |  | KBA |  | DK | YES |  |  | K | KBA (ABE+VB) | 1 | No car modifications required | 185/65 R15----195/60 R15----205/55 R15----205/60 R15--- | AfterMarket OZ | MAX 510 KG | MATT SILVER TECH DIAMOND CUT | X-Line | 8027529052831 | OZ | 8 |  |  | Serie S - ext.diam.68 mm | 486x486x249 | 1 | 050-085 | e11*2001/116*0268*.. | bar: Area 1
NISSAN | NOTE | NOTE | E11 | 04/2006 |  | 4x100 | 60,10 | 451 |  | 45 | M12x1,5 | 19 | ULTRALEGGERA | 7x15 | 15,00 | 7,00 | W01731200A53 | 1 |  |  |  | 4x100 |  | 37 | 81710177 | S | B15 | B | LB23 | TÜV |  |  | DK | YES |  |  | S | Strongness Certificate (PB) | 2 | Mods can be necessary to car | 185/65 R15----195/60 R15----205/55 R15----205/60 R15--- | AfterMarket OZ | MAX 525 KG | MATT BLACK | Racing | 8027529057485 | OZ | 6,49 |  |  | Serie S - ext.diam.68 mm | 455x455x248 | 1 | 050-085 | e11*2001/116*0268*.. | bar: Area 1
NISSAN | NOTE | NOTE | E11 | 04/2006 |  | 4x100 | 60,10 | 451 |  | 45 | M12x1,5 | 19 | ULTRALEGGERA | 7x15 | 15,00 | 7,00 | W0173120022 | 1 | S | 20060410 | 20060510 | 4x100 |  | 37 | 81710177 | S | B15 | B | LB23 | TÜV |  |  | DK | YES |  |  | S | Strongness Certificate (PB) | 2 | Mods can be necessary to car | 185/65 R15----195/60 R15----205/55 R15----205/60 R15--- | AfterMarket OZ | MAX 525 KG | MATT GRAPHIT SILVER | Racing | 8027529003048 | OZ | 6,49 |  |  | Serie S - ext.diam.68 mm | 460x460x255 | 1 | 050-085 | e11*2001/116*0268*.. | bar: Area 1
NISSAN | NOTE | NOTE | E11 | 04/2006 |  | 4x100 | 60,10 | 451 |  | 45 | M12x1,5 | 19 | ULTRALEGGERA | 7x15 | 15,00 | 7,00 | W0173120061 | 1 | S | 20060410 | 20060510 | 4x100 |  | 37 | 81710177 | S | B15 | B | LB23 | TÜV |  |  | DK | YES |  |  | S | Strongness Certificate (PB) | 2 | Mods can be necessary to car | 185/65 R15----195/60 R15----205/55 R15----205/60 R15--- | AfterMarket OZ | MAX 525 KG | CHRYSTAL TITANIUM | Racing | 8027529003055 | OZ | 6,49 |  |  | Serie S - ext.diam.68 mm | 460x460x255 | 1 | 050-085 | e11*2001/116*0268*.. | bar: Area 1
NISSAN | NOTE | NOTE | E11 | 04/2006 |  | 4x100 | 60,10 | 451 |  | 45 | M12x1,5 | 19 | ADRENALINA | 7x16 | 16,00 | 7,00 | W8501120054 | 1 | S | 20080904 | 20081004 | 4x100 |  | 37 | 81710177 | S | B15 | B | LB23 |  | KBA |  | DK | YES |  |  | K | KBA (ABE+VB) | 2 | Mods can be necessary to car | 185/55 R16----195/50 R16----195/55 R16----205/50 R16----215/45 R16----225/45 R16--- | AfterMarket OZ | MAX 615 KG | MATT BLACK + DIAMOND-CUT | X-Line | 8027529034493 | OZ | 10,50 |  |  | Serie S - ext.diam.68 mm | 511x511x249 | 1 | 050-085 | e11*2001/116*0268*.. | bar: Area 1
NISSAN | NOTE | NOTE | E11 | 04/2006 |  | 4x100 | 60,10 | 451 |  | 45 | M12x1,5 | 19 | ADRENALINA | 7x16 | 16,00 | 7,00 | W8501120154 | 1 | S | 20081016 | 20081115 | 4x100 |  | 42 | 81710177 | S | B15 | B | LB23 |  | KBA |  | DK | YES |  |  | K | KBA (ABE+VB) | 1 | No car modifications required | 185/55 R16----195/50 R16----195/55 R16----205/50 R16----215/45 R16----225/45 R16--- | AfterMarket OZ | MAX 615 KG | MATT BLACK + DIAMOND-CUT | X-Line | 8027529034509 | OZ | 10,50 |  |  | Serie S - ext.diam.68 mm | 511x511x249 | 1 | 050-085 | e11*2001/116*0268*.. | bar: Area 1
NISSAN | NOTE | NOTE | E11 | 04/2006 |  | 4x100 | 60,10 | 451 |  | 45 | M12x1,5 | 19 | ALLEGGERITA HLT 4F | 7x16 | 16,00 | 7,00 | W01851200P3 | 3 | S | 20121012 | 20121111 | 4x100 |  | 37 | 81710177 | S | B15 | B | LB23 | TÜV |  |  | DK | YES |  |  | T | Teilegutachten (PB+VB) | 2 | Mods can be necessary to car | 185/55 R16----195/50 R16----195/55 R16----205/50 R16----215/45 R16----225/45 R16--- | AfterMarket OZ | MAX 500 KG | ACID GREEN | I-Tech | 8027529080865 | OZ | 7,41 |  |  | Serie S - ext.diam.68 mm | 570x570x370 | 1 | 050-085 | e11*2001/116*0268*.. | bar: Area 1
NISSAN | NOTE | NOTE | E11 | 04/2006 |  | 4x100 | 60,10 | 451 |  | 45 | M12x1,5 | 19 | ALLEGGERITA HLT 4F | 7x16 | 16,00 | 7,00 | W0185120022 | 3 | S | 20090615 | 20090715 | 4x100 |  | 37 | 81710177 | S | B15 | B | LB23 | TÜV |  |  | DK | YES |  |  | T | Teilegutachten (PB+VB) | 2 | Mods can be necessary to car | 185/55 R16----195/50 R16----195/55 R16----205/50 R16----215/45 R16----225/45 R16--- | AfterMarket OZ | MAX 500 KG | MATT GRAPHIT SILVER | I-Tech | 8027529040678 | OZ | 7,41 |  |  | Serie S - ext.diam.68 mm | 570x570x370 | 1 | 050-085 | e11*2001/116*0268*.. | bar: Area 1
NISSAN | NOTE | NOTE | E11 | 04/2006 |  | 4x100 | 60,10 | 451 |  | 45 | M12x1,5 | 19 | ALLEGGERITA HLT 4F | 7x16 | 16,00 | 7,00 | W0185120030 | 3 | S | 20090615 | 20090715 | 4x100 |  | 37 | 81710177 | S | B15 | B | LB23 | TÜV |  |  | DK | YES |  |  | T | Teilegutachten (PB+VB) | 2 | Mods can be necessary to car | 185/55 R16----195/50 R16----195/55 R16----205/50 R16----215/45 R16----225/45 R16--- | AfterMarket OZ | MAX 500 KG | WHITE | I-Tech | 8027529040623 | OZ | 7,41 |  |  | Serie S - ext.diam.68 mm | 570x570x370 | 1 | 050-085 | e11*2001/116*0268*.. | bar: Area 1
NISSAN | NOTE | NOTE | E11 | 04/2006 |  | 4x100 | 60,10 | 451 |  | 45 | M12x1,5 | 19 | ALLEGGERITA HLT 4F | 7x16 | 16,00 | 7,00 | W0185120053 | 3 | S | 20090615 | 20090715 | 4x100 |  | 37 | 81710177 | S | B15 | B | LB23 | TÜV |  |  | DK | YES |  |  | T | Teilegutachten (PB+VB) | 2 | Mods can be necessary to car | 185/55 R16----195/50 R16----195/55 R16----205/50 R16----215/45 R16----225/45 R16--- | AfterMarket OZ | MAX 500 KG | MATT BLACK | I-Tech | 8027529040616 | OZ | 7,41 |  |  | Serie S - ext.diam.68 mm | 570x570x370 | 1 | 050-085 | e11*2001/116*0268*.. | bar: Area 1
NISSAN | NOTE | NOTE | E11 | 04/2006 |  | 4x100 | 60,10 | 451 |  | 45 | M12x1,5 | 19 | ALLEGGERITA HLT 4F | 7x16 | 16,00 | 7,00 | W0185120066 | 1 | S | 20090615 | 20090715 | 4x100 |  | 37 | 81710177 | S | B15 | B | LB23 | TÜV |  |  | DK | YES |  |  | T | Teilegutachten (PB+VB) | 2 | Mods can be necessary to car | 185/55 R16----195/50 R16----195/55 R16----205/50 R16----215/45 R16----225/45 R16--- | AfterMarket OZ | MAX 500 KG | TITANIUM TECH | I-Tech | 8027529040609 | OZ | 7,41 |  |  | Serie S - ext.diam.68 mm | 570x570x370 | 1 | 050-085 | e11*2001/116*0268*.. | bar: Area 1
NISSAN | NOTE | NOTE | E11 | 04/2006 |  | 4x100 | 60,10 | 451 |  | 45 | M12x1,5 | 19 | ALLEGGERITA HLT 4F | 7x16 | 16,00 | 7,00 | W0185120071 | 3 | S | 20090615 | 20090715 | 4x100 |  | 37 | 81710177 | S | B15 | B | LB23 | TÜV |  |  | DK | YES |  |  | T | Teilegutachten (PB+VB) | 2 | Mods can be necessary to car | 185/55 R16----195/50 R16----195/55 R16----205/50 R16----215/45 R16----225/45 R16--- | AfterMarket OZ | MAX 500 KG | ORANGE | I-Tech | 8027529040654 | OZ | 7,41 |  |  | Serie S - ext.diam.68 mm | 570x570x370 | 1 | 050-085 | e11*2001/116*0268*.. | bar: Area 1
NISSAN | NOTE | NOTE | E11 | 04/2006 |  | 4x100 | 60,10 | 451 |  | 45 | M12x1,5 | 19 | ALLEGGERITA HLT 4F | 7x16 | 16,00 | 7,00 | W0185120072 | 3 | S | 20090615 | 20090715 | 4x100 |  | 37 | 81710177 | S | B15 | B | LB23 | TÜV |  |  | DK | YES |  |  | T | Teilegutachten (PB+VB) | 2 | Mods can be necessary to car | 185/55 R16----195/50 R16----195/55 R16----205/50 R16----215/45 R16----225/45 R16--- | AfterMarket OZ | MAX 500 KG | MATT BLUE | I-Tech | 8027529040647 | OZ | 7,41 |  |  | Serie S - ext.diam.68 mm | 570x570x370 | 1 | 050-085 | e11*2001/116*0268*.. | bar: Area 1
NISSAN | NOTE | NOTE | E11 | 04/2006 |  | 4x100 | 60,10 | 451 |  | 45 | M12x1,5 | 19 | ALLEGGERITA HLT 4F | 7x16 | 16,00 | 7,00 | W0185120076 | 3 | S | 20090615 | 20090715 | 4x100 |  | 37 | 81710177 | S | B15 | B | LB23 | TÜV |  |  | DK | YES |  |  | T | Teilegutachten (PB+VB) | 2 | Mods can be necessary to car | 185/55 R16----195/50 R16----195/55 R16----205/50 R16----215/45 R16----225/45 R16--- | AfterMarket OZ | MAX 500 KG | RACE GOLD | I-Tech | 8027529040661 | OZ | 7,41 |  |  | Serie S - ext.diam.68 mm | 570x570x370 | 1 | 050-085 | e11*2001/116*0268*.. | bar: Area 1
NISSAN | NOTE | NOTE | E11 | 04/2006 |  | 4x100 | 60,10 | 451 |  | 45 | M12x1,5 | 19 | ALLEGGERITA HLT 4F | 7x16 | 16,00 | 7,00 | W0185120084 | 3 | S | 20090615 | 20090715 | 4x100 |  | 37 | 81710177 | S | B15 | B | LB23 | TÜV |  |  | DK | YES |  |  | T | Teilegutachten (PB+VB) | 2 | Mods can be necessary to car | 185/55 R16----195/50 R16----195/55 R16----205/50 R16----215/45 R16----225/45 R16--- | AfterMarket OZ | MAX 500 KG | RED | I-Tech | 8027529040630 | OZ | 7,41 |  |  | Serie S - ext.diam.68 mm | 570x570x370 | 1 | 050-085 | e11*2001/116*0268*.. | bar: Area 1
NISSAN | NOTE | NOTE | E11 | 04/2006 |  | 4x100 | 60,10 | 451 |  | 45 | M12x1,5 | 19 | ALLEGGERITA HLT 4F | 7x16 | 16,00 | 7,00 | W01851201P3 | 3 | S | 20121012 | 20121111 | 4x100 |  | 42 | 81710177 | S | B15 | B | LB23 | TÜV |  |  | DK | YES |  |  | T | Teilegutachten (PB+VB) | 1 | No car modifications required | 185/55 R16----195/50 R16----195/55 R16----205/50 R16----215/45 R16----225/45 R16--- | AfterMarket OZ | MAX 500 KG | ACID GREEN | I-Tech | 8027529080872 | OZ | 7,39 |  |  | Serie S - ext.diam.68 mm | 570x570x370 | 1 | 050-085 | e11*2001/116*0268*.. | bar: Area 1
NISSAN | NOTE | NOTE | E11 | 04/2006 |  | 4x100 | 60,10 | 451 |  | 45 | M12x1,5 | 19 | ALLEGGERITA HLT 4F | 7x16 | 16,00 | 7,00 | W0185120122 | 3 | S | 20090615 | 20090715 | 4x100 |  | 42 | 81710177 | S | B15 | B | LB23 | TÜV |  |  | DK | YES |  |  | T | Teilegutachten (PB+VB) | 1 | No car modifications required | 185/55 R16----195/50 R16----195/55 R16----205/50 R16----215/45 R16----225/45 R16--- | AfterMarket OZ | MAX 500 KG | MATT GRAPHIT SILVER | I-Tech | 8027529040753 | OZ | 7,39 |  |  | Serie S - ext.diam.68 mm | 570x570x370 | 1 | 050-085 | e11*2001/116*0268*.. | bar: Area 1
NISSAN | NOTE | NOTE | E11 | 04/2006 |  | 4x100 | 60,10 | 451 |  | 45 | M12x1,5 | 19 | ALLEGGERITA HLT 4F | 7x16 | 16,00 | 7,00 | W0185120130 | 3 | S | 20090615 | 20090715 | 4x100 |  | 42 | 81710177 | S | B15 | B | LB23 | TÜV |  |  | DK | YES |  |  | T | Teilegutachten (PB+VB) | 1 | No car modifications required | 185/55 R16----195/50 R16----195/55 R16----205/50 R16----215/45 R16----225/45 R16--- | AfterMarket OZ | MAX 500 KG | WHITE | I-Tech | 8027529040708 | OZ | 7,39 |  |  | Serie S - ext.diam.68 mm | 570x570x370 | 1 | 050-085 | e11*2001/116*0268*.. | bar: Area 1
NISSAN | NOTE | NOTE | E11 | 04/2006 |  | 4x100 | 60,10 | 451 |  | 45 | M12x1,5 | 19 | ALLEGGERITA HLT 4F | 7x16 | 16,00 | 7,00 | W0185120153 | 3 | S | 20090615 | 20090715 | 4x100 |  | 42 | 81710177 | S | B15 | B | LB23 | TÜV |  |  | DK | YES |  |  | T | Teilegutachten (PB+VB) | 1 | No car modifications required | 185/55 R16----195/50 R16----195/55 R16----205/50 R16----215/45 R16----225/45 R16--- | AfterMarket OZ | MAX 500 KG | MATT BLACK | I-Tech | 8027529040692 | OZ | 7,39 |  |  | Serie S - ext.diam.68 mm | 570x570x370 | 1 | 050-085 | e11*2001/116*0268*.. | bar: Area 1
NISSAN | NOTE | NOTE | E11 | 04/2006 |  | 4x100 | 60,10 | 451 |  | 45 | M12x1,5 | 19 | ALLEGGERITA HLT 4F | 7x16 | 16,00 | 7,00 | W0185120166 | 1 | S | 20090615 | 20090715 | 4x100 |  | 42 | 81710177 | S | B15 | B | LB23 | TÜV |  |  | DK | YES |  |  | T | Teilegutachten (PB+VB) | 1 | No car modifications required | 185/55 R16----195/50 R16----195/55 R16----205/50 R16----215/45 R16----225/45 R16--- | AfterMarket OZ | MAX 500 KG | TITANIUM TECH | I-Tech | 8027529040685 | OZ | 7,39 |  |  | Serie S - ext.diam.68 mm | 570x570x370 | 1 | 050-085 | e11*2001/116*0268*.. | bar: Area 1
NISSAN | NOTE | NOTE | E11 | 04/2006 |  | 4x100 | 60,10 | 451 |  | 45 | M12x1,5 | 19 | ALLEGGERITA HLT 4F | 7x16 | 16,00 | 7,00 | W0185120171 | 3 | S | 20090615 | 20090715 | 4x100 |  | 42 | 81710177 | S | B15 | B | LB23 | TÜV |  |  | DK | YES |  |  | T | Teilegutachten (PB+VB) | 1 | No car modifications required | 185/55 R16----195/50 R16----195/55 R16----205/50 R16----215/45 R16----225/45 R16--- | AfterMarket OZ | MAX 500 KG | ORANGE | I-Tech | 8027529040739 | OZ | 7,39 |  |  | Serie S - ext.diam.68 mm | 570x570x370 | 1 | 050-085 | e11*2001/116*0268*.. | bar: Area 1
NISSAN | NOTE | NOTE | E11 | 04/2006 |  | 4x100 | 60,10 | 451 |  | 45 | M12x1,5 | 19 | ALLEGGERITA HLT 4F | 7x16 | 16,00 | 7,00 | W0185120172 | 3 | S | 20090615 | 20090715 | 4x100 |  | 42 | 81710177 | S | B15 | B | LB23 | TÜV |  |  | DK | YES |  |  | T | Teilegutachten (PB+VB) | 1 | No car modifications required | 185/55 R16----195/50 R16----195/55 R16----205/50 R16----215/45 R16----225/45 R16--- | AfterMarket OZ | MAX 500 KG | MATT BLUE | I-Tech | 8027529040722 | OZ | 7,39 |  |  | Serie S - ext.diam.68 mm | 570x570x370 | 1 | 050-085 | e11*2001/116*0268*.. | bar: Area 1
NISSAN | NOTE | NOTE | E11 | 04/2006 |  | 4x100 | 60,10 | 451 |  | 45 | M12x1,5 | 19 | ALLEGGERITA HLT 4F | 7x16 | 16,00 | 7,00 | W0185120176 | 3 | S | 20090615 | 20090715 | 4x100 |  | 42 | 81710177 | S | B15 | B | LB23 | TÜV |  |  | DK | YES |  |  | T | Teilegutachten (PB+VB) | 1 | No car modifications required | 185/55 R16----195/50 R16----195/55 R16----205/50 R16----215/45 R16----225/45 R16--- | AfterMarket OZ | MAX 500 KG | RACE GOLD | I-Tech | 8027529040746 | OZ | 7,39 |  |  | Serie S - ext.diam.68 mm | 570x570x370 | 1 | 050-085 | e11*2001/116*0268*.. | bar: Area 1
NISSAN | NOTE | NOTE | E11 | 04/2006 |  | 4x100 | 60,10 | 451 |  | 45 | M12x1,5 | 19 | ALLEGGERITA HLT 4F | 7x16 | 16,00 | 7,00 | W0185120184 | 3 | S | 20090615 | 20090715 | 4x100 |  | 42 | 81710177 | S | B15 | B | LB23 | TÜV |  |  | DK | YES |  |  | T | Teilegutachten (PB+VB) | 1 | No car modifications required | 185/55 R16----195/50 R16----195/55 R16----205/50 R16----215/45 R16----225/45 R16--- | AfterMarket OZ | MAX 500 KG | RED | I-Tech | 8027529040715 | OZ | 7,39 |  |  | Serie S - ext.diam.68 mm | 570x570x370 | 1 | 050-085 | e11*2001/116*0268*.. | bar: Area 1
NISSAN | NOTE | NOTE | E11 | 04/2006 |  | 4x100 | 60,10 | 451 |  | 45 | M12x1,5 | 19 | DAVID | 7x16 | 16,00 | 7,00 | W01874201N5 | 1 |  |  |  | 4x100 |  | 37 | 81710472 | S | VST20A24 | B |  |  | KBA |  | DK | YES |  |  | K | KBA (ABE+VB) | 2 | Mods can be necessary to car | 185/55 R16----195/50 R16----195/55 R16----205/50 R16----215/45 R16----225/45 R16--- | AfterMarket OZ | MAX 615 KG | MATT GRAPHITE DIAMOND CUT | Via Veneto | 8027529052732 | OZ | 9,01 |  |  | Serie S - ext.diam.68 mm | 480x480x248 | 1 | 050-085 | e11*2001/116*0268*.. | bar: Area 1
NISSAN | NOTE | NOTE | E11 | 04/2006 |  | 4x100 | 60,10 | 451 |  | 45 | M12x1,5 | 19 | DAVID | 7x16 | 16,00 | 7,00 | W01874202N5 | 1 |  |  |  | 4x100 |  | 42 | 81710472 | S | VST20A24 | B |  |  | KBA |  | DK | YES |  |  | K | KBA (ABE+VB) | 1 | No car modifications required | 185/55 R16----195/50 R16----195/55 R16----205/50 R16----215/45 R16----225/45 R16--- | AfterMarket OZ | MAX 550 KG | MATT GRAPHITE DIAMOND CUT | Via Veneto | 8027529052695 | OZ | 9,01 |  |  | Serie S - ext.diam.68 mm | 480x480x248 | 1 | 050-085 | e11*2001/116*0268*.. | bar: Area 1
NISSAN | NOTE | NOTE | E11 | 04/2006 |  | 4x100 | 60,10 | 451 |  | 45 | M12x1,5 | 19 | EGO | 7x16 | 16,00 | 7,00 | W8505220154 | 1 | S | 20110726 | 20110825 | 4x100 |  | 37 | 81710472 | S | VST20A24 | B |  |  | KBA |  | DK | YES |  |  | K | KBA (ABE+VB) | 2 | Mods can be necessary to car | 185/55 R16----195/50 R16----195/55 R16----205/50 R16----215/45 R16----225/45 R16--- | AfterMarket OZ | MAX 615 KG | MATT BLACK + DIAMOND-CUT | X-Line | 8027529065855 | OZ | 8,20 |  |  | Serie S - ext.diam.68 mm | 511x511x249 | 1 | 050-085 | e11*2001/116*0268*.. | bar: Area 1
NISSAN | NOTE | NOTE | E11 | 04/2006 |  | 4x100 | 60,10 | 451 |  | 45 | M12x1,5 | 19 | EGO | 7x16 | 16,00 | 7,00 | W8505220254 | 1 | S | 20110726 | 20110825 | 4x100 |  | 42 | 81710472 | S | VST20A24 | B |  |  | KBA |  | DK | YES |  |  | K | KBA (ABE+VB) | 1 | No car modifications required | 185/55 R16----195/50 R16----195/55 R16----205/50 R16----215/45 R16----225/45 R16--- | AfterMarket OZ | MAX 615 KG | MATT BLACK + DIAMOND-CUT | X-Line | 8027529065862 | OZ | 8,20 |  |  | Serie S - ext.diam.68 mm | 511x511x249 | 1 | 050-085 | e11*2001/116*0268*.. | bar: Area 1
NISSAN | NOTE | NOTE | E11 | 04/2006 |  | 4x100 | 60,10 | 451 |  | 45 | M12x1,5 | 19 | ENERGY | 7x16 | 16,00 | 7,00 | W8503220054 | 1 |  |  |  | 4x100 |  | 37 | 81710177 | S | B15 | B | LB23 |  | KBA |  | DK | YES |  |  | K | KBA (ABE+VB) | 2 | Mods can be necessary to car | 185/55 R16----195/50 R16----195/55 R16----205/50 R16----215/45 R16----225/45 R16--- | AfterMarket OZ | MAX 615 KG | MATT BLACK + DIAMOND-CUT | X-Line | 8027529045734 | OZ | 10,30 |  |  | Serie S - ext.diam.68 mm | 511x511x249 | 1 | 050-085 | e11*2001/116*0268*.. | bar: Area 1
NISSAN | NOTE | NOTE | E11 | 04/2006 |  | 4x100 | 60,10 | 451 |  | 45 | M12x1,5 | 19 | ENERGY | 7x16 | 16,00 | 7,00 | W8503220154 | 1 |  |  |  | 4x100 |  | 42 | 81710177 | S | B15 | B | LB23 |  | KBA |  | DK | YES |  |  | K | KBA (ABE+VB) | 1 | No car modifications required | 185/55 R16----195/50 R16----195/55 R16----205/50 R16----215/45 R16----225/45 R16--- | AfterMarket OZ | MAX 615 KG | MATT BLACK + DIAMOND-CUT | X-Line | 8027529045741 | OZ | 10,20 |  |  | Serie S - ext.diam.68 mm | 511x511x249 | 1 | 050-085 | e11*2001/116*0268*.. | bar: Area 1
NISSAN | NOTE | NOTE | E11 | 04/2006 |  | 4x100 | 60,10 | 451 |  | 45 | M12x1,5 | 19 | ENVY | 7x16 | 16,00 | 7,00 | W8504020168 | 1 |  |  |  | 4x100 |  | 37 | 81710472 | S | VST20A24 | B |  |  | KBA |  | DK | YES |  |  | K | KBA (ABE+VB) | 2 | Mods can be necessary to car | 185/55 R16----195/50 R16----195/55 R16----205/50 R16----215/45 R16----225/45 R16--- | AfterMarket OZ | MAX 615 KG | MATT SILVER TECH DIAMOND CUT | X-Line | 8027529052886 | OZ | 8,21 |  |  | Serie S - ext.diam.68 mm | 511x511x249 | 1 | 050-085 | e11*2001/116*0268*.. | bar: Area 1
NISSAN | NOTE | NOTE | E11 | 04/2006 |  | 4x100 | 60,10 | 451 |  | 45 | M12x1,5 | 19 | ENVY | 7x16 | 16,00 | 7,00 | W8504020268 | 1 |  |  |  | 4x100 |  | 42 | 81710472 | S | VST20A24 | B |  |  | KBA |  | DK | YES |  |  | K | KBA (ABE+VB) | 1 | No car modifications required | 185/55 R16----195/50 R16----195/55 R16----205/50 R16----215/45 R16----225/45 R16--- | AfterMarket OZ | MAX 615 KG | MATT SILVER TECH DIAMOND CUT | X-Line | 8027529052893 | OZ | 8,21 |  |  | Serie S - ext.diam.68 mm | 511x511x249 | 1 | 050-085 | e11*2001/116*0268*.. | bar: Area 1
NISSAN | NOTE | NOTE | E11 | 04/2006 |  | 4x100 | 60,10 | 451 |  | 45 | M12x1,5 | 19 | LOUNGE 8 | 7x16 | 16,00 | 7,00 | W8503720054 | 1 |  |  |  | 4x100 |  | 37 | 81710177 | S | B15 | B | LB23 |  | KBA |  | DK | YES |  |  | K | KBA (ABE+VB) | 2 | Mods can be necessary to car | 185/55 R16----195/50 R16----195/55 R16----205/50 R16----215/45 R16----225/45 R16--- | AfterMarket OZ | MAX 615 KG | MATT BLACK + DIAMOND-CUT | X-Line | 8027529048032 | OZ | 8,20 |  |  | Serie S - ext.diam.68 mm | 511x511x249 | 1 | 050-085 | e11*2001/116*0268*.. | bar: Area 1
NISSAN | NOTE | NOTE | E11 | 04/2006 |  | 4x100 | 60,10 | 451 |  | 45 | M12x1,5 | 19 | LOUNGE 8 | 7x16 | 16,00 | 7,00 | W8503720075 | 1 |  |  |  | 4x100 |  | 37 | 81710177 | S | B15 | B | LB23 |  | KBA |  | DK | YES |  |  | K | KBA (ABE+VB) | 2 | Mods can be necessary to car | 185/55 R16----195/50 R16----195/55 R16----205/50 R16----215/45 R16----225/45 R16--- | AfterMarket OZ | MAX 615 KG | METAL SILVER + DIAMOND CUT | X-Line | 8027529048049 | OZ | 8,20 |  |  | Serie S - ext.diam.68 mm | 511x511x249 | 1 | 050-085 | e11*2001/116*0268*.. | Area 2: OUT
NISSAN | NOTE | NOTE | E11 | 04/2006 |  | 4x100 | 60,10 | 451 |  | 45 | M12x1,5 | 19 | LOUNGE 8 | 7x16 | 16,00 | 7,00 | W8503720154 | 1 |  |  |  | 4x100 |  | 42 | 81710177 | S | B15 | B | LB23 |  | KBA |  | DK | YES |  |  | K | KBA (ABE+VB) | 1 | No car modifications required | 185/55 R16----195/50 R16----195/55 R16----205/50 R16----215/45 R16----225/45 R16--- | AfterMarket OZ | MAX 615 KG | MATT BLACK + DIAMOND-CUT | X-Line | 8027529048056 | OZ | 8,20 |  |  | Serie S - ext.diam.68 mm | 511x511x249 | 1 | 050-085 | e11*2001/116*0268*.. | bar: Area 1
NISSAN | NOTE | NOTE | E11 | 04/2006 |  | 4x100 | 60,10 | 451 |  | 45 | M12x1,5 | 19 | LOUNGE 8 | 7x16 | 16,00 | 7,00 | W8503720175 | 1 |  |  |  | 4x100 |  | 42 | 81710177 | S | B15 | B | LB23 |  | KBA |  | DK | YES |  |  | K | KBA (ABE+VB) | 1 | No car modifications required | 185/55 R16----195/50 R16----195/55 R16----205/50 R16----215/45 R16----225/45 R16--- | AfterMarket OZ | MAX 615 KG | METAL SILVER + DIAMOND CUT | X-Line | 8027529048063 | OZ | 8,20 |  |  | Serie S - ext.diam.68 mm | 511x511x249 | 1 | 050-085 | e11*2001/116*0268*.. | bar: Area 1
NISSAN | NOTE | NOTE | E11 | 04/2006 |  | 4x100 | 60,10 | 451 |  | 45 | M12x1,5 | 19 | QUARANTA | 7x16 | 16,00 | 7,00 | W0185020054 | 1 | S | 20100928 | 20101028 | 4x100 |  | 37 | 81710472 | S | VST20A24 | B |  |  | KBA |  | DK | YES |  |  | K | KBA (ABE+VB) | 2 | Mods can be necessary to car | 185/55 R16----195/50 R16----195/55 R16----205/50 R16----215/45 R16----225/45 R16--- | AfterMarket OZ | MAX 615 KG | MATT BLACK + DIAMOND-CUT | Via Veneto | 8027529054361 | OZ | 9,90 |  |  | Serie S - ext.diam.68 mm | 540x540x260 | 1 | 050-085 | e11*2001/116*0268*.. | bar: Area 1
NISSAN | NOTE | NOTE | E11 | 04/2006 |  | 4x100 | 60,10 | 451 |  | 45 | M12x1,5 | 19 | QUARANTA | 7x16 | 16,00 | 7,00 | W0185020154 | 1 | S | 20100928 | 20101028 | 4x100 |  | 42 | 81710472 | S | VST20A24 | B |  |  | KBA |  | DK | YES |  |  | K | KBA (ABE+VB) | 1 | No car modifications required | 185/55 R16----195/50 R16----195/55 R16----205/50 R16----215/45 R16----225/45 R16--- | AfterMarket OZ | MAX 615 KG | MATT BLACK + DIAMOND-CUT | Via Veneto | 8027529053685 | OZ | 9,79 |  |  | Serie S - ext.diam.68 mm | 540x540x260 | 1 | 050-085 | e11*2001/116*0268*.. | bar: Area 1
NISSAN | NOTE | NOTE | E11 | 04/2006 |  | 4x100 | 60,10 | 451 |  | 45 | M12x1,5 | 19 | SUPERTURISMO GT | 7x16 | 16,00 | 7,00 | W0167020079 | 1 | S | 20080624 | 20080724 | 4x100 |  | 37 | 81710177 | S | B15 | B | LB23 |  | KBA | VIA | DK | YES |  |  | K | KBA (ABE+VB) | 2 | Mods can be necessary to car | 185/55 R16----195/50 R16----195/55 R16----205/50 R16----215/45 R16----225/45 R16--- | AfterMarket OZ | MAX 600 KG | MATT BLACK + RED LETTERING | Racing | 8027529000443 | OZ | 10,68 |  |  | Serie S - ext.diam.68 mm | 480x480x255 | 1 | 050-085 | e11*2001/116*0268*.. | bar: Area 1
NISSAN | NOTE | NOTE | E11 | 04/2006 |  | 4x100 | 60,10 | 451 |  | 45 | M12x1,5 | 19 | SUPERTURISMO GT | 7x16 | 16,00 | 7,00 | W0167020082 | 1 | S | 20060410 | 20060510 | 4x100 |  | 37 | 81710177 | S | B15 | B | LB23 |  | KBA | VIA | DK | YES |  |  | K | KBA (ABE+VB) | 2 | Mods can be necessary to car | 185/55 R16----195/50 R16----195/55 R16----205/50 R16----215/45 R16----225/45 R16--- | AfterMarket OZ | MAX 600 KG | RACE SILVER + BLACK LETTERING | Racing | 8027529000450 | OZ | 10,68 |  |  | Serie S - ext.diam.68 mm | 480x480x255 | 1 | 050-085 | e11*2001/116*0268*.. | bar: Area 1
NISSAN | NOTE | NOTE | E11 | 04/2006 |  | 4x100 | 60,10 | 451 |  | 45 | M12x1,5 | 19 | SUPERTURISMO GT | 7x16 | 16,00 | 7,00 | W0167020182 | 1 | S | 20060410 | 20060510 | 4x100 |  | 42 | 81710177 | S | B15 | B | LB23 |  | KBA | VIA | DK | YES |  |  | K | KBA (ABE+VB) | 1 | No car modifications required | 185/55 R16----195/50 R16----195/55 R16----205/50 R16----215/45 R16----225/45 R16--- | AfterMarket OZ | MAX 600 KG | RACE SILVER + BLACK LETTERING | Racing | 8027529000474 | OZ | 10,68 |  |  | Serie S - ext.diam.68 mm | 480x480x255 | 1 | 050-085 | e11*2001/116*0268*.. | bar: Area 1
NISSAN | NOTE | NOTE | E11 | 04/2006 |  | 4x100 | 60,10 | 451 |  | 45 | M12x1,5 | 19 | SUPERTURISMO GT | 7x16 | 16,00 | 7,00 | W01895200P5 | 1 |  |  |  | 4x100 |  | 37 | 81710324 | S | B15 | B | LB23 |  | KBA |  | DK | YES |  |  | K | KBA (ABE+VB) | 2 | Mods can be necessary to car | 185/55 R16----195/50 R16----195/55 R16----205/50 R16----215/45 R16----225/45 R16--- | AfterMarket OZ | MAX 615 KG | GRIGIO CORSA+BLACK LETTERING | Racing | 8027529080315 | OZ | 10,27 |  |  | Serie S - ext.diam.68 mm | 480x480x248 | 1 | 050-085 | e11*2001/116*0268*.. | bar: Area 1
NISSAN | NOTE | NOTE | E11 | 04/2006 |  | 4x100 | 60,10 | 451 |  | 45 | M12x1,5 | 19 | SUPERTURISMO GT | 7x16 | 16,00 | 7,00 | W0189520079 | 1 |  |  |  | 4x100 |  | 37 | 81710324 | S | B15 | B | LB23 |  | KBA |  | DK | YES |  |  | K | KBA (ABE+VB) | 2 | Mods can be necessary to car | 185/55 R16----195/50 R16----195/55 R16----205/50 R16----215/45 R16----225/45 R16--- | AfterMarket OZ | MAX 615 KG | MATT BLACK + RED LETTERING | Racing | 8027529080322 | OZ | 10,27 |  |  | Serie S - ext.diam.68 mm | 480x480x248 | 1 | 050-085 | e11*2001/116*0268*.. | bar: Area 1
NISSAN | NOTE | NOTE | E11 | 04/2006 |  | 4x100 | 60,10 | 451 |  | 45 | M12x1,5 | 19 | SUPERTURISMO GT | 7x16 | 16,00 | 7,00 | W01895201P5 | 1 |  |  |  | 4x100 |  | 42 | 81710324 | S | B15 | B | LB23 |  | KBA |  | DK | YES |  |  | K | KBA (ABE+VB) | 1 | No car modifications required | 185/55 R16----195/50 R16----195/55 R16----205/50 R16----215/45 R16----225/45 R16--- | AfterMarket OZ | MAX 615 KG | GRIGIO CORSA+BLACK LETTERING | Racing | 8027529080339 | OZ | 10,19 |  |  | Serie S - ext.diam.68 mm | 480x480x248 | 1 | 050-085 | e11*2001/116*0268*.. | bar: Area 1
NISSAN | NOTE | NOTE | E11 | 04/2006 |  | 4x100 | 60,10 | 451 |  | 45 | M12x1,5 | 19 | SUPERTURISMO GT | 7x16 | 16,00 | 7,00 | W0189520179 | 1 |  |  |  | 4x100 |  | 42 | 81710324 | S | B15 | B | LB23 |  | KBA |  | DK | YES |  |  | K | KBA (ABE+VB) | 1 | No car modifications required | 185/55 R16----195/50 R16----195/55 R16----205/50 R16----215/45 R16----225/45 R16--- | AfterMarket OZ | MAX 615 KG | MATT BLACK + RED LETTERING | Racing | 8027529080346 | OZ | 10,19 |  |  | Serie S - ext.diam.68 mm | 480x480x248 | 1 | 050-085 | e11*2001/116*0268*.. | bar: Area 1
NISSAN | NOTE | NOTE | E11 | 04/2006 |  | 4x100 | 60,10 | 451 |  | 45 | M12x1,5 | 19 | SUPERTURISMO WRC | 7x16 | 16,00 | 7,00 | W0167020033 | 1 | S | 20060410 | 20060510 | 4x100 |  | 37 | 81710177 | S | B15 | B | LB23 |  | KBA | VIA | DK | YES |  |  | K | KBA (ABE+VB) | 2 | Mods can be necessary to car | 185/55 R16----195/50 R16----195/55 R16----205/50 R16----215/45 R16----225/45 R16--- | AfterMarket OZ | MAX 600 KG | WHITE + RED LETTERING | Racing | 8027529000436 | OZ | 10,68 |  |  | Serie S - ext.diam.68 mm | 480x480x255 | 1 | 050-085 | e11*2001/116*0268*.. | bar: Area 1
NISSAN | NOTE | NOTE | E11 | 04/2006 |  | 4x100 | 60,10 | 451 |  | 45 | M12x1,5 | 19 | SUPERTURISMO WRC | 7x16 | 16,00 | 7,00 | W0189520033 | 1 | S | 20121105 | 20121205 | 4x100 |  | 37 | 81710324 | S | B15 | B | LB23 |  | KBA |  | DK |  |  |  | K | KBA (ABE+VB) | 2 | Mods can be necessary to car | 185/55 R16----195/50 R16----195/55 R16----205/50 R16----215/45 R16----225/45 R16--- | AfterMarket OZ | MAX 615 KG | WHITE + RED LETTERING | Racing | 8027529082340 | OZ | 10,27 |  |  | Serie S - ext.diam.68 mm | 480x480x248 | 1 | 050-085 | e11*2001/116*0268*.. | bar: Area 1
NISSAN | NOTE | NOTE | E11 | 04/2006 |  | 4x100 | 60,10 | 451 |  | 45 | M12x1,5 | 19 | SUPERTURISMO WRC | 7x16 | 16,00 | 7,00 | W0189520133 | 1 | S | 20121105 | 20121205 | 4x100 |  | 42 | 81710324 | S | B15 | B | LB23 |  | KBA |  | DK |  |  |  | K | KBA (ABE+VB) | 1 | No car modifications required | 185/55 R16----195/50 R16----195/55 R16----205/50 R16----215/45 R16----225/45 R16--- | AfterMarket OZ | MAX 615 KG | WHITE + RED LETTERING | Racing | 8027529082357 | OZ | 10,19 |  |  | Serie S - ext.diam.68 mm | 480x480x248 | 1 | 050-085 | e11*2001/116*0268*.. | bar: Area 1
NISSAN | NOTE | NOTE | E11 | 04/2006 |  | 4x100 | 60,10 | 451 |  | 45 | M12x1,5 | 19 | ULTRALEGGERA | 7x16 | 16,00 | 7,00 | W01730200A53 | 1 | S | 20061026 | 20061125 | 4x100 |  | 37 | 81710177 | S | B15 | B | LB23 | TÜV |  |  | DK | YES |  |  | S | Strongness Certificate (PB) | 2 | Mods can be necessary to car | 185/55 R16----195/50 R16----195/55 R16----205/50 R16----215/45 R16----225/45 R16--- | AfterMarket OZ | MAX 550 KG | MATT BLACK | Racing | 8027529002928 | OZ | 7,82 |  |  | Serie S - ext.diam.68 mm | 480x480x255 | 1 | 050-085 | e11*2001/116*0268*.. | bar: Area 1
NISSAN | NOTE | NOTE | E11 | 04/2006 |  | 4x100 | 60,10 | 451 |  | 45 | M12x1,5 | 19 | ULTRALEGGERA | 7x16 | 16,00 | 7,00 | W0173020022 | 1 | S | 20060410 | 20060510 | 4x100 |  | 37 | 81710177 | S | B15 | B | LB23 | TÜV |  |  | DK | YES |  |  | S | Strongness Certificate (PB) | 2 | Mods can be necessary to car | 185/55 R16----195/50 R16----195/55 R16----205/50 R16----215/45 R16----225/45 R16--- | AfterMarket OZ | MAX 550 KG | MATT GRAPHIT SILVER | Racing | 8027529002935 | OZ | 7,82 |  |  | Serie S - ext.diam.68 mm | 480x480x255 | 1 | 050-085 | e11*2001/116*0268*.. | bar: Area 1
NISSAN | NOTE | NOTE | E11 | 04/2006 |  | 4x100 | 60,10 | 451 |  | 45 | M12x1,5 | 19 | ULTRALEGGERA | 7x16 | 16,00 | 7,00 | W0173020061 | 1 | S | 20060410 | 20060510 | 4x100 |  | 37 | 81710177 | S | B15 | B | LB23 | TÜV |  |  | DK | YES |  |  | S | Strongness Certificate (PB) | 2 | Mods can be necessary to car | 185/55 R16----195/50 R16----195/55 R16----205/50 R16----215/45 R16----225/45 R16--- | AfterMarket OZ | MAX 550 KG | CHRYSTAL TITANIUM | Racing | 8027529002942 | OZ | 7,82 |  |  | Serie S - ext.diam.68 mm | 480x480x255 | 1 | 050-085 | e11*2001/116*0268*.. | bar: Area 1
NISSAN | NOTE | NOTE | E11 | 04/2006 |  | 4x100 | 60,10 | 451 |  | 45 | M12x1,5 | 19 | ADRENALINA | 7x17 | 17,00 | 7,00 | W8501320054 | 1 | S | 20080904 | 20081004 | 4x100 |  | 37 | 81710177 | S | B15 | B | LB23 |  | KBA |  | DK | YES |  |  | K | KBA (ABE+VB) | 2 | Mods can be necessary to car | 205/40 R17----205/45 R17----215/40 R17----215/45 R17--- | AfterMarket OZ | MAX 615 KG | MATT BLACK + DIAMOND-CUT | X-Line | 8027529034585 | OZ | 11,52 |  |  | Serie S - ext.diam.68 mm | 542x542x249 | 1 | 050-085 | e11*2001/116*0268*.. | bar: Area 1
NISSAN | NOTE | NOTE | E11 | 04/2006 |  | 4x100 | 60,10 | 451 |  | 45 | M12x1,5 | 19 | ADRENALINA | 7x17 | 17,00 | 7,00 | W8501320154 | 1 | S | 20080904 | 20081004 | 4x100 |  | 42 | 81710177 | S | B15 | B | LB23 |  | KBA |  | DK | YES |  |  | K | KBA (ABE+VB) | 1 | No car modifications required | 205/40 R17----205/45 R17----215/40 R17----215/45 R17--- | AfterMarket OZ | MAX 615 KG | MATT BLACK + DIAMOND-CUT | X-Line | 8027529034592 | OZ | 11,40 |  |  | Serie S - ext.diam.68 mm | 542x542x249 | 1 | 050-085 | e11*2001/116*0268*.. | bar: Area 1
NISSAN | NOTE | NOTE | E11 | 04/2006 |  | 4x100 | 60,10 | 451 |  | 45 | M12x1,5 | 19 | ALLEGGERITA HLT 4F | 7x17 | 17,00 | 7,00 | W01820200A66 | 1 | S | 20081210 | 20090109 | 4x100 |  | 37 | 81710177 | S | B15 | B | LB23 | TÜV |  |  | DK | YES |  |  | T | Teilegutachten (PB+VB) | 2 | Mods can be necessary to car | 205/40 R17----205/45 R17----215/40 R17----215/45 R17--- | AfterMarket OZ | MAX 500 KG | TITANIUM TECH | I-Tech | 8027529034899 | OZ | 7,96 |  |  | Serie S - ext.diam.68 mm | 540x540x260 | 1 | 050-085 | e11*2001/116*0268*.. | bar: Area 1
NISSAN | NOTE | NOTE | E11 | 04/2006 |  | 4x100 | 60,10 | 451 |  | 45 | M12x1,5 | 19 | ALLEGGERITA HLT 4F | 7x17 | 17,00 | 7,00 | W01820200P3 | 3 | S | 20121012 | 20121111 | 4x100 |  | 37 | 81710177 | S | B15 | B | LB23 | TÜV |  |  | DK | YES |  |  | T | Teilegutachten (PB+VB) | 2 | Mods can be necessary to car | 205/40 R17----205/45 R17----215/40 R17----215/45 R17--- | AfterMarket OZ | MAX 500 KG | ACID GREEN | I-Tech | 8027529080902 | OZ | 7,96 |  |  | Serie S - ext.diam.68 mm | 540x540x260 | 1 | 050-085 | e11*2001/116*0268*.. | bar: Area 1
NISSAN | NOTE | NOTE | E11 | 04/2006 |  | 4x100 | 60,10 | 451 |  | 45 | M12x1,5 | 19 | ALLEGGERITA HLT 4F | 7x17 | 17,00 | 7,00 | W0182020022 | 3 | S | 20081210 | 20090109 | 4x100 |  | 37 | 81710177 | S | B15 | B | LB23 | TÜV |  |  | DK | YES |  |  | T | Teilegutachten (PB+VB) | 2 | Mods can be necessary to car | 205/40 R17----205/45 R17----215/40 R17----215/45 R17--- | AfterMarket OZ | MAX 500 KG | MATT GRAPHIT SILVER | I-Tech | 8027529034943 | OZ | 7,96 |  |  | Serie S - ext.diam.68 mm | 540x540x260 | 1 | 050-085 | e11*2001/116*0268*.. | bar: Area 1
NISSAN | NOTE | NOTE | E11 | 04/2006 |  | 4x100 | 60,10 | 451 |  | 45 | M12x1,5 | 19 | ALLEGGERITA HLT 4F | 7x17 | 17,00 | 7,00 | W0182020030 | 3 | S | 20080918 | 20081018 | 4x100 |  | 37 | 81710177 | S | B15 | B | LB23 | TÜV |  |  | DK | YES |  |  | T | Teilegutachten (PB+VB) | 2 | Mods can be necessary to car | 205/40 R17----205/45 R17----215/40 R17----215/45 R17--- | AfterMarket OZ | MAX 500 KG | WHITE | I-Tech | 8027529031317 | OZ | 7,96 |  |  | Serie S - ext.diam.68 mm | 540x540x260 | 1 | 050-085 | e11*2001/116*0268*.. | bar: Area 1
NISSAN | NOTE | NOTE | E11 | 04/2006 |  | 4x100 | 60,10 | 451 |  | 45 | M12x1,5 | 19 | ALLEGGERITA HLT 4F | 7x17 | 17,00 | 7,00 | W0182020053 | 3 | S | 20080918 | 20081018 | 4x100 |  | 37 | 81710177 | S | B15 | B | LB23 | TÜV |  |  | DK | YES |  |  | T | Teilegutachten (PB+VB) | 2 | Mods can be necessary to car | 205/40 R17----205/45 R17----215/40 R17----215/45 R17--- | AfterMarket OZ | MAX 500 KG | MATT BLACK | I-Tech | 8027529031324 | OZ | 7,96 |  |  | Serie S - ext.diam.68 mm | 540x540x260 | 1 | 050-085 | e11*2001/116*0268*.. | bar: Area 1
NISSAN | NOTE | NOTE | E11 | 04/2006 |  | 4x100 | 60,10 | 451 |  | 45 | M12x1,5 | 19 | ALLEGGERITA HLT 4F | 7x17 | 17,00 | 7,00 | W0182020071 | 3 | S | 20080918 | 20081018 | 4x100 |  | 37 | 81710177 | S | B15 | B | LB23 | TÜV |  |  | DK | YES |  |  | T | Teilegutachten (PB+VB) | 2 | Mods can be necessary to car | 205/40 R17----205/45 R17----215/40 R17----215/45 R17--- | AfterMarket OZ | MAX 500 KG | ORANGE | I-Tech | 8027529031331 | OZ | 7,96 |  |  | Serie S - ext.diam.68 mm | 540x540x260 | 1 | 050-085 | e11*2001/116*0268*.. | bar: Area 1
NISSAN | NOTE | NOTE | E11 | 04/2006 |  | 4x100 | 60,10 | 451 |  | 45 | M12x1,5 | 19 | ALLEGGERITA HLT 4F | 7x17 | 17,00 | 7,00 | W0182020072 | 3 | S | 20080918 | 20081018 | 4x100 |  | 37 | 81710177 | S | B15 | B | LB23 | TÜV |  |  | DK | YES |  |  | T | Teilegutachten (PB+VB) | 2 | Mods can be necessary to car | 205/40 R17----205/45 R17----215/40 R17----215/45 R17--- | AfterMarket OZ | MAX 500 KG | MATT BLUE | I-Tech | 8027529031348 | OZ | 7,96 |  |  | Serie S - ext.diam.68 mm | 540x540x260 | 1 | 050-085 | e11*2001/116*0268*.. | bar: Area 1
NISSAN | NOTE | NOTE | E11 | 04/2006 |  | 4x100 | 60,10 | 451 |  | 45 | M12x1,5 | 19 | ALLEGGERITA HLT 4F | 7x17 | 17,00 | 7,00 | W0182020076 | 3 | S | 20081210 | 20090109 | 4x100 |  | 37 | 81710177 | S | B15 | B | LB23 | TÜV |  |  | DK | YES |  |  | T | Teilegutachten (PB+VB) | 2 | Mods can be necessary to car | 205/40 R17----205/45 R17----215/40 R17----215/45 R17--- | AfterMarket OZ | MAX 500 KG | RACE GOLD | I-Tech | 8027529034912 | OZ | 7,96 |  |  | Serie S - ext.diam.68 mm | 540x540x260 | 1 | 050-085 | e11*2001/116*0268*.. | bar: Area 1
NISSAN | NOTE | NOTE | E11 | 04/2006 |  | 4x100 | 60,10 | 451 |  | 45 | M12x1,5 | 19 | ALLEGGERITA HLT 4F | 7x17 | 17,00 | 7,00 | W0182020084 | 3 | S | 20080918 | 20081018 | 4x100 |  | 37 | 81710177 | S | B15 | B | LB23 | TÜV |  |  | DK | YES |  |  | T | Teilegutachten (PB+VB) | 2 | Mods can be necessary to car | 205/40 R17----205/45 R17----215/40 R17----215/45 R17--- | AfterMarket OZ | MAX 500 KG | RED | I-Tech | 8027529031355 | OZ | 7,96 |  |  | Serie S - ext.diam.68 mm | 540x540x260 | 1 | 050-085 | e11*2001/116*0268*.. | bar: Area 1
NISSAN | NOTE | NOTE | E11 | 04/2006 |  | 4x100 | 60,10 | 451 |  | 45 | M12x1,5 | 19 | ALLEGGERITA HLT 4F | 7x17 | 17,00 | 7,00 | W01820201A66 | 1 | S | 20081210 | 20090109 | 4x100 |  | 44 | 81710177 | S | B15 | B | LB23 | TÜV |  |  | DK | YES |  |  | T | Teilegutachten (PB+VB) | 1 | No car modifications required | 205/40 R17----205/45 R17----215/40 R17----215/45 R17--- | AfterMarket OZ | MAX 500 KG | TITANIUM TECH | I-Tech | 8027529034905 | OZ | 7,91 |  |  | Serie S - ext.diam.68 mm | 540x540x260 | 1 | 050-085 | e11*2001/116*0268*.. | bar: Area 1
NISSAN | NOTE | NOTE | E11 | 04/2006 |  | 4x100 | 60,10 | 451 |  | 45 | M12x1,5 | 19 | ALLEGGERITA HLT 4F | 7x17 | 17,00 | 7,00 | W01820201P3 | 3 | S | 20121012 | 20121111 | 4x100 |  | 44 | 81710177 | S | B15 | B | LB23 | TÜV |  |  | DK | YES |  |  | T | Teilegutachten (PB+VB) | 1 | No car modifications required | 205/40 R17----205/45 R17----215/40 R17----215/45 R17--- | AfterMarket OZ | MAX 500 KG | ACID GREEN | I-Tech | 8027529080896 | OZ | 7,91 |  |  | Serie S - ext.diam.68 mm | 540x540x260 | 1 | 050-085 | e11*2001/116*0268*.. | bar: Area 1
NISSAN | NOTE | NOTE | E11 | 04/2006 |  | 4x100 | 60,10 | 451 |  | 45 | M12x1,5 | 19 | ALLEGGERITA HLT 4F | 7x17 | 17,00 | 7,00 | W0182020122 | 3 | S | 20081210 | 20090109 | 4x100 |  | 44 | 81710177 | S | B15 | B | LB23 | TÜV |  |  | DK | YES |  |  | T | Teilegutachten (PB+VB) | 1 | No car modifications required | 205/40 R17----205/45 R17----215/40 R17----215/45 R17--- | AfterMarket OZ | MAX 500 KG | MATT GRAPHIT SILVER | I-Tech | 8027529034950 | OZ | 7,91 |  |  | Serie S - ext.diam.68 mm | 540x540x260 | 1 | 050-085 | e11*2001/116*0268*.. | bar: Area 1
NISSAN | NOTE | NOTE | E11 | 04/2006 |  | 4x100 | 60,10 | 451 |  | 45 | M12x1,5 | 19 | ALLEGGERITA HLT 4F | 7x17 | 17,00 | 7,00 | W0182020130 | 3 | S | 20080918 | 20081018 | 4x100 |  | 44 | 81710177 | S | B15 | B | LB23 | TÜV |  |  | DK | YES |  |  | T | Teilegutachten (PB+VB) | 1 | No car modifications required | 205/40 R17----205/45 R17----215/40 R17----215/45 R17--- | AfterMarket OZ | MAX 500 KG | WHITE | I-Tech | 8027529031362 | OZ | 7,91 |  |  | Serie S - ext.diam.68 mm | 540x540x260 | 1 | 050-085 | e11*2001/116*0268*.. | bar: Area 1
NISSAN | NOTE | NOTE | E11 | 04/2006 |  | 4x100 | 60,10 | 451 |  | 45 | M12x1,5 | 19 | ALLEGGERITA HLT 4F | 7x17 | 17,00 | 7,00 | W0182020153 | 3 | S | 20080918 | 20081018 | 4x100 |  | 44 | 81710177 | S | B15 | B | LB23 | TÜV |  |  | DK | YES |  |  | T | Teilegutachten (PB+VB) | 1 | No car modifications required | 205/40 R17----205/45 R17----215/40 R17----215/45 R17--- | AfterMarket OZ | MAX 500 KG | MATT BLACK | I-Tech | 8027529031379 | OZ | 7,91 |  |  | Serie S - ext.diam.68 mm | 540x540x260 | 1 | 050-085 | e11*2001/116*0268*.. | bar: Area 1
NISSAN | NOTE | NOTE | E11 | 04/2006 |  | 4x100 | 60,10 | 451 |  | 45 | M12x1,5 | 19 | ALLEGGERITA HLT 4F | 7x17 | 17,00 | 7,00 | W0182020171 | 3 | S | 20080924 | 20081024 | 4x100 |  | 44 | 81710177 | S | B15 | B | LB23 | TÜV |  |  | DK | YES |  |  | T | Teilegutachten (PB+VB) | 1 | No car modifications required | 205/40 R17----205/45 R17----215/40 R17----215/45 R17--- | AfterMarket OZ | MAX 500 KG | ORANGE | I-Tech | 8027529031386 | OZ | 7,91 |  |  | Serie S - ext.diam.68 mm | 540x540x260 | 1 | 050-085 | e11*2001/116*0268*.. | bar: Area 1
NISSAN | NOTE | NOTE | E11 | 04/2006 |  | 4x100 | 60,10 | 451 |  | 45 | M12x1,5 | 19 | ALLEGGERITA HLT 4F | 7x17 | 17,00 | 7,00 | W0182020172 | 3 | S | 20080924 | 20081024 | 4x100 |  | 44 | 81710177 | S | B15 | B | LB23 | TÜV |  |  | DK | YES |  |  | T | Teilegutachten (PB+VB) | 1 | No car modifications required | 205/40 R17----205/45 R17----215/40 R17----215/45 R17--- | AfterMarket OZ | MAX 500 KG | MATT BLUE | I-Tech | 8027529031393 | OZ | 7,91 |  |  | Serie S - ext.diam.68 mm | 540x540x260 | 1 | 050-085 | e11*2001/116*0268*.. | bar: Area 1
NISSAN | NOTE | NOTE | E11 | 04/2006 |  | 4x100 | 60,10 | 451 |  | 45 | M12x1,5 | 19 | ALLEGGERITA HLT 4F | 7x17 | 17,00 | 7,00 | W0182020176 | 3 | S | 20081210 | 20090109 | 4x100 |  | 44 | 81710177 | S | B15 | B | LB23 | TÜV |  |  | DK | YES |  |  | T | Teilegutachten (PB+VB) | 1 | No car modifications required | 205/40 R17----205/45 R17----215/40 R17----215/45 R17--- | AfterMarket OZ | MAX 500 KG | RACE GOLD | I-Tech | 8027529034929 | OZ | 7,91 |  |  | Serie S - ext.diam.68 mm | 540x540x260 | 1 | 050-085 | e11*2001/116*0268*.. | bar: Area 1
NISSAN | NOTE | NOTE | E11 | 04/2006 |  | 4x100 | 60,10 | 451 |  | 45 | M12x1,5 | 19 | ALLEGGERITA HLT 4F | 7x17 | 17,00 | 7,00 | W0182020184 | 3 | S | 20080918 | 20081018 | 4x100 |  | 44 | 81710177 | S | B15 | B | LB23 | TÜV |  |  | DK | YES |  |  | T | Teilegutachten (PB+VB) | 1 | No car modifications required | 205/40 R17----205/45 R17----215/40 R17----215/45 R17--- | AfterMarket OZ | MAX 500 KG | RED | I-Tech | 8027529031409 | OZ | 7,91 |  |  | Serie S - ext.diam.68 mm | 540x540x260 | 1 | 050-085 | e11*2001/116*0268*.. | bar: Area 1
NISSAN | NOTE | NOTE | E11 | 04/2006 |  | 4x100 | 60,10 | 451 |  | 45 | M12x1,5 | 19 | DAVID | 7x17 | 17,00 | 7,00 | W01873201N5 | 1 |  |  |  | 4x100 |  | 37 | 81710472 | S | VST20A24 | B |  |  |  |  | DK | YES |  |  |  |  | 2 | Mods can be necessary to car | 205/40 R17----205/45 R17----215/40 R17----215/45 R17--- | AfterMarket OZ | MAX 615 KG | MATT GRAPHITE DIAMOND CUT | Via Veneto | 8027529052756 | OZ | 11,13 |  |  | Serie S - ext.diam.68 mm | 540x540x248 | 1 | 050-085 | e11*2001/116*0268*.. | bar: Area 1
NISSAN | NOTE | NOTE | E11 | 04/2006 |  | 4x100 | 60,10 | 451 |  | 45 | M12x1,5 | 19 | DAVID | 7x17 | 17,00 | 7,00 | W01873202N5 | 1 |  |  |  | 4x100 |  | 42 | 81710472 | S | VST20A24 | B |  |  | KBA |  | DK | YES |  |  |  |  | 1 | No car modifications required | 205/40 R17----205/45 R17----215/40 R17----215/45 R17--- | AfterMarket OZ | MAX 615 KG | MATT GRAPHITE DIAMOND CUT | Via Veneto | 8027529052763 | OZ | 11,13 |  |  | Serie S - ext.diam.68 mm | 540x540x248 | 1 | 050-085 | e11*2001/116*0268*.. | bar: Area 1
NISSAN | NOTE | NOTE | E11 | 04/2006 |  | 4x100 | 60,10 | 451 |  | 45 | M12x1,5 | 19 | EGO | 7x17 | 17,00 | 7,00 | W8505120154 | 1 | S | 20110726 | 20110825 | 4x100 |  | 37 | 81710481 | S | DST20A | B |  |  | KBA |  | DK | YES |  |  | K | KBA (ABE+VB) | 2 | Mods can be necessary to car | 205/40 R17----205/45 R17----215/40 R17----215/45 R17--- | AfterMarket OZ | MAX 615 KG | MATT BLACK + DIAMOND-CUT | X-Line | 8027529065794 | OZ | 8,30 |  |  | Serie S - ext.diam.68 mm | 542x542x249 | 1 | 050-085 | e11*2001/116*0268*.. | bar: Area 1
NISSAN | NOTE | NOTE | E11 | 04/2006 |  | 4x100 | 60,10 | 451 |  | 45 | M12x1,5 | 19 | EGO | 7x17 | 17,00 | 7,00 | W8505120254 | 1 | S | 20110726 | 20110825 | 4x100 |  | 42 | 81710472 | S | VST20A24 | B |  |  | KBA |  | DK | YES |  |  | K | KBA (ABE+VB) | 1 | No car modifications required | 205/40 R17----205/45 R17----215/40 R17----215/45 R17--- | AfterMarket OZ | MAX 615 KG | MATT BLACK + DIAMOND-CUT | X-Line | 8027529065800 | OZ | 8,30 |  |  | Serie S - ext.diam.68 mm | 542x542x249 | 1 | 050-085 | e11*2001/116*0268*.. | bar: Area 1
NISSAN | NOTE | NOTE | E11 | 04/2006 |  | 4x100 | 60,10 | 451 |  | 45 | M12x1,5 | 19 | ENERGY | 7x17 | 17,00 | 7,00 | W8500720054 | 1 | S | 20080904 | 20081004 | 4x100 |  | 37 | 81710177 | S | B15 | B | LB23 |  | KBA |  | DK | YES |  |  | K | KBA (ABE+VB) | 2 | Mods can be necessary to car | 205/40 R17----205/45 R17----215/40 R17----215/45 R17--- | AfterMarket OZ | MAX 615 KG | MATT BLACK + DIAMOND-CUT | X-Line | 8027529034318 | OZ | 11,80 |  |  | Serie S - ext.diam.68 mm | 542x542x249 | 1 | 050-085 | e11*2001/116*0268*.. | bar: Area 1
NISSAN | NOTE | NOTE | E11 | 04/2006 |  | 4x100 | 60,10 | 451 |  | 45 | M12x1,5 | 19 | ENERGY | 7x17 | 17,00 | 7,00 | W8500720154 | 1 | S | 20080904 | 20081004 | 4x100 |  | 42 | 81710177 | S | B15 | B | LB23 |  | KBA |  | DK | YES |  |  | K | KBA (ABE+VB) | 1 | No car modifications required | 205/40 R17----205/45 R17----215/40 R17----215/45 R17--- | AfterMarket OZ | MAX 615 KG | MATT BLACK + DIAMOND-CUT | X-Line | 8027529034325 | OZ | 11,70 |  |  | Serie S - ext.diam.68 mm | 542x542x249 | 1 | 050-085 | e11*2001/116*0268*.. | bar: Area 1
NISSAN | NOTE | NOTE | E11 | 04/2006 |  | 4x100 | 60,10 | 451 |  | 45 | M12x1,5 | 19 | ENVY | 7x17 | 17,00 | 7,00 | W8504320168 | 1 |  |  |  | 4x100 |  | 37 | 81710472 | S | VST20A24 | B |  |  | KBA |  | DK | YES |  |  | K | KBA (ABE+VB) | 2 | Mods can be necessary to car | 205/40 R17----205/45 R17----215/40 R17----215/45 R17--- | AfterMarket OZ | MAX 615 KG | MATT SILVER TECH DIAMOND CUT | X-Line | 8027529052947 | OZ | 8,30 |  |  | Serie S - ext.diam.68 mm | 542x542x249 | 1 | 050-085 | e11*2001/116*0268*.. | bar: Area 1
NISSAN | NOTE | NOTE | E11 | 04/2006 |  | 4x100 | 60,10 | 451 |  | 45 | M12x1,5 | 19 | ENVY | 7x17 | 17,00 | 7,00 | W8504320268 | 1 |  |  |  | 4x100 |  | 42 | 81710472 | S | VST20A24 | B |  |  | KBA |  | DK | YES |  |  | K | KBA (ABE+VB) | 1 | No car modifications required | 205/40 R17----205/45 R17----215/40 R17----215/45 R17--- | AfterMarket OZ | MAX 615 KG | MATT SILVER TECH DIAMOND CUT | X-Line | 8027529052978 | OZ | 8,30 |  |  | Serie S - ext.diam.68 mm | 542x542x249 | 1 | 050-085 | e11*2001/116*0268*.. | bar: Area 1
NISSAN | NOTE | NOTE | E11 | 04/2006 |  | 4x100 | 60,10 | 451 |  | 45 | M12x1,5 | 19 | ITALIA 150 4F | 7x17 | 17,00 | 7,00 | W01886201R4 | 1 | S | 20110914 | 20111014 | 4x100 |  | 37 | 81710472 | S | VST20A24 | B |  |  | KBA |  | DK | YES |  |  | K | KBA (ABE+VB) | 2 | Mods can be necessary to car | 205/40 R17----205/45 R17----215/40 R17----215/45 R17--- | AfterMarket OZ | MAX 615 KG | MATT RACE SILVER DIAMOND CUT | Racing | 8027529069563 | OZ | 9,63 |  |  | Serie S - ext.diam.68 mm | 540x540x248 | 1 | 050-085 | e11*2001/116*0268*.. | bar: Area 1
NISSAN | NOTE | NOTE | E11 | 04/2006 |  | 4x100 | 60,10 | 451 |  | 45 | M12x1,5 | 19 | ITALIA 150 4F | 7x17 | 17,00 | 7,00 | W0188620149 | 1 | S | 20110914 | 20111014 | 4x100 |  | 37 | 81710472 | S | VST20A24 | B |  |  | KBA |  | DK | YES |  |  | K | KBA (ABE+VB) | 2 | Mods can be necessary to car | 205/40 R17----205/45 R17----215/40 R17----215/45 R17--- | AfterMarket OZ | MAX 615 KG | MATT DARK GRAPHITE DIAMOND CUT | Racing | 8027529069556 | OZ | 9,63 |  |  | Serie S - ext.diam.68 mm | 540x540x248 | 1 | 050-085 | e11*2001/116*0268*.. | bar: Area 1
NISSAN | NOTE | NOTE | E11 | 04/2006 |  | 4x100 | 60,10 | 451 |  | 45 | M12x1,5 | 19 | ITALIA 150 4F | 7x17 | 17,00 | 7,00 | W01886202R4 | 1 | S | 20110914 | 20111014 | 4x100 |  | 42 | 81710472 | S | VST20A24 | B |  |  | KBA |  | DK | YES |  |  | K | KBA (ABE+VB) | 1 | No car modifications required | 205/40 R17----205/45 R17----215/40 R17----215/45 R17--- | AfterMarket OZ | MAX 615 KG | MATT RACE SILVER DIAMOND CUT | Racing | 8027529069587 | OZ | 9,63 |  |  | Serie S - ext.diam.68 mm | 540x540x248 | 1 | 050-085 | e11*2001/116*0268*.. | bar: Area 1
NISSAN | NOTE | NOTE | E11 | 04/2006 |  | 4x100 | 60,10 | 451 |  | 45 | M12x1,5 | 19 | ITALIA 150 4F | 7x17 | 17,00 | 7,00 | W0188620249 | 1 | S | 20110914 | 20111014 | 4x100 |  | 42 | 81710472 | S | VST20A24 | B |  |  | KBA |  | DK | YES |  |  | K | KBA (ABE+VB) | 1 | No car modifications required | 205/40 R17----205/45 R17----215/40 R17----215/45 R17--- | AfterMarket OZ | MAX 615 KG | MATT DARK GRAPHITE DIAMOND CUT | Racing | 8027529069570 | OZ | 9,63 |  |  | Serie S - ext.diam.68 mm | 540x540x248 | 1 | 050-085 | e11*2001/116*0268*.. | bar: Area 1
NISSAN | NOTE | NOTE | E11 | 04/2006 |  | 4x100 | 60,10 | 451 |  | 45 | M12x1,5 | 19 | LEGGENDA | 7x17 | 17,00 | 7,00 | W01872200A33 | 1 | S | 20110218 | 20110320 | 4x100 |  | 37 | 81710324 | S | B15 | B | LB23 |  | KBA |  | DK | YES |  |  | K | KBA (ABE+VB) | 2 | Mods can be necessary to car | 205/40 R17----205/45 R17----215/40 R17----215/45 R17--- | AfterMarket OZ | MAX 530 KG | WHITE + RED LETTERING | Racing | 8027529056594 | OZ | 9,38 |  |  | Serie S - ext.diam.68 mm | 540x540x248 | 1 | 050-085 | e11*2001/116*0268*.. | bar: Area 1
NISSAN | NOTE | NOTE | E11 | 04/2006 |  | 4x100 | 60,10 | 451 |  | 45 | M12x1,5 | 19 | LEGGENDA | 7x17 | 17,00 | 7,00 | W01872200N8 | 1 |  |  |  | 4x100 |  | 37 | 81710324 | S | B15 | B | LB23 |  | KBA |  | DK | YES |  |  | K | KBA (ABE+VB) | 2 | Mods can be necessary to car | 205/40 R17----205/45 R17----215/40 R17----215/45 R17--- | AfterMarket OZ | MAX 530 KG | MATT BLACK+WHITE LETTERING | Racing | 8027529057317 | OZ | 9,38 |  |  | Serie S - ext.diam.68 mm | 540x540x248 | 1 | 050-085 | e11*2001/116*0268*.. | bar: Area 1
NISSAN | NOTE | NOTE | E11 | 04/2006 |  | 4x100 | 60,10 | 451 |  | 45 | M12x1,5 | 19 | LEGGENDA | 7x17 | 17,00 | 7,00 | W01872201A33 | 1 | S | 20110218 | 20110320 | 4x100 |  | 42 | 81710324 | S | B15 | B | LB23 |  | KBA |  | DK | YES |  |  | K | KBA (ABE+VB) | 1 | No car modifications required | 205/40 R17----205/45 R17----215/40 R17----215/45 R17--- | AfterMarket OZ | MAX 530 KG | WHITE + RED LETTERING | Racing | 8027529056600 | OZ | 9,38 |  |  | Serie S - ext.diam.68 mm | 540x540x248 | 1 | 050-085 | e11*2001/116*0268*.. | bar: Area 1
NISSAN | NOTE | NOTE | E11 | 04/2006 |  | 4x100 | 60,10 | 451 |  | 45 | M12x1,5 | 19 | LEGGENDA | 7x17 | 17,00 | 7,00 | W01872201N8 | 1 | S | 20110307 | 20110406 | 4x100 |  | 42 | 81710324 | S | B15 | B | LB23 |  | KBA |  | DK | YES |  |  | K | KBA (ABE+VB) | 1 | No car modifications required | 205/40 R17----205/45 R17----215/40 R17----215/45 R17--- | AfterMarket OZ | MAX 530 KG | MATT BLACK+WHITE LETTERING | Racing | 8027529057256 | OZ | 9,38 |  |  | Serie S - ext.diam.68 mm | 540x540x248 | 1 | 050-085 | e11*2001/116*0268*.. | bar: Area 1
NISSAN | NOTE | NOTE | E11 | 04/2006 |  | 4x100 | 60,10 | 451 |  | 45 | M12x1,5 | 19 | LOUNGE 8 | 7x17 | 17,00 | 7,00 | W8503820054 | 1 |  |  |  | 4x100 |  | 37 | 81710177 | S | B15 | B | LB23 |  | KBA |  | DK | YES |  |  | K | KBA (ABE+VB) | 2 | Mods can be necessary to car | 205/40 R17----205/45 R17----215/40 R17----215/45 R17--- | AfterMarket OZ | MAX 615 KG | MATT BLACK + DIAMOND-CUT | X-Line | 8027529048131 | OZ | 8,30 |  |  | Serie S - ext.diam.68 mm | 542x542x249 | 1 | 050-085 | e11*2001/116*0268*.. | bar: Area 1
NISSAN | NOTE | NOTE | E11 | 04/2006 |  | 4x100 | 60,10 | 451 |  | 45 | M12x1,5 | 19 | LOUNGE 8 | 7x17 | 17,00 | 7,00 | W8503820075 | 1 |  |  |  | 4x100 |  | 37 | 81710177 | S | B15 | B | LB23 |  | KBA |  | DK | YES |  |  | K | KBA (ABE+VB) | 2 | Mods can be necessary to car | 205/40 R17----205/45 R17----215/40 R17----215/45 R17--- | AfterMarket OZ | MAX 615 KG | METAL SILVER + DIAMOND CUT | X-Line | 8027529048148 | OZ | 8,30 |  |  | Serie S - ext.diam.68 mm | 542x542x249 | 1 | 050-085 | e11*2001/116*0268*.. | bar: Area 1
NISSAN | NOTE | NOTE | E11 | 04/2006 |  | 4x100 | 60,10 | 451 |  | 45 | M12x1,5 | 19 | LOUNGE 8 | 7x17 | 17,00 | 7,00 | W8503820154 | 1 |  |  |  | 4x100 |  | 42 | 81710177 | S | B15 | B | LB23 |  | KBA |  | DK | YES |  |  | K | KBA (ABE+VB) | 1 | No car modifications required | 205/40 R17----205/45 R17----215/40 R17----215/45 R17--- | AfterMarket OZ | MAX 615 KG | MATT BLACK + DIAMOND-CUT | X-Line | 8027529048155 | OZ | 8,30 |  |  | Serie S - ext.diam.68 mm | 542x542x249 | 1 | 050-085 | e11*2001/116*0268*.. | bar: Area 1
NISSAN | NOTE | NOTE | E11 | 04/2006 |  | 4x100 | 60,10 | 451 |  | 45 | M12x1,5 | 19 | LOUNGE 8 | 7x17 | 17,00 | 7,00 | W8503820175 | 1 |  |  |  | 4x100 |  | 42 | 81710177 | S | B15 | B | LB23 |  | KBA |  | DK | YES |  |  | K | KBA (ABE+VB) | 1 | No car modifications required | 205/40 R17----205/45 R17----215/40 R17----215/45 R17--- | AfterMarket OZ | MAX 615 KG | METAL SILVER + DIAMOND CUT | X-Line | 8027529048162 | OZ | 8,30 |  |  | Serie S - ext.diam.68 mm | 542x542x249 | 1 | 050-085 | e11*2001/116*0268*.. | Area 2: OUT
NISSAN | NOTE | NOTE | E11 | 04/2006 |  | 4x100 | 60,10 | 451 |  | 45 | M12x1,5 | 19 | QUARANTA | 7x17 | 17,00 | 7,00 | W0186620054 | 1 |  |  |  | 4x100 |  | 37 | 81710481 | S | DST20A | B |  |  | KBA |  | DK | YES |  |  | K | KBA (ABE+VB) | 2 | Mods can be necessary to car | 205/40 R17----205/45 R17----215/40 R17----215/45 R17--- | AfterMarket OZ | MAX 570 KG | MATT BLACK + DIAMOND-CUT | Via Veneto | 8027529054675 | OZ | 11,14 |  |  | Serie S - ext.diam.68 mm | 540x540x260 | 1 | 050-085 | e11*2001/116*0268*.. | bar: Area 1
NISSAN | NOTE | NOTE | E11 | 04/2006 |  | 4x100 | 60,10 | 451 |  | 45 | M12x1,5 | 19 | QUARANTA | 7x17 | 17,00 | 7,00 | W0186620154 | 1 |  |  |  | 4x100 |  | 42 | 81710472 | S | VST20A24 | B |  |  | KBA |  | DK | YES |  |  | K | KBA (ABE+VB) | 1 | No car modifications required | 205/40 R17----205/45 R17----215/40 R17----215/45 R17--- | AfterMarket OZ | MAX 570 KG | MATT BLACK + DIAMOND-CUT | Via Veneto | 8027529054682 | OZ | 10,90 |  |  | Serie S - ext.diam.68 mm | 540x540x260 | 1 | 050-085 | e11*2001/116*0268*.. | bar: Area 1
NISSAN | NOTE | NOTE | E11 | 04/2006 |  | 4x100 | 60,10 | 451 |  | 45 | M12x1,5 | 19 | SUPERTURISMO GT | 7x17 | 17,00 | 7,00 | W01672250P5 | 1 | S | 20121012 | 20121111 | 4x100 |  | 40 | 81710177 | S | B15 | B | LB23 |  | KBA | VIA | DK | YES |  |  | S | Strongness Certificate (PB) | 2 | Mods can be necessary to car | 205/40 R17----205/45 R17----215/40 R17----215/45 R17--- | AfterMarket OZ | MAX 605 KG | GRIGIO CORSA+BLACK LETTERING | Racing | 8027529081572 | OZ | 10,82 |  |  | Serie S - ext.diam.68 mm | 540x540x260 | 1 | 050-085 | e11*2001/116*0268*.. | bar: Area 1
NISSAN | NOTE | NOTE | E11 | 04/2006 |  | 4x100 | 60,10 | 451 |  | 45 | M12x1,5 | 19 | SUPERTURISMO GT | 7x17 | 17,00 | 7,00 | W0167225079 | 1 | S | 20080624 | 20080724 | 4x100 |  | 40 | 81710177 | S | B15 | B | LB23 |  | KBA | VIA | DK | YES |  |  | S | Strongness Certificate (PB) | 2 | Mods can be necessary to car | 205/40 R17----205/45 R17----215/40 R17----215/45 R17--- | AfterMarket OZ | MAX 605 KG | MATT BLACK + RED LETTERING | Racing | 8027529000658 | OZ | 10,82 |  |  | Serie S - ext.diam.68 mm | 540x540x260 | 1 | 050-085 | e11*2001/116*0268*.. | bar: Area 1
NISSAN | NOTE | NOTE | E11 | 04/2006 |  | 4x100 | 60,10 | 451 |  | 45 | M12x1,5 | 19 | SUPERTURISMO GT | 7x17 | 17,00 | 7,00 | W0167225082 | 1 | S | 20060410 | 20060510 | 4x100 |  | 40 | 81710177 | S | B15 | B | LB23 |  |  | VIA | DK | YES |  |  |  |  | 2 | Mods can be necessary to car | 205/40 R17----205/45 R17----215/40 R17----215/45 R17--- | AfterMarket OZ | MAX 605 KG | RACE SILVER + BLACK LETTERING | Racing | 8027529000665 | OZ | 10,94 |  |  | Serie S - ext.diam.68 mm | 540x540x260 | 1 | 050-085 | e11*2001/116*0268*.. | bar: Area 1
NISSAN | NOTE | NOTE | E11 | 04/2006 |  | 4x100 | 60,10 | 451 |  | 45 | M12x1,5 | 19 | SUPERTURISMO GT | 7x17 | 17,00 | 7,00 | W01672251P5 | 1 | S | 20121012 | 20121111 | 4x100 |  | 44 | 81710177 | S | B15 | B | LB23 |  | KBA | VIA | DK | YES |  |  | K | KBA (ABE+VB) | 1 | No car modifications required | 205/40 R17----205/45 R17----215/40 R17----215/45 R17--- | AfterMarket OZ | MAX 605 KG | GRIGIO CORSA+BLACK LETTERING | Racing | 8027529081589 | OZ | 10,78 |  |  | Serie S - ext.diam.68 mm | 540x540x260 | 1 | 050-085 | e11*2001/116*0268*.. | bar: Area 1
NISSAN | NOTE | NOTE | E11 | 04/2006 |  | 4x100 | 60,10 | 451 |  | 45 | M12x1,5 | 19 | SUPERTURISMO GT | 7x17 | 17,00 | 7,00 | W0167225179 | 1 | S | 20080722 | 20080821 | 4x100 |  | 44 | 81710177 | S | B15 | B | LB23 |  | KBA | VIA | DK | YES |  |  | K | KBA (ABE+VB) | 1 | No car modifications required | 205/40 R17----205/45 R17----215/40 R17----215/45 R17--- | AfterMarket OZ | MAX 605 KG | MATT BLACK + RED LETTERING | Racing | 8027529000689 | OZ | 10,78 |  |  | Serie S - ext.diam.68 mm | 540x540x260 | 1 | 050-085 | e11*2001/116*0268*.. | bar: Area 1
NISSAN | NOTE | NOTE | E11 | 04/2006 |  | 4x100 | 60,10 | 451 |  | 45 | M12x1,5 | 19 | SUPERTURISMO GT | 7x17 | 17,00 | 7,00 | W0167225182 | 1 | S | 20060410 | 20060510 | 4x100 |  | 44 | 81710177 | S | B15 | B | LB23 |  | KBA | VIA | DK | YES |  |  | K | KBA (ABE+VB) | 1 | No car modifications required | 205/40 R17----205/45 R17----215/40 R17----215/45 R17--- | AfterMarket OZ | MAX 605 KG | RACE SILVER + BLACK LETTERING | Racing | 8027529000696 | OZ | 10,78 |  |  | Serie S - ext.diam.68 mm | 540x540x260 | 1 | 050-085 | e11*2001/116*0268*.. | bar: Area 1
NISSAN | NOTE | NOTE | E11 | 04/2006 |  | 4x100 | 60,10 | 451 |  | 45 | M12x1,5 | 19 | SUPERTURISMO LM | 7x17 | 17,00 | 7,00 | W0188020019 | 1 |  |  |  | 4x100 |  | 37 | 81710324 | S | B15 | B | LB23 |  | KBA |  | DK | YES |  |  | K | KBA (ABE+VB) | 2 | Mods can be necessary to car | 205/40 R17----205/45 R17----215/40 R17----215/45 R17--- | AfterMarket OZ | MAX 570 KG | MATT RACE SILVER + BLACK LETTERING | Racing | 8027529053074 | OZ | 9,92 |  |  | Serie S - ext.diam.68 mm | 540x540x248 | 1 | 050-085 | e11*2001/116*0268*.. | bar: Area 1
NISSAN | NOTE | NOTE | E11 | 04/2006 |  | 4x100 | 60,10 | 451 |  | 45 | M12x1,5 | 19 | SUPERTURISMO LM | 7x17 | 17,00 | 7,00 | W0188020046 | 1 |  |  |  | 4x100 |  | 37 | 81710324 | S | B15 | B | LB23 |  | KBA |  | DK | YES |  |  | K | KBA (ABE+VB) | 2 | Mods can be necessary to car | 205/40 R17----205/45 R17----215/40 R17----215/45 R17--- | AfterMarket OZ | MAX 570 KG | MATT GRAPHITE + SILVER LETTERING | Racing | 8027529053081 | OZ | 9,92 |  |  | Serie S - ext.diam.68 mm | 540x540x248 | 1 | 050-085 | e11*2001/116*0268*.. | bar: Area 1
NISSAN | NOTE | NOTE | E11 | 04/2006 |  | 4x100 | 60,10 | 451 |  | 45 | M12x1,5 | 19 | SUPERTURISMO LM | 7x17 | 17,00 | 7,00 | W0188020119 | 1 |  |  |  | 4x100 |  | 42 | 81710324 | S | B15 | B | LB23 |  | KBA |  | DK | YES |  |  | K | KBA (ABE+VB) | 1 | No car modifications required | 205/40 R17----205/45 R17----215/40 R17----215/45 R17--- | AfterMarket OZ | MAX 570 KG | MATT RACE SILVER + BLACK LETTERING | Racing | 8027529053098 | OZ | 9,82 |  |  | Serie S - ext.diam.68 mm | 540x540x248 | 1 | 050-085 | e11*2001/116*0268*.. | bar: Area 1
NISSAN | NOTE | NOTE | E11 | 04/2006 |  | 4x100 | 60,10 | 451 |  | 45 | M12x1,5 | 19 | SUPERTURISMO LM | 7x17 | 17,00 | 7,00 | W0188020146 | 1 |  |  |  | 4x100 |  | 42 | 81710324 | S | B15 | B | LB23 |  | KBA |  | DK | YES |  |  | K | KBA (ABE+VB) | 1 | No car modifications required | 205/40 R17----205/45 R17----215/40 R17----215/45 R17--- | AfterMarket OZ | MAX 570 KG | MATT GRAPHITE + SILVER LETTERING | Racing | 8027529053104 | OZ | 9,82 |  |  | Serie S - ext.diam.68 mm | 540x540x248 | 1 | 050-085 | e11*2001/116*0268*.. | bar: Area 1
NISSAN | NOTE | NOTE | E11 | 04/2006 |  | 4x100 | 60,10 | 451 |  | 45 | M12x1,5 | 19 | SUPERTURISMO WRC | 7x17 | 17,00 | 7,00 | W0167225033 | 1 | S | 20060410 | 20060510 | 4x100 |  | 40 | 81710177 | S | B15 | B | LB23 |  | KBA | VIA | DK | YES |  |  | S | Strongness Certificate (PB) | 2 | Mods can be necessary to car | 205/40 R17----205/45 R17----215/40 R17----215/45 R17--- | AfterMarket OZ | MAX 605 KG | WHITE + RED LETTERING | Racing | 8027529000641 | OZ | 10,82 |  |  | Serie S - ext.diam.68 mm | 540x540x260 | 1 | 050-085 | e11*2001/116*0268*.. | bar: Area 1
NISSAN | NOTE | NOTE | E11 | 04/2006 |  | 4x100 | 60,10 | 451 |  | 45 | M12x1,5 | 19 | ULTRALEGGERA | 7x17 | 17,00 | 7,00 | W01709200A53 | 1 | S | 20061026 | 20061125 | 4x100 |  | 37 | 81710177 | S | B15 | B | LB23 | TÜV |  |  | DK | YES |  |  | S | Strongness Certificate (PB) | 2 | Mods can be necessary to car | 205/40 R17----205/45 R17----215/40 R17----215/45 R17--- | AfterMarket OZ | MAX 570 KG | MATT BLACK | Racing | 8027529001457 | OZ | 8,73 |  |  | Serie S - ext.diam.68 mm | 540x540x260 | 1 | 050-085 | e11*2001/116*0268*.. | bar: Area 1
NISSAN | NOTE | NOTE | E11 | 04/2006 |  | 4x100 | 60,10 | 451 |  | 45 | M12x1,5 | 19 | ULTRALEGGERA | 7x17 | 17,00 | 7,00 | W0170920022 | 1 | S | 20060410 | 20060510 | 4x100 |  | 37 | 81710177 | S | B15 | B | LB23 | TÜV |  |  | DK | YES |  |  | S | Strongness Certificate (PB) | 2 | Mods can be necessary to car | 205/40 R17----205/45 R17----215/40 R17----215/45 R17--- | AfterMarket OZ | MAX 570 KG | MATT GRAPHIT SILVER | Racing | 8027529001464 | OZ | 8,73 |  |  | Serie S - ext.diam.68 mm | 540x540x260 | 1 | 050-085 | e11*2001/116*0268*.. | bar: Area 1
NISSAN | NOTE | NOTE | E11 | 04/2006 |  | 4x100 | 60,10 | 451 |  | 45 | M12x1,5 | 19 | ULTRALEGGERA | 7x17 | 17,00 | 7,00 | W0170920030 | 1 | S | 20080902 | 20081002 | 4x100 |  | 37 | 81710177 | S | B15 | B | LB23 | TÜV |  |  | DK | YES |  |  | S | Strongness Certificate (PB) | 2 | Mods can be necessary to car | 205/40 R17----205/45 R17----215/40 R17----215/45 R17--- | AfterMarket OZ | MAX 570 KG | WHITE | Racing | 8027529001471 | OZ | 8,73 |  |  | Serie S - ext.diam.68 mm | 540x540x260 | 1 | 050-085 | e11*2001/116*0268*.. | bar: Area 1
NISSAN | NOTE | NOTE | E11 | 04/2006 |  | 4x100 | 60,10 | 451 |  | 45 | M12x1,5 | 19 | ULTRALEGGERA | 7x17 | 17,00 | 7,00 | W0170920061 | 1 | S | 20060410 | 20060510 | 4x100 |  | 37 | 81710177 | S | B15 | B | LB23 | TÜV |  |  | DK | YES |  |  | S | Strongness Certificate (PB) | 2 | Mods can be necessary to car | 205/40 R17----205/45 R17----215/40 R17----215/45 R17--- | AfterMarket OZ | MAX 570 KG | CHRYSTAL TITANIUM | Racing | 8027529001488 | OZ | 8,73 |  |  | Serie S - ext.diam.68 mm | 540x540x260 | 1 | 050-085 | e11*2001/116*0268*.. | bar: Area 1
NISSAN | NOTE | NOTE | E11 | 04/2006 |  | 4x100 | 60,10 | 451 |  | 45 | M12x1,5 | 19 | ULTRALEGGERA | 7x17 | 17,00 | 7,00 | W0170920153 | 1 | S | 20100330 | 20100429 | 4x100 |  | 44 | 81710177 | S | B15 | B | LB23 | TÜV |  |  | DK | YES |  |  | S | Strongness Certificate (PB) | 1 | No car modifications required | 205/40 R17----205/45 R17----215/40 R17----215/45 R17--- | AfterMarket OZ | MAX 570 KG | MATT BLACK | Racing | 8027529049350 | OZ | 8,60 |  |  | Serie S - ext.diam.68 mm | 540x540x260 | 1 | 050-085 | e11*2001/116*0268*.. | bar: Area 1
NISSAN | NOTE | NOTE | E11 | 04/2006 |  | 4x100 | 60,10 | 451 |  | 45 | M12x1,5 | 19 | ULTRALEGGERA | 7x17 | 17,00 | 7,00 | W0170920161 | 1 | S | 20060410 | 20060510 | 4x100 |  | 44 | 81710177 | S | B15 | B | LB23 | TÜV |  |  | DK | YES |  |  | S | Strongness Certificate (PB) | 1 | No car modifications required | 205/40 R17----205/45 R17----215/40 R17----215/45 R17--- | AfterMarket OZ | MAX 570 KG | CHRYSTAL TITANIUM | Racing | 8027529001501 | OZ | 8,60 |  |  | Serie S - ext.diam.68 mm | 540x540x260 | 1 | 050-085 | e11*2001/116*0268*.. | bar: Area 1
NISSAN | NOTE | NOTE | E11 | 04/2006 |  | 4x100 | 60,10 | 451 |  | 45 | M12x1,5 | 19 | WAVE | 7x17 | 17,00 | 7,00 | W8501620054 | 1 |  |  |  | 4x100 |  | 37 | 81710177 | S | B15 | B | LB23 |  |  |  | DK | YES |  |  | S | Strongness Certificate (PB) | 2 | Mods can be necessary to car | 205/40 R17----205/45 R17----215/40 R17----215/45 R17--- | AfterMarket OZ | MAX 615 KG | MATT BLACK + DIAMOND-CUT | X-Line | 8027529045581 | OZ | 11,11 |  |  | Serie S - ext.diam.68 mm | 542x542x249 | 1 | 050-085 | e11*2001/116*0268*.. | bar: Area 1
NISSAN | NOTE | NOTE | E11 | 04/2006 |  | 4x100 | 60,10 | 451 |  | 45 | M12x1,5 | 19 | WAVE | 7x17 | 17,00 | 7,00 | W8501620154 | 1 |  |  |  | 4x100 |  | 42 | 81710177 | S | B15 | B | LB23 |  | KBA |  | DK | YES |  |  | S | Strongness Certificate (PB) | 1 | No car modifications required | 205/40 R17----205/45 R17----215/40 R17----215/45 R17--- | AfterMarket OZ | MAX 615 KG | MATT BLACK + DIAMOND-CUT | X-Line | 8027529045598 | OZ | 11,51 |  |  | Serie S - ext.diam.68 mm | 542x542x249 | 1 | 050-085 | e11*2001/116*0268*.. | bar: Area 1
NISSAN | NOTE | NOTE | E11 | 04/2006 |  | 4x100 | 60,10 | 451 |  | 45 | M12x1,5 | 19 | SUPERTURISMO GT | 7x18 | 18,00 | 7,00 | W01686201P5 | 1 | S | 20121012 | 20121111 | 4x100 |  | 42 | 81710177 | S | B15 | B | LB23 |  | KBA | VIA | DK | YES |  |  | K | KBA (ABE+VB) | 1 | No car modifications required | 205/35 R18----205/40 R18----215/35 R18--- | AfterMarket OZ | MAX 650 KG | GRIGIO CORSA+BLACK LETTERING | Racing | 8027529081718 | OZ | 12,80 |  |  | Serie S - ext.diam.68 mm | 570x570x255 | 1 | 050-085 | e11*2001/116*0268*.. | bar: Area 1
NISSAN | NOTE | NOTE | E11 | 04/2006 |  | 4x100 | 60,10 | 451 |  | 45 | M12x1,5 | 19 | SUPERTURISMO GT | 7x18 | 18,00 | 7,00 | W0168620179 | 1 | S | 20081008 | 20081107 | 4x100 |  | 42 | 81710177 | S | B15 | B | LB23 |  | KBA | VIA | DK | YES |  |  | K | KBA (ABE+VB) | 1 | No car modifications required | 205/35 R18----205/40 R18----215/35 R18--- | AfterMarket OZ | MAX 650 KG | MATT BLACK + RED LETTERING | Racing | 8027529001112 | OZ | 12,80 |  |  | Serie S - ext.diam.68 mm | 570x570x255 | 1 | 050-085 | e11*2001/116*0268*.. | bar: Area 1
NISSAN | NOTE | NOTE | E11 | 04/2006 |  | 4x100 | 60,10 | 451 |  | 45 | M12x1,5 | 19 | SUPERTURISMO GT | 7x18 | 18,00 | 7,00 | W0168620182 | 1 | S | 20060410 | 20060510 | 4x100 |  | 42 | 81710177 | S | B15 | B | LB23 |  | KBA | VIA | DK | YES |  |  | K | KBA (ABE+VB) | 1 | No car modifications required | 205/35 R18----205/40 R18----215/35 R18--- | AfterMarket OZ | MAX 650 KG | RACE SILVER + BLACK LETTERING | Racing | 8027529001129 | OZ | 11,89 |  |  | Serie S - ext.diam.68 mm | 570x570x255 | 1 | 050-085 | e11*2001/116*0268*.. | bar: Area 1
NISSAN | NOTE | NOTE | E11 | 04/2006 |  | 4x100 | 60,10 | 451 |  | 45 | M12x1,5 | 19 | SUPERTURISMO WRC | 7x18 | 18,00 | 7,00 | W0168620133 | 1 | S | 20060410 | 20060510 | 4x100 |  | 42 | 81710177 | S | B15 | B | LB23 |  | KBA | VIA | DK | YES |  |  | K | KBA (ABE+VB) | 1 | No car modifications required | 205/35 R18----205/40 R18----215/35 R18--- | AfterMarket OZ | MAX 650 KG | WHITE + RED LETTERING | Racing | 8027529001105 | OZ | 11,89 |  |  | Serie S - ext.diam.68 mm | 570x570x255 | 1 | 050-085 | e11*2001/116*0268*.. | bar: Area 1
NISSAN | NOTE | NOTE | E11 | 04/2006 |  | 4x100 | 60,10 | 451 |  | 45 | M12x1,5 | 19 | ULTRALEGGERA | 7x18 | 18,00 | 7,00 | W0171120061 | 1 | S | 20060410 | 20060510 | 4x100 |  | 38 | 81710177 | S | B15 | B | LB23 | TÜV |  |  | DK | YES |  |  | S | Strongness Certificate (PB) | 2 | Mods can be necessary to car | 205/35 R18----205/40 R18----215/35 R18--- | AfterMarket OZ | MAX 580 KG | CHRYSTAL TITANIUM | Racing | 8027529001754 | OZ | 9,35 |  |  | Serie S - ext.diam.68 mm | 570x570x255 | 1 | 050-085 | e11*2001/116*0268*.. | bar: Area 1
NISSAN | NOTE | NOTE | E11 | 04/2006 |  | 4x100 | 60,10 | 451 |  | 45 | M12x1,5 | 19 | ULTRALEGGERA | 7x18 | 18,00 | 7,00 | W0171120153 | 1 | S | 20061207 | 20070106 | 4x100 |  | 42 | 81710177 | S | B15 | B | LB23 | TÜV |  |  | DK | YES |  |  | S | Strongness Certificate (PB) | 1 | No car modifications required | 205/35 R18----205/40 R18----215/35 R18--- | AfterMarket OZ | MAX 540 KG | MATT BLACK | Racing | 8027529001761 | OZ | 9,19 |  |  | Serie S - ext.diam.68 mm | 570x570x255 | 1 | 050-085 | e11*2001/116*0268*.. | bar: Area 1
NISSAN | NOTE | NOTE | E11 | 04/2006 |  | 4x100 | 60,10 | 451 |  | 45 | M12x1,5 | 19 | ULTRALEGGERA | 7x18 | 18,00 | 7,00 | W0171120161 | 1 | S | 20060410 | 20060510 | 4x100 |  | 42 | 81710177 | S | B15 | B | LB23 | TÜV |  |  | DK | YES |  |  | S | Strongness Certificate (PB) | 1 | No car modifications required | 205/35 R18----205/40 R18----215/35 R18--- | AfterMarket OZ | MAX 540 KG | CHRYSTAL TITANIUM | Racing | 8027529001778 | OZ | 9,19 |  |  | Serie S - ext.diam.68 mm | 570x570x255 | 1 | 050-085 | e11*2001/116*0268*.. | bar: Area 1
NISSAN | PATHFINDER | PATHFINDER 2005 | R51 | 03/2005 |  | 6x114,30 | 66,10 | 865 | 2330 |  | M12x1,25 | 21 | OFF-ROAD 6 | 7x17 | 17,00 | 7,00 | W01795055A64 | 1 |  |  |  | 6x114,30 |  | 30 |  |  | D9 | N |  |  | KBA |  | DK | YES |  |  | T | Teilegutachten (PB+VB) | 1 | No car modifications required | 235/65 R17----235/70 R17----245/65 R17----255/60 R17----255/65 R17--- | AfterMarket OZ | MAX 1100 KG | METAL TITANIUM | All-Terrain | 8027529049329 | OZ | 14,40 |  | 66,10 |  | 540x540x248 | 1 | 120-198 | e9*2001/116*0051*.. | bar: Area 1
NISSAN | PATHFINDER | PATHFINDER 2005 | R51 | 03/2005 |  | 6x114,30 | 66,10 | 865 | 2330 |  | M12x1,25 | 21 | OFF-ROAD 6 | 7x17 | 17,00 | 7,00 | W0179505564 | 1 | S | 20070919 | 20071019 | 6x114,30 |  | 30 |  |  | D9 | N |  |  | KBA |  | DK | YES |  |  | T | Teilegutachten (PB+VB) | 1 | No car modifications required | 235/65 R17----235/70 R17----245/65 R17----255/60 R17----255/65 R17--- | AfterMarket OZ | MAX 1100 KG | METAL TITANIUM | All-Terrain | 8027529005967 | OZ | 14,40 |  | 66,10 |  | 540x540x260 | 1 | 120-198 | e9*2001/116*0051*.. | Area 2: OUT
NISSAN | PATHFINDER | PATHFINDER 2005 | R51 | 03/2005 |  | 6x114,30 | 66,10 | 865 | 2330 |  | M12x1,25 | 21 | SAHARA 6 | 8x17 | 17,00 | 8,00 | W85059001N5 | 1 | S | 20121005 | 20121104 | 6x114,30 |  | 30 | 81010030 |  | D9 | N | [5 empty] | YES |  |  | K | KBA (ABE+VB) | 1 | No car modifications required |  | AfterMarket OZ | MAX 1100 KG | MATT GRAPHITE DIAMOND CUT | X-Line | 8027529079920 | OZ | 14,81 |  | 66,10 |  | 542x542x274 | 1 | 120-198 | e9*2001/116*0051*.. | bar: Area 1
NISSAN | PICKUP | PICKUP | D22 | 01/2003 | 12/2007 | 6x139,70 | 107,60 | 690 | 2330 | 40 |  |  | OFF-ROAD 6 | 7x16 | 16,00 | 7,00 | W0178300164 | 1 | S | 20070402 | 20070502 | 6x139,70 |  | 10 |  |  | D71 |  |  | TÜV |  |  | DK | YES |  |  | S | Strongness Certificate (PB) | 1 | No car modifications required | 255/70 R16--- | AfterMarket OZ | MAX 1000 KG | METAL TITANIUM | All-Terrain | 8027529005158 | OZ | 13,14 |  | 107,60 |  | 480x480x255 | 1 |  | H960 | bar: Area 1
NISSAN | PIXO | PIXO | HF | 06/2009 |  | 4x100 | 54,10 | 350 |  | 45 | M12x1.25 | 19 | LOUNGE 8 | 6x14 | 14,00 | 6,00 | W8503520054 | 1 |  |  |  | 4x100 |  | 36 | 81710100 | S | D2 | N | LD12 |  | KBA |  | DK | YES |  |  | N | No Certificate | 1 | No car modifications required |  | AfterMarket OZ | MAX 500 KG | MATT BLACK + DIAMOND-CUT | X-Line | 8027529047899 | OZ | 7,90 |  |  | Serie S - ext.diam.68 mm | 460x460x224 | 1 | 050 | e6*2001/116*0124*.. | bar: Area 1
NISSAN | PIXO | PIXO | HF | 06/2009 |  | 4x100 | 54,10 | 350 |  | 45 | M12x1.25 | 19 | LOUNGE 8 | 6x14 | 14,00 | 6,00 | W8503520075 | 1 |  |  |  | 4x100 |  | 36 | 81710100 | S | D2 | N | LD12 |  | KBA |  | DK | YES |  |  | N | No Certificate | 1 | No car modifications required |  | AfterMarket OZ | MAX 500 KG | METAL SILVER + DIAMOND CUT | X-Line | 8027529047905 | OZ | 7,90 |  |  | Serie S - ext.diam.68 mm | 460x460x224 | 1 | 050 | e6*2001/116*0124*.. | Area 2: OUT
NISSAN | PIXO | PIXO | HF | 06/2009 |  | 4x100 | 54,10 | 350 |  | 45 | M12x1.25 | 19 | SUPERTURISMO GT | 6x14 | 14,00 | 6,00 | W0167420079 | 1 |  |  |  | 4x100 |  | 36 | 81710100 | S | D2 | N |  |  | KBA | VIA | DK | YES |  |  | K | KBA (ABE+VB) | 1 | No car modifications required |  | AfterMarket OZ | MAX 480 KG | MATT BLACK + RED LETTERING | Racing | 8027529036541 | OZ | 7,80 |  |  | Serie S - ext.diam.68 mm | 430x430x230 | 1 | 050 | e6*2001/116*0124*.. | bar: Area 1
NISSAN | PIXO | PIXO | HF | 06/2009 |  | 4x100 | 54,10 | 350 |  | 45 | M12x1.25 | 19 | SUPERTURISMO GT | 6x14 | 14,00 | 6,00 | W0167420082 | 1 |  |  |  | 4x100 |  | 36 | 81710100 | S | D2 | N |  |  | KBA | VIA | DK | YES |  |  | K | KBA (ABE+VB) | 1 | No car modifications required |  | AfterMarket OZ | MAX 480 KG | RACE SILVER + BLACK LETTERING | Racing | 8027529000832 | OZ | 7,80 |  |  | Serie S - ext.diam.68 mm | 430x430x230 | 1 | 050 | e6*2001/116*0124*.. | bar: Area 1
NISSAN | PIXO | PIXO | HF | 06/2009 |  | 4x100 | 54,10 | 350 |  | 45 | M12x1.25 | 19 | SUPERTURISMO GT | 6x14 | 14,00 | 6,00 | W01904200P5 | 1 | S | 20121109 | 20121209 | 4x100 |  | 36 | 81710100 | S | D2 | N |  |  | KBA |  | DK | YES |  |  | K | KBA (ABE+VB) | 1 | No car modifications required |  | AfterMarket OZ | MAX 480 KG | GRIGIO CORSA+BLACK LETTERING | Racing | 8027529083224 | OZ | 9,97 |  |  | Serie S - ext.diam.68 mm | 430x430x230 | 1 | 050 | e6*2001/116*0124*.. | bar: Area 1
NISSAN | PIXO | PIXO | HF | 06/2009 |  | 4x100 | 54,10 | 350 |  | 45 | M12x1.25 | 19 | SUPERTURISMO GT | 6x14 | 14,00 | 6,00 | W0190420079 | 1 | S | 20121109 | 20121209 | 4x100 |  | 36 | 81710100 | S | D2 | N |  |  | KBA |  | DK | YES |  |  | K | KBA (ABE+VB) | 1 | No car modifications required |  | AfterMarket OZ | MAX 480 KG | MATT BLACK + RED LETTERING | Racing | 8027529083231 | OZ | 9,97 |  |  | Serie S - ext.diam.68 mm | 430x430x230 | 1 | 050 | e6*2001/116*0124*.. | bar: Area 1
NISSAN | PRIMASTAR | PRIMASTAR | F4,J4 | 01/2003 |  | 5x118 | 71 |  |  | 50 | M14x1,50 |  | OFF-ROAD 5 | 6½x16 | 16,00 | 6,50 | W0178400264 | 1 | S | 20070718 | 20070817 | 5x118 |  | 45 |  |  | O.E. | B |  | TÜV |  |  | DK | YES |  |  | T | Teilegutachten (PB+VB) | 1 | No car modifications required | 205/65 R16C----215/65 R16C----225/60 R16----225/60 R16C--- | AfterMarket OZ | MAX 1060 KG | METAL TITANIUM | All-Terrain | 8027529005233 | OZ | 13,21 |  | 71,10 |  | 480x480x255 | 1 | 060-099 | K995, e2*98/14*0271* | bar: Area 1
NISSAN | PRIMERA | PRIMERA TYP P10 | P10 | 10/1990 | 03/2002 | 4x114,30 | 66,10 |  |  | 45 | M12x1,25 | 21 | SUPERTURISMO GT | 6½x15 | 15,00 | 6,50 | W0168220282 | 1 | S | 20060703 | 20060802 | 4x114,30 |  | 42 | 81710062 | L | D9 | N | LD14 |  |  |  | DK | YES |  |  | N | No Certificate | 1 | No car modifications required | 185/55 R15----195/50 R15----195/55 R15--- | AfterMarket OZ | MAX 550 KG | RACE SILVER + BLACK LETTERING | Racing | 8027529001037 | OZ | 9,99 |  |  | Serie L - ext.diam.75 mm | 430x430x235 | 1 | bar: Area 1
NISSAN | PRIMERA | PRIMERA TYP P11 | P11 | 10/1990 | 03/2002 | 4x114,30 | 66,10 |  |  | 45 | M12x1,25 | 21 | SUPERTURISMO GT | 6½x15 | 15,00 | 6,50 | W0168220282 | 1 | S | 20060703 | 20060802 | 4x114,30 |  | 42 | 81710062 | L | D9 | N | LD14 |  |  |  | DK | YES |  |  | N | No Certificate | 1 | No car modifications required | 185/60 R15----185/65 R15----195/50 R15----195/55 R15----195/60 R15----205/50 R15----205/55 R15--- | AfterMarket OZ | MAX 550 KG | RACE SILVER + BLACK LETTERING | Racing | 8027529001037 | OZ | 9,99 |  |  | Serie L - ext.diam.75 mm | 430x430x235 | 1 | bar: Area 1
NISSAN | PRIMERA | PRIMERA TYP P11 | P11 | 10/1990 | 03/2002 | 4x114,30 | 66,10 |  |  | 45 | M12x1,25 | 21 | SUPERTURISMO GT | 7x16 | 16,00 | 7,00 | W01895203P5 | 1 |  |  |  | 4x114,30 |  | 42 | 81710062 | L | D9 | N | LD14 |  | KBA |  | DK | YES |  |  | K | KBA (ABE+VB) | 1 | No car modifications required | 195/50 R16----205/45 R16---TNI020-205/50 R16---TNI020-215/40 R16----215/45 R16----225/40 R16---TNI020-225/45 R16---TNI020 | AfterMarket OZ | MAX 540 KG | GRIGIO CORSA+BLACK LETTERING | Racing | 8027529080353 | OZ | 10,23 |  |  | Serie L - ext.diam.75 mm | 480x480x248 | 1 | bar: Area 1
NISSAN | PRIMERA | PRIMERA TYP P11 | P11 | 10/1990 | 03/2002 | 4x114,30 | 66,10 |  |  | 45 | M12x1,25 | 21 | SUPERTURISMO WRC | 7x16 | 16,00 | 7,00 | W0189520333 | 1 | S | 20121105 | 20121205 | 4x114,30 |  | 42 | 81710062 | L | D9 | N | LD14 |  | KBA |  | DK |  |  |  | K | KBA (ABE+VB) | 1 | No car modifications required | 195/50 R16----205/45 R16---TNI020-205/50 R16---TNI020-215/40 R16----215/45 R16----225/40 R16---TNI020-225/45 R16---TNI020 | AfterMarket OZ | MAX 540 KG | WHITE + RED LETTERING | Racing | 8027529082364 | OZ | 10,23 |  |  | Serie L - ext.diam.75 mm | 480x480x248 | 1 | bar: Area 1
NISSAN | PRIMERA | PRIMERA TYP P11 | P11 | 10/1990 | 03/2002 | 4x114,30 | 66,10 |  |  | 45 | M12x1,25 | 21 | ULTRALEGGERA | 7x16 | 16,00 | 7,00 | W0173020261 | 1 | S | 20060609 | 20060709 | 4x114,30 |  | 42 | 81710062 | L | D9 | N | LD14 |  |  |  | DK | YES |  |  | N | No Certificate | 1 | No car modifications required | 195/50 R16----205/45 R16---TNI020-205/50 R16---TNI020-215/40 R16----215/45 R16----225/40 R16---TNI020-225/45 R16---TNI020 | AfterMarket OZ | MAX 550 KG | CHRYSTAL TITANIUM | Racing | 8027529002973 | OZ | 7,83 |  |  | Serie L - ext.diam.75 mm | 480x480x255 | 1 | bar: Area 1
NISSAN | PRIMERA | PRIMERA 2002 | P12 | 04/2002 | 12/2006 | 5x114,30 | 66,10 | 555 | 1989 | 45 | M12x1,25 | 21 | LOUNGE 10 | 7x16 | 16,00 | 7,00 | W8502920454 | 1 |  |  |  | 5x114,30 |  | 45 | 81710445 | L | DST20B | N |  |  | KBA |  | DK | YES |  |  | K | KBA (ABE+VB) | 1 | No car modifications required | 205/60 R16---TCOMBI-215/55 R16----225/50 R16----225/55 R16---TCOMBI | AfterMarket OZ | MAX 675 KG | MATT BLACK + DIAMOND-CUT | X-Line | 8027529047592 | OZ | 10,96 |  |  | Serie L - ext.diam.75 mm | 511x511x249 | 1 | 080-103 | e11*98/14*0183*.. | bar: Area 1
NISSAN | PRIMERA | PRIMERA 2002 | P12 | 04/2002 | 12/2006 | 5x114,30 | 66,10 | 555 | 1989 | 45 | M12x1,25 | 21 | LOUNGE 10 | 7x16 | 16,00 | 7,00 | W8502920475 | 1 |  |  |  | 5x114,30 |  | 45 | 81710445 | L | DST20B | N |  |  | KBA |  | DK | YES |  |  | K | KBA (ABE+VB) | 1 | No car modifications required | 205/60 R16---TCOMBI-215/55 R16----225/50 R16----225/55 R16---TCOMBI | AfterMarket OZ | MAX 675 KG | METAL SILVER + DIAMOND CUT | X-Line | 8027529047608 | OZ | 10,96 |  |  | Serie L - ext.diam.75 mm | 511x511x249 | 1 | 080-103 | e11*98/14*0183*.. | bar: Area 1
NISSAN | PRIMERA | PRIMERA 2002 | P12 | 04/2002 | 12/2006 | 5x114,30 | 66,10 | 555 | 1989 | 45 | M12x1,25 | 21 | SUPERTURISMO GT | 7x16 | 16,00 | 7,00 | W01895352P5 | 1 |  |  |  | 5x114,30 |  | 45 | 81710064 | L | D9 | N | LD14 |  | KBA |  | DK | YES |  |  | K | KBA (ABE+VB) | 1 | No car modifications required | 205/60 R16---TCOMBI-215/55 R16----225/50 R16----225/55 R16---TCOMBI | AfterMarket OZ | MAX 620 KG | GRIGIO CORSA+BLACK LETTERING | Racing | 8027529080377 | OZ | 10,02 |  |  | Serie L - ext.diam.75 mm | 480x480x248 | 1 | 080-103 | e11*98/14*0183*.. | bar: Area 1
NISSAN | PRIMERA | PRIMERA 2002 | P12 | 04/2002 | 12/2006 | 5x114,30 | 66,10 | 555 | 1989 | 45 | M12x1,25 | 21 | ULTRALEGGERA | 7x16 | 16,00 | 7,00 | W0173030261 | 1 | S | 20060608 | 20060708 | 5x114,30 |  | 45 | 81710064 | L | D9 | N | LD14 |  |  |  | DK | YES |  |  | N | No Certificate | 1 | No car modifications required | 205/60 R16---TCOMBI-215/55 R16----225/50 R16----225/55 R16---TCOMBI | AfterMarket OZ | MAX 580 KG | CHRYSTAL TITANIUM | Racing | 8027529003031 | OZ | 7,75 |  |  | Serie L - ext.diam.75 mm | 480x480x255 | 1 | 080-103 | e11*98/14*0183*.. | bar: Area 1
NISSAN | PRIMERA | PRIMERA 2002 | P12 | 04/2002 | 12/2006 | 5x114,30 | 66,10 | 555 | 1989 | 45 | M12x1,25 | 21 | X5B | 7x16 | 16,00 | 7,00 | W85066604N5 | 1 | S | 20121005 | 20121104 | 5x114,30 |  | 45 | 81710445 | L | DST20B | N |  |  |  |  | DK | YES |  |  | K | KBA (ABE+VB) | 1 | No car modifications required | 205/60 R16---TCOMBI-215/55 R16----225/50 R16----225/55 R16---TCOMBI | AfterMarket OZ | MAX 680 KG | MATT GRAPHITE DIAMOND CUT | X-Line | 8027529079722 | OZ | 9,71 |  |  | Serie L - ext.diam.75 mm | 511x511x249 | 1 | 080-103 | e11*98/14*0183*.. | bar: Area 1
NISSAN | PRIMERA | PRIMERA 2002 | P12 | 04/2002 | 12/2006 | 5x114,30 | 66,10 | 555 | 1989 | 45 | M12x1,25 | 21 | X5B | 7x16 | 16,00 | 7,00 | W85066605N5 | 1 | S | 20121005 | 20121104 | 5x114,30 |  | 40 | 81710445 | L | DST20B | N |  |  |  |  | DK | YES |  |  | K | KBA (ABE+VB) | 1 | No car modifications required | 205/60 R16---TCOMBI-215/55 R16----225/50 R16----225/55 R16---TCOMBI | AfterMarket OZ | MAX 680 KG | MATT GRAPHITE DIAMOND CUT | X-Line | 8027529079739 | OZ | 9,81 |  |  | Serie L - ext.diam.75 mm | 511x511x249 | 1 | 080-103 | e11*98/14*0183*.. | bar: Area 1
NISSAN | PRIMERA | PRIMERA 2002 | P12 | 04/2002 | 12/2006 | 5x114,30 | 66,10 | 555 | 1989 | 45 | M12x1,25 | 21 | ADRENALINA | 7½x16 | 16,00 | 7,50 | W8501220454 | 1 | S | 20090406 | 20090506 | 5x114,30 |  | 40 | 81710064 | L | D9 | N | LD14 |  | KBA |  | DK | YES |  |  | K | KBA (ABE+VB) | 1 | No car modifications required | 205/60 R16----215/55 R16---TNI022-225/50 R16----225/55 R16----235/50 R16---TNI022 | AfterMarket OZ | MAX 650 KG | MATT BLACK + DIAMOND-CUT | X-Line | 8027529034578 | OZ | 10,46 |  |  | Serie L - ext.diam.75 mm | 511x511x261 | 1 | 080-103 | e11*98/14*0183*.. | bar: Area 1
NISSAN | PRIMERA | PRIMERA 2002 | P12 | 04/2002 | 12/2006 | 5x114,30 | 66,10 | 555 | 1989 | 45 | M12x1,25 | 21 | DAVID | 7½x16 | 16,00 | 7,50 | W01868205N5 | 1 |  |  |  | 5x114,30 |  | 40 | 81710445 | L | DST20B | N |  |  | KBA |  | DK | YES |  |  | K | KBA (ABE+VB) | 1 | No car modifications required | 205/60 R16----215/55 R16---TNI022-225/50 R16----225/55 R16----235/50 R16---TNI022 | AfterMarket OZ | MAX 675 KG | MATT GRAPHITE DIAMOND CUT | Via Veneto | 8027529054811 | OZ | 8,11 |  |  | Serie L - ext.diam.75 mm | 480x480x261 | 1 | 080-103 | e11*98/14*0183*.. | bar: Area 1
NISSAN | PRIMERA | PRIMERA 2002 | P12 | 04/2002 | 12/2006 | 5x114,30 | 66,10 | 555 | 1989 | 45 | M12x1,25 | 21 | EGO | 7½x16 | 16,00 | 7,50 | W8505020554 | 1 | S | 20110726 | 20110825 | 5x114,30 |  | 45 | 81710445 | L | DST20B | N |  |  | KBA |  | DK | YES |  |  | K | KBA (ABE+VB) | 1 | No car modifications required | 205/60 R16----215/55 R16---TNI022-225/50 R16----225/55 R16----235/50 R16---TNI022 | AfterMarket OZ | MAX 690 KG | MATT BLACK + DIAMOND-CUT | X-Line | 8027529065763 | OZ | 10,21 |  |  | Serie L - ext.diam.75 mm | 511x511x261 | 1 | 080-103 | e11*98/14*0183*.. | bar: Area 1
NISSAN | PRIMERA | PRIMERA 2002 | P12 | 04/2002 | 12/2006 | 5x114,30 | 66,10 | 555 | 1989 | 45 | M12x1,25 | 21 | ENERGY | 7½x16 | 16,00 | 7,50 | W8503320454 | 1 |  |  |  | 5x114,30 |  | 40 | 81710064 | L | D9 | N | LD14 |  | KBA |  | DK | YES |  |  | K | KBA (ABE+VB) | 1 | No car modifications required | 205/60 R16----215/55 R16---TNI022-225/50 R16----225/55 R16----235/50 R16---TNI022 | AfterMarket OZ | MAX 690 KG | MATT BLACK + DIAMOND-CUT | X-Line | 8027529045819 | OZ | 10,40 |  |  | Serie L - ext.diam.75 mm | 511x511x261 | 1 | 080-103 | e11*98/14*0183*.. | bar: Area 1
NISSAN | PRIMERA | PRIMERA 2002 | P12 | 04/2002 | 12/2006 | 5x114,30 | 66,10 | 555 | 1989 | 45 | M12x1,25 | 21 | ENVY | 7½x16 | 16,00 | 7,50 | W8504120568 | 1 |  |  |  | 5x114,30 |  | 45 | 81710445 | L | DST20B | N |  |  | KBA |  | DK | YES |  |  | K | KBA (ABE+VB) | 1 | No car modifications required | 205/60 R16----215/55 R16---TNI022-225/50 R16----225/55 R16----235/50 R16---TNI022 | AfterMarket OZ | MAX 675 KG | MATT SILVER TECH DIAMOND CUT | X-Line | 8027529051056 | OZ | 10,21 |  |  | Serie L - ext.diam.75 mm | 511x511x261 | 1 | 080-103 | e11*98/14*0183*.. | bar: Area 1
NISSAN | PRIMERA | PRIMERA 2002 | P12 | 04/2002 | 12/2006 | 5x114,30 | 66,10 | 555 | 1989 | 45 | M12x1,25 | 21 | ITALIA 150 | 7x17 | 17,00 | 7,00 | W01897203R4 | 1 | S | 20120403 | 20120503 | 5x114,30 |  | 45 | 81710445 | L | DST20B | N |  |  |  |  | DK | YES |  |  | N | No Certificate | 1 | No car modifications required | 205/50 R17---TNI023-215/50 R17---TNI023-225/45 R17---TNI023-235/45 R17---TNI023 | AfterMarket OZ | MAX 650 KG | MATT RACE SILVER DIAMOND CUT | Racing | 8027529074574 | OZ | 10,50 |  |  | Serie L - ext.diam.75 mm | 540x540x248 | 1 | 080-103 | e11*98/14*0183*.. | bar: Area 1
NISSAN | PRIMERA | PRIMERA 2002 | P12 | 04/2002 | 12/2006 | 5x114,30 | 66,10 | 555 | 1989 | 45 | M12x1,25 | 21 | ITALIA 150 | 7x17 | 17,00 | 7,00 | W0189720349 | 1 | S | 20120403 | 20120503 | 5x114,30 |  | 45 | 81710445 | L | DST20B | N |  |  |  |  | DK | YES |  |  | N | No Certificate | 1 | No car modifications required | 205/50 R17---TNI023-215/50 R17---TNI023-225/45 R17---TNI023-235/45 R17---TNI023 | AfterMarket OZ | MAX 650 KG | MATT DARK GRAPHITE DIAMOND CUT | Racing | 8027529074567 | OZ | 10,50 |  |  | Serie L - ext.diam.75 mm | 540x540x248 | 1 | 080-103 | e11*98/14*0183*.. | bar: Area 1
NISSAN | PRIMERA | PRIMERA 2002 | P12 | 04/2002 | 12/2006 | 5x114,30 | 66,10 | 555 | 1989 | 45 | M12x1,25 | 21 | SUPERTURISMO GT | 7x17 | 17,00 | 7,00 | W01672201P5 | 1 | S | 20121012 | 20121111 | 5x114,30 |  | 40 | 81710064 | L | D9 | N | LD14 |  | KBA | VIA | DK | YES |  |  | S | Strongness Certificate (PB) | 1 | No car modifications required | 205/50 R17---TNI023-215/50 R17---TNI023-225/45 R17---TNI023-235/45 R17---TNI023 | AfterMarket OZ | MAX 650 KG | GRIGIO CORSA+BLACK LETTERING | Racing | 8027529081565 | OZ | 10,82 |  |  | Serie L - ext.diam.75 mm | 540x540x260 | 1 | 080-103 | e11*98/14*0183*.. | bar: Area 1
NISSAN | PRIMERA | PRIMERA 2002 | P12 | 04/2002 | 12/2006 | 5x114,30 | 66,10 | 555 | 1989 | 45 | M12x1,25 | 21 | SUPERTURISMO GT | 7x17 | 17,00 | 7,00 | W0167220182 | 1 | S | 20040108 | 20040207 | 5x114,30 |  | 40 | 81710064 | L | D9 | N | LD14 |  | KBA | VIA | DK | YES |  |  | S | Strongness Certificate (PB) | 1 | No car modifications required | 205/50 R17---TNI023-215/50 R17---TNI023-225/45 R17---TNI023-235/45 R17---TNI023 | AfterMarket OZ | MAX 650 KG | RACE SILVER + BLACK LETTERING | Racing | 8027529000627 | OZ | 10,82 |  |  | Serie L - ext.diam.75 mm | 540x540x260 | 1 | 080-103 | e11*98/14*0183*.. | bar: Area 1
NISSAN | PRIMERA | PRIMERA 2002 | P12 | 04/2002 | 12/2006 | 5x114,30 | 66,10 | 555 | 1989 | 45 | M12x1,25 | 21 | SUPERTURISMO WRC | 7x17 | 17,00 | 7,00 | W0167220233 | 1 | S | 20080229 | 20080330 | 5x114,30 |  | 45 | 81710064 | L | D9 | N | LD14 |  |  |  | DK | YES |  |  | N | No Certificate | 1 | No car modifications required | 205/50 R17---TNI023-215/50 R17---TNI023-225/45 R17---TNI023-235/45 R17---TNI023 | AfterMarket OZ | MAX 650 KG | WHITE + RED LETTERING | Racing | 8027529000634 | OZ | 10,76 |  |  | Serie L - ext.diam.75 mm | 540x540x260 | 1 | 080-103 | e11*98/14*0183*.. | bar: Area 1
NISSAN | PRIMERA | PRIMERA 2002 | P12 | 04/2002 | 12/2006 | 5x114,30 | 66,10 | 555 | 1989 | 45 | M12x1,25 | 21 | CANYON ST | 7½x17 | 17,00 | 7,50 | W0166020322 | 1 |  |  |  | 5x114,30 |  | 40 | 81710214 | XL | D9 | N | LD14 | TÜV |  | VIA | DK | YES |  |  | T | Teilegutachten (PB+VB) | 1 | No car modifications required | 205/50 R17---TNI040-215/50 R17---TNI040-225/45 R17---TNI040-235/45 R17---TNI040-245/45 R17---TNI040 | AfterMarket OZ | MAX 710 KG | MATT GRAPHIT SILVER | All-Terrain | 8027529046533 | OZ | 13,51 |  |  | Serie XL - ext.diam.79 mm | 540x540x280 | 1 | 080-103 | e11*98/14*0183*.. | bar: Area 1
NISSAN | PRIMERA | PRIMERA 2002 | P12 | 04/2002 | 12/2006 | 5x114,30 | 66,10 | 555 | 1989 | 45 | M12x1,25 | 21 | DAVID | 7½x17 | 17,00 | 7,50 | W01871205N5 | 1 |  |  |  | 5x114,30 |  | 45 | 81710445 | L | DST20B | N |  |  |  |  | DK | YES |  |  | K | KBA (ABE+VB) | 1 | No car modifications required | 205/50 R17---TNI040-215/50 R17---TNI040-225/45 R17---TNI040-235/45 R17---TNI040-245/45 R17---TNI040 | AfterMarket OZ | MAX 650 KG | MATT GRAPHITE DIAMOND CUT | Via Veneto | 8027529053579 | OZ | 11,81 |  |  | Serie L - ext.diam.75 mm | 540x540x261 | 1 | 080-103 | e11*98/14*0183*.. | bar: Area 1
NISSAN | PRIMERA | PRIMERA 2002 | P12 | 04/2002 | 12/2006 | 5x114,30 | 66,10 | 555 | 1989 | 45 | M12x1,25 | 21 | EGO | 7½x17 | 17,00 | 7,50 | W8504920554 | 1 |  |  |  | 5x114,30 |  | 45 | 81710445 | L | DST20B | N |  |  | KBA |  | DK | YES |  |  | K | KBA (ABE+VB) | 1 | No car modifications required | 205/50 R17---TNI040-215/50 R17---TNI040-225/45 R17---TNI040-235/45 R17---TNI040-245/45 R17---TNI040 | AfterMarket OZ | MAX 690 KG | MATT BLACK + DIAMOND-CUT | X-Line | 8027529065688 | OZ | 11,06 |  |  | Serie L - ext.diam.75 mm | 542x542x261 | 1 | 080-103 | e11*98/14*0183*.. | bar: Area 1
NISSAN | PRIMERA | PRIMERA 2002 | P12 | 04/2002 | 12/2006 | 5x114,30 | 66,10 | 555 | 1989 | 45 | M12x1,25 | 21 | ENVY | 7½x17 | 17,00 | 7,50 | W8504420568 | 1 |  |  |  | 5x114,30 |  | 45 | 81710445 | L | DST20B | N |  |  | KBA |  | DK | YES |  |  | K | KBA (ABE+VB) | 1 | No car modifications required | 205/50 R17---TNI040-215/50 R17---TNI040-225/45 R17---TNI040-235/45 R17---TNI040-245/45 R17---TNI040 | AfterMarket OZ | MAX 675 KG | MATT SILVER TECH DIAMOND CUT | X-Line | 8027529051117 | OZ | 11,06 |  |  | Serie L - ext.diam.75 mm | 542x542x261 | 1 | 080-103 | e11*98/14*0183*.. | bar: Area 1
NISSAN | PRIMERA | PRIMERA 2002 | P12 | 04/2002 | 12/2006 | 5x114,30 | 66,10 | 555 | 1989 | 45 | M12x1,25 | 21 | LOUNGE 10 | 7½x17 | 17,00 | 7,50 | W8503020554 | 1 |  |  |  | 5x114,30 |  | 45 | 81710445 | L | DST20B | N |  |  | KBA |  | DK | YES |  |  | K | KBA (ABE+VB) | 1 | No car modifications required | 205/50 R17---TNI040-215/50 R17---TNI040-225/45 R17---TNI040-235/45 R17---TNI040-245/45 R17---TNI040 | AfterMarket OZ | MAX 675 KG | MATT BLACK + DIAMOND-CUT | X-Line | 8027529047714 | OZ | 11,06 |  |  | Serie L - ext.diam.75 mm | 542x542x261 | 1 | 080-103 | e11*98/14*0183*.. | bar: Area 1
NISSAN | PRIMERA | PRIMERA 2002 | P12 | 04/2002 | 12/2006 | 5x114,30 | 66,10 | 555 | 1989 | 45 | M12x1,25 | 21 | LOUNGE 10 | 7½x17 | 17,00 | 7,50 | W8503020575 | 1 |  |  |  | 5x114,30 |  | 45 | 81710445 | L | DST20B | N |  |  | KBA |  | DK | YES |  |  | K | KBA (ABE+VB) | 1 | No car modifications required | 205/50 R17---TNI040-215/50 R17---TNI040-225/45 R17---TNI040-235/45 R17---TNI040-245/45 R17---TNI040 | AfterMarket OZ | MAX 675 KG | METAL SILVER + DIAMOND CUT | X-Line | 8027529047721 | OZ | 11,06 |  |  | Serie L - ext.diam.75 mm | 542x542x261 | 1 | 080-103 | e11*98/14*0183*.. | bar: Area 1
NISSAN | PRIMERA | PRIMERA 2002 | P12 | 04/2002 | 12/2006 | 5x114,30 | 66,10 | 555 | 1989 | 45 | M12x1,25 | 21 | QUARANTA | 7½x17 | 17,00 | 7,50 | W01867204G2 | 1 |  |  |  | 5x114,30 |  | 45 | 81710445 | L | DST20B | N |  |  | KBA |  | DK | YES |  |  | K | KBA (ABE+VB) | 1 | No car modifications required | 205/50 R17---TNI040-215/50 R17---TNI040-225/45 R17---TNI040-235/45 R17---TNI040-245/45 R17---TNI040 | AfterMarket OZ | MAX 650 KG | GRIGIO CORSA DIAMANTATO | Via Veneto | 8027529054750 | OZ | 11,65 |  |  | Serie L - ext.diam.75 mm | 540x540x261 | 1 | 080-103 | e11*98/14*0183*.. | bar: Area 1
NISSAN | PRIMERA | PRIMERA 2002 | P12 | 04/2002 | 12/2006 | 5x114,30 | 66,10 | 555 | 1989 | 45 | M12x1,25 | 21 | SUPERTURISMO LM | 7½x17 | 17,00 | 7,50 | W0188120419 | 1 |  |  |  | 5x114,30 |  | 45 | 81710445 | L | DST20B | N |  |  | KBA |  | DK | YES |  |  | K | KBA (ABE+VB) | 1 | No car modifications required | 205/50 R17---TNI040-215/50 R17---TNI040-225/45 R17---TNI040-235/45 R17---TNI040-245/45 R17---TNI040 | AfterMarket OZ | MAX 650 KG | MATT RACE SILVER + BLACK LETTERING | Racing | 8027529053234 | OZ | 10,57 |  |  | Serie L - ext.diam.75 mm | 540x540x261 | 1 | 080-103 | e11*98/14*0183*.. | bar: Area 1
NISSAN | PRIMERA | PRIMERA 2002 | P12 | 04/2002 | 12/2006 | 5x114,30 | 66,10 | 555 | 1989 | 45 | M12x1,25 | 21 | SUPERTURISMO LM | 7½x17 | 17,00 | 7,50 | W0188120446 | 1 |  |  |  | 5x114,30 |  | 45 | 81710445 | L | DST20B | N |  |  | KBA |  | DK | YES |  |  | K | KBA (ABE+VB) | 1 | No car modifications required | 205/50 R17---TNI040-215/50 R17---TNI040-225/45 R17---TNI040-235/45 R17---TNI040-245/45 R17---TNI040 | AfterMarket OZ | MAX 650 KG | MATT GRAPHITE + SILVER LETTERING | Racing | 8027529053241 | OZ | 10,57 |  |  | Serie L - ext.diam.75 mm | 540x540x261 | 1 | 080-103 | e11*98/14*0183*.. | bar: Area 1
NISSAN | PRIMERA | PRIMERA 2002 | P12 | 04/2002 | 12/2006 | 5x114,30 | 66,10 | 555 | 1989 | 45 | M12x1,25 | 21 | X5B | 7½x17 | 17,00 | 7,50 | W85068205N5 | 1 | S | 20121005 | 20121104 | 5x114,30 |  | 45 | 81710445 | L | DST20B | N |  |  |  |  | DK | YES |  |  | K | KBA (ABE+VB) | 1 | No car modifications required | 205/50 R17---TNI040-215/50 R17---TNI040-225/45 R17---TNI040-235/45 R17---TNI040-245/45 R17---TNI040 | AfterMarket OZ | MAX 690 KG | MATT GRAPHITE DIAMOND CUT | X-Line | 8027529079784 | OZ | 11,61 |  |  | Serie L - ext.diam.75 mm | 542x542x261 | 1 | 080-103 | e11*98/14*0183*.. | bar: Area 1
NISSAN | PRIMERA | PRIMERA 2002 | P12 | 04/2002 | 12/2006 | 5x114,30 | 66,10 | 555 | 1989 | 45 | M12x1,25 | 21 | ADRENALINA | 8x17 | 17,00 | 8,00 | W8501420454 | 1 | S | 20080904 | 20081004 | 5x114,30 |  | 45 | 81710064 | L | D9 | N | LD14 |  | KBA |  | DK | YES |  |  | K | KBA (ABE+VB) | 1 | No car modifications required | 205/50 R17---TNI024-215/50 R17---TNI024-225/45 R17---TNI024-235/45 R17---TNI024-245/40 R17---TNI024-245/45 R17---TNI024 | AfterMarket OZ | MAX 675 KG | MATT BLACK + DIAMOND-CUT | X-Line | 8027529034660 | OZ | 12,50 |  |  | Serie L - ext.diam.75 mm | 542x542x274 | 1 | 080-103 | e11*98/14*0183*.. | bar: Area 1
NISSAN | PRIMERA | PRIMERA 2002 | P12 | 04/2002 | 12/2006 | 5x114,30 | 66,10 | 555 | 1989 | 45 | M12x1,25 | 21 | ADRENALINA | 8x17 | 17,00 | 8,00 | W8501420654 | 1 | S | 20110214 | 20110316 | 5x114,30 |  | 40 | 81710064 | L | D9 | N | LD14 |  | KBA |  | DK | YES |  |  | K | KBA (ABE+VB) | 1 | No car modifications required | 205/50 R17---TNI024-215/50 R17---TNI024-225/45 R17---TNI024-235/45 R17---TNI024-245/40 R17---TNI024-245/45 R17---TNI024 | AfterMarket OZ | MAX 675 KG | MATT BLACK + DIAMOND-CUT | X-Line | 8027529056419 | OZ | 12,50 |  |  | Serie L - ext.diam.75 mm | 542x542x274 | 1 | 080-103 | e11*98/14*0183*.. | bar: Area 1
NISSAN | PRIMERA | PRIMERA 2002 | P12 | 04/2002 | 12/2006 | 5x114,30 | 66,10 | 555 | 1989 | 45 | M12x1,25 | 21 | ENERGY | 8x17 | 17,00 | 8,00 | W8500820454 | 1 | S | 20080904 | 20081004 | 5x114,30 |  | 45 | 81710064 | L | D9 | N | LD14 |  | KBA |  | DK | YES |  |  | K | KBA (ABE+VB) | 1 | No car modifications required | 205/50 R17---TNI024-215/50 R17---TNI024-225/45 R17---TNI024-235/45 R17---TNI024-245/40 R17---TNI024-245/45 R17---TNI024 | AfterMarket OZ | MAX 675 KG | MATT BLACK + DIAMOND-CUT | X-Line | 8027529034394 | OZ | 12,50 |  |  | Serie L - ext.diam.75 mm | 542x542x274 | 1 | 080-103 | e11*98/14*0183*.. | bar: Area 1
NISSAN | PRIMERA | PRIMERA 2002 | P12 | 04/2002 | 12/2006 | 5x114,30 | 66,10 | 555 | 1989 | 45 | M12x1,25 | 21 | ITALIA 150 | 8x17 | 17,00 | 8,00 | W01890205R4 | 1 |  |  |  | 5x114,30 |  | 45 | 81710445 | L | DST20B | N |  |  | KBA |  | DK | YES |  |  | K | KBA (ABE+VB) | 1 | No car modifications required | 205/50 R17---TNI024-215/50 R17---TNI024-225/45 R17---TNI024-235/45 R17---TNI024-245/40 R17---TNI024-245/45 R17---TNI024 | AfterMarket OZ | MAX 700 KG | MATT RACE SILVER DIAMOND CUT | Racing | 8027529070217 | OZ | 10,90 |  |  | Serie L - ext.diam.75 mm | 540x540x274 | 1 | 080-103 | e11*98/14*0183*.. | bar: Area 1
NISSAN | PRIMERA | PRIMERA 2002 | P12 | 04/2002 | 12/2006 | 5x114,30 | 66,10 | 555 | 1989 | 45 | M12x1,25 | 21 | ITALIA 150 | 8x17 | 17,00 | 8,00 | W0189020549 | 1 |  |  |  | 5x114,30 |  | 45 | 81710445 | L | DST20B | N |  |  | KBA |  | DK | YES |  |  | K | KBA (ABE+VB) | 1 | No car modifications required | 205/50 R17---TNI024-215/50 R17---TNI024-225/45 R17---TNI024-235/45 R17---TNI024-245/40 R17---TNI024-245/45 R17---TNI024 | AfterMarket OZ | MAX 700 KG | MATT DARK GRAPHITE DIAMOND CUT | Racing | 8027529070200 | OZ | 10,90 |  |  | Serie L - ext.diam.75 mm | 540x540x274 | 1 | 080-103 | e11*98/14*0183*.. | bar: Area 1
NISSAN | PRIMERA | PRIMERA 2002 | P12 | 04/2002 | 12/2006 | 5x114,30 | 66,10 | 555 | 1989 | 45 | M12x1,25 | 21 | ULTRALEGGERA | 8x17 | 17,00 | 8,00 | W0171020453 | 1 | S | 20061012 | 20061111 | 5x114,30 |  | 48 | 81710064 | L | D9 | N | LD14 | TÜV |  |  | DK | YES |  |  | S | Strongness Certificate (PB) | 1 | No car modifications required | 205/50 R17---TNI024-215/50 R17---TNI024-225/45 R17---TNI024-235/45 R17---TNI024-245/40 R17---TNI024-245/45 R17---TNI024 | AfterMarket OZ | MAX 615 KG | MATT BLACK | Racing | 8027529001655 | OZ | 9,38 |  |  | Serie L - ext.diam.75 mm | 540x540x280 | 1 | 080-103 | e11*98/14*0183*.. | bar: Area 1
NISSAN | PRIMERA | PRIMERA 2002 | P12 | 04/2002 | 12/2006 | 5x114,30 | 66,10 | 555 | 1989 | 45 | M12x1,25 | 21 | ULTRALEGGERA | 8x17 | 17,00 | 8,00 | W0171020461 | 1 | S | 20051025 | 20051124 | 5x114,30 |  | 48 | 81710064 | L | D9 | N | LD14 | TÜV |  |  | DK | YES |  |  | S | Strongness Certificate (PB) | 1 | No car modifications required | 205/50 R17---TNI024-215/50 R17---TNI024-225/45 R17---TNI024-235/45 R17---TNI024-245/40 R17---TNI024-245/45 R17---TNI024 | AfterMarket OZ | MAX 615 KG | CHRYSTAL TITANIUM | Racing | 8027529001662 | OZ | 9,38 |  |  | Serie L - ext.diam.75 mm | 540x540x280 | 1 | 080-103 | e11*98/14*0183*.. | bar: Area 1
NISSAN | PRIMERA | PRIMERA 2002 | P12 | 04/2002 | 12/2006 | 5x114,30 | 66,10 | 555 | 1989 | 45 | M12x1,25 | 21 | ULTRALEGGERA | 8x17 | 17,00 | 8,00 | W0171020476 | 1 | S | 20051025 | 20051124 | 5x114,30 |  | 48 | 81710064 | L | D9 | N | LD14 | TÜV |  |  | DK | YES |  |  | S | Strongness Certificate (PB) | 1 | No car modifications required | 205/50 R17---TNI024-215/50 R17---TNI024-225/45 R17---TNI024-235/45 R17---TNI024-245/40 R17---TNI024-245/45 R17---TNI024 | AfterMarket OZ | MAX 615 KG | RACE GOLD | Racing | 8027529001679 | OZ | 9,38 |  |  | Serie L - ext.diam.75 mm | 540x540x280 | 1 | 080-103 | e11*98/14*0183*.. | bar: Area 1
NISSAN | PRIMERA | PRIMERA 2002 | P12 | 04/2002 | 12/2006 | 5x114,30 | 66,10 | 555 | 1989 | 45 | M12x1,25 | 21 | ULTRALEGGERA | 8x17 | 17,00 | 8,00 | W0171020522 | 1 | S | 20051025 | 20051124 | 5x114,30 |  | 40 | 81710064 | L | D9 | N | LD14 | TÜV |  |  | DK | YES |  |  | S | Strongness Certificate (PB) | 1 | No car modifications required | 205/50 R17---TNI024-215/50 R17---TNI024-225/45 R17---TNI024-235/45 R17---TNI024-245/40 R17---TNI024-245/45 R17---TNI024 | AfterMarket OZ | MAX 615 KG | MATT GRAPHIT SILVER | Racing | 8027529001686 | OZ | 9,56 |  |  | Serie L - ext.diam.75 mm | 540x540x280 | 1 | 080-103 | e11*98/14*0183*.. | bar: Area 1
NISSAN | PRIMERA | PRIMERA 2002 | P12 | 04/2002 | 12/2006 | 5x114,30 | 66,10 | 555 | 1989 | 45 | M12x1,25 | 21 | ULTRALEGGERA | 8x17 | 17,00 | 8,00 | W0171020553 | 1 | S | 20061207 | 20070106 | 5x114,30 |  | 40 | 81710064 | L | D9 | N | LD14 | TÜV |  |  | DK | YES |  |  | S | Strongness Certificate (PB) | 1 | No car modifications required | 205/50 R17---TNI024-215/50 R17---TNI024-225/45 R17---TNI024-235/45 R17---TNI024-245/40 R17---TNI024-245/45 R17---TNI024 | AfterMarket OZ | MAX 615 KG | MATT BLACK | Racing | 8027529001693 | OZ | 9,56 |  |  | Serie L - ext.diam.75 mm | 540x540x280 | 1 | 080-103 | e11*98/14*0183*.. | bar: Area 1
NISSAN | PRIMERA | PRIMERA 2002 | P12 | 04/2002 | 12/2006 | 5x114,30 | 66,10 | 555 | 1989 | 45 | M12x1,25 | 21 | ULTRALEGGERA | 8x17 | 17,00 | 8,00 | W0171020561 | 1 | S | 20051025 | 20051124 | 5x114,30 |  | 40 | 81710064 | L | D9 | N | LD14 | TÜV |  |  | DK | YES |  |  | S | Strongness Certificate (PB) | 1 | No car modifications required | 205/50 R17---TNI024-215/50 R17---TNI024-225/45 R17---TNI024-235/45 R17---TNI024-245/40 R17---TNI024-245/45 R17---TNI024 | AfterMarket OZ | MAX 615 KG | CHRYSTAL TITANIUM | Racing | 8027529001709 | OZ | 9,56 |  |  | Serie L - ext.diam.75 mm | 540x540x280 | 1 | 080-103 | e11*98/14*0183*.. | bar: Area 1
NISSAN | PRIMERA | PRIMERA 2002 | P12 | 04/2002 | 12/2006 | 5x114,30 | 66,10 | 555 | 1989 | 45 | M12x1,25 | 21 | VITTORIA | 8x17 | 17,00 | 8,00 | W0188820473 | 1 |  |  |  | 5x114,30 |  | 45 | 81710445 | L | DST20B | N |  |  | KBA |  | DK | YES |  |  | S | Strongness Certificate (PB) | 1 | No car modifications required | 205/50 R17---TNI024-215/50 R17---TNI024-225/45 R17---TNI024-235/45 R17---TNI024-245/40 R17---TNI024-245/45 R17---TNI024 | AfterMarket OZ | MAX 700 KG | MATT DARK GRAPHITE | Via Veneto | 8027529070996 | OZ | 11,23 |  |  | Serie L - ext.diam.75 mm | 540x540x274 | 1 | 080-103 | e11*98/14*0183*.. | bar: Area 1
NISSAN | PRIMERA | PRIMERA 2002 | P12 | 04/2002 | 12/2006 | 5x114,30 | 66,10 | 555 | 1989 | 45 | M12x1,25 | 21 | ADRENALINA | 8x18 | 18,00 | 8,00 | W8501520554 | 1 | S | 20080904 | 20081004 | 5x114,30 |  | 45 | 81710064 | L | D9 | N | LD14 | TÜV |  |  | DK | YES |  |  | T | Teilegutachten (PB+VB) | 1 | No car modifications required | 215/45 R18---TCOMBI-225/40 R18---TNI025-235/40 R18---TNI025-245/35 R18---TNI025-245/40 R18---TNI025 | AfterMarket OZ | MAX 690 KG | MATT BLACK + DIAMOND-CUT | X-Line | 8027529034714 | OZ | 12,65 |  |  | Serie L - ext.diam.75 mm | 568x568x274 | 1 | 080-103 | e11*98/14*0183*.. | bar: Area 1
NISSAN | PRIMERA | PRIMERA 2002 | P12 | 04/2002 | 12/2006 | 5x114,30 | 66,10 | 555 | 1989 | 45 | M12x1,25 | 21 | DAVID | 8x18 | 18,00 | 8,00 | W01863205N5 | 1 | S | 20100927 | 20101027 | 5x114,30 |  | 45 | 81710445 | L | DST20B | N |  | TÜV |  |  | DK | YES |  |  | S | Strongness Certificate (PB) | 1 | No car modifications required | 215/45 R18---TCOMBI-225/40 R18---TNI025-235/40 R18---TNI025-245/35 R18---TNI025-245/40 R18---TNI025 | AfterMarket OZ | MAX 690 KG | MATT GRAPHITE DIAMOND CUT | Via Veneto | 8027529054521 | OZ | 12,88 |  |  | Serie L - ext.diam.75 mm | 567x567x274 | 1 | 080-103 | e11*98/14*0183*.. | bar: Area 1
NISSAN | PRIMERA | PRIMERA 2002 | P12 | 04/2002 | 12/2006 | 5x114,30 | 66,10 | 555 | 1989 | 45 | M12x1,25 | 21 | EGO | 8x18 | 18,00 | 8,00 | W8504720454 | 1 | S | 20110726 | 20110825 | 5x114,30 |  | 45 | 81710445 | L | DST20B | N |  |  | KBA |  | DK | YES |  |  | K | KBA (ABE+VB) | 1 | No car modifications required | 215/45 R18---TCOMBI-225/40 R18---TNI025-235/40 R18---TNI025-245/35 R18---TNI025-245/40 R18---TNI025 | AfterMarket OZ | MAX 730 KG | MATT BLACK + DIAMOND-CUT | X-Line | 8027529065510 | OZ | 13,96 |  |  | Serie L - ext.diam.75 mm | 568x568x274 | 1 | 080-103 | e11*98/14*0183*.. | bar: Area 1
NISSAN | PRIMERA | PRIMERA 2002 | P12 | 04/2002 | 12/2006 | 5x114,30 | 66,10 | 555 | 1989 | 45 | M12x1,25 | 21 | ENERGY | 8x18 | 18,00 | 8,00 | W8500920554 | 1 | S | 20080904 | 20081004 | 5x114,30 |  | 45 | 81710064 | L | D9 | N | LD14 | TÜV |  |  | DK | YES |  |  | T | Teilegutachten (PB+VB) | 1 | No car modifications required | 215/45 R18---TCOMBI-225/40 R18---TNI025-235/40 R18---TNI025-245/35 R18---TNI025-245/40 R18---TNI025 | AfterMarket OZ | MAX 725 KG | MATT BLACK + DIAMOND-CUT | X-Line | 8027529034448 | OZ | 14,05 |  |  | Serie L - ext.diam.75 mm | 568x568x274 | 1 | 080-103 | e11*98/14*0183*.. | bar: Area 1
NISSAN | PRIMERA | PRIMERA 2002 | P12 | 04/2002 | 12/2006 | 5x114,30 | 66,10 | 555 | 1989 | 45 | M12x1,25 | 21 | ENVY | 8x18 | 18,00 | 8,00 | W8503920568 | 1 |  |  |  | 5x114,30 |  | 45 | 81710445 | L | DST20B | N |  | TÜV |  |  | DK | YES |  |  | T | Teilegutachten (PB+VB) | 1 | No car modifications required | 215/45 R18---TCOMBI-225/40 R18---TNI025-235/40 R18---TNI025-245/35 R18---TNI025-245/40 R18---TNI025 | AfterMarket OZ | MAX 690 KG | MATT SILVER TECH DIAMOND CUT | X-Line | 8027529049688 | OZ | 12,76 |  |  | Serie L - ext.diam.75 mm | 568x568x274 | 1 | 080-103 | e11*98/14*0183*.. | bar: Area 1
NISSAN | PRIMERA | PRIMERA 2002 | P12 | 04/2002 | 12/2006 | 5x114,30 | 66,10 | 555 | 1989 | 45 | M12x1,25 | 21 | FORMULA HLT | 8x18 | 18,00 | 8,00 | W01892204AG1 | 1 |  |  |  | 5x114,30 |  | 45 | 81710445 | L | DST20B | N |  |  |  |  | DK | YES |  |  | N | No Certificate | 1 | No car modifications required | 215/45 R18---TCOMBI-225/40 R18---TNI025-235/40 R18---TNI025-245/35 R18---TNI025-245/40 R18---TNI025 | AfterMarket OZ | MAX 630 KG | GRIGIO CORSA | I-Tech | 8027529083385 | OZ | 11,37 |  |  | Serie L - ext.diam.75 mm | 567x567x274 | 1 | 080-103 | e11*98/14*0183*.. | bar: Area 1
NISSAN | PRIMERA | PRIMERA 2002 | P12 | 04/2002 | 12/2006 | 5x114,30 | 66,10 | 555 | 1989 | 45 | M12x1,25 | 21 | ITALIA 150 | 8x18 | 18,00 | 8,00 | W01884204R4 | 1 | S | 20110914 | 20111014 | 5x114,30 |  | 45 | 81710445 | L | DST20B | N |  | TÜV |  |  | DK | YES |  |  | T | Teilegutachten (PB+VB) | 1 | No car modifications required | 215/45 R18---TCOMBI-225/40 R18---TNI025-235/40 R18---TNI025-245/35 R18---TNI025-245/40 R18---TNI025 | AfterMarket OZ | MAX 700 KG | MATT RACE SILVER DIAMOND CUT | Racing | 8027529069440 | OZ | 12,30 |  |  | Serie L - ext.diam.75 mm | 567x567x274 | 1 | 080-103 | e11*98/14*0183*.. | bar: Area 1
NISSAN | PRIMERA | PRIMERA 2002 | P12 | 04/2002 | 12/2006 | 5x114,30 | 66,10 | 555 | 1989 | 45 | M12x1,25 | 21 | ITALIA 150 | 8x18 | 18,00 | 8,00 | W0188420449 | 1 | S | 20110914 | 20111014 | 5x114,30 |  | 45 | 81710445 | L | DST20B | N |  | TÜV |  |  | DK | YES |  |  | T | Teilegutachten (PB+VB) | 1 | No car modifications required | 215/45 R18---TCOMBI-225/40 R18---TNI025-235/40 R18---TNI025-245/35 R18---TNI025-245/40 R18---TNI025 | AfterMarket OZ | MAX 700 KG | MATT DARK GRAPHITE DIAMOND CUT | Racing | 8027529069433 | OZ | 12,30 |  |  | Serie L - ext.diam.75 mm | 567x567x274 | 1 | 080-103 | e11*98/14*0183*.. | bar: Area 1
NISSAN | PRIMERA | PRIMERA 2002 | P12 | 04/2002 | 12/2006 | 5x114,30 | 66,10 | 555 | 1989 | 45 | M12x1,25 | 21 | LOUNGE 10 | 8x18 | 18,00 | 8,00 | W8503120654 | 1 |  |  |  | 5x114,30 |  | 45 | 81710445 | L | DST20B | N |  | TÜV |  |  | DK | YES |  |  | N | No Certificate | 1 | No car modifications required | 215/45 R18---TCOMBI-225/40 R18---TNI025-235/40 R18---TNI025-245/35 R18---TNI025-245/40 R18---TNI025 | AfterMarket OZ | MAX 690 KG | MATT BLACK + DIAMOND-CUT | X-Line | 8027529047851 | OZ | 13,96 |  |  | Serie L - ext.diam.75 mm | 568x568x274 | 1 | 080-103 | e11*98/14*0183*.. | bar: Area 1
NISSAN | PRIMERA | PRIMERA 2002 | P12 | 04/2002 | 12/2006 | 5x114,30 | 66,10 | 555 | 1989 | 45 | M12x1,25 | 21 | LOUNGE 10 | 8x18 | 18,00 | 8,00 | W8503120675 | 1 |  |  |  | 5x114,30 |  | 45 | 81710445 | L | DST20B | N |  | TÜV |  |  | DK | YES |  |  | N | No Certificate | 1 | No car modifications required | 215/45 R18---TCOMBI-225/40 R18---TNI025-235/40 R18---TNI025-245/35 R18---TNI025-245/40 R18---TNI025 | AfterMarket OZ | MAX 690 KG | METAL SILVER + DIAMOND CUT | X-Line | 8027529047868 | OZ | 13,96 |  |  | Serie L - ext.diam.75 mm | 568x568x274 | 1 | 080-103 | e11*98/14*0183*.. | bar: Area 1
NISSAN | PRIMERA | PRIMERA 2002 | P12 | 04/2002 | 12/2006 | 5x114,30 | 66,10 | 555 | 1989 | 45 | M12x1,25 | 21 | QUARANTA | 8x18 | 18,00 | 8,00 | W01856206G2 | 1 | S | 20100928 | 20101028 | 5x114,30 |  | 45 | 81710445 | L | DST20B | N |  | TÜV |  |  | DK | YES |  |  | T | Teilegutachten (PB+VB) | 1 | No car modifications required | 215/45 R18---TCOMBI-225/40 R18---TNI025-235/40 R18---TNI025-245/35 R18---TNI025-245/40 R18---TNI025 | AfterMarket OZ | MAX 700 KG | GRIGIO CORSA DIAMANTATO | Via Veneto | 8027529054439 | OZ | 12,87 |  |  | Serie L - ext.diam.75 mm | 570x570x280 | 1 | 080-103 | e11*98/14*0183*.. | bar: Area 1
NISSAN | PRIMERA | PRIMERA 2002 | P12 | 04/2002 | 12/2006 | 5x114,30 | 66,10 | 555 | 1989 | 45 | M12x1,25 | 21 | SARDEGNA | 8x18 | 18,00 | 8,00 | W0176320622 | 1 |  |  |  | 5x114,30 |  | 35 | 81710064 | L | D9 | N | LD14 | TÜV |  |  | DK | YES |  |  | T | Teilegutachten (PB+VB) | 2 | Mods can be necessary to car | 215/45 R18---TCOMBI-225/40 R18---TNI025-235/40 R18---TNI025-245/35 R18---TNI025-245/40 R18---TNI025 | AfterMarket OZ | MAX 815 KG | MATT GRAPHIT SILVER | All-Terrain | 8027529046625 | OZ | 15,40 |  |  | Serie L - ext.diam.75 mm | 570x570x280 | 1 | 080-103 | e11*98/14*0183*.. | bar: Area 1
NISSAN | PRIMERA | PRIMERA 2002 | P12 | 04/2002 | 12/2006 | 5x114,30 | 66,10 | 555 | 1989 | 45 | M12x1,25 | 21 | SUPERTURISMO GT | 8x18 | 18,00 | 8,00 | W01669203P5 | 1 | S | 20121012 | 20121111 | 5x114,30 |  | 40 | 81710064 | L | D9 | N | LD14 | TÜV |  | VIA | DK | YES |  |  | T | Teilegutachten (PB+VB) | 1 | No car modifications required | 215/45 R18---TCOMBI-225/40 R18---TNI025-235/40 R18---TNI025-245/35 R18---TNI025-245/40 R18---TNI025 | AfterMarket OZ | MAX 640 KG | GRIGIO CORSA+BLACK LETTERING | Racing | 8027529081527 | OZ | 12,64 |  |  | Serie L - ext.diam.75 mm | 570x570x280 | 1 | 080-103 | e11*98/14*0183*.. | bar: Area 1
NISSAN | PRIMERA | PRIMERA 2002 | P12 | 04/2002 | 12/2006 | 5x114,30 | 66,10 | 555 | 1989 | 45 | M12x1,25 | 21 | SUPERTURISMO GT | 8x18 | 18,00 | 8,00 | W0166920382 | 1 | S | 20031020 | 20031119 | 5x114,30 |  | 40 | 81710064 | L | D9 | N | LD14 | TÜV |  | VIA | DK | YES |  |  | T | Teilegutachten (PB+VB) | 1 | No car modifications required | 215/45 R18---TCOMBI-225/40 R18---TNI025-235/40 R18---TNI025-245/35 R18---TNI025-245/40 R18---TNI025 | AfterMarket OZ | MAX 640 KG | RACE SILVER + BLACK LETTERING | Racing | 8027529000337 | OZ | 12,64 |  |  | Serie L - ext.diam.75 mm | 570x570x280 | 1 | 080-103 | e11*98/14*0183*.. | bar: Area 1
NISSAN | PRIMERA | PRIMERA 2002 | P12 | 04/2002 | 12/2006 | 5x114,30 | 66,10 | 555 | 1989 | 45 | M12x1,25 | 21 | SUPERTURISMO LM | 8x18 | 18,00 | 8,00 | W0185420719 | 1 |  |  |  | 5x114,30 |  | 45 | 81710064 | L | D9 | N | LD14 | TÜV |  |  | DK | YES |  |  | T | Teilegutachten (PB+VB) | 1 | No car modifications required | 215/45 R18---TCOMBI-225/40 R18---TNI025-235/40 R18---TNI025-245/35 R18---TNI025-245/40 R18---TNI025 | AfterMarket OZ | MAX 680 KG | MATT RACE SILVER + BLACK LETTERING | Racing | 8027529043501 | OZ | 11,49 |  |  | Serie L - ext.diam.75 mm | 570x570x280 | 1 | 080-103 | e11*98/14*0183*.. | bar: Area 1
NISSAN | PRIMERA | PRIMERA 2002 | P12 | 04/2002 | 12/2006 | 5x114,30 | 66,10 | 555 | 1989 | 45 | M12x1,25 | 21 | SUPERTURISMO LM | 8x18 | 18,00 | 8,00 | W0185420746 | 1 |  |  |  | 5x114,30 |  | 45 | 81710064 | L | D9 | N | LD14 | TÜV |  |  | DK | YES |  |  | T | Teilegutachten (PB+VB) | 1 | No car modifications required | 215/45 R18---TCOMBI-225/40 R18---TNI025-235/40 R18---TNI025-245/35 R18---TNI025-245/40 R18---TNI025 | AfterMarket OZ | MAX 680 KG | MATT GRAPHITE + SILVER LETTERING | Racing | 8027529043518 | OZ | 11,49 |  |  | Serie L - ext.diam.75 mm | 570x570x280 | 1 | 080-103 | e11*98/14*0183*.. | bar: Area 1
NISSAN | PRIMERA | PRIMERA 2002 | P12 | 04/2002 | 12/2006 | 5x114,30 | 66,10 | 555 | 1989 | 45 | M12x1,25 | 21 | ULTRALEGGERA | 8x18 | 18,00 | 8,00 | W0171220453 | 1 | S | 20061026 | 20061125 | 5x114,30 |  | 48 | 81710064 | L | D9 | N | LD14 | TÜV |  |  | DK | YES |  |  | S | Strongness Certificate (PB) | 1 | No car modifications required | 215/45 R18---TCOMBI-225/40 R18---TNI025-235/40 R18---TNI025-245/35 R18---TNI025-245/40 R18---TNI025 | AfterMarket OZ | MAX 615 KG | MATT BLACK | Racing | 8027529001914 | OZ | 9,96 |  |  | Serie L - ext.diam.75 mm | 570x570x280 | 1 | 080-103 | e11*98/14*0183*.. | bar: Area 1
NISSAN | PRIMERA | PRIMERA 2002 | P12 | 04/2002 | 12/2006 | 5x114,30 | 66,10 | 555 | 1989 | 45 | M12x1,25 | 21 | ULTRALEGGERA | 8x18 | 18,00 | 8,00 | W0171220461 | 1 | S | 20050715 | 20050814 | 5x114,30 |  | 48 | 81710064 | L | D9 | N | LD14 | TÜV |  |  | DK | YES |  |  | S | Strongness Certificate (PB) | 1 | No car modifications required | 215/45 R18---TCOMBI-225/40 R18---TNI025-235/40 R18---TNI025-245/35 R18---TNI025-245/40 R18---TNI025 | AfterMarket OZ | MAX 615 KG | CHRYSTAL TITANIUM | Racing | 8027529001921 | OZ | 9,96 |  |  | Serie L - ext.diam.75 mm | 570x570x280 | 1 | 080-103 | e11*98/14*0183*.. | bar: Area 1
NISSAN | PRIMERA | PRIMERA 2002 | P12 | 04/2002 | 12/2006 | 5x114,30 | 66,10 | 555 | 1989 | 45 | M12x1,25 | 21 | ULTRALEGGERA | 8x18 | 18,00 | 8,00 | W0171220476 | 1 |  |  |  | 5x114,30 |  | 48 | 81710064 | L | D9 | N | LD14 | TÜV |  |  | DK | YES |  |  | S | Strongness Certificate (PB) | 1 | No car modifications required | 215/45 R18---TCOMBI-225/40 R18---TNI025-235/40 R18---TNI025-245/35 R18---TNI025-245/40 R18---TNI025 | AfterMarket OZ | MAX 615 KG | RACE GOLD | Racing | 8027529001938 | OZ | 9,96 |  |  | Serie L - ext.diam.75 mm | 570x570x280 | 1 | 080-103 | e11*98/14*0183*.. | bar: Area 1
NISSAN | PRIMERA | PRIMERA 2002 | P12 | 04/2002 | 12/2006 | 5x114,30 | 66,10 | 555 | 1989 | 45 | M12x1,25 | 21 | ULTRALEGGERA | 8x18 | 18,00 | 8,00 | W0171220822 | 1 | S | 20051003 | 20051102 | 5x114,30 |  | 35 | 81710064 | L | D9 | N | LD14 | TÜV |  |  | DK | YES |  |  | T | Teilegutachten (PB+VB) | 2 | Mods can be necessary to car | 215/45 R18---TCOMBI-225/40 R18---TNI025-235/40 R18---TNI025-245/35 R18---TNI025-245/40 R18---TNI025 | AfterMarket OZ | MAX 675 KG | MATT GRAPHIT SILVER | Racing | 8027529002027 | OZ | 10,21 |  |  | Serie L - ext.diam.75 mm | 570x570x280 | 1 | 080-103 | e11*98/14*0183*.. | bar: Area 1
NISSAN | PRIMERA | PRIMERA 2002 | P12 | 04/2002 | 12/2006 | 5x114,30 | 66,10 | 555 | 1989 | 45 | M12x1,25 | 21 | ULTRALEGGERA | 8x18 | 18,00 | 8,00 | W0171220853 | 1 | S | 20061207 | 20070106 | 5x114,30 |  | 35 | 81710064 | L | D9 | N | LD14 | TÜV |  |  | DK | YES |  |  | T | Teilegutachten (PB+VB) | 2 | Mods can be necessary to car | 215/45 R18---TCOMBI-225/40 R18---TNI025-235/40 R18---TNI025-245/35 R18---TNI025-245/40 R18---TNI025 | AfterMarket OZ | MAX 675 KG | MATT BLACK | Racing | 8027529002034 | OZ | 10,21 |  |  | Serie L - ext.diam.75 mm | 570x570x280 | 1 | 080-103 | e11*98/14*0183*.. | bar: Area 1
NISSAN | PRIMERA | PRIMERA 2002 | P12 | 04/2002 | 12/2006 | 5x114,30 | 66,10 | 555 | 1989 | 45 | M12x1,25 | 21 | ULTRALEGGERA | 8x18 | 18,00 | 8,00 | W0171220861 | 1 | S | 20051003 | 20051102 | 5x114,30 |  | 35 | 81710064 | L | D9 | N | LD14 | TÜV |  |  | DK | YES |  |  | T | Teilegutachten (PB+VB) | 2 | Mods can be necessary to car | 215/45 R18---TCOMBI-225/40 R18---TNI025-235/40 R18---TNI025-245/35 R18---TNI025-245/40 R18---TNI025 | AfterMarket OZ | MAX 675 KG | CHRYSTAL TITANIUM | Racing | 8027529002041 | OZ | 10,21 |  |  | Serie L - ext.diam.75 mm | 570x570x280 | 1 | 080-103 | e11*98/14*0183*.. | bar: Area 1
NISSAN | PRIMERA | PRIMERA 2002 | P12 | 04/2002 | 12/2006 | 5x114,30 | 66,10 | 555 | 1989 | 45 | M12x1,25 | 21 | VITTORIA | 8x18 | 18,00 | 8,00 | W0188520373 | 1 | S | 20110913 | 20111013 | 5x114,30 |  | 45 | 81710445 | L | DST20B | N |  | TÜV |  |  | DK | YES |  |  | T | Teilegutachten (PB+VB) | 1 | No car modifications required | 215/45 R18---TCOMBI-225/40 R18---TNI025-235/40 R18---TNI025-245/35 R18---TNI025-245/40 R18---TNI025 | AfterMarket OZ | MAX 700 KG | MATT DARK GRAPHITE | Via Veneto | 8027529069747 | OZ | 13,02 |  |  | Serie L - ext.diam.75 mm | 567x567x274 | 1 | 080-103 | e11*98/14*0183*.. | bar: Area 1
NISSAN | PRIMERA | PRIMERA 2002 | P12 | 04/2002 | 12/2006 | 5x114,30 | 66,10 | 555 | 1989 | 45 | M12x1,25 | 21 | X5B | 8x18 | 18,00 | 8,00 | W85064204N5 | 1 |  |  |  | 5x114,30 |  | 45 | 81710445 | L | DST20B | N |  |  | KBA |  | DK | YES |  |  | K | KBA (ABE+VB) | 1 | No car modifications required | 215/45 R18---TCOMBI-225/40 R18---TNI025-235/40 R18---TNI025-245/35 R18---TNI025-245/40 R18---TNI025 | AfterMarket OZ | MAX 730 KG | MATT GRAPHITE DIAMOND CUT | X-Line | 8027529078022 | OZ | 13,52 |  |  | Serie L - ext.diam.75 mm | 568x568x274 | 1 | 080-103 | e11*98/14*0183*.. | bar: Area 1
NISSAN | PRIMERA | PRIMERA 2002 | P12 | 04/2002 | 12/2006 | 5x114,30 | 66,10 | 555 | 1989 | 45 | M12x1,25 | 21 | DAVID | 8x19 | 19,00 | 8,00 | W01870205N5 | 1 |  |  |  | 5x114,30 |  | 45 | 81710445 | L | DST20B | N |  | TÜV |  |  | DK | YES |  |  | T | Teilegutachten (PB+VB) | 1 | No car modifications required | 225/35 R19----235/35 R19----245/30 R19----245/35 R19--- | AfterMarket OZ | MAX 690 KG | MATT GRAPHITE DIAMOND CUT | Via Veneto | 8027529053456 | OZ | 13,97 |  |  | Serie L - ext.diam.75 mm | 592x592x274 | 1 | 080-103 | e11*98/14*0183*.. | bar: Area 1
NISSAN | PRIMERA | PRIMERA 2002 | P12 | 04/2002 | 12/2006 | 5x114,30 | 66,10 | 555 | 1989 | 45 | M12x1,25 | 21 | ENERGY | 8x19 | 19,00 | 8,00 | W8503420354 | 1 |  |  |  | 5x114,30 |  | 45 | 81710064 | L | D9 | N | LD14 | TÜV |  |  | DK | YES |  |  | T | Teilegutachten (PB+VB) | 1 | No car modifications required | 225/35 R19----235/35 R19----245/30 R19----245/35 R19--- | AfterMarket OZ | MAX 690 KG | MATT BLACK + DIAMOND-CUT | X-Line | 8027529045857 | OZ | 14,30 |  |  | Serie L - ext.diam.75 mm | 593x593x274 | 1 | 080-103 | e11*98/14*0183*.. | bar: Area 1
NISSAN | PRIMERA | PRIMERA 2002 | P12 | 04/2002 | 12/2006 | 5x114,30 | 66,10 | 555 | 1989 | 45 | M12x1,25 | 21 | ITALIA 150 | 8x19 | 19,00 | 8,00 | W01889205R4 | 1 |  |  |  | 5x114,30 |  | 45 | 81710445 | L | DST20B | N |  | TÜV |  |  | DK | YES |  |  | T | Teilegutachten (PB+VB) | 1 | No car modifications required | 225/35 R19----235/35 R19----245/30 R19----245/35 R19--- | AfterMarket OZ | MAX 700 KG | MATT RACE SILVER DIAMOND CUT | Racing | 8027529070385 | OZ | 13,36 |  |  | Serie L - ext.diam.75 mm | 592x592x274 | 1 | 080-103 | e11*98/14*0183*.. | bar: Area 1
NISSAN | PRIMERA | PRIMERA 2002 | P12 | 04/2002 | 12/2006 | 5x114,30 | 66,10 | 555 | 1989 | 45 | M12x1,25 | 21 | ITALIA 150 | 8x19 | 19,00 | 8,00 | W0188920549 | 1 |  |  |  | 5x114,30 |  | 45 | 81710445 | L | DST20B | N |  | TÜV |  |  | DK | YES |  |  | T | Teilegutachten (PB+VB) | 1 | No car modifications required | 225/35 R19----235/35 R19----245/30 R19----245/35 R19--- | AfterMarket OZ | MAX 700 KG | MATT DARK GRAPHITE DIAMOND CUT | Racing | 8027529070378 | OZ | 13,36 |  |  | Serie L - ext.diam.75 mm | 592x592x274 | 1 | 080-103 | e11*98/14*0183*.. | bar: Area 1
NISSAN | PRIMERA | PRIMERA 2002 | P12 | 04/2002 | 12/2006 | 5x114,30 | 66,10 | 555 | 1989 | 45 | M12x1,25 | 21 | LOUNGE 10 | 8x19 | 19,00 | 8,00 | W8505520454 | 1 | S | 20110726 | 20110825 | 5x114,30 |  | 45 | 81710445 | L | DST20B | N |  | TÜV |  |  | DK | YES |  |  | T | Teilegutachten (PB+VB) | 1 | No car modifications required | 225/35 R19----235/35 R19----245/30 R19----245/35 R19--- | AfterMarket OZ | MAX 700 KG | MATT BLACK + DIAMOND-CUT | X-Line | 8027529066074 | OZ | 14,31 |  |  | Serie L - ext.diam.75 mm | 593x593x274 | 1 | 080-103 | e11*98/14*0183*.. | bar: Area 1
NISSAN | PRIMERA | PRIMERA 2002 | P12 | 04/2002 | 12/2006 | 5x114,30 | 66,10 | 555 | 1989 | 45 | M12x1,25 | 21 | LOUNGE 10 | 8x19 | 19,00 | 8,00 | W8505520475 | 1 | S | 20110726 | 20110825 | 5x114,30 |  | 45 | 81710445 | L | DST20B | N |  | TÜV |  |  | DK | YES |  |  | T | Teilegutachten (PB+VB) | 1 | No car modifications required | 225/35 R19----235/35 R19----245/30 R19----245/35 R19--- | AfterMarket OZ | MAX 700 KG | METAL SILVER + DIAMOND CUT | X-Line | 8027529066081 | OZ | 14,31 |  |  | Serie L - ext.diam.75 mm | 593x593x274 | 1 | 080-103 | e11*98/14*0183*.. | bar: Area 1
NISSAN | PRIMERA | PRIMERA 2002 | P12 | 04/2002 | 12/2006 | 5x114,30 | 66,10 | 555 | 1989 | 45 | M12x1,25 | 21 | SARDEGNA | 8x19 | 19,00 | 8,00 | W0176720222 | 1 |  |  |  | 5x114,30 |  | 40 | 81710064 | L | D9 | N | LD14 | TÜV |  |  | DK | YES |  |  | S | Strongness Certificate (PB) | 1 | No car modifications required | 225/35 R19----235/35 R19----245/30 R19----245/35 R19--- | AfterMarket OZ | MAX 725 KG | MATT GRAPHIT SILVER | All-Terrain | 8027529046724 | OZ | 15,42 |  |  | Serie L - ext.diam.75 mm | 600x600x300 | 1 | 080-103 | e11*98/14*0183*.. | Area 2: OUT
NISSAN | PRIMERA | PRIMERA 2002 | P12 | 04/2002 | 12/2006 | 5x114,30 | 66,10 | 555 | 1989 | 45 | M12x1,25 | 21 | SARDEGNA | 8x19 | 19,00 | 8,00 | W0176720322 | 1 |  |  |  | 5x114,30 |  | 45 | 81710064 | L | D9 | N | LD14 | TÜV |  |  | DK | YES |  |  | T | Teilegutachten (PB+VB) | 1 | No car modifications required | 225/35 R19----235/35 R19----245/30 R19----245/35 R19--- | AfterMarket OZ | MAX 725 KG | MATT GRAPHIT SILVER | All-Terrain | 8027529046731 | OZ | 15,23 |  |  | Serie L - ext.diam.75 mm | 600x600x300 | 1 | 080-103 | e11*98/14*0183*.. | Area 2: OUT
NISSAN | PRIMERA | PRIMERA 2002 | P12 | 04/2002 | 12/2006 | 5x114,30 | 66,10 | 555 | 1989 | 45 | M12x1,25 | 21 | SUPERTURISMO GT | 8x19 | 19,00 | 8,00 | W01690204P5 | 1 | S | 20121012 | 20121111 | 5x114,30 |  | 45 | 81710064 | L | D9 | N | LD14 | TÜV |  |  | DK | YES |  |  | T | Teilegutachten (PB+VB) | 1 | No car modifications required | 225/35 R19----235/35 R19----245/30 R19----245/35 R19--- | AfterMarket OZ | MAX 580 KG | GRIGIO CORSA+BLACK LETTERING | Racing | 8027529081763 | OZ | 13,22 |  |  | Serie L - ext.diam.75 mm | 600x600x300 | 1 | 080-103 | e11*98/14*0183*.. | bar: Area 1
NISSAN | PRIMERA | PRIMERA 2002 | P12 | 04/2002 | 12/2006 | 5x114,30 | 66,10 | 555 | 1989 | 45 | M12x1,25 | 21 | SUPERTURISMO GT | 8x19 | 19,00 | 8,00 | W0169020482 | 1 | S | 20090325 | 20090424 | 5x114,30 |  | 45 | 81710064 | L | D9 | N | LD14 | TÜV |  |  | DK | YES |  |  | T | Teilegutachten (PB+VB) | 1 | No car modifications required | 225/35 R19----235/35 R19----245/30 R19----245/35 R19--- | AfterMarket OZ | MAX 580 KG | RACE SILVER + BLACK LETTERING | Racing | 8027529001211 | OZ | 13,22 |  |  | Serie L - ext.diam.75 mm | 600x600x300 | 1 | 080-103 | e11*98/14*0183*.. | bar: Area 1
NISSAN | PRIMERA | PRIMERA 2002 | P12 | 04/2002 | 12/2006 | 5x114,30 | 66,10 | 555 | 1989 | 45 | M12x1,25 | 21 | X5B | 8x19 | 19,00 | 8,00 | W85069203N5 | 1 | S | 20121005 | 20121104 | 5x114,30 |  | 45 | 81710445 | L | DST20B | N |  |  |  |  | DK | YES |  |  | T | Teilegutachten (PB+VB) | 1 | No car modifications required | 225/35 R19----235/35 R19----245/30 R19----245/35 R19--- | AfterMarket OZ | MAX 730 KG | MATT GRAPHITE DIAMOND CUT | X-Line | 8027529079852 | OZ | 13,61 |  |  | Serie L - ext.diam.75 mm | 593x593x274 | 1 | 080-103 | e11*98/14*0183*.. | bar: Area 1
NISSAN | PRIMERA | PRIMERA 2002 | P12 | 04/2002 | 12/2006 | 5x114,30 | 66,10 | 555 | 1989 | 45 | M12x1,25 | 21 | EGO | 8½x19 | 19,00 | 8,50 | W8504820554 | 1 |  |  |  | 5x114,30 |  | 38 | 81710445 | L | DST20B | N |  | TÜV |  |  | DK | YES |  |  | T | Teilegutachten (PB+VB) | 2 | Mods can be necessary to car | 225/35 R19----235/35 R19----245/35 R19--- | AfterMarket OZ | MAX 750 KG | MATT BLACK + DIAMOND-CUT | X-Line | 8027529065589 | OZ | 14,31 |  |  | Serie L - ext.diam.75 mm | 593x593x287 | 1 | 080-103 | e11*98/14*0183*.. | bar: Area 1
NISSAN | PRIMERA | PRIMERA 2002 | P12 | 04/2002 | 12/2006 | 5x114,30 | 66,10 | 555 | 1989 | 45 | M12x1,25 | 21 | QUARANTA | 8½x19 | 19,00 | 8,50 | W01857201G2 | 1 |  |  |  | 5x114,30 |  | 38 | 81710445 | L | DST20B | N |  | TÜV |  |  | DK | YES |  |  | T | Teilegutachten (PB+VB) | 2 | Mods can be necessary to car | 225/35 R19----235/35 R19----245/35 R19--- | AfterMarket OZ | MAX 725 KG | GRIGIO CORSA DIAMANTATO | Via Veneto | 8027529052565 | OZ | 13,81 |  |  | Serie L - ext.diam.75 mm | 570x570x280 | 1 | 080-103 | e11*98/14*0183*.. | bar: Area 1
NISSAN | PRIMERA | PRIMERA 2002 | P12 | 04/2002 | 12/2006 | 5x114,30 | 66,10 | 555 | 1989 | 45 | M12x1,25 | 21 | SUPERTURISMO LM | 8½x19 | 19,00 | 8,50 | W0185220419 | 1 |  |  |  | 5x114,30 |  | 38 | 81710064 | L | D9 | N | LD14 | TÜV |  |  | DK | YES |  |  | T | Teilegutachten (PB+VB) | 2 | Mods can be necessary to car | 225/35 R19----235/35 R19----245/35 R19--- | AfterMarket OZ | MAX 725 KG | MATT RACE SILVER + BLACK LETTERING | Racing | 8027529043648 | OZ | 12,61 |  |  | Serie L - ext.diam.75 mm | 570x570x280 | 1 | 080-103 | e11*98/14*0183*.. | bar: Area 1
NISSAN | PRIMERA | PRIMERA 2002 | P12 | 04/2002 | 12/2006 | 5x114,30 | 66,10 | 555 | 1989 | 45 | M12x1,25 | 21 | SUPERTURISMO LM | 8½x19 | 19,00 | 8,50 | W0185220446 | 1 |  |  |  | 5x114,30 |  | 38 | 81710064 | L | D9 | N | LD14 | TÜV |  |  | DK | YES |  |  | T | Teilegutachten (PB+VB) | 2 | Mods can be necessary to car | 225/35 R19----235/35 R19----245/35 R19--- | AfterMarket OZ | MAX 725 KG | MATT GRAPHITE + SILVER LETTERING | Racing | 8027529043655 | OZ | 12,61 |  |  | Serie L - ext.diam.75 mm | 570x570x280 | 1 | 080-103 | e11*98/14*0183*.. | bar: Area 1
NISSAN | PRIMERA | PRIMERA 2002 | P12 | 04/2002 | 12/2006 | 5x114,30 | 66,10 | 555 | 1989 | 45 | M12x1,25 | 21 | VITTORIA | 8½x19 | 19,00 | 8,50 | W0188220373 | 1 | S | 20110913 | 20111013 | 5x114,30 |  | 38 | 81710445 | L | DST20B | N |  | TÜV |  |  | DK | YES |  |  | T | Teilegutachten (PB+VB) | 2 | Mods can be necessary to car | 225/35 R19----235/35 R19----245/35 R19--- | AfterMarket OZ | MAX 725 KG | MATT DARK GRAPHITE | Via Veneto | 8027529069686 | OZ | 14,14 |  |  | Serie L - ext.diam.75 mm | 592x592x286 | 1 | 080-103 | e11*98/14*0183*.. | bar: Area 1
NISSAN | PULSAR | PULSAR | N15 | 01/1995 | 12/2000 | 4x100 | 59,06 |  |  |  | M12x1,25 | 21 | ENERGY | 7x16 | 16,00 | 7,00 | W8503220054 | 1 |  |  |  | 4x100 |  | 37 | 81710039 | S | D9 | N | LD14 |  | KBA |  | DK | YES |  |  | S | Strongness Certificate (PB) | 1 | No car modifications required | Tyres have not been checked | AfterMarket OZ | MAX 615 KG | MATT BLACK + DIAMOND-CUT | X-Line | 8027529045734 | OZ | 10,30 |  |  | Serie S - ext.diam.68 mm | 511x511x249 | 1 | bar: Area 1
NISSAN | PULSAR | PULSAR | N15 | 01/1995 | 12/2000 | 4x100 | 59,06 |  |  |  | M12x1,25 | 21 | QUARANTA | 7x16 | 16,00 | 7,00 | W0185020054 | 1 | S | 20100928 | 20101028 | 4x100 |  | 37 | 81710484 | S | DST20B | N |  |  | KBA |  | DK | YES |  |  | S | Strongness Certificate (PB) | 1 | No car modifications required | Tyres have not been checked | AfterMarket OZ | MAX 615 KG | MATT BLACK + DIAMOND-CUT | Via Veneto | 8027529054361 | OZ | 9,90 |  |  | Serie S - ext.diam.68 mm | 540x540x260 | 1 | bar: Area 1
NISSAN | PULSAR | PULSAR | N15 | 01/1995 | 12/2000 | 4x100 | 59,06 |  |  |  | M12x1,25 | 21 | ULTRALEGGERA | 7x16 | 16,00 | 7,00 | W01730200A53 | 1 | S | 20061026 | 20061125 | 4x100 |  | 37 | 81710039 | S | D9 | N | LD14 | TÜV |  |  | DK | YES |  |  | S | Strongness Certificate (PB) | 1 | No car modifications required | Tyres have not been checked | AfterMarket OZ | MAX 550 KG | MATT BLACK | Racing | 8027529002928 | OZ | 7,82 |  |  | Serie S - ext.diam.68 mm | 480x480x255 | 1 | bar: Area 1
NISSAN | PULSAR | PULSAR | N15 | 01/1995 | 12/2000 | 4x100 | 59,06 |  |  |  | M12x1,25 | 21 | ULTRALEGGERA | 7x16 | 16,00 | 7,00 | W0173020022 | 1 | S | 20051019 | 20051118 | 4x100 |  | 37 | 81710039 | S | D9 | N | LD14 | TÜV |  |  | DK | YES |  |  | S | Strongness Certificate (PB) | 1 | No car modifications required | Tyres have not been checked | AfterMarket OZ | MAX 550 KG | MATT GRAPHIT SILVER | Racing | 8027529002935 | OZ | 7,82 |  |  | Serie S - ext.diam.68 mm | 480x480x255 | 1 | bar: Area 1
NISSAN | PULSAR | PULSAR | N15 | 01/1995 | 12/2000 | 4x100 | 59,06 |  |  |  | M12x1,25 | 21 | ULTRALEGGERA | 7x16 | 16,00 | 7,00 | W0173020061 | 1 | S | 20051019 | 20051118 | 4x100 |  | 37 | 81710039 | S | D9 | N | LD14 | TÜV |  |  | DK | YES |  |  | S | Strongness Certificate (PB) | 1 | No car modifications required | Tyres have not been checked | AfterMarket OZ | MAX 550 KG | CHRYSTAL TITANIUM | Racing | 8027529002942 | OZ | 7,82 |  |  | Serie S - ext.diam.68 mm | 480x480x255 | 1 | bar: Area 1
NISSAN | PULSAR | PULSAR GTI-R | N15 | 01/1995 | 12/2000 | 4x100 | 59,06 |  |  |  | M12x1,25 | 21 | ENERGY | 7x16 | 16,00 | 7,00 | W8503220054 | 1 |  |  |  | 4x100 |  | 37 | 81710039 | S | D9 | N | LD14 |  | KBA |  | DK | YES |  |  | S | Strongness Certificate (PB) | 1 | No car modifications required | Tyres have not been checked | AfterMarket OZ | MAX 615 KG | MATT BLACK + DIAMOND-CUT | X-Line | 8027529045734 | OZ | 10,30 |  |  | Serie S - ext.diam.68 mm | 511x511x249 | 1 | bar: Area 1
NISSAN | PULSAR | PULSAR GTI-R | N15 | 01/1995 | 12/2000 | 4x100 | 59,06 |  |  |  | M12x1,25 | 21 | QUARANTA | 7x16 | 16,00 | 7,00 | W0185020054 | 1 | S | 20100928 | 20101028 | 4x100 |  | 37 | 81710484 | S | DST20B | N |  |  | KBA |  | DK | YES |  |  | S | Strongness Certificate (PB) | 1 | No car modifications required | Tyres have not been checked | AfterMarket OZ | MAX 615 KG | MATT BLACK + DIAMOND-CUT | Via Veneto | 8027529054361 | OZ | 9,90 |  |  | Serie S - ext.diam.68 mm | 540x540x260 | 1 | bar: Area 1
NISSAN | PULSAR | PULSAR GTI-R | N15 | 01/1995 | 12/2000 | 4x100 | 59,06 |  |  |  | M12x1,25 | 21 | ULTRALEGGERA | 7x16 | 16,00 | 7,00 | W01730200A53 | 1 | S | 20061026 | 20061125 | 4x100 |  | 37 | 81710039 | S | D9 | N | LD14 | TÜV |  |  | DK | YES |  |  | S | Strongness Certificate (PB) | 1 | No car modifications required | Tyres have not been checked | AfterMarket OZ | MAX 550 KG | MATT BLACK | Racing | 8027529002928 | OZ | 7,82 |  |  | Serie S - ext.diam.68 mm | 480x480x255 | 1 | bar: Area 1
NISSAN | PULSAR | PULSAR GTI-R | N15 | 01/1995 | 12/2000 | 4x100 | 59,06 |  |  |  | M12x1,25 | 21 | ULTRALEGGERA | 7x16 | 16,00 | 7,00 | W0173020022 | 1 | S | 20051019 | 20051118 | 4x100 |  | 37 | 81710039 | S | D9 | N | LD14 | TÜV |  |  | DK | YES |  |  | S | Strongness Certificate (PB) | 1 | No car modifications required | Tyres have not been checked | AfterMarket OZ | MAX 550 KG | MATT GRAPHIT SILVER | Racing | 8027529002935 | OZ | 7,82 |  |  | Serie S - ext.diam.68 mm | 480x480x255 | 1 | bar: Area 1
NISSAN | PULSAR | PULSAR GTI-R | N15 | 01/1995 | 12/2000 | 4x100 | 59,06 |  |  |  | M12x1,25 | 21 | ULTRALEGGERA | 7x16 | 16,00 | 7,00 | W0173020061 | 1 | S | 20051019 | 20051118 | 4x100 |  | 37 | 81710039 | S | D9 | N | LD14 | TÜV |  |  | DK | YES |  |  | S | Strongness Certificate (PB) | 1 | No car modifications required | Tyres have not been checked | AfterMarket OZ | MAX 550 KG | CHRYSTAL TITANIUM | Racing | 8027529002942 | OZ | 7,82 |  |  | Serie S - ext.diam.68 mm | 480x480x255 | 1 | bar: Area 1
NISSAN | QASHQAI | QASHQAI | J10 | 02/2007 |  | 5x114,30 | 66,10 | 575 |  | 40 | M12x1,25 | 21 | X5B | 7x16 | 16,00 | 7,00 | W85066605N5 | 1 | S | 20121005 | 20121104 | 5x114,30 |  | 40 | 81710445 | L | DST20B | N |  |  |  |  | DK | YES |  |  | K | KBA (ABE+VB) | 1 | No car modifications required | 215/65 R16----225/60 R16----235/60 R16----245/55 R16--- | AfterMarket OZ | MAX 680 KG | MATT GRAPHITE DIAMOND CUT | X-Line | 8027529079739 | OZ | 9,81 |  |  | Serie L - ext.diam.75 mm | 511x511x249 | 1 | 078-110 | e11*2001/116*0295*.. | bar: Area 1
NISSAN | QASHQAI | QASHQAI | J10 | 02/2007 |  | 5x114,30 | 66,10 | 575 |  | 40 | M12x1,25 | 21 | ADRENALINA | 7½x16 | 16,00 | 7,50 | W8501220454 | 1 | S | 20090406 | 20090506 | 5x114,30 |  | 40 | 81710064 | L | D9 | N | LD14 |  | KBA |  | DK | YES |  |  | K | KBA (ABE+VB) | 1 | No car modifications required | 215/65 R16----225/60 R16----235/60 R16--- | AfterMarket OZ | MAX 650 KG | MATT BLACK + DIAMOND-CUT | X-Line | 8027529034578 | OZ | 10,46 |  |  | Serie L - ext.diam.75 mm | 511x511x261 | 1 | 078-110 | e11*2001/116*0295*.. | bar: Area 1
NISSAN | QASHQAI | QASHQAI | J10 | 02/2007 |  | 5x114,30 | 66,10 | 575 |  | 40 | M12x1,25 | 21 | DAVID | 7½x16 | 16,00 | 7,50 | W01868205N5 | 1 |  |  |  | 5x114,30 |  | 40 | 81710445 | L | DST20B | N |  |  | KBA |  | DK | YES |  |  | K | KBA (ABE+VB) | 1 | No car modifications required | 215/65 R16----225/60 R16----235/60 R16--- | AfterMarket OZ | MAX 675 KG | MATT GRAPHITE DIAMOND CUT | Via Veneto | 8027529054811 | OZ | 8,11 |  |  | Serie L - ext.diam.75 mm | 480x480x261 | 1 | 078-110 | e11*2001/116*0295*.. | bar: Area 1
NISSAN | QASHQAI | QASHQAI | J10 | 02/2007 |  | 5x114,30 | 66,10 | 575 |  | 40 | M12x1,25 | 21 | ENERGY | 7½x16 | 16,00 | 7,50 | W8503320454 | 1 |  |  |  | 5x114,30 |  | 40 | 81710064 | L | D9 | N | LD14 |  | KBA |  | DK | YES |  |  | K | KBA (ABE+VB) | 1 | No car modifications required | 215/65 R16----225/60 R16----235/60 R16--- | AfterMarket OZ | MAX 690 KG | MATT BLACK + DIAMOND-CUT | X-Line | 8027529045819 | OZ | 10,40 |  |  | Serie L - ext.diam.75 mm | 511x511x261 | 1 | 078-110 | e11*2001/116*0295*.. | bar: Area 1
NISSAN | QASHQAI | QASHQAI | J10 | 02/2007 |  | 5x114,30 | 66,10 | 575 |  | 40 | M12x1,25 | 21 | SUPERTURISMO GT | 7x17 | 17,00 | 7,00 | W01672201P5 | 1 | S | 20121012 | 20121111 | 5x114,30 |  | 40 | 81710064 | L | D9 | N | LD14 |  | KBA | VIA | DK | YES |  |  | S | Strongness Certificate (PB) | 1 | No car modifications required |  | AfterMarket OZ | MAX 650 KG | GRIGIO CORSA+BLACK LETTERING | Racing | 8027529081565 | OZ | 10,82 |  |  | Serie L - ext.diam.75 mm | 540x540x260 | 1 | 078-110 | e11*2001/116*0295*.. | bar: Area 1
NISSAN | QASHQAI | QASHQAI | J10 | 02/2007 |  | 5x114,30 | 66,10 | 575 |  | 40 | M12x1,25 | 21 | SUPERTURISMO GT | 7x17 | 17,00 | 7,00 | W0167220182 | 1 | S | 20070312 | 20070411 | 5x114,30 |  | 40 | 81710064 | L | D9 | N | LD14 |  | KBA | VIA | DK | YES |  |  | S | Strongness Certificate (PB) | 1 | No car modifications required |  | AfterMarket OZ | MAX 650 KG | RACE SILVER + BLACK LETTERING | Racing | 8027529000627 | OZ | 10,82 |  |  | Serie L - ext.diam.75 mm | 540x540x260 | 1 | 078-110 | e11*2001/116*0295*.. | bar: Area 1
NISSAN | QASHQAI | QASHQAI | J10 | 02/2007 |  | 5x114,30 | 66,10 | 575 |  | 40 | M12x1,25 | 21 | CANYON ST | 7½x17 | 17,00 | 7,50 | W0166020322 | 1 |  |  |  | 5x114,30 |  | 40 | 81710214 | XL | D9 | N | LD14 | TÜV |  | VIA | DK | YES |  |  | S | Strongness Certificate (PB) | 1 | No car modifications required | 215/60 R17----225/55 R17----235/55 R17----245/50 R17--- | AfterMarket OZ | MAX 710 KG | MATT GRAPHIT SILVER | All-Terrain | 8027529046533 | OZ | 13,51 |  |  | Serie XL - ext.diam.79 mm | 540x540x280 | 1 | 078-110 | e11*2001/116*0295*.. | bar: Area 1
NISSAN | QASHQAI | QASHQAI | J10 | 02/2007 |  | 5x114,30 | 66,10 | 575 |  | 40 | M12x1,25 | 21 | ADRENALINA | 8x17 | 17,00 | 8,00 | W8501420654 | 1 |  |  |  | 5x114,30 |  | 40 | 81710064 | L | D9 | N | LD14 |  | KBA |  | DK | YES |  |  | K | KBA (ABE+VB) | 1 | No car modifications required |  | AfterMarket OZ | MAX 675 KG | MATT BLACK + DIAMOND-CUT | X-Line | 8027529056419 | OZ | 12,50 |  |  | Serie L - ext.diam.75 mm | 542x542x274 | 1 | 078-110 | e11*2001/116*0295*.. | bar: Area 1
NISSAN | QASHQAI | QASHQAI | J10 | 02/2007 |  | 5x114,30 | 66,10 | 575 |  | 40 | M12x1,25 | 21 | SAHARA 5 | 8x17 | 17,00 | 8,00 | W85061203N5 | 1 | S | 20121005 | 20121104 | 5x114,30 |  | 40 | 81710214 | XL | D9 | N |  |  |  |  | DK | YES |  |  | K | KBA (ABE+VB) | 1 | No car modifications required |  | AfterMarket OZ | MAX 850 KG | MATT GRAPHITE DIAMOND CUT | X-Line | 8027529080025 | OZ | 14,41 |  |  | Serie XL - ext.diam.79 mm | 542x542x274 | 1 | 078-110 | e11*2001/116*0295*.. | bar: Area 1
NISSAN | QASHQAI | QASHQAI | J10 | 02/2007 |  | 5x114,30 | 66,10 | 575 |  | 40 | M12x1,25 | 21 | ULTRALEGGERA | 8x17 | 17,00 | 8,00 | W0171020522 | 1 |  |  |  | 5x114,30 |  | 40 | 81710064 | L | D9 | N |  | TÜV |  |  | DK | YES |  |  | S | Strongness Certificate (PB) | 1 | No car modifications required |  | AfterMarket OZ | MAX 615 KG | MATT GRAPHIT SILVER | Racing | 8027529001686 | OZ | 9,56 |  |  | Serie L - ext.diam.75 mm | 540x540x280 | 1 | 078-110 | e11*2001/116*0295*.. | bar: Area 1
NISSAN | QASHQAI | QASHQAI | J10 | 02/2007 |  | 5x114,30 | 66,10 | 575 |  | 40 | M12x1,25 | 21 | ULTRALEGGERA | 8x17 | 17,00 | 8,00 | W0171020553 | 1 |  |  |  | 5x114,30 |  | 40 | 81710064 | L | D9 | N |  | TÜV |  |  | DK | YES |  |  | S | Strongness Certificate (PB) | 1 | No car modifications required |  | AfterMarket OZ | MAX 615 KG | MATT BLACK | Racing | 8027529001693 | OZ | 9,56 |  |  | Serie L - ext.diam.75 mm | 540x540x280 | 1 | 078-110 | e11*2001/116*0295*.. | bar: Area 1
NISSAN | QASHQAI | QASHQAI | J10 | 02/2007 |  | 5x114,30 | 66,10 | 575 |  | 40 | M12x1,25 | 21 | ULTRALEGGERA | 8x17 | 17,00 | 8,00 | W0171020561 | 1 |  |  |  | 5x114,30 |  | 40 | 81710064 | L | D9 | N |  | TÜV |  |  | DK | YES |  |  | S | Strongness Certificate (PB) | 1 | No car modifications required |  | AfterMarket OZ | MAX 615 KG | CHRYSTAL TITANIUM | Racing | 8027529001709 | OZ | 9,56 |  |  | Serie L - ext.diam.75 mm | 540x540x280 | 1 | 078-110 | e11*2001/116*0295*.. | bar: Area 1
NISSAN | QASHQAI | QASHQAI | J10 | 02/2007 |  | 5x114,30 | 66,10 | 575 |  | 40 | M12x1,25 | 21 | SAHARA 5 | 8x18 | 18,00 | 8,00 | W85060202N5 | 1 | S | 20121005 | 20121104 | 5x114,30 |  | 35 | 81710214 | XL | D9 | N |  |  |  |  | DK | YES |  |  | K | KBA (ABE+VB) | 2 | Mods can be necessary to car | 225/50 R18----235/50 R18----245/45 R18----255/45 R18--- | AfterMarket OZ | MAX 850 KG | MATT GRAPHITE DIAMOND CUT | X-Line | 8027529080100 | OZ | 15,26 |  |  | Serie XL - ext.diam.79 mm | 568x568x274 | 1 | 078-110 | e11*2001/116*0295*.. | bar: Area 1
NISSAN | QASHQAI | QASHQAI | J10 | 02/2007 |  | 5x114,30 | 66,10 | 575 |  | 40 | M12x1,25 | 21 | SAHARA 5 | 8x18 | 18,00 | 8,00 | W85060203N5 | 1 | S | 20121005 | 20121104 | 5x114,30 |  | 40 | 81710214 | XL | D9 | N |  |  |  |  | DK | YES |  |  | K | KBA (ABE+VB) | 1 | No car modifications required | 225/50 R18----235/50 R18----245/45 R18----255/45 R18--- | AfterMarket OZ | MAX 850 KG | MATT GRAPHITE DIAMOND CUT | X-Line | 8027529080117 | OZ | 15,16 |  |  | Serie XL - ext.diam.79 mm | 568x568x274 | 1 | 078-110 | e11*2001/116*0295*.. | bar: Area 1
NISSAN | QASHQAI | QASHQAI | J10 | 02/2007 |  | 5x114,30 | 66,10 | 575 |  | 40 | M12x1,25 | 21 | SARDEGNA | 8x18 | 18,00 | 8,00 | W0176320622 | 1 |  |  |  | 5x114,30 |  | 35 | 81710064 | L | D9 | N | LD14 | TÜV |  |  | DK | YES |  |  | T | Teilegutachten (PB+VB) | 2 | Mods can be necessary to car | 225/50 R18----235/50 R18----245/45 R18----255/45 R18--- | AfterMarket OZ | MAX 815 KG | MATT GRAPHIT SILVER | All-Terrain | 8027529046625 | OZ | 15,40 |  |  | Serie L - ext.diam.75 mm | 570x570x280 | 1 | 078-110 | e11*2001/116*0295*.. | bar: Area 1
NISSAN | QASHQAI | QASHQAI | J10 | 02/2007 |  | 5x114,30 | 66,10 | 575 |  | 40 | M12x1,25 | 21 | SUPERTURISMO GT | 8x18 | 18,00 | 8,00 | W01669203P5 | 1 | S | 20121012 | 20121111 | 5x114,30 |  | 40 | 81710064 | L | D9 | N | LD14 | TÜV |  | VIA | DK | YES |  |  | T | Teilegutachten (PB+VB) | 1 | No car modifications required | 225/50 R18----235/50 R18----245/45 R18----255/45 R18--- | AfterMarket OZ | MAX 640 KG | GRIGIO CORSA+BLACK LETTERING | Racing | 8027529081527 | OZ | 12,64 |  |  | Serie L - ext.diam.75 mm | 570x570x280 | 1 | 078-110 | e11*2001/116*0295*.. | bar: Area 1
NISSAN | QASHQAI | QASHQAI | J10 | 02/2007 |  | 5x114,30 | 66,10 | 575 |  | 40 | M12x1,25 | 21 | SUPERTURISMO GT | 8x18 | 18,00 | 8,00 | W0166920382 | 1 | S | 20070312 | 20070411 | 5x114,30 |  | 40 | 81710064 | L | D9 | N | LD14 | TÜV |  | VIA | DK | YES |  |  | T | Teilegutachten (PB+VB) | 1 | No car modifications required | 225/50 R18----235/50 R18----245/45 R18----255/45 R18--- | AfterMarket OZ | MAX 640 KG | RACE SILVER + BLACK LETTERING | Racing | 8027529000337 | OZ | 12,64 |  |  | Serie L - ext.diam.75 mm | 570x570x280 | 1 | 078-110 | e11*2001/116*0295*.. | bar: Area 1
NISSAN | QASHQAI | QASHQAI | J10 | 02/2007 |  | 5x114,30 | 66,10 | 575 |  | 40 | M12x1,25 | 21 | VERSILIA | 8x19 | 19,00 | 8,00 | W01840203N6 | 1 |  |  |  | 5x114,30 |  | 35 | 81710064 | L | D9 | N | LD14 | TÜV |  |  | DK | YES |  |  | S | Strongness Certificate (PB) | 1 | No car modifications required | 225/45 R19----235/45 R19----245/40 R19--- | AfterMarket OZ | MAX 775 KG | MATT RACE SILVER | All-Terrain | 8027529052305 | OZ | 16,42 |  |  | Serie L - ext.diam.75 mm | 600x600x300 | 1 | 078-110 | e11*2001/116*0295*.. | bar: Area 1
NISSAN | QASHQAI | QASHQAI | J10 | 02/2007 |  | 5x114,30 | 66,10 | 575 |  | 40 | M12x1,25 | 21 | VERSILIA | 8x19 | 19,00 | 8,00 | W0184020354 | 1 | S | 20090511 | 20090610 | 5x114,30 |  | 35 | 81710064 | L | D9 | N | LD14 | TÜV |  |  | DK | YES |  |  | S | Strongness Certificate (PB) | 1 | No car modifications required | 225/45 R19----235/45 R19----245/40 R19--- | AfterMarket OZ | MAX 775 KG | MATT BLACK + DIAMOND-CUT | All-Terrain | 8027529039412 | OZ | 16,42 |  |  | Serie L - ext.diam.75 mm | 600x600x300 | 1 | 078-110 | e11*2001/116*0295*.. | bar: Area 1
NISSAN | QASHQAI | QASHQAI | J10 | 02/2007 |  | 5x114,30 | 66,10 | 575 |  | 40 | M12x1,25 | 21 | EGO | 8½x19 | 19,00 | 8,50 | W8504820554 | 1 |  |  |  | 5x114,30 |  | 38 | 81710445 | L | DST20B | N |  | TÜV |  |  | DK | YES |  |  | T | Teilegutachten (PB+VB) | 1 | No car modifications required |  | AfterMarket OZ | MAX 750 KG | MATT BLACK + DIAMOND-CUT | X-Line | 8027529065589 | OZ | 14,31 |  |  | Serie L - ext.diam.75 mm | 593x593x287 | 1 | 078-110 | e11*2001/116*0295*.. | bar: Area 1
NISSAN | QASHQAI | QASHQAI | J10 | 02/2007 |  | 5x114,30 | 66,10 | 575 |  | 40 | M12x1,25 | 21 | QUARANTA | 8½x19 | 19,00 | 8,50 | W01857201G2 | 1 |  |  |  | 5x114,30 |  | 38 | 81710445 | L | DST20B | N |  | TÜV |  |  | DK | YES |  |  | T | Teilegutachten (PB+VB) | 1 | No car modifications required |  | AfterMarket OZ | MAX 725 KG | GRIGIO CORSA DIAMANTATO | Via Veneto | 8027529052565 | OZ | 13,81 |  |  | Serie L - ext.diam.75 mm | 570x570x280 | 1 | 078-110 | e11*2001/116*0295*.. | bar: Area 1
NISSAN | QASHQAI | QASHQAI | J10 | 02/2007 |  | 5x114,30 | 66,10 | 575 |  | 40 | M12x1,25 | 21 | SUPERTURISMO LM | 8½x19 | 19,00 | 8,50 | W0185220419 | 1 |  |  |  | 5x114,30 |  | 38 | 81710064 | L | D9 | N | LD14 | TÜV |  |  | DK | YES |  |  | T | Teilegutachten (PB+VB) | 1 | No car modifications required |  | AfterMarket OZ | MAX 725 KG | MATT RACE SILVER + BLACK LETTERING | Racing | 8027529043648 | OZ | 12,61 |  |  | Serie L - ext.diam.75 mm | 570x570x280 | 1 | 078-110 | e11*2001/116*0295*.. | bar: Area 1
NISSAN | QASHQAI | QASHQAI | J10 | 02/2007 |  | 5x114,30 | 66,10 | 575 |  | 40 | M12x1,25 | 21 | SUPERTURISMO LM | 8½x19 | 19,00 | 8,50 | W0185220446 | 1 |  |  |  | 5x114,30 |  | 38 | 81710064 | L | D9 | N | LD14 | TÜV |  |  | DK | YES |  |  | T | Teilegutachten (PB+VB) | 1 | No car modifications required |  | AfterMarket OZ | MAX 725 KG | MATT GRAPHITE + SILVER LETTERING | Racing | 8027529043655 | OZ | 12,61 |  |  | Serie L - ext.diam.75 mm | 570x570x280 | 1 | 078-110 | e11*2001/116*0295*.. | bar: Area 1
NISSAN | QASHQAI | QASHQAI | J10 | 02/2007 |  | 5x114,30 | 66,10 | 575 |  | 40 | M12x1,25 | 21 | VITTORIA | 8½x19 | 19,00 | 8,50 | W0188220373 | 1 |  |  |  | 5x114,30 |  | 38 | 81710445 | L | DST20B | N |  | TÜV |  |  | DK | YES |  |  | T | Teilegutachten (PB+VB) | 1 | No car modifications required |  | AfterMarket OZ | MAX 725 KG | MATT DARK GRAPHITE | Via Veneto | 8027529069686 | OZ | 14,14 |  |  | Serie L - ext.diam.75 mm | 592x592x286 | 1 | 078-110 | e11*2001/116*0295*.. | bar: Area 1
NISSAN | QASHQAI | QASHQAI | J10 | 02/2007 |  | 5x114,30 | 66,10 | 575 |  | 40 | M12x1,25 | 21 | MONACO HLT | 8½x20 | 20,00 | 8,50 | W01900203G1 | 1 | S | 20120711 | 20120810 | 5x114,30 |  | 40 | 81710564 | XL | DST20B | N |  |  |  |  | DK | YES |  |  | N | No Certificate | 1 | No car modifications required |  | AfterMarket OZ | MAX 950 KG | GRIGIO CORSA | All-Terrain | 8027529076929 | OZ | 17,51 |  |  | Serie XL - ext.diam.79 mm | 615x615x312 | 1 | 078-110 | e11*2001/116*0295*.. | bar: Area 1
NISSAN | QASHQAI | QASHQAI | J10 | 02/2007 |  | 5x114,30 | 66,10 | 575 |  | 40 | M12x1,25 | 21 | SUPERTURISMO DAKAR | 8½x20 | 20,00 | 8,50 | W0187520219 | 1 |  |  |  | 5x114,30 |  | 40 | 81710214 | XL | D9 | N | LD14 | TÜV |  |  | DK | YES |  |  | T | Teilegutachten (PB+VB) | 1 | No car modifications required |  | AfterMarket OZ | MAX 815 KG | MATT RACE SILVER + BLACK LETTERING | All-Terrain | 8027529053494 | OZ | 15,80 |  |  | Serie XL - ext.diam.79 mm | 615x615x312 | 1 | 078-110 | e11*2001/116*0295*.. | bar: Area 1
NISSAN | QASHQAI | QASHQAI | J10 | 02/2007 |  | 5x114,30 | 66,10 | 575 |  | 40 | M12x1,25 | 21 | SUPERTURISMO DAKAR | 8½x20 | 20,00 | 8,50 | W0187520246 | 1 |  |  |  | 5x114,30 |  | 40 | 81710214 | XL | D9 | N | LD14 | TÜV |  |  | DK | YES |  |  | T | Teilegutachten (PB+VB) | 1 | No car modifications required |  | AfterMarket OZ | MAX 815 KG | MATT GRAPHITE + SILVER LETTERING | All-Terrain | 8027529053418 | OZ | 15,80 |  |  | Serie XL - ext.diam.79 mm | 615x615x312 | 1 | 078-110 | e11*2001/116*0295*.. | bar: Area 1
NISSAN | QASHQAI | QASHQAI | J10 | 02/2007 |  | 5x114,30 | 66,10 | 575 |  | 40 | M12x1,25 | 21 | MONACO HLT | 9½x20 | 20,00 | 9,50 | W01902202G1 | 1 | S | 20120711 | 20120810 | 5x114,30 |  | 40 | 81710564 | XL | DST20B | N |  |  |  |  | DK | YES |  |  | N | No Certificate | 2 | Mods can be necessary to car |  | AfterMarket OZ | MAX 950 KG | GRIGIO CORSA | All-Terrain | 8027529077025 | OZ | 18,09 |  |  | Serie XL - ext.diam.79 mm | 615x615x312 | 1 | 078-110 | e11*2001/116*0295*.. | bar: Area 1
NISSAN | QASHQAI | QASHQAI+2 | J10 | 09/2009 |  | 5x114,30 | 66,10 | 615 |  | 40 | M12x1,25 | 21 | X5B | 7x16 | 16,00 | 7,00 | W85066605N5 | 1 | S | 20121005 | 20121104 | 5x114,30 |  | 40 | 81710445 | L | DST20B | N |  |  |  |  | DK | YES |  |  | K | KBA (ABE+VB) | 1 | No car modifications required |  | AfterMarket OZ | MAX 680 KG | MATT GRAPHITE DIAMOND CUT | X-Line | 8027529079739 | OZ | 9,81 |  |  | Serie L - ext.diam.75 mm | 511x511x249 | 1 | 104-110 | e11*2001/116*0295*.. | bar: Area 1
NISSAN | QASHQAI | QASHQAI+2 | J10 | 09/2009 |  | 5x114,30 | 66,10 | 615 |  | 40 | M12x1,25 | 21 | SUPERTURISMO GT | 7x17 | 17,00 | 7,00 | W01672201P5 | 1 | S | 20121012 | 20121111 | 5x114,30 |  | 40 | 81710064 | L | D9 | N | LD14 |  | KBA | VIA | DK | YES |  |  | S | Strongness Certificate (PB) | 1 | No car modifications required |  | AfterMarket OZ | MAX 650 KG | GRIGIO CORSA+BLACK LETTERING | Racing | 8027529081565 | OZ | 10,82 |  |  | Serie L - ext.diam.75 mm | 540x540x260 | 1 | 104-110 | e11*2001/116*0295*.. | bar: Area 1
NISSAN | QASHQAI | QASHQAI+2 | J10 | 09/2009 |  | 5x114,30 | 66,10 | 615 |  | 40 | M12x1,25 | 21 | SUPERTURISMO GT | 7x17 | 17,00 | 7,00 | W0167220182 | 1 | S | 20091209 | 20100108 | 5x114,30 |  | 40 | 81710064 | L | D9 | N | LD14 |  | KBA | VIA | DK | YES |  |  | S | Strongness Certificate (PB) | 1 | No car modifications required |  | AfterMarket OZ | MAX 650 KG | RACE SILVER + BLACK LETTERING | Racing | 8027529000627 | OZ | 10,82 |  |  | Serie L - ext.diam.75 mm | 540x540x260 | 1 | 104-110 | e11*2001/116*0295*.. | bar: Area 1
NISSAN | QASHQAI | QASHQAI+2 | J10 | 09/2009 |  | 5x114,30 | 66,10 | 615 |  | 40 | M12x1,25 | 21 | CANYON ST | 7½x17 | 17,00 | 7,50 | W0166020322 | 1 | S | 20091209 | 20100108 | 5x114,30 |  | 40 | 81710214 | XL | D9 | N | LD14 | TÜV |  | VIA | DK | YES |  |  | S | Strongness Certificate (PB) | 1 | No car modifications required | 215/60 R17----225/55 R17----235/55 R17----245/50 R17--- | AfterMarket OZ | MAX 710 KG | MATT GRAPHIT SILVER | All-Terrain | 8027529046533 | OZ | 13,51 |  |  | Serie XL - ext.diam.79 mm | 540x540x280 | 1 | 104-110 | e11*2001/116*0295*.. | bar: Area 1
NISSAN | QASHQAI | QASHQAI+2 | J10 | 09/2009 |  | 5x114,30 | 66,10 | 615 |  | 40 | M12x1,25 | 21 | ADRENALINA | 8x17 | 17,00 | 8,00 | W8501420654 | 1 |  |  |  | 5x114,30 |  | 40 | 81710064 | L | D9 | N | LD14 |  | KBA |  | DK | YES |  |  | K | KBA (ABE+VB) | 1 | No car modifications required |  | AfterMarket OZ | MAX 675 KG | MATT BLACK + DIAMOND-CUT | X-Line | 8027529056419 | OZ | 12,50 |  |  | Serie L - ext.diam.75 mm | 542x542x274 | 1 | 104-110 | e11*2001/116*0295*.. | bar: Area 1
NISSAN | QASHQAI | QASHQAI+2 | J10 | 09/2009 |  | 5x114,30 | 66,10 | 615 |  | 40 | M12x1,25 | 21 | SAHARA 5 | 8x17 | 17,00 | 8,00 | W85061203N5 | 1 | S | 20121005 | 20121104 | 5x114,30 |  | 40 | 81710214 | XL | D9 | N |  |  |  |  | DK | YES |  |  | K | KBA (ABE+VB) | 1 | No car modifications required |  | AfterMarket OZ | MAX 850 KG | MATT GRAPHITE DIAMOND CUT | X-Line | 8027529080025 | OZ | 14,41 |  |  | Serie XL - ext.diam.79 mm | 542x542x274 | 1 | 104-110 | e11*2001/116*0295*.. | bar: Area 1
NISSAN | QASHQAI | QASHQAI+2 | J10 | 09/2009 |  | 5x114,30 | 66,10 | 615 |  | 40 | M12x1,25 | 21 | SAHARA 5 | 8x18 | 18,00 | 8,00 | W85060202N5 | 1 | S | 20121005 | 20121104 | 5x114,30 |  | 35 | 81710214 | XL | D9 | N |  |  |  |  | DK | YES |  |  | K | KBA (ABE+VB) | 2 | Mods can be necessary to car | 225/50 R18----235/50 R18----245/45 R18----255/45 R18--- | AfterMarket OZ | MAX 850 KG | MATT GRAPHITE DIAMOND CUT | X-Line | 8027529080100 | OZ | 15,26 |  |  | Serie XL - ext.diam.79 mm | 568x568x274 | 1 | 104-110 | e11*2001/116*0295*.. | bar: Area 1
NISSAN | QASHQAI | QASHQAI+2 | J10 | 09/2009 |  | 5x114,30 | 66,10 | 615 |  | 40 | M12x1,25 | 21 | SAHARA 5 | 8x18 | 18,00 | 8,00 | W85060203N5 | 1 | S | 20121005 | 20121104 | 5x114,30 |  | 40 | 81710214 | XL | D9 | N |  |  |  |  | DK | YES |  |  | K | KBA (ABE+VB) | 1 | No car modifications required | 225/50 R18----235/50 R18----245/45 R18----255/45 R18--- | AfterMarket OZ | MAX 850 KG | MATT GRAPHITE DIAMOND CUT | X-Line | 8027529080117 | OZ | 15,16 |  |  | Serie XL - ext.diam.79 mm | 568x568x274 | 1 | 104-110 | e11*2001/116*0295*.. | bar: Area 1
NISSAN | QASHQAI | QASHQAI+2 | J10 | 09/2009 |  | 5x114,30 | 66,10 | 615 |  | 40 | M12x1,25 | 21 | SARDEGNA | 8x18 | 18,00 | 8,00 | W0176320622 | 1 | S | 20091209 | 20100108 | 5x114,30 |  | 35 | 81710064 | L | D9 | N | LD14 | TÜV |  |  | DK | YES |  |  | S | Strongness Certificate (PB) | 2 | Mods can be necessary to car | 225/50 R18----235/50 R18----245/45 R18----255/45 R18--- | AfterMarket OZ | MAX 815 KG | MATT GRAPHIT SILVER | All-Terrain | 8027529046625 | OZ | 15,40 |  |  | Serie L - ext.diam.75 mm | 570x570x280 | 1 | 104-110 | e11*2001/116*0295*.. | bar: Area 1
NISSAN | QASHQAI | QASHQAI+2 | J10 | 09/2009 |  | 5x114,30 | 66,10 | 615 |  | 40 | M12x1,25 | 21 | SUPERTURISMO GT | 8x18 | 18,00 | 8,00 | W01669203P5 | 1 | S | 20121012 | 20121111 | 5x114,30 |  | 40 | 81710064 | L | D9 | N | LD14 | TÜV |  | VIA | DK | YES |  |  | S | Strongness Certificate (PB) | 1 | No car modifications required | 225/50 R18----235/50 R18----245/45 R18----255/45 R18--- | AfterMarket OZ | MAX 640 KG | GRIGIO CORSA+BLACK LETTERING | Racing | 8027529081527 | OZ | 12,64 |  |  | Serie L - ext.diam.75 mm | 570x570x280 | 1 | 104-110 | e11*2001/116*0295*.. | bar: Area 1
NISSAN | QASHQAI | QASHQAI+2 | J10 | 09/2009 |  | 5x114,30 | 66,10 | 615 |  | 40 | M12x1,25 | 21 | SUPERTURISMO GT | 8x18 | 18,00 | 8,00 | W0166920382 | 1 | S | 20091209 | 20100108 | 5x114,30 |  | 40 | 81710064 | L | D9 | N | LD14 | TÜV |  | VIA | DK | YES |  |  | S | Strongness Certificate (PB) | 1 | No car modifications required | 225/50 R18----235/50 R18----245/45 R18----255/45 R18--- | AfterMarket OZ | MAX 640 KG | RACE SILVER + BLACK LETTERING | Racing | 8027529000337 | OZ | 12,64 |  |  | Serie L - ext.diam.75 mm | 570x570x280 | 1 | 104-110 | e11*2001/116*0295*.. | bar: Area 1
NISSAN | QASHQAI | QASHQAI+2 | J10 | 09/2009 |  | 5x114,30 | 66,10 | 615 |  | 40 | M12x1,25 | 21 | VERSILIA | 8x19 | 19,00 | 8,00 | W01840203N6 | 1 |  |  |  | 5x114,30 |  | 35 | 81710064 | L | D9 | N | LD14 | TÜV |  |  | DK | YES |  |  | S | Strongness Certificate (PB) | 2 | Mods can be necessary to car | 225/45 R19----235/45 R19----245/40 R19--- | AfterMarket OZ | MAX 775 KG | MATT RACE SILVER | All-Terrain | 8027529052305 | OZ | 16,42 |  |  | Serie L - ext.diam.75 mm | 600x600x300 | 1 | 104-110 | e11*2001/116*0295*.. | bar: Area 1
NISSAN | QASHQAI | QASHQAI+2 | J10 | 09/2009 |  | 5x114,30 | 66,10 | 615 |  | 40 | M12x1,25 | 21 | VERSILIA | 8x19 | 19,00 | 8,00 | W0184020354 | 1 | S | 20091209 | 20100108 | 5x114,30 |  | 35 | 81710064 | L | D9 | N | LD14 | TÜV |  |  | DK | YES |  |  | S | Strongness Certificate (PB) | 2 | Mods can be necessary to car | 225/45 R19----235/45 R19----245/40 R19--- | AfterMarket OZ | MAX 775 KG | MATT BLACK + DIAMOND-CUT | All-Terrain | 8027529039412 | OZ | 16,42 |  |  | Serie L - ext.diam.75 mm | 600x600x300 | 1 | 104-110 | e11*2001/116*0295*.. | bar: Area 1
NISSAN | QASHQAI | QASHQAI+2 | J10 | 09/2009 |  | 5x114,30 | 66,10 | 615 |  | 40 | M12x1,25 | 21 | EGO | 8½x19 | 19,00 | 8,50 | W8504820554 | 1 |  |  |  | 5x114,30 |  | 38 | 81710445 | L | DST20B | N |  | TÜV |  |  | DK | YES |  |  | T | Teilegutachten (PB+VB) | 1 | No car modifications required |  | AfterMarket OZ | MAX 750 KG | MATT BLACK + DIAMOND-CUT | X-Line | 8027529065589 | OZ | 14,31 |  |  | Serie L - ext.diam.75 mm | 593x593x287 | 1 | 104-110 | e11*2001/116*0295*.. | bar: Area 1
NISSAN | QASHQAI | QASHQAI+2 | J10 | 09/2009 |  | 5x114,30 | 66,10 | 615 |  | 40 | M12x1,25 | 21 | QUARANTA | 8½x19 | 19,00 | 8,50 | W01857201G2 | 1 |  |  |  | 5x114,30 |  | 38 | 81710445 | L | DST20B | N |  | TÜV |  |  | DK | YES |  |  | T | Teilegutachten (PB+VB) | 1 | No car modifications required |  | AfterMarket OZ | MAX 725 KG | GRIGIO CORSA DIAMANTATO | Via Veneto | 8027529052565 | OZ | 13,81 |  |  | Serie L - ext.diam.75 mm | 570x570x280 | 1 | 104-110 | e11*2001/116*0295*.. | bar: Area 1
NISSAN | QASHQAI | QASHQAI+2 | J10 | 09/2009 |  | 5x114,30 | 66,10 | 615 |  | 40 | M12x1,25 | 21 | SUPERTURISMO LM | 8½x19 | 19,00 | 8,50 | W0185220419 | 1 |  |  |  | 5x114,30 |  | 38 | 81710064 | L | D9 | N | LD14 | TÜV |  |  | DK | YES |  |  | T | Teilegutachten (PB+VB) | 1 | No car modifications required |  | AfterMarket OZ | MAX 725 KG | MATT RACE SILVER + BLACK LETTERING | Racing | 8027529043648 | OZ | 12,61 |  |  | Serie L - ext.diam.75 mm | 570x570x280 | 1 | 104-110 | e11*2001/116*0295*.. | bar: Area 1
NISSAN | QASHQAI | QASHQAI+2 | J10 | 09/2009 |  | 5x114,30 | 66,10 | 615 |  | 40 | M12x1,25 | 21 | SUPERTURISMO LM | 8½x19 | 19,00 | 8,50 | W0185220446 | 1 |  |  |  | 5x114,30 |  | 38 | 81710064 | L | D9 | N | LD14 | TÜV |  |  | DK | YES |  |  | T | Teilegutachten (PB+VB) | 1 | No car modifications required |  | AfterMarket OZ | MAX 725 KG | MATT GRAPHITE + SILVER LETTERING | Racing | 8027529043655 | OZ | 12,61 |  |  | Serie L - ext.diam.75 mm | 570x570x280 | 1 | 104-110 | e11*2001/116*0295*.. | bar: Area 1
NISSAN | QASHQAI | QASHQAI+2 | J10 | 09/2009 |  | 5x114,30 | 66,10 | 615 |  | 40 | M12x1,25 | 21 | VITTORIA | 8½x19 | 19,00 | 8,50 | W0188220373 | 1 |  |  |  | 5x114,30 |  | 38 | 81710445 | L | DST20B | N |  | TÜV |  |  | DK | YES |  |  | T | Teilegutachten (PB+VB) | 1 | No car modifications required |  | AfterMarket OZ | MAX 725 KG | MATT DARK GRAPHITE | Via Veneto | 8027529069686 | OZ | 14,14 |  |  | Serie L - ext.diam.75 mm | 592x592x286 | 1 | 104-110 | e11*2001/116*0295*.. | bar: Area 1
NISSAN | QASHQAI | QASHQAI+2 | J10 | 09/2009 |  | 5x114,30 | 66,10 | 615 |  | 40 | M12x1,25 | 21 | MONACO HLT | 8½x20 | 20,00 | 8,50 | W01900203G1 | 1 | S | 20120711 | 20120810 | 5x114,30 |  | 40 | 81710564 | XL | DST20B | N |  |  |  |  | DK | YES |  |  | N | No Certificate | 1 | No car modifications required |  | AfterMarket OZ | MAX 950 KG | GRIGIO CORSA | All-Terrain | 8027529076929 | OZ | 17,51 |  |  | Serie XL - ext.diam.79 mm | 615x615x312 | 1 | 104-110 | e11*2001/116*0295*.. | bar: Area 1
NISSAN | QASHQAI | QASHQAI+2 | J10 | 09/2009 |  | 5x114,30 | 66,10 | 615 |  | 40 | M12x1,25 | 21 | SUPERTURISMO DAKAR | 8½x20 | 20,00 | 8,50 | W0187520219 | 1 |  |  |  | 5x114,30 |  | 40 | 81710214 | XL | D9 | N | LD14 | TÜV |  |  | DK | YES |  |  | T | Teilegutachten (PB+VB) | 1 | No car modifications required |  | AfterMarket OZ | MAX 815 KG | MATT RACE SILVER + BLACK LETTERING | All-Terrain | 8027529053494 | OZ | 15,80 |  |  | Serie XL - ext.diam.79 mm | 615x615x312 | 1 | 104-110 | e11*2001/116*0295*.. | bar: Area 1
NISSAN | QASHQAI | QASHQAI+2 | J10 | 09/2009 |  | 5x114,30 | 66,10 | 615 |  | 40 | M12x1,25 | 21 | SUPERTURISMO DAKAR | 8½x20 | 20,00 | 8,50 | W0187520246 | 1 |  |  |  | 5x114,30 |  | 40 | 81710214 | XL | D9 | N | LD14 | TÜV |  |  | DK | YES |  |  | T | Teilegutachten (PB+VB) | 1 | No car modifications required |  | AfterMarket OZ | MAX 815 KG | MATT GRAPHITE + SILVER LETTERING | All-Terrain | 8027529053418 | OZ | 15,80 |  |  | Serie XL - ext.diam.79 mm | 615x615x312 | 1 | 104-110 | e11*2001/116*0295*.. | bar: Area 1
NISSAN | QASHQAI | QASHQAI+2 | J10 | 09/2009 |  | 5x114,30 | 66,10 | 615 |  | 40 | M12x1,25 | 21 | MONACO HLT | 9½x20 | 20,00 | 9,50 | W01902202G1 | 1 | S | 20120711 | 20120810 | 5x114,30 |  | 40 | 81710564 | XL | DST20B | N |  |  |  |  | DK | YES |  |  | N | No Certificate | 1 | No car modifications required |  | AfterMarket OZ | MAX 950 KG | GRIGIO CORSA | All-Terrain | 8027529077025 | OZ | 18,09 |  |  | Serie XL - ext.diam.79 mm | 615x615x312 | 1 | 104-110 | e11*2001/116*0295*.. | bar: Area 1
NISSAN | SUNNY | SUNNY TYP N14 | N14 | 02/1991 | 12/2005 | 4x100 | 59,06 |  |  | 45 | M12x1,25 | 21 | LOUNGE 8 | 6x14 | 14,00 | 6,00 | W8503520054 | 1 |  |  |  | 4x100 |  | 36 | 81710039 | S | D9 | N | LD14 |  | KBA |  | DK | YES |  |  | N | No Certificate | 1 | No car modifications required | 175/65 R14---TNI008-185/60 R14---TNI008-195/55 R14----205/55 R14--- | AfterMarket OZ | MAX 500 KG | MATT BLACK + DIAMOND-CUT | X-Line | 8027529047899 | OZ | 7,90 |  |  | Serie S - ext.diam.68 mm | 460x460x224 | 1 | 055-162 | F666 | bar: Area 1
NISSAN | SUNNY | SUNNY TYP N14 | N14 | 02/1991 | 12/2005 | 4x100 | 59,06 |  |  | 45 | M12x1,25 | 21 | LOUNGE 8 | 6x14 | 14,00 | 6,00 | W8503520075 | 1 |  |  |  | 4x100 |  | 36 | 81710039 | S | D9 | N | LD14 |  | KBA |  | DK | YES |  |  | N | No Certificate | 1 | No car modifications required | 175/65 R14---TNI008-185/60 R14---TNI008-195/55 R14----205/55 R14--- | AfterMarket OZ | MAX 500 KG | METAL SILVER + DIAMOND CUT | X-Line | 8027529047905 | OZ | 7,90 |  |  | Serie S - ext.diam.68 mm | 460x460x224 | 1 | 055-162 | F666 | Area 2: OUT
NISSAN | SUNNY | SUNNY TYP N14 | N14 | 02/1991 | 12/2005 | 4x100 | 59,06 |  |  | 45 | M12x1,25 | 21 | ADRENALINA | 6½x15 | 15,00 | 6,50 | W8501020054 | 1 | S | 20080904 | 20081004 | 4x100 |  | 37 | 81710039 | S | D9 | N | LD14 |  | KBA |  | DK | YES |  |  | K | KBA (ABE+VB) | 1 | No car modifications required | 185/55 R15----195/50 R15--- | AfterMarket OZ | MAX 615 KG | MATT BLACK + DIAMOND-CUT | X-Line | 8027529034462 | OZ | 9,20 |  |  | Serie S - ext.diam.68 mm | 486x486x236 | 1 | 055-162 | F666 | bar: Area 1
NISSAN | SUNNY | SUNNY TYP N14 | N14 | 02/1991 | 12/2005 | 4x100 | 59,06 |  |  | 45 | M12x1,25 | 21 | EGO | 6½x15 | 15,00 | 6,50 | W8505320154 | 1 | S | 20110726 | 20110825 | 4x100 |  | 37 | 81710484 | S | DST20B | N |  |  | KBA |  | DK | YES |  |  | K | KBA (ABE+VB) | 1 | No car modifications required | 185/55 R15----195/50 R15--- | AfterMarket OZ | MAX 615 KG | MATT BLACK + DIAMOND-CUT | X-Line | 8027529065916 | OZ | 8 |  |  | Serie S - ext.diam.68 mm | 486x486x236 | 1 | 055-162 | F666 | bar: Area 1
NISSAN | SUNNY | SUNNY TYP N14 | N14 | 02/1991 | 12/2005 | 4x100 | 59,06 |  |  | 45 | M12x1,25 | 21 | LOUNGE 8 | 6½x15 | 15,00 | 6,50 | W8503620054 | 1 |  |  |  | 4x100 |  | 37 | 81710039 | S | D9 | N | LD14 |  | KBA |  | DK | YES |  |  | K | KBA (ABE+VB) | 1 | No car modifications required | 185/55 R15----195/50 R15--- | AfterMarket OZ | MAX 570 KG | MATT BLACK + DIAMOND-CUT | X-Line | 8027529047967 | OZ | 8 |  |  | Serie S - ext.diam.68 mm | 486x486x236 | 1 | 055-162 | F666 | bar: Area 1
NISSAN | SUNNY | SUNNY TYP N14 | N14 | 02/1991 | 12/2005 | 4x100 | 59,06 |  |  | 45 | M12x1,25 | 21 | LOUNGE 8 | 6½x15 | 15,00 | 6,50 | W8503620075 | 1 |  |  |  | 4x100 |  | 37 | 81710039 | S | D9 | N | LD14 |  | KBA |  | DK | YES |  |  | K | KBA (ABE+VB) | 1 | No car modifications required | 185/55 R15----195/50 R15--- | AfterMarket OZ | MAX 570 KG | METAL SILVER + DIAMOND CUT | X-Line | 8027529047974 | OZ | 8 |  |  | Serie S - ext.diam.68 mm | 486x486x236 | 1 | 055-162 | F666 | bar: Area 1
NISSAN | SUNNY | SUNNY TYP N14 | N14 | 02/1991 | 12/2005 | 4x100 | 59,06 |  |  | 45 | M12x1,25 | 21 | SUPERTURISMO GT | 6½x15 | 15,00 | 6,50 | W0168220079 | 1 | S | 20081010 | 20081109 | 4x100 |  | 37 | 81710039 | S | D9 | N | LD14 |  | KBA | VIA | DK | YES |  |  | S | Strongness Certificate (PB) | 1 | No car modifications required | 185/55 R15----195/50 R15--- | AfterMarket OZ | MAX 550 KG | MATT BLACK + RED LETTERING | Racing | 8027529000993 | OZ | 9,57 |  |  | Serie S - ext.diam.68 mm | 430x430x235 | 1 | 055-162 | F666 | bar: Area 1
NISSAN | SUNNY | SUNNY TYP N14 | N14 | 02/1991 | 12/2005 | 4x100 | 59,06 |  |  | 45 | M12x1,25 | 21 | SUPERTURISMO GT | 6½x15 | 15,00 | 6,50 | W0168220082 | 1 | S | 20031023 | 20031122 | 4x100 |  | 37 | 81710039 | S | D9 | N | LD14 |  | KBA | VIA | DK | YES |  |  | S | Strongness Certificate (PB) | 1 | No car modifications required | 185/55 R15----195/50 R15--- | AfterMarket OZ | MAX 550 KG | RACE SILVER + BLACK LETTERING | Racing | 8027529001006 | OZ | 9,57 |  |  | Serie S - ext.diam.68 mm | 430x430x235 | 1 | 055-162 | F666 | bar: Area 1
NISSAN | SUNNY | SUNNY TYP N14 | N14 | 02/1991 | 12/2005 | 4x100 | 59,06 |  |  | 45 | M12x1,25 | 21 | SUPERTURISMO GT | 6½x15 | 15,00 | 6,50 | W01905200P5 | 1 | S | 20121109 | 20121209 | 4x100 |  | 37 | 81710039 | S | D9 | N | LD14 |  | KBA |  | DK | YES |  |  | S | Strongness Certificate (PB) | 1 | No car modifications required | 185/55 R15----195/50 R15--- | AfterMarket OZ | MAX 550 KG | GRIGIO CORSA+BLACK LETTERING | Racing | 8027529083057 | OZ | 8,77 |  |  | Serie S - ext.diam.68 mm | 430x430x235 | 1 | 055-162 | F666 | bar: Area 1
NISSAN | SUNNY | SUNNY TYP N14 | N14 | 02/1991 | 12/2005 | 4x100 | 59,06 |  |  | 45 | M12x1,25 | 21 | SUPERTURISMO GT | 6½x15 | 15,00 | 6,50 | W0190520079 | 1 | S | 20121109 | 20121209 | 4x100 |  | 37 | 81710039 | S | D9 | N | LD14 |  | KBA |  | DK | YES |  |  | S | Strongness Certificate (PB) | 1 | No car modifications required | 185/55 R15----195/50 R15--- | AfterMarket OZ | MAX 550 KG | MATT BLACK + RED LETTERING | Racing | 8027529083064 | OZ | 8,77 |  |  | Serie S - ext.diam.68 mm | 430x430x235 | 1 | 055-162 | F666 | bar: Area 1
NISSAN | SUNNY | SUNNY TYP N14 | N14 | 02/1991 | 12/2005 | 4x100 | 59,06 |  |  | 45 | M12x1,25 | 21 | SUPERTURISMO WRC | 6½x15 | 15,00 | 6,50 | W0168220033 | 1 | S | 20031119 | 20031219 | 4x100 |  | 37 | 81710039 | S | D9 | N | LD14 |  | KBA | VIA | DK | YES |  |  | S | Strongness Certificate (PB) | 1 | No car modifications required | 185/55 R15----195/50 R15--- | AfterMarket OZ | MAX 550 KG | WHITE + RED LETTERING | Racing | 8027529000986 | OZ | 9,57 |  |  | Serie S - ext.diam.68 mm | 430x430x235 | 1 | 055-162 | F666 | bar: Area 1
NISSAN | SUNNY | SUNNY TYP N14 | N14 | 02/1991 | 12/2005 | 4x100 | 59,06 |  |  | 45 | M12x1,25 | 21 | SUPERTURISMO WRC | 6½x15 | 15,00 | 6,50 | W0190520033 | 1 | S | 20121109 | 20121209 | 4x100 |  | 37 | 81710039 | S | D9 | N | LD14 |  | KBA |  | DK | YES |  |  | S | Strongness Certificate (PB) | 1 | No car modifications required | 185/55 R15----195/50 R15--- | AfterMarket OZ | MAX 550 KG | WHITE + RED LETTERING | Racing | 8027529083187 | OZ | 8,77 |  |  | Serie S - ext.diam.68 mm | 430x430x235 | 1 | 055-162 | F666 | bar: Area 1
NISSAN | SUNNY | SUNNY TYP N14 | N14 | 02/1991 | 12/2005 | 4x100 | 59,06 |  |  | 45 | M12x1,25 | 21 | ENVY | 7x15 | 15,00 | 7,00 | W8504220168 | 1 |  |  |  | 4x100 |  | 37 | 81710484 | S | DST20B | N |  |  | KBA |  | DK | YES |  |  | K | KBA (ABE+VB) | 1 | No car modifications required | 185/55 R15---TNI009-195/50 R15--- | AfterMarket OZ | MAX 615 KG | MATT SILVER TECH DIAMOND CUT | X-Line | 8027529052817 | OZ | 8 |  |  | Serie S - ext.diam.68 mm | 486x486x249 | 1 | 055-162 | F666 | bar: Area 1
NISSAN | SUNNY | SUNNY TYP N14 | N14 | 02/1991 | 12/2005 | 4x100 | 59,06 |  |  | 45 | M12x1,25 | 21 | ULTRALEGGERA | 7x15 | 15,00 | 7,00 | W01731200A53 | 1 |  |  |  | 4x100 |  | 37 | 81710039 | S | D9 | N | LD14 | TÜV |  |  | DK | YES |  |  | S | Strongness Certificate (PB) | 1 | No car modifications required | 185/55 R15---TNI009-195/50 R15--- | AfterMarket OZ | MAX 525 KG | MATT BLACK | Racing | 8027529057485 | OZ | 6,49 |  |  | Serie S - ext.diam.68 mm | 455x455x248 | 1 | 055-162 | F666 | bar: Area 1
NISSAN | SUNNY | SUNNY TYP N14 | N14 | 02/1991 | 12/2005 | 4x100 | 59,06 |  |  | 45 | M12x1,25 | 21 | ULTRALEGGERA | 7x15 | 15,00 | 7,00 | W0173120022 | 1 | S | 20051128 | 20051228 | 4x100 |  | 37 | 81710039 | S | D9 | N | LD14 | TÜV |  |  | DK | YES |  |  | S | Strongness Certificate (PB) | 1 | No car modifications required | 185/55 R15---TNI009-195/50 R15--- | AfterMarket OZ | MAX 525 KG | MATT GRAPHIT SILVER | Racing | 8027529003048 | OZ | 6,49 |  |  | Serie S - ext.diam.68 mm | 460x460x255 | 1 | 055-162 | F666 | bar: Area 1
NISSAN | SUNNY | SUNNY TYP N14 | N14 | 02/1991 | 12/2005 | 4x100 | 59,06 |  |  | 45 | M12x1,25 | 21 | ULTRALEGGERA | 7x15 | 15,00 | 7,00 | W0173120061 | 1 | S | 20051128 | 20051228 | 4x100 |  | 37 | 81710039 | S | D9 | N | LD14 | TÜV |  |  | DK | YES |  |  | S | Strongness Certificate (PB) | 1 | No car modifications required | 185/55 R15---TNI009-195/50 R15--- | AfterMarket OZ | MAX 525 KG | CHRYSTAL TITANIUM | Racing | 8027529003055 | OZ | 6,49 |  |  | Serie S - ext.diam.68 mm | 460x460x255 | 1 | 055-162 | F666 | bar: Area 1
NISSAN | SUNNY | SUNNY TYP N14 | N14 | 02/1991 | 12/2005 | 4x100 | 59,06 |  |  | 45 | M12x1,25 | 21 | ADRENALINA | 7x16 | 16,00 | 7,00 | W8501120054 | 1 | S | 20080904 | 20081004 | 4x100 |  | 37 | 81710039 | S | D9 | N | LD14 |  | KBA |  | DK | YES |  |  | K | KBA (ABE+VB) | 1 | No car modifications required | 195/45 R16----215/40 R16--- | AfterMarket OZ | MAX 615 KG | MATT BLACK + DIAMOND-CUT | X-Line | 8027529034493 | OZ | 10,50 |  |  | Serie S - ext.diam.68 mm | 511x511x249 | 1 | 055-162 | F666 | bar: Area 1
NISSAN | SUNNY | SUNNY TYP N14 | N14 | 02/1991 | 12/2005 | 4x100 | 59,06 |  |  | 45 | M12x1,25 | 21 | ALLEGGERITA HLT 4F | 7x16 | 16,00 | 7,00 | W01851200P3 | 3 | S | 20121012 | 20121111 | 4x100 |  | 37 | 81710039 | S | D9 | N | LD14 | TÜV |  |  | DK | YES |  |  | T | Teilegutachten (PB+VB) | 1 | No car modifications required | 195/45 R16----215/40 R16--- | AfterMarket OZ | MAX 500 KG | ACID GREEN | I-Tech | 8027529080865 | OZ | 7,41 |  |  | Serie S - ext.diam.68 mm | 570x570x370 | 1 | 055-162 | F666 | bar: Area 1
NISSAN | SUNNY | SUNNY TYP N14 | N14 | 02/1991 | 12/2005 | 4x100 | 59,06 |  |  | 45 | M12x1,25 | 21 | ALLEGGERITA HLT 4F | 7x16 | 16,00 | 7,00 | W0185120022 | 3 | S | 20091103 | 20091203 | 4x100 |  | 37 | 81710039 | S | D9 | N | LD14 | TÜV |  |  | DK | YES |  |  | T | Teilegutachten (PB+VB) | 1 | No car modifications required | 195/45 R16----215/40 R16--- | AfterMarket OZ | MAX 500 KG | MATT GRAPHIT SILVER | I-Tech | 8027529040678 | OZ | 7,41 |  |  | Serie S - ext.diam.68 mm | 570x570x370 | 1 | 055-162 | F666 | bar: Area 1
NISSAN | SUNNY | SUNNY TYP N14 | N14 | 02/1991 | 12/2005 | 4x100 | 59,06 |  |  | 45 | M12x1,25 | 21 | ALLEGGERITA HLT 4F | 7x16 | 16,00 | 7,00 | W0185120030 | 3 | S | 20091103 | 20091203 | 4x100 |  | 37 | 81710039 | S | D9 | N | LD14 | TÜV |  |  | DK | YES |  |  | T | Teilegutachten (PB+VB) | 1 | No car modifications required | 195/45 R16----215/40 R16--- | AfterMarket OZ | MAX 500 KG | WHITE | I-Tech | 8027529040623 | OZ | 7,41 |  |  | Serie S - ext.diam.68 mm | 570x570x370 | 1 | 055-162 | F666 | bar: Area 1
NISSAN | SUNNY | SUNNY TYP N14 | N14 | 02/1991 | 12/2005 | 4x100 | 59,06 |  |  | 45 | M12x1,25 | 21 | ALLEGGERITA HLT 4F | 7x16 | 16,00 | 7,00 | W0185120053 | 3 | S | 20091103 | 20091203 | 4x100 |  | 37 | 81710039 | S | D9 | N | LD14 | TÜV |  |  | DK | YES |  |  | T | Teilegutachten (PB+VB) | 1 | No car modifications required | 195/45 R16----215/40 R16--- | AfterMarket OZ | MAX 500 KG | MATT BLACK | I-Tech | 8027529040616 | OZ | 7,41 |  |  | Serie S - ext.diam.68 mm | 570x570x370 | 1 | 055-162 | F666 | bar: Area 1
NISSAN | SUNNY | SUNNY TYP N14 | N14 | 02/1991 | 12/2005 | 4x100 | 59,06 |  |  | 45 | M12x1,25 | 21 | ALLEGGERITA HLT 4F | 7x16 | 16,00 | 7,00 | W0185120066 | 1 | S | 20091103 | 20091203 | 4x100 |  | 37 | 81710039 | S | D9 | N | LD14 | TÜV |  |  | DK | YES |  |  | T | Teilegutachten (PB+VB) | 1 | No car modifications required | 195/45 R16----215/40 R16--- | AfterMarket OZ | MAX 500 KG | TITANIUM TECH | I-Tech | 8027529040609 | OZ | 7,41 |  |  | Serie S - ext.diam.68 mm | 570x570x370 | 1 | 055-162 | F666 | bar: Area 1
NISSAN | SUNNY | SUNNY TYP N14 | N14 | 02/1991 | 12/2005 | 4x100 | 59,06 |  |  | 45 | M12x1,25 | 21 | ALLEGGERITA HLT 4F | 7x16 | 16,00 | 7,00 | W0185120071 | 3 | S | 20091103 | 20091203 | 4x100 |  | 37 | 81710039 | S | D9 | N | LD14 | TÜV |  |  | DK | YES |  |  | T | Teilegutachten (PB+VB) | 1 | No car modifications required | 195/45 R16----215/40 R16--- | AfterMarket OZ | MAX 500 KG | ORANGE | I-Tech | 8027529040654 | OZ | 7,41 |  |  | Serie S - ext.diam.68 mm | 570x570x370 | 1 | 055-162 | F666 | bar: Area 1
NISSAN | SUNNY | SUNNY TYP N14 | N14 | 02/1991 | 12/2005 | 4x100 | 59,06 |  |  | 45 | M12x1,25 | 21 | ALLEGGERITA HLT 4F | 7x16 | 16,00 | 7,00 | W0185120072 | 3 | S | 20091103 | 20091203 | 4x100 |  | 37 | 81710039 | S | D9 | N | LD14 | TÜV |  |  | DK | YES |  |  | T | Teilegutachten (PB+VB) | 1 | No car modifications required | 195/45 R16----215/40 R16--- | AfterMarket OZ | MAX 500 KG | MATT BLUE | I-Tech | 8027529040647 | OZ | 7,41 |  |  | Serie S - ext.diam.68 mm | 570x570x370 | 1 | 055-162 | F666 | bar: Area 1
NISSAN | SUNNY | SUNNY TYP N14 | N14 | 02/1991 | 12/2005 | 4x100 | 59,06 |  |  | 45 | M12x1,25 | 21 | ALLEGGERITA HLT 4F | 7x16 | 16,00 | 7,00 | W0185120076 | 3 | S | 20091103 | 20091203 | 4x100 |  | 37 | 81710039 | S | D9 | N | LD14 | TÜV |  |  | DK | YES |  |  | T | Teilegutachten (PB+VB) | 1 | No car modifications required | 195/45 R16----215/40 R16--- | AfterMarket OZ | MAX 500 KG | RACE GOLD | I-Tech | 8027529040661 | OZ | 7,41 |  |  | Serie S - ext.diam.68 mm | 570x570x370 | 1 | 055-162 | F666 | bar: Area 1
NISSAN | SUNNY | SUNNY TYP N14 | N14 | 02/1991 | 12/2005 | 4x100 | 59,06 |  |  | 45 | M12x1,25 | 21 | ALLEGGERITA HLT 4F | 7x16 | 16,00 | 7,00 | W0185120084 | 3 | S | 20091103 | 20091203 | 4x100 |  | 37 | 81710039 | S | D9 | N | LD14 | TÜV |  |  | DK | YES |  |  | T | Teilegutachten (PB+VB) | 1 | No car modifications required | 195/45 R16----215/40 R16--- | AfterMarket OZ | MAX 500 KG | RED | I-Tech | 8027529040630 | OZ | 7,41 |  |  | Serie S - ext.diam.68 mm | 570x570x370 | 1 | 055-162 | F666 | bar: Area 1
NISSAN | SUNNY | SUNNY TYP N14 | N14 | 02/1991 | 12/2005 | 4x100 | 59,06 |  |  | 45 | M12x1,25 | 21 | DAVID | 7x16 | 16,00 | 7,00 | W01874201N5 | 1 |  |  |  | 4x100 |  | 37 | 81710484 | S | DST20B | N |  |  | KBA |  | DK | YES |  |  | K | KBA (ABE+VB) | 1 | No car modifications required | 195/45 R16----215/40 R16--- | AfterMarket OZ | MAX 615 KG | MATT GRAPHITE DIAMOND CUT | Via Veneto | 8027529052732 | OZ | 9,01 |  |  | Serie S - ext.diam.68 mm | 480x480x248 | 1 | 055-162 | F666 | bar: Area 1
NISSAN | SUNNY | SUNNY TYP N14 | N14 | 02/1991 | 12/2005 | 4x100 | 59,06 |  |  | 45 | M12x1,25 | 21 | EGO | 7x16 | 16,00 | 7,00 | W8505220154 | 1 | S | 20110726 | 20110825 | 4x100 |  | 37 | 81710484 | S | DST20B | N |  |  | KBA |  | DK | YES |  |  | K | KBA (ABE+VB) | 1 | No car modifications required | 195/45 R16----215/40 R16--- | AfterMarket OZ | MAX 615 KG | MATT BLACK + DIAMOND-CUT | X-Line | 8027529065855 | OZ | 8,20 |  |  | Serie S - ext.diam.68 mm | 511x511x249 | 1 | 055-162 | F666 | bar: Area 1
NISSAN | SUNNY | SUNNY TYP N14 | N14 | 02/1991 | 12/2005 | 4x100 | 59,06 |  |  | 45 | M12x1,25 | 21 | ENERGY | 7x16 | 16,00 | 7,00 | W8503220054 | 1 |  |  |  | 4x100 |  | 37 | 81710039 | S | D9 | N | LD14 |  | KBA |  | DK | YES |  |  | K | KBA (ABE+VB) | 1 | No car modifications required | 195/45 R16----215/40 R16--- | AfterMarket OZ | MAX 615 KG | MATT BLACK + DIAMOND-CUT | X-Line | 8027529045734 | OZ | 10,30 |  |  | Serie S - ext.diam.68 mm | 511x511x249 | 1 | 055-162 | F666 | bar: Area 1
NISSAN | SUNNY | SUNNY TYP N14 | N14 | 02/1991 | 12/2005 | 4x100 | 59,06 |  |  | 45 | M12x1,25 | 21 | ENVY | 7x16 | 16,00 | 7,00 | W8504020168 | 1 |  |  |  | 4x100 |  | 37 | 81710484 | S | DST20B | N |  |  | KBA |  | DK | YES |  |  | K | KBA (ABE+VB) | 1 | No car modifications required | 195/45 R16----215/40 R16--- | AfterMarket OZ | MAX 615 KG | MATT SILVER TECH DIAMOND CUT | X-Line | 8027529052886 | OZ | 8,21 |  |  | Serie S - ext.diam.68 mm | 511x511x249 | 1 | 055-162 | F666 | bar: Area 1
NISSAN | SUNNY | SUNNY TYP N14 | N14 | 02/1991 | 12/2005 | 4x100 | 59,06 |  |  | 45 | M12x1,25 | 21 | LOUNGE 8 | 7x16 | 16,00 | 7,00 | W8503720054 | 1 |  |  |  | 4x100 |  | 37 | 81710039 | S | D9 | N | LD14 |  | KBA |  | DK | YES |  |  | K | KBA (ABE+VB) | 1 | No car modifications required | 195/45 R16----215/40 R16--- | AfterMarket OZ | MAX 615 KG | MATT BLACK + DIAMOND-CUT | X-Line | 8027529048032 | OZ | 8,20 |  |  | Serie S - ext.diam.68 mm | 511x511x249 | 1 | 055-162 | F666 | bar: Area 1
NISSAN | SUNNY | SUNNY TYP N14 | N14 | 02/1991 | 12/2005 | 4x100 | 59,06 |  |  | 45 | M12x1,25 | 21 | LOUNGE 8 | 7x16 | 16,00 | 7,00 | W8503720075 | 1 |  |  |  | 4x100 |  | 37 | 81710039 | S | D9 | N | LD14 |  | KBA |  | DK | YES |  |  | K | KBA (ABE+VB) | 1 | No car modifications required | 195/45 R16----215/40 R16--- | AfterMarket OZ | MAX 615 KG | METAL SILVER + DIAMOND CUT | X-Line | 8027529048049 | OZ | 8,20 |  |  | Serie S - ext.diam.68 mm | 511x511x249 | 1 | 055-162 | F666 | Area 2: OUT
NISSAN | SUNNY | SUNNY TYP N14 | N14 | 02/1991 | 12/2005 | 4x100 | 59,06 |  |  | 45 | M12x1,25 | 21 | QUARANTA | 7x16 | 16,00 | 7,00 | W0185020054 | 1 | S | 20100928 | 20101028 | 4x100 |  | 37 | 81710484 | S | DST20B | N |  |  | KBA |  | DK | YES |  |  | K | KBA (ABE+VB) | 1 | No car modifications required | 195/45 R16----215/40 R16--- | AfterMarket OZ | MAX 615 KG | MATT BLACK + DIAMOND-CUT | Via Veneto | 8027529054361 | OZ | 9,90 |  |  | Serie S - ext.diam.68 mm | 540x540x260 | 1 | 055-162 | F666 | bar: Area 1
NISSAN | SUNNY | SUNNY TYP N14 | N14 | 02/1991 | 12/2005 | 4x100 | 59,06 |  |  | 45 | M12x1,25 | 21 | SUPERTURISMO GT | 7x16 | 16,00 | 7,00 | W01895200P5 | 1 |  |  |  | 4x100 |  | 37 | 81710039 | S | D9 | N | LD14 |  | KBA |  | DK | YES |  |  | K | KBA (ABE+VB) | 1 | No car modifications required | 195/45 R16----215/40 R16--- | AfterMarket OZ | MAX 615 KG | GRIGIO CORSA+BLACK LETTERING | Racing | 8027529080315 | OZ | 10,27 |  |  | Serie S - ext.diam.68 mm | 480x480x248 | 1 | 055-162 | F666 | bar: Area 1
NISSAN | SUNNY | SUNNY TYP N14 | N14 | 02/1991 | 12/2005 | 4x100 | 59,06 |  |  | 45 | M12x1,25 | 21 | SUPERTURISMO GT | 7x16 | 16,00 | 7,00 | W0189520079 | 1 |  |  |  | 4x100 |  | 37 | 81710039 | S | D9 | N | LD14 |  | KBA |  | DK | YES |  |  | K | KBA (ABE+VB) | 1 | No car modifications required | 195/45 R16----215/40 R16--- | AfterMarket OZ | MAX 615 KG | MATT BLACK + RED LETTERING | Racing | 8027529080322 | OZ | 10,27 |  |  | Serie S - ext.diam.68 mm | 480x480x248 | 1 | 055-162 | F666 | bar: Area 1
NISSAN | SUNNY | SUNNY TYP N14 | N14 | 02/1991 | 12/2005 | 4x100 | 59,06 |  |  | 45 | M12x1,25 | 21 | SUPERTURISMO WRC | 7x16 | 16,00 | 7,00 | W0189520033 | 1 | S | 20121105 | 20121205 | 4x100 |  | 37 | 81710039 | S | D9 | N | LD14 |  | KBA | [5 empty] | K | KBA (ABE+VB) |  |  | 195/45 R16----215/40 R16--- | AfterMarket OZ | MAX 615 KG | WHITE + RED LETTERING | Racing | 8027529082340 | OZ | 10,27 |  |  | Serie S - ext.diam.68 mm | 480x480x248 | 1 | 055-162 | F666 | bar: Area 1
NISSAN | SUNNY | SUNNY TYP N14 | N14 | 02/1991 | 12/2005 | 4x100 | 59,06 |  |  | 45 | M12x1,25 | 21 | ULTRALEGGERA | 7x16 | 16,00 | 7,00 | W01730200A53 | 1 | S | 20061026 | 20061125 | 4x100 |  | 37 | 81710039 | S | D9 | N | LD14 | TÜV |  |  | DK | YES |  |  | T | Teilegutachten (PB+VB) | 1 | No car modifications required | 195/45 R16----215/40 R16--- | AfterMarket OZ | MAX 550 KG | MATT BLACK | Racing | 8027529002928 | OZ | 7,82 |  |  | Serie S - ext.diam.68 mm | 480x480x255 | 1 | 055-162 | F666 | bar: Area 1
NISSAN | SUNNY | SUNNY TYP N14 | N14 | 02/1991 | 12/2005 | 4x100 | 59,06 |  |  | 45 | M12x1,25 | 21 | ULTRALEGGERA | 7x16 | 16,00 | 7,00 | W0173020022 | 1 | S | 20051019 | 20051118 | 4x100 |  | 37 | 81710039 | S | D9 | N | LD14 | TÜV |  |  | DK | YES |  |  | T | Teilegutachten (PB+VB) | 1 | No car modifications required | 195/45 R16----215/40 R16--- | AfterMarket OZ | MAX 550 KG | MATT GRAPHIT SILVER | Racing | 8027529002935 | OZ | 7,82 |  |  | Serie S - ext.diam.68 mm | 480x480x255 | 1 | 055-162 | F666 | bar: Area 1
NISSAN | SUNNY | SUNNY TYP N14 | N14 | 02/1991 | 12/2005 | 4x100 | 59,06 |  |  | 45 | M12x1,25 | 21 | ULTRALEGGERA | 7x16 | 16,00 | 7,00 | W0173020061 | 1 | S | 20051019 | 20051118 | 4x100 |  | 37 | 81710039 | S | D9 | N | LD14 | TÜV |  |  | DK | YES |  |  | T | Teilegutachten (PB+VB) | 1 | No car modifications required | 195/45 R16----215/40 R16--- | AfterMarket OZ | MAX 550 KG | CHRYSTAL TITANIUM | Racing | 8027529002942 | OZ | 7,82 |  |  | Serie S - ext.diam.68 mm | 480x480x255 | 1 | 055-162 | F666 | bar: Area 1
NISSAN | SUNNY | SUNNY TYP Y.. | Y10,Y10L | 02/1991 | 08/1995 | 4x100 | 59,06 |  |  | 45 | M12x1,25 | 21 | ULTRALEGGERA | 7x16 | 16,00 | 7,00 | W0173020022 | 1 | S | 20051019 | 20051118 | 4x100 |  | 37 | 81710039 | S | D9 | N | LD14 | TÜV |  |  | DK | YES |  |  | T | Teilegutachten (PB+VB) | 1 | No car modifications required | 195/45 R16---TNI034 | AfterMarket OZ | MAX 550 KG | MATT GRAPHIT SILVER | Racing | 8027529002935 | OZ | 7,82 |  |  | Serie S - ext.diam.68 mm | 480x480x255 | 1 | 055-066, 055-075 | e1*93/81*0026*.. | bar: Area 1
NISSAN | SUNNY | SUNNY TYP Y.. | Y10,Y10L | 02/1991 | 08/1995 | 4x100 | 59,06 |  |  | 45 | M12x1,25 | 21 | ULTRALEGGERA | 7x16 | 16,00 | 7,00 | W0173020061 | 1 | S | 20051019 | 20051118 | 4x100 |  | 37 | 81710039 | S | D9 | N | LD14 | TÜV |  |  | DK | YES |  |  | T | Teilegutachten (PB+VB) | 1 | No car modifications required | 195/45 R16---TNI034 | AfterMarket OZ | MAX 550 KG | CHRYSTAL TITANIUM | Racing | 8027529002942 | OZ | 7,82 |  |  | Serie S - ext.diam.68 mm | 480x480x255 | 1 | 055-066, 055-075 | e1*93/81*0026*.. | bar: Area 1
NISSAN | TEANA | TEANA | J31 | 03/2004 | 01/2008 | 5x114,30 | 66,10 |  |  | 55 | M12x1,25 | 21 | ADRENALINA | 8x17 | 17,00 | 8,00 | W8501420454 | 1 | S | 20080904 | 20081004 | 5x114,30 |  | 45 | 81710064 | L | D9 | N | LD14 |  | KBA |  | DK | YES |  |  | S | Strongness Certificate (PB) | 2 | Mods can be necessary to car | 225/50 R17--- | AfterMarket OZ | MAX 675 KG | MATT BLACK + DIAMOND-CUT | X-Line | 8027529034660 | OZ | 12,50 |  |  | Serie L - ext.diam.75 mm | 542x542x274 | 1 | 118-170 | bar: Area 1
NISSAN | TEANA | TEANA | J31 | 03/2004 | 01/2008 | 5x114,30 | 66,10 |  |  | 55 | M12x1,25 | 21 | ADRENALINA | 8x17 | 17,00 | 8,00 | W8501420654 | 1 | S | 20110214 | 20110316 | 5x114,30 |  | 40 | 81710064 | L | D9 | N | LD14 |  | KBA |  | DK | YES |  |  | S | Strongness Certificate (PB) | 2 | Mods can be necessary to car | 225/50 R17--- | AfterMarket OZ | MAX 675 KG | MATT BLACK + DIAMOND-CUT | X-Line | 8027529056419 | OZ | 12,50 |  |  | Serie L - ext.diam.75 mm | 542x542x274 | 1 | 118-170 | bar: Area 1
NISSAN | TEANA | TEANA | J31 | 03/2004 | 01/2008 | 5x114,30 | 66,10 |  |  | 55 | M12x1,25 | 21 | ENERGY | 8x17 | 17,00 | 8,00 | W8500820454 | 1 | S | 20080904 | 20081004 | 5x114,30 |  | 45 | 81710064 | L | D9 | N | LD14 |  | KBA |  | DK | YES |  |  | S | Strongness Certificate (PB) | 2 | Mods can be necessary to car | 225/50 R17--- | AfterMarket OZ | MAX 675 KG | MATT BLACK + DIAMOND-CUT | X-Line | 8027529034394 | OZ | 12,50 |  |  | Serie L - ext.diam.75 mm | 542x542x274 | 1 | 118-170 | bar: Area 1
NISSAN | TEANA | TEANA | J31 | 03/2004 | 01/2008 | 5x114,30 | 66,10 |  |  | 55 | M12x1,25 | 21 | ITALIA 150 | 8x17 | 17,00 | 8,00 | W01890205R4 | 1 |  |  |  | 5x114,30 |  | 45 | 81710445 | L | DST20B | N |  |  | KBA |  | DK | YES |  |  | K | KBA (ABE+VB) | 2 | Mods can be necessary to car | 225/50 R17--- | AfterMarket OZ | MAX 700 KG | MATT RACE SILVER DIAMOND CUT | Racing | 8027529070217 | OZ | 10,90 |  |  | Serie L - ext.diam.75 mm | 540x540x274 | 1 | 118-170 | bar: Area 1
NISSAN | TEANA | TEANA | J31 | 03/2004 | 01/2008 | 5x114,30 | 66,10 |  |  | 55 | M12x1,25 | 21 | ITALIA 150 | 8x17 | 17,00 | 8,00 | W0189020549 | 1 |  |  |  | 5x114,30 |  | 45 | 81710445 | L | DST20B | N |  |  | KBA |  | DK | YES |  |  | K | KBA (ABE+VB) | 2 | Mods can be necessary to car | 225/50 R17--- | AfterMarket OZ | MAX 700 KG | MATT DARK GRAPHITE DIAMOND CUT | Racing | 8027529070200 | OZ | 10,90 |  |  | Serie L - ext.diam.75 mm | 540x540x274 | 1 | 118-170 | bar: Area 1
NISSAN | TEANA | TEANA | J31 | 03/2004 | 01/2008 | 5x114,30 | 66,10 |  |  | 55 | M12x1,25 | 21 | VITTORIA | 8x17 | 17,00 | 8,00 | W0188820473 | 1 |  |  |  | 5x114,30 |  | 45 | 81710445 | L | DST20B | N |  |  | KBA |  | DK | YES |  |  | K | KBA (ABE+VB) | 2 | Mods can be necessary to car | 225/50 R17--- | AfterMarket OZ | MAX 700 KG | MATT DARK GRAPHITE | Via Veneto | 8027529070996 | OZ | 11,23 |  |  | Serie L - ext.diam.75 mm | 540x540x274 | 1 | 118-170 | bar: Area 1
NISSAN | TEANA | TEANA | J31 | 03/2004 | 01/2008 | 5x114,30 | 66,10 |  |  | 55 | M12x1,25 | 21 | ADRENALINA | 8x18 | 18,00 | 8,00 | W8501520554 | 1 | S | 20080904 | 20081004 | 5x114,30 |  | 45 | 81710064 | L | D9 | N | LD14 | TÜV |  |  | DK | YES |  |  | S | Strongness Certificate (PB) | 2 | Mods can be necessary to car | 225/45 R18--- | AfterMarket OZ | MAX 690 KG | MATT BLACK + DIAMOND-CUT | X-Line | 8027529034714 | OZ | 12,65 |  |  | Serie L - ext.diam.75 mm | 568x568x274 | 1 | 118-170 | bar: Area 1
NISSAN | TEANA | TEANA | J31 | 03/2004 | 01/2008 | 5x114,30 | 66,10 |  |  | 55 | M12x1,25 | 21 | ENERGY | 8x18 | 18,00 | 8,00 | W8500920554 | 1 | S | 20080904 | 20081004 | 5x114,30 |  | 45 | 81710064 | L | D9 | N | LD14 | TÜV |  |  | DK | YES |  |  | S | Strongness Certificate (PB) | 2 | Mods can be necessary to car | 225/45 R18--- | AfterMarket OZ | MAX 725 KG | MATT BLACK + DIAMOND-CUT | X-Line | 8027529034448 | OZ | 14,05 |  |  | Serie L - ext.diam.75 mm | 568x568x274 | 1 | 118-170 | bar: Area 1
NISSAN | TEANA | TEANA | J31 | 03/2004 | 01/2008 | 5x114,30 | 66,10 |  |  | 55 | M12x1,25 | 21 | FORMULA HLT | 8x18 | 18,00 | 8,00 | W01892204AG1 | 1 |  |  |  | 5x114,30 |  | 45 | 81710445 | L | DST20B | N |  |  |  |  | DK | YES |  |  | N | No Certificate | 2 | Mods can be necessary to car | 225/45 R18--- | AfterMarket OZ | MAX 630 KG | GRIGIO CORSA | I-Tech | 8027529083385 | OZ | 11,37 |  |  | Serie L - ext.diam.75 mm | 567x567x274 | 1 | 118-170 | bar: Area 1
NISSAN | TEANA | TEANA | J31 | 03/2004 | 01/2008 | 5x114,30 | 66,10 |  |  | 55 | M12x1,25 | 21 | ITALIA 150 | 8x18 | 18,00 | 8,00 | W01884204R4 | 1 | S | 20110914 | 20111014 | 5x114,30 |  | 45 | 81710445 | L | DST20B | N |  | TÜV |  |  | DK | YES |  |  | S | Strongness Certificate (PB) | 2 | Mods can be necessary to car | 225/45 R18--- | AfterMarket OZ | MAX 700 KG | MATT RACE SILVER DIAMOND CUT | Racing | 8027529069440 | OZ | 12,30 |  |  | Serie L - ext.diam.75 mm | 567x567x274 | 1 | 118-170 | bar: Area 1
NISSAN | TEANA | TEANA | J31 | 03/2004 | 01/2008 | 5x114,30 | 66,10 |  |  | 55 | M12x1,25 | 21 | ITALIA 150 | 8x18 | 18,00 | 8,00 | W0188420449 | 1 | S | 20110914 | 20111014 | 5x114,30 |  | 45 | 81710445 | L | DST20B | N |  | TÜV |  |  | DK | YES |  |  | S | Strongness Certificate (PB) | 2 | Mods can be necessary to car | 225/45 R18--- | AfterMarket OZ | MAX 700 KG | MATT DARK GRAPHITE DIAMOND CUT | Racing | 8027529069433 | OZ | 12,30 |  |  | Serie L - ext.diam.75 mm | 567x567x274 | 1 | 118-170 | bar: Area 1
NISSAN | TEANA | TEANA | J31 | 03/2004 | 01/2008 | 5x114,30 | 66,10 |  |  | 55 | M12x1,25 | 21 | QUARANTA | 8x18 | 18,00 | 8,00 | W01856206G2 | 1 | S | 20100928 | 20101028 | 5x114,30 |  | 45 | 81710445 | L | DST20B | N |  | TÜV |  |  | DK | YES |  |  | T | Teilegutachten (PB+VB) | 2 | Mods can be necessary to car | 225/45 R18--- | AfterMarket OZ | MAX 700 KG | GRIGIO CORSA DIAMANTATO | Via Veneto | 8027529054439 | OZ | 12,87 |  |  | Serie L - ext.diam.75 mm | 570x570x280 | 1 | 118-170 | bar: Area 1
NISSAN | TEANA | TEANA | J31 | 03/2004 | 01/2008 | 5x114,30 | 66,10 |  |  | 55 | M12x1,25 | 21 | VITTORIA | 8x18 | 18,00 | 8,00 | W0188520373 | 1 | S | 20110913 | 20111013 | 5x114,30 |  | 45 | 81710445 | L | DST20B | N |  | TÜV |  |  | DK | YES |  |  | T | Teilegutachten (PB+VB) | 2 | Mods can be necessary to car | 225/45 R18--- | AfterMarket OZ | MAX 700 KG | MATT DARK GRAPHITE | Via Veneto | 8027529069747 | OZ | 13,02 |  |  | Serie L - ext.diam.75 mm | 567x567x274 | 1 | 118-170 | bar: Area 1
NISSAN | TEANA | TEANA | J31 | 03/2004 | 01/2008 | 5x114,30 | 66,10 |  |  | 55 | M12x1,25 | 21 | X5B | 8x19 | 19,00 | 8,00 | W85069203N5 | 1 | S | 20121005 | 20121104 | 5x114,30 |  | 45 | 81710445 | L | DST20B | N |  |  |  |  | DK | YES |  |  | T | Teilegutachten (PB+VB) | 2 | Mods can be necessary to car |  | AfterMarket OZ | MAX 730 KG | MATT GRAPHITE DIAMOND CUT | X-Line | 8027529079852 | OZ | 13,61 |  |  | Serie L - ext.diam.75 mm | 593x593x274 | 1 | 118-170 | bar: Area 1
NISSAN | TIIDA | TIIDA | C11 | 03/2008 | 01/2011 | 4x114,30 | 66,10 | 493 |  | 40 | M12x1,25 | 21 | SUPERTURISMO GT | 6½x15 | 15,00 | 6,50 | W0168220282 | 1 | S | 20100409 | 20100509 | 4x114,30 |  | 42 | 81710062 | L | D9 | N | LD14 |  |  |  | DK | YES |  |  | N | No Certificate | 1 | No car modifications required | 185/65 R15----195/65 R15----205/60 R15----215/60 R15--- | AfterMarket OZ | MAX 550 KG | RACE SILVER + BLACK LETTERING | Racing | 8027529001037 | OZ | 9,99 |  |  | Serie L - ext.diam.75 mm | 430x430x235 | 1 | 80 | e11*2001/116*0296*.. | bar: Area 1
NISSAN | TIIDA | TIIDA | C11 | 03/2008 | 01/2011 | 4x114,30 | 66,10 | 493 |  | 40 | M12x1,25 | 21 | SUPERTURISMO GT | 7x16 | 16,00 | 7,00 | W01895203P5 | 1 |  |  |  | 4x114,30 |  | 42 | 81710062 | L | D9 | N | LD14 |  | KBA |  | DK | YES |  |  | S | Strongness Certificate (PB) | 1 | No car modifications required |  | AfterMarket OZ | MAX 540 KG | GRIGIO CORSA+BLACK LETTERING | Racing | 8027529080353 | OZ | 10,23 |  |  | Serie L - ext.diam.75 mm | 480x480x248 | 1 | 80 | e11*2001/116*0296*.. | bar: Area 1
NISSAN | TIIDA | TIIDA | C11 | 03/2008 | 01/2011 | 4x114,30 | 66,10 | 493 |  | 40 | M12x1,25 | 21 | SUPERTURISMO WRC | 7x16 | 16,00 | 7,00 | W0189520333 | 1 | S | 20121105 | 20121205 | 4x114,30 |  | 42 | 81710062 | L | D9 | N | LD14 |  | KBA |  | DK |  |  |  | S | Strongness Certificate (PB) | 1 | No car modifications required |  | AfterMarket OZ | MAX 540 KG | WHITE + RED LETTERING | Racing | 8027529082364 | OZ | 10,23 |  |  | Serie L - ext.diam.75 mm | 480x480x248 | 1 | 80 | e11*2001/116*0296*.. | bar: Area 1
NISSAN | TIIDA | TIIDA | C11 | 03/2008 | 01/2011 | 4x114,30 | 66,10 | 493 |  | 40 | M12x1,25 | 21 | ULTRALEGGERA | 7x16 | 16,00 | 7,00 | W0173020261 | 1 | S | 20100409 | 20100509 | 4x114,30 |  | 42 | 81710062 | L | D9 | N | LD14 |  |  |  | DK | YES |  |  | N | No Certificate | 1 | No car modifications required |  | AfterMarket OZ | MAX 550 KG | CHRYSTAL TITANIUM | Racing | 8027529002973 | OZ | 7,83 |  |  | Serie L - ext.diam.75 mm | 480x480x255 | 1 | 80 | e11*2001/116*0296*.. | bar: Area 1
NISSAN | TIIDA | TIIDA | C11 | 03/2008 | 01/2011 | 4x114,30 | 66,10 | 493 |  | 40 | M12x1,25 | 21 | ULTRALEGGERA | 7x17 | 17,00 | 7,00 | W0170920361 | 1 | S | 20100409 | 20100509 | 4x114,30 |  | 40 | 81710062 | L | D9 | N | LD14 | TÜV |  |  | DK | YES |  |  | T | Teilegutachten (PB+VB) | 1 | No car modifications required | 205/45 R17----205/50 R17----215/45 R17----225/45 R17--- | AfterMarket OZ | MAX 520 KG | CHRYSTAL TITANIUM | Racing | 8027529001525 | OZ | 8,88 |  |  | Serie L - ext.diam.75 mm | 540x540x260 | 1 | 80 | e11*2001/116*0296*.. | bar: Area 1
NISSAN | X-TRAIL | X-TRAIL | T30 | 09/2001 | 06/2007 | 5x114,30 | 66,10 | 583 | 2091 | 40 | M12x1,25 | 21 | X5B | 7x16 | 16,00 | 7,00 | W85066605N5 | 1 | S | 20121005 | 20121104 | 5x114,30 |  | 40 | 81710445 | L | DST20B | N |  |  |  |  | DK | YES |  |  | K | KBA (ABE+VB) | 1 | No car modifications required | 215/65 R16----225/60 R16----235/55 R16----235/60 R16----245/55 R16--- | AfterMarket OZ | MAX 680 KG | MATT GRAPHITE DIAMOND CUT | X-Line | 8027529079739 | OZ | 9,81 |  |  | Serie L - ext.diam.75 mm | 511x511x249 | 1 | 84-206 | e1*98/14*0166*00 | bar: Area 1
NISSAN | X-TRAIL | X-TRAIL | T30 | 09/2001 | 06/2007 | 5x114,30 | 66,10 | 583 | 2091 | 40 | M12x1,25 | 21 | ADRENALINA | 7½x16 | 16,00 | 7,50 | W8501220454 | 1 | S | 20090406 | 20090506 | 5x114,30 |  | 40 | 81710064 | L | D9 | N | LD14 |  | KBA |  | DK | YES |  |  | K | KBA (ABE+VB) | 1 | No car modifications required | 215/65 R16----225/60 R16----235/55 R16----235/60 R16--- | AfterMarket OZ | MAX 650 KG | MATT BLACK + DIAMOND-CUT | X-Line | 8027529034578 | OZ | 10,46 |  |  | Serie L - ext.diam.75 mm | 511x511x261 | 1 | 84-206 | e1*98/14*0166*00 | bar: Area 1
NISSAN | X-TRAIL | X-TRAIL | T30 | 09/2001 | 06/2007 | 5x114,30 | 66,10 | 583 | 2091 | 40 | M12x1,25 | 21 | DAVID | 7½x16 | 16,00 | 7,50 | W01868205N5 | 1 |  |  |  | 5x114,30 |  | 40 | 81710445 | L | DST20B | N |  |  | KBA |  | DK | YES |  |  | K | KBA (ABE+VB) | 1 | No car modifications required | 215/65 R16----225/60 R16----235/55 R16----235/60 R16--- | AfterMarket OZ | MAX 675 KG | MATT GRAPHITE DIAMOND CUT | Via Veneto | 8027529054811 | OZ | 8,11 |  |  | Serie L - ext.diam.75 mm | 480x480x261 | 1 | 84-206 | e1*98/14*0166*00 | bar: Area 1
NISSAN | X-TRAIL | X-TRAIL | T30 | 09/2001 | 06/2007 | 5x114,30 | 66,10 | 583 | 2091 | 40 | M12x1,25 | 21 | ENERGY | 7½x16 | 16,00 | 7,50 | W8503320454 | 1 |  |  |  | 5x114,30 |  | 40 | 81710064 | L | D9 | N | LD14 |  | KBA |  | DK | YES |  |  | K | KBA (ABE+VB) | 1 | No car modifications required | 215/65 R16----225/60 R16----235/55 R16----235/60 R16--- | AfterMarket OZ | MAX 690 KG | MATT BLACK + DIAMOND-CUT | X-Line | 8027529045819 | OZ | 10,40 |  |  | Serie L - ext.diam.75 mm | 511x511x261 | 1 | 84-206 | e1*98/14*0166*00 | bar: Area 1
NISSAN | X-TRAIL | X-TRAIL | T30 | 09/2001 | 06/2007 | 5x114,30 | 66,10 | 583 | 2091 | 40 | M12x1,25 | 21 | SUPERTURISMO WRC | 7x17 | 17,00 | 7,00 | W0167220233 | 1 | S | 20080229 | 20080330 | 5x114,30 |  | 45 | 81710064 | L | D9 | N | LD14 |  |  |  | DK | YES |  |  | N | No Certificate | 1 | No car modifications required |  | AfterMarket OZ | MAX 650 KG | WHITE + RED LETTERING | Racing | 8027529000634 | OZ | 10,76 |  |  | Serie L - ext.diam.75 mm | 540x540x260 | 1 | 84-206 | e1*98/14*0166*00 | bar: Area 1
NISSAN | X-TRAIL | X-TRAIL | T30 | 09/2001 | 06/2007 | 5x114,30 | 66,10 | 583 | 2091 | 40 | M12x1,25 | 21 | CANYON ST | 7½x17 | 17,00 | 7,50 | W0166020322 | 1 |  |  |  | 5x114,30 |  | 40 | 81710214 | XL | D9 | N | LD14 | TÜV |  | VIA | DK | YES |  |  | T | Teilegutachten (PB+VB) | 1 | No car modifications required | 215/60 R17----225/55 R17----235/50 R17----235/55 R17----245/50 R17--- | AfterMarket OZ | MAX 710 KG | MATT GRAPHIT SILVER | All-Terrain | 8027529046533 | OZ | 13,51 |  |  | Serie XL - ext.diam.79 mm | 540x540x280 | 1 | 84-206 | e1*98/14*0166*00 | bar: Area 1
NISSAN | X-TRAIL | X-TRAIL | T30 | 09/2001 | 06/2007 | 5x114,30 | 66,10 | 583 | 2091 | 40 | M12x1,25 | 21 | ADRENALINA | 8x17 | 17,00 | 8,00 | W8501420654 | 1 |  |  |  | 5x114,30 |  | 40 | 81710064 | L | D9 | N | LD14 |  | KBA |  | DK | YES |  |  | K | KBA (ABE+VB) | 1 | No car modifications required | 225/55 R17----235/50 R17--- | AfterMarket OZ | MAX 675 KG | MATT BLACK + DIAMOND-CUT | X-Line | 8027529056419 | OZ | 12,50 |  |  | Serie L - ext.diam.75 mm | 542x542x274 | 1 | 84-206 | e1*98/14*0166*00 | bar: Area 1
NISSAN | X-TRAIL | X-TRAIL | T30 | 09/2001 | 06/2007 | 5x114,30 | 66,10 | 583 | 2091 | 40 | M12x1,25 | 21 | SAHARA 5 | 8x17 | 17,00 | 8,00 | W85061203N5 | 1 | S | 20121005 | 20121104 | 5x114,30 |  | 40 | 81710214 | XL | D9 | N |  |  |  |  | DK | YES |  |  | K | KBA (ABE+VB) | 1 | No car modifications required | 225/55 R17----235/50 R17--- | AfterMarket OZ | MAX 850 KG | MATT GRAPHITE DIAMOND CUT | X-Line | 8027529080025 | OZ | 14,41 |  |  | Serie XL - ext.diam.79 mm | 542x542x274 | 1 | 84-206 | e1*98/14*0166*00 | bar: Area 1
NISSAN | X-TRAIL | X-TRAIL | T30 | 09/2001 | 06/2007 | 5x114,30 | 66,10 | 583 | 2091 | 40 | M12x1,25 | 21 | CANYON ST | 8x18 | 18,00 | 8,00 | W0166120322 | 1 |  |  |  | 5x114,30 |  | 35 | 81710214 | XL | D9 | N | LD14 | TÜV |  | VIA | DK | YES |  |  | T | Teilegutachten (PB+VB) | 2 | Mods can be necessary to car | 235/45 R18----235/50 R18----245/45 R18----255/45 R18--- | AfterMarket OZ | MAX 815 KG | MATT GRAPHIT SILVER | All-Terrain | 8027529046571 | OZ | 14,25 |  |  | Serie XL - ext.diam.79 mm | 570x570x280 | 1 | 84-206 | e1*98/14*0166*00 | bar: Area 1
NISSAN | X-TRAIL | X-TRAIL | T30 | 09/2001 | 06/2007 | 5x114,30 | 66,10 | 583 | 2091 | 40 | M12x1,25 | 21 | SAHARA 5 | 8x18 | 18,00 | 8,00 | W85060202N5 | 1 | S | 20121005 | 20121104 | 5x114,30 |  | 35 | 81710214 | XL | D9 | N |  |  |  |  | DK | YES |  |  | K | KBA (ABE+VB) | 2 | Mods can be necessary to car | 235/45 R18----235/50 R18----245/45 R18----255/45 R18--- | AfterMarket OZ | MAX 850 KG | MATT GRAPHITE DIAMOND CUT | X-Line | 8027529080100 | OZ | 15,26 |  |  | Serie XL - ext.diam.79 mm | 568x568x274 | 1 | 84-206 | e1*98/14*0166*00 | bar: Area 1
NISSAN | X-TRAIL | X-TRAIL | T30 | 09/2001 | 06/2007 | 5x114,30 | 66,10 | 583 | 2091 | 40 | M12x1,25 | 21 | SAHARA 5 | 8x18 | 18,00 | 8,00 | W85060203N5 | 1 | S | 20121005 | 20121104 | 5x114,30 |  | 40 | 81710214 | XL | D9 | N |  |  |  |  | DK | YES |  |  | K | KBA (ABE+VB) | 1 | No car modifications required | 235/45 R18----235/50 R18----245/45 R18----255/45 R18--- | AfterMarket OZ | MAX 850 KG | MATT GRAPHITE DIAMOND CUT | X-Line | 8027529080117 | OZ | 15,16 |  |  | Serie XL - ext.diam.79 mm | 568x568x274 | 1 | 84-206 | e1*98/14*0166*00 | bar: Area 1
NISSAN | X-TRAIL | X-TRAIL | T30 | 09/2001 | 06/2007 | 5x114,30 | 66,10 | 583 | 2091 | 40 | M12x1,25 | 21 | SARDEGNA | 8x18 | 18,00 | 8,00 | W0176320622 | 1 |  |  |  | 5x114,30 |  | 35 | 81710064 | L | D9 | N | LD14 | TÜV |  |  | DK | YES |  |  | T | Teilegutachten (PB+VB) | 2 | Mods can be necessary to car | 235/45 R18----235/50 R18----245/45 R18----255/45 R18--- | AfterMarket OZ | MAX 815 KG | MATT GRAPHIT SILVER | All-Terrain | 8027529046625 | OZ | 15,40 |  |  | Serie L - ext.diam.75 mm | 570x570x280 | 1 | 84-206 | e1*98/14*0166*00 | bar: Area 1
NISSAN | X-TRAIL | X-TRAIL | T30 | 09/2001 | 06/2007 | 5x114,30 | 66,10 | 583 | 2091 | 40 | M12x1,25 | 21 | SUPERTURISMO GT | 8x18 | 18,00 | 8,00 | W01669203P5 | 1 | S | 20121012 | 20121111 | 5x114,30 |  | 40 | 81710064 | L | D9 | N | LD14 | TÜV |  | VIA | DK | YES |  |  | T | Teilegutachten (PB+VB) | 1 | No car modifications required | 235/45 R18----235/50 R18----245/45 R18----255/45 R18--- | AfterMarket OZ | MAX 640 KG | GRIGIO CORSA+BLACK LETTERING | Racing | 8027529081527 | OZ | 12,64 |  |  | Serie L - ext.diam.75 mm | 570x570x280 | 1 | 84-206 | e1*98/14*0166*00 | bar: Area 1
NISSAN | X-TRAIL | X-TRAIL | T30 | 09/2001 | 06/2007 | 5x114,30 | 66,10 | 583 | 2091 | 40 | M12x1,25 | 21 | SUPERTURISMO GT | 8x18 | 18,00 | 8,00 | W0166920382 | 1 | S | 20070316 | 20070415 | 5x114,30 |  | 40 | 81710064 | L | D9 | N | LD14 | TÜV |  | VIA | DK | YES |  |  | T | Teilegutachten (PB+VB) | 1 | No car modifications required | 235/45 R18----235/50 R18----245/45 R18----255/45 R18--- | AfterMarket OZ | MAX 640 KG | RACE SILVER + BLACK LETTERING | Racing | 8027529000337 | OZ | 12,64 |  |  | Serie L - ext.diam.75 mm | 570x570x280 | 1 | 84-206 | e1*98/14*0166*00 | bar: Area 1
NISSAN | X-TRAIL | X-TRAIL | T30 | 09/2001 | 06/2007 | 5x114,30 | 66,10 | 583 | 2091 | 40 | M12x1,25 | 21 | ULTRALEGGERA | 8x18 | 18,00 | 8,00 | W0171220822 | 1 | S | 20060110 | 20060209 | 5x114,30 |  | 35 | 81710064 | L | D9 | N | LD14 | TÜV |  |  | DK | YES |  |  | T | Teilegutachten (PB+VB) | 2 | Mods can be necessary to car | 235/45 R18----235/50 R18----245/45 R18----255/45 R18--- | AfterMarket OZ | MAX 675 KG | MATT GRAPHIT SILVER | Racing | 8027529002027 | OZ | 10,21 |  |  | Serie L - ext.diam.75 mm | 570x570x280 | 1 | 84-206 | e1*98/14*0166*00 | bar: Area 1
NISSAN | X-TRAIL | X-TRAIL | T30 | 09/2001 | 06/2007 | 5x114,30 | 66,10 | 583 | 2091 | 40 | M12x1,25 | 21 | ULTRALEGGERA | 8x18 | 18,00 | 8,00 | W0171220853 | 1 | S | 20061207 | 20070106 | 5x114,30 |  | 35 | 81710064 | L | D9 | N | LD14 | TÜV |  |  | DK | YES |  |  | T | Teilegutachten (PB+VB) | 2 | Mods can be necessary to car | 235/45 R18----235/50 R18----245/45 R18----255/45 R18--- | AfterMarket OZ | MAX 675 KG | MATT BLACK | Racing | 8027529002034 | OZ | 10,21 |  |  | Serie L - ext.diam.75 mm | 570x570x280 | 1 | 84-206 | e1*98/14*0166*00 | bar: Area 1
NISSAN | X-TRAIL | X-TRAIL | T30 | 09/2001 | 06/2007 | 5x114,30 | 66,10 | 583 | 2091 | 40 | M12x1,25 | 21 | ULTRALEGGERA | 8x18 | 18,00 | 8,00 | W0171220861 | 1 | S | 20060110 | 20060209 | 5x114,30 |  | 35 | 81710064 | L | D9 | N | LD14 | TÜV |  |  | DK | YES |  |  | T | Teilegutachten (PB+VB) | 2 | Mods can be necessary to car | 235/45 R18----235/50 R18----245/45 R18----255/45 R18--- | AfterMarket OZ | MAX 675 KG | CHRYSTAL TITANIUM | Racing | 8027529002041 | OZ | 10,21 |  |  | Serie L - ext.diam.75 mm | 570x570x280 | 1 | 84-206 | e1*98/14*0166*00 | bar: Area 1
NISSAN | X-TRAIL | X-TRAIL | T30 | 09/2001 | 06/2007 | 5x114,30 | 66,10 | 583 | 2091 | 40 | M12x1,25 | 21 | SARDEGNA | 8x19 | 19,00 | 8,00 | W0176720222 | 1 |  |  |  | 5x114,30 |  | 40 | 81710064 | L | D9 | N | LD14 | TÜV |  |  | DK | YES |  |  | S | Strongness Certificate (PB) | 1 | No car modifications required | 245/40 R19--- | AfterMarket OZ | MAX 725 KG | MATT GRAPHIT SILVER | All-Terrain | 8027529046724 | OZ | 15,42 |  |  | Serie L - ext.diam.75 mm | 600x600x300 | 1 | 84-206 | e1*98/14*0166*00 | Area 2: OUT
NISSAN | X-TRAIL | X-TRAIL | T30 | 09/2001 | 06/2007 | 5x114,30 | 66,10 | 583 | 2091 | 40 | M12x1,25 | 21 | VERSILIA | 8x19 | 19,00 | 8,00 | W01840204N6 | 1 |  |  |  | 5x114,30 |  | 45 | 81710064 | L | D9 | N | LD14 | TÜV |  |  | DK | YES |  |  | S | Strongness Certificate (PB) | 1 | No car modifications required | 245/40 R19--- | AfterMarket OZ | MAX 670 KG | MATT RACE SILVER | All-Terrain | 8027529052312 | OZ | 15,92 |  |  | Serie L - ext.diam.75 mm | 600x600x300 | 1 | 84-206 | e1*98/14*0166*00 | bar: Area 1
NISSAN | X-TRAIL | X-TRAIL | T30 | 09/2001 | 06/2007 | 5x114,30 | 66,10 | 583 | 2091 | 40 | M12x1,25 | 21 | VERSILIA | 8x19 | 19,00 | 8,00 | W0184020454 | 1 | S | 20090511 | 20090610 | 5x114,30 |  | 45 | 81710064 | L | D9 | N | LD14 | TÜV |  |  | DK | YES |  |  | S | Strongness Certificate (PB) | 1 | No car modifications required | 245/40 R19--- | AfterMarket OZ | MAX 670 KG | MATT BLACK + DIAMOND-CUT | All-Terrain | 8027529039436 | OZ | 15,92 |  |  | Serie L - ext.diam.75 mm | 600x600x300 | 1 | 84-206 | e1*98/14*0166*00 | bar: Area 1
NISSAN | X-TRAIL | X-TRAIL | T30 | 09/2001 | 06/2007 | 5x114,30 | 66,10 | 583 | 2091 | 40 | M12x1,25 | 21 | EGO | 8½x19 | 19,00 | 8,50 | W8504820554 | 1 |  |  |  | 5x114,30 |  | 38 | 81710445 | L | DST20B | N |  | TÜV |  |  | DK | YES |  |  | T | Teilegutachten (PB+VB) | 2 | Mods can be necessary to car | 245/40 R19--- | AfterMarket OZ | MAX 750 KG | MATT BLACK + DIAMOND-CUT | X-Line | 8027529065589 | OZ | 14,31 |  |  | Serie L - ext.diam.75 mm | 593x593x287 | 1 | 84-206 | e1*98/14*0166*00 | bar: Area 1
NISSAN | X-TRAIL | X-TRAIL | T30 | 09/2001 | 06/2007 | 5x114,30 | 66,10 | 583 | 2091 | 40 | M12x1,25 | 21 | QUARANTA | 8½x19 | 19,00 | 8,50 | W01857201G2 | 1 |  |  |  | 5x114,30 |  | 38 | 81710445 | L | DST20B | N |  | TÜV |  |  | DK | YES |  |  | T | Teilegutachten (PB+VB) | 2 | Mods can be necessary to car | 245/40 R19--- | AfterMarket OZ | MAX 725 KG | GRIGIO CORSA DIAMANTATO | Via Veneto | 8027529052565 | OZ | 13,81 |  |  | Serie L - ext.diam.75 mm | 570x570x280 | 1 | 84-206 | e1*98/14*0166*00 | bar: Area 1
NISSAN | X-TRAIL | X-TRAIL | T30 | 09/2001 | 06/2007 | 5x114,30 | 66,10 | 583 | 2091 | 40 | M12x1,25 | 21 | SUPERTURISMO LM | 8½x19 | 19,00 | 8,50 | W0185220419 | 1 |  |  |  | 5x114,30 |  | 38 | 81710064 | L | D9 | N | LD14 | TÜV |  |  | DK | YES |  |  | T | Teilegutachten (PB+VB) | 2 | Mods can be necessary to car | 245/40 R19--- | AfterMarket OZ | MAX 725 KG | MATT RACE SILVER + BLACK LETTERING | Racing | 8027529043648 | OZ | 12,61 |  |  | Serie L - ext.diam.75 mm | 570x570x280 | 1 | 84-206 | e1*98/14*0166*00 | bar: Area 1
NISSAN | X-TRAIL | X-TRAIL | T30 | 09/2001 | 06/2007 | 5x114,30 | 66,10 | 583 | 2091 | 40 | M12x1,25 | 21 | SUPERTURISMO LM | 8½x19 | 19,00 | 8,50 | W0185220446 | 1 |  |  |  | 5x114,30 |  | 38 | 81710064 | L | D9 | N | LD14 | TÜV |  |  | DK | YES |  |  | T | Teilegutachten (PB+VB) | 2 | Mods can be necessary to car | 245/40 R19--- | AfterMarket OZ | MAX 725 KG | MATT GRAPHITE + SILVER LETTERING | Racing | 8027529043655 | OZ | 12,61 |  |  | Serie L - ext.diam.75 mm | 570x570x280 | 1 | 84-206 | e1*98/14*0166*00 | bar: Area 1
NISSAN | X-TRAIL | X-TRAIL | T30 | 09/2001 | 06/2007 | 5x114,30 | 66,10 | 583 | 2091 | 40 | M12x1,25 | 21 | VITTORIA | 8½x19 | 19,00 | 8,50 | W0188220373 | 1 |  |  |  | 5x114,30 |  | 38 | 81710445 | L | DST20B | N |  | TÜV |  |  | DK | YES |  |  | T | Teilegutachten (PB+VB) | 2 | Mods can be necessary to car | 245/40 R19--- | AfterMarket OZ | MAX 725 KG | MATT DARK GRAPHITE | Via Veneto | 8027529069686 | OZ | 14,14 |  |  | Serie L - ext.diam.75 mm | 592x592x286 | 1 | 84-206 | e1*98/14*0166*00 | bar: Area 1
NISSAN | X-TRAIL | X-TRAIL | T30 | 09/2001 | 06/2007 | 5x114,30 | 66,10 | 583 | 2091 | 40 | M12x1,25 | 21 | MONACO HLT | 8½x20 | 20,00 | 8,50 | W01900203G1 | 1 | S | 20120711 | 20120810 | 5x114,30 |  | 40 | 81710564 | XL | DST20B | N |  |  |  |  | DK | YES |  |  | N | No Certificate | 2 | Mods can be necessary to car | 245/35 R20--- | AfterMarket OZ | MAX 950 KG | GRIGIO CORSA | All-Terrain | 8027529076929 | OZ | 17,51 |  |  | Serie XL - ext.diam.79 mm | 615x615x312 | 1 | 84-206 | e1*98/14*0166*00 | bar: Area 1
NISSAN | X-TRAIL | X-TRAIL | T30 | 09/2001 | 06/2007 | 5x114,30 | 66,10 | 583 | 2091 | 40 | M12x1,25 | 21 | SUPERTURISMO DAKAR | 8½x20 | 20,00 | 8,50 | W0187520219 | 1 |  |  |  | 5x114,30 |  | 40 | 81710214 | XL | D9 | N | LD14 | TÜV |  |  | DK | YES |  |  | T | Teilegutachten (PB+VB) | 2 | Mods can be necessary to car | 245/35 R20--- | AfterMarket OZ | MAX 815 KG | MATT RACE SILVER + BLACK LETTERING | All-Terrain | 8027529053494 | OZ | 15,80 |  |  | Serie XL - ext.diam.79 mm | 615x615x312 | 1 | 84-206 | e1*98/14*0166*00 | bar: Area 1
NISSAN | X-TRAIL | X-TRAIL | T30 | 09/2001 | 06/2007 | 5x114,30 | 66,10 | 583 | 2091 | 40 | M12x1,25 | 21 | SUPERTURISMO DAKAR | 8½x20 | 20,00 | 8,50 | W0187520246 | 1 |  |  |  | 5x114,30 |  | 40 | 81710214 | XL | D9 | N | LD14 | TÜV |  |  | DK | YES |  |  | T | Teilegutachten (PB+VB) | 2 | Mods can be necessary to car | 245/35 R20--- | AfterMarket OZ | MAX 815 KG | MATT GRAPHITE + SILVER LETTERING | All-Terrain | 8027529053418 | OZ | 15,80 |  |  | Serie XL - ext.diam.79 mm | 615x615x312 | 1 | 84-206 | e1*98/14*0166*00 | bar: Area 1
NISSAN | X-TRAIL | X-TRAIL T31 | T31 | 07/2007 |  | 5x114,30 | 66,10 | 590 |  | 45 | M12x1,25 | 21 | LOUNGE 10 | 7x16 | 16,00 | 7,00 | W8502920454 | 1 |  |  |  | 5x114,30 |  | 45 | 81710445 | L | DST20B | N |  |  | KBA |  | DK | YES |  |  | K | KBA (ABE+VB) | 1 | No car modifications required | 215/65 R16----225/60 R16----235/60 R16----245/55 R16--- | AfterMarket OZ | MAX 675 KG | MATT BLACK + DIAMOND-CUT | X-Line | 8027529047592 | OZ | 10,96 |  |  | Serie L - ext.diam.75 mm | 511x511x249 | 1 | 104-127 | e1*2001/116*0432*.. | bar: Area 1
NISSAN | X-TRAIL | X-TRAIL T31 | T31 | 07/2007 |  | 5x114,30 | 66,10 | 590 |  | 45 | M12x1,25 | 21 | LOUNGE 10 | 7x16 | 16,00 | 7,00 | W8502920475 | 1 |  |  |  | 5x114,30 |  | 45 | 81710445 | L | DST20B | N |  |  | KBA |  | DK | YES |  |  | K | KBA (ABE+VB) | 1 | No car modifications required | 215/65 R16----225/60 R16----235/60 R16----245/55 R16--- | AfterMarket OZ | MAX 675 KG | METAL SILVER + DIAMOND CUT | X-Line | 8027529047608 | OZ | 10,96 |  |  | Serie L - ext.diam.75 mm | 511x511x249 | 1 | 104-127 | e1*2001/116*0432*.. | bar: Area 1
NISSAN | X-TRAIL | X-TRAIL T31 | T31 | 07/2007 |  | 5x114,30 | 66,10 | 590 |  | 45 | M12x1,25 | 21 | SUPERTURISMO GT | 7x16 | 16,00 | 7,00 | W01895352P5 | 1 |  |  |  | 5x114,30 |  | 45 | 81710064 | L | D9 | N |  |  | KBA |  |  | YES |  |  | K | KBA (ABE+VB) | 1 | No car modifications required | 215/65 R16----225/60 R16----235/60 R16----245/55 R16--- | AfterMarket OZ | MAX 620 KG | GRIGIO CORSA+BLACK LETTERING | Racing | 8027529080377 | OZ | 10,02 |  |  | Serie L - ext.diam.75 mm | 480x480x248 | 1 | 104-127 | e1*2001/116*0432*.. | bar: Area 1
NISSAN | X-TRAIL | X-TRAIL T31 | T31 | 07/2007 |  | 5x114,30 | 66,10 | 590 |  | 45 | M12x1,25 | 21 | X5B | 7x16 | 16,00 | 7,00 | W85066604N5 | 1 | S | 20121005 | 20121104 | 5x114,30 |  | 45 | 81710445 | L | DST20B | N |  |  |  |  | DK | YES |  |  | K | KBA (ABE+VB) | 1 | No car modifications required | 215/65 R16----225/60 R16----235/60 R16----245/55 R16--- | AfterMarket OZ | MAX 680 KG | MATT GRAPHITE DIAMOND CUT | X-Line | 8027529079722 | OZ | 9,71 |  |  | Serie L - ext.diam.75 mm | 511x511x249 | 1 | 104-127 | e1*2001/116*0432*.. | bar: Area 1
NISSAN | X-TRAIL | X-TRAIL T31 | T31 | 07/2007 |  | 5x114,30 | 66,10 | 590 |  | 45 | M12x1,25 | 21 | X5B | 7x16 | 16,00 | 7,00 | W85066605N5 | 1 | S | 20121005 | 20121104 | 5x114,30 |  | 40 | 81710445 | L | DST20B | N | [5 empty] | YES |  |  | K | KBA (ABE+VB) |  |  | 215/65 R16----225/60 R16----235/60 R16----245/55 R16--- | AfterMarket OZ | MAX 680 KG | MATT GRAPHITE DIAMOND CUT | X-Line | 8027529079739 | OZ | 9,81 |  |  | Serie L - ext.diam.75 mm | 511x511x249 | 1 | 104-127 | e1*2001/116*0432*.. | bar: Area 1
NISSAN | X-TRAIL | X-TRAIL T31 | T31 | 07/2007 |  | 5x114,30 | 66,10 | 590 |  | 45 | M12x1,25 | 21 | ADRENALINA | 7½x16 | 16,00 | 7,50 | W8501220454 | 1 | S | 20090506 | 20090605 | 5x114,30 |  | 40 | 81710064 | L | D9 | N | LD14 |  | KBA |  | DK | YES |  |  | K | KBA (ABE+VB) | 1 | No car modifications required | 215/65 R16----225/60 R16----235/60 R16--- | AfterMarket OZ | MAX 650 KG | MATT BLACK + DIAMOND-CUT | X-Line | 8027529034578 | OZ | 10,46 |  |  | Serie L - ext.diam.75 mm | 511x511x261 | 1 | 104-127 | e1*2001/116*0432*.. | bar: Area 1
NISSAN | X-TRAIL | X-TRAIL T31 | T31 | 07/2007 |  | 5x114,30 | 66,10 | 590 |  | 45 | M12x1,25 | 21 | DAVID | 7½x16 | 16,00 | 7,50 | W01868205N5 | 1 |  |  |  | 5x114,30 |  | 40 | 81710445 | L | DST20B | N |  |  | KBA |  | DK | YES |  |  | K | KBA (ABE+VB) | 1 | No car modifications required | 215/65 R16----225/60 R16----235/60 R16--- | AfterMarket OZ | MAX 675 KG | MATT GRAPHITE DIAMOND CUT | Via Veneto | 8027529054811 | OZ | 8,11 |  |  | Serie L - ext.diam.75 mm | 480x480x261 | 1 | 104-127 | e1*2001/116*0432*.. | bar: Area 1
NISSAN | X-TRAIL | X-TRAIL T31 | T31 | 07/2007 |  | 5x114,30 | 66,10 | 590 |  | 45 | M12x1,25 | 21 | ENERGY | 7½x16 | 16,00 | 7,50 | W8503320454 | 1 |  |  |  | 5x114,30 |  | 40 | 81710064 | L | D9 | N | LD14 |  | KBA |  | DK | YES |  |  | K | KBA (ABE+VB) | 1 | No car modifications required | 215/65 R16----225/60 R16----235/60 R16--- | AfterMarket OZ | MAX 690 KG | MATT BLACK + DIAMOND-CUT | X-Line | 8027529045819 | OZ | 10,40 |  |  | Serie L - ext.diam.75 mm | 511x511x261 | 1 | 104-127 | e1*2001/116*0432*.. | bar: Area 1
NISSAN | X-TRAIL | X-TRAIL T31 | T31 | 07/2007 |  | 5x114,30 | 66,10 | 590 |  | 45 | M12x1,25 | 21 | ITALIA 150 | 7x17 | 17,00 | 7,00 | W01897203R4 | 1 | S | 20120403 | 20120503 | 5x114,30 |  | 45 | 81710445 | L | DST20B | N |  |  |  |  | DK | YES |  |  | N | No Certificate | 1 | No car modifications required | 215/60 R17----225/55 R17----235/55 R17--- | AfterMarket OZ | MAX 650 KG | MATT RACE SILVER DIAMOND CUT | Racing | 8027529074574 | OZ | 10,50 |  |  | Serie L - ext.diam.75 mm | 540x540x248 | 1 | 104-127 | e1*2001/116*0432*.. | bar: Area 1
NISSAN | X-TRAIL | X-TRAIL T31 | T31 | 07/2007 |  | 5x114,30 | 66,10 | 590 |  | 45 | M12x1,25 | 21 | ITALIA 150 | 7x17 | 17,00 | 7,00 | W0189720349 | 1 | S | 20120403 | 20120503 | 5x114,30 |  | 45 | 81710445 | L | DST20B | N |  |  |  |  | DK | YES |  |  | N | No Certificate | 1 | No car modifications required | 215/60 R17----225/55 R17----235/55 R17--- | AfterMarket OZ | MAX 650 KG | MATT DARK GRAPHITE DIAMOND CUT | Racing | 8027529074567 | OZ | 10,50 |  |  | Serie L - ext.diam.75 mm | 540x540x248 | 1 | 104-127 | e1*2001/116*0432*.. | bar: Area 1
NISSAN | X-TRAIL | X-TRAIL T31 | T31 | 07/2007 |  | 5x114,30 | 66,10 | 590 |  | 45 | M12x1,25 | 21 | DAVID | 7½x17 | 17,00 | 7,50 | W01871205N5 | 1 |  |  |  | 5x114,30 |  | 45 | 81710445 | L | DST20B | N |  |  |  |  | DK | YES |  |  | K | KBA (ABE+VB) | 1 | No car modifications required | 215/60 R17----225/55 R17----225/60 R17----235/55 R17----245/50 R17----245/55 R17--- | AfterMarket OZ | MAX 650 KG | MATT GRAPHITE DIAMOND CUT | Via Veneto | 8027529053579 | OZ | 11,81 |  |  | Serie L - ext.diam.75 mm | 540x540x261 | 1 | 104-127 | e1*2001/116*0432*.. | bar: Area 1
NISSAN | X-TRAIL | X-TRAIL T31 | T31 | 07/2007 |  | 5x114,30 | 66,10 | 590 |  | 45 | M12x1,25 | 21 | EGO | 7½x17 | 17,00 | 7,50 | W8504920554 | 1 | S | 20110726 | 20110825 | 5x114,30 |  | 45 | 81710445 | L | DST20B | N |  |  | KBA |  | DK | YES |  |  | K | KBA (ABE+VB) | 1 | No car modifications required | 215/60 R17----225/55 R17----225/60 R17----235/55 R17----245/50 R17----245/55 R17--- | AfterMarket OZ | MAX 690 KG | MATT BLACK + DIAMOND-CUT | X-Line | 8027529065688 | OZ | 11,06 |  |  | Serie L - ext.diam.75 mm | 542x542x261 | 1 | 104-127 | e1*2001/116*0432*.. | bar: Area 1
NISSAN | X-TRAIL | X-TRAIL T31 | T31 | 07/2007 |  | 5x114,30 | 66,10 | 590 |  | 45 | M12x1,25 | 21 | ENVY | 7½x17 | 17,00 | 7,50 | W8504420568 | 1 |  |  |  | 5x114,30 |  | 45 | 81710445 | L | DST20B | N |  |  | KBA |  | DK | YES |  |  | K | KBA (ABE+VB) | 1 | No car modifications required | 215/60 R17----225/55 R17----225/60 R17----235/55 R17----245/50 R17----245/55 R17--- | AfterMarket OZ | MAX 675 KG | MATT SILVER TECH DIAMOND CUT | X-Line | 8027529051117 | OZ | 11,06 |  |  | Serie L - ext.diam.75 mm | 542x542x261 | 1 | 104-127 | e1*2001/116*0432*.. | bar: Area 1
NISSAN | X-TRAIL | X-TRAIL T31 | T31 | 07/2007 |  | 5x114,30 | 66,10 | 590 |  | 45 | M12x1,25 | 21 | LOUNGE 10 | 7½x17 | 17,00 | 7,50 | W8503020554 | 1 |  |  |  | 5x114,30 |  | 45 | 81710445 | L | DST20B | N |  |  | KBA |  | DK | YES |  |  | K | KBA (ABE+VB) | 1 | No car modifications required | 215/60 R17----225/55 R17----225/60 R17----235/55 R17----245/50 R17----245/55 R17--- | AfterMarket OZ | MAX 675 KG | MATT BLACK + DIAMOND-CUT | X-Line | 8027529047714 | OZ | 11,06 |  |  | Serie L - ext.diam.75 mm | 542x542x261 | 1 | 104-127 | e1*2001/116*0432*.. | bar: Area 1
NISSAN | X-TRAIL | X-TRAIL T31 | T31 | 07/2007 |  | 5x114,30 | 66,10 | 590 |  | 45 | M12x1,25 | 21 | LOUNGE 10 | 7½x17 | 17,00 | 7,50 | W8503020575 | 1 |  |  |  | 5x114,30 |  | 45 | 81710445 | L | DST20B | N |  |  | KBA |  | DK | YES |  |  | K | KBA (ABE+VB) | 1 | No car modifications required | 215/60 R17----225/55 R17----225/60 R17----235/55 R17----245/50 R17----245/55 R17--- | AfterMarket OZ | MAX 675 KG | METAL SILVER + DIAMOND CUT | X-Line | 8027529047721 | OZ | 11,06 |  |  | Serie L - ext.diam.75 mm | 542x542x261 | 1 | 104-127 | e1*2001/116*0432*.. | bar: Area 1
NISSAN | X-TRAIL | X-TRAIL T31 | T31 | 07/2007 |  | 5x114,30 | 66,10 | 590 |  | 45 | M12x1,25 | 21 | QUARANTA | 7½x17 | 17,00 | 7,50 | W01867204G2 | 1 |  |  |  | 5x114,30 |  | 45 | 81710445 | L | DST20B | N |  |  | KBA |  | DK | YES |  |  | K | KBA (ABE+VB) | 1 | No car modifications required | 215/60 R17----225/55 R17----225/60 R17----235/55 R17----245/50 R17----245/55 R17--- | AfterMarket OZ | MAX 650 KG | GRIGIO CORSA DIAMANTATO | Via Veneto | 8027529054750 | OZ | 11,65 |  |  | Serie L - ext.diam.75 mm | 540x540x261 | 1 | 104-127 | e1*2001/116*0432*.. | bar: Area 1
NISSAN | X-TRAIL | X-TRAIL T31 | T31 | 07/2007 |  | 5x114,30 | 66,10 | 590 |  | 45 | M12x1,25 | 21 | SUPERTURISMO LM | 7½x17 | 17,00 | 7,50 | W0188120419 | 1 |  |  |  | 5x114,30 |  | 45 | 81710445 | L | DST20B | N |  |  | KBA |  | DK | YES |  |  | K | KBA (ABE+VB) | 1 | No car modifications required | 215/60 R17----225/55 R17----225/60 R17----235/55 R17----245/50 R17----245/55 R17--- | AfterMarket OZ | MAX 650 KG | MATT RACE SILVER + BLACK LETTERING | Racing | 8027529053234 | OZ | 10,57 |  |  | Serie L - ext.diam.75 mm | 540x540x261 | 1 | 104-127 | e1*2001/116*0432*.. | bar: Area 1
NISSAN | X-TRAIL | X-TRAIL T31 | T31 | 07/2007 |  | 5x114,30 | 66,10 | 590 |  | 45 | M12x1,25 | 21 | SUPERTURISMO LM | 7½x17 | 17,00 | 7,50 | W0188120446 | 1 |  |  |  | 5x114,30 |  | 45 | 81710445 | L | DST20B | N |  |  | KBA |  | DK | YES |  |  | K | KBA (ABE+VB) | 1 | No car modifications required | 215/60 R17----225/55 R17----225/60 R17----235/55 R17----245/50 R17----245/55 R17--- | AfterMarket OZ | MAX 650 KG | MATT GRAPHITE + SILVER LETTERING | Racing | 8027529053241 | OZ | 10,57 |  |  | Serie L - ext.diam.75 mm | 540x540x261 | 1 | 104-127 | e1*2001/116*0432*.. | bar: Area 1
NISSAN | X-TRAIL | X-TRAIL T31 | T31 | 07/2007 |  | 5x114,30 | 66,10 | 590 |  | 45 | M12x1,25 | 21 | X5B | 7½x17 | 17,00 | 7,50 | W85068205N5 | 1 | S | 20121005 | 20121104 | 5x114,30 |  | 45 | 81710445 | L | DST20B | N |  |  |  |  | DK | YES |  |  | K | KBA (ABE+VB) | 1 | No car modifications required | 215/60 R17----225/55 R17----225/60 R17----235/55 R17----245/50 R17----245/55 R17--- | AfterMarket OZ | MAX 690 KG | MATT GRAPHITE DIAMOND CUT | X-Line | 8027529079784 | OZ | 11,61 |  |  | Serie L - ext.diam.75 mm | 542x542x261 | 1 | 104-127 | e1*2001/116*0432*.. | bar: Area 1
NISSAN | X-TRAIL | X-TRAIL T31 | T31 | 07/2007 |  | 5x114,30 | 66,10 | 590 |  | 45 | M12x1,25 | 21 | ADRENALINA | 8x17 | 17,00 | 8,00 | W8501420654 | 1 |  |  |  | 5x114,30 |  | 40 | 81710064 | L | D9 | N | LD14 |  | KBA |  | DK | YES |  |  | K | KBA (ABE+VB) | 1 | No car modifications required |  | AfterMarket OZ | MAX 675 KG | MATT BLACK + DIAMOND-CUT | X-Line | 8027529056419 | OZ | 12,50 |  |  | Serie L - ext.diam.75 mm | 542x542x274 | 1 | 104-127 | e1*2001/116*0432*.. | bar: Area 1
NISSAN | X-TRAIL | X-TRAIL T31 | T31 | 07/2007 |  | 5x114,30 | 66,10 | 590 |  | 45 | M12x1,25 | 21 | SAHARA 5 | 8x17 | 17,00 | 8,00 | W85061203N5 | 1 | S | 20121005 | 20121104 | 5x114,30 |  | 40 | 81710214 | XL | D9 | N |  |  |  |  | DK | YES |  |  | K | KBA (ABE+VB) | 1 | No car modifications required |  | AfterMarket OZ | MAX 850 KG | MATT GRAPHITE DIAMOND CUT | X-Line | 8027529080025 | OZ | 14,41 |  |  | Serie XL - ext.diam.79 mm | 542x542x274 | 1 | 104-127 | e1*2001/116*0432*.. | bar: Area 1
NISSAN | X-TRAIL | X-TRAIL T31 | T31 | 07/2007 |  | 5x114,30 | 66,10 | 590 |  | 45 | M12x1,25 | 21 | ADRENALINA | 8x18 | 18,00 | 8,00 | W8501520554 | 1 |  |  |  | 5x114,30 |  | 45 | 81710064 | L | D9 | N |  | TÜV |  |  | DK | YES |  |  | T | Teilegutachten (PB+VB) | 1 | No car modifications required | 225/50 R18----225/55 R18----245/45 R18--- | AfterMarket OZ | MAX 690 KG | MATT BLACK + DIAMOND-CUT | X-Line | 8027529034714 | OZ | 12,65 |  |  | Serie L - ext.diam.75 mm | 568x568x274 | 1 | 104-127 | e1*2001/116*0432*.. | bar: Area 1
NISSAN | X-TRAIL | X-TRAIL T31 | T31 | 07/2007 |  | 5x114,30 | 66,10 | 590 |  | 45 | M12x1,25 | 21 | DAVID | 8x18 | 18,00 | 8,00 | W01863205N5 | 1 |  |  |  | 5x114,30 |  | 45 | 81710445 | L | DST20B | N |  | TÜV |  |  | DK | YES |  |  | T | Teilegutachten (PB+VB) | 1 | No car modifications required | 225/50 R18----225/55 R18----245/45 R18--- | AfterMarket OZ | MAX 690 KG | MATT GRAPHITE DIAMOND CUT | Via Veneto | 8027529054521 | OZ | 12,88 |  |  | Serie L - ext.diam.75 mm | 567x567x274 | 1 | 104-127 | e1*2001/116*0432*.. | bar: Area 1
NISSAN | X-TRAIL | X-TRAIL T31 | T31 | 07/2007 |  | 5x114,30 | 66,10 | 590 |  | 45 | M12x1,25 | 21 | EGO | 8x18 | 18,00 | 8,00 | W8504720454 | 1 | S | 20110726 | 20110825 | 5x114,30 |  | 45 | 81710445 | L | DST20B | N |  |  | KBA |  | DK | YES |  |  | K | KBA (ABE+VB) | 1 | No car modifications required | 225/50 R18----225/55 R18----245/45 R18--- | AfterMarket OZ | MAX 730 KG | MATT BLACK + DIAMOND-CUT | X-Line | 8027529065510 | OZ | 13,96 |  |  | Serie L - ext.diam.75 mm | 568x568x274 | 1 | 104-127 | e1*2001/116*0432*.. | bar: Area 1
NISSAN | X-TRAIL | X-TRAIL T31 | T31 | 07/2007 |  | 5x114,30 | 66,10 | 590 |  | 45 | M12x1,25 | 21 | ENVY | 8x18 | 18,00 | 8,00 | W8503920568 | 1 |  |  |  | 5x114,30 |  | 45 | 81710445 | L | DST20B | N |  | TÜV |  |  | DK | YES |  |  | T | Teilegutachten (PB+VB) | 1 | No car modifications required | 225/50 R18----225/55 R18----245/45 R18--- | AfterMarket OZ | MAX 690 KG | MATT SILVER TECH DIAMOND CUT | X-Line | 8027529049688 | OZ | 12,76 |  |  | Serie L - ext.diam.75 mm | 568x568x274 | 1 | 104-127 | e1*2001/116*0432*.. | bar: Area 1
NISSAN | X-TRAIL | X-TRAIL T31 | T31 | 07/2007 |  | 5x114,30 | 66,10 | 590 |  | 45 | M12x1,25 | 21 | FORMULA HLT | 8x18 | 18,00 | 8,00 | W01892204AG1 | 1 |  |  |  | 5x114,30 |  | 45 | 81710445 | L | DST20B | N |  |  |  |  | DK | YES |  |  | N | No Certificate | 1 | No car modifications required | 225/50 R18----225/55 R18----245/45 R18--- | AfterMarket OZ | MAX 630 KG | GRIGIO CORSA | I-Tech | 8027529083385 | OZ | 11,37 |  |  | Serie L - ext.diam.75 mm | 567x567x274 | 1 | 104-127 | e1*2001/116*0432*.. | bar: Area 1
NISSAN | X-TRAIL | X-TRAIL T31 | T31 | 07/2007 |  | 5x114,30 | 66,10 | 590 |  | 45 | M12x1,25 | 21 | ITALIA 150 | 8x18 | 18,00 | 8,00 | W01884204R4 | 1 | S | 20110914 | 20111014 | 5x114,30 |  | 45 | 81710445 | L | DST20B | N |  | TÜV |  |  | DK | YES |  |  | T | Teilegutachten (PB+VB) | 1 | No car modifications required | 225/50 R18----225/55 R18----245/45 R18--- | AfterMarket OZ | MAX 700 KG | MATT RACE SILVER DIAMOND CUT | Racing | 8027529069440 | OZ | 12,30 |  |  | Serie L - ext.diam.75 mm | 567x567x274 | 1 | 104-127 | e1*2001/116*0432*.. | bar: Area 1
NISSAN | X-TRAIL | X-TRAIL T31 | T31 | 07/2007 |  | 5x114,30 | 66,10 | 590 |  | 45 | M12x1,25 | 21 | ITALIA 150 | 8x18 | 18,00 | 8,00 | W0188420449 | 1 | S | 20110914 | 20111014 | 5x114,30 |  | 45 | 81710445 | L | DST20B | N |  | TÜV |  |  | DK | YES |  |  | T | Teilegutachten (PB+VB) | 1 | No car modifications required | 225/50 R18----225/55 R18----245/45 R18--- | AfterMarket OZ | MAX 700 KG | MATT DARK GRAPHITE DIAMOND CUT | Racing | 8027529069433 | OZ | 12,30 |  |  | Serie L - ext.diam.75 mm | 567x567x274 | 1 | 104-127 | e1*2001/116*0432*.. | bar: Area 1
NISSAN | X-TRAIL | X-TRAIL T31 | T31 | 07/2007 |  | 5x114,30 | 66,10 | 590 |  | 45 | M12x1,25 | 21 | LOUNGE 10 | 8x18 | 18,00 | 8,00 | W8503120654 | 1 |  |  |  | 5x114,30 |  | 45 | 81710445 | L | DST20B | N |  | TÜV |  |  | DK | YES |  |  | N | No Certificate | 1 | No car modifications required | 225/50 R18----225/55 R18----245/45 R18--- | AfterMarket OZ | MAX 690 KG | MATT BLACK + DIAMOND-CUT | X-Line | 8027529047851 | OZ | 13,96 |  |  | Serie L - ext.diam.75 mm | 568x568x274 | 1 | 104-127 | e1*2001/116*0432*.. | bar: Area 1
NISSAN | X-TRAIL | X-TRAIL T31 | T31 | 07/2007 |  | 5x114,30 | 66,10 | 590 |  | 45 | M12x1,25 | 21 | LOUNGE 10 | 8x18 | 18,00 | 8,00 | W8503120675 | 1 |  |  |  | 5x114,30 |  | 45 | 81710445 | L | DST20B | N |  | TÜV |  |  | DK | YES |  |  | N | No Certificate | 1 | No car modifications required | 225/50 R18----225/55 R18----245/45 R18--- | AfterMarket OZ | MAX 690 KG | METAL SILVER + DIAMOND CUT | X-Line | 8027529047868 | OZ | 13,96 |  |  | Serie L - ext.diam.75 mm | 568x568x274 | 1 | 104-127 | e1*2001/116*0432*.. | bar: Area 1
NISSAN | X-TRAIL | X-TRAIL T31 | T31 | 07/2007 |  | 5x114,30 | 66,10 | 590 |  | 45 | M12x1,25 | 21 | QUARANTA | 8x18 | 18,00 | 8,00 | W01856206G2 | 1 | S | 20100928 | 20101028 | 5x114,30 |  | 45 | 81710445 | L | DST20B | N |  | TÜV |  |  | DK | YES |  |  | T | Teilegutachten (PB+VB) | 1 | No car modifications required | 225/50 R18----225/55 R18----245/45 R18--- | AfterMarket OZ | MAX 700 KG | GRIGIO CORSA DIAMANTATO | Via Veneto | 8027529054439 | OZ | 12,87 |  |  | Serie L - ext.diam.75 mm | 570x570x280 | 1 | 104-127 | e1*2001/116*0432*.. | bar: Area 1
NISSAN | X-TRAIL | X-TRAIL T31 | T31 | 07/2007 |  | 5x114,30 | 66,10 | 590 |  | 45 | M12x1,25 | 21 | SAHARA 5 | 8x18 | 18,00 | 8,00 | W85060202N5 | 1 | S | 20121005 | 20121104 | 5x114,30 |  | 35 | 81710214 | XL | D9 | N | [5 empty] | YES |  |  | K | KBA (ABE+VB) |  |  | 225/50 R18----225/55 R18----245/45 R18--- | AfterMarket OZ | MAX 850 KG | MATT GRAPHITE DIAMOND CUT | X-Line | 8027529080100 | OZ | 15,26 |  |  | Serie XL - ext.diam.79 mm | 568x568x274 | 1 | 104-127 | e1*2001/116*0432*.. | bar: Area 1
NISSAN | X-TRAIL | X-TRAIL T31 | T31 | 07/2007 |  | 5x114,30 | 66,10 | 590 |  | 45 | M12x1,25 | 21 | SAHARA 5 | 8x18 | 18,00 | 8,00 | W85060203N5 | 1 | S | 20121005 | 20121104 | 5x114,30 |  | 40 | 81710214 | XL | D9 | N |  |  |  |  | DK | YES |  |  | K | KBA (ABE+VB) | 1 | No car modifications required | 225/50 R18----225/55 R18----245/45 R18--- | AfterMarket OZ | MAX 850 KG | MATT GRAPHITE DIAMOND CUT | X-Line | 8027529080117 | OZ | 15,16 |  |  | Serie XL - ext.diam.79 mm | 568x568x274 | 1 | 104-127 | e1*2001/116*0432*.. | bar: Area 1
NISSAN | X-TRAIL | X-TRAIL T31 | T31 | 07/2007 |  | 5x114,30 | 66,10 | 590 |  | 45 | M12x1,25 | 21 | SUPERTURISMO LM | 8x18 | 18,00 | 8,00 | W0185420719 | 1 |  |  |  | 5x114,30 |  | 45 | 81710064 | L | D9 | N | LD14 | TÜV |  |  | DK | YES |  |  | T | Teilegutachten (PB+VB) | 1 | No car modifications required | 225/50 R18----225/55 R18----245/45 R18--- | AfterMarket OZ | MAX 680 KG | MATT RACE SILVER + BLACK LETTERING | Racing | 8027529043501 | OZ | 11,49 |  |  | Serie L - ext.diam.75 mm | 570x570x280 | 1 | 104-127 | e1*2001/116*0432*.. | bar: Area 1
NISSAN | X-TRAIL | X-TRAIL T31 | T31 | 07/2007 |  | 5x114,30 | 66,10 | 590 |  | 45 | M12x1,25 | 21 | SUPERTURISMO LM | 8x18 | 18,00 | 8,00 | W0185420746 | 1 |  |  |  | 5x114,30 |  | 45 | 81710064 | L | D9 | N | LD14 | TÜV |  |  | DK | YES |  |  | T | Teilegutachten (PB+VB) | 1 | No car modifications required | 225/50 R18----225/55 R18----245/45 R18--- | AfterMarket OZ | MAX 680 KG | MATT GRAPHITE + SILVER LETTERING | Racing | 8027529043518 | OZ | 11,49 |  |  | Serie L - ext.diam.75 mm | 570x570x280 | 1 | 104-127 | e1*2001/116*0432*.. | bar: Area 1
NISSAN | X-TRAIL | X-TRAIL T31 | T31 | 07/2007 |  | 5x114,30 | 66,10 | 590 |  | 45 | M12x1,25 | 21 | VITTORIA | 8x18 | 18,00 | 8,00 | W0188520373 | 1 | S | 20110913 | 20111013 | 5x114,30 |  | 45 | 81710445 | L | DST20B | N |  | TÜV |  |  | DK | YES |  |  | T | Teilegutachten (PB+VB) | 1 | No car modifications required | 225/50 R18----225/55 R18----245/45 R18--- | AfterMarket OZ | MAX 700 KG | MATT DARK GRAPHITE | Via Veneto | 8027529069747 | OZ | 13,02 |  |  | Serie L - ext.diam.75 mm | 567x567x274 | 1 | 104-127 | e1*2001/116*0432*.. | bar: Area 1
NISSAN | X-TRAIL | X-TRAIL T31 | T31 | 07/2007 |  | 5x114,30 | 66,10 | 590 |  | 45 | M12x1,25 | 21 | X5B | 8x18 | 18,00 | 8,00 | W85064204N5 | 1 |  |  |  | 5x114,30 |  | 45 | 81710445 | L | DST20B | N |  |  | KBA |  | DK | YES |  |  | K | KBA (ABE+VB) | 1 | No car modifications required | 225/50 R18----225/55 R18----245/45 R18--- | AfterMarket OZ | MAX 730 KG | MATT GRAPHITE DIAMOND CUT | X-Line | 8027529078022 | OZ | 13,52 |  |  | Serie L - ext.diam.75 mm | 568x568x274 | 1 | 104-127 | e1*2001/116*0432*.. | bar: Area 1
NISSAN | X-TRAIL | X-TRAIL T31 | T31 | 07/2007 |  | 5x114,30 | 66,10 | 590 |  | 45 | M12x1,25 | 21 | DAVID | 8x19 | 19,00 | 8,00 | W01870205N5 | 1 |  |  |  | 5x114,30 |  | 45 | 81710445 | L | DST20B | N |  | TÜV |  |  | DK | YES |  |  | T | Teilegutachten (PB+VB) | 1 | No car modifications required |  | AfterMarket OZ | MAX 690 KG | MATT GRAPHITE DIAMOND CUT | Via Veneto | 8027529053456 | OZ | 13,97 |  |  | Serie L - ext.diam.75 mm | 592x592x274 | 1 | 104-127 | e1*2001/116*0432*.. | bar: Area 1
NISSAN | X-TRAIL | X-TRAIL T31 | T31 | 07/2007 |  | 5x114,30 | 66,10 | 590 |  | 45 | M12x1,25 | 21 | ENERGY | 8x19 | 19,00 | 8,00 | W8503420354 | 1 |  |  |  | 5x114,30 |  | 45 | 81710064 | L | D9 | N | LD14 | TÜV |  |  | DK | YES |  |  | T | Teilegutachten (PB+VB) | 1 | No car modifications required |  | AfterMarket OZ | MAX 690 KG | MATT BLACK + DIAMOND-CUT | X-Line | 8027529045857 | OZ | 14,30 |  |  | Serie L - ext.diam.75 mm | 593x593x274 | 1 | 104-127 | e1*2001/116*0432*.. | bar: Area 1
NISSAN | X-TRAIL | X-TRAIL T31 | T31 | 07/2007 |  | 5x114,30 | 66,10 | 590 |  | 45 | M12x1,25 | 21 | ITALIA 150 | 8x19 | 19,00 | 8,00 | W01889205R4 | 1 |  |  |  | 5x114,30 |  | 45 | 81710445 | L | DST20B | N |  | TÜV |  |  | DK | YES |  |  | T | Teilegutachten (PB+VB) | 1 | No car modifications required |  | AfterMarket OZ | MAX 700 KG | MATT RACE SILVER DIAMOND CUT | Racing | 8027529070385 | OZ | 13,36 |  |  | Serie L - ext.diam.75 mm | 592x592x274 | 1 | 104-127 | e1*2001/116*0432*.. | bar: Area 1
NISSAN | X-TRAIL | X-TRAIL T31 | T31 | 07/2007 |  | 5x114,30 | 66,10 | 590 |  | 45 | M12x1,25 | 21 | ITALIA 150 | 8x19 | 19,00 | 8,00 | W0188920549 | 1 |  |  |  | 5x114,30 |  | 45 | 81710445 | L | DST20B | N |  | TÜV |  |  | DK | YES |  |  | T | Teilegutachten (PB+VB) | 1 | No car modifications required |  | AfterMarket OZ | MAX 700 KG | MATT DARK GRAPHITE DIAMOND CUT | Racing | 8027529070378 | OZ | 13,36 |  |  | Serie L - ext.diam.75 mm | 592x592x274 | 1 | 104-127 | e1*2001/116*0432*.. | bar: Area 1
NISSAN | X-TRAIL | X-TRAIL T31 | T31 | 07/2007 |  | 5x114,30 | 66,10 | 590 |  | 45 | M12x1,25 | 21 | LOUNGE 10 | 8x19 | 19,00 | 8,00 | W8505520454 | 1 | S | 20110726 | 20110825 | 5x114,30 |  | 45 | 81710445 | L | DST20B | N |  | TÜV |  |  | DK | YES |  |  | T | Teilegutachten (PB+VB) | 1 | No car modifications required |  | AfterMarket OZ | MAX 700 KG | MATT BLACK + DIAMOND-CUT | X-Line | 8027529066074 | OZ | 14,31 |  |  | Serie L - ext.diam.75 mm | 593x593x274 | 1 | 104-127 | e1*2001/116*0432*.. | bar: Area 1
NISSAN | X-TRAIL | X-TRAIL T31 | T31 | 07/2007 |  | 5x114,30 | 66,10 | 590 |  | 45 | M12x1,25 | 21 | LOUNGE 10 | 8x19 | 19,00 | 8,00 | W8505520475 | 1 | S | 20110726 | 20110825 | 5x114,30 |  | 45 | 81710445 | L | DST20B | N |  | TÜV |  |  | DK | YES |  |  | T | Teilegutachten (PB+VB) | 1 | No car modifications required |  | AfterMarket OZ | MAX 700 KG | METAL SILVER + DIAMOND CUT | X-Line | 8027529066081 | OZ | 14,31 |  |  | Serie L - ext.diam.75 mm | 593x593x274 | 1 | 104-127 | e1*2001/116*0432*.. | bar: Area 1
NISSAN | X-TRAIL | X-TRAIL T31 | T31 | 07/2007 |  | 5x114,30 | 66,10 | 590 |  | 45 | M12x1,25 | 21 | X5B | 8x19 | 19,00 | 8,00 | W85069203N5 | 1 | S | 20121005 | 20121104 | 5x114,30 |  | 45 | 81710445 | L | DST20B | N |  |  |  |  | DK | YES |  |  | T | Teilegutachten (PB+VB) | 1 | No car modifications required |  | AfterMarket OZ | MAX 730 KG | MATT GRAPHITE DIAMOND CUT | X-Line | 8027529079852 | OZ | 13,61 |  |  | Serie L - ext.diam.75 mm | 593x593x274 | 1 | 104-127 | e1*2001/116*0432*.. | bar: Area 1
NISSAN | X-TRAIL | X-TRAIL T31 | T31 | 07/2007 |  | 5x114,30 | 66,10 | 590 |  | 45 | M12x1,25 | 21 | EGO | 8½x19 | 19,00 | 8,50 | W8504820554 | 1 | S | 20110726 | 20110825 | 5x114,30 |  | 38 | 81710445 | L | DST20B | N |  | TÜV |  |  | DK | YES |  |  | T | Teilegutachten (PB+VB) | 2 | Mods can be necessary to car |  | AfterMarket OZ | MAX 750 KG | MATT BLACK + DIAMOND-CUT | X-Line | 8027529065589 | OZ | 14,31 |  |  | Serie L - ext.diam.75 mm | 593x593x287 | 1 | 104-127 | e1*2001/116*0432*.. | bar: Area 1
NISSAN | X-TRAIL | X-TRAIL T31 | T31 | 07/2007 |  | 5x114,30 | 66,10 | 590 |  | 45 | M12x1,25 | 21 | QUARANTA | 8½x19 | 19,00 | 8,50 | W01857201G2 | 1 |  |  |  | 5x114,30 |  | 38 | 81710445 | L | DST20B | N |  | TÜV |  |  | DK | YES |  |  | T | Teilegutachten (PB+VB) | 2 | Mods can be necessary to car |  | AfterMarket OZ | MAX 725 KG | GRIGIO CORSA DIAMANTATO | Via Veneto | 8027529052565 | OZ | 13,81 |  |  | Serie L - ext.diam.75 mm | 570x570x280 | 1 | 104-127 | e1*2001/116*0432*.. | bar: Area 1
NISSAN | X-TRAIL | X-TRAIL T31 | T31 | 07/2007 |  | 5x114,30 | 66,10 | 590 |  | 45 | M12x1,25 | 21 | SUPERTURISMO LM | 8½x19 | 19,00 | 8,50 | W0185220419 | 1 |  |  |  | 5x114,30 |  | 38 | 81710064 | L | D9 | N | LD14 | TÜV |  |  | DK | YES |  |  | T | Teilegutachten (PB+VB) | 2 | Mods can be necessary to car |  | AfterMarket OZ | MAX 725 KG | MATT RACE SILVER + BLACK LETTERING | Racing | 8027529043648 | OZ | 12,61 |  |  | Serie L - ext.diam.75 mm | 570x570x280 | 1 | 104-127 | e1*2001/116*0432*.. | bar: Area 1
NISSAN | X-TRAIL | X-TRAIL T31 | T31 | 07/2007 |  | 5x114,30 | 66,10 | 590 |  | 45 | M12x1,25 | 21 | SUPERTURISMO LM | 8½x19 | 19,00 | 8,50 | W0185220446 | 1 |  |  |  | 5x114,30 |  | 38 | 81710064 | L | D9 | N | LD14 | TÜV |  |  | DK | YES |  |  | T | Teilegutachten (PB+VB) | 2 | Mods can be necessary to car |  | AfterMarket OZ | MAX 725 KG | MATT GRAPHITE + SILVER LETTERING | Racing | 8027529043655 | OZ | 12,61 |  |  | Serie L - ext.diam.75 mm | 570x570x280 | 1 | 104-127 | e1*2001/116*0432*.. | bar: Area 1
NISSAN | X-TRAIL | X-TRAIL T31 | T31 | 07/2007 |  | 5x114,30 | 66,10 | 590 |  | 45 | M12x1,25 | 21 | VITTORIA | 8½x19 | 19,00 | 8,50 | W0188220373 | 1 | S | 20110913 | 20111013 | 5x114,30 |  | 38 | 81710445 | L | DST20B | N |  | TÜV |  |  | DK | YES |  |  | T | Teilegutachten (PB+VB) | 2 | Mods can be necessary to car |  | AfterMarket OZ | MAX 725 KG | MATT DARK GRAPHITE | Via Veneto | 8027529069686 | OZ | 14,14 |  |  | Serie L - ext.diam.75 mm | 592x592x286 | 1 | 104-127 | e1*2001/116*0432*.. | bar: Area 1
NISSAN | X-TRAIL | X-TRAIL T31 | T31 | 07/2007 |  | 5x114,30 | 66,10 | 590 |  | 45 | M12x1,25 | 21 | MONACO HLT | 8x20 | 20,00 | 8,00 | W01899204G1 | 1 | S | 20120711 | 20120810 | 5x114,30 |  | 35 | 81710564 | XL | DST20B | N | [5 empty] | YES |  |  | N | No Certificate |  |  |  | AfterMarket OZ | MAX 950 KG | GRIGIO CORSA | All-Terrain | 8027529076868 | OZ | 16,72 |  |  | Serie XL - ext.diam.79 mm | 615x615x274 | 1 | 104-127 | e1*2001/116*0432*.. | bar: Area 1
NISSAN | X-TRAIL | X-TRAIL T31 | T31 | 07/2007 |  | 5x114,30 | 66,10 | 590 |  | 45 | M12x1,25 | 21 | MONACO HLT | 8x20 | 20,00 | 8,00 | W01899205G1 | 1 | S | 20120711 | 20120810 | 5x114,30 |  | 45 | 81710564 | XL | DST20B | N | [5 empty] | YES |  |  | N | No Certificate |  |  |  | AfterMarket OZ | MAX 950 KG | GRIGIO CORSA | All-Terrain | 8027529076875 | OZ | 16,32 |  |  | Serie XL - ext.diam.79 mm | 615x615x274 | 1 | 104-127 | e1*2001/116*0432*.. | bar: Area 1
NISSAN | X-TRAIL | X-TRAIL T31 | T31 | 07/2007 |  | 5x114,30 | 66,10 | 590 |  | 45 | M12x1,25 | 21 | MONACO HLT | 8½x20 | 20,00 | 8,50 | W01900203G1 | 1 | S | 20120711 | 20120810 | 5x114,30 |  | 40 | 81710564 | XL | DST20B | N |  |  |  |  | DK | YES |  |  | N | No Certificate | 2 | Mods can be necessary to car |  | AfterMarket OZ | MAX 950 KG | GRIGIO CORSA | All-Terrain | 8027529076929 | OZ | 17,51 |  |  | Serie XL - ext.diam.79 mm | 615x615x312 | 1 | 104-127 | e1*2001/116*0432*.. | bar: Area 1
NISSAN | X-TRAIL | X-TRAIL T31 | T31 | 07/2007 |  | 5x114,30 | 66,10 | 590 |  | 45 | M12x1,25 | 21 | SUPERTURISMO DAKAR | 8½x20 | 20,00 | 8,50 | W0187520219 | 1 |  |  |  | 5x114,30 |  | 40 | 81710214 | XL | D9 | N | LD14 | TÜV |  |  | DK | YES |  |  | T | Teilegutachten (PB+VB) | 2 | Mods can be necessary to car |  | AfterMarket OZ | MAX 815 KG | MATT RACE SILVER + BLACK LETTERING | All-Terrain | 8027529053494 | OZ | 15,80 |  |  | Serie XL - ext.diam.79 mm | 615x615x312 | 1 | 104-127 | e1*2001/116*0432*.. | bar: Area 1
NISSAN | X-TRAIL | X-TRAIL T31 | T31 | 07/2007 |  | 5x114,30 | 66,10 | 590 |  | 45 | M12x1,25 | 21 | SUPERTURISMO DAKAR | 8½x20 | 20,00 | 8,50 | W0187520246 | 1 |  |  |  | 5x114,30 |  | 40 | 81710214 | XL | D9 | N | LD14 | TÜV |  |  | DK | YES |  |  | T | Teilegutachten (PB+VB) | 2 | Mods can be necessary to car |  | AfterMarket OZ | MAX 815 KG | MATT GRAPHITE + SILVER LETTERING | All-Terrain | 8027529053418 | OZ | 15,80 |  |  | Serie XL - ext.diam.79 mm | 615x615x312 | 1 | 104-127 | e1*2001/116*0432*.. | bar: Area 1
NISSAN | 100 NX | 100 NX 1.6 | B13 | 02/1991 | 09/1995 | 4x100 | 59,06 |  |  | 45 | M12x1,25 | 21 | ULTRALEGGERA | 7x16 | 16,00 | 7,00 | W0173020022 | 1 | S | 20051019 | 20051118 | 4x100 |  | 37 | 81710039 | S | D9 | N | LD14 | TÜV |  |  | DK | YES |  |  | T | Teilegutachten (PB+VB) | 1 | No car modifications required | 195/45 R16----205/45 R16----215/40 R16--- | AfterMarket OZ | MAX 550 KG | MATT GRAPHIT SILVER | Racing | 8027529002935 | OZ | 7,82 |  |  | Serie S - ext.diam.68 mm | 480x480x255 | 1 | bar: Area 1
NISSAN | 100 NX | 100 NX 1.6 | B13 | 02/1991 | 09/1995 | 4x100 | 59,06 |  |  | 45 | M12x1,25 | 21 | ULTRALEGGERA | 7x16 | 16,00 | 7,00 | W0173020061 | 1 | S | 20051019 | 20051118 | 4x100 |  | 37 | 81710039 | S | D9 | N | LD14 | TÜV |  |  | DK | YES |  |  | T | Teilegutachten (PB+VB) | 1 | No car modifications required | 195/45 R16----205/45 R16----215/40 R16--- | AfterMarket OZ | MAX 550 KG | CHRYSTAL TITANIUM | Racing | 8027529002942 | OZ | 7,82 |  |  | Serie S - ext.diam.68 mm | 480x480x255 | 1 | bar: Area 1
NISSAN | 200 SX | 200 SX 5 FORI | S14 | 05/1994 | 12/1998 | 5x114,30 | 66,10 | 515 | 1930 | 40 | M12x1,25 | 21 | ADRENALINA | 7½x16 | 16,00 | 7,50 | W8501220454 | 1 | S | 20090507 | 20090606 | 5x114,30 |  | 40 | 81710064 | L | D9 | N | LD14 |  | KBA |  | DK | YES |  |  | K | KBA (ABE+VB) | 1 | No car modifications required | 205/55 R16---TCOMBI-215/50 R16---TCOMBI-225/50 R16---TCOMBI-245/45 R16-R--TCOMBI | AfterMarket OZ | MAX 650 KG | MATT BLACK + DIAMOND-CUT | X-Line | 8027529034578 | OZ | 10,46 |  |  | Serie L - ext.diam.75 mm | 511x511x261 | 1 | 147 | e1*93/81*0012*.. | bar: Area 1
NISSAN | 200 SX | 200 SX 5 FORI | S14 | 05/1994 | 12/1998 | 5x114,30 | 66,10 | 515 | 1930 | 40 | M12x1,25 | 21 | ADRENALINA | 8x17 | 17,00 | 8,00 | W8501420654 | 1 |  |  |  | 5x114,30 |  | 40 | 81710064 | L | D9 | N | LD14 |  | KBA |  | DK | YES |  |  | K | KBA (ABE+VB) | 1 | No car modifications required |  | AfterMarket OZ | MAX 675 KG | MATT BLACK + DIAMOND-CUT | X-Line | 8027529056419 | OZ | 12,50 |  |  | Serie L - ext.diam.75 mm | 542x542x274 | 1 | 147 | e1*93/81*0012*.. | bar: Area 1
NISSAN | 200 SX | 200 SX 5 FORI | S14 | 05/1994 | 12/1998 | 5x114,30 | 66,10 | 515 | 1930 | 40 | M12x1,25 | 21 | ULTRALEGGERA | 8x17 | 17,00 | 8,00 | W0171020522 | 1 | S | 20051025 | 20051124 | 5x114,30 |  | 40 | 81710064 | L | D9 | N | LD14 | TÜV |  |  | DK | YES |  |  | S | Strongness Certificate (PB) | 1 | No car modifications required |  | AfterMarket OZ | MAX 615 KG | MATT GRAPHIT SILVER | Racing | 8027529001686 | OZ | 9,56 |  |  | Serie L - ext.diam.75 mm | 540x540x280 | 1 | 147 | e1*93/81*0012*.. | bar: Area 1
NISSAN | 200 SX | 200 SX 5 FORI | S14 | 05/1994 | 12/1998 | 5x114,30 | 66,10 | 515 | 1930 | 40 | M12x1,25 | 21 | ULTRALEGGERA | 8x17 | 17,00 | 8,00 | W0171020553 | 1 | S | 20061207 | 20070106 | 5x114,30 |  | 40 | 81710064 | L | D9 | N | LD14 | TÜV |  |  | DK | YES |  |  | S | Strongness Certificate (PB) | 1 | No car modifications required |  | AfterMarket OZ | MAX 615 KG | MATT BLACK | Racing | 8027529001693 | OZ | 9,56 |  |  | Serie L - ext.diam.75 mm | 540x540x280 | 1 | 147 | e1*93/81*0012*.. | bar: Area 1
NISSAN | 200 SX | 200 SX 5 FORI | S14 | 05/1994 | 12/1998 | 5x114,30 | 66,10 | 515 | 1930 | 40 | M12x1,25 | 21 | ULTRALEGGERA | 8x17 | 17,00 | 8,00 | W0171020561 | 1 | S | 20051025 | 20051124 | 5x114,30 |  | 40 | 81710064 | L | D9 | N | LD14 | TÜV |  |  | DK | YES |  |  | S | Strongness Certificate (PB) | 1 | No car modifications required |  | AfterMarket OZ | MAX 615 KG | CHRYSTAL TITANIUM | Racing | 8027529001709 | OZ | 9,56 |  |  | Serie L - ext.diam.75 mm | 540x540x280 | 1 | 147 | e1*93/81*0012*.. | bar: Area 1
NISSAN | 200 SX | 200 SX 5 FORI | S14 | 05/1994 | 12/1998 | 5x114,30 | 66,10 | 515 | 1930 | 40 | M12x1,25 | 21 | SARDEGNA | 8x18 | 18,00 | 8,00 | W0176320622 | 1 |  |  |  | 5x114,30 |  | 35 | 81710064 | L | D9 | N | LD14 | TÜV |  |  | DK | YES |  |  | T | Teilegutachten (PB+VB) | 2 | Mods can be necessary to car | 225/40 R18---TNI019-235/40 R18---TNI019-245/35 R18---TNI019-255/35 R18-R--TNI019 | AfterMarket OZ | MAX 815 KG | MATT GRAPHIT SILVER | All-Terrain | 8027529046625 | OZ | 15,40 |  |  | Serie L - ext.diam.75 mm | 570x570x280 | 1 | 147 | e1*93/81*0012*.. | bar: Area 1
NISSAN | 200 SX | 200 SX 5 FORI | S14 | 05/1994 | 12/1998 | 5x114,30 | 66,10 | 515 | 1930 | 40 | M12x1,25 | 21 | ULTRALEGGERA | 8x18 | 18,00 | 8,00 | W0171220822 | 1 | S | 20060110 | 20060209 | 5x114,30 |  | 35 | 81710064 | L | D9 | N | LD14 | TÜV |  |  | DK | YES |  |  | T | Teilegutachten (PB+VB) | 2 | Mods can be necessary to car | 225/40 R18---TNI019-235/40 R18---TNI019-245/35 R18---TNI019-255/35 R18-R--TNI019 | AfterMarket OZ | MAX 675 KG | MATT GRAPHIT SILVER | Racing | 8027529002027 | OZ | 10,21 |  |  | Serie L - ext.diam.75 mm | 570x570x280 | 1 | 147 | e1*93/81*0012*.. | bar: Area 1
NISSAN | 200 SX | 200 SX 5 FORI | S14 | 05/1994 | 12/1998 | 5x114,30 | 66,10 | 515 | 1930 | 40 | M12x1,25 | 21 | ULTRALEGGERA | 8x18 | 18,00 | 8,00 | W0171220853 | 1 | S | 20061207 | 20070106 | 5x114,30 |  | 35 | 81710064 | L | D9 | N | LD14 | TÜV |  |  | DK | YES |  |  | T | Teilegutachten (PB+VB) | 2 | Mods can be necessary to car | 225/40 R18---TNI019-235/40 R18---TNI019-245/35 R18---TNI019-255/35 R18-R--TNI019 | AfterMarket OZ | MAX 675 KG | MATT BLACK | Racing | 8027529002034 | OZ | 10,21 |  |  | Serie L - ext.diam.75 mm | 570x570x280 | 1 | 147 | e1*93/81*0012*.. | bar: Area 1
NISSAN | 200 SX | 200 SX 5 FORI | S14 | 05/1994 | 12/1998 | 5x114,30 | 66,10 | 515 | 1930 | 40 | M12x1,25 | 21 | ULTRALEGGERA | 8x18 | 18,00 | 8,00 | W0171220861 | 1 | S | 20060110 | 20060209 | 5x114,30 |  | 35 | 81710064 | L | D9 | N | LD14 | TÜV |  |  | DK | YES |  |  | T | Teilegutachten (PB+VB) | 2 | Mods can be necessary to car | 225/40 R18---TNI019-235/40 R18---TNI019-245/35 R18---TNI019-255/35 R18-R--TNI019 | AfterMarket OZ | MAX 675 KG | CHRYSTAL TITANIUM | Racing | 8027529002041 | OZ | 10,21 |  |  | Serie L - ext.diam.75 mm | 570x570x280 | 1 | 147 | e1*93/81*0012*.. | bar: Area 1
NISSAN | 200 SX | 200 SX 5 FORI | S14 | 05/1994 | 12/1998 | 5x114,30 | 66,10 | 515 | 1930 | 40 | M12x1,25 | 21 | SUPERTURISMO LM | 8½x19 | 19,00 | 8,50 | W0185220419 | 1 |  |  |  | 5x114,30 |  | 38 | 81710064 | L | D9 | N | LD14 | TÜV |  |  | DK | YES |  |  | S | Strongness Certificate (PB) | 2 | Mods can be necessary to car |  | AfterMarket OZ | MAX 725 KG | MATT RACE SILVER + BLACK LETTERING | Racing | 8027529043648 | OZ | 12,61 |  |  | Serie L - ext.diam.75 mm | 570x570x280 | 1 | 147 | e1*93/81*0012*.. | bar: Area 1
NISSAN | 200 SX | 200 SX 5 FORI | S14 | 05/1994 | 12/1998 | 5x114,30 | 66,10 | 515 | 1930 | 40 | M12x1,25 | 21 | SUPERTURISMO LM | 8½x19 | 19,00 | 8,50 | W0185220446 | 1 |  |  |  | 5x114,30 |  | 38 | 81710064 | L | D9 | N | LD14 | TÜV |  |  | DK | YES |  |  | S | Strongness Certificate (PB) | 2 | Mods can be necessary to car |  | AfterMarket OZ | MAX 725 KG | MATT GRAPHITE + SILVER LETTERING | Racing | 8027529043655 | OZ | 12,61 |  |  | Serie L - ext.diam.75 mm | 570x570x280 | 1 | 147 | e1*93/81*0012*.. | bar: Area 1
NISSAN | 300 ZX | 300 ZX | Z31,Z32 | 02/1989 | 05/2002 | 5x114,30 | 66,10 | 520 | 1930 | 45 | M12x1,25 | 21 | ULTRALEGGERA | 8x18 | 18,00 | 8,00 | W0171220822 | 1 | S | 20051003 | 20051102 | 5x114,30 |  | 35 | 81710064 | L | D9 | N | LD14 | TÜV |  |  | DK | YES |  |  | S | Strongness Certificate (PB) | 1 | No car modifications required | Tyres have not been checked | AfterMarket OZ | MAX 675 KG | MATT GRAPHIT SILVER | Racing | 8027529002027 | OZ | 10,21 |  |  | Serie L - ext.diam.75 mm | 570x570x280 | 1 | bar: Area 1
NISSAN | 300 ZX | 300 ZX | Z31,Z32 | 02/1989 | 05/2002 | 5x114,30 | 66,10 | 520 | 1930 | 45 | M12x1,25 | 21 | ULTRALEGGERA | 8x18 | 18,00 | 8,00 | W0171220853 | 1 | S | 20061207 | 20070106 | 5x114,30 |  | 35 | 81710064 | L | D9 | N | LD14 | TÜV |  |  | DK | YES |  |  | S | Strongness Certificate (PB) | 1 | No car modifications required | Tyres have not been checked | AfterMarket OZ | MAX 675 KG | MATT BLACK | Racing | 8027529002034 | OZ | 10,21 |  |  | Serie L - ext.diam.75 mm | 570x570x280 | 1 | bar: Area 1
NISSAN | 300 ZX | 300 ZX | Z31,Z32 | 02/1989 | 05/2002 | 5x114,30 | 66,10 | 520 | 1930 | 45 | M12x1,25 | 21 | ULTRALEGGERA | 8x18 | 18,00 | 8,00 | W0171220861 | 1 | S | 20051003 | 20051102 | 5x114,30 |  | 35 | 81710064 | L | D9 | N | LD14 | TÜV |  |  | DK | YES |  |  | S | Strongness Certificate (PB) | 1 | No car modifications required | Tyres have not been checked | AfterMarket OZ | MAX 675 KG | CHRYSTAL TITANIUM | Racing | 8027529002041 | OZ | 10,21 |  |  | Serie L - ext.diam.75 mm | 570x570x280 | 1 | bar: Area 1
NISSAN | 300 ZX | 300 ZX | Z31,Z32 | 02/1989 | 05/2002 | 5x114,30 | 66,10 | 520 | 1930 | 45 | M12x1,25 | 21 | ULTRALEGGERA | 9x18 | 18,00 | 9,00 | W0173220053 | 1 | S | 20120127 | 20120226 | 5x114,30 |  | 35 | 81710064 | L | D9 | N | LD14 | TÜV |  |  | DK | YES | C0270 | REAR | S | Strongness Certificate (PB) | 1 | No car modifications required | Tyres have not been checked | AfterMarket OZ | MAX 670 KG | MATT BLACK | Racing | 8027529072730 | OZ | 11,05 |  |  | Serie L - ext.diam.75 mm | 567x567x299 | 1 | bar: Area 1
NISSAN | 300 ZX | 300 ZX | Z31,Z32 | 02/1989 | 05/2002 | 5x114,30 | 66,10 | 520 | 1930 | 45 | M12x1,25 | 21 | ULTRALEGGERA | 9x18 | 18,00 | 9,00 | W0173220061 | 1 | S | 20051124 | 20051224 | 5x114,30 |  | 35 | 81710064 | L | D9 | N | LD14 | TÜV |  |  | DK | YES | C0270 | REAR | S | Strongness Certificate (PB) | 1 | No car modifications required | Tyres have not been checked | AfterMarket OZ | MAX 670 KG | CHRYSTAL TITANIUM | Racing | 8027529003109 | OZ | 11,05 |  |  | Serie L - ext.diam.75 mm | 570x570x306 | 1 | bar: Area 1
NISSAN | 350 Z | 350 Z | Z33 | 06/2002 | 04/2009 | 5x114,30 | 66,10 |  |  | 30 | M12x1,25 | 21 | ULTRALEGGERA HLT | 8½x20 | 20,00 | 8,50 | W01715203A61 | 1 | S | 20071109 | 20071209 | 5x114,30 |  | 25 | 81710064 | L | D9 | N | LD14 | TÜV |  |  | DK | YES |  |  | T | Teilegutachten (PB+VB) | 1 | No car modifications required | 255/30 R20-F--TCOMBI | AfterMarket OZ | MAX 700 KG | CHRYSTAL TITANIUM | I-Tech | 8027529031027 | OZ | 13,41 |  |  | Serie L - ext.diam.75 mm | 620x620x350 | 1 | 206-221 | e1*2001/116*0235*.. | Area 2: OUT
NISSAN | 350 Z | 350 Z | Z33 | 06/2002 | 04/2009 | 5x114,30 | 66,10 |  |  | 30 | M12x1,25 | 21 | ULTRALEGGERA HLT | 8½x20 | 20,00 | 8,50 | W01715203N6 | 3 | S | 20110912 | 20111012 | 5x114,30 |  | 25 | 81710064 | L | D9 | N | LD14 | TÜV |  |  | DK | YES |  |  | T | Teilegutachten (PB+VB) | 1 | No car modifications required | 255/30 R20-F--TCOMBI | AfterMarket OZ | MAX 700 KG | MATT RACE SILVER | I-Tech | 8027529068689 | OZ | 13,41 |  |  | Serie L - ext.diam.75 mm | 615x615x312 | 1 | 206-221 | e1*2001/116*0235*.. | bar: Area 1
NISSAN | 350 Z | 350 Z | Z33 | 06/2002 | 04/2009 | 5x114,30 | 66,10 |  |  | 30 | M12x1,25 | 21 | ULTRALEGGERA HLT | 8½x20 | 20,00 | 8,50 | W01715203P3 | 3 | S | 20121203 | 20130102 | 5x114,30 |  | 25 | 81710064 | L | D9 | N | LD14 | TÜV |  |  | DK | YES |  |  | T | Teilegutachten (PB+VB) | 1 | No car modifications required | 255/30 R20-F--TCOMBI | AfterMarket OZ | MAX 700 KG | ACID GREEN | I-Tech | 8027529084023 | OZ | 13,41 |  |  | Serie L - ext.diam.75 mm | 615x615x312 | 1 | 206-221 | e1*2001/116*0235*.. | bar: Area 1
NISSAN | 350 Z | 350 Z | Z33 | 06/2002 | 04/2009 | 5x114,30 | 66,10 |  |  | 30 | M12x1,25 | 21 | ULTRALEGGERA HLT | 8½x20 | 20,00 | 8,50 | W0171520322 | 3 | S | 20110912 | 20111012 | 5x114,30 |  | 25 | 81710064 | L | D9 | N | LD14 | TÜV |  |  | DK | YES |  |  | T | Teilegutachten (PB+VB) | 1 | No car modifications required | 255/30 R20-F--TCOMBI | AfterMarket OZ | MAX 700 KG | MATT GRAPHIT SILVER | I-Tech | 8027529068672 | OZ | 13,41 |  |  | Serie L - ext.diam.75 mm | 615x615x312 | 1 | 206-221 | e1*2001/116*0235*.. | bar: Area 1
NISSAN | 350 Z | 350 Z | Z33 | 06/2002 | 04/2009 | 5x114,30 | 66,10 |  |  | 30 | M12x1,25 | 21 | ULTRALEGGERA HLT | 8½x20 | 20,00 | 8,50 | W0171520330 | 3 | S | 20110912 | 20111012 | 5x114,30 |  | 25 | 81710064 | L | D9 | N | LD14 | TÜV |  |  | DK | YES |  |  | T | Teilegutachten (PB+VB) | 1 | No car modifications required | 255/30 R20-F--TCOMBI | AfterMarket OZ | MAX 700 KG | WHITE | I-Tech | 8027529068641 | OZ | 13,41 |  |  | Serie L - ext.diam.75 mm | 615x615x312 | 1 | 206-221 | e1*2001/116*0235*.. | bar: Area 1
NISSAN | 350 Z | 350 Z | Z33 | 06/2002 | 04/2009 | 5x114,30 | 66,10 |  |  | 30 | M12x1,25 | 21 | ULTRALEGGERA HLT | 8½x20 | 20,00 | 8,50 | W0171520353 | 3 | S | 20110912 | 20111012 | 5x114,30 |  | 25 | 81710064 | L | D9 | N | LD14 | TÜV |  |  | DK | YES |  |  | T | Teilegutachten (PB+VB) | 1 | No car modifications required | 255/30 R20-F--TCOMBI | AfterMarket OZ | MAX 700 KG | MATT BLACK | I-Tech | 8027529068634 | OZ | 13,41 |  |  | Serie L - ext.diam.75 mm | 615x615x312 | 1 | 206-221 | e1*2001/116*0235*.. | bar: Area 1
NISSAN | 350 Z | 350 Z | Z33 | 06/2002 | 04/2009 | 5x114,30 | 66,10 |  |  | 30 | M12x1,25 | 21 | ULTRALEGGERA HLT | 8½x20 | 20,00 | 8,50 | W0171520371 | 3 | S | 20110912 | 20111012 | 5x114,30 |  | 25 | 81710064 | L | D9 | N | LD14 | TÜV |  |  | DK | YES |  |  | T | Teilegutachten (PB+VB) | 1 | No car modifications required | 255/30 R20-F--TCOMBI | AfterMarket OZ | MAX 700 KG | ORANGE | I-Tech | 8027529068658 | OZ | 13,41 |  |  | Serie L - ext.diam.75 mm | 615x615x312 | 1 | 206-221 | e1*2001/116*0235*.. | bar: Area 1
NISSAN | 350 Z | 350 Z | Z33 | 06/2002 | 04/2009 | 5x114,30 | 66,10 |  |  | 30 | M12x1,25 | 21 | ULTRALEGGERA HLT | 8½x20 | 20,00 | 8,50 | W0171520376 | 3 | S | 20110912 | 20111012 | 5x114,30 |  | 25 | 81710064 | L | D9 | N | LD14 | TÜV |  |  | DK | YES |  |  | T | Teilegutachten (PB+VB) | 1 | No car modifications required | 255/30 R20-F--TCOMBI | AfterMarket OZ | MAX 700 KG | RACE GOLD | I-Tech | 8027529068665 | OZ | 13,41 |  |  | Serie L - ext.diam.75 mm | 615x615x312 | 1 | 206-221 | e1*2001/116*0235*.. | bar: Area 1
NISSAN | 350 Z | 350 Z | Z33 | 06/2002 | 04/2009 | 5x114,30 | 66,10 |  |  | 30 | M12x1,25 | 21 | ULTRALEGGERA HLT | 8½x20 | 20,00 | 8,50 | W0171520384 | 3 | S | 20110913 | 20111013 | 5x114,30 |  | 25 | 81710064 | L | D9 | N | LD14 | TÜV |  |  | DK | YES |  |  | T | Teilegutachten (PB+VB) | 1 | No car modifications required | 255/30 R20-F--TCOMBI | AfterMarket OZ | MAX 700 KG | RED | I-Tech | 8027529069297 | OZ | 13,41 |  |  | Serie L - ext.diam.75 mm | 615x615x312 | 1 | 206-221 | e1*2001/116*0235*.. | bar: Area 1
NISSAN | 350 Z | 350 Z | Z33 | 06/2002 | 04/2009 | 5x114,30 | 66,10 |  |  | 30 | M12x1,25 | 21 | ULTRALEGGERA HLT | 10x20 | 20,00 | 10,00 | W01716202A61 | 1 | S | 20080509 | 20080608 | 5x114,30 |  | 25 | 81710064 | L | D9 | N | LD14 | TÜV |  |  | DK | YES | C0270 | REAR | T | Teilegutachten (PB+VB) | 1 | No car modifications required | 285/30 R20-R--TCOMBI | AfterMarket OZ | MAX 490 KG | CHRYSTAL TITANIUM | I-Tech | 8027529002478 | OZ | 13,73 |  |  | Serie L - ext.diam.75 mm | 620x620x350 | 1 | 206-221 | e1*2001/116*0235*.. | Area 2: OUT
NISSAN | 350 Z | 350 Z | Z33 | 06/2002 | 04/2009 | 5x114,30 | 66,10 |  |  | 30 | M12x1,25 | 21 | ULTRALEGGERA HLT | 10x20 | 20,00 | 10,00 | W01716202N6 | 3 | S | 20110912 | 20111012 | 5x114,30 |  | 25 | 81710064 | L | D9 | N | LD14 | TÜV |  |  | DK | YES | C0270 | REAR | T | Teilegutachten (PB+VB) | 1 | No car modifications required | 285/30 R20-R--TCOMBI | AfterMarket OZ | MAX 490 KG | MATT RACE SILVER | I-Tech | 8027529066692 | OZ | 13,73 |  |  | Serie L - ext.diam.75 mm | 615x615x350 | 1 | 206-221 | e1*2001/116*0235*.. | bar: Area 1
NISSAN | 350 Z | 350 Z | Z33 | 06/2002 | 04/2009 | 5x114,30 | 66,10 |  |  | 30 | M12x1,25 | 21 | ULTRALEGGERA HLT | 10x20 | 20,00 | 10,00 | W01716202P3 | 3 | S | 20121203 | 20130102 | 5x114,30 |  | 25 | 81710064 | L | D9 | N | LD14 | TÜV |  |  | DK | YES | C0270 | REAR | T | Teilegutachten (PB+VB) | 1 | No car modifications required | 285/30 R20-R--TCOMBI | AfterMarket OZ | MAX 490 KG | ACID GREEN | I-Tech | 8027529083613 | OZ | 13,73 |  |  | Serie L - ext.diam.75 mm | 615x615x350 | 1 | 206-221 | e1*2001/116*0235*.. | bar: Area 1
NISSAN | 350 Z | 350 Z | Z33 | 06/2002 | 04/2009 | 5x114,30 | 66,10 |  |  | 30 | M12x1,25 | 21 | ULTRALEGGERA HLT | 10x20 | 20,00 | 10,00 | W0171620222 | 3 | S | 20110912 | 20111012 | 5x114,30 |  | 25 | 81710064 | L | D9 | N | LD14 | TÜV |  |  | DK | YES | C0270 | REAR | T | Teilegutachten (PB+VB) | 1 | No car modifications required | 285/30 R20-R--TCOMBI | AfterMarket OZ | MAX 490 KG | MATT GRAPHIT SILVER | I-Tech | 8027529066685 | OZ | 13,73 |  |  | Serie L - ext.diam.75 mm | 615x615x350 | 1 | 206-221 | e1*2001/116*0235*.. | bar: Area 1
NISSAN | 350 Z | 350 Z | Z33 | 06/2002 | 04/2009 | 5x114,30 | 66,10 |  |  | 30 | M12x1,25 | 21 | ULTRALEGGERA HLT | 10x20 | 20,00 | 10,00 | W0171620230 | 3 | S | 20110912 | 20111012 | 5x114,30 |  | 25 | 81710064 | L | D9 | N | LD14 | TÜV |  |  | DK | YES | C0270 | REAR | T | Teilegutachten (PB+VB) | 1 | No car modifications required | 285/30 R20-R--TCOMBI | AfterMarket OZ | MAX 490 KG | WHITE | I-Tech | 8027529066647 | OZ | 13,73 |  |  | Serie L - ext.diam.75 mm | 615x615x350 | 1 | 206-221 | e1*2001/116*0235*.. | bar: Area 1
NISSAN | 350 Z | 350 Z | Z33 | 06/2002 | 04/2009 | 5x114,30 | 66,10 |  |  | 30 | M12x1,25 | 21 | ULTRALEGGERA HLT | 10x20 | 20,00 | 10,00 | W0171620253 | 3 | S | 20110912 | 20111012 | 5x114,30 |  | 25 | 81710064 | L | D9 | N | LD14 | TÜV |  |  | DK | YES | C0270 | REAR | T | Teilegutachten (PB+VB) | 1 | No car modifications required | 285/30 R20-R--TCOMBI | AfterMarket OZ | MAX 490 KG | MATT BLACK | I-Tech | 8027529066630 | OZ | 13,73 |  |  | Serie L - ext.diam.75 mm | 615x615x350 | 1 | 206-221 | e1*2001/116*0235*.. | bar: Area 1
NISSAN | 350 Z | 350 Z | Z33 | 06/2002 | 04/2009 | 5x114,30 | 66,10 |  |  | 30 | M12x1,25 | 21 | ULTRALEGGERA HLT | 10x20 | 20,00 | 10,00 | W0171620271 | 3 | S | 20110912 | 20111012 | 5x114,30 |  | 25 | 81710064 | L | D9 | N | LD14 | TÜV |  |  | DK | YES | C0270 | REAR | T | Teilegutachten (PB+VB) | 1 | No car modifications required | 285/30 R20-R--TCOMBI | AfterMarket OZ | MAX 490 KG | ORANGE | I-Tech | 8027529066661 | OZ | 13,73 |  |  | Serie L - ext.diam.75 mm | 615x615x350 | 1 | 206-221 | e1*2001/116*0235*.. | bar: Area 1
NISSAN | 350 Z | 350 Z | Z33 | 06/2002 | 04/2009 | 5x114,30 | 66,10 |  |  | 30 | M12x1,25 | 21 | ULTRALEGGERA HLT | 10x20 | 20,00 | 10,00 | W0171620276 | 3 | S | 20110912 | 20111012 | 5x114,30 |  | 25 | 81710064 | L | D9 | N | LD14 | TÜV |  |  | DK | YES | C0270 | REAR | T | Teilegutachten (PB+VB) | 1 | No car modifications required | 285/30 R20-R--TCOMBI | AfterMarket OZ | MAX 490 KG | RACE GOLD | I-Tech | 8027529066678 | OZ | 13,73 |  |  | Serie L - ext.diam.75 mm | 615x615x350 | 1 | 206-221 | e1*2001/116*0235*.. | bar: Area 1
NISSAN | 350 Z | 350 Z | Z33 | 06/2002 | 04/2009 | 5x114,30 | 66,10 |  |  | 30 | M12x1,25 | 21 | ULTRALEGGERA HLT | 10x20 | 20,00 | 10,00 | W0171620284 | 3 | S | 20110912 | 20111012 | 5x114,30 |  | 25 | 81710064 | L | D9 | N | LD14 | TÜV |  |  | DK | YES | C0270 | REAR | T | Teilegutachten (PB+VB) | 1 | No car modifications required | 285/30 R20-R--TCOMBI | AfterMarket OZ | MAX 490 KG | RED | I-Tech | 8027529066654 | OZ | 13,73 |  |  | Serie L - ext.diam.75 mm | 615x615x350 | 1 | 206-221 | e1*2001/116*0235*.. | bar: Area 1
NISSAN | 370 Z | 370Z | Z34 | 07/2009 |  | 5x114,30 | 66,10 |  |  | 47 | M12x1,25 | 21 | ULTRALEGGERA HLT | 8½x20 | 20,00 | 8,50 | W01715201A53 | 3 |  |  |  | 5x114,30 |  | 40 | 81710064 | L | D9 | N | LD14 | TÜV |  |  | DK | YES |  |  | S | Strongness Certificate (PB) | 1 | No car modifications required |  | AfterMarket OZ | MAX 700 KG | MATT BLACK | I-Tech | 8027529002294 | OZ | 13,01 |  |  | Serie L - ext.diam.75 mm | 620x620x350 | 1 | 243 | e13*2001/116*1009*00 | bar: Area 1
NISSAN | 370 Z | 370Z | Z34 | 07/2009 |  | 5x114,30 | 66,10 |  |  | 47 | M12x1,25 | 21 | ULTRALEGGERA HLT | 8½x20 | 20,00 | 8,50 | W01715201N6 | 3 | S | 20110912 | 20111012 | 5x114,30 |  | 40 | 81710064 | L | D9 | N | LD14 | TÜV |  |  | DK | YES |  |  | S | Strongness Certificate (PB) | 1 | No car modifications required |  | AfterMarket OZ | MAX 700 KG | MATT RACE SILVER | I-Tech | 8027529068566 | OZ | 13,01 |  |  | Serie L - ext.diam.75 mm | 615x615x312 | 1 | 243 | e13*2001/116*1009*00 | bar: Area 1
NISSAN | 370 Z | 370Z | Z34 | 07/2009 |  | 5x114,30 | 66,10 |  |  | 47 | M12x1,25 | 21 | ULTRALEGGERA HLT | 8½x20 | 20,00 | 8,50 | W01715201P3 | 3 | S | 20121203 | 20130102 | 5x114,30 |  | 40 | 81710064 | L | D9 | N | LD14 | TÜV |  |  | DK | YES |  |  | S | Strongness Certificate (PB) | 1 | No car modifications required |  | AfterMarket OZ | MAX 700 KG | ACID GREEN | I-Tech | 8027529084009 | OZ | 13,01 |  |  | Serie L - ext.diam.75 mm | 615x615x312 | 1 | 243 | e13*2001/116*1009*00 | bar: Area 1
NISSAN | 370 Z | 370Z | Z34 | 07/2009 |  | 5x114,30 | 66,10 |  |  | 47 | M12x1,25 | 21 | ULTRALEGGERA HLT | 8½x20 | 20,00 | 8,50 | W0171520122 | 3 | S | 20110912 | 20111012 | 5x114,30 |  | 40 | 81710064 | L | D9 | N | LD14 | TÜV |  |  | DK | YES |  |  | S | Strongness Certificate (PB) | 1 | No car modifications required |  | AfterMarket OZ | MAX 700 KG | MATT GRAPHIT SILVER | I-Tech | 8027529068559 | OZ | 13,01 |  |  | Serie L - ext.diam.75 mm | 615x615x312 | 1 | 243 | e13*2001/116*1009*00 | bar: Area 1
NISSAN | 370 Z | 370Z | Z34 | 07/2009 |  | 5x114,30 | 66,10 |  |  | 47 | M12x1,25 | 21 | ULTRALEGGERA HLT | 8½x20 | 20,00 | 8,50 | W0171520130 | 3 | S | 20110912 | 20111012 | 5x114,30 |  | 40 | 81710064 | L | D9 | N | LD14 | TÜV |  |  | DK | YES |  |  | S | Strongness Certificate (PB) | 1 | No car modifications required |  | AfterMarket OZ | MAX 700 KG | WHITE | I-Tech | 8027529068511 | OZ | 13,01 |  |  | Serie L - ext.diam.75 mm | 615x615x312 | 1 | 243 | e13*2001/116*1009*00 | bar: Area 1
NISSAN | 370 Z | 370Z | Z34 | 07/2009 |  | 5x114,30 | 66,10 |  |  | 47 | M12x1,25 | 21 | ULTRALEGGERA HLT | 8½x20 | 20,00 | 8,50 | W0171520171 | 3 | S | 20110912 | 20111012 | 5x114,30 |  | 40 | 81710064 | L | D9 | N | LD14 | TÜV |  |  | DK | YES |  |  | S | Strongness Certificate (PB) | 1 | No car modifications required |  | AfterMarket OZ | MAX 700 KG | ORANGE | I-Tech | 8027529068535 | OZ | 13,01 |  |  | Serie L - ext.diam.75 mm | 615x615x312 | 1 | 243 | e13*2001/116*1009*00 | bar: Area 1
NISSAN | 370 Z | 370Z | Z34 | 07/2009 |  | 5x114,30 | 66,10 |  |  | 47 | M12x1,25 | 21 | ULTRALEGGERA HLT | 8½x20 | 20,00 | 8,50 | W0171520176 | 3 | S | 20110912 | 20111012 | 5x114,30 |  | 40 | 81710064 | L | D9 | N | LD14 | TÜV |  |  | DK | YES |  |  | S | Strongness Certificate (PB) | 1 | No car modifications required |  | AfterMarket OZ | MAX 700 KG | RACE GOLD | I-Tech | 8027529068542 | OZ | 13,01 |  |  | Serie L - ext.diam.75 mm | 615x615x312 | 1 | 243 | e13*2001/116*1009*00 | bar: Area 1
NISSAN | 370 Z | 370Z | Z34 | 07/2009 |  | 5x114,30 | 66,10 |  |  | 47 | M12x1,25 | 21 | ULTRALEGGERA HLT | 8½x20 | 20,00 | 8,50 | W0171520184 | 3 | S | 20110912 | 20111012 | 5x114,30 |  | 40 | 81710064 | L | D9 | N | LD14 | TÜV |  |  | DK | YES |  |  | S | Strongness Certificate (PB) | 1 | No car modifications required |  | AfterMarket OZ | MAX 700 KG | RED | I-Tech | 8027529068528 | OZ | 13,01 |  |  | Serie L - ext.diam.75 mm | 615x615x312 | 1 | 243 | e13*2001/116*1009*00 | bar: Area 1
NISSAN | 370 Z | 370Z | Z34 | 07/2009 |  | 5x114,30 | 66,10 |  |  | 47 | M12x1,25 | 21 | ULTRALEGGERA HLT | 10x20 | 20,00 | 10,00 | W01716202A61 | 1 | S | 20091117 | 20091217 | 5x114,30 |  | 25 | 81710064 | L | D9 | N | LD14 | TÜV |  |  | DK | YES | C0270 | REAR | S | Strongness Certificate (PB) | 1 | No car modifications required | 275/30 R20-R--TCOMBI-285/30 R20-R--TCOMBI-295/25 R20-R--TCOMBI-295/30 R20-R--TCOMBI | AfterMarket OZ | MAX 490 KG | CHRYSTAL TITANIUM | I-Tech | 8027529002478 | OZ | 13,73 |  |  | Serie L - ext.diam.75 mm | 620x620x350 | 1 | 243 | e13*2001/116*1009*00 | Area 2: OUT
NISSAN | 370 Z | 370Z | Z34 | 07/2009 |  | 5x114,30 | 66,10 |  |  | 47 | M12x1,25 | 21 | ULTRALEGGERA HLT | 10x20 | 20,00 | 10,00 | W01716202N6 | 3 |  |  |  | 5x114,30 |  | 25 | 81710064 | L | D9 | N | LD14 | TÜV |  |  | DK | YES | C0270 | REAR | S | Strongness Certificate (PB) | 1 | No car modifications required | 275/30 R20-R--TCOMBI-285/30 R20-R--TCOMBI-295/25 R20-R--TCOMBI-295/30 R20-R--TCOMBI | AfterMarket OZ | MAX 490 KG | MATT RACE SILVER | I-Tech | 8027529066692 | OZ | 13,73 |  |  | Serie L - ext.diam.75 mm | 615x615x350 | 1 | 243 | e13*2001/116*1009*00 | bar: Area 1
NISSAN | 370 Z | 370Z | Z34 | 07/2009 |  | 5x114,30 | 66,10 |  |  | 47 | M12x1,25 | 21 | ULTRALEGGERA HLT | 10x20 | 20,00 | 10,00 | W01716202P3 | 3 |  |  |  | 5x114,30 |  | 25 | 81710064 | L | D9 | N | LD14 | TÜV |  |  | DK | YES | C0270 | REAR | S | Strongness Certificate (PB) | 1 | No car modifications required | 275/30 R20-R--TCOMBI-285/30 R20-R--TCOMBI-295/25 R20-R--TCOMBI-295/30 R20-R--TCOMBI | AfterMarket OZ | MAX 490 KG | ACID GREEN | I-Tech | 8027529083613 | OZ | 13,73 |  |  | Serie L - ext.diam.75 mm | 615x615x350 | 1 | 243 | e13*2001/116*1009*00 | bar: Area 1
NISSAN | 370 Z | 370Z | Z34 | 07/2009 |  | 5x114,30 | 66,10 |  |  | 47 | M12x1,25 | 21 | ULTRALEGGERA HLT | 10x20 | 20,00 | 10,00 | W0171620222 | 3 |  |  |  | 5x114,30 |  | 25 | 81710064 | L | D9 | N | LD14 | TÜV |  |  | DK | YES | C0270 | REAR | S | Strongness Certificate (PB) | 1 | No car modifications required | 275/30 R20-R--TCOMBI-285/30 R20-R--TCOMBI-295/25 R20-R--TCOMBI-295/30 R20-R--TCOMBI | AfterMarket OZ | MAX 490 KG | MATT GRAPHIT SILVER | I-Tech | 8027529066685 | OZ | 13,73 |  |  | Serie L - ext.diam.75 mm | 615x615x350 | 1 | 243 | e13*2001/116*1009*00 | bar: Area 1
NISSAN | 370 Z | 370Z | Z34 | 07/2009 |  | 5x114,30 | 66,10 |  |  | 47 | M12x1,25 | 21 | ULTRALEGGERA HLT | 10x20 | 20,00 | 10,00 | W0171620230 | 3 |  |  |  | 5x114,30 |  | 25 | 81710064 | L | D9 | N | LD14 | TÜV |  |  | DK | YES | C0270 | REAR | S | Strongness Certificate (PB) | 1 | No car modifications required | 275/30 R20-R--TCOMBI-285/30 R20-R--TCOMBI-295/25 R20-R--TCOMBI-295/30 R20-R--TCOMBI | AfterMarket OZ | MAX 490 KG | WHITE | I-Tech | 8027529066647 | OZ | 13,73 |  |  | Serie L - ext.diam.75 mm | 615x615x350 | 1 | 243 | e13*2001/116*1009*00 | bar: Area 1
NISSAN | 370 Z | 370Z | Z34 | 07/2009 |  | 5x114,30 | 66,10 |  |  | 47 | M12x1,25 | 21 | ULTRALEGGERA HLT | 10x20 | 20,00 | 10,00 | W0171620253 | 3 |  |  |  | 5x114,30 |  | 25 | 81710064 | L | D9 | N | LD14 | TÜV |  |  | DK | YES | C0270 | REAR | S | Strongness Certificate (PB) | 1 | No car modifications required | 275/30 R20-R--TCOMBI-285/30 R20-R--TCOMBI-295/25 R20-R--TCOMBI-295/30 R20-R--TCOMBI | AfterMarket OZ | MAX 490 KG | MATT BLACK | I-Tech | 8027529066630 | OZ | 13,73 |  |  | Serie L - ext.diam.75 mm | 615x615x350 | 1 | 243 | e13*2001/116*1009*00 | bar: Area 1
NISSAN | 370 Z | 370Z | Z34 | 07/2009 |  | 5x114,30 | 66,10 |  |  | 47 | M12x1,25 | 21 | ULTRALEGGERA HLT | 10x20 | 20,00 | 10,00 | W0171620271 | 3 |  |  |  | 5x114,30 |  | 25 | 81710064 | L | D9 | N | LD14 | TÜV |  |  | DK | YES | C0270 | REAR | S | Strongness Certificate (PB) | 1 | No car modifications required | 275/30 R20-R--TCOMBI-285/30 R20-R--TCOMBI-295/25 R20-R--TCOMBI-295/30 R20-R--TCOMBI | AfterMarket OZ | MAX 490 KG | ORANGE | I-Tech | 8027529066661 | OZ | 13,73 |  |  | Serie L - ext.diam.75 mm | 615x615x350 | 1 | 243 | e13*2001/116*1009*00 | bar: Area 1
NISSAN | 370 Z | 370Z | Z34 | 07/2009 |  | 5x114,30 | 66,10 |  |  | 47 | M12x1,25 | 21 | ULTRALEGGERA HLT | 10x20 | 20,00 | 10,00 | W0171620276 | 3 |  |  |  | 5x114,30 |  | 25 | 81710064 | L | D9 | N | LD14 | TÜV |  |  | DK | YES | C0270 | REAR | S | Strongness Certificate (PB) | 1 | No car modifications required | 275/30 R20-R--TCOMBI-285/30 R20-R--TCOMBI-295/25 R20-R--TCOMBI-295/30 R20-R--TCOMBI | AfterMarket OZ | MAX 490 KG | RACE GOLD | I-Tech | 8027529066678 | OZ | 13,73 |  |  | Serie L - ext.diam.75 mm | 615x615x350 | 1 | 243 | e13*2001/116*1009*00 | bar: Area 1
NISSAN | 370 Z | 370Z | Z34 | 07/2009 |  | 5x114,30 | 66,10 |  |  | 47 | M12x1,25 | 21 | ULTRALEGGERA HLT | 10x20 | 20,00 | 10,00 | W0171620284 | 3 |  |  |  | 5x114,30 |  | 25 | 81710064 | L | D9 | N | LD14 | TÜV |  |  | DK | YES | C0270 | REAR | S | Strongness Certificate (PB) | 1 | No car modifications required | 275/30 R20-R--TCOMBI-285/30 R20-R--TCOMBI-295/25 R20-R--TCOMBI-295/30 R20-R--TCOMBI | AfterMarket OZ | MAX 490 KG | RED | I-Tech | 8027529066654 | OZ | 13,73 |  |  | Serie L - ext.diam.75 mm | 615x615x350 | 1 | 243 | e13*2001/116*1009*00 | bar: Area 1
OPEL | AGILA | AGILA 2008 | H-B | 02/2008 |  | 4x100 | 54,06 | 400 |  | 50 | M12x1,5 | 17 | LOUNGE 8 | 6x14 | 14,00 | 6,00 | W8503520054 | 1 |  |  |  | 4x100 |  | 36 | 81710416 | S | B12 | B |  |  | KBA |  | DK | YES |  |  | N | No Certificate | 1 | No car modifications required | 165/60 R14----185/50 R14----185/55 R14--- | AfterMarket OZ | MAX 500 KG | MATT BLACK + DIAMOND-CUT | X-Line | 8027529047899 | OZ | 7,90 |  |  | Serie S - ext.diam.68 mm | 460x460x224 | 1 | 048-063 | e4*2001/116*0135*.. | bar: Area 1
OPEL | AGILA | AGILA 2008 | H-B | 02/2008 |  | 4x100 | 54,06 | 400 |  | 50 | M12x1,5 | 17 | LOUNGE 8 | 6x14 | 14,00 | 6,00 | W8503520075 | 1 |  |  |  | 4x100 |  | 36 | 81710416 | S | B12 | B |  |  | KBA |  | DK | YES |  |  | N | No Certificate | 1 | No car modifications required | 165/60 R14----185/50 R14----185/55 R14--- | AfterMarket OZ | MAX 500 KG | METAL SILVER + DIAMOND CUT | X-Line | 8027529047905 | OZ | 7,90 |  |  | Serie S - ext.diam.68 mm | 460x460x224 | 1 | 048-063 | e4*2001/116*0135*.. | Area 2: OUT
OPEL | AGILA | AGILA 2008 | H-B | 02/2008 |  | 4x100 | 54,06 | 400 |  | 50 | M12x1,5 | 17 | SUPERTURISMO GT | 6x14 | 14,00 | 6,00 | W0167420079 | 1 | S | 20090415 | 20090515 | 4x100 |  | 36 | 81710416 | S | B12 | B |  |  | KBA | VIA | DK | YES |  |  | S | Strongness Certificate (PB) | 1 | No car modifications required | 165/60 R14----185/50 R14----185/55 R14--- | AfterMarket OZ | MAX 480 KG | MATT BLACK + RED LETTERING | Racing | 8027529036541 | OZ | 7,80 |  |  | Serie S - ext.diam.68 mm | 430x430x230 | 1 | 048-063 | e4*2001/116*0135*.. | bar: Area 1
OPEL | AGILA | AGILA 2008 | H-B | 02/2008 |  | 4x100 | 54,06 | 400 |  | 50 | M12x1,5 | 17 | SUPERTURISMO GT | 6x14 | 14,00 | 6,00 | W0167420082 | 1 | S | 20090415 | 20090515 | 4x100 |  | 36 | 81710416 | S | B12 | B |  |  | KBA | VIA | DK | YES |  |  | S | Strongness Certificate (PB) | 1 | No car modifications required | 165/60 R14----185/50 R14----185/55 R14--- | AfterMarket OZ | MAX 480 KG | RACE SILVER + BLACK LETTERING | Racing | 8027529000832 | OZ | 7,80 |  |  | Serie S - ext.diam.68 mm | 430x430x230 | 1 | 048-063 | e4*2001/116*0135*.. | bar: Area 1
OPEL | AGILA | AGILA 2008 | H-B | 02/2008 |  | 4x100 | 54,06 | 400 |  | 50 | M12x1,5 | 17 | SUPERTURISMO GT | 6x14 | 14,00 | 6,00 | W01904200P5 | 1 | S | 20121109 | 20121209 | 4x100 |  | 36 | 81710416 | S | B12 | B |  |  | KBA |  | DK | YES |  |  | S | Strongness Certificate (PB) | 1 | No car modifications required | 165/60 R14----185/50 R14----185/55 R14--- | AfterMarket OZ | MAX 480 KG | GRIGIO CORSA+BLACK LETTERING | Racing | 8027529083224 | OZ | 9,97 |  |  | Serie S - ext.diam.68 mm | 430x430x230 | 1 | 048-063 | e4*2001/116*0135*.. | bar: Area 1
OPEL | AGILA | AGILA 2008 | H-B | 02/2008 |  | 4x100 | 54,06 | 400 |  | 50 | M12x1,5 | 17 | SUPERTURISMO GT | 6x14 | 14,00 | 6,00 | W0190420079 | 1 | S | 20121109 | 20121209 | 4x100 |  | 36 | 81710416 | S | B12 | B |  |  | KBA |  | DK | YES |  |  | S | Strongness Certificate (PB) | 1 | No car modifications required | 165/60 R14----185/50 R14----185/55 R14--- | AfterMarket OZ | MAX 480 KG | MATT BLACK + RED LETTERING | Racing | 8027529083231 | OZ | 9,97 |  |  | Serie S - ext.diam.68 mm | 430x430x230 | 1 | 048-063 | e4*2001/116*0135*.. | bar: Area 1
OPEL | AGILA | AGILA 2008 | H-B | 02/2008 |  | 4x100 | 54,06 | 400 |  | 50 | M12x1,5 | 17 | SUPERTURISMO WRC | 6x14 | 14,00 | 6,00 | W0167420033 | 1 | S | 20090415 | 20090515 | 4x100 |  | 36 | 81710416 | S | B12 | B |  |  | KBA | VIA | DK | YES |  |  | S | Strongness Certificate (PB) | 1 | No car modifications required | 165/60 R14----185/50 R14----185/55 R14--- | AfterMarket OZ | MAX 480 KG | WHITE + RED LETTERING | Racing | 8027529000825 | OZ | 7,80 |  |  | Serie S - ext.diam.68 mm | 430x430x230 | 1 | 048-063 | e4*2001/116*0135*.. | bar: Area 1
OPEL | AGILA | AGILA 2008 | H-B | 02/2008 |  | 4x100 | 54,06 | 400 |  | 50 | M12x1,5 | 17 | SUPERTURISMO WRC | 6x14 | 14,00 | 6,00 | W0190420033 | 1 | S | 20121109 | 20121209 | 4x100 |  | 36 | 81710416 | S | B12 | B |  |  | KBA |  | DK | YES |  |  | S | Strongness Certificate (PB) | 1 | No car modifications required | 165/60 R14----185/50 R14----185/55 R14--- | AfterMarket OZ | MAX 480 KG | WHITE + RED LETTERING | Racing | 8027529083262 | OZ | 9,97 |  |  | Serie S - ext.diam.68 mm | 430x430x230 | 1 | 048-063 | e4*2001/116*0135*.. | bar: Area 1
OPEL | AGILA | AGILA 2008 | H-B | 02/2008 |  | 4x100 | 54,06 | 400 |  | 50 | M12x1,5 | 17 | ADRENALINA | 6½x15 | 15,00 | 6,50 | W8501020054 | 1 | S | 20090415 | 20090515 | 4x100 |  | 37 | 81710416 | S | B12 | B |  |  | KBA |  | DK | YES |  |  | K | KBA (ABE+VB) | 2 | Mods can be necessary to car | 185/55 R15----185/60 R15----195/55 R15----205/50 R15----205/55 R15--- | AfterMarket OZ | MAX 615 KG | MATT BLACK + DIAMOND-CUT | X-Line | 8027529034462 | OZ | 9,20 |  |  | Serie S - ext.diam.68 mm | 486x486x236 | 1 | 048-063 | e4*2001/116*0135*.. | bar: Area 1
OPEL | AGILA | AGILA 2008 | H-B | 02/2008 |  | 4x100 | 54,06 | 400 |  | 50 | M12x1,5 | 17 | ADRENALINA | 6½x15 | 15,00 | 6,50 | W8501020154 | 1 |  |  |  | 4x100 |  | 42 | 81710416 | S | B12 | B |  |  | KBA |  | DK | YES |  |  | K | KBA (ABE+VB) | 1 | No car modifications required | 185/55 R15----185/60 R15----195/55 R15----205/50 R15----205/55 R15--- | AfterMarket OZ | MAX 530 KG | MATT BLACK + DIAMOND-CUT | X-Line | 8027529042818 | OZ | 9,20 |  |  | Serie S - ext.diam.68 mm | 486x486x236 | 1 | 048-063 | e4*2001/116*0135*.. | bar: Area 1
OPEL | AGILA | AGILA 2008 | H-B | 02/2008 |  | 4x100 | 54,06 | 400 |  | 50 | M12x1,5 | 17 | EGO | 6½x15 | 15,00 | 6,50 | W8505320154 | 1 | S | 20110726 | 20110825 | 4x100 |  | 37 | 81710466 | S | VST20A24 | B |  |  | KBA |  | DK | YES |  |  | K | KBA (ABE+VB) | 2 | Mods can be necessary to car | 185/55 R15----185/60 R15----195/55 R15----205/50 R15----205/55 R15--- | AfterMarket OZ | MAX 615 KG | MATT BLACK + DIAMOND-CUT | X-Line | 8027529065916 | OZ | 8 |  |  | Serie S - ext.diam.68 mm | 486x486x236 | 1 | 048-063 | e4*2001/116*0135*.. | bar: Area 1
OPEL | AGILA | AGILA 2008 | H-B | 02/2008 |  | 4x100 | 54,06 | 400 |  | 50 | M12x1,5 | 17 | EGO | 6½x15 | 15,00 | 6,50 | W8505320254 | 1 | S | 20110726 | 20110825 | 4x100 |  | 42 | 81710466 | S | VST20A24 | B |  |  | KBA |  | DK | YES |  |  | K | KBA (ABE+VB) | 1 | No car modifications required | 185/55 R15----185/60 R15----195/55 R15----205/50 R15----205/55 R15--- | AfterMarket OZ | MAX 510 KG | MATT BLACK + DIAMOND-CUT | X-Line | 8027529065923 | OZ | 8 |  |  | Serie S - ext.diam.68 mm | 486x486x236 | 1 | 048-063 | e4*2001/116*0135*.. | bar: Area 1
OPEL | AGILA | AGILA 2008 | H-B | 02/2008 |  | 4x100 | 54,06 | 400 |  | 50 | M12x1,5 | 17 | LOUNGE 8 | 6½x15 | 15,00 | 6,50 | W8503620054 | 1 |  |  |  | 4x100 |  | 37 | 81710416 | S | B12 | B |  |  | KBA |  | DK | YES |  |  | K | KBA (ABE+VB) | 2 | Mods can be necessary to car | 185/55 R15----185/60 R15----195/55 R15----205/50 R15----205/55 R15--- | AfterMarket OZ | MAX 570 KG | MATT BLACK + DIAMOND-CUT | X-Line | 8027529047967 | OZ | 8 |  |  | Serie S - ext.diam.68 mm | 486x486x236 | 1 | 048-063 | e4*2001/116*0135*.. | bar: Area 1
OPEL | AGILA | AGILA 2008 | H-B | 02/2008 |  | 4x100 | 54,06 | 400 |  | 50 | M12x1,5 | 17 | LOUNGE 8 | 6½x15 | 15,00 | 6,50 | W8503620075 | 1 |  |  |  | 4x100 |  | 37 | 81710416 | S | B12 | B |  |  | KBA |  | DK | YES |  |  | K | KBA (ABE+VB) | 2 | Mods can be necessary to car | 185/55 R15----185/60 R15----195/55 R15----205/50 R15----205/55 R15--- | AfterMarket OZ | MAX 570 KG | METAL SILVER + DIAMOND CUT | X-Line | 8027529047974 | OZ | 8 |  |  | Serie S - ext.diam.68 mm | 486x486x236 | 1 | 048-063 | e4*2001/116*0135*.. | bar: Area 1
OPEL | AGILA | AGILA 2008 | H-B | 02/2008 |  | 4x100 | 54,06 | 400 |  | 50 | M12x1,5 | 17 | SUPERTURISMO GT | 6½x15 | 15,00 | 6,50 | W0168220079 | 1 | S | 20090415 | 20090515 | 4x100 |  | 37 | 81710416 | S | B12 | B |  |  | KBA | VIA | DK | YES |  |  | S | Strongness Certificate (PB) | 2 | Mods can be necessary to car | 185/55 R15----185/60 R15----195/55 R15----205/50 R15----205/55 R15--- | AfterMarket OZ | MAX 550 KG | MATT BLACK + RED LETTERING | Racing | 8027529000993 | OZ | 9,57 |  |  | Serie S - ext.diam.68 mm | 430x430x235 | 1 | 048-063 | e4*2001/116*0135*.. | bar: Area 1
OPEL | AGILA | AGILA 2008 | H-B | 02/2008 |  | 4x100 | 54,06 | 400 |  | 50 | M12x1,5 | 17 | SUPERTURISMO GT | 6½x15 | 15,00 | 6,50 | W0168220082 | 1 | S | 20090415 | 20090515 | 4x100 |  | 37 | 81710416 | S | B12 | B |  |  | KBA | VIA | DK | YES |  |  | S | Strongness Certificate (PB) | 2 | Mods can be necessary to car | 185/55 R15----185/60 R15----195/55 R15----205/50 R15----205/55 R15--- | AfterMarket OZ | MAX 550 KG | RACE SILVER + BLACK LETTERING | Racing | 8027529001006 | OZ | 9,57 |  |  | Serie S - ext.diam.68 mm | 430x430x235 | 1 | 048-063 | e4*2001/116*0135*.. | bar: Area 1
OPEL | AGILA | AGILA 2008 | H-B | 02/2008 |  | 4x100 | 54,06 | 400 |  | 50 | M12x1,5 | 17 | SUPERTURISMO GT | 6½x15 | 15,00 | 6,50 | W01905200P5 | 1 | S | 20121109 | 20121209 | 4x100 |  | 37 | 81710416 | S | B12 | B |  |  | KBA |  | DK | YES |  |  | S | Strongness Certificate (PB) | 2 | Mods can be necessary to car | 185/55 R15----185/60 R15----195/55 R15----205/50 R15----205/55 R15--- | AfterMarket OZ | MAX 550 KG | GRIGIO CORSA+BLACK LETTERING | Racing | 8027529083057 | OZ | 8,77 |  |  | Serie S - ext.diam.68 mm | 430x430x235 | 1 | 048-063 | e4*2001/116*0135*.. | bar: Area 1
OPEL | AGILA | AGILA 2008 | H-B | 02/2008 |  | 4x100 | 54,06 | 400 |  | 50 | M12x1,5 | 17 | SUPERTURISMO GT | 6½x15 | 15,00 | 6,50 | W0190520079 | 1 | S | 20121109 | 20121209 | 4x100 |  | 37 | 81710416 | S | B12 | B |  |  | KBA |  | DK | YES |  |  | S | Strongness Certificate (PB) | 2 | Mods can be necessary to car | 185/55 R15----185/60 R15----195/55 R15----205/50 R15----205/55 R15--- | AfterMarket OZ | MAX 550 KG | MATT BLACK + RED LETTERING | Racing | 8027529083064 | OZ | 8,77 |  |  | Serie S - ext.diam.68 mm | 430x430x235 | 1 | 048-063 | e4*2001/116*0135*.. | bar: Area 1
OPEL | AGILA | AGILA 2008 | H-B | 02/2008 |  | 4x100 | 54,06 | 400 |  | 50 | M12x1,5 | 17 | SUPERTURISMO WRC | 6½x15 | 15,00 | 6,50 | W0168220033 | 1 | S | 20090415 | 20090515 | 4x100 |  | 37 | 81710416 | S | B12 | B |  |  | KBA | VIA | DK | YES |  |  | S | Strongness Certificate (PB) | 2 | Mods can be necessary to car | 185/55 R15----185/60 R15----195/55 R15----205/50 R15----205/55 R15--- | AfterMarket OZ | MAX 550 KG | WHITE + RED LETTERING | Racing | 8027529000986 | OZ | 9,57 |  |  | Serie S - ext.diam.68 mm | 430x430x235 | 1 | 048-063 | e4*2001/116*0135*.. | bar: Area 1
OPEL | AGILA | AGILA 2008 | H-B | 02/2008 |  | 4x100 | 54,06 | 400 |  | 50 | M12x1,5 | 17 | SUPERTURISMO WRC | 6½x15 | 15,00 | 6,50 | W0190520033 | 1 | S | 20121109 | 20121209 | 4x100 |  | 37 | 81710416 | S | B12 | B |  |  | KBA |  | DK | YES |  |  | S | Strongness Certificate (PB) | 2 | Mods can be necessary to car | 185/55 R15----185/60 R15----195/55 R15----205/50 R15----205/55 R15--- | AfterMarket OZ | MAX 550 KG | WHITE + RED LETTERING | Racing | 8027529083187 | OZ | 8,77 |  |  | Serie S - ext.diam.68 mm | 430x430x235 | 1 | 048-063 | e4*2001/116*0135*.. | bar: Area 1
OPEL | AGILA | AGILA 2008 | H-B | 02/2008 |  | 4x100 | 54,06 | 400 |  | 50 | M12x1,5 | 17 | ENVY | 7x15 | 15,00 | 7,00 | W8504220168 | 1 |  |  |  | 4x100 |  | 37 | 81710466 | S | VST20A24 | B |  |  | KBA |  | DK | YES |  |  | K | KBA (ABE+VB) | 2 | Mods can be necessary to car |  | AfterMarket OZ | MAX 615 KG | MATT SILVER TECH DIAMOND CUT | X-Line | 8027529052817 | OZ | 8 |  |  | Serie S - ext.diam.68 mm | 486x486x249 | 1 | 048-063 | e4*2001/116*0135*.. | bar: Area 1
OPEL | AGILA | AGILA 2008 | H-B | 02/2008 |  | 4x100 | 54,06 | 400 |  | 50 | M12x1,5 | 17 | ENVY | 7x15 | 15,00 | 7,00 | W8504220268 | 1 |  |  |  | 4x100 |  | 42 | 81710466 | S | VST20A24 | B |  |  | KBA |  | DK | YES |  |  | K | KBA (ABE+VB) | 2 | Mods can be necessary to car |  | AfterMarket OZ | MAX 510 KG | MATT SILVER TECH DIAMOND CUT | X-Line | 8027529052831 | OZ | 8 |  |  | Serie S - ext.diam.68 mm | 486x486x249 | 1 | 048-063 | e4*2001/116*0135*.. | bar: Area 1
OPEL | AGILA | AGILA 2008 | H-B | 02/2008 |  | 4x100 | 54,06 | 400 |  | 50 | M12x1,5 | 17 | ADRENALINA | 7x16 | 16,00 | 7,00 | W8501120054 | 1 | S | 20090512 | 20090611 | 4x100 |  | 37 | 81710416 | S | B12 | B |  |  | KBA |  | DK | YES |  |  | K | KBA (ABE+VB) | 2 | Mods can be necessary to car | 195/45 R16----195/50 R16----205/45 R16--- | AfterMarket OZ | MAX 615 KG | MATT BLACK + DIAMOND-CUT | X-Line | 8027529034493 | OZ | 10,50 |  |  | Serie S - ext.diam.68 mm | 511x511x249 | 1 | 048-063 | e4*2001/116*0135*.. | bar: Area 1
OPEL | AGILA | AGILA 2008 | H-B | 02/2008 |  | 4x100 | 54,06 | 400 |  | 50 | M12x1,5 | 17 | ADRENALINA | 7x16 | 16,00 | 7,00 | W8501120154 | 1 | S | 20090512 | 20090611 | 4x100 |  | 42 | 81710416 | S | B12 | B |  |  | KBA |  | DK | YES |  |  | K | KBA (ABE+VB) | 2 | Mods can be necessary to car | 195/45 R16----195/50 R16----205/45 R16--- | AfterMarket OZ | MAX 615 KG | MATT BLACK + DIAMOND-CUT | X-Line | 8027529034509 | OZ | 10,50 |  |  | Serie S - ext.diam.68 mm | 511x511x249 | 1 | 048-063 | e4*2001/116*0135*.. | bar: Area 1
OPEL | AGILA | AGILA 2008 | H-B | 02/2008 |  | 4x100 | 54,06 | 400 |  | 50 | M12x1,5 | 17 | ALLEGGERITA HLT 4F | 7x16 | 16,00 | 7,00 | W01851200P3 | 3 | S | 20121012 | 20121111 | 4x100 |  | 37 | 81710416 | S | B12 | B |  | TÜV |  |  | DK | YES |  |  | T | Teilegutachten (PB+VB) | 2 | Mods can be necessary to car | 195/45 R16----195/50 R16----205/45 R16--- | AfterMarket OZ | MAX 500 KG | ACID GREEN | I-Tech | 8027529080865 | OZ | 7,41 |  |  | Serie S - ext.diam.68 mm | 570x570x370 | 1 | 048-063 | e4*2001/116*0135*.. | bar: Area 1
OPEL | AGILA | AGILA 2008 | H-B | 02/2008 |  | 4x100 | 54,06 | 400 |  | 50 | M12x1,5 | 17 | ALLEGGERITA HLT 4F | 7x16 | 16,00 | 7,00 | W0185120022 | 3 | S | 20091103 | 20091203 | 4x100 |  | 37 | 81710416 | S | B12 | B |  | TÜV |  |  | DK | YES |  |  | T | Teilegutachten (PB+VB) | 2 | Mods can be necessary to car | 195/45 R16----195/50 R16----205/45 R16--- | AfterMarket OZ | MAX 500 KG | MATT GRAPHIT SILVER | I-Tech | 8027529040678 | OZ | 7,41 |  |  | Serie S - ext.diam.68 mm | 570x570x370 | 1 | 048-063 | e4*2001/116*0135*.. | bar: Area 1
OPEL | AGILA | AGILA 2008 | H-B | 02/2008 |  | 4x100 | 54,06 | 400 |  | 50 | M12x1,5 | 17 | ALLEGGERITA HLT 4F | 7x16 | 16,00 | 7,00 | W0185120030 | 3 | S | 20091103 | 20091203 | 4x100 |  | 37 | 81710416 | S | B12 | B |  | TÜV |  |  | DK | YES |  |  | T | Teilegutachten (PB+VB) | 2 | Mods can be necessary to car | 195/45 R16----195/50 R16----205/45 R16--- | AfterMarket OZ | MAX 500 KG | WHITE | I-Tech | 8027529040623 | OZ | 7,41 |  |  | Serie S - ext.diam.68 mm | 570x570x370 | 1 | 048-063 | e4*2001/116*0135*.. | bar: Area 1
OPEL | AGILA | AGILA 2008 | H-B | 02/2008 |  | 4x100 | 54,06 | 400 |  | 50 | M12x1,5 | 17 | ALLEGGERITA HLT 4F | 7x16 | 16,00 | 7,00 | W0185120053 | 3 | S | 20091103 | 20091203 | 4x100 |  | 37 | 81710416 | S | B12 | B |  | TÜV |  |  | DK | YES |  |  | T | Teilegutachten (PB+VB) | 2 | Mods can be necessary to car | 195/45 R16----195/50 R16----205/45 R16--- | AfterMarket OZ | MAX 500 KG | MATT BLACK | I-Tech | 8027529040616 | OZ | 7,41 |  |  | Serie S - ext.diam.68 mm | 570x570x370 | 1 | 048-063 | e4*2001/116*0135*.. | bar: Area 1
OPEL | AGILA | AGILA 2008 | H-B | 02/2008 |  | 4x100 | 54,06 | 400 |  | 50 | M12x1,5 | 17 | ALLEGGERITA HLT 4F | 7x16 | 16,00 | 7,00 | W0185120066 | 1 | S | 20091103 | 20091203 | 4x100 |  | 37 | 81710416 | S | B12 | B |  | TÜV |  |  | DK | YES |  |  | T | Teilegutachten (PB+VB) | 2 | Mods can be necessary to car | 195/45 R16----195/50 R16----205/45 R16--- | AfterMarket OZ | MAX 500 KG | TITANIUM TECH | I-Tech | 8027529040609 | OZ | 7,41 |  |  | Serie S - ext.diam.68 mm | 570x570x370 | 1 | 048-063 | e4*2001/116*0135*.. | bar: Area 1
OPEL | AGILA | AGILA 2008 | H-B | 02/2008 |  | 4x100 | 54,06 | 400 |  | 50 | M12x1,5 | 17 | ALLEGGERITA HLT 4F | 7x16 | 16,00 | 7,00 | W0185120071 | 3 | S | 20091103 | 20091203 | 4x100 |  | 37 | 81710416 | S | B12 | B |  | TÜV |  |  | DK | YES |  |  | T | Teilegutachten (PB+VB) | 2 | Mods can be necessary to car | 195/45 R16----195/50 R16----205/45 R16--- | AfterMarket OZ | MAX 500 KG | ORANGE | I-Tech | 8027529040654 | OZ | 7,41 |  |  | Serie S - ext.diam.68 mm | 570x570x370 | 1 | 048-063 | e4*2001/116*0135*.. | bar: Area 1
OPEL | AGILA | AGILA 2008 | H-B | 02/2008 |  | 4x100 | 54,06 | 400 |  | 50 | M12x1,5 | 17 | ALLEGGERITA HLT 4F | 7x16 | 16,00 | 7,00 | W0185120072 | 3 | S | 20091103 | 20091203 | 4x100 |  | 37 | 81710416 | S | B12 | B |  | TÜV |  |  | DK | YES |  |  | T | Teilegutachten (PB+VB) | 2 | Mods can be necessary to car | 195/45 R16----195/50 R16----205/45 R16--- | AfterMarket OZ | MAX 500 KG | MATT BLUE | I-Tech | 8027529040647 | OZ | 7,41 |  |  | Serie S - ext.diam.68 mm | 570x570x370 | 1 | 048-063 | e4*2001/116*0135*.. | bar: Area 1
OPEL | AGILA | AGILA 2008 | H-B | 02/2008 |  | 4x100 | 54,06 | 400 |  | 50 | M12x1,5 | 17 | ALLEGGERITA HLT 4F | 7x16 | 16,00 | 7,00 | W0185120076 | 3 | S | 20091103 | 20091203 | 4x100 |  | 37 | 81710416 | S | B12 | B |  | TÜV |  |  | DK | YES |  |  | T | Teilegutachten (PB+VB) | 2 | Mods can be necessary to car | 195/45 R16----195/50 R16----205/45 R16--- | AfterMarket OZ | MAX 500 KG | RACE GOLD | I-Tech | 8027529040661 | OZ | 7,41 |  |  | Serie S - ext.diam.68 mm | 570x570x370 | 1 | 048-063 | e4*2001/116*0135*.. | bar: Area 1
OPEL | AGILA | AGILA 2008 | H-B | 02/2008 |  | 4x100 | 54,06 | 400 |  | 50 | M12x1,5 | 17 | ALLEGGERITA HLT 4F | 7x16 | 16,00 | 7,00 | W0185120084 | 3 | S | 20091103 | 20091203 | 4x100 |  | 37 | 81710416 | S | B12 | B |  | TÜV |  |  | DK | YES |  |  | T | Teilegutachten (PB+VB) | 2 | Mods can be necessary to car | 195/45 R16----195/50 R16----205/45 R16--- | AfterMarket OZ | MAX 500 KG | RED | I-Tech | 8027529040630 | OZ | 7,41 |  |  | Serie S - ext.diam.68 mm | 570x570x370 | 1 | 048-063 | e4*2001/116*0135*.. | bar: Area 1
OPEL | AGILA | AGILA 2008 | H-B | 02/2008 |  | 4x100 | 54,06 | 400 |  | 50 | M12x1,5 | 17 | ALLEGGERITA HLT 4F | 7x16 | 16,00 | 7,00 | W01851201P3 | 3 | S | 20121012 | 20121111 | 4x100 |  | 42 | 81710416 | S | B12 | B |  | TÜV |  |  | DK | YES |  |  | T | Teilegutachten (PB+VB) | 2 | Mods can be necessary to car | 195/45 R16----195/50 R16----205/45 R16--- | AfterMarket OZ | MAX 500 KG | ACID GREEN | I-Tech | 8027529080872 | OZ | 7,39 |  |  | Serie S - ext.diam.68 mm | 570x570x370 | 1 | 048-063 | e4*2001/116*0135*.. | bar: Area 1
OPEL | AGILA | AGILA 2008 | H-B | 02/2008 |  | 4x100 | 54,06 | 400 |  | 50 | M12x1,5 | 17 | ALLEGGERITA HLT 4F | 7x16 | 16,00 | 7,00 | W0185120122 | 3 | S | 20091103 | 20091203 | 4x100 |  | 42 | 81710416 | S | B12 | B |  | TÜV |  |  | DK | YES |  |  | T | Teilegutachten (PB+VB) | 2 | Mods can be necessary to car | 195/45 R16----195/50 R16----205/45 R16--- | AfterMarket OZ | MAX 500 KG | MATT GRAPHIT SILVER | I-Tech | 8027529040753 | OZ | 7,39 |  |  | Serie S - ext.diam.68 mm | 570x570x370 | 1 | 048-063 | e4*2001/116*0135*.. | bar: Area 1
OPEL | AGILA | AGILA 2008 | H-B | 02/2008 |  | 4x100 | 54,06 | 400 |  | 50 | M12x1,5 | 17 | ALLEGGERITA HLT 4F | 7x16 | 16,00 | 7,00 | W0185120130 | 3 | S | 20091103 | 20091203 | 4x100 |  | 42 | 81710416 | S | B12 | B |  | TÜV |  |  | DK | YES |  |  | T | Teilegutachten (PB+VB) | 2 | Mods can be necessary to car | 195/45 R16----195/50 R16----205/45 R16--- | AfterMarket OZ | MAX 500 KG | WHITE | I-Tech | 8027529040708 | OZ | 7,39 |  |  | Serie S - ext.diam.68 mm | 570x570x370 | 1 | 048-063 | e4*2001/116*0135*.. | bar: Area 1
OPEL | AGILA | AGILA 2008 | H-B | 02/2008 |  | 4x100 | 54,06 | 400 |  | 50 | M12x1,5 | 17 | ALLEGGERITA HLT 4F | 7x16 | 16,00 | 7,00 | W0185120153 | 3 | S | 20091103 | 20091203 | 4x100 |  | 42 | 81710416 | S | B12 | B |  | TÜV |  |  | DK | YES |  |  | T | Teilegutachten (PB+VB) | 2 | Mods can be necessary to car | 195/45 R16----195/50 R16----205/45 R16--- | AfterMarket OZ | MAX 500 KG | MATT BLACK | I-Tech | 8027529040692 | OZ | 7,39 |  |  | Serie S - ext.diam.68 mm | 570x570x370 | 1 | 048-063 | e4*2001/116*0135*.. | bar: Area 1
OPEL | AGILA | AGILA 2008 | H-B | 02/2008 |  | 4x100 | 54,06 | 400 |  | 50 | M12x1,5 | 17 | ALLEGGERITA HLT 4F | 7x16 | 16,00 | 7,00 | W0185120166 | 1 | S | 20091103 | 20091203 | 4x100 |  | 42 | 81710416 | S | B12 | B |  | TÜV |  |  | DK | YES |  |  | T | Teilegutachten (PB+VB) | 2 | Mods can be necessary to car | 195/45 R16----195/50 R16----205/45 R16--- | AfterMarket OZ | MAX 500 KG | TITANIUM TECH | I-Tech | 8027529040685 | OZ | 7,39 |  |  | Serie S - ext.diam.68 mm | 570x570x370 | 1 | 048-063 | e4*2001/116*0135*.. | bar: Area 1
OPEL | AGILA | AGILA 2008 | H-B | 02/2008 |  | 4x100 | 54,06 | 400 |  | 50 | M12x1,5 | 17 | ALLEGGERITA HLT 4F | 7x16 | 16,00 | 7,00 | W0185120171 | 3 | S | 20091103 | 20091203 | 4x100 |  | 42 | 81710416 | S | B12 | B |  | TÜV |  |  | DK | YES |  |  | T | Teilegutachten (PB+VB) | 2 | Mods can be necessary to car | 195/45 R16----195/50 R16----205/45 R16--- | AfterMarket OZ | MAX 500 KG | ORANGE | I-Tech | 8027529040739 | OZ | 7,39 |  |  | Serie S - ext.diam.68 mm | 570x570x370 | 1 | 048-063 | e4*2001/116*0135*.. | bar: Area 1
OPEL | AGILA | AGILA 2008 | H-B | 02/2008 |  | 4x100 | 54,06 | 400 |  | 50 | M12x1,5 | 17 | ALLEGGERITA HLT 4F | 7x16 | 16,00 | 7,00 | W0185120172 | 3 | S | 20091103 | 20091203 | 4x100 |  | 42 | 81710416 | S | B12 | B |  | TÜV |  |  | DK | YES |  |  | T | Teilegutachten (PB+VB) | 2 | Mods can be necessary to car | 195/45 R16----195/50 R16----205/45 R16--- | AfterMarket OZ | MAX 500 KG | MATT BLUE | I-Tech | 8027529040722 | OZ | 7,39 |  |  | Serie S - ext.diam.68 mm | 570x570x370 | 1 | 048-063 | e4*2001/116*0135*.. | bar: Area 1
OPEL | AGILA | AGILA 2008 | H-B | 02/2008 |  | 4x100 | 54,06 | 400 |  | 50 | M12x1,5 | 17 | ALLEGGERITA HLT 4F | 7x16 | 16,00 | 7,00 | W0185120176 | 3 | S | 20091103 | 20091203 | 4x100 |  | 42 | 81710416 | S | B12 | B |  | TÜV |  |  | DK | YES |  |  | T | Teilegutachten (PB+VB) | 2 | Mods can be necessary to car | 195/45 R16----195/50 R16----205/45 R16--- | AfterMarket OZ | MAX 500 KG | RACE GOLD | I-Tech | 8027529040746 | OZ | 7,39 |  |  | Serie S - ext.diam.68 mm | 570x570x370 | 1 | 048-063 | e4*2001/116*0135*.. | bar: Area 1
OPEL | AGILA | AGILA 2008 | H-B | 02/2008 |  | 4x100 | 54,06 | 400 |  | 50 | M12x1,5 | 17 | ALLEGGERITA HLT 4F | 7x16 | 16,00 | 7,00 | W0185120184 | 3 | S | 20091103 | 20091203 | 4x100 |  | 42 | 81710416 | S | B12 | B |  | TÜV |  |  | DK | YES |  |  | T | Teilegutachten (PB+VB) | 2 | Mods can be necessary to car | 195/45 R16----195/50 R16----205/45 R16--- | AfterMarket OZ | MAX 500 KG | RED | I-Tech | 8027529040715 | OZ | 7,39 |  |  | Serie S - ext.diam.68 mm | 570x570x370 | 1 | 048-063 | e4*2001/116*0135*.. | bar: Area 1
OPEL | AGILA | AGILA 2008 | H-B | 02/2008 |  | 4x100 | 54,06 | 400 |  | 50 | M12x1,5 | 17 | DAVID | 7x16 | 16,00 | 7,00 | W01874201N5 | 1 |  |  |  | 4x100 |  | 37 | 81710466 | S | VST20A24 | B |  |  | KBA |  | DK | YES |  |  | K | KBA (ABE+VB) | 2 | Mods can be necessary to car | 195/45 R16----195/50 R16----205/45 R16--- | AfterMarket OZ | MAX 615 KG | MATT GRAPHITE DIAMOND CUT | Via Veneto | 8027529052732 | OZ | 9,01 |  |  | Serie S - ext.diam.68 mm | 480x480x248 | 1 | 048-063 | e4*2001/116*0135*.. | bar: Area 1
OPEL | AGILA | AGILA 2008 | H-B | 02/2008 |  | 4x100 | 54,06 | 400 |  | 50 | M12x1,5 | 17 | DAVID | 7x16 | 16,00 | 7,00 | W01874202N5 | 1 |  |  |  | 4x100 |  | 42 | 81710466 | S | VST20A24 | B |  |  | KBA |  | DK | YES |  |  | K | KBA (ABE+VB) | 2 | Mods can be necessary to car | 195/45 R16----195/50 R16----205/45 R16--- | AfterMarket OZ | MAX 550 KG | MATT GRAPHITE DIAMOND CUT | Via Veneto | 8027529052695 | OZ | 9,01 |  |  | Serie S - ext.diam.68 mm | 480x480x248 | 1 | 048-063 | e4*2001/116*0135*.. | bar: Area 1
OPEL | AGILA | AGILA 2008 | H-B | 02/2008 |  | 4x100 | 54,06 | 400 |  | 50 | M12x1,5 | 17 | EGO | 7x16 | 16,00 | 7,00 | W8505220154 | 1 | S | 20110726 | 20110825 | 4x100 |  | 37 | 81710466 | S | VST20A24 | B |  |  | KBA |  | DK | YES |  |  | K | KBA (ABE+VB) | 2 | Mods can be necessary to car | 195/45 R16----195/50 R16----205/45 R16--- | AfterMarket OZ | MAX 615 KG | MATT BLACK + DIAMOND-CUT | X-Line | 8027529065855 | OZ | 8,20 |  |  | Serie S - ext.diam.68 mm | 511x511x249 | 1 | 048-063 | e4*2001/116*0135*.. | bar: Area 1
OPEL | AGILA | AGILA 2008 | H-B | 02/2008 |  | 4x100 | 54,06 | 400 |  | 50 | M12x1,5 | 17 | EGO | 7x16 | 16,00 | 7,00 | W8505220254 | 1 | S | 20110726 | 20110825 | 4x100 |  | 42 | 81710466 | S | VST20A24 | B |  |  | KBA |  | DK | YES |  |  | K | KBA (ABE+VB) | 2 | Mods can be necessary to car | 195/45 R16----195/50 R16----205/45 R16--- | AfterMarket OZ | MAX 615 KG | MATT BLACK + DIAMOND-CUT | X-Line | 8027529065862 | OZ | 8,20 |  |  | Serie S - ext.diam.68 mm | 511x511x249 | 1 | 048-063 | e4*2001/116*0135*.. | bar: Area 1
OPEL | AGILA | AGILA 2008 | H-B | 02/2008 |  | 4x100 | 54,06 | 400 |  | 50 | M12x1,5 | 17 | ENERGY | 7x16 | 16,00 | 7,00 | W8503220054 | 1 |  |  |  | 4x100 |  | 37 | 81710416 | S | B12 | B |  |  | KBA |  | DK | YES |  |  | K | KBA (ABE+VB) | 2 | Mods can be necessary to car | 195/45 R16----195/50 R16----205/45 R16--- | AfterMarket OZ | MAX 615 KG | MATT BLACK + DIAMOND-CUT | X-Line | 8027529045734 | OZ | 10,30 |  |  | Serie S - ext.diam.68 mm | 511x511x249 | 1 | 048-063 | e4*2001/116*0135*.. | bar: Area 1
OPEL | AGILA | AGILA 2008 | H-B | 02/2008 |  | 4x100 | 54,06 | 400 |  | 50 | M12x1,5 | 17 | ENERGY | 7x16 | 16,00 | 7,00 | W8503220154 | 1 |  |  |  | 4x100 |  | 42 | 81710416 | S | B12 | B |  |  | KBA |  | DK | YES |  |  | K | KBA (ABE+VB) | 2 | Mods can be necessary to car | 195/45 R16----195/50 R16----205/45 R16--- | AfterMarket OZ | MAX 615 KG | MATT BLACK + DIAMOND-CUT | X-Line | 8027529045741 | OZ | 10,20 |  |  | Serie S - ext.diam.68 mm | 511x511x249 | 1 | 048-063 | e4*2001/116*0135*.. | bar: Area 1
OPEL | AGILA | AGILA 2008 | H-B | 02/2008 |  | 4x100 | 54,06 | 400 |  | 50 | M12x1,5 | 17 | ENVY | 7x16 | 16,00 | 7,00 | W8504020168 | 1 |  |  |  | 4x100 |  | 37 | 81710466 | S | VST20A24 | B |  |  | KBA |  | DK | YES |  |  | K | KBA (ABE+VB) | 2 | Mods can be necessary to car | 195/45 R16----195/50 R16----205/45 R16--- | AfterMarket OZ | MAX 615 KG | MATT SILVER TECH DIAMOND CUT | X-Line | 8027529052886 | OZ | 8,21 |  |  | Serie S - ext.diam.68 mm | 511x511x249 | 1 | 048-063 | e4*2001/116*0135*.. | bar: Area 1
OPEL | AGILA | AGILA 2008 | H-B | 02/2008 |  | 4x100 | 54,06 | 400 |  | 50 | M12x1,5 | 17 | ENVY | 7x16 | 16,00 | 7,00 | W8504020268 | 1 |  |  |  | 4x100 |  | 42 | 81710466 | S | VST20A24 | B |  |  | KBA |  | DK | YES |  |  | K | KBA (ABE+VB) | 2 | Mods can be necessary to car | 195/45 R16----195/50 R16----205/45 R16--- | AfterMarket OZ | MAX 615 KG | MATT SILVER TECH DIAMOND CUT | X-Line | 8027529052893 | OZ | 8,21 |  |  | Serie S - ext.diam.68 mm | 511x511x249 | 1 | 048-063 | e4*2001/116*0135*.. | bar: Area 1
OPEL | AGILA | AGILA 2008 | H-B | 02/2008 |  | 4x100 | 54,06 | 400 |  | 50 | M12x1,5 | 17 | LOUNGE 8 | 7x16 | 16,00 | 7,00 | W8503720054 | 1 |  |  |  | 4x100 |  | 37 | 81710416 | S | B12 | B |  |  | KBA |  | DK | YES |  |  | K | KBA (ABE+VB) | 2 | Mods can be necessary to car | 195/45 R16----195/50 R16----205/45 R16--- | AfterMarket OZ | MAX 615 KG | MATT BLACK + DIAMOND-CUT | X-Line | 8027529048032 | OZ | 8,20 |  |  | Serie S - ext.diam.68 mm | 511x511x249 | 1 | 048-063 | e4*2001/116*0135*.. | bar: Area 1
OPEL | AGILA | AGILA 2008 | H-B | 02/2008 |  | 4x100 | 54,06 | 400 |  | 50 | M12x1,5 | 17 | LOUNGE 8 | 7x16 | 16,00 | 7,00 | W8503720075 | 1 |  |  |  | 4x100 |  | 37 | 81710416 | S | B12 | B |  |  | KBA |  | DK | YES |  |  | K | KBA (ABE+VB) | 2 | Mods can be necessary to car | 195/45 R16----195/50 R16----205/45 R16--- | AfterMarket OZ | MAX 615 KG | METAL SILVER + DIAMOND CUT | X-Line | 8027529048049 | OZ | 8,20 |  |  | Serie S - ext.diam.68 mm | 511x511x249 | 1 | 048-063 | e4*2001/116*0135*.. | Area 2: OUT
OPEL | AGILA | AGILA 2008 | H-B | 02/2008 |  | 4x100 | 54,06 | 400 |  | 50 | M12x1,5 | 17 | LOUNGE 8 | 7x16 | 16,00 | 7,00 | W8503720154 | 1 |  |  |  | 4x100 |  | 42 | 81710416 | S | B12 | B |  |  | KBA |  | DK | YES |  |  | K | KBA (ABE+VB) | 2 | Mods can be necessary to car | 195/45 R16----195/50 R16----205/45 R16--- | AfterMarket OZ | MAX 615 KG | MATT BLACK + DIAMOND-CUT | X-Line | 8027529048056 | OZ | 8,20 |  |  | Serie S - ext.diam.68 mm | 511x511x249 | 1 | 048-063 | e4*2001/116*0135*.. | bar: Area 1
OPEL | AGILA | AGILA 2008 | H-B | 02/2008 |  | 4x100 | 54,06 | 400 |  | 50 | M12x1,5 | 17 | LOUNGE 8 | 7x16 | 16,00 | 7,00 | W8503720175 | 1 |  |  |  | 4x100 |  | 42 | 81710416 | S | B12 | B |  |  | KBA |  | DK | YES |  |  | K | KBA (ABE+VB) | 2 | Mods can be necessary to car | 195/45 R16----195/50 R16----205/45 R16--- | AfterMarket OZ | MAX 615 KG | METAL SILVER + DIAMOND CUT | X-Line | 8027529048063 | OZ | 8,20 |  |  | Serie S - ext.diam.68 mm | 511x511x249 | 1 | 048-063 | e4*2001/116*0135*.. | bar: Area 1
OPEL | AGILA | AGILA 2008 | H-B | 02/2008 |  | 4x100 | 54,06 | 400 |  | 50 | M12x1,5 | 17 | QUARANTA | 7x16 | 16,00 | 7,00 | W0185020054 | 1 | S | 20100928 | 20101028 | 4x100 |  | 37 | 81710466 | S | VST20A24 | B |  |  | KBA |  | DK | YES |  |  | K | KBA (ABE+VB) | 2 | Mods can be necessary to car | 195/45 R16----195/50 R16----205/45 R16--- | AfterMarket OZ | MAX 615 KG | MATT BLACK + DIAMOND-CUT | Via Veneto | 8027529054361 | OZ | 9,90 |  |  | Serie S - ext.diam.68 mm | 540x540x260 | 1 | 048-063 | e4*2001/116*0135*.. | bar: Area 1
OPEL | AGILA | AGILA 2008 | H-B | 02/2008 |  | 4x100 | 54,06 | 400 |  | 50 | M12x1,5 | 17 | QUARANTA | 7x16 | 16,00 | 7,00 | W0185020154 | 1 | S | 20100928 | 20101028 | 4x100 |  | 42 | 81710466 | S | VST20A24 | B |  |  | KBA |  | DK | YES |  |  | K | KBA (ABE+VB) | 2 | Mods can be necessary to car | 195/45 R16----195/50 R16----205/45 R16--- | AfterMarket OZ | MAX 615 KG | MATT BLACK + DIAMOND-CUT | Via Veneto | 8027529053685 | OZ | 9,79 |  |  | Serie S - ext.diam.68 mm | 540x540x260 | 1 | 048-063 | e4*2001/116*0135*.. | bar: Area 1
OPEL | AGILA | AGILA 2008 | H-B | 02/2008 |  | 4x100 | 54,06 | 400 |  | 50 | M12x1,5 | 17 | SUPERTURISMO GT | 7x16 | 16,00 | 7,00 | W01895200P5 | 1 |  |  |  | 4x100 |  | 37 | 81710416 | S | B12 | B |  |  | KBA |  | DK | YES |  |  | K | KBA (ABE+VB) | 2 | Mods can be necessary to car | 195/45 R16----195/50 R16----205/45 R16--- | AfterMarket OZ | MAX 615 KG | GRIGIO CORSA+BLACK LETTERING | Racing | 8027529080315 | OZ | 10,27 |  |  | Serie S - ext.diam.68 mm | 480x480x248 | 1 | 048-063 | e4*2001/116*0135*.. | bar: Area 1
OPEL | AGILA | AGILA 2008 | H-B | 02/2008 |  | 4x100 | 54,06 | 400 |  | 50 | M12x1,5 | 17 | SUPERTURISMO GT | 7x16 | 16,00 | 7,00 | W0189520079 | 1 |  |  |  | 4x100 |  | 37 | 81710416 | S | B12 | B |  |  | KBA |  | DK | YES |  |  | K | KBA (ABE+VB) | 2 | Mods can be necessary to car | 195/45 R16----195/50 R16----205/45 R16--- | AfterMarket OZ | MAX 615 KG | MATT BLACK + RED LETTERING | Racing | 8027529080322 | OZ | 10,27 |  |  | Serie S - ext.diam.68 mm | 480x480x248 | 1 | 048-063 | e4*2001/116*0135*.. | bar: Area 1
OPEL | AGILA | AGILA 2008 | H-B | 02/2008 |  | 4x100 | 54,06 | 400 |  | 50 | M12x1,5 | 17 | SUPERTURISMO GT | 7x16 | 16,00 | 7,00 | W01895201P5 | 1 |  |  |  | 4x100 |  | 42 | 81710416 | S | B12 | B |  |  | KBA |  | DK | YES |  |  | K | KBA (ABE+VB) | 2 | Mods can be necessary to car | 195/45 R16----195/50 R16----205/45 R16--- | AfterMarket OZ | MAX 615 KG | GRIGIO CORSA+BLACK LETTERING | Racing | 8027529080339 | OZ | 10,19 |  |  | Serie S - ext.diam.68 mm | 480x480x248 | 1 | 048-063 | e4*2001/116*0135*.. | bar: Area 1
OPEL | AGILA | AGILA 2008 | H-B | 02/2008 |  | 4x100 | 54,06 | 400 |  | 50 | M12x1,5 | 17 | SUPERTURISMO GT | 7x16 | 16,00 | 7,00 | W0189520179 | 1 |  |  |  | 4x100 |  | 42 | 81710416 | S | B12 | B |  |  | KBA |  | DK | YES |  |  | K | KBA (ABE+VB) | 2 | Mods can be necessary to car | 195/45 R16----195/50 R16----205/45 R16--- | AfterMarket OZ | MAX 615 KG | MATT BLACK + RED LETTERING | Racing | 8027529080346 | OZ | 10,19 |  |  | Serie S - ext.diam.68 mm | 480x480x248 | 1 | 048-063 | e4*2001/116*0135*.. | bar: Area 1
OPEL | AGILA | AGILA 2008 | H-B | 02/2008 |  | 4x100 | 54,06 | 400 |  | 50 | M12x1,5 | 17 | SUPERTURISMO WRC | 7x16 | 16,00 | 7,00 | W0189520033 | 1 | S | 20121105 | 20121205 | 4x100 |  | 37 | 81710416 | S | B12 | B |  |  | KBA |  | DK |  |  |  | K | KBA (ABE+VB) |  |  | 195/45 R16----195/50 R16----205/45 R16--- | AfterMarket OZ | MAX 615 KG | WHITE + RED LETTERING | Racing | 8027529082340 | OZ | 10,27 |  |  | Serie S - ext.diam.68 mm | 480x480x248 | 1 | 048-063 | e4*2001/116*0135*.. | bar: Area 1
OPEL | AGILA | AGILA 2008 | H-B | 02/2008 |  | 4x100 | 54,06 | 400 |  | 50 | M12x1,5 | 17 | SUPERTURISMO WRC | 7x16 | 16,00 | 7,00 | W0189520133 | 1 | S | 20121105 | 20121205 | 4x100 |  | 42 | 81710416 | S | B12 | B |  |  | KBA |  | DK |  |  |  | K | KBA (ABE+VB) |  |  | 195/45 R16----195/50 R16----205/45 R16--- | AfterMarket OZ | MAX 615 KG | WHITE + RED LETTERING | Racing | 8027529082357 | OZ | 10,19 |  |  | Serie S - ext.diam.68 mm | 480x480x248 | 1 | 048-063 | e4*2001/116*0135*.. | bar: Area 1
OPEL | AGILA | AGILA 2008 | H-B | 02/2008 |  | 4x100 | 54,06 | 400 |  | 50 | M12x1,5 | 17 | ADRENALINA | 7x17 | 17,00 | 7,00 | W8501320054 | 1 | S | 20090507 | 20090606 | 4x100 |  | 37 | 81710416 | S | B12 | B |  |  | KBA |  | DK | YES |  |  | K | KBA (ABE+VB) | 2 | Mods can be necessary to car | 195/40 R17----195/45 R17----205/40 R17--- | AfterMarket OZ | MAX 615 KG | MATT BLACK + DIAMOND-CUT | X-Line | 8027529034585 | OZ | 11,52 |  |  | Serie S - ext.diam.68 mm | 542x542x249 | 1 | 048-063 | e4*2001/116*0135*.. | bar: Area 1
OPEL | AGILA | AGILA 2008 | H-B | 02/2008 |  | 4x100 | 54,06 | 400 |  | 50 | M12x1,5 | 17 | ADRENALINA | 7x17 | 17,00 | 7,00 | W8501320154 | 1 | S | 20090507 | 20090606 | 4x100 |  | 42 | 81710416 | S | B12 | B |  |  | KBA |  | DK | YES |  |  | K | KBA (ABE+VB) | 2 | Mods can be necessary to car | 195/40 R17----195/45 R17----205/40 R17--- | AfterMarket OZ | MAX 615 KG | MATT BLACK + DIAMOND-CUT | X-Line | 8027529034592 | OZ | 11,40 |  |  | Serie S - ext.diam.68 mm | 542x542x249 | 1 | 048-063 | e4*2001/116*0135*.. | bar: Area 1
OPEL | AGILA | AGILA 2008 | H-B | 02/2008 |  | 4x100 | 54,06 | 400 |  | 50 | M12x1,5 | 17 | ALLEGGERITA HLT 4F | 7x17 | 17,00 | 7,00 | W01820200A66 | 1 |  |  |  | 4x100 |  | 37 | 81710416 | S | B12 | B |  | TÜV |  |  | DK | YES |  |  | T | Teilegutachten (PB+VB) | 2 | Mods can be necessary to car | 195/40 R17----195/45 R17----205/40 R17--- | AfterMarket OZ | MAX 500 KG | TITANIUM TECH | I-Tech | 8027529034899 | OZ | 7,96 |  |  | Serie S - ext.diam.68 mm | 540x540x260 | 1 | 048-063 | e4*2001/116*0135*.. | bar: Area 1
OPEL | AGILA | AGILA 2008 | H-B | 02/2008 |  | 4x100 | 54,06 | 400 |  | 50 | M12x1,5 | 17 | ALLEGGERITA HLT 4F | 7x17 | 17,00 | 7,00 | W01820200P3 | 3 | S | 20121012 | 20121111 | 4x100 |  | 37 | 81710416 | S | B12 | B |  | TÜV |  |  | DK | YES |  |  | T | Teilegutachten (PB+VB) | 2 | Mods can be necessary to car | 195/40 R17----195/45 R17----205/40 R17--- | AfterMarket OZ | MAX 500 KG | ACID GREEN | I-Tech | 8027529080902 | OZ | 7,96 |  |  | Serie S - ext.diam.68 mm | 540x540x260 | 1 | 048-063 | e4*2001/116*0135*.. | bar: Area 1
OPEL | AGILA | AGILA 2008 | H-B | 02/2008 |  | 4x100 | 54,06 | 400 |  | 50 | M12x1,5 | 17 | ALLEGGERITA HLT 4F | 7x17 | 17,00 | 7,00 | W0182020022 | 3 |  |  |  | 4x100 |  | 37 | 81710416 | S | B12 | B |  | TÜV |  |  | DK | YES |  |  | T | Teilegutachten (PB+VB) | 2 | Mods can be necessary to car | 195/40 R17----195/45 R17----205/40 R17--- | AfterMarket OZ | MAX 500 KG | MATT GRAPHIT SILVER | I-Tech | 8027529034943 | OZ | 7,96 |  |  | Serie S - ext.diam.68 mm | 540x540x260 | 1 | 048-063 | e4*2001/116*0135*.. | bar: Area 1
OPEL | AGILA | AGILA 2008 | H-B | 02/2008 |  | 4x100 | 54,06 | 400 |  | 50 | M12x1,5 | 17 | ALLEGGERITA HLT 4F | 7x17 | 17,00 | 7,00 | W0182020030 | 3 |  |  |  | 4x100 |  | 37 | 81710416 | S | B12 | B |  | TÜV |  |  | DK | YES |  |  | T | Teilegutachten (PB+VB) | 2 | Mods can be necessary to car | 195/40 R17----195/45 R17----205/40 R17--- | AfterMarket OZ | MAX 500 KG | WHITE | I-Tech | 8027529031317 | OZ | 7,96 |  |  | Serie S - ext.diam.68 mm | 540x540x260 | 1 | 048-063 | e4*2001/116*0135*.. | bar: Area 1
OPEL | AGILA | AGILA 2008 | H-B | 02/2008 |  | 4x100 | 54,06 | 400 |  | 50 | M12x1,5 | 17 | ALLEGGERITA HLT 4F | 7x17 | 17,00 | 7,00 | W0182020053 | 3 |  |  |  | 4x100 |  | 37 | 81710416 | S | B12 | B |  | TÜV |  |  | DK | YES |  |  | T | Teilegutachten (PB+VB) | 2 | Mods can be necessary to car | 195/40 R17----195/45 R17----205/40 R17--- | AfterMarket OZ | MAX 500 KG | MATT BLACK | I-Tech | 8027529031324 | OZ | 7,96 |  |  | Serie S - ext.diam.68 mm | 540x540x260 | 1 | 048-063 | e4*2001/116*0135*.. | bar: Area 1
OPEL | AGILA | AGILA 2008 | H-B | 02/2008 |  | 4x100 | 54,06 | 400 |  | 50 | M12x1,5 | 17 | ALLEGGERITA HLT 4F | 7x17 | 17,00 | 7,00 | W0182020071 | 3 |  |  |  | 4x100 |  | 37 | 81710416 | S | B12 | B |  | TÜV |  |  | DK | YES |  |  | T | Teilegutachten (PB+VB) | 2 | Mods can be necessary to car | 195/40 R17----195/45 R17----205/40 R17--- | AfterMarket OZ | MAX 500 KG | ORANGE | I-Tech | 8027529031331 | OZ | 7,96 |  |  | Serie S - ext.diam.68 mm | 540x540x260 | 1 | 048-063 | e4*2001/116*0135*.. | bar: Area 1
OPEL | AGILA | AGILA 2008 | H-B | 02/2008 |  | 4x100 | 54,06 | 400 |  | 50 | M12x1,5 | 17 | ALLEGGERITA HLT 4F | 7x17 | 17,00 | 7,00 | W0182020072 | 3 |  |  |  | 4x100 |  | 37 | 81710416 | S | B12 | B |  | TÜV |  |  | DK | YES |  |  | T | Teilegutachten (PB+VB) | 2 | Mods can be necessary to car | 195/40 R17----195/45 R17----205/40 R17--- | AfterMarket OZ | MAX 500 KG | MATT BLUE | I-Tech | 8027529031348 | OZ | 7,96 |  |  | Serie S - ext.diam.68 mm | 540x540x260 | 1 | 048-063 | e4*2001/116*0135*.. | bar: Area 1
OPEL | AGILA | AGILA 2008 | H-B | 02/2008 |  | 4x100 | 54,06 | 400 |  | 50 | M12x1,5 | 17 | ALLEGGERITA HLT 4F | 7x17 | 17,00 | 7,00 | W0182020076 | 3 |  |  |  | 4x100 |  | 37 | 81710416 | S | B12 | B |  | TÜV |  |  | DK | YES |  |  | T | Teilegutachten (PB+VB) | 2 | Mods can be necessary to car | 195/40 R17----195/45 R17----205/40 R17--- | AfterMarket OZ | MAX 500 KG | RACE GOLD | I-Tech | 8027529034912 | OZ | 7,96 |  |  | Serie S - ext.diam.68 mm | 540x540x260 | 1 | 048-063 | e4*2001/116*0135*.. | bar: Area 1
OPEL | AGILA | AGILA 2008 | H-B | 02/2008 |  | 4x100 | 54,06 | 400 |  | 50 | M12x1,5 | 17 | ALLEGGERITA HLT 4F | 7x17 | 17,00 | 7,00 | W0182020084 | 3 |  |  |  | 4x100 |  | 37 | 81710416 | S | B12 | B |  | TÜV |  |  | DK | YES |  |  | T | Teilegutachten (PB+VB) | 2 | Mods can be necessary to car | 195/40 R17----195/45 R17----205/40 R17--- | AfterMarket OZ | MAX 500 KG | RED | I-Tech | 8027529031355 | OZ | 7,96 |  |  | Serie S - ext.diam.68 mm | 540x540x260 | 1 | 048-063 | e4*2001/116*0135*.. | bar: Area 1
OPEL | AGILA | AGILA 2008 | H-B | 02/2008 |  | 4x100 | 54,06 | 400 |  | 50 | M12x1,5 | 17 | DAVID | 7x17 | 17,00 | 7,00 | W01873201N5 | 1 |  |  |  | 4x100 |  | 37 | 81710466 | S | VST20A24 | B |  |  |  |  | DK | YES |  |  |  |  | 2 | Mods can be necessary to car | 195/40 R17----195/45 R17----205/40 R17--- | AfterMarket OZ | MAX 615 KG | MATT GRAPHITE DIAMOND CUT | Via Veneto | 8027529052756 | OZ | 11,13 |  |  | Serie S - ext.diam.68 mm | 540x540x248 | 1 | 048-063 | e4*2001/116*0135*.. | bar: Area 1
OPEL | AGILA | AGILA 2008 | H-B | 02/2008 |  | 4x100 | 54,06 | 400 |  | 50 | M12x1,5 | 17 | DAVID | 7x17 | 17,00 | 7,00 | W01873202N5 | 1 |  |  |  | 4x100 |  | 42 | 81710466 | S | VST20A24 | B |  |  | KBA |  | DK | YES |  |  |  |  | 2 | Mods can be necessary to car | 195/40 R17----195/45 R17----205/40 R17--- | AfterMarket OZ | MAX 615 KG | MATT GRAPHITE DIAMOND CUT | Via Veneto | 8027529052763 | OZ | 11,13 |  |  | Serie S - ext.diam.68 mm | 540x540x248 | 1 | 048-063 | e4*2001/116*0135*.. | bar: Area 1
OPEL | AGILA | AGILA 2008 | H-B | 02/2008 |  | 4x100 | 54,06 | 400 |  | 50 | M12x1,5 | 17 | EGO | 7x17 | 17,00 | 7,00 | W8505120154 | 1 | S | 20110726 | 20110825 | 4x100 |  | 37 | 81710481 | S | DST20A | B |  |  | KBA |  | DK | YES |  |  | K | KBA (ABE+VB) | 2 | Mods can be necessary to car | 195/40 R17----195/45 R17----205/40 R17--- | AfterMarket OZ | MAX 615 KG | MATT BLACK + DIAMOND-CUT | X-Line | 8027529065794 | OZ | 8,30 |  |  | Serie S - ext.diam.68 mm | 542x542x249 | 1 | 048-063 | e4*2001/116*0135*.. | bar: Area 1
OPEL | AGILA | AGILA 2008 | H-B | 02/2008 |  | 4x100 | 54,06 | 400 |  | 50 | M12x1,5 | 17 | EGO | 7x17 | 17,00 | 7,00 | W8505120254 | 1 | S | 20110726 | 20110825 | 4x100 |  | 42 | 81710466 | S | VST20A24 | B |  |  | KBA |  | DK | YES |  |  | K | KBA (ABE+VB) | 2 | Mods can be necessary to car | 195/40 R17----195/45 R17----205/40 R17--- | AfterMarket OZ | MAX 615 KG | MATT BLACK + DIAMOND-CUT | X-Line | 8027529065800 | OZ | 8,30 |  |  | Serie S - ext.diam.68 mm | 542x542x249 | 1 | 048-063 | e4*2001/116*0135*.. | bar: Area 1
OPEL | AGILA | AGILA 2008 | H-B | 02/2008 |  | 4x100 | 54,06 | 400 |  | 50 | M12x1,5 | 17 | ENERGY | 7x17 | 17,00 | 7,00 | W8500720054 | 1 | S | 20090423 | 20090523 | 4x100 |  | 37 | 81710416 | S | B12 | B |  |  | KBA |  | DK | YES |  |  | K | KBA (ABE+VB) | 2 | Mods can be necessary to car | 195/40 R17----195/45 R17----205/40 R17--- | AfterMarket OZ | MAX 615 KG | MATT BLACK + DIAMOND-CUT | X-Line | 8027529034318 | OZ | 11,80 |  |  | Serie S - ext.diam.68 mm | 542x542x249 | 1 | 048-063 | e4*2001/116*0135*.. | bar: Area 1
OPEL | AGILA | AGILA 2008 | H-B | 02/2008 |  | 4x100 | 54,06 | 400 |  | 50 | M12x1,5 | 17 | ENERGY | 7x17 | 17,00 | 7,00 | W8500720154 | 1 | S | 20090423 | 20090523 | 4x100 |  | 42 | 81710416 | S | B12 | B |  |  | KBA |  | DK | YES |  |  | K | KBA (ABE+VB) | 2 | Mods can be necessary to car | 195/40 R17----195/45 R17----205/40 R17--- | AfterMarket OZ | MAX 615 KG | MATT BLACK + DIAMOND-CUT | X-Line | 8027529034325 | OZ | 11,70 |  |  | Serie S - ext.diam.68 mm | 542x542x249 | 1 | 048-063 | e4*2001/116*0135*.. | bar: Area 1
OPEL | AGILA | AGILA 2008 | H-B | 02/2008 |  | 4x100 | 54,06 | 400 |  | 50 | M12x1,5 | 17 | ENVY | 7x17 | 17,00 | 7,00 | W8504320168 | 1 |  |  |  | 4x100 |  | 37 | 81710466 | S | VST20A24 | B |  |  | KBA |  | DK | YES |  |  | K | KBA (ABE+VB) | 2 | Mods can be necessary to car | 195/40 R17----195/45 R17----205/40 R17--- | AfterMarket OZ | MAX 615 KG | MATT SILVER TECH DIAMOND CUT | X-Line | 8027529052947 | OZ | 8,30 |  |  | Serie S - ext.diam.68 mm | 542x542x249 | 1 | 048-063 | e4*2001/116*0135*.. | bar: Area 1
OPEL | AGILA | AGILA 2008 | H-B | 02/2008 |  | 4x100 | 54,06 | 400 |  | 50 | M12x1,5 | 17 | ENVY | 7x17 | 17,00 | 7,00 | W8504320268 | 1 |  |  |  | 4x100 |  | 42 | 81710466 | S | VST20A24 | B |  |  | KBA |  | DK | YES |  |  | K | KBA (ABE+VB) | 2 | Mods can be necessary to car | 195/40 R17----195/45 R17----205/40 R17--- | AfterMarket OZ | MAX 615 KG | MATT SILVER TECH DIAMOND CUT | X-Line | 8027529052978 | OZ | 8,30 |  |  | Serie S - ext.diam.68 mm | 542x542x249 | 1 | 048-063 | e4*2001/116*0135*.. | bar: Area 1
OPEL | AGILA | AGILA 2008 | H-B | 02/2008 |  | 4x100 | 54,06 | 400 |  | 50 | M12x1,5 | 17 | ITALIA 150 4F | 7x17 | 17,00 | 7,00 | W01886201R4 | 1 | S | 20110914 | 20111014 | 4x100 |  | 37 | 81710466 | S | VST20A24 | B |  |  | KBA |  | DK | YES |  |  | K | KBA (ABE+VB) | 2 | Mods can be necessary to car | 195/40 R17----195/45 R17----205/40 R17--- | AfterMarket OZ | MAX 615 KG | MATT RACE SILVER DIAMOND CUT | Racing | 8027529069563 | OZ | 9,63 |  |  | Serie S - ext.diam.68 mm | 540x540x248 | 1 | 048-063 | e4*2001/116*0135*.. | bar: Area 1
OPEL | AGILA | AGILA 2008 | H-B | 02/2008 |  | 4x100 | 54,06 | 400 |  | 50 | M12x1,5 | 17 | ITALIA 150 4F | 7x17 | 17,00 | 7,00 | W0188620149 | 1 | S | 20110914 | 20111014 | 4x100 |  | 37 | 81710466 | S | VST20A24 | B |  |  | KBA |  | DK | YES |  |  | K | KBA (ABE+VB) | 2 | Mods can be necessary to car | 195/40 R17----195/45 R17----205/40 R17--- | AfterMarket OZ | MAX 615 KG | MATT DARK GRAPHITE DIAMOND CUT | Racing | 8027529069556 | OZ | 9,63 |  |  | Serie S - ext.diam.68 mm | 540x540x248 | 1 | 048-063 | e4*2001/116*0135*.. | bar: Area 1
OPEL | AGILA | AGILA 2008 | H-B | 02/2008 |  | 4x100 | 54,06 | 400 |  | 50 | M12x1,5 | 17 | ITALIA 150 4F | 7x17 | 17,00 | 7,00 | W01886202R4 | 1 | S | 20110914 | 20111014 | 4x100 |  | 42 | 81710466 | S | VST20A24 | B |  |  | KBA |  | DK | YES |  |  | K | KBA (ABE+VB) | 2 | Mods can be necessary to car | 195/40 R17----195/45 R17----205/40 R17--- | AfterMarket OZ | MAX 615 KG | MATT RACE SILVER DIAMOND CUT | Racing | 8027529069587 | OZ | 9,63 |  |  | Serie S - ext.diam.68 mm | 540x540x248 | 1 | 048-063 | e4*2001/116*0135*.. | bar: Area 1
OPEL | AGILA | AGILA 2008 | H-B | 02/2008 |  | 4x100 | 54,06 | 400 |  | 50 | M12x1,5 | 17 | ITALIA 150 4F | 7x17 | 17,00 | 7,00 | W0188620249 | 1 | S | 20110914 | 20111014 | 4x100 |  | 42 | 81710466 | S | VST20A24 | B |  |  | KBA |  | DK | YES |  |  | K | KBA (ABE+VB) | 2 | Mods can be necessary to car | 195/40 R17----195/45 R17----205/40 R17--- | AfterMarket OZ | MAX 615 KG | MATT DARK GRAPHITE DIAMOND CUT | Racing | 8027529069570 | OZ | 9,63 |  |  | Serie S - ext.diam.68 mm | 540x540x248 | 1 | 048-063 | e4*2001/116*0135*.. | bar: Area 1
OPEL | AGILA | AGILA 2008 | H-B | 02/2008 |  | 4x100 | 54,06 | 400 |  | 50 | M12x1,5 | 17 | LEGGENDA | 7x17 | 17,00 | 7,00 | W01872200A33 | 1 |  |  |  | 4x100 |  | 37 | 81710416 | S | B12 | B |  |  | KBA |  | DK | YES |  |  | K | KBA (ABE+VB) | 2 | Mods can be necessary to car | 195/40 R17----195/45 R17----205/40 R17--- | AfterMarket OZ | MAX 530 KG | WHITE + RED LETTERING | Racing | 8027529056594 | OZ | 9,38 |  |  | Serie S - ext.diam.68 mm | 540x540x248 | 1 | 048-063 | e4*2001/116*0135*.. | bar: Area 1
OPEL | AGILA | AGILA 2008 | H-B | 02/2008 |  | 4x100 | 54,06 | 400 |  | 50 | M12x1,5 | 17 | LEGGENDA | 7x17 | 17,00 | 7,00 | W01872200N8 | 1 |  |  |  | 4x100 |  | 37 | 81710416 | S | B12 | B |  |  | KBA |  | DK | YES |  |  | K | KBA (ABE+VB) | 2 | Mods can be necessary to car | 195/40 R17----195/45 R17----205/40 R17--- | AfterMarket OZ | MAX 530 KG | MATT BLACK+WHITE LETTERING | Racing | 8027529057317 | OZ | 9,38 |  |  | Serie S - ext.diam.68 mm | 540x540x248 | 1 | 048-063 | e4*2001/116*0135*.. | bar: Area 1
OPEL | AGILA | AGILA 2008 | H-B | 02/2008 |  | 4x100 | 54,06 | 400 |  | 50 | M12x1,5 | 17 | LEGGENDA | 7x17 | 17,00 | 7,00 | W01872201A33 | 1 | S | 20110218 | 20110320 | 4x100 |  | 42 | 81710416 | S | B12 | B |  |  | KBA |  | DK | YES |  |  | K | KBA (ABE+VB) | 2 | Mods can be necessary to car | 195/40 R17----195/45 R17----205/40 R17--- | AfterMarket OZ | MAX 530 KG | WHITE + RED LETTERING | Racing | 8027529056600 | OZ | 9,38 |  |  | Serie S - ext.diam.68 mm | 540x540x248 | 1 | 048-063 | e4*2001/116*0135*.. | bar: Area 1
OPEL | AGILA | AGILA 2008 | H-B | 02/2008 |  | 4x100 | 54,06 | 400 |  | 50 | M12x1,5 | 17 | LEGGENDA | 7x17 | 17,00 | 7,00 | W01872201N8 | 1 | S | 20110307 | 20110406 | 4x100 |  | 42 | 81710416 | S | B12 | B |  |  | KBA |  | DK | YES |  |  | K | KBA (ABE+VB) | 2 | Mods can be necessary to car | 195/40 R17----195/45 R17----205/40 R17--- | AfterMarket OZ | MAX 530 KG | MATT BLACK+WHITE LETTERING | Racing | 8027529057256 | OZ | 9,38 |  |  | Serie S - ext.diam.68 mm | 540x540x248 | 1 | 048-063 | e4*2001/116*0135*.. | bar: Area 1
OPEL | AGILA | AGILA 2008 | H-B | 02/2008 |  | 4x100 | 54,06 | 400 |  | 50 | M12x1,5 | 17 | LOUNGE 8 | 7x17 | 17,00 | 7,00 | W8503820054 | 1 |  |  |  | 4x100 |  | 37 | 81710416 | S | B12 | B |  |  | KBA |  | DK | YES |  |  | K | KBA (ABE+VB) | 2 | Mods can be necessary to car | 195/40 R17----195/45 R17----205/40 R17--- | AfterMarket OZ | MAX 615 KG | MATT BLACK + DIAMOND-CUT | X-Line | 8027529048131 | OZ | 8,30 |  |  | Serie S - ext.diam.68 mm | 542x542x249 | 1 | 048-063 | e4*2001/116*0135*.. | bar: Area 1
OPEL | AGILA | AGILA 2008 | H-B | 02/2008 |  | 4x100 | 54,06 | 400 |  | 50 | M12x1,5 | 17 | LOUNGE 8 | 7x17 | 17,00 | 7,00 | W8503820075 | 1 |  |  |  | 4x100 |  | 37 | 81710416 | S | B12 | B |  |  | KBA |  | DK | YES |  |  | K | KBA (ABE+VB) | 2 | Mods can be necessary to car | 195/40 R17----195/45 R17----205/40 R17--- | AfterMarket OZ | MAX 615 KG | METAL SILVER + DIAMOND CUT | X-Line | 8027529048148 | OZ | 8,30 |  |  | Serie S - ext.diam.68 mm | 542x542x249 | 1 | 048-063 | e4*2001/116*0135*.. | bar: Area 1
OPEL | AGILA | AGILA 2008 | H-B | 02/2008 |  | 4x100 | 54,06 | 400 |  | 50 | M12x1,5 | 17 | LOUNGE 8 | 7x17 | 17,00 | 7,00 | W8503820154 | 1 |  |  |  | 4x100 |  | 42 | 81710416 | S | B12 | B |  |  | KBA |  | DK | YES |  |  | K | KBA (ABE+VB) | 2 | Mods can be necessary to car | 195/40 R17----195/45 R17----205/40 R17--- | AfterMarket OZ | MAX 615 KG | MATT BLACK + DIAMOND-CUT | X-Line | 8027529048155 | OZ | 8,30 |  |  | Serie S - ext.diam.68 mm | 542x542x249 | 1 | 048-063 | e4*2001/116*0135*.. | bar: Area 1
OPEL | AGILA | AGILA 2008 | H-B | 02/2008 |  | 4x100 | 54,06 | 400 |  | 50 | M12x1,5 | 17 | LOUNGE 8 | 7x17 | 17,00 | 7,00 | W8503820175 | 1 |  |  |  | 4x100 |  | 42 | 81710416 | S | B12 | B |  |  | KBA |  | DK | YES |  |  | K | KBA (ABE+VB) | 2 | Mods can be necessary to car | 195/40 R17----195/45 R17----205/40 R17--- | AfterMarket OZ | MAX 615 KG | METAL SILVER + DIAMOND CUT | X-Line | 8027529048162 | OZ | 8,30 |  |  | Serie S - ext.diam.68 mm | 542x542x249 | 1 | 048-063 | e4*2001/116*0135*.. | Area 2: OUT
OPEL | AGILA | AGILA 2008 | H-B | 02/2008 |  | 4x100 | 54,06 | 400 |  | 50 | M12x1,5 | 17 | QUARANTA | 7x17 | 17,00 | 7,00 | W0186620054 | 1 |  |  |  | 4x100 |  | 37 | 81710466 | S | VST20A24 | B |  |  | KBA |  | DK | YES |  |  | K | KBA (ABE+VB) | 2 | Mods can be necessary to car | 195/40 R17----195/45 R17----205/40 R17--- | AfterMarket OZ | MAX 570 KG | MATT BLACK + DIAMOND-CUT | Via Veneto | 8027529054675 | OZ | 11,14 |  |  | Serie S - ext.diam.68 mm | 540x540x260 | 1 | 048-063 | e4*2001/116*0135*.. | bar: Area 1
OPEL | AGILA | AGILA 2008 | H-B | 02/2008 |  | 4x100 | 54,06 | 400 |  | 50 | M12x1,5 | 17 | QUARANTA | 7x17 | 17,00 | 7,00 | W0186620154 | 1 |  |  |  | 4x100 |  | 42 | 81710466 | S | VST20A24 | B |  |  | KBA |  | DK | YES |  |  | K | KBA (ABE+VB) | 2 | Mods can be necessary to car | 195/40 R17----195/45 R17----205/40 R17--- | AfterMarket OZ | MAX 570 KG | MATT BLACK + DIAMOND-CUT | Via Veneto | 8027529054682 | OZ | 10,90 |  |  | Serie S - ext.diam.68 mm | 540x540x260 | 1 | 048-063 | e4*2001/116*0135*.. | bar: Area 1
OPEL | AGILA | AGILA 2008 | H-B | 02/2008 |  | 4x100 | 54,06 | 400 |  | 50 | M12x1,5 | 17 | SUPERTURISMO LM | 7x17 | 17,00 | 7,00 | W0188020019 | 1 |  |  |  | 4x100 |  | 37 | 81710416 | S | B12 | B |  |  | KBA |  | DK | YES |  |  | K | KBA (ABE+VB) | 2 | Mods can be necessary to car | 195/40 R17----195/45 R17----205/40 R17--- | AfterMarket OZ | MAX 570 KG | MATT RACE SILVER + BLACK LETTERING | Racing | 8027529053074 | OZ | 9,92 |  |  | Serie S - ext.diam.68 mm | 540x540x248 | 1 | 048-063 | e4*2001/116*0135*.. | bar: Area 1
OPEL | AGILA | AGILA 2008 | H-B | 02/2008 |  | 4x100 | 54,06 | 400 |  | 50 | M12x1,5 | 17 | SUPERTURISMO LM | 7x17 | 17,00 | 7,00 | W0188020046 | 1 |  |  |  | 4x100 |  | 37 | 81710416 | S | B12 | B |  |  | KBA |  | DK | YES |  |  | K | KBA (ABE+VB) | 2 | Mods can be necessary to car | 195/40 R17----195/45 R17----205/40 R17--- | AfterMarket OZ | MAX 570 KG | MATT GRAPHITE + SILVER LETTERING | Racing | 8027529053081 | OZ | 9,92 |  |  | Serie S - ext.diam.68 mm | 540x540x248 | 1 | 048-063 | e4*2001/116*0135*.. | bar: Area 1
OPEL | AGILA | AGILA 2008 | H-B | 02/2008 |  | 4x100 | 54,06 | 400 |  | 50 | M12x1,5 | 17 | SUPERTURISMO LM | 7x17 | 17,00 | 7,00 | W0188020119 | 1 |  |  |  | 4x100 |  | 42 | 81710416 | S | B12 | B |  |  | KBA |  | DK | YES |  |  | K | KBA (ABE+VB) | 2 | Mods can be necessary to car | 195/40 R17----195/45 R17----205/40 R17--- | AfterMarket OZ | MAX 570 KG | MATT RACE SILVER + BLACK LETTERING | Racing | 8027529053098 | OZ | 9,82 |  |  | Serie S - ext.diam.68 mm | 540x540x248 | 1 | 048-063 | e4*2001/116*0135*.. | bar: Area 1
OPEL | AGILA | AGILA 2008 | H-B | 02/2008 |  | 4x100 | 54,06 | 400 |  | 50 | M12x1,5 | 17 | SUPERTURISMO LM | 7x17 | 17,00 | 7,00 | W0188020146 | 1 |  |  |  | 4x100 |  | 42 | 81710416 | S | B12 | B |  |  | KBA |  | DK | YES |  |  | K | KBA (ABE+VB) | 2 | Mods can be necessary to car | 195/40 R17----195/45 R17----205/40 R17--- | AfterMarket OZ | MAX 570 KG | MATT GRAPHITE + SILVER LETTERING | Racing | 8027529053104 | OZ | 9,82 |  |  | Serie S - ext.diam.68 mm | 540x540x248 | 1 | 048-063 | e4*2001/116*0135*.. | bar: Area 1
OPEL | AGILA | AGILA 2008 | H-B | 02/2008 |  | 4x100 | 54,06 | 400 |  | 50 | M12x1,5 | 17 | ULTRALEGGERA | 7x17 | 17,00 | 7,00 | W0170920022 | 1 |  |  |  | 4x100 |  | 37 | 81710416 | S | B12 | B |  | TÜV |  |  | DK | YES |  |  | T | Teilegutachten (PB+VB) | 2 | Mods can be necessary to car | 195/40 R17----195/45 R17----205/40 R17--- | AfterMarket OZ | MAX 570 KG | MATT GRAPHIT SILVER | Racing | 8027529001464 | OZ | 8,73 |  |  | Serie S - ext.diam.68 mm | 540x540x260 | 1 | 048-063 | e4*2001/116*0135*.. | bar: Area 1
OPEL | AGILA | AGILA 2008 | H-B | 02/2008 |  | 4x100 | 54,06 | 400 |  | 50 | M12x1,5 | 17 | ULTRALEGGERA | 7x17 | 17,00 | 7,00 | W0170920030 | 1 |  |  |  | 4x100 |  | 37 | 81710416 | S | B12 | B |  | TÜV |  |  | DK | YES |  |  | T | Teilegutachten (PB+VB) | 2 | Mods can be necessary to car | 195/40 R17----195/45 R17----205/40 R17--- | AfterMarket OZ | MAX 570 KG | WHITE | Racing | 8027529001471 | OZ | 8,73 |  |  | Serie S - ext.diam.68 mm | 540x540x260 | 1 | 048-063 | e4*2001/116*0135*.. | bar: Area 1
OPEL | AGILA | AGILA 2008 | H-B | 02/2008 |  | 4x100 | 54,06 | 400 |  | 50 | M12x1,5 | 17 | ULTRALEGGERA | 7x17 | 17,00 | 7,00 | W0170920061 | 1 |  |  |  | 4x100 |  | 37 | 81710416 | S | B12 | B |  | TÜV |  |  | DK | YES |  |  | T | Teilegutachten (PB+VB) | 2 | Mods can be necessary to car | 195/40 R17----195/45 R17----205/40 R17--- | AfterMarket OZ | MAX 570 KG | CHRYSTAL TITANIUM | Racing | 8027529001488 | OZ | 8,73 |  |  | Serie S - ext.diam.68 mm | 540x540x260 | 1 | 048-063 | e4*2001/116*0135*.. | bar: Area 1
OPEL | AGILA | AGILA 2008 | H-B | 02/2008 |  | 4x100 | 54,06 | 400 |  | 50 | M12x1,5 | 17 | WAVE | 7x17 | 17,00 | 7,00 | W8501620054 | 1 |  |  |  | 4x100 |  | 37 | 81710416 | S | B12 | B |  |  |  |  | DK | YES |  |  | S | Strongness Certificate (PB) | 2 | Mods can be necessary to car | 195/40 R17----195/45 R17----205/40 R17--- | AfterMarket OZ | MAX 615 KG | MATT BLACK + DIAMOND-CUT | X-Line | 8027529045581 | OZ | 11,11 |  |  | Serie S - ext.diam.68 mm | 542x542x249 | 1 | 048-063 | e4*2001/116*0135*.. | bar: Area 1
OPEL | AGILA | AGILA 2008 | H-B | 02/2008 |  | 4x100 | 54,06 | 400 |  | 50 | M12x1,5 | 17 | WAVE | 7x17 | 17,00 | 7,00 | W8501620154 | 1 |  |  |  | 4x100 |  | 42 | 81710416 | S | B12 | B |  |  | KBA |  | DK | YES |  |  | S | Strongness Certificate (PB) | 2 | Mods can be necessary to car | 195/40 R17----195/45 R17----205/40 R17--- | AfterMarket OZ | MAX 615 KG | MATT BLACK + DIAMOND-CUT | X-Line | 8027529045598 | OZ | 11,51 |  |  | Serie S - ext.diam.68 mm | 542x542x249 | 1 | 048-063 | e4*2001/116*0135*.. | bar: Area 1
OPEL | AMPERA | AMPERA | D1JOI | 03/2012 |  | 5x115 | 70,20 | 584 |  | 41 | M12x1,50 | 19 | SUPERTURISMO GT | 7x16 | 16,00 | 7,00 | W0167015379 | 1 | S | 20121116 | 20121216 | 5x115 |  | 35 | 81010004 |  | D6 | B |  |  | KBA |  | DK | YES |  |  | S | Strongness Certificate (PB) | 1 | No car modifications required |  | AfterMarket OZ | MAX 650 KG | MATT BLACK + RED LETTERING | Racing | 8027529048964 | OZ | 11,50 |  | 70,20 |  | 480x480x255 | 1 | 111 | e13*2007/46*1159*.. | bar: Area 1
OPEL | AMPERA | AMPERA | D1JOI | 03/2012 |  | 5x115 | 70,20 | 584 |  | 41 | M12x1,50 | 19 | SUPERTURISMO GT | 7x16 | 16,00 | 7,00 | W0167015382 | 1 | S | 20121116 | 20121216 | 5x115 |  | 35 | 81010004 |  | D6 | B |  |  | KBA |  | DK | YES |  |  | S | Strongness Certificate (PB) | 1 | No car modifications required |  | AfterMarket OZ | MAX 650 KG | RACE SILVER + BLACK LETTERING | Racing | 8027529048971 | OZ | 11,50 |  | 70,20 |  | 480x480x255 | 1 | 111 | e13*2007/46*1159*.. | bar: Area 1
OPEL | AMPERA | AMPERA | D1JOI | 03/2012 |  | 5x115 | 70,20 | 584 |  | 41 | M12x1,50 | 19 | ENVY | 7½x16 | 16,00 | 7,50 | W8504100268 | 1 | S | 20121116 | 20121216 | 5x115 |  | 32 | 81010174 |  | DST20A | B |  |  | KBA |  | DK | YES |  |  | S | Strongness Certificate (PB) | 2 | Mods can be necessary to car |  | AfterMarket OZ | MAX 675 KG | MATT SILVER TECH DIAMOND CUT | X-Line | 8027529051001 | OZ | 10,21 |  | 70,20 |  | 511x511x261 | 1 | 111 | e13*2007/46*1159*.. | bar: Area 1
OPEL | AMPERA | AMPERA | D1JOI | 03/2012 |  | 5x115 | 70,20 | 584 |  | 41 | M12x1,50 | 19 | DAVID | 7½x17 | 17,00 | 7,50 | W01871002N5 | 1 | S | 20121116 | 20121216 | 5x115 |  | 40 | 81010174 |  | DST20A | B |  |  |  |  | DK | YES |  |  | S | Strongness Certificate (PB) | 1 | No car modifications required |  | AfterMarket OZ | MAX 650 KG | MATT GRAPHITE DIAMOND CUT | Via Veneto | 8027529053517 | OZ | 11,81 |  | 70,20 |  | 540x540x261 | 1 | 111 | e13*2007/46*1159*.. | bar: Area 1
OPEL | AMPERA | AMPERA | D1JOI | 03/2012 |  | 5x115 | 70,20 | 584 |  | 41 | M12x1,50 | 19 | EGO | 7½x17 | 17,00 | 7,50 | W8504900254 | 1 | S | 20121116 | 20121216 | 5x115 |  | 40 | 81010174 |  | DST20A | B |  |  | KBA |  | DK | YES |  |  | S | Strongness Certificate (PB) | 1 | No car modifications required |  | AfterMarket OZ | MAX 690 KG | MATT BLACK + DIAMOND-CUT | X-Line | 8027529065626 | OZ | 11,06 |  | 70,20 |  | 542x542x261 | 1 | 111 | e13*2007/46*1159*.. | bar: Area 1
OPEL | AMPERA | AMPERA | D1JOI | 03/2012 |  | 5x115 | 70,20 | 584 |  | 41 | M12x1,50 | 19 | ENVY | 7½x17 | 17,00 | 7,50 | W8504400268 | 1 | S | 20121116 | 20121216 | 5x115 |  | 40 | 81010174 |  | DST20A | B |  |  | KBA |  | DK | YES |  |  | S | Strongness Certificate (PB) | 1 | No car modifications required |  | AfterMarket OZ | MAX 675 KG | MATT SILVER TECH DIAMOND CUT | X-Line | 8027529069891 | OZ | 11,06 |  | 70,20 |  | 542x542x261 | 1 | 111 | e13*2007/46*1159*.. | bar: Area 1
OPEL | AMPERA | AMPERA | D1JOI | 03/2012 |  | 5x115 | 70,20 | 584 |  | 41 | M12x1,50 | 19 | ENVY | 8x18 | 18,00 | 8,00 | W8503900168 | 1 | S | 20121116 | 20121216 | 5x115 |  | 42 | 81010174 |  | DST20A | B |  | TÜV |  |  |  | YES |  |  | N | No Certificate | 1 | No car modifications required |  | AfterMarket OZ | MAX 690 KG | MATT SILVER TECH DIAMOND CUT | X-Line | 8027529069907 | OZ | 12,76 |  | 70,20 |  | 568x568x274 | 1 | 111 | e13*2007/46*1159*.. | bar: Area 1
OPEL | AMPERA | AMPERA | D1JOI | 03/2012 |  | 5x115 | 70,20 | 584 |  | 41 | M12x1,50 | 19 | SUPERTURISMO LM | 8x18 | 18,00 | 8,00 | W0185400246 | 1 | S | 20121116 | 20121216 | 5x115 |  | 42 | 81010004 |  | D6 | B | [5 empty] | YES |  |  | N | No Certificate | 1 | No car modifications required |  | AfterMarket OZ | MAX 650 KG | MATT GRAPHITE + SILVER LETTERING | Racing | 8027529049053 | OZ | 11,85 |  | 70,20 |  | 570x570x280 | 1 | 111 | e13*2007/46*1159*.. | bar: Area 1
OPEL | AMPERA | AMPERA | D1JOI | 03/2012 |  | 5x115 | 70,20 | 584 |  | 41 | M12x1,50 | 19 | ULTRALEGGERA | 8x18 | 18,00 | 8,00 | W0171200222 | 1 | S | 20121116 | 20121216 | 5x115 |  | 40 | 81010004 |  | D6 | B |  | TÜV |  |  | DK | YES |  |  | S | Strongness Certificate (PB) | 1 | No car modifications required |  | AfterMarket OZ | MAX 650 KG | MATT GRAPHIT SILVER | Racing | 8027529049022 | OZ | 10,27 |  | 70,20 |  | 570x570x280 | 1 | 111 | e13*2007/46*1159*.. | bar: Area 1
OPEL | AMPERA | AMPERA | D1JOI | 03/2012 |  | 5x115 | 70,20 | 584 |  | 41 | M12x1,50 | 19 | ULTRALEGGERA | 8x18 | 18,00 | 8,00 | W0171200261 | 1 | S | 20121116 | 20121216 | 5x115 |  | 40 | 81010004 |  | D6 | B |  | TÜV |  |  | DK | YES |  |  | S | Strongness Certificate (PB) | 1 | No car modifications required |  | AfterMarket OZ | MAX 650 KG | CHRYSTAL TITANIUM | Racing | 8027529049039 | OZ | 10,27 |  | 70,20 |  | 570x570x280 | 1 | 111 | e13*2007/46*1159*.. | bar: Area 1
OPEL | ANTARA | ANTARA | L-A | 12/2006 |  | 5x115 | 70,20 | 670 | 2181 | 46 | M12x1,5 | 19 | EGO | 7½x17 | 17,00 | 7,50 | W8504900254 | 1 | S | 20110726 | 20110825 | 5x115 |  | 40 | 81010174 |  | DST20A | N |  |  | KBA |  | DK | YES |  |  | K | KBA (ABE+VB) | 1 | No car modifications required |  | AfterMarket OZ | MAX 690 KG | MATT BLACK + DIAMOND-CUT | X-Line | 8027529065626 | OZ | 11,06 |  | 70,20 |  | 542x542x261 | 1 | 103-135 | e4*2001/116*0118*.. | bar: Area 1
OPEL | ANTARA | ANTARA | L-A | 12/2006 |  | 5x115 | 70,20 | 670 | 2181 | 46 | M12x1,5 | 19 | ENVY | 7½x17 | 17,00 | 7,50 | W8504400268 | 1 |  |  |  | 5x115 |  | 40 | 81010174 |  | DST20A | N |  |  | KBA |  | DK | YES |  |  | N | No Certificate | 1 | No car modifications required |  | AfterMarket OZ | MAX 675 KG | MATT SILVER TECH DIAMOND CUT | X-Line | 8027529069891 | OZ | 11,06 |  | 70,20 |  | 542x542x261 | 1 | 103-135 | e4*2001/116*0118*.. | bar: Area 1
OPEL | ANTARA | ANTARA | L-A | 12/2006 |  | 5x115 | 70,20 | 670 | 2181 | 46 | M12x1,5 | 19 | X5B | 7½x17 | 17,00 | 7,50 | W85068002N5 | 1 | S | 20121005 | 20121104 | 5x115 |  | 40 | 81010174 |  | DST20A | N |  |  |  |  | DK | YES |  |  | K | KBA (ABE+VB) | 1 | No car modifications required |  | AfterMarket OZ | MAX 690 KG | MATT GRAPHITE DIAMOND CUT | X-Line | 8027529079791 | OZ | 11,81 |  | 70,20 |  | 542x542x261 | 1 | 103-135 | e4*2001/116*0118*.. | bar: Area 1
OPEL | ANTARA | ANTARA | L-A | 12/2006 |  | 5x115 | 70,20 | 670 | 2181 | 46 | M12x1,5 | 19 | ITALIA 150 | 8x17 | 17,00 | 8,00 | W01890002R4 | 1 |  |  |  | 5x115 |  | 40 |  |  | DST20A | N |  |  | KBA |  | DK | YES |  |  | K | KBA (ABE+VB) | 1 | No car modifications required | 225/60 R17----225/60 R17 M+S----235/55 R17----235/60 R17----235/65 R17--- | AfterMarket OZ | MAX 700 KG | MATT RACE SILVER DIAMOND CUT | Racing | 8027529070101 | OZ | 11,16 |  | 70,20 |  | 540x540x274 | 1 | 103-135 | e4*2001/116*0118*.. | bar: Area 1
OPEL | ANTARA | ANTARA | L-A | 12/2006 |  | 5x115 | 70,20 | 670 | 2181 | 46 | M12x1,5 | 19 | ITALIA 150 | 8x17 | 17,00 | 8,00 | W0189000249 | 1 |  |  |  | 5x115 |  | 40 |  |  | DST20A | N |  |  | KBA |  | DK | YES |  |  | K | KBA (ABE+VB) | 1 | No car modifications required | 225/60 R17----225/60 R17 M+S----235/55 R17----235/60 R17----235/65 R17--- | AfterMarket OZ | MAX 700 KG | MATT DARK GRAPHITE DIAMOND CUT | Racing | 8027529070095 | OZ | 11,16 |  | 70,20 |  | 540x540x274 | 1 | 103-135 | e4*2001/116*0118*.. | bar: Area 1
OPEL | ANTARA | ANTARA | L-A | 12/2006 |  | 5x115 | 70,20 | 670 | 2181 | 46 | M12x1,5 | 19 | SAHARA 5 | 8x17 | 17,00 | 8,00 | W85061001N5 | 1 | S | 20121005 | 20121104 | 5x115 |  | 42 |  |  | O.E. | N | [5 empty] | YES |  |  | K | KBA (ABE+VB) | 1 | No car modifications required | 225/60 R17----225/60 R17 M+S----235/55 R17----235/60 R17----235/65 R17--- | AfterMarket OZ | MAX 850 KG | MATT GRAPHITE DIAMOND CUT | X-Line | 8027529079968 | OZ | 14,31 |  | 70,20 |  | 542x542x274 | 1 | 103-135 | e4*2001/116*0118*.. | bar: Area 1
OPEL | ANTARA | ANTARA | L-A | 12/2006 |  | 5x115 | 70,20 | 670 | 2181 | 46 | M12x1,5 | 19 | VITTORIA | 8x17 | 17,00 | 8,00 | W0188800273 | 1 |  |  |  | 5x115 |  | 40 | 81010174 |  | DST20A | N |  |  | KBA |  | DK | YES |  |  | K | KBA (ABE+VB) | 1 | No car modifications required | 225/60 R17----225/60 R17 M+S----235/55 R17----235/60 R17----235/65 R17--- | AfterMarket OZ | MAX 670 KG | MATT DARK GRAPHITE | Via Veneto | 8027529070941 | OZ | 11,26 |  | 70,20 |  | 540x540x274 | 1 | 103-135 | e4*2001/116*0118*.. | bar: Area 1
OPEL | ANTARA | ANTARA | L-A | 12/2006 |  | 5x115 | 70,20 | 670 | 2181 | 46 | M12x1,5 | 19 | ENVY | 8x18 | 18,00 | 8,00 | W8503900168 | 1 |  |  |  | 5x115 |  | 42 | 81010174 |  | DST20A | N |  | TÜV |  |  |  | YES |  |  | N | No Certificate | 1 | No car modifications required | 235/55 R18--- | AfterMarket OZ | MAX 690 KG | MATT SILVER TECH DIAMOND CUT | X-Line | 8027529069907 | OZ | 12,76 |  | 70,20 |  | 568x568x274 | 1 | 103-135 | e4*2001/116*0118*.. | bar: Area 1
OPEL | ANTARA | ANTARA | L-A | 12/2006 |  | 5x115 | 70,20 | 670 | 2181 | 46 | M12x1,5 | 19 | SAHARA 5 | 8x18 | 18,00 | 8,00 | W85060001N5 | 1 | S | 20121005 | 20121104 | 5x115 |  | 42 |  |  | O.E. | N |  |  |  |  | DK | YES |  |  | K | KBA (ABE+VB) | 1 | No car modifications required | 235/55 R18--- | AfterMarket OZ | MAX 850 KG | MATT GRAPHITE DIAMOND CUT | X-Line | 8027529080032 | OZ | 15,16 |  | 70,20 |  | 568x568x274 | 1 | 103-135 | e4*2001/116*0118*.. | bar: Area 1
OPEL | ANTARA | ANTARA | L-A | 12/2006 |  | 5x115 | 70,20 | 670 | 2181 | 46 | M12x1,5 | 19 | VERSILIA | 8x18 | 18,00 | 8,00 | W01815003N6 | 1 |  |  |  | 5x115 |  | 45 |  |  | O.E. | N |  | TÜV |  |  | DK | YES |  |  | T | Teilegutachten (PB+VB) | 1 | No car modifications required | 235/55 R18--- | AfterMarket OZ | MAX 740 KG | MATT RACE SILVER | All-Terrain | 8027529052190 | OZ | 14,67 |  | 70,20 |  | 570x570x280 | 1 | 103-135 | e4*2001/116*0118*.. | Area 2: OUT
OPEL | ANTARA | ANTARA | L-A | 12/2006 |  | 5x115 | 70,20 | 670 | 2181 | 46 | M12x1,5 | 19 | VERSILIA | 8x18 | 18,00 | 8,00 | W0181500354 | 1 | S | 20090318 | 20090417 | 5x115 |  | 45 |  |  | O.E. | N |  | TÜV |  |  | DK | YES |  |  | T | Teilegutachten (PB+VB) | 1 | No car modifications required | 235/55 R18--- | AfterMarket OZ | MAX 740 KG | MATT BLACK + DIAMOND-CUT | All-Terrain | 8027529041637 | OZ | 14,67 |  | 70,20 |  | 570x570x280 | 1 | 103-135 | e4*2001/116*0118*.. | Area 2: OUT
OPEL | ANTARA | ANTARA | L-A | 12/2006 |  | 5x115 | 70,20 | 670 | 2181 | 46 | M12x1,5 | 19 | VERSILIA | 8x19 | 19,00 | 8,00 | W01840002N6 | 1 |  |  |  | 5x115 |  | 45 |  |  | O.E. | N |  | TÜV |  |  | DK | YES |  |  | T | Teilegutachten (PB+VB) | 1 | No car modifications required | 235/45 R19----245/45 R19----255/45 R19--- | AfterMarket OZ | MAX 670 KG | MATT RACE SILVER | All-Terrain | 8027529052268 | OZ | 11,92 |  | 70,20 |  | 600x600x300 | 1 | 103-135 | e4*2001/116*0118*.. | Area 2: OUT
OPEL | ANTARA | ANTARA | L-A | 12/2006 |  | 5x115 | 70,20 | 670 | 2181 | 46 | M12x1,5 | 19 | VERSILIA | 8x19 | 19,00 | 8,00 | W0184000254 | 1 | S | 20090513 | 20090612 | 5x115 |  | 45 |  |  | O.E. | N |  | TÜV |  |  | DK | YES |  |  | T | Teilegutachten (PB+VB) | 1 | No car modifications required | 235/45 R19----245/45 R19----255/45 R19--- | AfterMarket OZ | MAX 670 KG | MATT BLACK + DIAMOND-CUT | All-Terrain | 8027529039801 | OZ | 11,92 |  | 70,20 |  | 600x600x300 | 1 | 103-135 | e4*2001/116*0118*.. | bar: Area 1
OPEL | ANTARA | ANTARA | L-A | 12/2006 |  | 5x115 | 70,20 | 670 | 2181 | 46 | M12x1,5 | 19 | MONACO HLT | 8x20 | 20,00 | 8,00 | W01899001G1 | 1 | S | 20120711 | 20120810 | 5x115 |  | 45 |  |  | DST20A | N |  |  |  |  | DK | YES |  |  | N | No Certificate | 1 | No car modifications required |  | AfterMarket OZ | MAX 950 KG | GRIGIO CORSA | All-Terrain | 8027529076813 | OZ | 16,32 |  | 70,20 |  | 615x615x274 | 1 | 103-135 | e4*2001/116*0118*.. | bar: Area 1
OPEL | ASTRA | ASTRA | F..,T92.. | 09/1991 | 03/1998 | 4x100 | 56,56 | 463 | 1815 | 49 | M12x1,50 | 17 | LOUNGE 8 | 6x14 | 14,00 | 6,00 | W8503520054 | 1 |  |  |  | 4x100 |  | 36 | 81710014 | S | B1 | B | LB13 |  | KBA |  | DK | YES |  |  | N | No Certificate | 1 | No car modifications required | 175/65 R14---TOP049-185/60 R14---TOP049-195/55 R14---TOP051-195/60 R14---TOP050-205/55 R14---TOP051 | AfterMarket OZ | MAX 500 KG | MATT BLACK + DIAMOND-CUT | X-Line | 8027529047899 | OZ | 7,90 |  |  | Serie S - ext.diam.68 mm | 460x460x224 | 1 | 040-110 | bar: Area 1
OPEL | ASTRA | ASTRA | F..,T92.. | 09/1991 | 03/1998 | 4x100 | 56,56 | 463 | 1815 | 49 | M12x1,50 | 17 | LOUNGE 8 | 6x14 | 14,00 | 6,00 | W8503520075 | 1 |  |  |  | 4x100 |  | 36 | 81710014 | S | B1 | B | LB13 |  | KBA |  | DK | YES |  |  | N | No Certificate | 1 | No car modifications required | 175/65 R14---TOP049-185/60 R14---TOP049-195/55 R14---TOP051-195/60 R14---TOP050-205/55 R14---TOP051 | AfterMarket OZ | MAX 500 KG | METAL SILVER + DIAMOND CUT | X-Line | 8027529047905 | OZ | 7,90 |  |  | Serie S - ext.diam.68 mm | 460x460x224 | 1 | 040-110 |  | Area 2: OUT
OPEL | ASTRA | ASTRA | F..,T92.. | 09/1991 | 03/1998 | 4x100 | 56,56 | 463 | 1815 | 49 | M12x1,50 | 17 | SUPERTURISMO GT | 6x14 | 14,00 | 6,00 | W0167420079 | 1 | S | 20081211 | 20090110 | 4x100 |  | 36 | 81710014 | S | B1 | B | LB13 |  | KBA | VIA | DK | YES |  |  | K | KBA (ABE+VB) | 1 | No car modifications required | 175/65 R14---TOP049-185/60 R14---TOP049-195/55 R14---TOP051-195/60 R14---TOP050-205/55 R14---TOP051 | AfterMarket OZ | MAX 480 KG | MATT BLACK + RED LETTERING | Racing | 8027529036541 | OZ | 7,80 |  |  | Serie S - ext.diam.68 mm | 430x430x230 | 1 | 040-110 | bar: Area 1
OPEL | ASTRA | ASTRA | F..,T92.. | 09/1991 | 03/1998 | 4x100 | 56,56 | 463 | 1815 | 49 | M12x1,50 | 17 | SUPERTURISMO GT | 6x14 | 14,00 | 6,00 | W0167420082 | 1 | S | 20061207 | 20070106 | 4x100 |  | 36 | 81710014 | S | B1 | B | LB13 |  | KBA | VIA | DK | YES |  |  | K | KBA (ABE+VB) | 1 | No car modifications required | 175/65 R14---TOP049-185/60 R14---TOP049-195/55 R14---TOP051-195/60 R14---TOP050-205/55 R14---TOP051 | AfterMarket OZ | MAX 480 KG | RACE SILVER + BLACK LETTERING | Racing | 8027529000832 | OZ | 7,80 |  |  | Serie S - ext.diam.68 mm | 430x430x230 | 1 | 040-110 | bar: Area 1
OPEL | ASTRA | ASTRA | F..,T92.. | 09/1991 | 03/1998 | 4x100 | 56,56 | 463 | 1815 | 49 | M12x1,50 | 17 | SUPERTURISMO GT | 6x14 | 14,00 | 6,00 | W01904200P5 | 1 | S | 20121109 | 20121209 | 4x100 |  | 36 | 81710014 | S | B1 | B | LB13 |  | KBA |  | DK | YES |  |  | K | KBA (ABE+VB) | 1 | No car modifications required | 175/65 R14---TOP049-185/60 R14---TOP049-195/55 R14---TOP051-195/60 R14---TOP050-205/55 R14---TOP051 | AfterMarket OZ | MAX 480 KG | GRIGIO CORSA+BLACK LETTERING | Racing | 8027529083224 | OZ | 9,97 |  |  | Serie S - ext.diam.68 mm | 430x430x230 | 1 | 040-110 | bar: Area 1
OPEL | ASTRA | ASTRA | F..,T92.. | 09/1991 | 03/1998 | 4x100 | 56,56 | 463 | 1815 | 49 | M12x1,50 | 17 | SUPERTURISMO GT | 6x14 | 14,00 | 6,00 | W0190420079 | 1 | S | 20121109 | 20121209 | 4x100 |  | 36 | 81710014 | S | B1 | B | LB13 |  | KBA |  | DK | YES |  |  | K | KBA (ABE+VB) | 1 | No car modifications required | 175/65 R14---TOP049-185/60 R14---TOP049-195/55 R14---TOP051-195/60 R14---TOP050-205/55 R14---TOP051 | AfterMarket OZ | MAX 480 KG | MATT BLACK + RED LETTERING | Racing | 8027529083231 | OZ | 9,97 |  |  | Serie S - ext.diam.68 mm | 430x430x230 | 1 | 040-110 | bar: Area 1
OPEL | ASTRA | ASTRA | F..,T92.. | 09/1991 | 03/1998 | 4x100 | 56,56 | 463 | 1815 | 49 | M12x1,50 | 17 | SUPERTURISMO WRC | 6x14 | 14,00 | 6,00 | W0167420033 | 1 | S | 20061207 | 20070106 | 4x100 |  | 36 | 81710014 | S | B1 | B | LB13 |  | KBA | VIA | DK | YES |  |  | K | KBA (ABE+VB) | 1 | No car modifications required | 175/65 R14---TOP049-185/60 R14---TOP049-195/55 R14---TOP051-195/60 R14---TOP050-205/55 R14---TOP051 | AfterMarket OZ | MAX 480 KG | WHITE + RED LETTERING | Racing | 8027529000825 | OZ | 7,80 |  |  | Serie S - ext.diam.68 mm | 430x430x230 | 1 | 040-110 | bar: Area 1
OPEL | ASTRA | ASTRA | F..,T92.. | 09/1991 | 03/1998 | 4x100 | 56,56 | 463 | 1815 | 49 | M12x1,50 | 17 | SUPERTURISMO WRC | 6x14 | 14,00 | 6,00 | W0190420033 | 1 | S | 20121109 | 20121209 | 4x100 |  | 36 | 81710014 | S | B1 | B | LB13 |  | KBA |  | DK | YES |  |  | K | KBA (ABE+VB) | 1 | No car modifications required | 175/65 R14---TOP049-185/60 R14---TOP049-195/55 R14---TOP051-195/60 R14---TOP050-205/55 R14---TOP051 | AfterMarket OZ | MAX 480 KG | WHITE + RED LETTERING | Racing | 8027529083262 | OZ | 9,97 |  |  | Serie S - ext.diam.68 mm | 430x430x230 | 1 | 040-110 | bar: Area 1
OPEL | ASTRA | ASTRA | F..,T92.. | 09/1991 | 03/1998 | 4x100 | 56,56 | 463 | 1815 | 49 | M12x1,50 | 17 | ADRENALINA | 6½x15 | 15,00 | 6,50 | W8501020054 | 1 | S | 20080904 | 20081004 | 4x100 |  | 37 | 81710014 | S | B1 | B | LB13 |  | KBA |  | DK | YES |  |  | K | KBA (ABE+VB) | 2 | Mods can be necessary to car | 185/55 R15----195/50 R15----195/55 R15----205/45 R15----205/50 R15----215/45 R15--- | AfterMarket OZ | MAX 615 KG | MATT BLACK + DIAMOND-CUT | X-Line | 8027529034462 | OZ | 9,20 |  |  | Serie S - ext.diam.68 mm | 486x486x236 | 1 | 040-110 | bar: Area 1
OPEL | ASTRA | ASTRA | F..,T92.. | 09/1991 | 03/1998 | 4x100 | 56,56 | 463 | 1815 | 49 | M12x1,50 | 17 | ADRENALINA | 6½x15 | 15,00 | 6,50 | W8501020154 | 1 |  |  |  | 4x100 |  | 42 | 81710014 | S | B1 | B |  |  | KBA |  | DK | YES |  |  | K | KBA (ABE+VB) | 1 | No car modifications required | 185/55 R15----195/50 R15----195/55 R15----205/45 R15----205/50 R15----215/45 R15--- | AfterMarket OZ | MAX 530 KG | MATT BLACK + DIAMOND-CUT | X-Line | 8027529042818 | OZ | 9,20 |  |  | Serie S - ext.diam.68 mm | 486x486x236 | 1 | 040-110 | bar: Area 1
OPEL | ASTRA | ASTRA | F..,T92.. | 09/1991 | 03/1998 | 4x100 | 56,56 | 463 | 1815 | 49 | M12x1,50 | 17 | EGO | 6½x15 | 15,00 | 6,50 | W8505320154 | 1 | S | 20110726 | 20110825 | 4x100 |  | 37 | 81710468 | S | VST20A24 | B |  |  | KBA |  | DK | YES |  |  | K | KBA (ABE+VB) | 2 | Mods can be necessary to car | 185/55 R15----195/50 R15----195/55 R15----205/45 R15----205/50 R15----215/45 R15--- | AfterMarket OZ | MAX 615 KG | MATT BLACK + DIAMOND-CUT | X-Line | 8027529065916 | OZ | 8 |  |  | Serie S - ext.diam.68 mm | 486x486x236 | 1 | 040-110 | bar: Area 1
OPEL | ASTRA | ASTRA | F..,T92.. | 09/1991 | 03/1998 | 4x100 | 56,56 | 463 | 1815 | 49 | M12x1,50 | 17 | EGO | 6½x15 | 15,00 | 6,50 | W8505320254 | 1 |  |  |  | 4x100 |  | 42 | 81710468 | S | VST20A24 | B |  |  | KBA |  | DK | YES |  |  | K | KBA (ABE+VB) | 1 | No car modifications required | 185/55 R15----195/50 R15----195/55 R15----205/45 R15----205/50 R15----215/45 R15--- | AfterMarket OZ | MAX 510 KG | MATT BLACK + DIAMOND-CUT | X-Line | 8027529065923 | OZ | 8 |  |  | Serie S - ext.diam.68 mm | 486x486x236 | 1 | 040-110 | bar: Area 1
OPEL | ASTRA | ASTRA | F..,T92.. | 09/1991 | 03/1998 | 4x100 | 56,56 | 463 | 1815 | 49 | M12x1,50 | 17 | LOUNGE 8 | 6½x15 | 15,00 | 6,50 | W8503620054 | 1 |  |  |  | 4x100 |  | 37 | 81710014 | S | B1 | B | LB13 |  | KBA |  | DK | YES |  |  | K | KBA (ABE+VB) | 2 | Mods can be necessary to car | 185/55 R15----195/50 R15----195/55 R15----205/45 R15----205/50 R15----215/45 R15--- | AfterMarket OZ | MAX 570 KG | MATT BLACK + DIAMOND-CUT | X-Line | 8027529047967 | OZ | 8 |  |  | Serie S - ext.diam.68 mm | 486x486x236 | 1 | 040-110 | bar: Area 1
OPEL | ASTRA | ASTRA | F..,T92.. | 09/1991 | 03/1998 | 4x100 | 56,56 | 463 | 1815 | 49 | M12x1,50 | 17 | LOUNGE 8 | 6½x15 | 15,00 | 6,50 | W8503620075 | 1 |  |  |  | 4x100 |  | 37 | 81710014 | S | B1 | B | LB13 |  | KBA |  | DK | YES |  |  | K | KBA (ABE+VB) | 2 | Mods can be necessary to car | 185/55 R15----195/50 R15----195/55 R15----205/45 R15----205/50 R15----215/45 R15--- | AfterMarket OZ | MAX 570 KG | METAL SILVER + DIAMOND CUT | X-Line | 8027529047974 | OZ | 8 |  |  | Serie S - ext.diam.68 mm | 486x486x236 | 1 | 040-110 | bar: Area 1
OPEL | ASTRA | ASTRA | F..,T92.. | 09/1991 | 03/1998 | 4x100 | 56,56 | 463 | 1815 | 49 | M12x1,50 | 17 | SUPERTURISMO GT | 6½x15 | 15,00 | 6,50 | W0168220079 | 1 | S | 20081010 | 20081109 | 4x100 |  | 37 | 81710014 | S | B1 | B | LB13 |  | KBA | VIA | DK | YES |  |  | K | KBA (ABE+VB) | 2 | Mods can be necessary to car | 185/55 R15----195/50 R15----195/55 R15----205/45 R15----205/50 R15----215/45 R15--- | AfterMarket OZ | MAX 550 KG | MATT BLACK + RED LETTERING | Racing | 8027529000993 | OZ | 9,57 |  |  | Serie S - ext.diam.68 mm | 430x430x235 | 1 | 040-110 | bar: Area 1
OPEL | ASTRA | ASTRA | F..,T92.. | 09/1991 | 03/1998 | 4x100 | 56,56 | 463 | 1815 | 49 | M12x1,50 | 17 | SUPERTURISMO GT | 6½x15 | 15,00 | 6,50 | W0168220082 | 1 | S | 20031023 | 20031122 | 4x100 |  | 37 | 81710014 | S | B1 | B | LB13 |  | KBA | VIA | DK | YES |  |  | K | KBA (ABE+VB) | 2 | Mods can be necessary to car | 185/55 R15----195/50 R15----195/55 R15----205/45 R15----205/50 R15----215/45 R15--- | AfterMarket OZ | MAX 550 KG | RACE SILVER + BLACK LETTERING | Racing | 8027529001006 | OZ | 9,57 |  |  | Serie S - ext.diam.68 mm | 430x430x235 | 1 | 040-110 | bar: Area 1
OPEL | ASTRA | ASTRA | F..,T92.. | 09/1991 | 03/1998 | 4x100 | 56,56 | 463 | 1815 | 49 | M12x1,50 | 17 | SUPERTURISMO GT | 6½x15 | 15,00 | 6,50 | W01905200P5 | 1 | S | 20121109 | 20121209 | 4x100 |  | 37 | 81710014 | S | B1 | B | LB13 |  | KBA |  | DK | YES |  |  | K | KBA (ABE+VB) | 2 | Mods can be necessary to car | 185/55 R15----195/50 R15----195/55 R15----205/45 R15----205/50 R15----215/45 R15--- | AfterMarket OZ | MAX 550 KG | GRIGIO CORSA+BLACK LETTERING | Racing | 8027529083057 | OZ | 8,77 |  |  | Serie S - ext.diam.68 mm | 430x430x235 | 1 | 040-110 | bar: Area 1
OPEL | ASTRA | ASTRA | F..,T92.. | 09/1991 | 03/1998 | 4x100 | 56,56 | 463 | 1815 | 49 | M12x1,50 | 17 | SUPERTURISMO GT | 6½x15 | 15,00 | 6,50 | W0190520079 | 1 | S | 20121109 | 20121209 | 4x100 |  | 37 | 81710014 | S | B1 | B | LB13 |  | KBA |  | DK | YES |  |  | K | KBA (ABE+VB) | 2 | Mods can be necessary to car | 185/55 R15----195/50 R15----195/55 R15----205/45 R15----205/50 R15----215/45 R15--- | AfterMarket OZ | MAX 550 KG | MATT BLACK + RED LETTERING | Racing | 8027529083064 | OZ | 8,77 |  |  | Serie S - ext.diam.68 mm | 430x430x235 | 1 | 040-110 | bar: Area 1
OPEL | ASTRA | ASTRA | F..,T92.. | 09/1991 | 03/1998 | 4x100 | 56,56 | 463 | 1815 | 49 | M12x1,50 | 17 | SUPERTURISMO WRC | 6½x15 | 15,00 | 6,50 | W0168220033 | 1 | S | 20031119 | 20031219 | 4x100 |  | 37 | 81710014 | S | B1 | B | LB13 |  | KBA | VIA | DK | YES |  |  | K | KBA (ABE+VB) | 2 | Mods can be necessary to car | 185/55 R15----195/50 R15----195/55 R15----205/45 R15----205/50 R15----215/45 R15--- | AfterMarket OZ | MAX 550 KG | WHITE + RED LETTERING | Racing | 8027529000986 | OZ | 9,57 |  |  | Serie S - ext.diam.68 mm | 430x430x235 | 1 | 040-110 | bar: Area 1
OPEL | ASTRA | ASTRA | F..,T92.. | 09/1991 | 03/1998 | 4x100 | 56,56 | 463 | 1815 | 49 | M12x1,50 | 17 | SUPERTURISMO WRC | 6½x15 | 15,00 | 6,50 | W0190520033 | 1 | S | 20121109 | 20121209 | 4x100 |  | 37 | 81710014 | S | B1 | B | LB13 |  | KBA |  | DK | YES |  |  | K | KBA (ABE+VB) | 2 | Mods can be necessary to car | 185/55 R15----195/50 R15----195/55 R15----205/45 R15----205/50 R15----215/45 R15--- | AfterMarket OZ | MAX 550 KG | WHITE + RED LETTERING | Racing | 8027529083187 | OZ | 8,77 |  |  | Serie S - ext.diam.68 mm | 430x430x235 | 1 | 040-110 | bar: Area 1
OPEL | ASTRA | ASTRA | F..,T92.. | 09/1991 | 03/1998 | 4x100 | 56,56 | 463 | 1815 | 49 | M12x1,50 | 17 | ENVY | 7x15 | 15,00 | 7,00 | W8504220168 | 1 |  |  |  | 4x100 |  | 37 | 81710468 | S | VST20A24 | B |  |  | KBA |  | DK | YES |  |  | K | KBA (ABE+VB) | 2 | Mods can be necessary to car | 185/55 R15---TOP030-195/50 R15---TOP030-195/55 R15----205/45 R15---TOP030-205/50 R15---TOP030-215/45 R15---TOP030 | AfterMarket OZ | MAX 615 KG | MATT SILVER TECH DIAMOND CUT | X-Line | 8027529052817 | OZ | 8 |  |  | Serie S - ext.diam.68 mm | 486x486x249 | 1 | 040-110 | bar: Area 1
OPEL | ASTRA | ASTRA | F..,T92.. | 09/1991 | 03/1998 | 4x100 | 56,56 | 463 | 1815 | 49 | M12x1,50 | 17 | ULTRALEGGERA | 7x15 | 15,00 | 7,00 | W01731200A53 | 1 |  |  |  | 4x100 |  | 37 | 81710014 | S | B1 | B | LB13 | TÜV |  |  | DK | YES |  |  | T | Teilegutachten (PB+VB) | 2 | Mods can be necessary to car | 185/55 R15---TOP030-195/50 R15---TOP030-195/55 R15----205/45 R15---TOP030-205/50 R15---TOP030-215/45 R15---TOP030 | AfterMarket OZ | MAX 525 KG | MATT BLACK | Racing | 8027529057485 | OZ | 6,49 |  |  | Serie S - ext.diam.68 mm | 455x455x248 | 1 | 040-110 | bar: Area 1
OPEL | ASTRA | ASTRA | F..,T92.. | 09/1991 | 03/1998 | 4x100 | 56,56 | 463 | 1815 | 49 | M12x1,50 | 17 | ULTRALEGGERA | 7x15 | 15,00 | 7,00 | W0173120022 | 1 | S | 20060302 | 20060401 | 4x100 |  | 37 | 81710014 | S | B1 | B | LB13 | TÜV |  |  | DK | YES |  |  | T | Teilegutachten (PB+VB) | 2 | Mods can be necessary to car | 185/55 R15---TOP030-195/50 R15---TOP030-195/55 R15----205/45 R15---TOP030-205/50 R15---TOP030-215/45 R15---TOP030 | AfterMarket OZ | MAX 525 KG | MATT GRAPHIT SILVER | Racing | 8027529003048 | OZ | 6,49 |  |  | Serie S - ext.diam.68 mm | 460x460x255 | 1 | 040-110 | bar: Area 1
OPEL | ASTRA | ASTRA | F..,T92.. | 09/1991 | 03/1998 | 4x100 | 56,56 | 463 | 1815 | 49 | M12x1,50 | 17 | ULTRALEGGERA | 7x15 | 15,00 | 7,00 | W0173120061 | 1 | S | 20060302 | 20060401 | 4x100 |  | 37 | 81710014 | S | B1 | B | LB13 | TÜV |  |  | DK | YES |  |  | T | Teilegutachten (PB+VB) | 2 | Mods can be necessary to car | 185/55 R15---TOP030-195/50 R15---TOP030-195/55 R15----205/45 R15---TOP030-205/50 R15---TOP030-215/45 R15---TOP030 | AfterMarket OZ | MAX 525 KG | CHRYSTAL TITANIUM | Racing | 8027529003055 | OZ | 6,49 |  |  | Serie S - ext.diam.68 mm | 460x460x255 | 1 | 040-110 | bar: Area 1
OPEL | ASTRA | ASTRA | F..,T92.. | 09/1991 | 03/1998 | 4x100 | 56,56 | 463 | 1815 | 49 | M12x1,50 | 17 | ADRENALINA | 7x16 | 16,00 | 7,00 | W8501120054 | 1 | S | 20080904 | 20081004 | 4x100 |  | 37 | 81710014 | S | B1 | B | LB13 |  | KBA |  | DK | YES |  |  | K | KBA (ABE+VB) | 2 | Mods can be necessary to car | 195/45 R16---TOP037-205/45 R16----215/40 R16---TOP037 | AfterMarket OZ | MAX 615 KG | MATT BLACK + DIAMOND-CUT | X-Line | 8027529034493 | OZ | 10,50 |  |  | Serie S - ext.diam.68 mm | 511x511x249 | 1 | 040-110 | bar: Area 1
OPEL | ASTRA | ASTRA | F..,T92.. | 09/1991 | 03/1998 | 4x100 | 56,56 | 463 | 1815 | 49 | M12x1,50 | 17 | ADRENALINA | 7x16 | 16,00 | 7,00 | W8501120154 | 1 | S | 20081016 | 20081115 | 4x100 |  | 42 | 81710014 | S | B1 | B | LB13 |  | KBA |  | DK | YES |  |  | K | KBA (ABE+VB) | 1 | No car modifications required | 195/45 R16---TOP037-205/45 R16----215/40 R16---TOP037 | AfterMarket OZ | MAX 615 KG | MATT BLACK + DIAMOND-CUT | X-Line | 8027529034509 | OZ | 10,50 |  |  | Serie S - ext.diam.68 mm | 511x511x249 | 1 | 040-110 | bar: Area 1
OPEL | ASTRA | ASTRA | F..,T92.. | 09/1991 | 03/1998 | 4x100 | 56,56 | 463 | 1815 | 49 | M12x1,50 | 17 | ALLEGGERITA HLT 4F | 7x16 | 16,00 | 7,00 | W01851200P3 | 3 | S | 20121012 | 20121111 | 4x100 |  | 37 | 81710014 | S | B1 | B | LB13 | TÜV |  |  | DK | YES |  |  | T | Teilegutachten (PB+VB) | 2 | Mods can be necessary to car | 195/45 R16---TOP037-205/45 R16----215/40 R16---TOP037 | AfterMarket OZ | MAX 500 KG | ACID GREEN | I-Tech | 8027529080865 | OZ | 7,41 |  |  | Serie S - ext.diam.68 mm | 570x570x370 | 1 | 040-110 | bar: Area 1
OPEL | ASTRA | ASTRA | F..,T92.. | 09/1991 | 03/1998 | 4x100 | 56,56 | 463 | 1815 | 49 | M12x1,50 | 17 | ALLEGGERITA HLT 4F | 7x16 | 16,00 | 7,00 | W0185120022 | 3 | S | 20090615 | 20090715 | 4x100 |  | 37 | 81710014 | S | B1 | B | LB13 | TÜV |  |  | DK | YES |  |  | T | Teilegutachten (PB+VB) | 2 | Mods can be necessary to car | 195/45 R16---TOP037-205/45 R16----215/40 R16---TOP037 | AfterMarket OZ | MAX 500 KG | MATT GRAPHIT SILVER | I-Tech | 8027529040678 | OZ | 7,41 |  |  | Serie S - ext.diam.68 mm | 570x570x370 | 1 | 040-110 | bar: Area 1
OPEL | ASTRA | ASTRA | F..,T92.. | 09/1991 | 03/1998 | 4x100 | 56,56 | 463 | 1815 | 49 | M12x1,50 | 17 | ALLEGGERITA HLT 4F | 7x16 | 16,00 | 7,00 | W0185120030 | 3 | S | 20090615 | 20090715 | 4x100 |  | 37 | 81710014 | S | B1 | B | LB13 | TÜV |  |  | DK | YES |  |  | T | Teilegutachten (PB+VB) | 2 | Mods can be necessary to car | 195/45 R16---TOP037-205/45 R16----215/40 R16---TOP037 | AfterMarket OZ | MAX 500 KG | WHITE | I-Tech | 8027529040623 | OZ | 7,41 |  |  | Serie S - ext.diam.68 mm | 570x570x370 | 1 | 040-110 | bar: Area 1
OPEL | ASTRA | ASTRA | F..,T92.. | 09/1991 | 03/1998 | 4x100 | 56,56 | 463 | 1815 | 49 | M12x1,50 | 17 | ALLEGGERITA HLT 4F | 7x16 | 16,00 | 7,00 | W0185120053 | 3 | S | 20090615 | 20090715 | 4x100 |  | 37 | 81710014 | S | B1 | B | LB13 | TÜV |  |  | DK | YES |  |  | T | Teilegutachten (PB+VB) | 2 | Mods can be necessary to car | 195/45 R16---TOP037-205/45 R16----215/40 R16---TOP037 | AfterMarket OZ | MAX 500 KG | MATT BLACK | I-Tech | 8027529040616 | OZ | 7,41 |  |  | Serie S - ext.diam.68 mm | 570x570x370 | 1 | 040-110 | bar: Area 1
OPEL | ASTRA | ASTRA | F..,T92.. | 09/1991 | 03/1998 | 4x100 | 56,56 | 463 | 1815 | 49 | M12x1,50 | 17 | ALLEGGERITA HLT 4F | 7x16 | 16,00 | 7,00 | W0185120066 | 1 | S | 20090615 | 20090715 | 4x100 |  | 37 | 81710014 | S | B1 | B | LB13 | TÜV |  |  | DK | YES |  |  | T | Teilegutachten (PB+VB) | 2 | Mods can be necessary to car | 195/45 R16---TOP037-205/45 R16----215/40 R16---TOP037 | AfterMarket OZ | MAX 500 KG | TITANIUM TECH | I-Tech | 8027529040609 | OZ | 7,41 |  |  | Serie S - ext.diam.68 mm | 570x570x370 | 1 | 040-110 | bar: Area 1
OPEL | ASTRA | ASTRA | F..,T92.. | 09/1991 | 03/1998 | 4x100 | 56,56 | 463 | 1815 | 49 | M12x1,50 | 17 | ALLEGGERITA HLT 4F | 7x16 | 16,00 | 7,00 | W0185120071 | 3 | S | 20090615 | 20090715 | 4x100 |  | 37 | 81710014 | S | B1 | B | LB13 | TÜV |  |  | DK | YES |  |  | T | Teilegutachten (PB+VB) | 2 | Mods can be necessary to car | 195/45 R16---TOP037-205/45 R16----215/40 R16---TOP037 | AfterMarket OZ | MAX 500 KG | ORANGE | I-Tech | 8027529040654 | OZ | 7,41 |  |  | Serie S - ext.diam.68 mm | 570x570x370 | 1 | 040-110 | bar: Area 1
OPEL | ASTRA | ASTRA | F..,T92.. | 09/1991 | 03/1998 | 4x100 | 56,56 | 463 | 1815 | 49 | M12x1,50 | 17 | ALLEGGERITA HLT 4F | 7x16 | 16,00 | 7,00 | W0185120072 | 3 | S | 20090615 | 20090715 | 4x100 |  | 37 | 81710014 | S | B1 | B | LB13 | TÜV |  |  | DK | YES |  |  | T | Teilegutachten (PB+VB) | 2 | Mods can be necessary to car | 195/45 R16---TOP037-205/45 R16----215/40 R16---TOP037 | AfterMarket OZ | MAX 500 KG | MATT BLUE | I-Tech | 8027529040647 | OZ | 7,41 |  |  | Serie S - ext.diam.68 mm | 570x570x370 | 1 | 040-110 | bar: Area 1
OPEL | ASTRA | ASTRA | F..,T92.. | 09/1991 | 03/1998 | 4x100 | 56,56 | 463 | 1815 | 49 | M12x1,50 | 17 | ALLEGGERITA HLT 4F | 7x16 | 16,00 | 7,00 | W0185120076 | 3 | S | 20090615 | 20090715 | 4x100 |  | 37 | 81710014 | S | B1 | B | LB13 | TÜV |  |  | DK | YES |  |  | T | Teilegutachten (PB+VB) | 2 | Mods can be necessary to car | 195/45 R16---TOP037-205/45 R16----215/40 R16---TOP037 | AfterMarket OZ | MAX 500 KG | RACE GOLD | I-Tech | 8027529040661 | OZ | 7,41 |  |  | Serie S - ext.diam.68 mm | 570x570x370 | 1 | 040-110 | bar: Area 1
OPEL | ASTRA | ASTRA | F..,T92.. | 09/1991 | 03/1998 | 4x100 | 56,56 | 463 | 1815 | 49 | M12x1,50 | 17 | ALLEGGERITA HLT 4F | 7x16 | 16,00 | 7,00 | W0185120084 | 3 | S | 20090615 | 20090715 | 4x100 |  | 37 | 81710014 | S | B1 | B | LB13 | TÜV |  |  | DK | YES |  |  | T | Teilegutachten (PB+VB) | 2 | Mods can be necessary to car | 195/45 R16---TOP037-205/45 R16----215/40 R16---TOP037 | AfterMarket OZ | MAX 500 KG | RED | I-Tech | 8027529040630 | OZ | 7,41 |  |  | Serie S - ext.diam.68 mm | 570x570x370 | 1 | 040-110 | bar: Area 1
OPEL | ASTRA | ASTRA | F..,T92.. | 09/1991 | 03/1998 | 4x100 | 56,56 | 463 | 1815 | 49 | M12x1,50 | 17 | ALLEGGERITA HLT 4F | 7x16 | 16,00 | 7,00 | W01851201P3 | 3 | S | 20121012 | 20121111 | 4x100 |  | 42 | 81710014 | S | B1 | B | LB13 | TÜV |  |  | DK | YES |  |  | T | Teilegutachten (PB+VB) | 1 | No car modifications required | 195/45 R16---TOP037-205/45 R16----215/40 R16---TOP037 | AfterMarket OZ | MAX 500 KG | ACID GREEN | I-Tech | 8027529080872 | OZ | 7,39 |  |  | Serie S - ext.diam.68 mm | 570x570x370 | 1 | 040-110 | bar: Area 1
OPEL | ASTRA | ASTRA | F..,T92.. | 09/1991 | 03/1998 | 4x100 | 56,56 | 463 | 1815 | 49 | M12x1,50 | 17 | ALLEGGERITA HLT 4F | 7x16 | 16,00 | 7,00 | W0185120122 | 3 | S | 20090615 | 20090715 | 4x100 |  | 42 | 81710014 | S | B1 | B | LB13 | TÜV |  |  | DK | YES |  |  | T | Teilegutachten (PB+VB) | 1 | No car modifications required | 195/45 R16---TOP037-205/45 R16----215/40 R16---TOP037 | AfterMarket OZ | MAX 500 KG | MATT GRAPHIT SILVER | I-Tech | 8027529040753 | OZ | 7,39 |  |  | Serie S - ext.diam.68 mm | 570x570x370 | 1 | 040-110 | bar: Area 1
OPEL | ASTRA | ASTRA | F..,T92.. | 09/1991 | 03/1998 | 4x100 | 56,56 | 463 | 1815 | 49 | M12x1,50 | 17 | ALLEGGERITA HLT 4F | 7x16 | 16,00 | 7,00 | W0185120130 | 3 | S | 20090615 | 20090715 | 4x100 |  | 42 | 81710014 | S | B1 | B | LB13 | TÜV |  |  | DK | YES |  |  | T | Teilegutachten (PB+VB) | 1 | No car modifications required | 195/45 R16---TOP037-205/45 R16----215/40 R16---TOP037 | AfterMarket OZ | MAX 500 KG | WHITE | I-Tech | 8027529040708 | OZ | 7,39 |  |  | Serie S - ext.diam.68 mm | 570x570x370 | 1 | 040-110 | bar: Area 1
OPEL | ASTRA | ASTRA | F..,T92.. | 09/1991 | 03/1998 | 4x100 | 56,56 | 463 | 1815 | 49 | M12x1,50 | 17 | ALLEGGERITA HLT 4F | 7x16 | 16,00 | 7,00 | W0185120153 | 3 | S | 20090615 | 20090715 | 4x100 |  | 42 | 81710014 | S | B1 | B | LB13 | TÜV |  |  | DK | YES |  |  | T | Teilegutachten (PB+VB) | 1 | No car modifications required | 195/45 R16---TOP037-205/45 R16----215/40 R16---TOP037 | AfterMarket OZ | MAX 500 KG | MATT BLACK | I-Tech | 8027529040692 | OZ | 7,39 |  |  | Serie S - ext.diam.68 mm | 570x570x370 | 1 | 040-110 | bar: Area 1
OPEL | ASTRA | ASTRA | F..,T92.. | 09/1991 | 03/1998 | 4x100 | 56,56 | 463 | 1815 | 49 | M12x1,50 | 17 | ALLEGGERITA HLT 4F | 7x16 | 16,00 | 7,00 | W0185120166 | 1 | S | 20090615 | 20090715 | 4x100 |  | 42 | 81710014 | S | B1 | B | LB13 | TÜV |  |  | DK | YES |  |  | T | Teilegutachten (PB+VB) | 1 | No car modifications required | 195/45 R16---TOP037-205/45 R16----215/40 R16---TOP037 | AfterMarket OZ | MAX 500 KG | TITANIUM TECH | I-Tech | 8027529040685 | OZ | 7,39 |  |  | Serie S - ext.diam.68 mm | 570x570x370 | 1 | 040-110 | bar: Area 1
OPEL | ASTRA | ASTRA | F..,T92.. | 09/1991 | 03/1998 | 4x100 | 56,56 | 463 | 1815 | 49 | M12x1,50 | 17 | ALLEGGERITA HLT 4F | 7x16 | 16,00 | 7,00 | W0185120171 | 3 | S | 20090615 | 20090715 | 4x100 |  | 42 | 81710014 | S | B1 | B | LB13 | TÜV |  |  | DK | YES |  |  | T | Teilegutachten (PB+VB) | 1 | No car modifications required | 195/45 R16---TOP037-205/45 R16----215/40 R16---TOP037 | AfterMarket OZ | MAX 500 KG | ORANGE | I-Tech | 8027529040739 | OZ | 7,39 |  |  | Serie S - ext.diam.68 mm | 570x570x370 | 1 | 040-110 | bar: Area 1
OPEL | ASTRA | ASTRA | F..,T92.. | 09/1991 | 03/1998 | 4x100 | 56,56 | 463 | 1815 | 49 | M12x1,50 | 17 | ALLEGGERITA HLT 4F | 7x16 | 16,00 | 7,00 | W0185120172 | 3 | S | 20090615 | 20090715 | 4x100 |  | 42 | 81710014 | S | B1 | B | LB13 | TÜV |  |  | DK | YES |  |  | T | Teilegutachten (PB+VB) | 1 | No car modifications required | 195/45 R16---TOP037-205/45 R16----215/40 R16---TOP037 | AfterMarket OZ | MAX 500 KG | MATT BLUE | I-Tech | 8027529040722 | OZ | 7,39 |  |  | Serie S - ext.diam.68 mm | 570x570x370 | 1 | 040-110 | bar: Area 1
OPEL | ASTRA | ASTRA | F..,T92.. | 09/1991 | 03/1998 | 4x100 | 56,56 | 463 | 1815 | 49 | M12x1,50 | 17 | ALLEGGERITA HLT 4F | 7x16 | 16,00 | 7,00 | W0185120176 | 3 | S | 20090615 | 20090715 | 4x100 |  | 42 | 81710014 | S | B1 | B | LB13 | TÜV |  |  | DK | YES |  |  | T | Teilegutachten (PB+VB) | 1 | No car modifications required | 195/45 R16---TOP037-205/45 R16----215/40 R16---TOP037 | AfterMarket OZ | MAX 500 KG | RACE GOLD | I-Tech | 8027529040746 | OZ | 7,39 |  |  | Serie S - ext.diam.68 mm | 570x570x370 | 1 | 040-110 | bar: Area 1
OPEL | ASTRA | ASTRA | F..,T92.. | 09/1991 | 03/1998 | 4x100 | 56,56 | 463 | 1815 | 49 | M12x1,50 | 17 | ALLEGGERITA HLT 4F | 7x16 | 16,00 | 7,00 | W0185120184 | 3 | S | 20090615 | 20090715 | 4x100 |  | 42 | 81710014 | S | B1 | B | LB13 | TÜV |  |  | DK | YES |  |  | T | Teilegutachten (PB+VB) | 1 | No car modifications required | 195/45 R16---TOP037-205/45 R16----215/40 R16---TOP037 | AfterMarket OZ | MAX 500 KG | RED | I-Tech | 8027529040715 | OZ | 7,39 |  |  | Serie S - ext.diam.68 mm | 570x570x370 | 1 | 040-110 | bar: Area 1
OPEL | ASTRA | ASTRA | F..,T92.. | 09/1991 | 03/1998 | 4x100 | 56,56 | 463 | 1815 | 49 | M12x1,50 | 17 | ALLEGGERITA HLT 4F | 7x16 | 16,00 | 7,00 | W0185125266 | 1 |  |  |  | 4x100 |  | 30 | 81710014 | S | B1 | B | LB13 | TÜV |  |  | DK | YES |  |  | S | Strongness Certificate (PB) | 1 | No car modifications required | 195/45 R16---TOP037-205/45 R16----215/40 R16---TOP037 | AfterMarket OZ | MAX 500 KG | TITANIUM TECH | I-Tech | 8027529041736 | OZ | 7,69 |  |  | Serie S - ext.diam.68 mm | 570x570x370 | 1 | 040-110 |  | Area 2: OUT
OPEL | ASTRA | ASTRA | F..,T92.. | 09/1991 | 03/1998 | 4x100 | 56,56 | 463 | 1815 | 49 | M12x1,50 | 17 | DAVID | 7x16 | 16,00 | 7,00 | W01874201N5 | 1 |  |  |  | 4x100 |  | 37 | 81710468 | S | VST20A24 | B |  |  | KBA |  | DK | YES |  |  | K | KBA (ABE+VB) | 2 | Mods can be necessary to car | 195/45 R16---TOP037-205/45 R16----215/40 R16---TOP037 | AfterMarket OZ | MAX 615 KG | MATT GRAPHITE DIAMOND CUT | Via Veneto | 8027529052732 | OZ | 9,01 |  |  | Serie S - ext.diam.68 mm | 480x480x248 | 1 | 040-110 | bar: Area 1
OPEL | ASTRA | ASTRA | F..,T92.. | 09/1991 | 03/1998 | 4x100 | 56,56 | 463 | 1815 | 49 | M12x1,50 | 17 | DAVID | 7x16 | 16,00 | 7,00 | W01874202N5 | 1 |  |  |  | 4x100 |  | 42 | 81710468 | S | VST20A24 | B |  |  | KBA |  | DK | YES |  |  | K | KBA (ABE+VB) | 1 | No car modifications required | 195/45 R16---TOP037-205/45 R16----215/40 R16---TOP037 | AfterMarket OZ | MAX 550 KG | MATT GRAPHITE DIAMOND CUT | Via Veneto | 8027529052695 | OZ | 9,01 |  |  | Serie S - ext.diam.68 mm | 480x480x248 | 1 | 040-110 | bar: Area 1
OPEL | ASTRA | ASTRA | F..,T92.. | 09/1991 | 03/1998 | 4x100 | 56,56 | 463 | 1815 | 49 | M12x1,50 | 17 | EGO | 7x16 | 16,00 | 7,00 | W8505220154 | 1 | S | 20110726 | 20110825 | 4x100 |  | 37 | 81710468 | S | VST20A24 | B |  |  | KBA |  | DK | YES |  |  | K | KBA (ABE+VB) | 2 | Mods can be necessary to car | 195/45 R16---TOP037-205/45 R16----215/40 R16---TOP037 | AfterMarket OZ | MAX 615 KG | MATT BLACK + DIAMOND-CUT | X-Line | 8027529065855 | OZ | 8,20 |  |  | Serie S - ext.diam.68 mm | 511x511x249 | 1 | 040-110 | bar: Area 1
OPEL | ASTRA | ASTRA | F..,T92.. | 09/1991 | 03/1998 | 4x100 | 56,56 | 463 | 1815 | 49 | M12x1,50 | 17 | EGO | 7x16 | 16,00 | 7,00 | W8505220254 | 1 | S | 20110726 | 20110825 | 4x100 |  | 42 | 81710468 | S | VST20A24 | B |  |  | KBA |  | DK | YES |  |  | K | KBA (ABE+VB) | 1 | No car modifications required | 195/45 R16---TOP037-205/45 R16----215/40 R16---TOP037 | AfterMarket OZ | MAX 615 KG | MATT BLACK + DIAMOND-CUT | X-Line | 8027529065862 | OZ | 8,20 |  |  | Serie S - ext.diam.68 mm | 511x511x249 | 1 | 040-110 | bar: Area 1
OPEL | ASTRA | ASTRA | F..,T92.. | 09/1991 | 03/1998 | 4x100 | 56,56 | 463 | 1815 | 49 | M12x1,50 | 17 | ENERGY | 7x16 | 16,00 | 7,00 | W8503220054 | 1 |  |  |  | 4x100 |  | 37 | 81710014 | S | B1 | B | LB13 |  | KBA |  | DK | YES |  |  | K | KBA (ABE+VB) | 2 | Mods can be necessary to car | 195/45 R16---TOP037-205/45 R16----215/40 R16---TOP037 | AfterMarket OZ | MAX 615 KG | MATT BLACK + DIAMOND-CUT | X-Line | 8027529045734 | OZ | 10,30 |  |  | Serie S - ext.diam.68 mm | 511x511x249 | 1 | 040-110 | bar: Area 1
OPEL | ASTRA | ASTRA | F..,T92.. | 09/1991 | 03/1998 | 4x100 | 56,56 | 463 | 1815 | 49 | M12x1,50 | 17 | ENERGY | 7x16 | 16,00 | 7,00 | W8503220154 | 1 |  |  |  | 4x100 |  | 42 | 81710014 | S | B1 | B | LB13 |  | KBA |  | DK | YES |  |  | K | KBA (ABE+VB) | 1 | No car modifications required | 195/45 R16---TOP037-205/45 R16----215/40 R16---TOP037 | AfterMarket OZ | MAX 615 KG | MATT BLACK + DIAMOND-CUT | X-Line | 8027529045741 | OZ | 10,20 |  |  | Serie S - ext.diam.68 mm | 511x511x249 | 1 | 040-110 | bar: Area 1
OPEL | ASTRA | ASTRA | F..,T92.. | 09/1991 | 03/1998 | 4x100 | 56,56 | 463 | 1815 | 49 | M12x1,50 | 17 | ENVY | 7x16 | 16,00 | 7,00 | W8504020168 | 1 |  |  |  | 4x100 |  | 37 | 81710468 | S | VST20A24 | B |  |  | KBA |  | DK | YES |  |  | K | KBA (ABE+VB) | 2 | Mods can be necessary to car | 195/45 R16---TOP037-205/45 R16----215/40 R16---TOP037 | AfterMarket OZ | MAX 615 KG | MATT SILVER TECH DIAMOND CUT | X-Line | 8027529052886 | OZ | 8,21 |  |  | Serie S - ext.diam.68 mm | 511x511x249 | 1 | 040-110 | bar: Area 1
OPEL | ASTRA | ASTRA | F..,T92.. | 09/1991 | 03/1998 | 4x100 | 56,56 | 463 | 1815 | 49 | M12x1,50 | 17 | ENVY | 7x16 | 16,00 | 7,00 | W8504020268 | 1 |  |  |  | 4x100 |  | 42 | 81710468 | S | VST20A24 | B |  |  | KBA |  | DK | YES |  |  | K | KBA (ABE+VB) | 1 | No car modifications required | 195/45 R16---TOP037-205/45 R16----215/40 R16---TOP037 | AfterMarket OZ | MAX 615 KG | MATT SILVER TECH DIAMOND CUT | X-Line | 8027529052893 | OZ | 8,21 |  |  | Serie S - ext.diam.68 mm | 511x511x249 | 1 | 040-110 | bar: Area 1
OPEL | ASTRA | ASTRA | F..,T92.. | 09/1991 | 03/1998 | 4x100 | 56,56 | 463 | 1815 | 49 | M12x1,50 | 17 | LOUNGE 8 | 7x16 | 16,00 | 7,00 | W8503720054 | 1 |  |  |  | 4x100 |  | 37 | 81710014 | S | B1 | B | LB13 |  | KBA |  | DK | YES |  |  | K | KBA (ABE+VB) | 2 | Mods can be necessary to car | 195/45 R16---TOP037-205/45 R16----215/40 R16---TOP037 | AfterMarket OZ | MAX 615 KG | MATT BLACK + DIAMOND-CUT | X-Line | 8027529048032 | OZ | 8,20 |  |  | Serie S - ext.diam.68 mm | 511x511x249 | 1 | 040-110 | bar: Area 1
OPEL | ASTRA | ASTRA | F..,T92.. | 09/1991 | 03/1998 | 4x100 | 56,56 | 463 | 1815 | 49 | M12x1,50 | 17 | LOUNGE 8 | 7x16 | 16,00 | 7,00 | W8503720075 | 1 |  |  |  | 4x100 |  | 37 | 81710014 | S | B1 | B | LB13 |  | KBA |  | DK | YES |  |  | K | KBA (ABE+VB) | 2 | Mods can be necessary to car | 195/45 R16---TOP037-205/45 R16----215/40 R16---TOP037 | AfterMarket OZ | MAX 615 KG | METAL SILVER + DIAMOND CUT | X-Line | 8027529048049 | OZ | 8,20 |  |  | Serie S - ext.diam.68 mm | 511x511x249 | 1 | 040-110 |  | Area 2: OUT
OPEL | ASTRA | ASTRA | F..,T92.. | 09/1991 | 03/1998 | 4x100 | 56,56 | 463 | 1815 | 49 | M12x1,50 | 17 | LOUNGE 8 | 7x16 | 16,00 | 7,00 | W8503720154 | 1 |  |  |  | 4x100 |  | 42 | 81710014 | S | B1 | B | LB13 |  | KBA |  | DK | YES |  |  | K | KBA (ABE+VB) | 1 | No car modifications required | 195/45 R16---TOP037-205/45 R16----215/40 R16---TOP037 | AfterMarket OZ | MAX 615 KG | MATT BLACK + DIAMOND-CUT | X-Line | 8027529048056 | OZ | 8,20 |  |  | Serie S - ext.diam.68 mm | 511x511x249 | 1 | 040-110 | bar: Area 1
OPEL | ASTRA | ASTRA | F..,T92.. | 09/1991 | 03/1998 | 4x100 | 56,56 | 463 | 1815 | 49 | M12x1,50 | 17 | LOUNGE 8 | 7x16 | 16,00 | 7,00 | W8503720175 | 1 |  |  |  | 4x100 |  | 42 | 81710014 | S | B1 | B | LB13 |  | KBA |  | DK | YES |  |  | K | KBA (ABE+VB) | 1 | No car modifications required | 195/45 R16---TOP037-205/45 R16----215/40 R16---TOP037 | AfterMarket OZ | MAX 615 KG | METAL SILVER + DIAMOND CUT | X-Line | 8027529048063 | OZ | 8,20 |  |  | Serie S - ext.diam.68 mm | 511x511x249 | 1 | 040-110 | bar: Area 1
OPEL | ASTRA | ASTRA | F..,T92.. | 09/1991 | 03/1998 | 4x100 | 56,56 | 463 | 1815 | 49 | M12x1,50 | 17 | QUARANTA | 7x16 | 16,00 | 7,00 | W0185020054 | 1 | S | 20100928 | 20101028 | 4x100 |  | 37 | 81710468 | S | VST20A24 | B |  |  | KBA |  | DK | YES |  |  | K | KBA (ABE+VB) | 2 | Mods can be necessary to car | 195/45 R16---TOP037-205/45 R16----215/40 R16---TOP037 | AfterMarket OZ | MAX 615 KG | MATT BLACK + DIAMOND-CUT | Via Veneto | 8027529054361 | OZ | 9,90 |  |  | Serie S - ext.diam.68 mm | 540x540x260 | 1 | 040-110 | bar: Area 1
OPEL | ASTRA | ASTRA | F..,T92.. | 09/1991 | 03/1998 | 4x100 | 56,56 | 463 | 1815 | 49 | M12x1,50 | 17 | QUARANTA | 7x16 | 16,00 | 7,00 | W0185020154 | 1 | S | 20100928 | 20101028 | 4x100 |  | 42 | 81710468 | S | VST20A24 | B |  |  | KBA |  | DK | YES |  |  | K | KBA (ABE+VB) | 1 | No car modifications required | 195/45 R16---TOP037-205/45 R16----215/40 R16---TOP037 | AfterMarket OZ | MAX 615 KG | MATT BLACK + DIAMOND-CUT | Via Veneto | 8027529053685 | OZ | 9,79 |  |  | Serie S - ext.diam.68 mm | 540x540x260 | 1 | 040-110 | bar: Area 1
OPEL | ASTRA | ASTRA | F..,T92.. | 09/1991 | 03/1998 | 4x100 | 56,56 | 463 | 1815 | 49 | M12x1,50 | 17 | SUPERTURISMO GT | 7x16 | 16,00 | 7,00 | W0167020079 | 1 | S | 20080624 | 20080724 | 4x100 |  | 37 | 81710014 | S | B1 | B | LB13 |  | KBA | VIA | DK | YES |  |  | K | KBA (ABE+VB) | 2 | Mods can be necessary to car | 195/45 R16---TOP037-205/45 R16----215/40 R16---TOP037 | AfterMarket OZ | MAX 600 KG | MATT BLACK + RED LETTERING | Racing | 8027529000443 | OZ | 10,68 |  |  | Serie S - ext.diam.68 mm | 480x480x255 | 1 | 040-110 | bar: Area 1
OPEL | ASTRA | ASTRA | F..,T92.. | 09/1991 | 03/1998 | 4x100 | 56,56 | 463 | 1815 | 49 | M12x1,50 | 17 | SUPERTURISMO GT | 7x16 | 16,00 | 7,00 | W0167020082 | 1 | S | 20050513 | 20050612 | 4x100 |  | 37 | 81710014 | S | B1 | B | LB13 |  | KBA | VIA | DK | YES |  |  | K | KBA (ABE+VB) | 2 | Mods can be necessary to car | 195/45 R16---TOP037-205/45 R16----215/40 R16---TOP037 | AfterMarket OZ | MAX 600 KG | RACE SILVER + BLACK LETTERING | Racing | 8027529000450 | OZ | 10,68 |  |  | Serie S - ext.diam.68 mm | 480x480x255 | 1 | 040-110 | bar: Area 1
OPEL | ASTRA | ASTRA | F..,T92.. | 09/1991 | 03/1998 | 4x100 | 56,56 | 463 | 1815 | 49 | M12x1,50 | 17 | SUPERTURISMO GT | 7x16 | 16,00 | 7,00 | W0167020182 | 1 | S | 20051123 | 20051223 | 4x100 |  | 42 | 81710014 | S | B1 | B | LB13 |  | KBA | VIA | DK | YES |  |  | T | Teilegutachten (PB+VB) | 1 | No car modifications required | 195/45 R16---TOP037-205/45 R16----215/40 R16---TOP037 | AfterMarket OZ | MAX 600 KG | RACE SILVER + BLACK LETTERING | Racing | 8027529000474 | OZ | 10,68 |  |  | Serie S - ext.diam.68 mm | 480x480x255 | 1 | 040-110 | bar: Area 1
OPEL | ASTRA | ASTRA | F..,T92.. | 09/1991 | 03/1998 | 4x100 | 56,56 | 463 | 1815 | 49 | M12x1,50 | 17 | SUPERTURISMO GT | 7x16 | 16,00 | 7,00 | W01895200P5 | 1 |  |  |  | 4x100 |  | 37 | 81710012 | S | B15 | B | LB23 |  | KBA |  | DK | YES |  |  | K | KBA (ABE+VB) | 2 | Mods can be necessary to car | 195/45 R16---TOP037-205/45 R16----215/40 R16---TOP037 | AfterMarket OZ | MAX 615 KG | GRIGIO CORSA+BLACK LETTERING | Racing | 8027529080315 | OZ | 10,27 |  |  | Serie S - ext.diam.68 mm | 480x480x248 | 1 | 040-110 | bar: Area 1
OPEL | ASTRA | ASTRA | F..,T92.. | 09/1991 | 03/1998 | 4x100 | 56,56 | 463 | 1815 | 49 | M12x1,50 | 17 | SUPERTURISMO GT | 7x16 | 16,00 | 7,00 | W0189520079 | 1 |  |  |  | 4x100 |  | 37 | 81710012 | S | B15 | B | LB23 |  | KBA |  | DK | YES |  |  | K | KBA (ABE+VB) | 2 | Mods can be necessary to car | 195/45 R16---TOP037-205/45 R16----215/40 R16---TOP037 | AfterMarket OZ | MAX 615 KG | MATT BLACK + RED LETTERING | Racing | 8027529080322 | OZ | 10,27 |  |  | Serie S - ext.diam.68 mm | 480x480x248 | 1 | 040-110 | bar: Area 1
OPEL | ASTRA | ASTRA | F..,T92.. | 09/1991 | 03/1998 | 4x100 | 56,56 | 463 | 1815 | 49 | M12x1,50 | 17 | SUPERTURISMO GT | 7x16 | 16,00 | 7,00 | W01895201P5 | 1 |  |  |  | 4x100 |  | 42 | 81710012 | S | B15 | B | LB23 |  | KBA |  | DK | YES |  |  | K | KBA (ABE+VB) | 1 | No car modifications required | 195/45 R16---TOP037-205/45 R16----215/40 R16---TOP037 | AfterMarket OZ | MAX 615 KG | GRIGIO CORSA+BLACK LETTERING | Racing | 8027529080339 | OZ | 10,19 |  |  | Serie S - ext.diam.68 mm | 480x480x248 | 1 | 040-110 | bar: Area 1
OPEL | ASTRA | ASTRA | F..,T92.. | 09/1991 | 03/1998 | 4x100 | 56,56 | 463 | 1815 | 49 | M12x1,50 | 17 | SUPERTURISMO GT | 7x16 | 16,00 | 7,00 | W0189520179 | 1 |  |  |  | 4x100 |  | 42 | 81710012 | S | B15 | B | LB23 |  | KBA |  | DK | YES |  |  | K | KBA (ABE+VB) | 1 | No car modifications required | 195/45 R16---TOP037-205/45 R16----215/40 R16---TOP037 | AfterMarket OZ | MAX 615 KG | MATT BLACK + RED LETTERING | Racing | 8027529080346 | OZ | 10,19 |  |  | Serie S - ext.diam.68 mm | 480x480x248 | 1 | 040-110 | bar: Area 1
OPEL | ASTRA | ASTRA | F..,T92.. | 09/1991 | 03/1998 | 4x100 | 56,56 | 463 | 1815 | 49 | M12x1,50 | 17 | SUPERTURISMO WRC | 7x16 | 16,00 | 7,00 | W0167020033 | 1 | S | 20050513 | 20050612 | 4x100 |  | 37 | 81710014 | S | B1 | B | LB13 |  | KBA | VIA | DK | YES |  |  | K | KBA (ABE+VB) | 2 | Mods can be necessary to car | 195/45 R16---TOP037-205/45 R16----215/40 R16---TOP037 | AfterMarket OZ | MAX 600 KG | WHITE + RED LETTERING | Racing | 8027529000436 | OZ | 10,68 |  |  | Serie S - ext.diam.68 mm | 480x480x255 | 1 | 040-110 | bar: Area 1
OPEL | ASTRA | ASTRA | F..,T92.. | 09/1991 | 03/1998 | 4x100 | 56,56 | 463 | 1815 | 49 | M12x1,50 | 17 | SUPERTURISMO WRC | 7x16 | 16,00 | 7,00 | W0189520033 | 1 | S | 20121105 | 20121205 | 4x100 |  | 37 | 81710012 | S | B15 | B | LB23 |  | KBA |  | DK |  |  |  | K | KBA (ABE+VB) | 2 | Mods can be necessary to car | 195/45 R16---TOP037-205/45 R16----215/40 R16---TOP037 | AfterMarket OZ | MAX 615 KG | WHITE + RED LETTERING | Racing | 8027529082340 | OZ | 10,27 |  |  | Serie S - ext.diam.68 mm | 480x480x248 | 1 | 040-110 | bar: Area 1
OPEL | ASTRA | ASTRA | F..,T92.. | 09/1991 | 03/1998 | 4x100 | 56,56 | 463 | 1815 | 49 | M12x1,50 | 17 | SUPERTURISMO WRC | 7x16 | 16,00 | 7,00 | W0189520133 | 1 | S | 20121105 | 20121205 | 4x100 |  | 42 | 81710012 | S | B15 | B | LB23 |  | KBA |  | DK |  |  |  | K | KBA (ABE+VB) | 1 | No car modifications required | 195/45 R16---TOP037-205/45 R16----215/40 R16---TOP037 | AfterMarket OZ | MAX 615 KG | WHITE + RED LETTERING | Racing | 8027529082357 | OZ | 10,19 |  |  | Serie S - ext.diam.68 mm | 480x480x248 | 1 | 040-110 | bar: Area 1
OPEL | ASTRA | ASTRA | F..,T92.. | 09/1991 | 03/1998 | 4x100 | 56,56 | 463 | 1815 | 49 | M12x1,50 | 17 | ULTRALEGGERA | 7x16 | 16,00 | 7,00 | W01730200A53 | 1 | S | 20061026 | 20061125 | 4x100 |  | 37 | 81710014 | S | B1 | B | LB13 | TÜV |  |  | DK | YES |  |  | T | Teilegutachten (PB+VB) | 2 | Mods can be necessary to car | 195/45 R16---TOP037-205/45 R16----215/40 R16---TOP037 | AfterMarket OZ | MAX 550 KG | MATT BLACK | Racing | 8027529002928 | OZ | 7,82 |  |  | Serie S - ext.diam.68 mm | 480x480x255 | 1 | 040-110 | bar: Area 1
OPEL | ASTRA | ASTRA | F..,T92.. | 09/1991 | 03/1998 | 4x100 | 56,56 | 463 | 1815 | 49 | M12x1,50 | 17 | ULTRALEGGERA | 7x16 | 16,00 | 7,00 | W0173020022 | 1 | S | 20051019 | 20051118 | 4x100 |  | 37 | 81710014 | S | B1 | B | LB13 | TÜV |  |  | DK | YES |  |  | T | Teilegutachten (PB+VB) | 2 | Mods can be necessary to car | 195/45 R16---TOP037-205/45 R16----215/40 R16---TOP037 | AfterMarket OZ | MAX 550 KG | MATT GRAPHIT SILVER | Racing | 8027529002935 | OZ | 7,82 |  |  | Serie S - ext.diam.68 mm | 480x480x255 | 1 | 040-110 | bar: Area 1
OPEL | ASTRA | ASTRA | F..,T92.. | 09/1991 | 03/1998 | 4x100 | 56,56 | 463 | 1815 | 49 | M12x1,50 | 17 | ULTRALEGGERA | 7x16 | 16,00 | 7,00 | W0173020061 | 1 | S | 20051019 | 20051118 | 4x100 |  | 37 | 81710014 | S | B1 | B | LB13 | TÜV |  |  | DK | YES |  |  | T | Teilegutachten (PB+VB) | 2 | Mods can be necessary to car | 195/45 R16---TOP037-205/45 R16----215/40 R16---TOP037 | AfterMarket OZ | MAX 550 KG | CHRYSTAL TITANIUM | Racing | 8027529002942 | OZ | 7,82 |  |  | Serie S - ext.diam.68 mm | 480x480x255 | 1 | 040-110 | bar: Area 1
OPEL | ASTRA | ASTRA | F..,T92.. | 09/1991 | 03/1998 | 4x100 | 56,56 | 463 | 1815 | 49 | M12x1,50 | 17 | ADRENALINA | 7x17 | 17,00 | 7,00 | W8501320054 | 1 | S | 20080904 | 20081004 | 4x100 |  | 37 | 81710014 | S | B1 | B | LB13 |  | KBA |  | DK | YES |  |  | K | KBA (ABE+VB) | 2 | Mods can be necessary to car | 205/40 R17----215/35 R17----215/40 R17---TOP003 | AfterMarket OZ | MAX 615 KG | MATT BLACK + DIAMOND-CUT | X-Line | 8027529034585 | OZ | 11,52 |  |  | Serie S - ext.diam.68 mm | 542x542x249 | 1 | 040-110 | bar: Area 1
OPEL | ASTRA | ASTRA | F..,T92.. | 09/1991 | 03/1998 | 4x100 | 56,56 | 463 | 1815 | 49 | M12x1,50 | 17 | ADRENALINA | 7x17 | 17,00 | 7,00 | W8501320154 | 1 | S | 20080904 | 20081004 | 4x100 |  | 42 | 81710014 | S | B1 | B | LB13 |  | KBA |  | DK | YES |  |  | K | KBA (ABE+VB) | 1 | No car modifications required | 205/40 R17----215/35 R17----215/40 R17---TOP003 | AfterMarket OZ | MAX 615 KG | MATT BLACK + DIAMOND-CUT | X-Line | 8027529034592 | OZ | 11,40 |  |  | Serie S - ext.diam.68 mm | 542x542x249 | 1 | 040-110 | bar: Area 1
OPEL | ASTRA | ASTRA | F..,T92.. | 09/1991 | 03/1998 | 4x100 | 56,56 | 463 | 1815 | 49 | M12x1,50 | 17 | ALLEGGERITA HLT 4F | 7x17 | 17,00 | 7,00 | W01820200A66 | 1 | S | 20081210 | 20090109 | 4x100 |  | 37 | 81710014 | S | B1 | B | LB13 | TÜV |  |  | DK | YES |  |  | T | Teilegutachten (PB+VB) | 2 | Mods can be necessary to car | 205/40 R17----215/35 R17----215/40 R17---TOP003 | AfterMarket OZ | MAX 500 KG | TITANIUM TECH | I-Tech | 8027529034899 | OZ | 7,96 |  |  | Serie S - ext.diam.68 mm | 540x540x260 | 1 | 040-110 | bar: Area 1
OPEL | ASTRA | ASTRA | F..,T92.. | 09/1991 | 03/1998 | 4x100 | 56,56 | 463 | 1815 | 49 | M12x1,50 | 17 | ALLEGGERITA HLT 4F | 7x17 | 17,00 | 7,00 | W01820200P3 | 3 | S | 20121012 | 20121111 | 4x100 |  | 37 | 81710014 | S | B1 | B | LB13 | TÜV |  |  | DK | YES |  |  | T | Teilegutachten (PB+VB) | 2 | Mods can be necessary to car | 205/40 R17----215/35 R17----215/40 R17---TOP003 | AfterMarket OZ | MAX 500 KG | ACID GREEN | I-Tech | 8027529080902 | OZ | 7,96 |  |  | Serie S - ext.diam.68 mm | 540x540x260 | 1 | 040-110 | bar: Area 1
OPEL | ASTRA | ASTRA | F..,T92.. | 09/1991 | 03/1998 | 4x100 | 56,56 | 463 | 1815 | 49 | M12x1,50 | 17 | ALLEGGERITA HLT 4F | 7x17 | 17,00 | 7,00 | W0182020022 | 3 | S | 20081210 | 20090109 | 4x100 |  | 37 | 81710014 | S | B1 | B | LB13 | TÜV |  |  | DK | YES |  |  | T | Teilegutachten (PB+VB) | 2 | Mods can be necessary to car | 205/40 R17----215/35 R17----215/40 R17---TOP003 | AfterMarket OZ | MAX 500 KG | MATT GRAPHIT SILVER | I-Tech | 8027529034943 | OZ | 7,96 |  |  | Serie S - ext.diam.68 mm | 540x540x260 | 1 | 040-110 | bar: Area 1
OPEL | ASTRA | ASTRA | F..,T92.. | 09/1991 | 03/1998 | 4x100 | 56,56 | 463 | 1815 | 49 | M12x1,50 | 17 | ALLEGGERITA HLT 4F | 7x17 | 17,00 | 7,00 | W0182020030 | 3 | S | 20080918 | 20081018 | 4x100 |  | 37 | 81710014 | S | B1 | B | LB13 | TÜV |  |  | DK | YES |  |  | T | Teilegutachten (PB+VB) | 2 | Mods can be necessary to car | 205/40 R17----215/35 R17----215/40 R17---TOP003 | AfterMarket OZ | MAX 500 KG | WHITE | I-Tech | 8027529031317 | OZ | 7,96 |  |  | Serie S - ext.diam.68 mm | 540x540x260 | 1 | 040-110 | bar: Area 1
OPEL | ASTRA | ASTRA | F..,T92.. | 09/1991 | 03/1998 | 4x100 | 56,56 | 463 | 1815 | 49 | M12x1,50 | 17 | ALLEGGERITA HLT 4F | 7x17 | 17,00 | 7,00 | W0182020053 | 3 | S | 20080918 | 20081018 | 4x100 |  | 37 | 81710014 | S | B1 | B | LB13 | TÜV |  |  | DK | YES |  |  | T | Teilegutachten (PB+VB) | 2 | Mods can be necessary to car | 205/40 R17----215/35 R17----215/40 R17---TOP003 | AfterMarket OZ | MAX 500 KG | MATT BLACK | I-Tech | 8027529031324 | OZ | 7,96 |  |  | Serie S - ext.diam.68 mm | 540x540x260 | 1 | 040-110 | bar: Area 1
OPEL | ASTRA | ASTRA | F..,T92.. | 09/1991 | 03/1998 | 4x100 | 56,56 | 463 | 1815 | 49 | M12x1,50 | 17 | ALLEGGERITA HLT 4F | 7x17 | 17,00 | 7,00 | W0182020071 | 3 | S | 20080918 | 20081018 | 4x100 |  | 37 | 81710014 | S | B1 | B | LB13 | TÜV |  |  | DK | YES |  |  | T | Teilegutachten (PB+VB) | 2 | Mods can be necessary to car | 205/40 R17----215/35 R17----215/40 R17---TOP003 | AfterMarket OZ | MAX 500 KG | ORANGE | I-Tech | 8027529031331 | OZ | 7,96 |  |  | Serie S - ext.diam.68 mm | 540x540x260 | 1 | 040-110 | bar: Area 1
OPEL | ASTRA | ASTRA | F..,T92.. | 09/1991 | 03/1998 | 4x100 | 56,56 | 463 | 1815 | 49 | M12x1,50 | 17 | ALLEGGERITA HLT 4F | 7x17 | 17,00 | 7,00 | W0182020072 | 3 | S | 20080918 | 20081018 | 4x100 |  | 37 | 81710014 | S | B1 | B | LB13 | TÜV |  |  | DK | YES |  |  | T | Teilegutachten (PB+VB) | 2 | Mods can be necessary to car | 205/40 R17----215/35 R17----215/40 R17---TOP003 | AfterMarket OZ | MAX 500 KG | MATT BLUE | I-Tech | 8027529031348 | OZ | 7,96 |  |  | Serie S - ext.diam.68 mm | 540x540x260 | 1 | 040-110 | bar: Area 1
OPEL | ASTRA | ASTRA | F..,T92.. | 09/1991 | 03/1998 | 4x100 | 56,56 | 463 | 1815 | 49 | M12x1,50 | 17 | ALLEGGERITA HLT 4F | 7x17 | 17,00 | 7,00 | W0182020076 | 3 | S | 20081210 | 20090109 | 4x100 |  | 37 | 81710014 | S | B1 | B | LB13 | TÜV |  |  | DK | YES |  |  | T | Teilegutachten (PB+VB) | 2 | Mods can be necessary to car | 205/40 R17----215/35 R17----215/40 R17---TOP003 | AfterMarket OZ | MAX 500 KG | RACE GOLD | I-Tech | 8027529034912 | OZ | 7,96 |  |  | Serie S - ext.diam.68 mm | 540x540x260 | 1 | 040-110 | bar: Area 1
OPEL | ASTRA | ASTRA | F..,T92.. | 09/1991 | 03/1998 | 4x100 | 56,56 | 463 | 1815 | 49 | M12x1,50 | 17 | ALLEGGERITA HLT 4F | 7x17 | 17,00 | 7,00 | W0182020084 | 3 | S | 20080918 | 20081018 | 4x100 |  | 37 | 81710014 | S | B1 | B | LB13 | TÜV |  |  | DK | YES |  |  | T | Teilegutachten (PB+VB) | 2 | Mods can be necessary to car | 205/40 R17----215/35 R17----215/40 R17---TOP003 | AfterMarket OZ | MAX 500 KG | RED | I-Tech | 8027529031355 | OZ | 7,96 |  |  | Serie S - ext.diam.68 mm | 540x540x260 | 1 | 040-110 | bar: Area 1
OPEL | ASTRA | ASTRA | F..,T92.. | 09/1991 | 03/1998 | 4x100 | 56,56 | 463 | 1815 | 49 | M12x1,50 | 17 | ALLEGGERITA HLT 4F | 7x17 | 17,00 | 7,00 | W01820201A66 | 1 | S | 20081210 | 20090109 | 4x100 |  | 44 | 81710014 | S | B1 | B | LB13 | TÜV |  |  | DK | YES |  |  | T | Teilegutachten (PB+VB) | 1 | No car modifications required | 205/40 R17----215/35 R17----215/40 R17---TOP003 | AfterMarket OZ | MAX 500 KG | TITANIUM TECH | I-Tech | 8027529034905 | OZ | 7,91 |  |  | Serie S - ext.diam.68 mm | 540x540x260 | 1 | 040-110 | bar: Area 1
OPEL | ASTRA | ASTRA | F..,T92.. | 09/1991 | 03/1998 | 4x100 | 56,56 | 463 | 1815 | 49 | M12x1,50 | 17 | ALLEGGERITA HLT 4F | 7x17 | 17,00 | 7,00 | W01820201P3 | 3 | S | 20121012 | 20121111 | 4x100 |  | 44 | 81710014 | S | B1 | B | LB13 | TÜV |  |  | DK | YES |  |  | T | Teilegutachten (PB+VB) | 1 | No car modifications required | 205/40 R17----215/35 R17----215/40 R17---TOP003 | AfterMarket OZ | MAX 500 KG | ACID GREEN | I-Tech | 8027529080896 | OZ | 7,91 |  |  | Serie S - ext.diam.68 mm | 540x540x260 | 1 | 040-110 | bar: Area 1
OPEL | ASTRA | ASTRA | F..,T92.. | 09/1991 | 03/1998 | 4x100 | 56,56 | 463 | 1815 | 49 | M12x1,50 | 17 | ALLEGGERITA HLT 4F | 7x17 | 17,00 | 7,00 | W0182020122 | 3 | S | 20081210 | 20090109 | 4x100 |  | 44 | 81710014 | S | B1 | B | LB13 | TÜV |  |  | DK | YES |  |  | T | Teilegutachten (PB+VB) | 1 | No car modifications required | 205/40 R17----215/35 R17----215/40 R17---TOP003 | AfterMarket OZ | MAX 500 KG | MATT GRAPHIT SILVER | I-Tech | 8027529034950 | OZ | 7,91 |  |  | Serie S - ext.diam.68 mm | 540x540x260 | 1 | 040-110 | bar: Area 1
OPEL | ASTRA | ASTRA | F..,T92.. | 09/1991 | 03/1998 | 4x100 | 56,56 | 463 | 1815 | 49 | M12x1,50 | 17 | ALLEGGERITA HLT 4F | 7x17 | 17,00 | 7,00 | W0182020130 | 3 | S | 20080918 | 20081018 | 4x100 |  | 44 | 81710014 | S | B1 | B | LB13 | TÜV |  |  | DK | YES |  |  | T | Teilegutachten (PB+VB) | 1 | No car modifications required | 205/40 R17----215/35 R17----215/40 R17---TOP003 | AfterMarket OZ | MAX 500 KG | WHITE | I-Tech | 8027529031362 | OZ | 7,91 |  |  | Serie S - ext.diam.68 mm | 540x540x260 | 1 | 040-110 | bar: Area 1
OPEL | ASTRA | ASTRA | F..,T92.. | 09/1991 | 03/1998 | 4x100 | 56,56 | 463 | 1815 | 49 | M12x1,50 | 17 | ALLEGGERITA HLT 4F | 7x17 | 17,00 | 7,00 | W0182020153 | 3 | S | 20080918 | 20081018 | 4x100 |  | 44 | 81710014 | S | B1 | B | LB13 | TÜV |  |  | DK | YES |  |  | T | Teilegutachten (PB+VB) | 1 | No car modifications required | 205/40 R17----215/35 R17----215/40 R17---TOP003 | AfterMarket OZ | MAX 500 KG | MATT BLACK | I-Tech | 8027529031379 | OZ | 7,91 |  |  | Serie S - ext.diam.68 mm | 540x540x260 | 1 | 040-110 | bar: Area 1
OPEL | ASTRA | ASTRA | F..,T92.. | 09/1991 | 03/1998 | 4x100 | 56,56 | 463 | 1815 | 49 | M12x1,50 | 17 | ALLEGGERITA HLT 4F | 7x17 | 17,00 | 7,00 | W0182020171 | 3 | S | 20080924 | 20081024 | 4x100 |  | 44 | 81710014 | S | B1 | B | LB13 | TÜV |  |  | DK | YES |  |  | T | Teilegutachten (PB+VB) | 1 | No car modifications required | 205/40 R17----215/35 R17----215/40 R17---TOP003 | AfterMarket OZ | MAX 500 KG | ORANGE | I-Tech | 8027529031386 | OZ | 7,91 |  |  | Serie S - ext.diam.68 mm | 540x540x260 | 1 | 040-110 | bar: Area 1
OPEL | ASTRA | ASTRA | F..,T92.. | 09/1991 | 03/1998 | 4x100 | 56,56 | 463 | 1815 | 49 | M12x1,50 | 17 | ALLEGGERITA HLT 4F | 7x17 | 17,00 | 7,00 | W0182020172 | 3 | S | 20080924 | 20081024 | 4x100 |  | 44 | 81710014 | S | B1 | B | LB13 | TÜV |  |  | DK | YES |  |  | T | Teilegutachten (PB+VB) | 1 | No car modifications required | 205/40 R17----215/35 R17----215/40 R17---TOP003 | AfterMarket OZ | MAX 500 KG | MATT BLUE | I-Tech | 8027529031393 | OZ | 7,91 |  |  | Serie S - ext.diam.68 mm | 540x540x260 | 1 | 040-110 | bar: Area 1
OPEL | ASTRA | ASTRA | F..,T92.. | 09/1991 | 03/1998 | 4x100 | 56,56 | 463 | 1815 | 49 | M12x1,50 | 17 | ALLEGGERITA HLT 4F | 7x17 | 17,00 | 7,00 | W0182020176 | 3 | S | 20081210 | 20090109 | 4x100 |  | 44 | 81710014 | S | B1 | B | LB13 | TÜV |  |  | DK | YES |  |  | T | Teilegutachten (PB+VB) | 1 | No car modifications required | 205/40 R17----215/35 R17----215/40 R17---TOP003 | AfterMarket OZ | MAX 500 KG | RACE GOLD | I-Tech | 8027529034929 | OZ | 7,91 |  |  | Serie S - ext.diam.68 mm | 540x540x260 | 1 | 040-110 | bar: Area 1
OPEL | ASTRA | ASTRA | F..,T92.. | 09/1991 | 03/1998 | 4x100 | 56,56 | 463 | 1815 | 49 | M12x1,50 | 17 | ALLEGGERITA HLT 4F | 7x17 | 17,00 | 7,00 | W0182020184 | 3 | S | 20080918 | 20081018 | 4x100 |  | 44 | 81710014 | S | B1 | B | LB13 | TÜV |  |  | DK | YES |  |  | T | Teilegutachten (PB+VB) | 1 | No car modifications required | 205/40 R17----215/35 R17----215/40 R17---TOP003 | AfterMarket OZ | MAX 500 KG | RED | I-Tech | 8027529031409 | OZ | 7,91 |  |  | Serie S - ext.diam.68 mm | 540x540x260 | 1 | 040-110 | bar: Area 1
OPEL | ASTRA | ASTRA | F..,T92.. | 09/1991 | 03/1998 | 4x100 | 56,56 | 463 | 1815 | 49 | M12x1,50 | 17 | ALLEGGERITA HLT 4F | 7x17 | 17,00 | 7,00 | W01820202A66 | 1 | S | 20081210 | 20090109 | 4x100 |  | 30 | 81710014 | S | B1 | B | LB13 | TÜV |  |  | DK | YES |  |  | S | Strongness Certificate (PB) | 1 | No car modifications required | 205/40 R17----215/35 R17----215/40 R17---TOP003 | AfterMarket OZ | MAX 500 KG | TITANIUM TECH | I-Tech | 8027529031416 | OZ | 8,01 |  |  | Serie S - ext.diam.68 mm | 540x540x260 | 1 | 040-110 | bar: Area 1
OPEL | ASTRA | ASTRA | F..,T92.. | 09/1991 | 03/1998 | 4x100 | 56,56 | 463 | 1815 | 49 | M12x1,50 | 17 | ALLEGGERITA HLT 4F | 7x17 | 17,00 | 7,00 | W01820202P3 | 3 | S | 20121012 | 20121111 | 4x100 |  | 30 | 81710014 | S | B1 | B | LB13 | TÜV |  |  | DK | YES |  |  | S | Strongness Certificate (PB) | 1 | No car modifications required | 205/40 R17----215/35 R17----215/40 R17---TOP003 | AfterMarket OZ | MAX 500 KG | ACID GREEN | I-Tech | 8027529080919 | OZ | 8,01 |  |  | Serie S - ext.diam.68 mm | 540x540x260 | 1 | 040-110 | bar: Area 1
OPEL | ASTRA | ASTRA | F..,T92.. | 09/1991 | 03/1998 | 4x100 | 56,56 | 463 | 1815 | 49 | M12x1,50 | 17 | ALLEGGERITA HLT 4F | 7x17 | 17,00 | 7,00 | W0182020222 | 3 | S | 20081210 | 20090109 | 4x100 |  | 30 | 81710014 | S | B1 | B | LB13 | TÜV |  |  | DK | YES |  |  | S | Strongness Certificate (PB) | 1 | No car modifications required | 205/40 R17----215/35 R17----215/40 R17---TOP003 | AfterMarket OZ | MAX 500 KG | MATT GRAPHIT SILVER | I-Tech | 8027529034967 | OZ | 8,01 |  |  | Serie S - ext.diam.68 mm | 540x540x260 | 1 | 040-110 | bar: Area 1
OPEL | ASTRA | ASTRA | F..,T92.. | 09/1991 | 03/1998 | 4x100 | 56,56 | 463 | 1815 | 49 | M12x1,50 | 17 | ALLEGGERITA HLT 4F | 7x17 | 17,00 | 7,00 | W0182020230 | 3 | S | 20080918 | 20081018 | 4x100 |  | 30 | 81710014 | S | B1 | B | LB13 | TÜV |  |  | DK | YES |  |  | S | Strongness Certificate (PB) | 1 | No car modifications required | 205/40 R17----215/35 R17----215/40 R17---TOP003 | AfterMarket OZ | MAX 500 KG | WHITE | I-Tech | 8027529031423 | OZ | 8,01 |  |  | Serie S - ext.diam.68 mm | 540x540x260 | 1 | 040-110 | bar: Area 1
OPEL | ASTRA | ASTRA | F..,T92.. | 09/1991 | 03/1998 | 4x100 | 56,56 | 463 | 1815 | 49 | M12x1,50 | 17 | ALLEGGERITA HLT 4F | 7x17 | 17,00 | 7,00 | W0182020253 | 3 | S | 20080918 | 20081018 | 4x100 |  | 30 | 81710014 | S | B1 | B | LB13 | TÜV |  |  | DK | YES |  |  | S | Strongness Certificate (PB) | 1 | No car modifications required | 205/40 R17----215/35 R17----215/40 R17---TOP003 | AfterMarket OZ | MAX 500 KG | MATT BLACK | I-Tech | 8027529031430 | OZ | 8,01 |  |  | Serie S - ext.diam.68 mm | 540x540x260 | 1 | 040-110 | bar: Area 1
OPEL | ASTRA | ASTRA | F..,T92.. | 09/1991 | 03/1998 | 4x100 | 56,56 | 463 | 1815 | 49 | M12x1,50 | 17 | ALLEGGERITA HLT 4F | 7x17 | 17,00 | 7,00 | W0182020266 | 1 | S | 20080910 | 20081010 | 4x100 |  | 30 | 81710014 | S | B1 | B | LB13 | TÜV |  |  | DK | YES |  |  | S | Strongness Certificate (PB) | 1 | No car modifications required | 205/40 R17----215/35 R17----215/40 R17---TOP003 | AfterMarket OZ | MAX 500 KG | TITANIUM TECH | I-Tech | 8027529034981 | OZ | 8,01 |  |  | Serie S - ext.diam.68 mm | 540x540x248 | 1 | 040-110 |  | Area 2: OUT
OPEL | ASTRA | ASTRA | F..,T92.. | 09/1991 | 03/1998 | 4x100 | 56,56 | 463 | 1815 | 49 | M12x1,50 | 17 | ALLEGGERITA HLT 4F | 7x17 | 17,00 | 7,00 | W0182020271 | 3 | S | 20080918 | 20081018 | 4x100 |  | 30 | 81710014 | S | B1 | B | LB13 | TÜV |  |  | DK | YES |  |  | S | Strongness Certificate (PB) | 1 | No car modifications required | 205/40 R17----215/35 R17----215/40 R17---TOP003 | AfterMarket OZ | MAX 500 KG | ORANGE | I-Tech | 8027529031447 | OZ | 8,01 |  |  | Serie S - ext.diam.68 mm | 540x540x260 | 1 | 040-110 | bar: Area 1
OPEL | ASTRA | ASTRA | F..,T92.. | 09/1991 | 03/1998 | 4x100 | 56,56 | 463 | 1815 | 49 | M12x1,50 | 17 | ALLEGGERITA HLT 4F | 7x17 | 17,00 | 7,00 | W0182020272 | 3 | S | 20080918 | 20081018 | 4x100 |  | 30 | 81710014 | S | B1 | B | LB13 | TÜV |  |  | DK | YES |  |  | S | Strongness Certificate (PB) | 1 | No car modifications required | 205/40 R17----215/35 R17----215/40 R17---TOP003 | AfterMarket OZ | MAX 500 KG | MATT BLUE | I-Tech | 8027529031454 | OZ | 8,01 |  |  | Serie S - ext.diam.68 mm | 540x540x260 | 1 | 040-110 | bar: Area 1
OPEL | ASTRA | ASTRA | F..,T92.. | 09/1991 | 03/1998 | 4x100 | 56,56 | 463 | 1815 | 49 | M12x1,50 | 17 | ALLEGGERITA HLT 4F | 7x17 | 17,00 | 7,00 | W0182020276 | 3 | S | 20081210 | 20090109 | 4x100 |  | 30 | 81710014 | S | B1 | B | LB13 | TÜV |  |  | DK | YES |  |  | S | Strongness Certificate (PB) | 1 | No car modifications required | 205/40 R17----215/35 R17----215/40 R17---TOP003 | AfterMarket OZ | MAX 500 KG | RACE GOLD | I-Tech | 8027529034936 | OZ | 8,01 |  |  | Serie S - ext.diam.68 mm | 540x540x260 | 1 | 040-110 | bar: Area 1
OPEL | ASTRA | ASTRA | F..,T92.. | 09/1991 | 03/1998 | 4x100 | 56,56 | 463 | 1815 | 49 | M12x1,50 | 17 | ALLEGGERITA HLT 4F | 7x17 | 17,00 | 7,00 | W0182020284 | 3 | S | 20080918 | 20081018 | 4x100 |  | 30 | 81710014 | S | B1 | B | LB13 | TÜV |  |  | DK | YES |  |  | S | Strongness Certificate (PB) | 1 | No car modifications required | 205/40 R17----215/35 R17----215/40 R17---TOP003 | AfterMarket OZ | MAX 500 KG | RED | I-Tech | 8027529031461 | OZ | 8,01 |  |  | Serie S - ext.diam.68 mm | 540x540x260 | 1 | 040-110 | bar: Area 1
OPEL | ASTRA | ASTRA | F..,T92.. | 09/1991 | 03/1998 | 4x100 | 56,56 | 463 | 1815 | 49 | M12x1,50 | 17 | DAVID | 7x17 | 17,00 | 7,00 | W01873201N5 | 1 |  |  |  | 4x100 |  | 37 | 81710468 | S | VST20A24 | B |  |  |  |  | DK | YES |  |  |  |  | 2 | Mods can be necessary to car | 205/40 R17----215/35 R17----215/40 R17---TOP003 | AfterMarket OZ | MAX 615 KG | MATT GRAPHITE DIAMOND CUT | Via Veneto | 8027529052756 | OZ | 11,13 |  |  | Serie S - ext.diam.68 mm | 540x540x248 | 1 | 040-110 | bar: Area 1
OPEL | ASTRA | ASTRA | F..,T92.. | 09/1991 | 03/1998 | 4x100 | 56,56 | 463 | 1815 | 49 | M12x1,50 | 17 | DAVID | 7x17 | 17,00 | 7,00 | W01873202N5 | 1 |  |  |  | 4x100 |  | 42 | 81710468 | S | VST20A24 | B |  |  | KBA |  | DK | YES |  |  |  |  | 1 | No car modifications required | 205/40 R17----215/35 R17----215/40 R17---TOP003 | AfterMarket OZ | MAX 615 KG | MATT GRAPHITE DIAMOND CUT | Via Veneto | 8027529052763 | OZ | 11,13 |  |  | Serie S - ext.diam.68 mm | 540x540x248 | 1 | 040-110 | bar: Area 1
OPEL | ASTRA | ASTRA | F..,T92.. | 09/1991 | 03/1998 | 4x100 | 56,56 | 463 | 1815 | 49 | M12x1,50 | 17 | EGO | 7x17 | 17,00 | 7,00 | W8505120154 | 1 | S | 20110726 | 20110825 | 4x100 |  | 37 | 81710481 | S | DST20A | B |  |  | KBA |  | DK | YES |  |  | K | KBA (ABE+VB) | 2 | Mods can be necessary to car | 205/40 R17----215/35 R17----215/40 R17---TOP003 | AfterMarket OZ | MAX 615 KG | MATT BLACK + DIAMOND-CUT | X-Line | 8027529065794 | OZ | 8,30 |  |  | Serie S - ext.diam.68 mm | 542x542x249 | 1 | 040-110 | bar: Area 1
OPEL | ASTRA | ASTRA | F..,T92.. | 09/1991 | 03/1998 | 4x100 | 56,56 | 463 | 1815 | 49 | M12x1,50 | 17 | EGO | 7x17 | 17,00 | 7,00 | W8505120254 | 1 | S | 20110726 | 20110825 | 4x100 |  | 42 | 81710468 | S | VST20A24 | B |  |  | KBA |  | DK | YES |  |  | K | KBA (ABE+VB) | 1 | No car modifications required | 205/40 R17----215/35 R17----215/40 R17---TOP003 | AfterMarket OZ | MAX 615 KG | MATT BLACK + DIAMOND-CUT | X-Line | 8027529065800 | OZ | 8,30 |  |  | Serie S - ext.diam.68 mm | 542x542x249 | 1 | 040-110 | bar: Area 1
OPEL | ASTRA | ASTRA | F..,T92.. | 09/1991 | 03/1998 | 4x100 | 56,56 | 463 | 1815 | 49 | M12x1,50 | 17 | ENERGY | 7x17 | 17,00 | 7,00 | W8500720054 | 1 | S | 20080904 | 20081004 | 4x100 |  | 37 | 81710014 | S | B1 | B | LB13 |  | KBA |  | DK | YES |  |  | K | KBA (ABE+VB) | 2 | Mods can be necessary to car | 205/40 R17----215/35 R17----215/40 R17---TOP003 | AfterMarket OZ | MAX 615 KG | MATT BLACK + DIAMOND-CUT | X-Line | 8027529034318 | OZ | 11,80 |  |  | Serie S - ext.diam.68 mm | 542x542x249 | 1 | 040-110 | bar: Area 1
OPEL | ASTRA | ASTRA | F..,T92.. | 09/1991 | 03/1998 | 4x100 | 56,56 | 463 | 1815 | 49 | M12x1,50 | 17 | ENERGY | 7x17 | 17,00 | 7,00 | W8500720154 | 1 | S | 20080904 | 20081004 | 4x100 |  | 42 | 81710014 | S | B1 | B | LB13 |  | KBA |  | DK | YES |  |  | K | KBA (ABE+VB) | 1 | No car modifications required | 205/40 R17----215/35 R17----215/40 R17---TOP003 | AfterMarket OZ | MAX 615 KG | MATT BLACK + DIAMOND-CUT | X-Line | 8027529034325 | OZ | 11,70 |  |  | Serie S - ext.diam.68 mm | 542x542x249 | 1 | 040-110 | bar: Area 1
OPEL | ASTRA | ASTRA | F..,T92.. | 09/1991 | 03/1998 | 4x100 | 56,56 | 463 | 1815 | 49 | M12x1,50 | 17 | ENVY | 7x17 | 17,00 | 7,00 | W8504320168 | 1 |  |  |  | 4x100 |  | 37 | 81710468 | S | VST20A24 | B |  |  | KBA |  | DK | YES |  |  | K | KBA (ABE+VB) | 2 | Mods can be necessary to car | 205/40 R17----215/35 R17----215/40 R17---TOP003 | AfterMarket OZ | MAX 615 KG | MATT SILVER TECH DIAMOND CUT | X-Line | 8027529052947 | OZ | 8,30 |  |  | Serie S - ext.diam.68 mm | 542x542x249 | 1 | 040-110 | bar: Area 1
OPEL | ASTRA | ASTRA | F..,T92.. | 09/1991 | 03/1998 | 4x100 | 56,56 | 463 | 1815 | 49 | M12x1,50 | 17 | ENVY | 7x17 | 17,00 | 7,00 | W8504320268 | 1 |  |  |  | 4x100 |  | 42 | 81710468 | S | VST20A24 | B |  |  | KBA |  | DK | YES |  |  | K | KBA (ABE+VB) | 1 | No car modifications required | 205/40 R17----215/35 R17----215/40 R17---TOP003 | AfterMarket OZ | MAX 615 KG | MATT SILVER TECH DIAMOND CUT | X-Line | 8027529052978 | OZ | 8,30 |  |  | Serie S - ext.diam.68 mm | 542x542x249 | 1 | 040-110 | bar: Area 1
OPEL | ASTRA | ASTRA | F..,T92.. | 09/1991 | 03/1998 | 4x100 | 56,56 | 463 | 1815 | 49 | M12x1,50 | 17 | ITALIA 150 4F | 7x17 | 17,00 | 7,00 | W01886201R4 | 1 | S | 20110914 | 20111014 | 4x100 |  | 37 | 81710468 | S | VST20A24 | B |  |  | KBA |  | DK | YES |  |  | K | KBA (ABE+VB) | 2 | Mods can be necessary to car | 205/40 R17----215/35 R17----215/40 R17---TOP003 | AfterMarket OZ | MAX 615 KG | MATT RACE SILVER DIAMOND CUT | Racing | 8027529069563 | OZ | 9,63 |  |  | Serie S - ext.diam.68 mm | 540x540x248 | 1 | 040-110 | bar: Area 1
OPEL | ASTRA | ASTRA | F..,T92.. | 09/1991 | 03/1998 | 4x100 | 56,56 | 463 | 1815 | 49 | M12x1,50 | 17 | ITALIA 150 4F | 7x17 | 17,00 | 7,00 | W0188620149 | 1 | S | 20110914 | 20111014 | 4x100 |  | 37 | 81710468 | S | VST20A24 | B |  |  | KBA |  | DK | YES |  |  | K | KBA (ABE+VB) | 2 | Mods can be necessary to car | 205/40 R17----215/35 R17----215/40 R17---TOP003 | AfterMarket OZ | MAX 615 KG | MATT DARK GRAPHITE DIAMOND CUT | Racing | 8027529069556 | OZ | 9,63 |  |  | Serie S - ext.diam.68 mm | 540x540x248 | 1 | 040-110 | bar: Area 1
OPEL | ASTRA | ASTRA | F..,T92.. | 09/1991 | 03/1998 | 4x100 | 56,56 | 463 | 1815 | 49 | M12x1,50 | 17 | ITALIA 150 4F | 7x17 | 17,00 | 7,00 | W01886202R4 | 1 | S | 20110914 | 20111014 | 4x100 |  | 42 | 81710468 | S | VST20A24 | B |  |  | KBA |  | DK | YES |  |  | K | KBA (ABE+VB) | 1 | No car modifications required | 205/40 R17----215/35 R17----215/40 R17---TOP003 | AfterMarket OZ | MAX 615 KG | MATT RACE SILVER DIAMOND CUT | Racing | 8027529069587 | OZ | 9,63 |  |  | Serie S - ext.diam.68 mm | 540x540x248 | 1 | 040-110 | bar: Area 1
OPEL | ASTRA | ASTRA | F..,T92.. | 09/1991 | 03/1998 | 4x100 | 56,56 | 463 | 1815 | 49 | M12x1,50 | 17 | ITALIA 150 4F | 7x17 | 17,00 | 7,00 | W0188620249 | 1 | S | 20110914 | 20111014 | 4x100 |  | 42 | 81710468 | S | VST20A24 | B |  |  | KBA |  | DK | YES |  |  | K | KBA (ABE+VB) | 1 | No car modifications required | 205/40 R17----215/35 R17----215/40 R17---TOP003 | AfterMarket OZ | MAX 615 KG | MATT DARK GRAPHITE DIAMOND CUT | Racing | 8027529069570 | OZ | 9,63 |  |  | Serie S - ext.diam.68 mm | 540x540x248 | 1 | 040-110 | bar: Area 1
OPEL | ASTRA | ASTRA | F..,T92.. | 09/1991 | 03/1998 | 4x100 | 56,56 | 463 | 1815 | 49 | M12x1,50 | 17 | LEGGENDA | 7x17 | 17,00 | 7,00 | W01872200A33 | 1 | S | 20110218 | 20110320 | 4x100 |  | 37 | 81710012 | S | B15 | B | LB23 |  | KBA |  | DK | YES |  |  | K | KBA (ABE+VB) | 2 | Mods can be necessary to car | 205/40 R17----215/35 R17----215/40 R17---TOP003 | AfterMarket OZ | MAX 530 KG | WHITE + RED LETTERING | Racing | 8027529056594 | OZ | 9,38 |  |  | Serie S - ext.diam.68 mm | 540x540x248 | 1 | 040-110 | bar: Area 1
OPEL | ASTRA | ASTRA | F..,T92.. | 09/1991 | 03/1998 | 4x100 | 56,56 | 463 | 1815 | 49 | M12x1,50 | 17 | LEGGENDA | 7x17 | 17,00 | 7,00 | W01872200N8 | 1 |  |  |  | 4x100 |  | 37 | 81710014 | S | B1 | B | LB23 |  | KBA |  | DK | YES |  |  | K | KBA (ABE+VB) | 2 | Mods can be necessary to car | 205/40 R17----215/35 R17----215/40 R17---TOP003 | AfterMarket OZ | MAX 530 KG | MATT BLACK+WHITE LETTERING | Racing | 8027529057317 | OZ | 9,38 |  |  | Serie S - ext.diam.68 mm | 540x540x248 | 1 | 040-110 | bar: Area 1
OPEL | ASTRA | ASTRA | F..,T92.. | 09/1991 | 03/1998 | 4x100 | 56,56 | 463 | 1815 | 49 | M12x1,50 | 17 | LEGGENDA | 7x17 | 17,00 | 7,00 | W01872201A33 | 1 | S | 20110218 | 20110320 | 4x100 |  | 42 | 81710012 | S | B15 | B | LB23 |  | KBA |  | DK | YES |  |  | K | KBA (ABE+VB) | 1 | No car modifications required | 205/40 R17----215/35 R17----215/40 R17---TOP003 | AfterMarket OZ | MAX 530 KG | WHITE + RED LETTERING | Racing | 8027529056600 | OZ | 9,38 |  |  | Serie S - ext.diam.68 mm | 540x540x248 | 1 | 040-110 | bar: Area 1
OPEL | ASTRA | ASTRA | F..,T92.. | 09/1991 | 03/1998 | 4x100 | 56,56 | 463 | 1815 | 49 | M12x1,50 | 17 | LEGGENDA | 7x17 | 17,00 | 7,00 | W01872201N8 | 1 | S | 20110307 | 20110406 | 4x100 |  | 42 | 81710014 | S | B1 | B | LB23 |  | KBA |  | DK | YES |  |  | K | KBA (ABE+VB) | 1 | No car modifications required | 205/40 R17----215/35 R17----215/40 R17---TOP003 | AfterMarket OZ | MAX 530 KG | MATT BLACK+WHITE LETTERING | Racing | 8027529057256 | OZ | 9,38 |  |  | Serie S - ext.diam.68 mm | 540x540x248 | 1 | 040-110 | bar: Area 1
OPEL | ASTRA | ASTRA | F..,T92.. | 09/1991 | 03/1998 | 4x100 | 56,56 | 463 | 1815 | 49 | M12x1,50 | 17 | LOUNGE 8 | 7x17 | 17,00 | 7,00 | W8503820054 | 1 |  |  |  | 4x100 |  | 37 | 81710014 | S | B1 | B | LB13 |  | KBA |  | DK | YES |  |  | K | KBA (ABE+VB) | 2 | Mods can be necessary to car | 205/40 R17----215/35 R17----215/40 R17---TOP003 | AfterMarket OZ | MAX 615 KG | MATT BLACK + DIAMOND-CUT | X-Line | 8027529048131 | OZ | 8,30 |  |  | Serie S - ext.diam.68 mm | 542x542x249 | 1 | 040-110 | bar: Area 1
OPEL | ASTRA | ASTRA | F..,T92.. | 09/1991 | 03/1998 | 4x100 | 56,56 | 463 | 1815 | 49 | M12x1,50 | 17 | LOUNGE 8 | 7x17 | 17,00 | 7,00 | W8503820075 | 1 |  |  |  | 4x100 |  | 37 | 81710014 | S | B1 | B | LB13 |  | KBA |  | DK | YES |  |  | K | KBA (ABE+VB) | 2 | Mods can be necessary to car | 205/40 R17----215/35 R17----215/40 R17---TOP003 | AfterMarket OZ | MAX 615 KG | METAL SILVER + DIAMOND CUT | X-Line | 8027529048148 | OZ | 8,30 |  |  | Serie S - ext.diam.68 mm | 542x542x249 | 1 | 040-110 | bar: Area 1
OPEL | ASTRA | ASTRA | F..,T92.. | 09/1991 | 03/1998 | 4x100 | 56,56 | 463 | 1815 | 49 | M12x1,50 | 17 | LOUNGE 8 | 7x17 | 17,00 | 7,00 | W8503820154 | 1 |  |  |  | 4x100 |  | 42 | 81710014 | S | B1 | B | LB13 |  | KBA |  | DK | YES |  |  | K | KBA (ABE+VB) | 1 | No car modifications required | 205/40 R17----215/35 R17----215/40 R17---TOP003 | AfterMarket OZ | MAX 615 KG | MATT BLACK + DIAMOND-CUT | X-Line | 8027529048155 | OZ | 8,30 |  |  | Serie S - ext.diam.68 mm | 542x542x249 | 1 | 040-110 | bar: Area 1
OPEL | ASTRA | ASTRA | F..,T92.. | 09/1991 | 03/1998 | 4x100 | 56,56 | 463 | 1815 | 49 | M12x1,50 | 17 | LOUNGE 8 | 7x17 | 17,00 | 7,00 | W8503820175 | 1 |  |  |  | 4x100 |  | 42 | 81710014 | S | B1 | B | LB13 |  | KBA |  | DK | YES |  |  | K | KBA (ABE+VB) | 1 | No car modifications required | 205/40 R17----215/35 R17----215/40 R17---TOP003 | AfterMarket OZ | MAX 615 KG | METAL SILVER + DIAMOND CUT | X-Line | 8027529048162 | OZ | 8,30 |  |  | Serie S - ext.diam.68 mm | 542x542x249 | 1 | 040-110 |  | Area 2: OUT
OPEL | ASTRA | ASTRA | F..,T92.. | 09/1991 | 03/1998 | 4x100 | 56,56 | 463 | 1815 | 49 | M12x1,50 | 17 | QUARANTA | 7x17 | 17,00 | 7,00 | W0186620054 | 1 |  |  |  | 4x100 |  | 37 | 81710468 | S | VST20A24 | B |  |  | KBA |  | DK | YES |  |  | K | KBA (ABE+VB) | 2 | Mods can be necessary to car | 205/40 R17----215/35 R17----215/40 R17---TOP003 | AfterMarket OZ | MAX 570 KG | MATT BLACK + DIAMOND-CUT | Via Veneto | 8027529054675 | OZ | 11,14 |  |  | Serie S - ext.diam.68 mm | 540x540x260 | 1 | 040-110 | bar: Area 1
OPEL | ASTRA | ASTRA | F..,T92.. | 09/1991 | 03/1998 | 4x100 | 56,56 | 463 | 1815 | 49 | M12x1,50 | 17 | QUARANTA | 7x17 | 17,00 | 7,00 | W0186620154 | 1 |  |  |  | 4x100 |  | 42 | 81710468 | S | VST20A24 | B |  |  | KBA |  | DK | YES |  |  | K | KBA (ABE+VB) | 1 | No car modifications required | 205/40 R17----215/35 R17----215/40 R17---TOP003 | AfterMarket OZ | MAX 570 KG | MATT BLACK + DIAMOND-CUT | Via Veneto | 8027529054682 | OZ | 10,90 |  |  | Serie S - ext.diam.68 mm | 540x540x260 | 1 | 040-110 | bar: Area 1
OPEL | ASTRA | ASTRA | F..,T92.. | 09/1991 | 03/1998 | 4x100 | 56,56 | 463 | 1815 | 49 | M12x1,50 | 17 | SUPERTURISMO GT | 7x17 | 17,00 | 7,00 | W0167210279 | 1 | S | 20100305 | 20100404 | 4x100 |  | 35 | 81710014 | S | B1 | B | LB13 |  | KBA |  | DK | YES |  |  | K | KBA (ABE+VB) | 2 | Mods can be necessary to car | 205/40 R17----215/35 R17----215/40 R17---TOP003 | AfterMarket OZ | MAX 605 KG | MATT BLACK + RED LETTERING | Racing | 8027529049152 | OZ | 10,92 |  |  | Serie S - ext.diam.68 mm | 540x540x260 | 1 | 040-110 | bar: Area 1
OPEL | ASTRA | ASTRA | F..,T92.. | 09/1991 | 03/1998 | 4x100 | 56,56 | 463 | 1815 | 49 | M12x1,50 | 17 | SUPERTURISMO GT | 7x17 | 17,00 | 7,00 | W01672250P5 | 1 | S | 20121012 | 20121111 | 4x100 |  | 40 | 81710014 | S | B1 | B | LB13 |  | KBA | VIA | DK | YES |  |  | K | KBA (ABE+VB) | 2 | Mods can be necessary to car | 205/40 R17----215/35 R17----215/40 R17---TOP003 | AfterMarket OZ | MAX 605 KG | GRIGIO CORSA+BLACK LETTERING | Racing | 8027529081572 | OZ | 10,82 |  |  | Serie S - ext.diam.68 mm | 540x540x260 | 1 | 040-110 | bar: Area 1
OPEL | ASTRA | ASTRA | F..,T92.. | 09/1991 | 03/1998 | 4x100 | 56,56 | 463 | 1815 | 49 | M12x1,50 | 17 | SUPERTURISMO GT | 7x17 | 17,00 | 7,00 | W0167225079 | 1 | S | 20080624 | 20080724 | 4x100 |  | 40 | 81710014 | S | B1 | B | LB13 |  | KBA | VIA | DK | YES |  |  | K | KBA (ABE+VB) | 2 | Mods can be necessary to car | 205/40 R17----215/35 R17----215/40 R17---TOP003 | AfterMarket OZ | MAX 605 KG | MATT BLACK + RED LETTERING | Racing | 8027529000658 | OZ | 10,82 |  |  | Serie S - ext.diam.68 mm | 540x540x260 | 1 | 040-110 | bar: Area 1
OPEL | ASTRA | ASTRA | F..,T92.. | 09/1991 | 03/1998 | 4x100 | 56,56 | 463 | 1815 | 49 | M12x1,50 | 17 | SUPERTURISMO GT | 7x17 | 17,00 | 7,00 | W0167225082 | 1 | S | 20050516 | 20050615 | 4x100 |  | 40 | 81710014 | S | B1 | B | LB13 |  |  | VIA | DK | YES |  |  |  |  | 2 | Mods can be necessary to car | 205/40 R17----215/35 R17----215/40 R17---TOP003 | AfterMarket OZ | MAX 605 KG | RACE SILVER + BLACK LETTERING | Racing | 8027529000665 | OZ | 10,94 |  |  | Serie S - ext.diam.68 mm | 540x540x260 | 1 | 040-110 | bar: Area 1
OPEL | ASTRA | ASTRA | F..,T92.. | 09/1991 | 03/1998 | 4x100 | 56,56 | 463 | 1815 | 49 | M12x1,50 | 17 | SUPERTURISMO GT | 7x17 | 17,00 | 7,00 | W01672251P5 | 1 | S | 20121012 | 20121111 | 4x100 |  | 44 | 81710014 | S | B1 | B | LB13 |  | KBA | VIA | DK | YES |  |  | K | KBA (ABE+VB) | 1 | No car modifications required | 205/40 R17----215/35 R17----215/40 R17---TOP003 | AfterMarket OZ | MAX 605 KG | GRIGIO CORSA+BLACK LETTERING | Racing | 8027529081589 | OZ | 10,78 |  |  | Serie S - ext.diam.68 mm | 540x540x260 | 1 | 040-110 | bar: Area 1
OPEL | ASTRA | ASTRA | F..,T92.. | 09/1991 | 03/1998 | 4x100 | 56,56 | 463 | 1815 | 49 | M12x1,50 | 17 | SUPERTURISMO GT | 7x17 | 17,00 | 7,00 | W0167225179 | 1 | S | 20080722 | 20080821 | 4x100 |  | 44 | 81710014 | S | B1 | B | LB13 |  | KBA | VIA | DK | YES |  |  | K | KBA (ABE+VB) | 1 | No car modifications required | 205/40 R17----215/35 R17----215/40 R17---TOP003 | AfterMarket OZ | MAX 605 KG | MATT BLACK + RED LETTERING | Racing | 8027529000689 | OZ | 10,78 |  |  | Serie S - ext.diam.68 mm | 540x540x260 | 1 | 040-110 | bar: Area 1
OPEL | ASTRA | ASTRA | F..,T92.. | 09/1991 | 03/1998 | 4x100 | 56,56 | 463 | 1815 | 49 | M12x1,50 | 17 | SUPERTURISMO GT | 7x17 | 17,00 | 7,00 | W0167225182 | 1 | S | 20040108 | 20040207 | 4x100 |  | 44 | 81710014 | S | B1 | B | LB13 |  | KBA | VIA | DK | YES |  |  | K | KBA (ABE+VB) | 1 | No car modifications required | 205/40 R17----215/35 R17----215/40 R17---TOP003 | AfterMarket OZ | MAX 605 KG | RACE SILVER + BLACK LETTERING | Racing | 8027529000696 | OZ | 10,78 |  |  | Serie S - ext.diam.68 mm | 540x540x260 | 1 | 040-110 | bar: Area 1
OPEL | ASTRA | ASTRA | F..,T92.. | 09/1991 | 03/1998 | 4x100 | 56,56 | 463 | 1815 | 49 | M12x1,50 | 17 | SUPERTURISMO LM | 7x17 | 17,00 | 7,00 | W0188020019 | 1 |  |  |  | 4x100 |  | 37 | 81710014 | S | B1 | B | LB23 |  | KBA |  | DK | YES |  |  | K | KBA (ABE+VB) | 2 | Mods can be necessary to car | 205/40 R17----215/35 R17----215/40 R17---TOP003 | AfterMarket OZ | MAX 570 KG | MATT RACE SILVER + BLACK LETTERING | Racing | 8027529053074 | OZ | 9,92 |  |  | Serie S - ext.diam.68 mm | 540x540x248 | 1 | 040-110 | bar: Area 1
OPEL | ASTRA | ASTRA | F..,T92.. | 09/1991 | 03/1998 | 4x100 | 56,56 | 463 | 1815 | 49 | M12x1,50 | 17 | SUPERTURISMO LM | 7x17 | 17,00 | 7,00 | W0188020046 | 1 |  |  |  | 4x100 |  | 37 | 81710014 | S | B1 | B | LB23 |  | KBA |  | DK | YES |  |  | K | KBA (ABE+VB) | 2 | Mods can be necessary to car | 205/40 R17----215/35 R17----215/40 R17---TOP003 | AfterMarket OZ | MAX 570 KG | MATT GRAPHITE + SILVER LETTERING | Racing | 8027529053081 | OZ | 9,92 |  |  | Serie S - ext.diam.68 mm | 540x540x248 | 1 | 040-110 | bar: Area 1
OPEL | ASTRA | ASTRA | F..,T92.. | 09/1991 | 03/1998 | 4x100 | 56,56 | 463 | 1815 | 49 | M12x1,50 | 17 | SUPERTURISMO LM | 7x17 | 17,00 | 7,00 | W0188020119 | 1 |  |  |  | 4x100 |  | 42 | 81710014 | S | B1 | B | LB23 |  | KBA |  | DK | YES |  |  | K | KBA (ABE+VB) | 1 | No car modifications required | 205/40 R17----215/35 R17----215/40 R17---TOP003 | AfterMarket OZ | MAX 570 KG | MATT RACE SILVER + BLACK LETTERING | Racing | 8027529053098 | OZ | 9,82 |  |  | Serie S - ext.diam.68 mm | 540x540x248 | 1 | 040-110 | bar: Area 1
OPEL | ASTRA | ASTRA | F..,T92.. | 09/1991 | 03/1998 | 4x100 | 56,56 | 463 | 1815 | 49 | M12x1,50 | 17 | SUPERTURISMO LM | 7x17 | 17,00 | 7,00 | W0188020146 | 1 |  |  |  | 4x100 |  | 42 | 81710014 | S | B1 | B | LB23 |  | KBA |  | DK | YES |  |  | K | KBA (ABE+VB) | 1 | No car modifications required | 205/40 R17----215/35 R17----215/40 R17---TOP003 | AfterMarket OZ | MAX 570 KG | MATT GRAPHITE + SILVER LETTERING | Racing | 8027529053104 | OZ | 9,82 |  |  | Serie S - ext.diam.68 mm | 540x540x248 | 1 | 040-110 | bar: Area 1
OPEL | ASTRA | ASTRA | F..,T92.. | 09/1991 | 03/1998 | 4x100 | 56,56 | 463 | 1815 | 49 | M12x1,50 | 17 | SUPERTURISMO WRC | 7x17 | 17,00 | 7,00 | W0167210233 | 1 | S | 20080722 | 20080821 | 4x100 |  | 35 | 81710014 | S | B1 | B | LB13 |  | KBA |  | DK | YES |  |  | K | KBA (ABE+VB) | 2 | Mods can be necessary to car | 205/40 R17----215/35 R17----215/40 R17---TOP003 | AfterMarket OZ | MAX 605 KG | WHITE + RED LETTERING | Racing | 8027529000580 | OZ | 10,92 |  |  | Serie S - ext.diam.68 mm | 540x540x260 | 1 | 040-110 | bar: Area 1
OPEL | ASTRA | ASTRA | F..,T92.. | 09/1991 | 03/1998 | 4x100 | 56,56 | 463 | 1815 | 49 | M12x1,50 | 17 | SUPERTURISMO WRC | 7x17 | 17,00 | 7,00 | W0167225033 | 1 | S | 20051123 | 20051223 | 4x100 |  | 40 | 81710014 | S | B1 | B | LB13 |  | KBA | VIA | DK | YES |  |  | K | KBA (ABE+VB) | 2 | Mods can be necessary to car | 205/40 R17----215/35 R17----215/40 R17---TOP003 | AfterMarket OZ | MAX 605 KG | WHITE + RED LETTERING | Racing | 8027529000641 | OZ | 10,82 |  |  | Serie S - ext.diam.68 mm | 540x540x260 | 1 | 040-110 | bar: Area 1
OPEL | ASTRA | ASTRA | F..,T92.. | 09/1991 | 03/1998 | 4x100 | 56,56 | 463 | 1815 | 49 | M12x1,50 | 17 | ULTRALEGGERA | 7x17 | 17,00 | 7,00 | W01709200A53 | 1 | S | 20061026 | 20061125 | 4x100 |  | 37 | 81710014 | S | B1 | B | LB13 | TÜV |  |  | DK | YES |  |  | T | Teilegutachten (PB+VB) | 2 | Mods can be necessary to car | 205/40 R17----215/35 R17----215/40 R17---TOP003 | AfterMarket OZ | MAX 570 KG | MATT BLACK | Racing | 8027529001457 | OZ | 8,73 |  |  | Serie S - ext.diam.68 mm | 540x540x260 | 1 | 040-110 | bar: Area 1
OPEL | ASTRA | ASTRA | F..,T92.. | 09/1991 | 03/1998 | 4x100 | 56,56 | 463 | 1815 | 49 | M12x1,50 | 17 | ULTRALEGGERA | 7x17 | 17,00 | 7,00 | W0170920022 | 1 | S | 20051124 | 20051224 | 4x100 |  | 37 | 81710014 | S | B1 | B | LB13 | TÜV |  |  | DK | YES |  |  | T | Teilegutachten (PB+VB) | 2 | Mods can be necessary to car | 205/40 R17----215/35 R17----215/40 R17---TOP003 | AfterMarket OZ | MAX 570 KG | MATT GRAPHIT SILVER | Racing | 8027529001464 | OZ | 8,73 |  |  | Serie S - ext.diam.68 mm | 540x540x260 | 1 | 040-110 | bar: Area 1
OPEL | ASTRA | ASTRA | F..,T92.. | 09/1991 | 03/1998 | 4x100 | 56,56 | 463 | 1815 | 49 | M12x1,50 | 17 | ULTRALEGGERA | 7x17 | 17,00 | 7,00 | W0170920030 | 1 | S | 20080902 | 20081002 | 4x100 |  | 37 | 81710014 | S | B1 | B | LB13 | TÜV |  |  | DK | YES |  |  | T | Teilegutachten (PB+VB) | 2 | Mods can be necessary to car | 205/40 R17----215/35 R17----215/40 R17---TOP003 | AfterMarket OZ | MAX 570 KG | WHITE | Racing | 8027529001471 | OZ | 8,73 |  |  | Serie S - ext.diam.68 mm | 540x540x260 | 1 | 040-110 | bar: Area 1
OPEL | ASTRA | ASTRA | F..,T92.. | 09/1991 | 03/1998 | 4x100 | 56,56 | 463 | 1815 | 49 | M12x1,50 | 17 | ULTRALEGGERA | 7x17 | 17,00 | 7,00 | W0170920061 | 1 | S | 20051124 | 20051224 | 4x100 |  | 37 | 81710014 | S | B1 | B | LB13 | TÜV |  |  | DK | YES |  |  | T | Teilegutachten (PB+VB) | 2 | Mods can be necessary to car | 205/40 R17----215/35 R17----215/40 R17---TOP003 | AfterMarket OZ | MAX 570 KG | CHRYSTAL TITANIUM | Racing | 8027529001488 | OZ | 8,73 |  |  | Serie S - ext.diam.68 mm | 540x540x260 | 1 | 040-110 | bar: Area 1
OPEL | ASTRA | ASTRA | F..,T92.. | 09/1991 | 03/1998 | 4x100 | 56,56 | 463 | 1815 | 49 | M12x1,50 | 17 | WAVE | 7x17 | 17,00 | 7,00 | W8501620054 | 1 |  |  |  | 4x100 |  | 37 | 81710014 | S | B1 | B | LB13 |  |  |  | DK | YES |  |  | S | Strongness Certificate (PB) | 2 | Mods can be necessary to car | 205/40 R17----215/35 R17----215/40 R17---TOP003 | AfterMarket OZ | MAX 615 KG | MATT BLACK + DIAMOND-CUT | X-Line | 8027529045581 | OZ | 11,11 |  |  | Serie S - ext.diam.68 mm | 542x542x249 | 1 | 040-110 | bar: Area 1
OPEL | ASTRA | ASTRA | F..,T92.. | 09/1991 | 03/1998 | 4x100 | 56,56 | 463 | 1815 | 49 | M12x1,50 | 17 | WAVE | 7x17 | 17,00 | 7,00 | W8501620154 | 1 |  |  |  | 4x100 |  | 42 | 81710014 | S | B1 | B | LB13 |  | KBA |  | DK | YES |  |  | S | Strongness Certificate (PB) | 1 | No car modifications required | 205/40 R17----215/35 R17----215/40 R17---TOP003 | AfterMarket OZ | MAX 615 KG | MATT BLACK + DIAMOND-CUT | X-Line | 8027529045598 | OZ | 11,51 |  |  | Serie S - ext.diam.68 mm | 542x542x249 | 1 | 040-110 | bar: Area 1
OPEL | ASTRA | ASTRA COUPE | T98C | 03/1998 | 03/2004 | 5x110 | 65,06 | 520 | 1895 | 49 | M12x1,50 | 17 | LOUNGE 10 | 7x16 | 16,00 | 7,00 | W8502920254 | 1 |  |  |  | 5x110 |  | 38 | 81710424 | L | VST20A24 | B |  |  | KBA |  | DK | YES |  |  | K | KBA (ABE+VB) | 2 | Mods can be necessary to car | 195/50 R16---TCOMBI-205/45 R16---TCOMBI-205/50 R16---TCOMBI-215/45 R16----225/45 R16---TCOMBI | AfterMarket OZ | MAX 650 KG | MATT BLACK + DIAMOND-CUT | X-Line | 8027529047554 | OZ | 10,96 |  |  | Serie L - ext.diam.75 mm | 511x511x249 | 1 | bar: Area 1
OPEL | ASTRA | ASTRA COUPE | T98C | 03/1998 | 03/2004 | 5x110 | 65,06 | 520 | 1895 | 49 | M12x1,50 | 17 | LOUNGE 10 | 7x16 | 16,00 | 7,00 | W8502920275 | 1 |  |  |  | 5x110 |  | 38 | 81710424 | L | VST20A24 | B |  |  | KBA |  | DK | YES |  |  | K | KBA (ABE+VB) | 2 | Mods can be necessary to car | 195/50 R16---TCOMBI-205/45 R16---TCOMBI-205/50 R16---TCOMBI-215/45 R16----225/45 R16---TCOMBI | AfterMarket OZ | MAX 650 KG | METAL SILVER + DIAMOND CUT | X-Line | 8027529047561 | OZ | 10,96 |  |  | Serie L - ext.diam.75 mm | 511x511x249 | 1 | bar: Area 1
OPEL | ASTRA | ASTRA COUPE | T98C | 03/1998 | 03/2004 | 5x110 | 65,06 | 520 | 1895 | 49 | M12x1,50 | 17 | SUPERTURISMO GT | 7x16 | 16,00 | 7,00 | W01895351P5 | 1 |  |  |  | 5x108 |  | 40 | 81710255 | L | B1 | B | LB13 |  | KBA |  | DK | YES |  |  | K | KBA (ABE+VB) | 1 | No car modifications required | 195/50 R16---TCOMBI-205/45 R16---TCOMBI-205/50 R16---TCOMBI-215/45 R16----225/45 R16---TCOMBI | AfterMarket OZ | MAX 650 KG | GRIGIO CORSA+BLACK LETTERING | Racing | 8027529080384 | OZ | 10,17 |  |  | Serie L - ext.diam.75 mm | 480x480x248 | 1 | bar: Area 1
OPEL | ASTRA | ASTRA COUPE | T98C | 03/1998 | 03/2004 | 5x110 | 65,06 | 520 | 1895 | 49 | M12x1,50 | 17 | ADRENALINA | 7½x16 | 16,00 | 7,50 | W8501220154 | 1 | S | 20080904 | 20081004 | 5x108 |  | 40 | 81710126 | L | B48 | B |  |  | KBA |  | DK | YES |  |  | K | KBA (ABE+VB) | 2 | Mods can be necessary to car | 195/50 R16---TOP052-205/45 R16---TOP053-205/50 R16---TOP025-215/45 R16----225/40 R16---TOP025-225/45 R16---TOP025 | AfterMarket OZ | MAX 650 KG | MATT BLACK + DIAMOND-CUT | X-Line | 8027529034547 | OZ | 10,30 |  |  | Serie L - ext.diam.75 mm | 511x511x261 | 1 | bar: Area 1
OPEL | ASTRA | ASTRA COUPE | T98C | 03/1998 | 03/2004 | 5x110 | 65,06 | 520 | 1895 | 49 | M12x1,50 | 17 | DAVID | 7½x16 | 16,00 | 7,50 | W01868202N5 | 1 | S | 20110224 | 20110326 | 5x110 |  | 40 | 81710424 | L | VST20A24 | B |  |  | KBA |  | DK | YES |  |  | K | KBA (ABE+VB) | 2 | Mods can be necessary to car | 195/50 R16---TOP052-205/45 R16---TOP053-205/50 R16---TOP025-215/45 R16----225/40 R16---TOP025-225/45 R16---TOP025 | AfterMarket OZ | MAX 675 KG | MATT GRAPHITE DIAMOND CUT | Via Veneto | 8027529056648 | OZ | 8,11 |  |  | Serie L - ext.diam.75 mm | 480x480x261 | 1 | bar: Area 1
OPEL | ASTRA | ASTRA COUPE | T98C | 03/1998 | 03/2004 | 5x110 | 65,06 | 520 | 1895 | 49 | M12x1,50 | 17 | EGO | 7½x16 | 16,00 | 7,50 | W8505020254 | 1 | S | 20110726 | 20110825 | 5x110 |  | 38 | 81710424 | L | VST20A24 | B |  |  | KBA |  | DK | YES |  |  | K | KBA (ABE+VB) | 2 | Mods can be necessary to car | 195/50 R16---TOP052-205/45 R16---TOP053-205/50 R16---TOP025-215/45 R16----225/40 R16---TOP025-225/45 R16---TOP025 | AfterMarket OZ | MAX 690 KG | MATT BLACK + DIAMOND-CUT | X-Line | 8027529065732 | OZ | 10,21 |  |  | Serie L - ext.diam.75 mm | 511x511x261 | 1 | bar: Area 1
OPEL | ASTRA | ASTRA COUPE | T98C | 03/1998 | 03/2004 | 5x110 | 65,06 | 520 | 1895 | 49 | M12x1,50 | 17 | ENERGY | 7½x16 | 16,00 | 7,50 | W8503320154 | 1 |  |  |  | 5x108 |  | 40 | 81710126 | L | B48 | B |  |  | KBA |  | DK | YES |  |  | K | KBA (ABE+VB) | 2 | Mods can be necessary to car | 195/50 R16---TOP052-205/45 R16---TOP053-205/50 R16---TOP025-215/45 R16----225/40 R16---TOP025-225/45 R16---TOP025 | AfterMarket OZ | MAX 690 KG | MATT BLACK + DIAMOND-CUT | X-Line | 8027529045789 | OZ | 10,40 |  |  | Serie L - ext.diam.75 mm | 511x511x261 | 1 | bar: Area 1
OPEL | ASTRA | ASTRA COUPE | T98C | 03/1998 | 03/2004 | 5x110 | 65,06 | 520 | 1895 | 49 | M12x1,50 | 17 | ENVY | 7½x16 | 16,00 | 7,50 | W8504120268 | 1 |  |  |  | 5x110 |  | 38 | 81710424 | L | VST20A24 | B |  |  | KBA |  | DK | YES |  |  | K | KBA (ABE+VB) | 2 | Mods can be necessary to car | 195/50 R16---TOP052-205/45 R16---TOP053-205/50 R16---TOP025-215/45 R16----225/40 R16---TOP025-225/45 R16---TOP025 | AfterMarket OZ | MAX 650 KG | MATT SILVER TECH DIAMOND CUT | X-Line | 8027529051025 | OZ | 10,21 |  |  | Serie L - ext.diam.75 mm | 511x511x261 | 1 | bar: Area 1
OPEL | ASTRA | ASTRA COUPE | T98C | 03/1998 | 03/2004 | 5x110 | 65,06 | 520 | 1895 | 49 | M12x1,50 | 17 | ENVY | 7x17 | 17,00 | 7,00 | W8504320268 | 1 |  |  |  | 4x100 |  | 42 | 81710468 | S | VST20A24 | B |  |  | KBA |  | DK | YES |  |  | K | KBA (ABE+VB) | 1 | No car modifications required | 205/40 R17---TOP057-205/45 R17---TOP058-215/40 R17----215/45 R17----225/35 R17---TOP035 | AfterMarket OZ | MAX 615 KG | MATT SILVER TECH DIAMOND CUT | X-Line | 8027529052978 | OZ | 8,30 |  |  | Serie S - ext.diam.68 mm | 542x542x249 | 1 | bar: Area 1
OPEL | ASTRA | ASTRA COUPE | T98C | 03/1998 | 03/2004 | 5x110 | 65,06 | 520 | 1895 | 49 | M12x1,50 | 17 | DAVID | 7½x17 | 17,00 | 7,50 | W01871202N5 | 1 |  |  |  | 5x110 |  | 38 | 81710424 | L | VST20A24 | B |  |  |  |  | DK | YES |  |  | K | KBA (ABE+VB) | 2 | Mods can be necessary to car | 205/40 R17---TOP080-205/45 R17---TOP080-215/40 R17----215/45 R17---TOP080-225/35 R17---TOP080-235/40 R17---TOP080 | AfterMarket OZ | MAX 650 KG | MATT GRAPHITE DIAMOND CUT | Via Veneto | 8027529053548 | OZ | 11,81 |  |  | Serie L - ext.diam.75 mm | 540x540x261 | 1 | bar: Area 1
OPEL | ASTRA | ASTRA COUPE | T98C | 03/1998 | 03/2004 | 5x110 | 65,06 | 520 | 1895 | 49 | M12x1,50 | 17 | EGO | 7½x17 | 17,00 | 7,50 | W8504920254 | 1 | S | 20110726 | 20110825 | 5x110 |  | 38 | 81710424 | L | VST20A24 | B |  |  | KBA |  | DK | YES |  |  | K | KBA (ABE+VB) | 2 | Mods can be necessary to car | 205/40 R17---TOP080-205/45 R17---TOP080-215/40 R17----215/45 R17---TOP080-225/35 R17---TOP080-235/40 R17---TOP080 | AfterMarket OZ | MAX 690 KG | MATT BLACK + DIAMOND-CUT | X-Line | 8027529065657 | OZ | 11,06 |  |  | Serie L - ext.diam.75 mm | 542x542x261 | 1 | bar: Area 1
OPEL | ASTRA | ASTRA COUPE | T98C | 03/1998 | 03/2004 | 5x110 | 65,06 | 520 | 1895 | 49 | M12x1,50 | 17 | ENVY | 7½x17 | 17,00 | 7,50 | W8504420268 | 1 |  |  |  | 5x110 |  | 38 | 81710424 | L | VST20A24 | B |  |  | KBA |  | DK | YES |  |  | N | No Certificate | 2 | Mods can be necessary to car | 205/40 R17---TOP080-205/45 R17---TOP080-215/40 R17----215/45 R17---TOP080-225/35 R17---TOP080-235/40 R17---TOP080 | AfterMarket OZ | MAX 650 KG | MATT SILVER TECH DIAMOND CUT | X-Line | 8027529051087 | OZ | 11,06 |  |  | Serie L - ext.diam.75 mm | 542x542x261 | 1 | bar: Area 1
OPEL | ASTRA | ASTRA COUPE | T98C | 03/1998 | 03/2004 | 5x110 | 65,06 | 520 | 1895 | 49 | M12x1,50 | 17 | LOUNGE 10 | 7½x17 | 17,00 | 7,50 | W8503020254 | 1 |  |  |  | 5x110 |  | 38 | 81710424 | L | VST20A24 | B |  |  | KBA |  | DK | YES |  |  | K | KBA (ABE+VB) | 2 | Mods can be necessary to car | 205/40 R17---TOP080-205/45 R17---TOP080-215/40 R17----215/45 R17---TOP080-225/35 R17---TOP080-235/40 R17---TOP080 | AfterMarket OZ | MAX 650 KG | MATT BLACK + DIAMOND-CUT | X-Line | 8027529047653 | OZ | 11,06 |  |  | Serie L - ext.diam.75 mm | 542x542x261 | 1 | bar: Area 1
OPEL | ASTRA | ASTRA COUPE | T98C | 03/1998 | 03/2004 | 5x110 | 65,06 | 520 | 1895 | 49 | M12x1,50 | 17 | LOUNGE 10 | 7½x17 | 17,00 | 7,50 | W8503020275 | 1 |  |  |  | 5x110 |  | 38 | 81710424 | L | VST20A24 | B |  |  | KBA |  | DK | YES |  |  | K | KBA (ABE+VB) | 2 | Mods can be necessary to car | 205/40 R17---TOP080-205/45 R17---TOP080-215/40 R17----215/45 R17---TOP080-225/35 R17---TOP080-235/40 R17---TOP080 | AfterMarket OZ | MAX 650 KG | METAL SILVER + DIAMOND CUT | X-Line | 8027529047660 | OZ | 11,06 |  |  | Serie L - ext.diam.75 mm | 542x542x261 | 1 | bar: Area 1
OPEL | ASTRA | ASTRA COUPE | T98C | 03/1998 | 03/2004 | 5x110 | 65,06 | 520 | 1895 | 49 | M12x1,50 | 17 | QUARANTA | 7½x17 | 17,00 | 7,50 | W01867201G2 | 1 |  |  |  | 5x108 |  | 40 | 81710126 | L | B48 | B |  |  | KBA |  | DK | YES |  |  | K | KBA (ABE+VB) | 2 | Mods can be necessary to car | 205/40 R17---TOP080-205/45 R17---TOP080-215/40 R17----215/45 R17---TOP080-225/35 R17---TOP080-235/40 R17---TOP080 | AfterMarket OZ | MAX 650 KG | GRIGIO CORSA DIAMANTATO | Via Veneto | 8027529054729 | OZ | 11,58 |  |  | Serie L - ext.diam.75 mm | 540x540x261 | 1 | bar: Area 1
OPEL | ASTRA | ASTRA COUPE | T98C | 03/1998 | 03/2004 | 5x110 | 65,06 | 520 | 1895 | 49 | M12x1,50 | 17 | SUPERTURISMO LM | 7½x17 | 17,00 | 7,50 | W0188120119 | 1 |  |  |  | 5x108 |  | 40 | 81710126 | L | B48 | B |  |  | KBA |  | DK | YES |  |  | K | KBA (ABE+VB) | 2 | Mods can be necessary to car | 205/40 R17---TOP080-205/45 R17---TOP080-215/40 R17----215/45 R17---TOP080-225/35 R17---TOP080-235/40 R17---TOP080 | AfterMarket OZ | MAX 650 KG | MATT RACE SILVER + BLACK LETTERING | Racing | 8027529053173 | OZ | 10,61 |  |  | Serie L - ext.diam.75 mm | 540x540x261 | 1 | bar: Area 1
OPEL | ASTRA | ASTRA COUPE | T98C | 03/1998 | 03/2004 | 5x110 | 65,06 | 520 | 1895 | 49 | M12x1,50 | 17 | SUPERTURISMO LM | 7½x17 | 17,00 | 7,50 | W0188120146 | 1 |  |  |  | 5x108 |  | 40 | 81710126 | L | B48 | B |  |  | KBA |  | DK | YES |  |  | K | KBA (ABE+VB) | 2 | Mods can be necessary to car | 205/40 R17---TOP080-205/45 R17---TOP080-215/40 R17----215/45 R17---TOP080-225/35 R17---TOP080-235/40 R17---TOP080 | AfterMarket OZ | MAX 650 KG | MATT GRAPHITE + SILVER LETTERING | Racing | 8027529053180 | OZ | 10,61 |  |  | Serie L - ext.diam.75 mm | 540x540x261 | 1 | bar: Area 1
OPEL | ASTRA | ASTRA COUPE | T98C | 03/1998 | 03/2004 | 5x110 | 65,06 | 520 | 1895 | 49 | M12x1,50 | 17 | ULTRALEGGERA | 7½x17 | 17,00 | 7,50 | W0173620261 | 1 | S | 20071016 | 20071115 | 5x108 |  | 40 | 81710126 | L | B48 | B |  |  |  | VIA | DK | YES |  |  | N | No Certificate | 2 | Mods can be necessary to car | 205/40 R17---TOP080-205/45 R17---TOP080-215/40 R17----215/45 R17---TOP080-225/35 R17---TOP080-235/40 R17---TOP080 | AfterMarket OZ | MAX 650 KG | CHRYSTAL TITANIUM | Racing | 8027529003307 | OZ | 9,14 |  |  | Serie L - ext.diam.75 mm | 540x540x280 | 1 | bar: Area 1
OPEL | ASTRA | ASTRA COUPE | T98C | 03/1998 | 03/2004 | 5x110 | 65,06 | 520 | 1895 | 49 | M12x1,50 | 17 | WAVE | 7½x17 | 17,00 | 7,50 | W8501720154 | 1 |  |  |  | 5x108 |  | 40 | 81710126 | L | B48 | B |  |  | KBA |  | DK | YES |  |  | K | KBA (ABE+VB) | 2 | Mods can be necessary to car | 205/40 R17---TOP080-205/45 R17---TOP080-215/40 R17----215/45 R17---TOP080-225/35 R17---TOP080-235/40 R17---TOP080 | AfterMarket OZ | MAX 650 KG | MATT BLACK + DIAMOND-CUT | X-Line | 8027529045635 | OZ | 11,96 |  |  | Serie L - ext.diam.75 mm | 542x542x261 | 1 | bar: Area 1
OPEL | ASTRA | ASTRA COUPE | T98C | 03/1998 | 03/2004 | 5x110 | 65,06 | 520 | 1895 | 49 | M12x1,50 | 17 | ADRENALINA | 8x17 | 17,00 | 8,00 | W8501420154 | 1 | S | 20080904 | 20081004 | 5x108 |  | 38 | 81710126 | L | B48 | B |  |  | KBA |  | DK | YES |  |  | K | KBA (ABE+VB) | 2 | Mods can be necessary to car | 205/40 R17---TOP060-205/45 R17---TOP059-215/40 R17----215/45 R17----225/35 R17---TOP035-235/40 R17---TCOMBI | AfterMarket OZ | MAX 675 KG | MATT BLACK + DIAMOND-CUT | X-Line | 8027529034639 | OZ | 12,60 |  |  | Serie L - ext.diam.75 mm | 542x542x274 | 1 | bar: Area 1
OPEL | ASTRA | ASTRA COUPE | T98C | 03/1998 | 03/2004 | 5x110 | 65,06 | 520 | 1895 | 49 | M12x1,50 | 17 | ENERGY | 8x17 | 17,00 | 8,00 | W8500820154 | 1 | S | 20080904 | 20081004 | 5x108 |  | 38 | 81710126 | L | B48 | B |  |  | KBA |  | DK | YES |  |  | K | KBA (ABE+VB) | 2 | Mods can be necessary to car | 205/40 R17---TOP060-205/45 R17---TOP059-215/40 R17----215/45 R17----225/35 R17---TOP035-235/40 R17---TCOMBI | AfterMarket OZ | MAX 675 KG | MATT BLACK + DIAMOND-CUT | X-Line | 8027529034363 | OZ | 12,80 |  |  | Serie L - ext.diam.75 mm | 542x542x274 | 1 |  |  | Area 2: OUT
OPEL | ASTRA | ASTRA COUPE | T98C | 03/1998 | 03/2004 | 5x110 | 65,06 | 520 | 1895 | 49 | M12x1,50 | 17 | ITALIA 150 | 8x17 | 17,00 | 8,00 | W01890202R4 | 1 |  |  |  | 5x110 |  | 38 | 81710424 | L | VST20A24 | B |  |  | KBA |  | DK | YES |  |  | K | KBA (ABE+VB) | 2 | Mods can be necessary to car | 205/40 R17---TOP060-205/45 R17---TOP059-215/40 R17----215/45 R17----225/35 R17---TOP035-235/40 R17---TCOMBI | AfterMarket OZ | MAX 700 KG | MATT RACE SILVER DIAMOND CUT | Racing | 8027529070156 | OZ | 11,43 |  |  | Serie L - ext.diam.75 mm | 540x540x274 | 1 | bar: Area 1
OPEL | ASTRA | ASTRA COUPE | T98C | 03/1998 | 03/2004 | 5x110 | 65,06 | 520 | 1895 | 49 | M12x1,50 | 17 | ITALIA 150 | 8x17 | 17,00 | 8,00 | W0189020249 | 1 |  |  |  | 5x110 |  | 38 | 81710424 | L | VST20A24 | B |  |  | KBA |  | DK | YES |  |  | K | KBA (ABE+VB) | 2 | Mods can be necessary to car | 205/40 R17---TOP060-205/45 R17---TOP059-215/40 R17----215/45 R17----225/35 R17---TOP035-235/40 R17---TCOMBI | AfterMarket OZ | MAX 700 KG | MATT DARK GRAPHITE DIAMOND CUT | Racing | 8027529070149 | OZ | 11,43 |  |  | Serie L - ext.diam.75 mm | 540x540x274 | 1 | bar: Area 1
OPEL | ASTRA | ASTRA COUPE | T98C | 03/1998 | 03/2004 | 5x110 | 65,06 | 520 | 1895 | 49 | M12x1,50 | 17 | FORMULA HLT | 7½x18 | 18,00 | 7,50 | W01903203G1 | 1 | S | 20121011 | 20121110 | 5x110 |  | 38 | 81710424 | L | VST20A24 | B |  |  |  |  | DK | YES |  |  | N | No Certificate | 2 | Mods can be necessary to car |  | AfterMarket OZ | MAX 630 KG | GRIGIO CORSA | I-Tech | 8027529081909 | OZ | 11,17 |  |  | Serie L - ext.diam.75 mm | 567x567x261 | 1 | bar: Area 1
OPEL | ASTRA | ASTRA COUPE | T98C | 03/1998 | 03/2004 | 5x110 | 65,06 | 520 | 1895 | 49 | M12x1,50 | 17 | SUPERTURISMO LM | 7½x18 | 18,00 | 7,50 | W0185520119 | 1 |  |  |  | 5x108 |  | 40 | 81710126 | L | B48 | B |  | TÜV |  |  | DK | YES |  |  | S | Strongness Certificate (PB) | 2 | Mods can be necessary to car |  | AfterMarket OZ | MAX 660 KG | MATT RACE SILVER + BLACK LETTERING | Racing | 8027529043365 | OZ | 11,38 |  |  | Serie L - ext.diam.75 mm | 570x570x280 | 1 | bar: Area 1
OPEL | ASTRA | ASTRA COUPE | T98C | 03/1998 | 03/2004 | 5x110 | 65,06 | 520 | 1895 | 49 | M12x1,50 | 17 | ULTRALEGGERA | 7½x18 | 18,00 | 7,50 | W0173720161 | 1 | S | 20071017 | 20071116 | 5x108 |  | 40 | 81710126 | L | B48 | B |  |  |  | VIA | DK | YES |  |  | N | No Certificate | 2 | Mods can be necessary to car |  | AfterMarket OZ | MAX 650 KG | CHRYSTAL TITANIUM | Racing | 8027529003352 | OZ | 9,75 |  |  | Serie L - ext.diam.75 mm | 570x570x270 | 1 | bar: Area 1
OPEL | ASTRA | ASTRA COUPE | T98C | 03/1998 | 03/2004 | 5x110 | 65,06 | 520 | 1895 | 49 | M12x1,50 | 17 | ADRENALINA | 8x18 | 18,00 | 8,00 | W8501520154 | 1 | S | 20080904 | 20081004 | 5x108 |  | 38 | 81710126 | L | B48 | B |  | TÜV |  |  | DK | YES |  |  | T | Teilegutachten (PB+VB) | 2 | Mods can be necessary to car | 215/35 R18----225/35 R18--- | AfterMarket OZ | MAX 690 KG | MATT BLACK + DIAMOND-CUT | X-Line | 8027529034684 | OZ | 12,85 |  |  | Serie L - ext.diam.75 mm | 568x568x274 | 1 | bar: Area 1
OPEL | ASTRA | ASTRA COUPE | T98C | 03/1998 | 03/2004 | 5x110 | 65,06 | 520 | 1895 | 49 | M12x1,50 | 17 | DAVID | 8x18 | 18,00 | 8,00 | W01863202N5 | 1 | S | 20100927 | 20101027 | 5x110 |  | 38 | 81710424 | L | VST20A24 | B |  | TÜV |  |  | DK | YES |  |  | T | Teilegutachten (PB+VB) | 2 | Mods can be necessary to car | 215/35 R18----225/35 R18--- | AfterMarket OZ | MAX 690 KG | MATT GRAPHITE DIAMOND CUT | Via Veneto | 8027529054491 | OZ | 13,17 |  |  | Serie L - ext.diam.75 mm | 567x567x274 | 1 | bar: Area 1
OPEL | ASTRA | ASTRA COUPE | T98C | 03/1998 | 03/2004 | 5x110 | 65,06 | 520 | 1895 | 49 | M12x1,50 | 17 | EGO | 8x18 | 18,00 | 8,00 | W8504720154 | 1 | S | 20110726 | 20110825 | 5x110 |  | 38 | 81710424 | L | VST20A24 | B |  |  |  |  | DK | YES |  |  | K | KBA (ABE+VB) | 2 | Mods can be necessary to car | 215/35 R18----225/35 R18--- | AfterMarket OZ | MAX 730 KG | MATT BLACK + DIAMOND-CUT | X-Line | 8027529065480 | OZ | 13,96 |  |  | Serie L - ext.diam.75 mm | 568x568x274 | 1 | bar: Area 1
OPEL | ASTRA | ASTRA COUPE | T98C | 03/1998 | 03/2004 | 5x110 | 65,06 | 520 | 1895 | 49 | M12x1,50 | 17 | ENERGY | 8x18 | 18,00 | 8,00 | W8500920154 | 1 | S | 20080904 | 20081004 | 5x108 |  | 38 | 81710126 | L | B48 | B |  | TÜV |  |  | DK | YES |  |  | T | Teilegutachten (PB+VB) | 2 | Mods can be necessary to car | 215/35 R18----225/35 R18--- | AfterMarket OZ | MAX 725 KG | MATT BLACK + DIAMOND-CUT | X-Line | 8027529034417 | OZ | 14,15 |  |  | Serie L - ext.diam.75 mm | 568x568x274 | 1 | bar: Area 1
OPEL | ASTRA | ASTRA COUPE | T98C | 03/1998 | 03/2004 | 5x110 | 65,06 | 520 | 1895 | 49 | M12x1,50 | 17 | ENVY | 8x18 | 18,00 | 8,00 | W8503920268 | 1 |  |  |  | 5x110 |  | 38 | 81710424 | L | VST20A24 | B |  | TÜV |  |  | DK | YES |  |  | T | Teilegutachten (PB+VB) | 2 | Mods can be necessary to car | 215/35 R18----225/35 R18--- | AfterMarket OZ | MAX 690 KG | MATT SILVER TECH DIAMOND CUT | X-Line | 8027529049657 | OZ | 12,76 |  |  | Serie L - ext.diam.75 mm | 568x568x274 | 1 | bar: Area 1
OPEL | ASTRA | ASTRA COUPE | T98C | 03/1998 | 03/2004 | 5x110 | 65,06 | 520 | 1895 | 49 | M12x1,50 | 17 | FORMULA HLT | 8x18 | 18,00 | 8,00 | W01892201G1 | 1 | S | 20121011 | 20121110 | 5x110 |  | 38 | 81710424 | L | VST20A24 | B |  |  |  |  | DK | YES |  |  | N | No Certificate | 2 | Mods can be necessary to car | 215/35 R18----225/35 R18--- | AfterMarket OZ | MAX 650 KG | GRIGIO CORSA | I-Tech | 8027529081817 | OZ | 11,67 |  |  | Serie L - ext.diam.75 mm | 567x567x274 | 1 | bar: Area 1
OPEL | ASTRA | ASTRA COUPE | T98C | 03/1998 | 03/2004 | 5x110 | 65,06 | 520 | 1895 | 49 | M12x1,50 | 17 | ITALIA 150 | 8x18 | 18,00 | 8,00 | W01884201R4 | 1 | S | 20110914 | 20111014 | 5x110 |  | 38 | 81710424 | L | VST20A24 | B |  | TÜV |  |  | DK | YES |  |  | T | Teilegutachten (PB+VB) | 2 | Mods can be necessary to car | 215/35 R18----225/35 R18--- | AfterMarket OZ | MAX 700 KG | MATT RACE SILVER DIAMOND CUT | Racing | 8027529069389 | OZ | 12,45 |  |  | Serie L - ext.diam.75 mm | 567x567x274 | 1 | bar: Area 1
OPEL | ASTRA | ASTRA COUPE | T98C | 03/1998 | 03/2004 | 5x110 | 65,06 | 520 | 1895 | 49 | M12x1,50 | 17 | ITALIA 150 | 8x18 | 18,00 | 8,00 | W0188420149 | 1 | S | 20110914 | 20111014 | 5x110 |  | 38 | 81710424 | L | VST20A24 | B |  | TÜV |  |  | DK | YES |  |  | T | Teilegutachten (PB+VB) | 2 | Mods can be necessary to car | 215/35 R18----225/35 R18--- | AfterMarket OZ | MAX 700 KG | MATT DARK GRAPHITE DIAMOND CUT | Racing | 8027529069372 | OZ | 12,45 |  |  | Serie L - ext.diam.75 mm | 567x567x274 | 1 | bar: Area 1
OPEL | ASTRA | ASTRA COUPE | T98C | 03/1998 | 03/2004 | 5x110 | 65,06 | 520 | 1895 | 49 | M12x1,50 | 17 | LOUNGE 10 | 8x18 | 18,00 | 8,00 | W8503120354 | 1 |  |  |  | 5x110 |  | 38 | 81710424 | L | VST20A24 | B |  | TÜV |  |  | DK | YES |  |  | T | Teilegutachten (PB+VB) | 2 | Mods can be necessary to car | 215/35 R18----225/35 R18--- | AfterMarket OZ | MAX 690 KG | MATT BLACK + DIAMOND-CUT | X-Line | 8027529047790 | OZ | 13,96 |  |  | Serie L - ext.diam.75 mm | 568x568x274 | 1 | bar: Area 1
OPEL | ASTRA | ASTRA COUPE | T98C | 03/1998 | 03/2004 | 5x110 | 65,06 | 520 | 1895 | 49 | M12x1,50 | 17 | LOUNGE 10 | 8x18 | 18,00 | 8,00 | W8503120375 | 1 |  |  |  | 5x110 |  | 38 | 81710424 | L | VST20A24 | B |  | TÜV |  |  | DK | YES |  |  | T | Teilegutachten (PB+VB) | 2 | Mods can be necessary to car | 215/35 R18----225/35 R18--- | AfterMarket OZ | MAX 690 KG | METAL SILVER + DIAMOND CUT | X-Line | 8027529047806 | OZ | 13,96 |  |  | Serie L - ext.diam.75 mm | 568x568x274 | 1 | bar: Area 1
OPEL | ASTRA | ASTRA COUPE | T98C | 03/1998 | 03/2004 | 5x110 | 65,06 | 520 | 1895 | 49 | M12x1,50 | 17 | QUARANTA | 8x18 | 18,00 | 8,00 | W01856203G2 | 1 | S | 20100928 | 20101028 | 5x110 |  | 38 | 81710255 | L | B1 | B |  | TÜV |  |  | DK | YES |  |  | T | Teilegutachten (PB+VB) | 2 | Mods can be necessary to car | 215/35 R18----225/35 R18--- | AfterMarket OZ | MAX 715 KG | GRIGIO CORSA DIAMANTATO | Via Veneto | 8027529054415 | OZ | 12,92 |  |  | Serie L - ext.diam.75 mm | 570x570x280 | 1 | bar: Area 1
OPEL | ASTRA | ASTRA COUPE | T98C | 03/1998 | 03/2004 | 5x110 | 65,06 | 520 | 1895 | 49 | M12x1,50 | 17 | SUPERTURISMO GT | 8x18 | 18,00 | 8,00 | W01669201P5 | 1 | S | 20121012 | 20121111 | 5x108 |  | 40 | 81710126 | L | B48 | B |  | TÜV |  | VIA | DK | YES |  |  | T | Teilegutachten (PB+VB) | 2 | Mods can be necessary to car | 215/35 R18----225/35 R18--- | AfterMarket OZ | MAX 640 KG | GRIGIO CORSA+BLACK LETTERING | Racing | 8027529081503 | OZ | 12,59 |  |  | Serie L - ext.diam.75 mm | 570x570x280 | 1 | bar: Area 1
OPEL | ASTRA | ASTRA COUPE | T98C | 03/1998 | 03/2004 | 5x110 | 65,06 | 520 | 1895 | 49 | M12x1,50 | 17 | SUPERTURISMO GT | 8x18 | 18,00 | 8,00 | W0166920179 | 1 |  |  |  | 5x108 |  | 40 | 81710126 | L | B48 | B |  | TÜV |  | VIA | DK | YES |  |  | T | Teilegutachten (PB+VB) | 2 | Mods can be necessary to car | 215/35 R18----225/35 R18--- | AfterMarket OZ | MAX 640 KG | MATT BLACK + RED LETTERING | Racing | 8027529057348 | OZ | 12,59 |  |  | Serie L - ext.diam.75 mm | 567x567x274 | 1 | bar: Area 1
OPEL | ASTRA | ASTRA COUPE | T98C | 03/1998 | 03/2004 | 5x110 | 65,06 | 520 | 1895 | 49 | M12x1,50 | 17 | SUPERTURISMO GT | 8x18 | 18,00 | 8,00 | W0166920182 | 1 | S | 20050729 | 20050828 | 5x108 |  | 40 | 81710126 | L | B48 | B |  | TÜV |  | VIA | DK | YES |  |  | T | Teilegutachten (PB+VB) | 2 | Mods can be necessary to car | 215/35 R18----225/35 R18--- | AfterMarket OZ | MAX 640 KG | RACE SILVER + BLACK LETTERING | Racing | 8027529000306 | OZ | 12,59 |  |  | Serie L - ext.diam.75 mm | 570x570x280 | 1 | bar: Area 1
OPEL | ASTRA | ASTRA COUPE | T98C | 03/1998 | 03/2004 | 5x110 | 65,06 | 520 | 1895 | 49 | M12x1,50 | 17 | SUPERTURISMO GT | 8x18 | 18,00 | 8,00 | W0166920582 | 1 |  |  |  | 5x110 |  | 40 | 81710255 | L | B1 | B | LB13 | TÜV |  | VIA | DK | YES |  |  | T | Teilegutachten (PB+VB) | 2 | Mods can be necessary to car | 215/35 R18----225/35 R18--- | AfterMarket OZ | MAX 640 KG | RACE SILVER + BLACK LETTERING | Racing | 8027529056655 | OZ | 13,10 |  |  | Serie L - ext.diam.75 mm | 567x567x274 | 1 |  |  | Area 2: OUT
OPEL | ASTRA | ASTRA COUPE | T98C | 03/1998 | 03/2004 | 5x110 | 65,06 | 520 | 1895 | 49 | M12x1,50 | 17 | SUPERTURISMO LM | 8x18 | 18,00 | 8,00 | W0185420219 | 1 |  |  |  | 5x108 |  | 38 | 81710126 | L | B48 | B |  | TÜV |  |  | DK | YES |  |  | S | Strongness Certificate (PB) | 2 | Mods can be necessary to car | 215/35 R18----225/35 R18--- | AfterMarket OZ | MAX 680 KG | MATT RACE SILVER + BLACK LETTERING | Racing | 8027529043433 | OZ | 11,78 |  |  | Serie L - ext.diam.75 mm | 570x570x280 | 1 | bar: Area 1
OPEL | ASTRA | ASTRA COUPE | T98C | 03/1998 | 03/2004 | 5x110 | 65,06 | 520 | 1895 | 49 | M12x1,50 | 17 | SUPERTURISMO LM | 8x18 | 18,00 | 8,00 | W0185420419 | 1 |  |  |  | 5x110 |  | 38 | 81710255 | L | B1 | B | LB13 | TÜV |  |  | DK | YES |  |  | T | Teilegutachten (PB+VB) | 2 | Mods can be necessary to car | 215/35 R18----225/35 R18--- | AfterMarket OZ | MAX 680 KG | MATT RACE SILVER + BLACK LETTERING | Racing | 8027529043457 | OZ | 11,77 |  |  | Serie L - ext.diam.75 mm | 570x570x280 | 1 | bar: Area 1
OPEL | ASTRA | ASTRA COUPE | T98C | 03/1998 | 03/2004 | 5x110 | 65,06 | 520 | 1895 | 49 | M12x1,50 | 17 | ULTRALEGGERA | 8x18 | 18,00 | 8,00 | W0171220161 | 1 | S | 20051003 | 20051102 | 5x108 |  | 38 | 81710126 | L | B48 | B |  | TÜV |  |  | DK | YES |  |  | T | Teilegutachten (PB+VB) | 2 | Mods can be necessary to car | 215/35 R18----225/35 R18--- | AfterMarket OZ | MAX 580 KG | CHRYSTAL TITANIUM | Racing | 8027529001846 | OZ | 10,02 |  |  | Serie L - ext.diam.75 mm | 570x570x280 | 1 | bar: Area 1
OPEL | ASTRA | ASTRA COUPE | T98C | 03/1998 | 03/2004 | 5x110 | 65,06 | 520 | 1895 | 49 | M12x1,50 | 17 | ULTRALEGGERA | 8x18 | 18,00 | 8,00 | W0171220953 | 1 | S | 20080115 | 20080214 | 5x110 |  | 38 | 81710255 | L | B1 | B | LB13 | TÜV |  |  | DK | YES |  |  | T | Teilegutachten (PB+VB) | 2 | Mods can be necessary to car | 215/35 R18----225/35 R18--- | AfterMarket OZ | MAX 650 KG | MATT BLACK | Racing | 8027529002058 | OZ | 10,18 |  |  | Serie L - ext.diam.75 mm | 570x570x280 | 1 | bar: Area 1
OPEL | ASTRA | ASTRA COUPE | T98C | 03/1998 | 03/2004 | 5x110 | 65,06 | 520 | 1895 | 49 | M12x1,50 | 17 | ULTRALEGGERA | 8x18 | 18,00 | 8,00 | W0171220961 | 1 | S | 20060531 | 20060630 | 5x110 |  | 38 | 81710255 | L | B1 | B | LB13 | TÜV |  |  | DK | YES |  |  | T | Teilegutachten (PB+VB) | 2 | Mods can be necessary to car | 215/35 R18----225/35 R18--- | AfterMarket OZ | MAX 650 KG | CHRYSTAL TITANIUM | Racing | 8027529002065 | OZ | 10,18 |  |  | Serie L - ext.diam.75 mm | 570x570x280 | 1 | bar: Area 1
OPEL | ASTRA | ASTRA COUPE | T98C | 03/1998 | 03/2004 | 5x110 | 65,06 | 520 | 1895 | 49 | M12x1,50 | 17 | WAVE | 8x18 | 18,00 | 8,00 | W8501820154 | 1 |  |  |  | 5x108 |  | 38 | 81710126 | L | B48 | B |  | TÜV |  |  | DK | YES |  |  | T | Teilegutachten (PB+VB) | 2 | Mods can be necessary to car | 215/35 R18----225/35 R18--- | AfterMarket OZ | MAX 690 KG | MATT BLACK + DIAMOND-CUT | X-Line | 8027529045673 | OZ | 13,46 |  |  | Serie L - ext.diam.75 mm | 568x568x274 | 1 | bar: Area 1
OPEL | ASTRA | ASTRA COUPE | T98C | 03/1998 | 03/2004 | 5x110 | 65,06 | 520 | 1895 | 49 | M12x1,50 | 17 | X5B | 8x18 | 18,00 | 8,00 | W85064201N5 | 1 |  |  |  | 5x110 |  | 38 | 81710424 | L | VST20A24 | B |  |  | KBA |  | DK | YES |  |  | K | KBA (ABE+VB) | 2 | Mods can be necessary to car | 215/35 R18----225/35 R18--- | AfterMarket OZ | MAX 730 KG | MATT GRAPHITE DIAMOND CUT | X-Line | 8027529077995 | OZ | 13,73 |  |  | Serie L - ext.diam.75 mm | 568x568x274 | 1 | bar: Area 1
OPEL | ASTRA | ASTRA GSI 16V | F-CC | 09/1991 | 03/1998 | 4x100 | 56,56 | 450 | 1800 | 49 | M12x1,50 | 17 | ADRENALINA | 6½x15 | 15,00 | 6,50 | W8501020054 | 1 | S | 20080904 | 20081004 | 4x100 |  | 37 | 81710014 | S | B1 | B | LB13 |  | KBA |  | DK | YES |  |  | K | KBA (ABE+VB) | 2 | Mods can be necessary to car | 185/55 R15----195/50 R15----195/55 R15----205/45 R15----205/50 R15----215/45 R15--- | AfterMarket OZ | MAX 615 KG | MATT BLACK + DIAMOND-CUT | X-Line | 8027529034462 | OZ | 9,20 |  |  | Serie S - ext.diam.68 mm | 486x486x236 | 1 | 040-110 | bar: Area 1
OPEL | ASTRA | ASTRA GSI 16V | F-CC | 09/1991 | 03/1998 | 4x100 | 56,56 | 450 | 1800 | 49 | M12x1,50 | 17 | EGO | 6½x15 | 15,00 | 6,50 | W8505320154 | 1 | S | 20110726 | 20110825 | 4x100 |  | 37 | 81710468 | S | VST20A24 | B |  |  | KBA |  | DK | YES |  |  | K | KBA (ABE+VB) | 2 | Mods can be necessary to car | 185/55 R15----195/50 R15----195/55 R15----205/45 R15----205/50 R15----215/45 R15--- | AfterMarket OZ | MAX 615 KG | MATT BLACK + DIAMOND-CUT | X-Line | 8027529065916 | OZ | 8 |  |  | Serie S - ext.diam.68 mm | 486x486x236 | 1 | 040-110 | bar: Area 1
OPEL | ASTRA | ASTRA GSI 16V | F-CC | 09/1991 | 03/1998 | 4x100 | 56,56 | 450 | 1800 | 49 | M12x1,50 | 17 | EGO | 6½x15 | 15,00 | 6,50 | W8505320254 | 1 |  |  |  | 4x100 |  | 42 | 81710468 | S | VST20A24 | B |  |  | KBA |  | DK | YES |  |  | K | KBA (ABE+VB) | 1 | No car modifications required | 185/55 R15----195/50 R15----195/55 R15----205/45 R15----205/50 R15----215/45 R15--- | AfterMarket OZ | MAX 510 KG | MATT BLACK + DIAMOND-CUT | X-Line | 8027529065923 | OZ | 8 |  |  | Serie S - ext.diam.68 mm | 486x486x236 | 1 | 040-110 | bar: Area 1
OPEL | ASTRA | ASTRA GSI 16V | F-CC | 09/1991 | 03/1998 | 4x100 | 56,56 | 450 | 1800 | 49 | M12x1,50 | 17 | LOUNGE 8 | 6½x15 | 15,00 | 6,50 | W8503620054 | 1 |  |  |  | 4x100 |  | 37 | 81710014 | S | B1 | B | LB13 |  | KBA |  | DK | YES |  |  | K | KBA (ABE+VB) | 2 | Mods can be necessary to car | 185/55 R15----195/50 R15----195/55 R15----205/45 R15----205/50 R15----215/45 R15--- | AfterMarket OZ | MAX 570 KG | MATT BLACK + DIAMOND-CUT | X-Line | 8027529047967 | OZ | 8 |  |  | Serie S - ext.diam.68 mm | 486x486x236 | 1 | 040-110 | bar: Area 1
OPEL | ASTRA | ASTRA GSI 16V | F-CC | 09/1991 | 03/1998 | 4x100 | 56,56 | 450 | 1800 | 49 | M12x1,50 | 17 | LOUNGE 8 | 6½x15 | 15,00 | 6,50 | W8503620075 | 1 |  |  |  | 4x100 |  | 37 | 81710014 | S | B1 | B | LB13 |  | KBA |  | DK | YES |  |  | K | KBA (ABE+VB) | 2 | Mods can be necessary to car | 185/55 R15----195/50 R15----195/55 R15----205/45 R15----205/50 R15----215/45 R15--- | AfterMarket OZ | MAX 570 KG | METAL SILVER + DIAMOND CUT | X-Line | 8027529047974 | OZ | 8 |  |  | Serie S - ext.diam.68 mm | 486x486x236 | 1 | 040-110 | bar: Area 1
OPEL | ASTRA | ASTRA GSI 16V | F-CC | 09/1991 | 03/1998 | 4x100 | 56,56 | 450 | 1800 | 49 | M12x1,50 | 17 | SUPERTURISMO GT | 6½x15 | 15,00 | 6,50 | W0168220079 | 1 | S | 20081010 | 20081109 | 4x100 |  | 37 | 81710014 | S | B1 | B | LB13 |  | KBA | VIA | DK | YES |  |  | K | KBA (ABE+VB) | 2 | Mods can be necessary to car | 185/55 R15----195/50 R15----195/55 R15----205/45 R15----205/50 R15----215/45 R15--- | AfterMarket OZ | MAX 550 KG | MATT BLACK + RED LETTERING | Racing | 8027529000993 | OZ | 9,57 |  |  | Serie S - ext.diam.68 mm | 430x430x235 | 1 | 040-110 | bar: Area 1
OPEL | ASTRA | ASTRA GSI 16V | F-CC | 09/1991 | 03/1998 | 4x100 | 56,56 | 450 | 1800 | 49 | M12x1,50 | 17 | SUPERTURISMO GT | 6½x15 | 15,00 | 6,50 | W0168220082 | 1 | S | 20031023 | 20031122 | 4x100 |  | 37 | 81710014 | S | B1 | B | LB13 |  | KBA | VIA | DK | YES |  |  | K | KBA (ABE+VB) | 2 | Mods can be necessary to car | 185/55 R15----195/50 R15----195/55 R15----205/45 R15----205/50 R15----215/45 R15--- | AfterMarket OZ | MAX 550 KG | RACE SILVER + BLACK LETTERING | Racing | 8027529001006 | OZ | 9,57 |  |  | Serie S - ext.diam.68 mm | 430x430x235 | 1 | 040-110 | bar: Area 1
OPEL | ASTRA | ASTRA GSI 16V | F-CC | 09/1991 | 03/1998 | 4x100 | 56,56 | 450 | 1800 | 49 | M12x1,50 | 17 | SUPERTURISMO GT | 6½x15 | 15,00 | 6,50 | W01905200P5 | 1 | S | 20121109 | 20121209 | 4x100 |  | 37 | 81710014 | S | B1 | B | LB13 |  | KBA |  | DK | YES |  |  | K | KBA (ABE+VB) | 2 | Mods can be necessary to car | 185/55 R15----195/50 R15----195/55 R15----205/45 R15----205/50 R15----215/45 R15--- | AfterMarket OZ | MAX 550 KG | GRIGIO CORSA+BLACK LETTERING | Racing | 8027529083057 | OZ | 8,77 |  |  | Serie S - ext.diam.68 mm | 430x430x235 | 1 | 040-110 | bar: Area 1
OPEL | ASTRA | ASTRA GSI 16V | F-CC | 09/1991 | 03/1998 | 4x100 | 56,56 | 450 | 1800 | 49 | M12x1,50 | 17 | SUPERTURISMO GT | 6½x15 | 15,00 | 6,50 | W0190520079 | 1 | S | 20121109 | 20121209 | 4x100 |  | 37 | 81710014 | S | B1 | B | LB13 |  | KBA |  | DK | YES |  |  | K | KBA (ABE+VB) | 2 | Mods can be necessary to car | 185/55 R15----195/50 R15----195/55 R15----205/45 R15----205/50 R15----215/45 R15--- | AfterMarket OZ | MAX 550 KG | MATT BLACK + RED LETTERING | Racing | 8027529083064 | OZ | 8,77 |  |  | Serie S - ext.diam.68 mm | 430x430x235 | 1 | 040-110 | bar: Area 1
OPEL | ASTRA | ASTRA GSI 16V | F-CC | 09/1991 | 03/1998 | 4x100 | 56,56 | 450 | 1800 | 49 | M12x1,50 | 17 | SUPERTURISMO WRC | 6½x15 | 15,00 | 6,50 | W0168220033 | 1 | S | 20031119 | 20031219 | 4x100 |  | 37 | 81710014 | S | B1 | B | LB13 |  | KBA | VIA | DK | YES |  |  | K | KBA (ABE+VB) | 2 | Mods can be necessary to car | 185/55 R15----195/50 R15----195/55 R15----205/45 R15----205/50 R15----215/45 R15--- | AfterMarket OZ | MAX 550 KG | WHITE + RED LETTERING | Racing | 8027529000986 | OZ | 9,57 |  |  | Serie S - ext.diam.68 mm | 430x430x235 | 1 | 040-110 | bar: Area 1
OPEL | ASTRA | ASTRA GSI 16V | F-CC | 09/1991 | 03/1998 | 4x100 | 56,56 | 450 | 1800 | 49 | M12x1,50 | 17 | SUPERTURISMO WRC | 6½x15 | 15,00 | 6,50 | W0190520033 | 1 | S | 20121109 | 20121209 | 4x100 |  | 37 | 81710014 | S | B1 | B | LB13 |  | KBA |  | DK | YES |  |  | K | KBA (ABE+VB) | 2 | Mods can be necessary to car | 185/55 R15----195/50 R15----195/55 R15----205/45 R15----205/50 R15----215/45 R15--- | AfterMarket OZ | MAX 550 KG | WHITE + RED LETTERING | Racing | 8027529083187 | OZ | 8,77 |  |  | Serie S - ext.diam.68 mm | 430x430x235 | 1 | 040-110 | bar: Area 1
OPEL | ASTRA | ASTRA GSI 16V | F-CC | 09/1991 | 03/1998 | 4x100 | 56,56 | 450 | 1800 | 49 | M12x1,50 | 17 | ENVY | 7x15 | 15,00 | 7,00 | W8504220168 | 1 |  |  |  | 4x100 |  | 37 | 81710468 | S | VST20A24 | B |  |  | KBA |  | DK | YES |  |  | K | KBA (ABE+VB) | 2 | Mods can be necessary to car | 185/55 R15---TOP084-195/50 R15---TOP084-195/55 R15----205/45 R15---TOP033-205/50 R15---TOP084-215/45 R15---TOP084 | AfterMarket OZ | MAX 615 KG | MATT SILVER TECH DIAMOND CUT | X-Line | 8027529052817 | OZ | 8 |  |  | Serie S - ext.diam.68 mm | 486x486x249 | 1 | 040-110 | bar: Area 1
OPEL | ASTRA | ASTRA GSI 16V | F-CC | 09/1991 | 03/1998 | 4x100 | 56,56 | 450 | 1800 | 49 | M12x1,50 | 17 | ULTRALEGGERA | 7x15 | 15,00 | 7,00 | W01731200A53 | 1 |  |  |  | 4x100 |  | 37 | 81710014 | S | B1 | B | LB13 | TÜV |  |  | DK | YES |  |  | T | Teilegutachten (PB+VB) | 2 | Mods can be necessary to car | 185/55 R15---TOP084-195/50 R15---TOP084-195/55 R15----205/45 R15---TOP033-205/50 R15---TOP084-215/45 R15---TOP084 | AfterMarket OZ | MAX 525 KG | MATT BLACK | Racing | 8027529057485 | OZ | 6,49 |  |  | Serie S - ext.diam.68 mm | 455x455x248 | 1 | 040-110 | bar: Area 1
OPEL | ASTRA | ASTRA GSI 16V | F-CC | 09/1991 | 03/1998 | 4x100 | 56,56 | 450 | 1800 | 49 | M12x1,50 | 17 | ULTRALEGGERA | 7x15 | 15,00 | 7,00 | W0173120022 | 1 | S | 20060302 | 20060401 | 4x100 |  | 37 | 81710014 | S | B1 | B | LB13 | TÜV |  |  | DK | YES |  |  | T | Teilegutachten (PB+VB) | 2 | Mods can be necessary to car | 185/55 R15---TOP084-195/50 R15---TOP084-195/55 R15----205/45 R15---TOP033-205/50 R15---TOP084-215/45 R15---TOP084 | AfterMarket OZ | MAX 525 KG | MATT GRAPHIT SILVER | Racing | 8027529003048 | OZ | 6,49 |  |  | Serie S - ext.diam.68 mm | 460x460x255 | 1 | 040-110 | bar: Area 1
OPEL | ASTRA | ASTRA GSI 16V | F-CC | 09/1991 | 03/1998 | 4x100 | 56,56 | 450 | 1800 | 49 | M12x1,50 | 17 | ULTRALEGGERA | 7x15 | 15,00 | 7,00 | W0173120061 | 1 | S | 20060302 | 20060401 | 4x100 |  | 37 | 81710014 | S | B1 | B | LB13 | TÜV |  |  | DK | YES |  |  | T | Teilegutachten (PB+VB) | 2 | Mods can be necessary to car | 185/55 R15---TOP084-195/50 R15---TOP084-195/55 R15----205/45 R15---TOP033-205/50 R15---TOP084-215/45 R15---TOP084 | AfterMarket OZ | MAX 525 KG | CHRYSTAL TITANIUM | Racing | 8027529003055 | OZ | 6,49 |  |  | Serie S - ext.diam.68 mm | 460x460x255 | 1 | 040-110 | bar: Area 1
OPEL | ASTRA | ASTRA GSI 16V | F-CC | 09/1991 | 03/1998 | 4x100 | 56,56 | 450 | 1800 | 49 | M12x1,50 | 17 | ADRENALINA | 7x16 | 16,00 | 7,00 | W8501120054 | 1 | S | 20080904 | 20081004 | 4x100 |  | 37 | 81710014 | S | B1 | B | LB13 |  | KBA |  | DK | YES |  |  | K | KBA (ABE+VB) | 2 | Mods can be necessary to car | 195/45 R16---TOP037-205/45 R16----215/40 R16---TOP037 | AfterMarket OZ | MAX 615 KG | MATT BLACK + DIAMOND-CUT | X-Line | 8027529034493 | OZ | 10,50 |  |  | Serie S - ext.diam.68 mm | 511x511x249 | 1 | 040-110 | bar: Area 1
OPEL | ASTRA | ASTRA GSI 16V | F-CC | 09/1991 | 03/1998 | 4x100 | 56,56 | 450 | 1800 | 49 | M12x1,50 | 17 | ADRENALINA | 7x16 | 16,00 | 7,00 | W8501120154 | 1 | S | 20081016 | 20081115 | 4x100 |  | 42 | 81710014 | S | B1 | B | LB13 |  | KBA |  | DK | YES |  |  | K | KBA (ABE+VB) | 1 | No car modifications required | 195/45 R16---TOP037-205/45 R16----215/40 R16---TOP037 | AfterMarket OZ | MAX 615 KG | MATT BLACK + DIAMOND-CUT | X-Line | 8027529034509 | OZ | 10,50 |  |  | Serie S - ext.diam.68 mm | 511x511x249 | 1 | 040-110 | bar: Area 1
OPEL | ASTRA | ASTRA GSI 16V | F-CC | 09/1991 | 03/1998 | 4x100 | 56,56 | 450 | 1800 | 49 | M12x1,50 | 17 | ALLEGGERITA HLT 4F | 7x16 | 16,00 | 7,00 | W01851200P3 | 3 | S | 20121012 | 20121111 | 4x100 |  | 37 | 81710014 | S | B1 | B | LB13 | TÜV |  |  | DK | YES |  |  | T | Teilegutachten (PB+VB) | 2 | Mods can be necessary to car | 195/45 R16---TOP037-205/45 R16----215/40 R16---TOP037 | AfterMarket OZ | MAX 500 KG | ACID GREEN | I-Tech | 8027529080865 | OZ | 7,41 |  |  | Serie S - ext.diam.68 mm | 570x570x370 | 1 | 040-110 | bar: Area 1
OPEL | ASTRA | ASTRA GSI 16V | F-CC | 09/1991 | 03/1998 | 4x100 | 56,56 | 450 | 1800 | 49 | M12x1,50 | 17 | ALLEGGERITA HLT 4F | 7x16 | 16,00 | 7,00 | W0185120022 | 3 | S | 20090615 | 20090715 | 4x100 |  | 37 | 81710014 | S | B1 | B | LB13 | TÜV |  |  | DK | YES |  |  | T | Teilegutachten (PB+VB) | 2 | Mods can be necessary to car | 195/45 R16---TOP037-205/45 R16----215/40 R16---TOP037 | AfterMarket OZ | MAX 500 KG | MATT GRAPHIT SILVER | I-Tech | 8027529040678 | OZ | 7,41 |  |  | Serie S - ext.diam.68 mm | 570x570x370 | 1 | 040-110 | bar: Area 1
OPEL | ASTRA | ASTRA GSI 16V | F-CC | 09/1991 | 03/1998 | 4x100 | 56,56 | 450 | 1800 | 49 | M12x1,50 | 17 | ALLEGGERITA HLT 4F | 7x16 | 16,00 | 7,00 | W0185120030 | 3 | S | 20090615 | 20090715 | 4x100 |  | 37 | 81710014 | S | B1 | B | LB13 | TÜV |  |  | DK | YES |  |  | T | Teilegutachten (PB+VB) | 2 | Mods can be necessary to car | 195/45 R16---TOP037-205/45 R16----215/40 R16---TOP037 | AfterMarket OZ | MAX 500 KG | WHITE | I-Tech | 8027529040623 | OZ | 7,41 |  |  | Serie S - ext.diam.68 mm | 570x570x370 | 1 | 040-110 | bar: Area 1
OPEL | ASTRA | ASTRA GSI 16V | F-CC | 09/1991 | 03/1998 | 4x100 | 56,56 | 450 | 1800 | 49 | M12x1,50 | 17 | ALLEGGERITA HLT 4F | 7x16 | 16,00 | 7,00 | W0185120053 | 3 | S | 20090615 | 20090715 | 4x100 |  | 37 | 81710014 | S | B1 | B | LB13 | TÜV |  |  | DK | YES |  |  | T | Teilegutachten (PB+VB) | 2 | Mods can be necessary to car | 195/45 R16---TOP037-205/45 R16----215/40 R16---TOP037 | AfterMarket OZ | MAX 500 KG | MATT BLACK | I-Tech | 8027529040616 | OZ | 7,41 |  |  | Serie S - ext.diam.68 mm | 570x570x370 | 1 | 040-110 | bar: Area 1
OPEL | ASTRA | ASTRA GSI 16V | F-CC | 09/1991 | 03/1998 | 4x100 | 56,56 | 450 | 1800 | 49 | M12x1,50 | 17 | ALLEGGERITA HLT 4F | 7x16 | 16,00 | 7,00 | W0185120066 | 1 | S | 20090615 | 20090715 | 4x100 |  | 37 | 81710014 | S | B1 | B | LB13 | TÜV |  |  | DK | YES |  |  | T | Teilegutachten (PB+VB) | 2 | Mods can be necessary to car | 195/45 R16---TOP037-205/45 R16----215/40 R16---TOP037 | AfterMarket OZ | MAX 500 KG | TITANIUM TECH | I-Tech | 8027529040609 | OZ | 7,41 |  |  | Serie S - ext.diam.68 mm | 570x570x370 | 1 | 040-110 | bar: Area 1
OPEL | ASTRA | ASTRA GSI 16V | F-CC | 09/1991 | 03/1998 | 4x100 | 56,56 | 450 | 1800 | 49 | M12x1,50 | 17 | ALLEGGERITA HLT 4F | 7x16 | 16,00 | 7,00 | W0185120071 | 3 | S | 20090615 | 20090715 | 4x100 |  | 37 | 81710014 | S | B1 | B | LB13 | TÜV |  |  | DK | YES |  |  | T | Teilegutachten (PB+VB) | 2 | Mods can be necessary to car | 195/45 R16---TOP037-205/45 R16----215/40 R16---TOP037 | AfterMarket OZ | MAX 500 KG | ORANGE | I-Tech | 8027529040654 | OZ | 7,41 |  |  | Serie S - ext.diam.68 mm | 570x570x370 | 1 | 040-110 | bar: Area 1
OPEL | ASTRA | ASTRA GSI 16V | F-CC | 09/1991 | 03/1998 | 4x100 | 56,56 | 450 | 1800 | 49 | M12x1,50 | 17 | ALLEGGERITA HLT 4F | 7x16 | 16,00 | 7,00 | W0185120072 | 3 | S | 20090615 | 20090715 | 4x100 |  | 37 | 81710014 | S | B1 | B | LB13 | TÜV |  |  | DK | YES |  |  | T | Teilegutachten (PB+VB) | 2 | Mods can be necessary to car | 195/45 R16---TOP037-205/45 R16----215/40 R16---TOP037 | AfterMarket OZ | MAX 500 KG | MATT BLUE | I-Tech | 8027529040647 | OZ | 7,41 |  |  | Serie S - ext.diam.68 mm | 570x570x370 | 1 | 040-110 | bar: Area 1
OPEL | ASTRA | ASTRA GSI 16V | F-CC | 09/1991 | 03/1998 | 4x100 | 56,56 | 450 | 1800 | 49 | M12x1,50 | 17 | ALLEGGERITA HLT 4F | 7x16 | 16,00 | 7,00 | W0185120076 | 3 | S | 20090615 | 20090715 | 4x100 |  | 37 | 81710014 | S | B1 | B | LB13 | TÜV |  |  | DK | YES |  |  | T | Teilegutachten (PB+VB) | 2 | Mods can be necessary to car | 195/45 R16---TOP037-205/45 R16----215/40 R16---TOP037 | AfterMarket OZ | MAX 500 KG | RACE GOLD | I-Tech | 8027529040661 | OZ | 7,41 |  |  | Serie S - ext.diam.68 mm | 570x570x370 | 1 | 040-110 | bar: Area 1
OPEL | ASTRA | ASTRA GSI 16V | F-CC | 09/1991 | 03/1998 | 4x100 | 56,56 | 450 | 1800 | 49 | M12x1,50 | 17 | ALLEGGERITA HLT 4F | 7x16 | 16,00 | 7,00 | W0185120084 | 3 | S | 20090615 | 20090715 | 4x100 |  | 37 | 81710014 | S | B1 | B | LB13 | TÜV |  |  | DK | YES |  |  | T | Teilegutachten (PB+VB) | 2 | Mods can be necessary to car | 195/45 R16---TOP037-205/45 R16----215/40 R16---TOP037 | AfterMarket OZ | MAX 500 KG | RED | I-Tech | 8027529040630 | OZ | 7,41 |  |  | Serie S - ext.diam.68 mm | 570x570x370 | 1 | 040-110 | bar: Area 1
OPEL | ASTRA | ASTRA GSI 16V | F-CC | 09/1991 | 03/1998 | 4x100 | 56,56 | 450 | 1800 | 49 | M12x1,50 | 17 | ALLEGGERITA HLT 4F | 7x16 | 16,00 | 7,00 | W01851201P3 | 3 | S | 20121012 | 20121111 | 4x100 |  | 42 | 81710014 | S | B1 | B | LB13 | TÜV |  |  | DK | YES |  |  | T | Teilegutachten (PB+VB) | 1 | No car modifications required | 195/45 R16---TOP037-205/45 R16----215/40 R16---TOP037 | AfterMarket OZ | MAX 500 KG | ACID GREEN | I-Tech | 8027529080872 | OZ | 7,39 |  |  | Serie S - ext.diam.68 mm | 570x570x370 | 1 | 040-110 | bar: Area 1
OPEL | ASTRA | ASTRA GSI 16V | F-CC | 09/1991 | 03/1998 | 4x100 | 56,56 | 450 | 1800 | 49 | M12x1,50 | 17 | ALLEGGERITA HLT 4F | 7x16 | 16,00 | 7,00 | W0185120122 | 3 | S | 20090615 | 20090715 | 4x100 |  | 42 | 81710014 | S | B1 | B | LB13 | TÜV |  |  | DK | YES |  |  | T | Teilegutachten (PB+VB) | 1 | No car modifications required | 195/45 R16---TOP037-205/45 R16----215/40 R16---TOP037 | AfterMarket OZ | MAX 500 KG | MATT GRAPHIT SILVER | I-Tech | 8027529040753 | OZ | 7,39 |  |  | Serie S - ext.diam.68 mm | 570x570x370 | 1 | 040-110 | bar: Area 1
OPEL | ASTRA | ASTRA GSI 16V | F-CC | 09/1991 | 03/1998 | 4x100 | 56,56 | 450 | 1800 | 49 | M12x1,50 | 17 | ALLEGGERITA HLT 4F | 7x16 | 16,00 | 7,00 | W0185120130 | 3 | S | 20090615 | 20090715 | 4x100 |  | 42 | 81710014 | S | B1 | B | LB13 | TÜV |  |  | DK | YES |  |  | T | Teilegutachten (PB+VB) | 1 | No car modifications required | 195/45 R16---TOP037-205/45 R16----215/40 R16---TOP037 | AfterMarket OZ | MAX 500 KG | WHITE | I-Tech | 8027529040708 | OZ | 7,39 |  |  | Serie S - ext.diam.68 mm | 570x570x370 | 1 | 040-110 | bar: Area 1
OPEL | ASTRA | ASTRA GSI 16V | F-CC | 09/1991 | 03/1998 | 4x100 | 56,56 | 450 | 1800 | 49 | M12x1,50 | 17 | ALLEGGERITA HLT 4F | 7x16 | 16,00 | 7,00 | W0185120153 | 3 | S | 20090615 | 20090715 | 4x100 |  | 42 | 81710014 | S | B1 | B | LB13 | TÜV |  |  | DK | YES |  |  | T | Teilegutachten (PB+VB) | 1 | No car modifications required | 195/45 R16---TOP037-205/45 R16----215/40 R16---TOP037 | AfterMarket OZ | MAX 500 KG | MATT BLACK | I-Tech | 8027529040692 | OZ | 7,39 |  |  | Serie S - ext.diam.68 mm | 570x570x370 | 1 | 040-110 | bar: Area 1
OPEL | ASTRA | ASTRA GSI 16V | F-CC | 09/1991 | 03/1998 | 4x100 | 56,56 | 450 | 1800 | 49 | M12x1,50 | 17 | ALLEGGERITA HLT 4F | 7x16 | 16,00 | 7,00 | W0185120166 | 1 | S | 20090615 | 20090715 | 4x100 |  | 42 | 81710014 | S | B1 | B | LB13 | TÜV |  |  | DK | YES |  |  | T | Teilegutachten (PB+VB) | 1 | No car modifications required | 195/45 R16---TOP037-205/45 R16----215/40 R16---TOP037 | AfterMarket OZ | MAX 500 KG | TITANIUM TECH | I-Tech | 8027529040685 | OZ | 7,39 |  |  | Serie S - ext.diam.68 mm | 570x570x370 | 1 | 040-110 | bar: Area 1
OPEL | ASTRA | ASTRA GSI 16V | F-CC | 09/1991 | 03/1998 | 4x100 | 56,56 | 450 | 1800 | 49 | M12x1,50 | 17 | ALLEGGERITA HLT 4F | 7x16 | 16,00 | 7,00 | W0185120171 | 3 | S | 20090615 | 20090715 | 4x100 |  | 42 | 81710014 | S | B1 | B | LB13 | TÜV |  |  | DK | YES |  |  | T | Teilegutachten (PB+VB) | 1 | No car modifications required | 195/45 R16---TOP037-205/45 R16----215/40 R16---TOP037 | AfterMarket OZ | MAX 500 KG | ORANGE | I-Tech | 8027529040739 | OZ | 7,39 |  |  | Serie S - ext.diam.68 mm | 570x570x370 | 1 | 040-110 | bar: Area 1
OPEL | ASTRA | ASTRA GSI 16V | F-CC | 09/1991 | 03/1998 | 4x100 | 56,56 | 450 | 1800 | 49 | M12x1,50 | 17 | ALLEGGERITA HLT 4F | 7x16 | 16,00 | 7,00 | W0185120172 | 3 | S | 20090615 | 20090715 | 4x100 |  | 42 | 81710014 | S | B1 | B | LB13 | TÜV |  |  | DK | YES |  |  | T | Teilegutachten (PB+VB) | 1 | No car modifications required | 195/45 R16---TOP037-205/45 R16----215/40 R16---TOP037 | AfterMarket OZ | MAX 500 KG | MATT BLUE | I-Tech | 8027529040722 | OZ | 7,39 |  |  | Serie S - ext.diam.68 mm | 570x570x370 | 1 | 040-110 | bar: Area 1
OPEL | ASTRA | ASTRA GSI 16V | F-CC | 09/1991 | 03/1998 | 4x100 | 56,56 | 450 | 1800 | 49 | M12x1,50 | 17 | ALLEGGERITA HLT 4F | 7x16 | 16,00 | 7,00 | W0185120176 | 3 | S | 20090615 | 20090715 | 4x100 |  | 42 | 81710014 | S | B1 | B | LB13 | TÜV |  |  | DK | YES |  |  | T | Teilegutachten (PB+VB) | 1 | No car modifications required | 195/45 R16---TOP037-205/45 R16----215/40 R16---TOP037 | AfterMarket OZ | MAX 500 KG | RACE GOLD | I-Tech | 8027529040746 | OZ | 7,39 |  |  | Serie S - ext.diam.68 mm | 570x570x370 | 1 | 040-110 | bar: Area 1
OPEL | ASTRA | ASTRA GSI 16V | F-CC | 09/1991 | 03/1998 | 4x100 | 56,56 | 450 | 1800 | 49 | M12x1,50 | 17 | ALLEGGERITA HLT 4F | 7x16 | 16,00 | 7,00 | W0185120184 | 3 | S | 20090615 | 20090715 | 4x100 |  | 42 | 81710014 | S | B1 | B | LB13 | TÜV |  |  | DK | YES |  |  | T | Teilegutachten (PB+VB) | 1 | No car modifications required | 195/45 R16---TOP037-205/45 R16----215/40 R16---TOP037 | AfterMarket OZ | MAX 500 KG | RED | I-Tech | 8027529040715 | OZ | 7,39 |  |  | Serie S - ext.diam.68 mm | 570x570x370 | 1 | 040-110 | bar: Area 1
OPEL | ASTRA | ASTRA GSI 16V | F-CC | 09/1991 | 03/1998 | 4x100 | 56,56 | 450 | 1800 | 49 | M12x1,50 | 17 | DAVID | 7x16 | 16,00 | 7,00 | W01874202N5 | 1 |  |  |  | 4x100 |  | 42 | 81710468 | S | VST20A24 | B |  |  | KBA |  | DK | YES |  |  | K | KBA (ABE+VB) | 1 | No car modifications required | 195/45 R16---TOP037-205/45 R16----215/40 R16---TOP037 | AfterMarket OZ | MAX 550 KG | MATT GRAPHITE DIAMOND CUT | Via Veneto | 8027529052695 | OZ | 9,01 |  |  | Serie S - ext.diam.68 mm | 480x480x248 | 1 | 040-110 | bar: Area 1
OPEL | ASTRA | ASTRA GSI 16V | F-CC | 09/1991 | 03/1998 | 4x100 | 56,56 | 450 | 1800 | 49 | M12x1,50 | 17 | EGO | 7x16 | 16,00 | 7,00 | W8505220154 | 1 | S | 20110726 | 20110825 | 4x100 |  | 37 | 81710468 | S | VST20A24 | B |  |  | KBA |  | DK | YES |  |  | K | KBA (ABE+VB) | 2 | Mods can be necessary to car | 195/45 R16---TOP037-205/45 R16----215/40 R16---TOP037 | AfterMarket OZ | MAX 615 KG | MATT BLACK + DIAMOND-CUT | X-Line | 8027529065855 | OZ | 8,20 |  |  | Serie S - ext.diam.68 mm | 511x511x249 | 1 | 040-110 | bar: Area 1
OPEL | ASTRA | ASTRA GSI 16V | F-CC | 09/1991 | 03/1998 | 4x100 | 56,56 | 450 | 1800 | 49 | M12x1,50 | 17 | EGO | 7x16 | 16,00 | 7,00 | W8505220254 | 1 | S | 20110726 | 20110825 | 4x100 |  | 42 | 81710468 | S | VST20A24 | B |  |  | KBA |  | DK | YES |  |  | K | KBA (ABE+VB) | 1 | No car modifications required | 195/45 R16---TOP037-205/45 R16----215/40 R16---TOP037 | AfterMarket OZ | MAX 615 KG | MATT BLACK + DIAMOND-CUT | X-Line | 8027529065862 | OZ | 8,20 |  |  | Serie S - ext.diam.68 mm | 511x511x249 | 1 | 040-110 | bar: Area 1
OPEL | ASTRA | ASTRA GSI 16V | F-CC | 09/1991 | 03/1998 | 4x100 | 56,56 | 450 | 1800 | 49 | M12x1,50 | 17 | ENERGY | 7x16 | 16,00 | 7,00 | W8503220054 | 1 |  |  |  | 4x100 |  | 37 | 81710014 | S | B1 | B | LB13 |  | KBA |  | DK | YES |  |  | K | KBA (ABE+VB) | 2 | Mods can be necessary to car | 195/45 R16---TOP037-205/45 R16----215/40 R16---TOP037 | AfterMarket OZ | MAX 615 KG | MATT BLACK + DIAMOND-CUT | X-Line | 8027529045734 | OZ | 10,30 |  |  | Serie S - ext.diam.68 mm | 511x511x249 | 1 | 040-110 | bar: Area 1
OPEL | ASTRA | ASTRA GSI 16V | F-CC | 09/1991 | 03/1998 | 4x100 | 56,56 | 450 | 1800 | 49 | M12x1,50 | 17 | ENERGY | 7x16 | 16,00 | 7,00 | W8503220154 | 1 |  |  |  | 4x100 |  | 42 | 81710014 | S | B1 | B | LB13 |  | KBA |  | DK | YES |  |  | K | KBA (ABE+VB) | 1 | No car modifications required | 195/45 R16---TOP037-205/45 R16----215/40 R16---TOP037 | AfterMarket OZ | MAX 615 KG | MATT BLACK + DIAMOND-CUT | X-Line | 8027529045741 | OZ | 10,20 |  |  | Serie S - ext.diam.68 mm | 511x511x249 | 1 | 040-110 | bar: Area 1
OPEL | ASTRA | ASTRA GSI 16V | F-CC | 09/1991 | 03/1998 | 4x100 | 56,56 | 450 | 1800 | 49 | M12x1,50 | 17 | ENVY | 7x16 | 16,00 | 7,00 | W8504020168 | 1 |  |  |  | 4x100 |  | 37 | 81710468 | S | VST20A24 | B |  |  | KBA |  | DK | YES |  |  | K | KBA (ABE+VB) | 2 | Mods can be necessary to car | 195/45 R16---TOP037-205/45 R16----215/40 R16---TOP037 | AfterMarket OZ | MAX 615 KG | MATT SILVER TECH DIAMOND CUT | X-Line | 8027529052886 | OZ | 8,21 |  |  | Serie S - ext.diam.68 mm | 511x511x249 | 1 | 040-110 | bar: Area 1
OPEL | ASTRA | ASTRA GSI 16V | F-CC | 09/1991 | 03/1998 | 4x100 | 56,56 | 450 | 1800 | 49 | M12x1,50 | 17 | ENVY | 7x16 | 16,00 | 7,00 | W8504020268 | 1 |  |  |  | 4x100 |  | 42 | 81710468 | S | VST20A24 | B |  |  | KBA |  | DK | YES |  |  | K | KBA (ABE+VB) | 1 | No car modifications required | 195/45 R16---TOP037-205/45 R16----215/40 R16---TOP037 | AfterMarket OZ | MAX 615 KG | MATT SILVER TECH DIAMOND CUT | X-Line | 8027529052893 | OZ | 8,21 |  |  | Serie S - ext.diam.68 mm | 511x511x249 | 1 | 040-110 | bar: Area 1
OPEL | ASTRA | ASTRA GSI 16V | F-CC | 09/1991 | 03/1998 | 4x100 | 56,56 | 450 | 1800 | 49 | M12x1,50 | 17 | LOUNGE 8 | 7x16 | 16,00 | 7,00 | W8503720054 | 1 |  |  |  | 4x100 |  | 37 | 81710014 | S | B1 | B | LB13 |  | KBA |  | DK | YES |  |  | K | KBA (ABE+VB) | 2 | Mods can be necessary to car | 195/45 R16---TOP037-205/45 R16----215/40 R16---TOP037 | AfterMarket OZ | MAX 615 KG | MATT BLACK + DIAMOND-CUT | X-Line | 8027529048032 | OZ | 8,20 |  |  | Serie S - ext.diam.68 mm | 511x511x249 | 1 | 040-110 | bar: Area 1
OPEL | ASTRA | ASTRA GSI 16V | F-CC | 09/1991 | 03/1998 | 4x100 | 56,56 | 450 | 1800 | 49 | M12x1,50 | 17 | LOUNGE 8 | 7x16 | 16,00 | 7,00 | W8503720075 | 1 |  |  |  | 4x100 |  | 37 | 81710014 | S | B1 | B | LB13 |  | KBA |  | DK | YES |  |  | K | KBA (ABE+VB) | 2 | Mods can be necessary to car | 195/45 R16---TOP037-205/45 R16----215/40 R16---TOP037 | AfterMarket OZ | MAX 615 KG | METAL SILVER + DIAMOND CUT | X-Line | 8027529048049 | OZ | 8,20 |  |  | Serie S - ext.diam.68 mm | 511x511x249 | 1 | 040-110 |  | Area 2: OUT
OPEL | ASTRA | ASTRA GSI 16V | F-CC | 09/1991 | 03/1998 | 4x100 | 56,56 | 450 | 1800 | 49 | M12x1,50 | 17 | LOUNGE 8 | 7x16 | 16,00 | 7,00 | W8503720154 | 1 |  |  |  | 4x100 |  | 42 | 81710014 | S | B1 | B | LB13 |  | KBA |  | DK | YES |  |  | K | KBA (ABE+VB) | 1 | No car modifications required | 195/45 R16---TOP037-205/45 R16----215/40 R16---TOP037 | AfterMarket OZ | MAX 615 KG | MATT BLACK + DIAMOND-CUT | X-Line | 8027529048056 | OZ | 8,20 |  |  | Serie S - ext.diam.68 mm | 511x511x249 | 1 | 040-110 | bar: Area 1
OPEL | ASTRA | ASTRA GSI 16V | F-CC | 09/1991 | 03/1998 | 4x100 | 56,56 | 450 | 1800 | 49 | M12x1,50 | 17 | LOUNGE 8 | 7x16 | 16,00 | 7,00 | W8503720175 | 1 |  |  |  | 4x100 |  | 42 | 81710014 | S | B1 | B | LB13 |  | KBA |  | DK | YES |  |  | K | KBA (ABE+VB) | 1 | No car modifications required | 195/45 R16---TOP037-205/45 R16----215/40 R16---TOP037 | AfterMarket OZ | MAX 615 KG | METAL SILVER + DIAMOND CUT | X-Line | 8027529048063 | OZ | 8,20 |  |  | Serie S - ext.diam.68 mm | 511x511x249 | 1 | 040-110 | bar: Area 1
OPEL | ASTRA | ASTRA GSI 16V | F-CC | 09/1991 | 03/1998 | 4x100 | 56,56 | 450 | 1800 | 49 | M12x1,50 | 17 | QUARANTA | 7x16 | 16,00 | 7,00 | W0185020054 | 1 | S | 20100928 | 20101028 | 4x100 |  | 37 | 81710468 | S | VST20A24 | B |  |  | KBA |  | DK | YES |  |  | K | KBA (ABE+VB) | 2 | Mods can be necessary to car | 195/45 R16---TOP037-205/45 R16----215/40 R16---TOP037 | AfterMarket OZ | MAX 615 KG | MATT BLACK + DIAMOND-CUT | Via Veneto | 8027529054361 | OZ | 9,90 |  |  | Serie S - ext.diam.68 mm | 540x540x260 | 1 | 040-110 | bar: Area 1
OPEL | ASTRA | ASTRA GSI 16V | F-CC | 09/1991 | 03/1998 | 4x100 | 56,56 | 450 | 1800 | 49 | M12x1,50 | 17 | QUARANTA | 7x16 | 16,00 | 7,00 | W0185020154 | 1 | S | 20100928 | 20101028 | 4x100 |  | 42 | 81710468 | S | VST20A24 | B |  |  | KBA |  | DK | YES |  |  | K | KBA (ABE+VB) | 1 | No car modifications required | 195/45 R16---TOP037-205/45 R16----215/40 R16---TOP037 | AfterMarket OZ | MAX 615 KG | MATT BLACK + DIAMOND-CUT | Via Veneto | 8027529053685 | OZ | 9,79 |  |  | Serie S - ext.diam.68 mm | 540x540x260 | 1 | 040-110 | bar: Area 1
OPEL | ASTRA | ASTRA GSI 16V | F-CC | 09/1991 | 03/1998 | 4x100 | 56,56 | 450 | 1800 | 49 | M12x1,50 | 17 | SUPERTURISMO GT | 7x16 | 16,00 | 7,00 | W0167020079 | 1 | S | 20080624 | 20080724 | 4x100 |  | 37 | 81710014 | S | B1 | B | LB13 |  | KBA | VIA | DK | YES |  |  | K | KBA (ABE+VB) | 2 | Mods can be necessary to car | 195/45 R16---TOP037-205/45 R16----215/40 R16---TOP037 | AfterMarket OZ | MAX 600 KG | MATT BLACK + RED LETTERING | Racing | 8027529000443 | OZ | 10,68 |  |  | Serie S - ext.diam.68 mm | 480x480x255 | 1 | 040-110 | bar: Area 1
OPEL | ASTRA | ASTRA GSI 16V | F-CC | 09/1991 | 03/1998 | 4x100 | 56,56 | 450 | 1800 | 49 | M12x1,50 | 17 | SUPERTURISMO GT | 7x16 | 16,00 | 7,00 | W0167020082 | 1 | S | 20050513 | 20050612 | 4x100 |  | 37 | 81710014 | S | B1 | B | LB13 |  | KBA | VIA | DK | YES |  |  | K | KBA (ABE+VB) | 2 | Mods can be necessary to car | 195/45 R16---TOP037-205/45 R16----215/40 R16---TOP037 | AfterMarket OZ | MAX 600 KG | RACE SILVER + BLACK LETTERING | Racing | 8027529000450 | OZ | 10,68 |  |  | Serie S - ext.diam.68 mm | 480x480x255 | 1 | 040-110 | bar: Area 1
OPEL | ASTRA | ASTRA GSI 16V | F-CC | 09/1991 | 03/1998 | 4x100 | 56,56 | 450 | 1800 | 49 | M12x1,50 | 17 | SUPERTURISMO GT | 7x16 | 16,00 | 7,00 | W0167020182 | 1 | S | 20051123 | 20051223 | 4x100 |  | 42 | 81710014 | S | B1 | B | LB13 |  | KBA | VIA | DK | YES |  |  | T | Teilegutachten (PB+VB) | 1 | No car modifications required | 195/45 R16---TOP037-205/45 R16----215/40 R16---TOP037 | AfterMarket OZ | MAX 600 KG | RACE SILVER + BLACK LETTERING | Racing | 8027529000474 | OZ | 10,68 |  |  | Serie S - ext.diam.68 mm | 480x480x255 | 1 | 040-110 | bar: Area 1
OPEL | ASTRA | ASTRA GSI 16V | F-CC | 09/1991 | 03/1998 | 4x100 | 56,56 | 450 | 1800 | 49 | M12x1,50 | 17 | SUPERTURISMO GT | 7x16 | 16,00 | 7,00 | W01895200P5 | 1 |  |  |  | 4x100 |  | 37 | 81710012 | S | B15 | B | LB23 |  | KBA |  | DK | YES |  |  | S | Strongness Certificate (PB) | 2 | Mods can be necessary to car | 195/45 R16---TOP037-205/45 R16----215/40 R16---TOP037 | AfterMarket OZ | MAX 615 KG | GRIGIO CORSA+BLACK LETTERING | Racing | 8027529080315 | OZ | 10,27 |  |  | Serie S - ext.diam.68 mm | 480x480x248 | 1 | 040-110 | bar: Area 1
OPEL | ASTRA | ASTRA GSI 16V | F-CC | 09/1991 | 03/1998 | 4x100 | 56,56 | 450 | 1800 | 49 | M12x1,50 | 17 | SUPERTURISMO GT | 7x16 | 16,00 | 7,00 | W0189520079 | 1 |  |  |  | 4x100 |  | 37 | 81710012 | S | B15 | B | LB23 |  | KBA |  | DK | YES |  |  | S | Strongness Certificate (PB) | 2 | Mods can be necessary to car | 195/45 R16---TOP037-205/45 R16----215/40 R16---TOP037 | AfterMarket OZ | MAX 615 KG | MATT BLACK + RED LETTERING | Racing | 8027529080322 | OZ | 10,27 |  |  | Serie S - ext.diam.68 mm | 480x480x248 | 1 | 040-110 | bar: Area 1
OPEL | ASTRA | ASTRA GSI 16V | F-CC | 09/1991 | 03/1998 | 4x100 | 56,56 | 450 | 1800 | 49 | M12x1,50 | 17 | SUPERTURISMO GT | 7x16 | 16,00 | 7,00 | W01895201P5 | 1 |  |  |  | 4x100 |  | 42 | 81710012 | S | B15 | B | LB23 |  | KBA |  | DK | YES |  |  | S | Strongness Certificate (PB) | 1 | No car modifications required | 195/45 R16---TOP037-205/45 R16----215/40 R16---TOP037 | AfterMarket OZ | MAX 615 KG | GRIGIO CORSA+BLACK LETTERING | Racing | 8027529080339 | OZ | 10,19 |  |  | Serie S - ext.diam.68 mm | 480x480x248 | 1 | 040-110 | bar: Area 1
OPEL | ASTRA | ASTRA GSI 16V | F-CC | 09/1991 | 03/1998 | 4x100 | 56,56 | 450 | 1800 | 49 | M12x1,50 | 17 | SUPERTURISMO GT | 7x16 | 16,00 | 7,00 | W0189520179 | 1 |  |  |  | 4x100 |  | 42 | 81710012 | S | B15 | B | LB23 |  | KBA |  | DK | YES |  |  | S | Strongness Certificate (PB) | 1 | No car modifications required | 195/45 R16---TOP037-205/45 R16----215/40 R16---TOP037 | AfterMarket OZ | MAX 615 KG | MATT BLACK + RED LETTERING | Racing | 8027529080346 | OZ | 10,19 |  |  | Serie S - ext.diam.68 mm | 480x480x248 | 1 | 040-110 | bar: Area 1
OPEL | ASTRA | ASTRA GSI 16V | F-CC | 09/1991 | 03/1998 | 4x100 | 56,56 | 450 | 1800 | 49 | M12x1,50 | 17 | SUPERTURISMO WRC | 7x16 | 16,00 | 7,00 | W0167020033 | 1 | S | 20050513 | 20050612 | 4x100 |  | 37 | 81710014 | S | B1 | B | LB13 |  | KBA | VIA | DK | YES |  |  | K | KBA (ABE+VB) | 2 | Mods can be necessary to car | 195/45 R16---TOP037-205/45 R16----215/40 R16---TOP037 | AfterMarket OZ | MAX 600 KG | WHITE + RED LETTERING | Racing | 8027529000436 | OZ | 10,68 |  |  | Serie S - ext.diam.68 mm | 480x480x255 | 1 | 040-110 | bar: Area 1
OPEL | ASTRA | ASTRA GSI 16V | F-CC | 09/1991 | 03/1998 | 4x100 | 56,56 | 450 | 1800 | 49 | M12x1,50 | 17 | SUPERTURISMO WRC | 7x16 | 16,00 | 7,00 | W0189520033 | 1 | S | 20121105 | 20121205 | 4x100 |  | 37 | 81710012 | S | B15 | B | LB23 |  | KBA |  | DK |  |  |  | S | Strongness Certificate (PB) | 2 | Mods can be necessary to car | 195/45 R16---TOP037-205/45 R16----215/40 R16---TOP037 | AfterMarket OZ | MAX 615 KG | WHITE + RED LETTERING | Racing | 8027529082340 | OZ | 10,27 |  |  | Serie S - ext.diam.68 mm | 480x480x248 | 1 | 040-110 | bar: Area 1
OPEL | ASTRA | ASTRA GSI 16V | F-CC | 09/1991 | 03/1998 | 4x100 | 56,56 | 450 | 1800 | 49 | M12x1,50 | 17 | SUPERTURISMO WRC | 7x16 | 16,00 | 7,00 | W0189520133 | 1 | S | 20121105 | 20121205 | 4x100 |  | 42 | 81710012 | S | B15 | B | LB23 |  | KBA |  | DK |  |  |  | S | Strongness Certificate (PB) | 1 | No car modifications required | 195/45 R16---TOP037-205/45 R16----215/40 R16---TOP037 | AfterMarket OZ | MAX 615 KG | WHITE + RED LETTERING | Racing | 8027529082357 | OZ | 10,19 |  |  | Serie S - ext.diam.68 mm | 480x480x248 | 1 | 040-110 | bar: Area 1
OPEL | ASTRA | ASTRA GSI 16V | F-CC | 09/1991 | 03/1998 | 4x100 | 56,56 | 450 | 1800 | 49 | M12x1,50 | 17 | ULTRALEGGERA | 7x16 | 16,00 | 7,00 | W01730200A53 | 1 | S | 20061026 | 20061125 | 4x100 |  | 37 | 81710014 | S | B1 | B | LB13 | TÜV |  |  | DK | YES |  |  | T | Teilegutachten (PB+VB) | 2 | Mods can be necessary to car | 195/45 R16---TOP037-205/45 R16----215/40 R16---TOP037 | AfterMarket OZ | MAX 550 KG | MATT BLACK | Racing | 8027529002928 | OZ | 7,82 |  |  | Serie S - ext.diam.68 mm | 480x480x255 | 1 | 040-110 | bar: Area 1
OPEL | ASTRA | ASTRA GSI 16V | F-CC | 09/1991 | 03/1998 | 4x100 | 56,56 | 450 | 1800 | 49 | M12x1,50 | 17 | ULTRALEGGERA | 7x16 | 16,00 | 7,00 | W0173020022 | 1 | S | 20051019 | 20051118 | 4x100 |  | 37 | 81710014 | S | B1 | B | LB13 | TÜV |  |  | DK | YES |  |  | T | Teilegutachten (PB+VB) | 2 | Mods can be necessary to car | 195/45 R16---TOP037-205/45 R16----215/40 R16---TOP037 | AfterMarket OZ | MAX 550 KG | MATT GRAPHIT SILVER | Racing | 8027529002935 | OZ | 7,82 |  |  | Serie S - ext.diam.68 mm | 480x480x255 | 1 | 040-110 | bar: Area 1
OPEL | ASTRA | ASTRA GSI 16V | F-CC | 09/1991 | 03/1998 | 4x100 | 56,56 | 450 | 1800 | 49 | M12x1,50 | 17 | ULTRALEGGERA | 7x16 | 16,00 | 7,00 | W0173020061 | 1 | S | 20051019 | 20051118 | 4x100 |  | 37 | 81710014 | S | B1 | B | LB13 | TÜV |  |  | DK | YES |  |  | T | Teilegutachten (PB+VB) | 2 | Mods can be necessary to car | 195/45 R16---TOP037-205/45 R16----215/40 R16---TOP037 | AfterMarket OZ | MAX 550 KG | CHRYSTAL TITANIUM | Racing | 8027529002942 | OZ | 7,82 |  |  | Serie S - ext.diam.68 mm | 480x480x255 | 1 | 040-110 | bar: Area 1
OPEL | ASTRA | ASTRA GSI 16V | F-CC | 09/1991 | 03/1998 | 4x100 | 56,56 | 450 | 1800 | 49 | M12x1,50 | 17 | ADRENALINA | 7x17 | 17,00 | 7,00 | W8501320054 | 1 | S | 20080904 | 20081004 | 4x100 |  | 37 | 81710014 | S | B1 | B | LB13 |  | KBA |  | DK | YES |  |  | K | KBA (ABE+VB) | 2 | Mods can be necessary to car | 205/40 R17----215/35 R17----215/40 R17--- | AfterMarket OZ | MAX 615 KG | MATT BLACK + DIAMOND-CUT | X-Line | 8027529034585 | OZ | 11,52 |  |  | Serie S - ext.diam.68 mm | 542x542x249 | 1 | 040-110 | bar: Area 1
OPEL | ASTRA | ASTRA GSI 16V | F-CC | 09/1991 | 03/1998 | 4x100 | 56,56 | 450 | 1800 | 49 | M12x1,50 | 17 | ADRENALINA | 7x17 | 17,00 | 7,00 | W8501320154 | 1 | S | 20080904 | 20081004 | 4x100 |  | 42 | 81710014 | S | B1 | B | LB13 |  | KBA |  | DK | YES |  |  | K | KBA (ABE+VB) | 2 | Mods can be necessary to car | 205/40 R17----215/35 R17----215/40 R17--- | AfterMarket OZ | MAX 615 KG | MATT BLACK + DIAMOND-CUT | X-Line | 8027529034592 | OZ | 11,40 |  |  | Serie S - ext.diam.68 mm | 542x542x249 | 1 | 040-110 | bar: Area 1
OPEL | ASTRA | ASTRA GSI 16V | F-CC | 09/1991 | 03/1998 | 4x100 | 56,56 | 450 | 1800 | 49 | M12x1,50 | 17 | ALLEGGERITA HLT 4F | 7x17 | 17,00 | 7,00 | W01820200A66 | 1 | S | 20081210 | 20090109 | 4x100 |  | 37 | 81710014 | S | B1 | B | LB13 | TÜV |  |  | DK | YES |  |  | T | Teilegutachten (PB+VB) | 2 | Mods can be necessary to car | 205/40 R17----215/35 R17----215/40 R17--- | AfterMarket OZ | MAX 500 KG | TITANIUM TECH | I-Tech | 8027529034899 | OZ | 7,96 |  |  | Serie S - ext.diam.68 mm | 540x540x260 | 1 | 040-110 | bar: Area 1
OPEL | ASTRA | ASTRA GSI 16V | F-CC | 09/1991 | 03/1998 | 4x100 | 56,56 | 450 | 1800 | 49 | M12x1,50 | 17 | ALLEGGERITA HLT 4F | 7x17 | 17,00 | 7,00 | W01820200P3 | 3 | S | 20121012 | 20121111 | 4x100 |  | 37 | 81710014 | S | B1 | B | LB13 | TÜV |  |  | DK | YES |  |  | T | Teilegutachten (PB+VB) | 2 | Mods can be necessary to car | 205/40 R17----215/35 R17----215/40 R17--- | AfterMarket OZ | MAX 500 KG | ACID GREEN | I-Tech | 8027529080902 | OZ | 7,96 |  |  | Serie S - ext.diam.68 mm | 540x540x260 | 1 | 040-110 | bar: Area 1
OPEL | ASTRA | ASTRA GSI 16V | F-CC | 09/1991 | 03/1998 | 4x100 | 56,56 | 450 | 1800 | 49 | M12x1,50 | 17 | ALLEGGERITA HLT 4F | 7x17 | 17,00 | 7,00 | W0182020022 | 3 | S | 20081210 | 20090109 | 4x100 |  | 37 | 81710014 | S | B1 | B | LB13 | TÜV |  |  | DK | YES |  |  | T | Teilegutachten (PB+VB) | 2 | Mods can be necessary to car | 205/40 R17----215/35 R17----215/40 R17--- | AfterMarket OZ | MAX 500 KG | MATT GRAPHIT SILVER | I-Tech | 8027529034943 | OZ | 7,96 |  |  | Serie S - ext.diam.68 mm | 540x540x260 | 1 | 040-110 | bar: Area 1
OPEL | ASTRA | ASTRA GSI 16V | F-CC | 09/1991 | 03/1998 | 4x100 | 56,56 | 450 | 1800 | 49 | M12x1,50 | 17 | ALLEGGERITA HLT 4F | 7x17 | 17,00 | 7,00 | W0182020030 | 3 | S | 20080918 | 20081018 | 4x100 |  | 37 | 81710014 | S | B1 | B | LB13 | TÜV |  |  | DK | YES |  |  | T | Teilegutachten (PB+VB) | 2 | Mods can be necessary to car | 205/40 R17----215/35 R17----215/40 R17--- | AfterMarket OZ | MAX 500 KG | WHITE | I-Tech | 8027529031317 | OZ | 7,96 |  |  | Serie S - ext.diam.68 mm | 540x540x260 | 1 | 040-110 | bar: Area 1
OPEL | ASTRA | ASTRA GSI 16V | F-CC | 09/1991 | 03/1998 | 4x100 | 56,56 | 450 | 1800 | 49 | M12x1,50 | 17 | ALLEGGERITA HLT 4F | 7x17 | 17,00 | 7,00 | W0182020053 | 3 | S | 20080918 | 20081018 | 4x100 |  | 37 | 81710014 | S | B1 | B | LB13 | TÜV |  |  | DK | YES |  |  | T | Teilegutachten (PB+VB) | 2 | Mods can be necessary to car | 205/40 R17----215/35 R17----215/40 R17--- | AfterMarket OZ | MAX 500 KG | MATT BLACK | I-Tech | 8027529031324 | OZ | 7,96 |  |  | Serie S - ext.diam.68 mm | 540x540x260 | 1 | 040-110 | bar: Area 1
OPEL | ASTRA | ASTRA GSI 16V | F-CC | 09/1991 | 03/1998 | 4x100 | 56,56 | 450 | 1800 | 49 | M12x1,50 | 17 | ALLEGGERITA HLT 4F | 7x17 | 17,00 | 7,00 | W0182020071 | 3 | S | 20080918 | 20081018 | 4x100 |  | 37 | 81710014 | S | B1 | B | LB13 | TÜV |  |  | DK | YES |  |  | T | Teilegutachten (PB+VB) | 2 | Mods can be necessary to car | 205/40 R17----215/35 R17----215/40 R17--- | AfterMarket OZ | MAX 500 KG | ORANGE | I-Tech | 8027529031331 | OZ | 7,96 |  |  | Serie S - ext.diam.68 mm | 540x540x260 | 1 | 040-110 | bar: Area 1
OPEL | ASTRA | ASTRA GSI 16V | F-CC | 09/1991 | 03/1998 | 4x100 | 56,56 | 450 | 1800 | 49 | M12x1,50 | 17 | ALLEGGERITA HLT 4F | 7x17 | 17,00 | 7,00 | W0182020072 | 3 | S | 20080918 | 20081018 | 4x100 |  | 37 | 81710014 | S | B1 | B | LB13 | TÜV |  |  | DK | YES |  |  | T | Teilegutachten (PB+VB) | 2 | Mods can be necessary to car | 205/40 R17----215/35 R17----215/40 R17--- | AfterMarket OZ | MAX 500 KG | MATT BLUE | I-Tech | 8027529031348 | OZ | 7,96 |  |  | Serie S - ext.diam.68 mm | 540x540x260 | 1 | 040-110 | bar: Area 1
OPEL | ASTRA | ASTRA GSI 16V | F-CC | 09/1991 | 03/1998 | 4x100 | 56,56 | 450 | 1800 | 49 | M12x1,50 | 17 | ALLEGGERITA HLT 4F | 7x17 | 17,00 | 7,00 | W0182020076 | 3 | S | 20081210 | 20090109 | 4x100 |  | 37 | 81710014 | S | B1 | B | LB13 | TÜV |  |  | DK | YES |  |  | T | Teilegutachten (PB+VB) | 2 | Mods can be necessary to car | 205/40 R17----215/35 R17----215/40 R17--- | AfterMarket OZ | MAX 500 KG | RACE GOLD | I-Tech | 8027529034912 | OZ | 7,96 |  |  | Serie S - ext.diam.68 mm | 540x540x260 | 1 | 040-110 | bar: Area 1
OPEL | ASTRA | ASTRA GSI 16V | F-CC | 09/1991 | 03/1998 | 4x100 | 56,56 | 450 | 1800 | 49 | M12x1,50 | 17 | ALLEGGERITA HLT 4F | 7x17 | 17,00 | 7,00 | W0182020084 | 3 | S | 20080918 | 20081018 | 4x100 |  | 37 | 81710014 | S | B1 | B | LB13 | TÜV |  |  | DK | YES |  |  | T | Teilegutachten (PB+VB) | 2 | Mods can be necessary to car | 205/40 R17----215/35 R17----215/40 R17--- | AfterMarket OZ | MAX 500 KG | RED | I-Tech | 8027529031355 | OZ | 7,96 |  |  | Serie S - ext.diam.68 mm | 540x540x260 | 1 | 040-110 | bar: Area 1
OPEL | ASTRA | ASTRA GSI 16V | F-CC | 09/1991 | 03/1998 | 4x100 | 56,56 | 450 | 1800 | 49 | M12x1,50 | 17 | ALLEGGERITA HLT 4F | 7x17 | 17,00 | 7,00 | W01820201A66 | 1 | S | 20081210 | 20090109 | 4x100 |  | 44 | 81710014 | S | B1 | B | LB13 | TÜV |  |  | DK | YES |  |  | T | Teilegutachten (PB+VB) | 1 | No car modifications required | 205/40 R17----215/35 R17----215/40 R17--- | AfterMarket OZ | MAX 500 KG | TITANIUM TECH | I-Tech | 8027529034905 | OZ | 7,91 |  |  | Serie S - ext.diam.68 mm | 540x540x260 | 1 | 040-110 | bar: Area 1
OPEL | ASTRA | ASTRA GSI 16V | F-CC | 09/1991 | 03/1998 | 4x100 | 56,56 | 450 | 1800 | 49 | M12x1,50 | 17 | ALLEGGERITA HLT 4F | 7x17 | 17,00 | 7,00 | W01820201P3 | 3 | S | 20121012 | 20121111 | 4x100 |  | 44 | 81710014 | S | B1 | B | LB13 | TÜV |  |  | DK | YES |  |  | T | Teilegutachten (PB+VB) | 1 | No car modifications required | 205/40 R17----215/35 R17----215/40 R17--- | AfterMarket OZ | MAX 500 KG | ACID GREEN | I-Tech | 8027529080896 | OZ | 7,91 |  |  | Serie S - ext.diam.68 mm | 540x540x260 | 1 | 040-110 | bar: Area 1
OPEL | ASTRA | ASTRA GSI 16V | F-CC | 09/1991 | 03/1998 | 4x100 | 56,56 | 450 | 1800 | 49 | M12x1,50 | 17 | ALLEGGERITA HLT 4F | 7x17 | 17,00 | 7,00 | W0182020122 | 3 | S | 20081210 | 20090109 | 4x100 |  | 44 | 81710014 | S | B1 | B | LB13 | TÜV |  |  | DK | YES |  |  | T | Teilegutachten (PB+VB) | 1 | No car modifications required | 205/40 R17----215/35 R17----215/40 R17--- | AfterMarket OZ | MAX 500 KG | MATT GRAPHIT SILVER | I-Tech | 8027529034950 | OZ | 7,91 |  |  | Serie S - ext.diam.68 mm | 540x540x260 | 1 | 040-110 | bar: Area 1
OPEL | ASTRA | ASTRA GSI 16V | F-CC | 09/1991 | 03/1998 | 4x100 | 56,56 | 450 | 1800 | 49 | M12x1,50 | 17 | ALLEGGERITA HLT 4F | 7x17 | 17,00 | 7,00 | W0182020130 | 3 | S | 20080918 | 20081018 | 4x100 |  | 44 | 81710014 | S | B1 | B | LB13 | TÜV |  |  | DK | YES |  |  | T | Teilegutachten (PB+VB) | 1 | No car modifications required | 205/40 R17----215/35 R17----215/40 R17--- | AfterMarket OZ | MAX 500 KG | WHITE | I-Tech | 8027529031362 | OZ | 7,91 |  |  | Serie S - ext.diam.68 mm | 540x540x260 | 1 | 040-110 | bar: Area 1
OPEL | ASTRA | ASTRA GSI 16V | F-CC | 09/1991 | 03/1998 | 4x100 | 56,56 | 450 | 1800 | 49 | M12x1,50 | 17 | ALLEGGERITA HLT 4F | 7x17 | 17,00 | 7,00 | W0182020153 | 3 | S | 20080918 | 20081018 | 4x100 |  | 44 | 81710014 | S | B1 | B | LB13 | TÜV |  |  | DK | YES |  |  | T | Teilegutachten (PB+VB) | 1 | No car modifications required | 205/40 R17----215/35 R17----215/40 R17--- | AfterMarket OZ | MAX 500 KG | MATT BLACK | I-Tech | 8027529031379 | OZ | 7,91 |  |  | Serie S - ext.diam.68 mm | 540x540x260 | 1 | 040-110 | bar: Area 1
OPEL | ASTRA | ASTRA GSI 16V | F-CC | 09/1991 | 03/1998 | 4x100 | 56,56 | 450 | 1800 | 49 | M12x1,50 | 17 | ALLEGGERITA HLT 4F | 7x17 | 17,00 | 7,00 | W0182020171 | 3 | S | 20080924 | 20081024 | 4x100 |  | 44 | 81710014 | S | B1 | B | LB13 | TÜV |  |  | DK | YES |  |  | T | Teilegutachten (PB+VB) | 1 | No car modifications required | 205/40 R17----215/35 R17----215/40 R17--- | AfterMarket OZ | MAX 500 KG | ORANGE | I-Tech | 8027529031386 | OZ | 7,91 |  |  | Serie S - ext.diam.68 mm | 540x540x260 | 1 | 040-110 | bar: Area 1
OPEL | ASTRA | ASTRA GSI 16V | F-CC | 09/1991 | 03/1998 | 4x100 | 56,56 | 450 | 1800 | 49 | M12x1,50 | 17 | ALLEGGERITA HLT 4F | 7x17 | 17,00 | 7,00 | W0182020172 | 3 | S | 20080924 | 20081024 | 4x100 |  | 44 | 81710014 | S | B1 | B | LB13 | TÜV |  |  | DK | YES |  |  | T | Teilegutachten (PB+VB) | 1 | No car modifications required | 205/40 R17----215/35 R17----215/40 R17--- | AfterMarket OZ | MAX 500 KG | MATT BLUE | I-Tech | 8027529031393 | OZ | 7,91 |  |  | Serie S - ext.diam.68 mm | 540x540x260 | 1 | 040-110 | bar: Area 1
OPEL | ASTRA | ASTRA GSI 16V | F-CC | 09/1991 | 03/1998 | 4x100 | 56,56 | 450 | 1800 | 49 | M12x1,50 | 17 | ALLEGGERITA HLT 4F | 7x17 | 17,00 | 7,00 | W0182020176 | 3 | S | 20081210 | 20090109 | 4x100 |  | 44 | 81710014 | S | B1 | B | LB13 | TÜV |  |  | DK | YES |  |  | T | Teilegutachten (PB+VB) | 1 | No car modifications required | 205/40 R17----215/35 R17----215/40 R17--- | AfterMarket OZ | MAX 500 KG | RACE GOLD | I-Tech | 8027529034929 | OZ | 7,91 |  |  | Serie S - ext.diam.68 mm | 540x540x260 | 1 | 040-110 | bar: Area 1
OPEL | ASTRA | ASTRA GSI 16V | F-CC | 09/1991 | 03/1998 | 4x100 | 56,56 | 450 | 1800 | 49 | M12x1,50 | 17 | ALLEGGERITA HLT 4F | 7x17 | 17,00 | 7,00 | W0182020184 | 3 | S | 20080918 | 20081018 | 4x100 |  | 44 | 81710014 | S | B1 | B | LB13 | TÜV |  |  | DK | YES |  |  | T | Teilegutachten (PB+VB) | 1 | No car modifications required | 205/40 R17----215/35 R17----215/40 R17--- | AfterMarket OZ | MAX 500 KG | RED | I-Tech | 8027529031409 | OZ | 7,91 |  |  | Serie S - ext.diam.68 mm | 540x540x260 | 1 | 040-110 | bar: Area 1
OPEL | ASTRA | ASTRA GSI 16V | F-CC | 09/1991 | 03/1998 | 4x100 | 56,56 | 450 | 1800 | 49 | M12x1,50 | 17 | DAVID | 7x17 | 17,00 | 7,00 | W01873201N5 | 1 |  |  |  | 4x100 |  | 37 | 81710468 | S | VST20A24 | B |  |  |  |  | DK | YES |  |  |  |  | 2 | Mods can be necessary to car | 205/40 R17----215/35 R17----215/40 R17--- | AfterMarket OZ | MAX 615 KG | MATT GRAPHITE DIAMOND CUT | Via Veneto | 8027529052756 | OZ | 11,13 |  |  | Serie S - ext.diam.68 mm | 540x540x248 | 1 | 040-110 | bar: Area 1
OPEL | ASTRA | ASTRA GSI 16V | F-CC | 09/1991 | 03/1998 | 4x100 | 56,56 | 450 | 1800 | 49 | M12x1,50 | 17 | EGO | 7x17 | 17,00 | 7,00 | W8505120154 | 1 | S | 20110726 | 20110825 | 4x100 |  | 37 | 81710481 | S | DST20A | B |  |  | KBA |  | DK | YES |  |  | K | KBA (ABE+VB) | 2 | Mods can be necessary to car | 205/40 R17----215/35 R17----215/40 R17--- | AfterMarket OZ | MAX 615 KG | MATT BLACK + DIAMOND-CUT | X-Line | 8027529065794 | OZ | 8,30 |  |  | Serie S - ext.diam.68 mm | 542x542x249 | 1 | 040-110 | bar: Area 1
OPEL | ASTRA | ASTRA GSI 16V | F-CC | 09/1991 | 03/1998 | 4x100 | 56,56 | 450 | 1800 | 49 | M12x1,50 | 17 | ENERGY | 7x17 | 17,00 | 7,00 | W8500720054 | 1 | S | 20080904 | 20081004 | 4x100 |  | 37 | 81710014 | S | B1 | B | LB13 |  | KBA |  | DK | YES |  |  | K | KBA (ABE+VB) | 2 | Mods can be necessary to car | 205/40 R17----215/35 R17----215/40 R17--- | AfterMarket OZ | MAX 615 KG | MATT BLACK + DIAMOND-CUT | X-Line | 8027529034318 | OZ | 11,80 |  |  | Serie S - ext.diam.68 mm | 542x542x249 | 1 | 040-110 | bar: Area 1
OPEL | ASTRA | ASTRA GSI 16V | F-CC | 09/1991 | 03/1998 | 4x100 | 56,56 | 450 | 1800 | 49 | M12x1,50 | 17 | ENERGY | 7x17 | 17,00 | 7,00 | W8500720154 | 1 | S | 20080904 | 20081004 | 4x100 |  | 42 | 81710014 | S | B1 | B | LB13 |  | KBA |  | DK | YES |  |  | K | KBA (ABE+VB) | 2 | Mods can be necessary to car | 205/40 R17----215/35 R17----215/40 R17--- | AfterMarket OZ | MAX 615 KG | MATT BLACK + DIAMOND-CUT | X-Line | 8027529034325 | OZ | 11,70 |  |  | Serie S - ext.diam.68 mm | 542x542x249 | 1 | 040-110 | bar: Area 1
OPEL | ASTRA | ASTRA GSI 16V | F-CC | 09/1991 | 03/1998 | 4x100 | 56,56 | 450 | 1800 | 49 | M12x1,50 | 17 | ENVY | 7x17 | 17,00 | 7,00 | W8504320168 | 1 |  |  |  | 4x100 |  | 37 | 81710468 | S | VST20A24 | B |  |  | KBA |  | DK | YES |  |  | K | KBA (ABE+VB) | 2 | Mods can be necessary to car | 205/40 R17----215/35 R17----215/40 R17--- | AfterMarket OZ | MAX 615 KG | MATT SILVER TECH DIAMOND CUT | X-Line | 8027529052947 | OZ | 8,30 |  |  | Serie S - ext.diam.68 mm | 542x542x249 | 1 | 040-110 | bar: Area 1
OPEL | ASTRA | ASTRA GSI 16V | F-CC | 09/1991 | 03/1998 | 4x100 | 56,56 | 450 | 1800 | 49 | M12x1,50 | 17 | ENVY | 7x17 | 17,00 | 7,00 | W8504320268 | 1 |  |  |  | 4x100 |  | 42 | 81710468 | S | VST20A24 | B |  |  | KBA |  | DK | YES |  |  | K | KBA (ABE+VB) | 1 | No car modifications required | 205/40 R17----215/35 R17----215/40 R17--- | AfterMarket OZ | MAX 615 KG | MATT SILVER TECH DIAMOND CUT | X-Line | 8027529052978 | OZ | 8,30 |  |  | Serie S - ext.diam.68 mm | 542x542x249 | 1 | 040-110 | bar: Area 1
OPEL | ASTRA | ASTRA GSI 16V | F-CC | 09/1991 | 03/1998 | 4x100 | 56,56 | 450 | 1800 | 49 | M12x1,50 | 17 | ITALIA 150 4F | 7x17 | 17,00 | 7,00 | W01886201R4 | 1 | S | 20110914 | 20111014 | 4x100 |  | 37 | 81710468 | S | VST20A24 | B |  |  | KBA |  | DK | YES |  |  | K | KBA (ABE+VB) | 2 | Mods can be necessary to car | 205/40 R17----215/35 R17----215/40 R17--- | AfterMarket OZ | MAX 615 KG | MATT RACE SILVER DIAMOND CUT | Racing | 8027529069563 | OZ | 9,63 |  |  | Serie S - ext.diam.68 mm | 540x540x248 | 1 | 040-110 | bar: Area 1
OPEL | ASTRA | ASTRA GSI 16V | F-CC | 09/1991 | 03/1998 | 4x100 | 56,56 | 450 | 1800 | 49 | M12x1,50 | 17 | ITALIA 150 4F | 7x17 | 17,00 | 7,00 | W0188620149 | 1 | S | 20110914 | 20111014 | 4x100 |  | 37 | 81710468 | S | VST20A24 | B |  |  | KBA |  | DK | YES |  |  | K | KBA (ABE+VB) | 2 | Mods can be necessary to car | 205/40 R17----215/35 R17----215/40 R17--- | AfterMarket OZ | MAX 615 KG | MATT DARK GRAPHITE DIAMOND CUT | Racing | 8027529069556 | OZ | 9,63 |  |  | Serie S - ext.diam.68 mm | 540x540x248 | 1 | 040-110 | bar: Area 1
OPEL | ASTRA | ASTRA GSI 16V | F-CC | 09/1991 | 03/1998 | 4x100 | 56,56 | 450 | 1800 | 49 | M12x1,50 | 17 | LEGGENDA | 7x17 | 17,00 | 7,00 | W01872200A33 | 1 | S | 20110218 | 20110320 | 4x100 |  | 37 | 81710012 | S | B15 | B | LB23 |  | KBA |  | DK | YES |  |  | K | KBA (ABE+VB) | 2 | Mods can be necessary to car | 205/40 R17----215/35 R17----215/40 R17--- | AfterMarket OZ | MAX 530 KG | WHITE + RED LETTERING | Racing | 8027529056594 | OZ | 9,38 |  |  | Serie S - ext.diam.68 mm | 540x540x248 | 1 | 040-110 | bar: Area 1
OPEL | ASTRA | ASTRA GSI 16V | F-CC | 09/1991 | 03/1998 | 4x100 | 56,56 | 450 | 1800 | 49 | M12x1,50 | 17 | LEGGENDA | 7x17 | 17,00 | 7,00 | W01872200N8 | 1 |  |  |  | 4x100 |  | 37 | 81710014 | S | B1 | B | LB23 |  | KBA |  | DK | YES |  |  | K | KBA (ABE+VB) | 2 | Mods can be necessary to car | 205/40 R17----215/35 R17----215/40 R17--- | AfterMarket OZ | MAX 530 KG | MATT BLACK+WHITE LETTERING | Racing | 8027529057317 | OZ | 9,38 |  |  | Serie S - ext.diam.68 mm | 540x540x248 | 1 | 040-110 | bar: Area 1
OPEL | ASTRA | ASTRA GSI 16V | F-CC | 09/1991 | 03/1998 | 4x100 | 56,56 | 450 | 1800 | 49 | M12x1,50 | 17 | LEGGENDA | 7x17 | 17,00 | 7,00 | W01872201A33 | 1 |  |  |  | 4x100 |  | 42 | 81710012 | S | B15 | B | LB23 |  | KBA |  | DK | YES |  |  | K | KBA (ABE+VB) | 2 | Mods can be necessary to car | 205/40 R17----215/35 R17----215/40 R17--- | AfterMarket OZ | MAX 530 KG | WHITE + RED LETTERING | Racing | 8027529056600 | OZ | 9,38 |  |  | Serie S - ext.diam.68 mm | 540x540x248 | 1 | 040-110 | bar: Area 1
OPEL | ASTRA | ASTRA GSI 16V | F-CC | 09/1991 | 03/1998 | 4x100 | 56,56 | 450 | 1800 | 49 | M12x1,50 | 17 | LEGGENDA | 7x17 | 17,00 | 7,00 | W01872201N8 | 1 |  |  |  | 4x100 |  | 42 | 81710014 | S | B1 | B | LB23 |  | KBA |  | DK | YES |  |  | K | KBA (ABE+VB) | 2 | Mods can be necessary to car | 205/40 R17----215/35 R17----215/40 R17--- | AfterMarket OZ | MAX 530 KG | MATT BLACK+WHITE LETTERING | Racing | 8027529057256 | OZ | 9,38 |  |  | Serie S - ext.diam.68 mm | 540x540x248 | 1 | 040-110 | bar: Area 1
OPEL | ASTRA | ASTRA GSI 16V | F-CC | 09/1991 | 03/1998 | 4x100 | 56,56 | 450 | 1800 | 49 | M12x1,50 | 17 | LOUNGE 8 | 7x17 | 17,00 | 7,00 | W8503820054 | 1 |  |  |  | 4x100 |  | 37 | 81710014 | S | B1 | B | LB13 |  | KBA |  | DK | YES |  |  | K | KBA (ABE+VB) | 2 | Mods can be necessary to car | 205/40 R17----215/35 R17----215/40 R17--- | AfterMarket OZ | MAX 615 KG | MATT BLACK + DIAMOND-CUT | X-Line | 8027529048131 | OZ | 8,30 |  |  | Serie S - ext.diam.68 mm | 542x542x249 | 1 | 040-110 | bar: Area 1
OPEL | ASTRA | ASTRA GSI 16V | F-CC | 09/1991 | 03/1998 | 4x100 | 56,56 | 450 | 1800 | 49 | M12x1,50 | 17 | LOUNGE 8 | 7x17 | 17,00 | 7,00 | W8503820075 | 1 |  |  |  | 4x100 |  | 37 | 81710014 | S | B1 | B | LB13 |  | KBA |  | DK | YES |  |  | K | KBA (ABE+VB) | 2 | Mods can be necessary to car | 205/40 R17----215/35 R17----215/40 R17--- | AfterMarket OZ | MAX 615 KG | METAL SILVER + DIAMOND CUT | X-Line | 8027529048148 | OZ | 8,30 |  |  | Serie S - ext.diam.68 mm | 542x542x249 | 1 | 040-110 | bar: Area 1
OPEL | ASTRA | ASTRA GSI 16V | F-CC | 09/1991 | 03/1998 | 4x100 | 56,56 | 450 | 1800 | 49 | M12x1,50 | 17 | LOUNGE 8 | 7x17 | 17,00 | 7,00 | W8503820154 | 1 |  |  |  | 4x100 |  | 42 | 81710014 | S | B1 | B | LB13 |  | KBA |  | DK | YES |  |  | K | KBA (ABE+VB) | 2 | Mods can be necessary to car | 205/40 R17----215/35 R17----215/40 R17--- | AfterMarket OZ | MAX 615 KG | MATT BLACK + DIAMOND-CUT | X-Line | 8027529048155 | OZ | 8,30 |  |  | Serie S - ext.diam.68 mm | 542x542x249 | 1 | 040-110 | bar: Area 1
OPEL | ASTRA | ASTRA GSI 16V | F-CC | 09/1991 | 03/1998 | 4x100 | 56,56 | 450 | 1800 | 49 | M12x1,50 | 17 | LOUNGE 8 | 7x17 | 17,00 | 7,00 | W8503820175 | 1 |  |  |  | 4x100 |  | 42 | 81710014 | S | B1 | B | LB13 |  | KBA |  | DK | YES |  |  | K | KBA (ABE+VB) | 2 | Mods can be necessary to car | 205/40 R17----215/35 R17----215/40 R17--- | AfterMarket OZ | MAX 615 KG | METAL SILVER + DIAMOND CUT | X-Line | 8027529048162 | OZ | 8,30 |  |  | Serie S - ext.diam.68 mm | 542x542x249 | 1 | 040-110 |  | Area 2: OUT
OPEL | ASTRA | ASTRA GSI 16V | F-CC | 09/1991 | 03/1998 | 4x100 | 56,56 | 450 | 1800 | 49 | M12x1,50 | 17 | QUARANTA | 7x17 | 17,00 | 7,00 | W0186620054 | 1 |  |  |  | 4x100 |  | 37 | 81710468 | S | VST20A24 | B |  |  | KBA |  | DK | YES |  |  | K | KBA (ABE+VB) | 2 | Mods can be necessary to car | 205/40 R17----215/35 R17----215/40 R17--- | AfterMarket OZ | MAX 570 KG | MATT BLACK + DIAMOND-CUT | Via Veneto | 8027529054675 | OZ | 11,14 |  |  | Serie S - ext.diam.68 mm | 540x540x260 | 1 | 040-110 | bar: Area 1
OPEL | ASTRA | ASTRA GSI 16V | F-CC | 09/1991 | 03/1998 | 4x100 | 56,56 | 450 | 1800 | 49 | M12x1,50 | 17 | SUPERTURISMO GT | 7x17 | 17,00 | 7,00 | W0167210279 | 1 | S | 20100305 | 20100404 | 4x100 |  | 35 | 81710014 | S | B1 | B | LB13 |  | KBA |  | DK | YES |  |  | K | KBA (ABE+VB) | 2 | Mods can be necessary to car | 205/40 R17----215/35 R17----215/40 R17--- | AfterMarket OZ | MAX 605 KG | MATT BLACK + RED LETTERING | Racing | 8027529049152 | OZ | 10,92 |  |  | Serie S - ext.diam.68 mm | 540x540x260 | 1 | 040-110 | bar: Area 1
OPEL | ASTRA | ASTRA GSI 16V | F-CC | 09/1991 | 03/1998 | 4x100 | 56,56 | 450 | 1800 | 49 | M12x1,50 | 17 | SUPERTURISMO GT | 7x17 | 17,00 | 7,00 | W01672250P5 | 1 | S | 20121012 | 20121111 | 4x100 |  | 40 | 81710014 | S | B1 | B | LB13 |  | KBA | VIA | DK | YES |  |  | K | KBA (ABE+VB) | 2 | Mods can be necessary to car | 205/40 R17----215/35 R17----215/40 R17--- | AfterMarket OZ | MAX 605 KG | GRIGIO CORSA+BLACK LETTERING | Racing | 8027529081572 | OZ | 10,82 |  |  | Serie S - ext.diam.68 mm | 540x540x260 | 1 | 040-110 | bar: Area 1
OPEL | ASTRA | ASTRA GSI 16V | F-CC | 09/1991 | 03/1998 | 4x100 | 56,56 | 450 | 1800 | 49 | M12x1,50 | 17 | SUPERTURISMO GT | 7x17 | 17,00 | 7,00 | W0167225079 | 1 | S | 20080624 | 20080724 | 4x100 |  | 40 | 81710014 | S | B1 | B | LB13 |  | KBA | VIA | DK | YES |  |  | K | KBA (ABE+VB) | 2 | Mods can be necessary to car | 205/40 R17----215/35 R17----215/40 R17--- | AfterMarket OZ | MAX 605 KG | MATT BLACK + RED LETTERING | Racing | 8027529000658 | OZ | 10,82 |  |  | Serie S - ext.diam.68 mm | 540x540x260 | 1 | 040-110 | bar: Area 1
OPEL | ASTRA | ASTRA GSI 16V | F-CC | 09/1991 | 03/1998 | 4x100 | 56,56 | 450 | 1800 | 49 | M12x1,50 | 17 | SUPERTURISMO GT | 7x17 | 17,00 | 7,00 | W0167225082 | 1 | S | 20050516 | 20050615 | 4x100 |  | 40 | 81710014 | S | B1 | B | LB13 |  |  | VIA | DK | YES |  |  |  |  | 2 | Mods can be necessary to car | 205/40 R17----215/35 R17----215/40 R17--- | AfterMarket OZ | MAX 605 KG | RACE SILVER + BLACK LETTERING | Racing | 8027529000665 | OZ | 10,94 |  |  | Serie S - ext.diam.68 mm | 540x540x260 | 1 | 040-110 | bar: Area 1
OPEL | ASTRA | ASTRA GSI 16V | F-CC | 09/1991 | 03/1998 | 4x100 | 56,56 | 450 | 1800 | 49 | M12x1,50 | 17 | SUPERTURISMO GT | 7x17 | 17,00 | 7,00 | W01672251P5 | 1 | S | 20121012 | 20121111 | 4x100 |  | 44 | 81710014 | S | B1 | B | LB13 |  | KBA | VIA | DK | YES |  |  | K | KBA (ABE+VB) | 1 | No car modifications required | 205/40 R17----215/35 R17----215/40 R17--- | AfterMarket OZ | MAX 605 KG | GRIGIO CORSA+BLACK LETTERING | Racing | 8027529081589 | OZ | 10,78 |  |  | Serie S - ext.diam.68 mm | 540x540x260 | 1 | 040-110 | bar: Area 1
OPEL | ASTRA | ASTRA GSI 16V | F-CC | 09/1991 | 03/1998 | 4x100 | 56,56 | 450 | 1800 | 49 | M12x1,50 | 17 | SUPERTURISMO GT | 7x17 | 17,00 | 7,00 | W0167225179 | 1 | S | 20080722 | 20080821 | 4x100 |  | 44 | 81710014 | S | B1 | B | LB13 |  | KBA | VIA | DK | YES |  |  | K | KBA (ABE+VB) | 1 | No car modifications required | 205/40 R17----215/35 R17----215/40 R17--- | AfterMarket OZ | MAX 605 KG | MATT BLACK + RED LETTERING | Racing | 8027529000689 | OZ | 10,78 |  |  | Serie S - ext.diam.68 mm | 540x540x260 | 1 | 040-110 | bar: Area 1
OPEL | ASTRA | ASTRA GSI 16V | F-CC | 09/1991 | 03/1998 | 4x100 | 56,56 | 450 | 1800 | 49 | M12x1,50 | 17 | SUPERTURISMO GT | 7x17 | 17,00 | 7,00 | W0167225182 | 1 | S | 20051222 | 20060121 | 4x100 |  | 44 | 81710014 | S | B1 | B | LB13 |  | KBA | VIA | DK | YES |  |  | K | KBA (ABE+VB) | 1 | No car modifications required | 205/40 R17----215/35 R17----215/40 R17--- | AfterMarket OZ | MAX 605 KG | RACE SILVER + BLACK LETTERING | Racing | 8027529000696 | OZ | 10,78 |  |  | Serie S - ext.diam.68 mm | 540x540x260 | 1 | 040-110 | bar: Area 1
OPEL | ASTRA | ASTRA GSI 16V | F-CC | 09/1991 | 03/1998 | 4x100 | 56,56 | 450 | 1800 | 49 | M12x1,50 | 17 | SUPERTURISMO LM | 7x17 | 17,00 | 7,00 | W0188020019 | 1 |  |  |  | 4x100 |  | 37 | 81710014 | S | B1 | B | LB23 |  | KBA |  | DK | YES |  |  | K | KBA (ABE+VB) | 2 | Mods can be necessary to car | 205/40 R17----215/35 R17----215/40 R17--- | AfterMarket OZ | MAX 570 KG | MATT RACE SILVER + BLACK LETTERING | Racing | 8027529053074 | OZ | 9,92 |  |  | Serie S - ext.diam.68 mm | 540x540x248 | 1 | 040-110 | bar: Area 1
OPEL | ASTRA | ASTRA GSI 16V | F-CC | 09/1991 | 03/1998 | 4x100 | 56,56 | 450 | 1800 | 49 | M12x1,50 | 17 | SUPERTURISMO LM | 7x17 | 17,00 | 7,00 | W0188020046 | 1 |  |  |  | 4x100 |  | 37 | 81710014 | S | B1 | B | LB23 |  | KBA |  | DK | YES |  |  | K | KBA (ABE+VB) | 2 | Mods can be necessary to car | 205/40 R17----215/35 R17----215/40 R17--- | AfterMarket OZ | MAX 570 KG | MATT GRAPHITE + SILVER LETTERING | Racing | 8027529053081 | OZ | 9,92 |  |  | Serie S - ext.diam.68 mm | 540x540x248 | 1 | 040-110 | bar: Area 1
OPEL | ASTRA | ASTRA GSI 16V | F-CC | 09/1991 | 03/1998 | 4x100 | 56,56 | 450 | 1800 | 49 | M12x1,50 | 17 | SUPERTURISMO WRC | 7x17 | 17,00 | 7,00 | W0167210233 | 1 | S | 20080722 | 20080821 | 4x100 |  | 35 | 81710014 | S | B1 | B | LB13 |  | KBA |  | DK | YES |  |  | K | KBA (ABE+VB) | 2 | Mods can be necessary to car | 205/40 R17----215/35 R17----215/40 R17--- | AfterMarket OZ | MAX 605 KG | WHITE + RED LETTERING | Racing | 8027529000580 | OZ | 10,92 |  |  | Serie S - ext.diam.68 mm | 540x540x260 | 1 | 040-110 | bar: Area 1
OPEL | ASTRA | ASTRA GSI 16V | F-CC | 09/1991 | 03/1998 | 4x100 | 56,56 | 450 | 1800 | 49 | M12x1,50 | 17 | SUPERTURISMO WRC | 7x17 | 17,00 | 7,00 | W0167225033 | 1 | S | 20051123 | 20051223 | 4x100 |  | 40 | 81710014 | S | B1 | B | LB13 |  | KBA | VIA | DK | YES |  |  | K | KBA (ABE+VB) | 2 | Mods can be necessary to car | 205/40 R17----215/35 R17----215/40 R17--- | AfterMarket OZ | MAX 605 KG | WHITE + RED LETTERING | Racing | 8027529000641 | OZ | 10,82 |  |  | Serie S - ext.diam.68 mm | 540x540x260 | 1 | 040-110 | bar: Area 1
OPEL | ASTRA | ASTRA GSI 16V | F-CC | 09/1991 | 03/1998 | 4x100 | 56,56 | 450 | 1800 | 49 | M12x1,50 | 17 | ULTRALEGGERA | 7x17 | 17,00 | 7,00 | W01709200A53 | 1 | S | 20061026 | 20061125 | 4x100 |  | 37 | 81710014 | S | B1 | B | LB13 | TÜV |  |  | DK | YES |  |  | T | Teilegutachten (PB+VB) | 2 | Mods can be necessary to car | 205/40 R17----215/35 R17----215/40 R17--- | AfterMarket OZ | MAX 570 KG | MATT BLACK | Racing | 8027529001457 | OZ | 8,73 |  |  | Serie S - ext.diam.68 mm | 540x540x260 | 1 | 040-110 | bar: Area 1
OPEL | ASTRA | ASTRA GSI 16V | F-CC | 09/1991 | 03/1998 | 4x100 | 56,56 | 450 | 1800 | 49 | M12x1,50 | 17 | ULTRALEGGERA | 7x17 | 17,00 | 7,00 | W0170920022 | 1 | S | 20051124 | 20051224 | 4x100 |  | 37 | 81710014 | S | B1 | B | LB13 | TÜV |  |  | DK | YES |  |  | T | Teilegutachten (PB+VB) | 2 | Mods can be necessary to car | 205/40 R17----215/35 R17----215/40 R17--- | AfterMarket OZ | MAX 570 KG | MATT GRAPHIT SILVER | Racing | 8027529001464 | OZ | 8,73 |  |  | Serie S - ext.diam.68 mm | 540x540x260 | 1 | 040-110 | bar: Area 1
OPEL | ASTRA | ASTRA GSI 16V | F-CC | 09/1991 | 03/1998 | 4x100 | 56,56 | 450 | 1800 | 49 | M12x1,50 | 17 | ULTRALEGGERA | 7x17 | 17,00 | 7,00 | W0170920030 | 1 | S | 20080902 | 20081002 | 4x100 |  | 37 | 81710014 | S | B1 | B | LB13 | TÜV |  |  | DK | YES |  |  | T | Teilegutachten (PB+VB) | 2 | Mods can be necessary to car | 205/40 R17----215/35 R17----215/40 R17--- | AfterMarket OZ | MAX 570 KG | WHITE | Racing | 8027529001471 | OZ | 8,73 |  |  | Serie S - ext.diam.68 mm | 540x540x260 | 1 | 040-110 | bar: Area 1
OPEL | ASTRA | ASTRA GSI 16V | F-CC | 09/1991 | 03/1998 | 4x100 | 56,56 | 450 | 1800 | 49 | M12x1,50 | 17 | ULTRALEGGERA | 7x17 | 17,00 | 7,00 | W0170920061 | 1 | S | 20051124 | 20051224 | 4x100 |  | 37 | 81710014 | S | B1 | B | LB13 | TÜV |  |  | DK | YES |  |  | T | Teilegutachten (PB+VB) | 2 | Mods can be necessary to car | 205/40 R17----215/35 R17----215/40 R17--- | AfterMarket OZ | MAX 570 KG | CHRYSTAL TITANIUM | Racing | 8027529001488 | OZ | 8,73 |  |  | Serie S - ext.diam.68 mm | 540x540x260 | 1 | 040-110 | bar: Area 1
OPEL | ASTRA | ASTRA GSI 16V | F-CC | 09/1991 | 03/1998 | 4x100 | 56,56 | 450 | 1800 | 49 | M12x1,50 | 17 | WAVE | 7x17 | 17,00 | 7,00 | W8501620054 | 1 |  |  |  | 4x100 |  | 37 | 81710014 | S | B1 | B | LB13 |  |  |  | DK | YES |  |  | S | Strongness Certificate (PB) | 2 | Mods can be necessary to car | 205/40 R17----215/35 R17----215/40 R17--- | AfterMarket OZ | MAX 615 KG | MATT BLACK + DIAMOND-CUT | X-Line | 8027529045581 | OZ | 11,11 |  |  | Serie S - ext.diam.68 mm | 542x542x249 | 1 | 040-110 | bar: Area 1
OPEL | ASTRA | ASTRA GSI 16V | F-CC | 09/1991 | 03/1998 | 4x100 | 56,56 | 450 | 1800 | 49 | M12x1,50 | 17 | WAVE | 7x17 | 17,00 | 7,00 | W8501620154 | 1 |  |  |  | 4x100 |  | 42 | 81710014 | S | B1 | B | LB13 |  | KBA |  | DK | YES |  |  | S | Strongness Certificate (PB) | 2 | Mods can be necessary to car | 205/40 R17----215/35 R17----215/40 R17--- | AfterMarket OZ | MAX 615 KG | MATT BLACK + DIAMOND-CUT | X-Line | 8027529045598 | OZ | 11,51 |  |  | Serie S - ext.diam.68 mm | 542x542x249 | 1 | 040-110 | bar: Area 1
OPEL | ASTRA | ASTRA GTC OPC | A-H/C | 03/2006 | 12/2009 | 5x110 | 65,06 | 535 | 1945 | 39 | M12x1,5 | 17 | LOUNGE 10 | 7x16 | 16,00 | 7,00 | W8502920254 | 1 |  |  |  | 5x110 |  | 38 | 81710424 | L | VST20A24 | B |  |  | KBA |  | DK | YES |  |  | K | KBA (ABE+VB) | 1 | No car modifications required |  | AfterMarket OZ | MAX 650 KG | MATT BLACK + DIAMOND-CUT | X-Line | 8027529047554 | OZ | 10,96 |  |  | Serie L - ext.diam.75 mm | 511x511x249 | 1 | 177 | e4*2001/116*0094*.. | bar: Area 1
OPEL | ASTRA | ASTRA GTC OPC | A-H/C | 03/2006 | 12/2009 | 5x110 | 65,06 | 535 | 1945 | 39 | M12x1,5 | 17 | LOUNGE 10 | 7x16 | 16,00 | 7,00 | W8502920275 | 1 |  |  |  | 5x110 |  | 38 | 81710424 | L | VST20A24 | B |  |  | KBA |  | DK | YES |  |  | K | KBA (ABE+VB) | 1 | No car modifications required |  | AfterMarket OZ | MAX 650 KG | METAL SILVER + DIAMOND CUT | X-Line | 8027529047561 | OZ | 10,96 |  |  | Serie L - ext.diam.75 mm | 511x511x249 | 1 | 177 | e4*2001/116*0094*.. | bar: Area 1
OPEL | ASTRA | ASTRA GTC OPC | A-H/C | 03/2006 | 12/2009 | 5x110 | 65,06 | 535 | 1945 | 39 | M12x1,5 | 17 | EGO | 7½x17 | 17,00 | 7,50 | W8504920254 | 1 | S | 20110726 | 20110825 | 5x110 |  | 38 | 81710424 | L | VST20A24 | B |  |  | KBA |  | DK | YES |  |  | K | KBA (ABE+VB) | 1 | No car modifications required | 205/50 R17 M+S----215/45 R17 M+S----225/45 R17--- | AfterMarket OZ | MAX 690 KG | MATT BLACK + DIAMOND-CUT | X-Line | 8027529065657 | OZ | 11,06 |  |  | Serie L - ext.diam.75 mm | 542x542x261 | 1 | 177 | e4*2001/116*0094*.. | bar: Area 1
OPEL | ASTRA | ASTRA GTC OPC | A-H/C | 03/2006 | 12/2009 | 5x110 | 65,06 | 535 | 1945 | 39 | M12x1,5 | 17 | ENVY | 7½x17 | 17,00 | 7,50 | W8504420268 | 1 |  |  |  | 5x110 |  | 38 | 81710424 | L | VST20A24 | B |  |  | KBA |  | DK | YES |  |  | N | No Certificate | 1 | No car modifications required | 205/50 R17 M+S----215/45 R17 M+S----225/45 R17--- | AfterMarket OZ | MAX 650 KG | MATT SILVER TECH DIAMOND CUT | X-Line | 8027529051087 | OZ | 11,06 |  |  | Serie L - ext.diam.75 mm | 542x542x261 | 1 | 177 | e4*2001/116*0094*.. | bar: Area 1
OPEL | ASTRA | ASTRA GTC OPC | A-H/C | 03/2006 | 12/2009 | 5x110 | 65,06 | 535 | 1945 | 39 | M12x1,5 | 17 | LOUNGE 10 | 7½x17 | 17,00 | 7,50 | W8503020254 | 1 |  |  |  | 5x110 |  | 38 | 81710424 | L | VST20A24 | B |  |  | KBA |  | DK | YES | C0466 | ONLY M + S | K | KBA (ABE+VB) | 1 | No car modifications required | 205/50 R17 M+S----215/45 R17 M+S----225/45 R17--- | AfterMarket OZ | MAX 650 KG | MATT BLACK + DIAMOND-CUT | X-Line | 8027529047653 | OZ | 11,06 |  |  | Serie L - ext.diam.75 mm | 542x542x261 | 1 | 177 | e4*2001/116*0094*.. | bar: Area 1
OPEL | ASTRA | ASTRA GTC OPC | A-H/C | 03/2006 | 12/2009 | 5x110 | 65,06 | 535 | 1945 | 39 | M12x1,5 | 17 | LOUNGE 10 | 7½x17 | 17,00 | 7,50 | W8503020275 | 1 |  |  |  | 5x110 |  | 38 | 81710424 | L | VST20A24 | B |  |  | KBA |  | DK | YES | C0466 | ONLY M + S | K | KBA (ABE+VB) | 1 | No car modifications required | 205/50 R17 M+S----215/45 R17 M+S----225/45 R17--- | AfterMarket OZ | MAX 650 KG | METAL SILVER + DIAMOND CUT | X-Line | 8027529047660 | OZ | 11,06 |  |  | Serie L - ext.diam.75 mm | 542x542x261 | 1 | 177 | e4*2001/116*0094*.. | bar: Area 1
OPEL | ASTRA | ASTRA GTC OPC | A-H/C | 03/2006 | 12/2009 | 5x110 | 65,06 | 535 | 1945 | 39 | M12x1,5 | 17 | QUARANTA | 7½x17 | 17,00 | 7,50 | W01867201G2 | 1 |  |  |  | 5x108 |  | 40 | 81710126 | L | B48 | B |  |  | KBA |  | DK | YES |  |  | K | KBA (ABE+VB) | 1 | No car modifications required | 205/50 R17 M+S----215/45 R17 M+S----225/45 R17--- | AfterMarket OZ | MAX 650 KG | GRIGIO CORSA DIAMANTATO | Via Veneto | 8027529054729 | OZ | 11,58 |  |  | Serie L - ext.diam.75 mm | 540x540x261 | 1 | 177 | e4*2001/116*0094*.. | bar: Area 1
OPEL | ASTRA | ASTRA GTC OPC | A-H/C | 03/2006 | 12/2009 | 5x110 | 65,06 | 535 | 1945 | 39 | M12x1,5 | 17 | SUPERTURISMO LM | 7½x17 | 17,00 | 7,50 | W0188120119 | 1 |  |  |  | 5x108 |  | 40 | 81710126 | L | B48 | B |  |  | KBA |  | DK | YES |  |  | K | KBA (ABE+VB) | 1 | No car modifications required | 205/50 R17 M+S----215/45 R17 M+S----225/45 R17--- | AfterMarket OZ | MAX 650 KG | MATT RACE SILVER + BLACK LETTERING | Racing | 8027529053173 | OZ | 10,61 |  |  | Serie L - ext.diam.75 mm | 540x540x261 | 1 | 177 | e4*2001/116*0094*.. | bar: Area 1
OPEL | ASTRA | ASTRA GTC OPC | A-H/C | 03/2006 | 12/2009 | 5x110 | 65,06 | 535 | 1945 | 39 | M12x1,5 | 17 | SUPERTURISMO LM | 7½x17 | 17,00 | 7,50 | W0188120146 | 1 |  |  |  | 5x108 |  | 40 | 81710126 | L | B48 | B |  |  | KBA |  | DK | YES |  |  | K | KBA (ABE+VB) | 1 | No car modifications required | 205/50 R17 M+S----215/45 R17 M+S----225/45 R17--- | AfterMarket OZ | MAX 650 KG | MATT GRAPHITE + SILVER LETTERING | Racing | 8027529053180 | OZ | 10,61 |  |  | Serie L - ext.diam.75 mm | 540x540x261 | 1 | 177 | e4*2001/116*0094*.. | bar: Area 1
OPEL | ASTRA | ASTRA GTC OPC | A-H/C | 03/2006 | 12/2009 | 5x110 | 65,06 | 535 | 1945 | 39 | M12x1,5 | 17 | ULTRALEGGERA | 7½x17 | 17,00 | 7,50 | W0173620261 | 1 | S | 20071016 | 20071115 | 5x108 |  | 40 | 81710126 | L | B48 | B |  |  |  | VIA | DK | YES |  |  | N | No Certificate | 1 | No car modifications required | 205/50 R17 M+S----215/45 R17 M+S----225/45 R17--- | AfterMarket OZ | MAX 650 KG | CHRYSTAL TITANIUM | Racing | 8027529003307 | OZ | 9,14 |  |  | Serie L - ext.diam.75 mm | 540x540x280 | 1 | 177 | e4*2001/116*0094*.. | bar: Area 1
OPEL | ASTRA | ASTRA GTC OPC | A-H/C | 03/2006 | 12/2009 | 5x110 | 65,06 | 535 | 1945 | 39 | M12x1,5 | 17 | WAVE | 7½x17 | 17,00 | 7,50 | W8501720154 | 1 |  |  |  | 5x108 |  | 40 | 81710126 | L | B48 | B |  |  | KBA |  | DK | YES |  |  | K | KBA (ABE+VB) | 1 | No car modifications required | 205/50 R17 M+S----215/45 R17 M+S----225/45 R17--- | AfterMarket OZ | MAX 650 KG | MATT BLACK + DIAMOND-CUT | X-Line | 8027529045635 | OZ | 11,96 |  |  | Serie L - ext.diam.75 mm | 542x542x261 | 1 | 177 | e4*2001/116*0094*.. | bar: Area 1
OPEL | ASTRA | ASTRA GTC OPC | A-H/C | 03/2006 | 12/2009 | 5x110 | 65,06 | 535 | 1945 | 39 | M12x1,5 | 17 | ADRENALINA | 8x17 | 17,00 | 8,00 | W8501420154 | 1 | S | 20080904 | 20081004 | 5x108 |  | 38 | 81710126 | L | B48 | B |  |  | KBA |  | DK | YES |  |  | K | KBA (ABE+VB) | 1 | No car modifications required | 205/50 R17 M+S----215/45 R17 M+S----225/45 R17---TCOMBI-235/40 R17----245/40 R17---TCOMBI | AfterMarket OZ | MAX 675 KG | MATT BLACK + DIAMOND-CUT | X-Line | 8027529034639 | OZ | 12,60 |  |  | Serie L - ext.diam.75 mm | 542x542x274 | 1 | 177 | e4*2001/116*0094*.. | bar: Area 1
OPEL | ASTRA | ASTRA GTC OPC | A-H/C | 03/2006 | 12/2009 | 5x110 | 65,06 | 535 | 1945 | 39 | M12x1,5 | 17 | ALLEGGERITA HLT 5F | 8x17 | 17,00 | 8,00 | W01824203P3 | 3 | S | 20121012 | 20121111 | 5x110 |  | 40 | 81710255 | L | B1 | B | LB13 | TÜV |  |  | DK | YES |  |  | T | Teilegutachten (PB+VB) | 1 | No car modifications required | 205/50 R17 M+S----215/45 R17 M+S----225/45 R17---TCOMBI-235/40 R17----245/40 R17---TCOMBI | AfterMarket OZ | MAX 540 KG | ACID GREEN | I-Tech | 8027529081046 | OZ | 9 |  |  | Serie L - ext.diam.75 mm | 540x540x280 | 1 | 177 | e4*2001/116*0094*.. | bar: Area 1
OPEL | ASTRA | ASTRA GTC OPC | A-H/C | 03/2006 | 12/2009 | 5x110 | 65,06 | 535 | 1945 | 39 | M12x1,5 | 17 | ALLEGGERITA HLT 5F | 8x17 | 17,00 | 8,00 | W0182420322 | 3 | S | 20081211 | 20090110 | 5x110 |  | 40 | 81710255 | L | B1 | B | LB13 | TÜV |  |  | DK | YES |  |  | T | Teilegutachten (PB+VB) | 1 | No car modifications required | 205/50 R17 M+S----215/45 R17 M+S----225/45 R17---TCOMBI-235/40 R17----245/40 R17---TCOMBI | AfterMarket OZ | MAX 540 KG | MATT GRAPHIT SILVER | I-Tech | 8027529035940 | OZ | 9 |  |  | Serie L - ext.diam.75 mm | 540x540x280 | 1 | 177 | e4*2001/116*0094*.. | bar: Area 1
OPEL | ASTRA | ASTRA GTC OPC | A-H/C | 03/2006 | 12/2009 | 5x110 | 65,06 | 535 | 1945 | 39 | M12x1,5 | 17 | ALLEGGERITA HLT 5F | 8x17 | 17,00 | 8,00 | W0182420330 | 3 | S | 20080918 | 20081018 | 5x110 |  | 40 | 81710255 | L | B1 | B | LB13 | TÜV |  |  | DK | YES |  |  | T | Teilegutachten (PB+VB) | 1 | No car modifications required | 205/50 R17 M+S----215/45 R17 M+S----225/45 R17---TCOMBI-235/40 R17----245/40 R17---TCOMBI | AfterMarket OZ | MAX 540 KG | WHITE | I-Tech | 8027529031836 | OZ | 9 |  |  | Serie L - ext.diam.75 mm | 540x540x280 | 1 | 177 | e4*2001/116*0094*.. | bar: Area 1
OPEL | ASTRA | ASTRA GTC OPC | A-H/C | 03/2006 | 12/2009 | 5x110 | 65,06 | 535 | 1945 | 39 | M12x1,5 | 17 | ALLEGGERITA HLT 5F | 8x17 | 17,00 | 8,00 | W0182420353 | 3 | S | 20080918 | 20081018 | 5x110 |  | 40 | 81710255 | L | B1 | B | LB13 | TÜV |  |  | DK | YES |  |  | T | Teilegutachten (PB+VB) | 1 | No car modifications required | 205/50 R17 M+S----215/45 R17 M+S----225/45 R17---TCOMBI-235/40 R17----245/40 R17---TCOMBI | AfterMarket OZ | MAX 540 KG | MATT BLACK | I-Tech | 8027529031843 | OZ | 9 |  |  | Serie L - ext.diam.75 mm | 540x540x280 | 1 | 177 | e4*2001/116*0094*.. | bar: Area 1
OPEL | ASTRA | ASTRA GTC OPC | A-H/C | 03/2006 | 12/2009 | 5x110 | 65,06 | 535 | 1945 | 39 | M12x1,5 | 17 | ALLEGGERITA HLT 5F | 8x17 | 17,00 | 8,00 | W0182420366 | 1 | S | 20080904 | 20081004 | 5x110 |  | 40 | 81710255 | L | B1 | B | LB13 | TÜV |  |  | DK | YES |  |  | T | Teilegutachten (PB+VB) | 1 | No car modifications required | 205/50 R17 M+S----215/45 R17 M+S----225/45 R17---TCOMBI-235/40 R17----245/40 R17---TCOMBI | AfterMarket OZ | MAX 540 KG | TITANIUM TECH | I-Tech | 8027529031850 | OZ | 9 |  |  | Serie L - ext.diam.75 mm | 540x540x280 | 1 | 177 | e4*2001/116*0094*.. | bar: Area 1
OPEL | ASTRA | ASTRA GTC OPC | A-H/C | 03/2006 | 12/2009 | 5x110 | 65,06 | 535 | 1945 | 39 | M12x1,5 | 17 | ALLEGGERITA HLT 5F | 8x17 | 17,00 | 8,00 | W0182420371 | 3 | S | 20080918 | 20081018 | 5x110 |  | 40 | 81710255 | L | B1 | B | LB13 | TÜV |  |  | DK | YES |  |  | T | Teilegutachten (PB+VB) | 1 | No car modifications required | 205/50 R17 M+S----215/45 R17 M+S----225/45 R17---TCOMBI-235/40 R17----245/40 R17---TCOMBI | AfterMarket OZ | MAX 540 KG | ORANGE | I-Tech | 8027529031867 | OZ | 9 |  |  | Serie L - ext.diam.75 mm | 540x540x280 | 1 | 177 | e4*2001/116*0094*.. | bar: Area 1
OPEL | ASTRA | ASTRA GTC OPC | A-H/C | 03/2006 | 12/2009 | 5x110 | 65,06 | 535 | 1945 | 39 | M12x1,5 | 17 | ALLEGGERITA HLT 5F | 8x17 | 17,00 | 8,00 | W0182420372 | 3 | S | 20080918 | 20081018 | 5x110 |  | 40 | 81710255 | L | B1 | B | LB13 | TÜV |  |  | DK | YES |  |  | T | Teilegutachten (PB+VB) | 1 | No car modifications required | 205/50 R17 M+S----215/45 R17 M+S----225/45 R17---TCOMBI-235/40 R17----245/40 R17---TCOMBI | AfterMarket OZ | MAX 540 KG | MATT BLUE | I-Tech | 8027529031874 | OZ | 9 |  |  | Serie L - ext.diam.75 mm | 540x540x280 | 1 | 177 | e4*2001/116*0094*.. | bar: Area 1
OPEL | ASTRA | ASTRA GTC OPC | A-H/C | 03/2006 | 12/2009 | 5x110 | 65,06 | 535 | 1945 | 39 | M12x1,5 | 17 | ALLEGGERITA HLT 5F | 8x17 | 17,00 | 8,00 | W0182420376 | 3 | S | 20081211 | 20090110 | 5x110 |  | 40 | 81710255 | L | B1 | B | LB13 | TÜV |  |  | DK | YES |  |  | T | Teilegutachten (PB+VB) | 1 | No car modifications required | 205/50 R17 M+S----215/45 R17 M+S----225/45 R17---TCOMBI-235/40 R17----245/40 R17---TCOMBI | AfterMarket OZ | MAX 540 KG | RACE GOLD | I-Tech | 8027529035810 | OZ | 9 |  |  | Serie L - ext.diam.75 mm | 540x540x280 | 1 | 177 | e4*2001/116*0094*.. | bar: Area 1
OPEL | ASTRA | ASTRA GTC OPC | A-H/C | 03/2006 | 12/2009 | 5x110 | 65,06 | 535 | 1945 | 39 | M12x1,5 | 17 | ALLEGGERITA HLT 5F | 8x17 | 17,00 | 8,00 | W0182420384 | 3 | S | 20080918 | 20081018 | 5x110 |  | 40 | 81710255 | L | B1 | B | LB13 | TÜV |  |  | DK | YES |  |  | T | Teilegutachten (PB+VB) | 1 | No car modifications required | 205/50 R17 M+S----215/45 R17 M+S----225/45 R17---TCOMBI-235/40 R17----245/40 R17---TCOMBI | AfterMarket OZ | MAX 540 KG | RED | I-Tech | 8027529031881 | OZ | 9 |  |  | Serie L - ext.diam.75 mm | 540x540x280 | 1 | 177 | e4*2001/116*0094*.. | bar: Area 1
OPEL | ASTRA | ASTRA GTC OPC | A-H/C | 03/2006 | 12/2009 | 5x110 | 65,06 | 535 | 1945 | 39 | M12x1,5 | 17 | ENERGY | 8x17 | 17,00 | 8,00 | W8500820154 | 1 | S | 20080904 | 20081004 | 5x108 |  | 38 | 81710126 | L | B48 | B |  |  | KBA |  | DK | YES |  |  | K | KBA (ABE+VB) | 1 | No car modifications required | 205/50 R17 M+S----215/45 R17 M+S----225/45 R17---TCOMBI-235/40 R17----245/40 R17---TCOMBI | AfterMarket OZ | MAX 675 KG | MATT BLACK + DIAMOND-CUT | X-Line | 8027529034363 | OZ | 12,80 |  |  | Serie L - ext.diam.75 mm | 542x542x274 | 1 | 177 | e4*2001/116*0094*.. | Area 2: OUT
OPEL | ASTRA | ASTRA GTC OPC | A-H/C | 03/2006 | 12/2009 | 5x110 | 65,06 | 535 | 1945 | 39 | M12x1,5 | 17 | ITALIA 150 | 8x17 | 17,00 | 8,00 | W01890202R4 | 1 |  |  |  | 5x110 |  | 38 | 81710424 | L | VST20A24 | B |  |  | KBA |  | DK | YES | C0466 | ONLY M + S | K | KBA (ABE+VB) | 1 | No car modifications required | 205/50 R17 M+S----215/45 R17 M+S----225/45 R17---TCOMBI-235/40 R17----245/40 R17---TCOMBI | AfterMarket OZ | MAX 700 KG | MATT RACE SILVER DIAMOND CUT | Racing | 8027529070156 | OZ | 11,43 |  |  | Serie L - ext.diam.75 mm | 540x540x274 | 1 | 177 | e4*2001/116*0094*.. | bar: Area 1
OPEL | ASTRA | ASTRA GTC OPC | A-H/C | 03/2006 | 12/2009 | 5x110 | 65,06 | 535 | 1945 | 39 | M12x1,5 | 17 | ITALIA 150 | 8x17 | 17,00 | 8,00 | W0189020249 | 1 |  |  |  | 5x110 |  | 38 | 81710424 | L | VST20A24 | B |  |  | KBA |  | DK | YES | C0466 | ONLY M + S | K | KBA (ABE+VB) | 1 | No car modifications required | 205/50 R17 M+S----215/45 R17 M+S----225/45 R17---TCOMBI-235/40 R17----245/40 R17---TCOMBI | AfterMarket OZ | MAX 700 KG | MATT DARK GRAPHITE DIAMOND CUT | Racing | 8027529070149 | OZ | 11,43 |  |  | Serie L - ext.diam.75 mm | 540x540x274 | 1 | 177 | e4*2001/116*0094*.. | bar: Area 1
OPEL | ASTRA | ASTRA GTC OPC | A-H/C | 03/2006 | 12/2009 | 5x110 | 65,06 | 535 | 1945 | 39 | M12x1,5 | 17 | FORMULA HLT | 7½x18 | 18,00 | 7,50 | W01903203G1 | 1 | S | 20121011 | 20121110 | 5x110 |  | 38 | 81710424 | L | VST20A24 | B |  |  |  |  | DK | YES |  |  | N | No Certificate | 1 | No car modifications required |  | AfterMarket OZ | MAX 630 KG | GRIGIO CORSA | I-Tech | 8027529081909 | OZ | 11,17 |  |  | Serie L - ext.diam.75 mm | 567x567x261 | 1 | 177 | e4*2001/116*0094*.. | bar: Area 1
OPEL | ASTRA | ASTRA GTC OPC | A-H/C | 03/2006 | 12/2009 | 5x110 | 65,06 | 535 | 1945 | 39 | M12x1,5 | 17 | SUPERTURISMO LM | 7½x18 | 18,00 | 7,50 | W0185520119 | 1 |  |  |  | 5x108 |  | 40 | 81710126 | L | B48 | B |  | TÜV |  |  | DK | YES |  |  | S | Strongness Certificate (PB) | 1 | No car modifications required |  | AfterMarket OZ | MAX 660 KG | MATT RACE SILVER + BLACK LETTERING | Racing | 8027529043365 | OZ | 11,38 |  |  | Serie L - ext.diam.75 mm | 570x570x280 | 1 | 177 | e4*2001/116*0094*.. | bar: Area 1
OPEL | ASTRA | ASTRA GTC OPC | A-H/C | 03/2006 | 12/2009 | 5x110 | 65,06 | 535 | 1945 | 39 | M12x1,5 | 17 | ULTRALEGGERA | 7½x18 | 18,00 | 7,50 | W0173720161 | 1 | S | 20071017 | 20071116 | 5x108 |  | 40 | 81710126 | L | B48 | B |  |  |  | VIA | DK | YES |  |  | N | No Certificate | 1 | No car modifications required |  | AfterMarket OZ | MAX 650 KG | CHRYSTAL TITANIUM | Racing | 8027529003352 | OZ | 9,75 |  |  | Serie L - ext.diam.75 mm | 570x570x270 | 1 | 177 | e4*2001/116*0094*.. | bar: Area 1
OPEL | ASTRA | ASTRA GTC OPC | A-H/C | 03/2006 | 12/2009 | 5x110 | 65,06 | 535 | 1945 | 39 | M12x1,5 | 17 | ADRENALINA | 8x18 | 18,00 | 8,00 | W8501520154 | 1 | S | 20080904 | 20081004 | 5x108 |  | 38 | 81710126 | L | B48 | B |  | TÜV |  |  | DK | YES |  |  | T | Teilegutachten (PB+VB) | 1 | No car modifications required | 225/40 R18---TCOMBI-245/35 R18-R--TCOMBI | AfterMarket OZ | MAX 690 KG | MATT BLACK + DIAMOND-CUT | X-Line | 8027529034684 | OZ | 12,85 |  |  | Serie L - ext.diam.75 mm | 568x568x274 | 1 | 177 | e4*2001/116*0094*.. | bar: Area 1
OPEL | ASTRA | ASTRA GTC OPC | A-H/C | 03/2006 | 12/2009 | 5x110 | 65,06 | 535 | 1945 | 39 | M12x1,5 | 17 | ALLEGGERITA HLT 5F | 8x18 | 18,00 | 8,00 | W01830202P3 | 3 | S | 20121012 | 20121111 | 5x110 |  | 40 | 81710255 | L | B1 | B | LB13 | TÜV |  |  | DK | YES |  |  | T | Teilegutachten (PB+VB) | 1 | No car modifications required | 225/40 R18---TCOMBI-245/35 R18-R--TCOMBI | AfterMarket OZ | MAX 535 KG | ACID GREEN | I-Tech | 8027529081213 | OZ | 9,87 |  |  | Serie L - ext.diam.75 mm | 570x570x280 | 1 | 177 | e4*2001/116*0094*.. | bar: Area 1
OPEL | ASTRA | ASTRA GTC OPC | A-H/C | 03/2006 | 12/2009 | 5x110 | 65,06 | 535 | 1945 | 39 | M12x1,5 | 17 | ALLEGGERITA HLT 5F | 8x18 | 18,00 | 8,00 | W0183020222 | 3 | S | 20081211 | 20090110 | 5x110 |  | 40 | 81710255 | L | B1 | B | LB13 | TÜV |  |  | DK | YES |  |  | T | Teilegutachten (PB+VB) | 1 | No car modifications required | 225/40 R18---TCOMBI-245/35 R18-R--TCOMBI | AfterMarket OZ | MAX 535 KG | MATT GRAPHIT SILVER | I-Tech | 8027529036336 | OZ | 9,87 |  |  | Serie L - ext.diam.75 mm | 570x570x280 | 1 | 177 | e4*2001/116*0094*.. | bar: Area 1
OPEL | ASTRA | ASTRA GTC OPC | A-H/C | 03/2006 | 12/2009 | 5x110 | 65,06 | 535 | 1945 | 39 | M12x1,5 | 17 | ALLEGGERITA HLT 5F | 8x18 | 18,00 | 8,00 | W0183020230 | 3 | S | 20080918 | 20081018 | 5x110 |  | 40 | 81710255 | L | B1 | B | LB13 | TÜV |  |  | DK | YES |  |  | T | Teilegutachten (PB+VB) | 1 | No car modifications required | 225/40 R18---TCOMBI-245/35 R18-R--TCOMBI | AfterMarket OZ | MAX 535 KG | WHITE | I-Tech | 8027529033205 | OZ | 9,87 |  |  | Serie L - ext.diam.75 mm | 570x570x280 | 1 | 177 | e4*2001/116*0094*.. | bar: Area 1
OPEL | ASTRA | ASTRA GTC OPC | A-H/C | 03/2006 | 12/2009 | 5x110 | 65,06 | 535 | 1945 | 39 | M12x1,5 | 17 | ALLEGGERITA HLT 5F | 8x18 | 18,00 | 8,00 | W0183020253 | 3 | S | 20080918 | 20081018 | 5x110 |  | 40 | 81710255 | L | B1 | B | LB13 | TÜV |  |  | DK | YES |  |  | T | Teilegutachten (PB+VB) | 1 | No car modifications required | 225/40 R18---TCOMBI-245/35 R18-R--TCOMBI | AfterMarket OZ | MAX 535 KG | MATT BLACK | I-Tech | 8027529033212 | OZ | 9,87 |  |  | Serie L - ext.diam.75 mm | 570x570x280 | 1 | 177 | e4*2001/116*0094*.. | bar: Area 1
OPEL | ASTRA | ASTRA GTC OPC | A-H/C | 03/2006 | 12/2009 | 5x110 | 65,06 | 535 | 1945 | 39 | M12x1,5 | 17 | ALLEGGERITA HLT 5F | 8x18 | 18,00 | 8,00 | W0183020266 | 1 | S | 20080904 | 20081004 | 5x110 |  | 40 | 81710255 | L | B1 | B | LB13 | TÜV |  |  | DK | YES |  |  | T | Teilegutachten (PB+VB) | 1 | No car modifications required | 225/40 R18---TCOMBI-245/35 R18-R--TCOMBI | AfterMarket OZ | MAX 535 KG | TITANIUM TECH | I-Tech | 8027529033229 | OZ | 9,87 |  |  | Serie L - ext.diam.75 mm | 570x570x280 | 1 | 177 | e4*2001/116*0094*.. | bar: Area 1
OPEL | ASTRA | ASTRA GTC OPC | A-H/C | 03/2006 | 12/2009 | 5x110 | 65,06 | 535 | 1945 | 39 | M12x1,5 | 17 | ALLEGGERITA HLT 5F | 8x18 | 18,00 | 8,00 | W0183020271 | 3 | S | 20080918 | 20081018 | 5x110 |  | 40 | 81710255 | L | B1 | B | LB13 | TÜV |  |  | DK | YES |  |  | T | Teilegutachten (PB+VB) | 1 | No car modifications required | 225/40 R18---TCOMBI-245/35 R18-R--TCOMBI | AfterMarket OZ | MAX 535 KG | ORANGE | I-Tech | 8027529033236 | OZ | 9,87 |  |  | Serie L - ext.diam.75 mm | 570x570x280 | 1 | 177 | e4*2001/116*0094*.. | bar: Area 1
OPEL | ASTRA | ASTRA GTC OPC | A-H/C | 03/2006 | 12/2009 | 5x110 | 65,06 | 535 | 1945 | 39 | M12x1,5 | 17 | ALLEGGERITA HLT 5F | 8x18 | 18,00 | 8,00 | W0183020272 | 3 | S | 20080918 | 20081018 | 5x110 |  | 40 | 81710255 | L | B1 | B | LB13 | TÜV |  |  | DK | YES |  |  | T | Teilegutachten (PB+VB) | 1 | No car modifications required | 225/40 R18---TCOMBI-245/35 R18-R--TCOMBI | AfterMarket OZ | MAX 535 KG | MATT BLUE | I-Tech | 8027529033243 | OZ | 9,87 |  |  | Serie L - ext.diam.75 mm | 570x570x280 | 1 | 177 | e4*2001/116*0094*.. | bar: Area 1
OPEL | ASTRA | ASTRA GTC OPC | A-H/C | 03/2006 | 12/2009 | 5x110 | 65,06 | 535 | 1945 | 39 | M12x1,5 | 17 | ALLEGGERITA HLT 5F | 8x18 | 18,00 | 8,00 | W0183020276 | 3 | S | 20081211 | 20090110 | 5x110 |  | 40 | 81710255 | L | B1 | B | LB13 | TÜV |  |  | DK | YES |  |  | T | Teilegutachten (PB+VB) | 1 | No car modifications required | 225/40 R18---TCOMBI-245/35 R18-R--TCOMBI | AfterMarket OZ | MAX 535 KG | RACE GOLD | I-Tech | 8027529036329 | OZ | 9,87 |  |  | Serie L - ext.diam.75 mm | 570x570x280 | 1 | 177 | e4*2001/116*0094*.. | bar: Area 1
OPEL | ASTRA | ASTRA GTC OPC | A-H/C | 03/2006 | 12/2009 | 5x110 | 65,06 | 535 | 1945 | 39 | M12x1,5 | 17 | ALLEGGERITA HLT 5F | 8x18 | 18,00 | 8,00 | W0183020284 | 3 | S | 20080918 | 20081018 | 5x110 |  | 40 | 81710255 | L | B1 | B | LB13 | TÜV |  |  | DK | YES |  |  | T | Teilegutachten (PB+VB) | 1 | No car modifications required | 225/40 R18---TCOMBI-245/35 R18-R--TCOMBI | AfterMarket OZ | MAX 535 KG | RED | I-Tech | 8027529033250 | OZ | 9,87 |  |  | Serie L - ext.diam.75 mm | 570x570x280 | 1 | 177 | e4*2001/116*0094*.. | bar: Area 1
OPEL | ASTRA | ASTRA GTC OPC | A-H/C | 03/2006 | 12/2009 | 5x110 | 65,06 | 535 | 1945 | 39 | M12x1,5 | 17 | DAVID | 8x18 | 18,00 | 8,00 | W01863202N5 | 1 | S | 20100927 | 20101027 | 5x110 |  | 38 | 81710424 | L | VST20A24 | B |  | TÜV |  |  | DK | YES |  |  | T | Teilegutachten (PB+VB) | 1 | No car modifications required | 225/40 R18---TCOMBI-245/35 R18-R--TCOMBI | AfterMarket OZ | MAX 690 KG | MATT GRAPHITE DIAMOND CUT | Via Veneto | 8027529054491 | OZ | 13,17 |  |  | Serie L - ext.diam.75 mm | 567x567x274 | 1 | 177 | e4*2001/116*0094*.. | bar: Area 1
OPEL | ASTRA | ASTRA GTC OPC | A-H/C | 03/2006 | 12/2009 | 5x110 | 65,06 | 535 | 1945 | 39 | M12x1,5 | 17 | EGO | 8x18 | 18,00 | 8,00 | W8504720154 | 1 | S | 20110726 | 20110825 | 5x110 |  | 38 | 81710424 | L | VST20A24 | B |  |  |  |  | DK | YES |  |  | K | KBA (ABE+VB) | 1 | No car modifications required | 225/40 R18---TCOMBI-245/35 R18-R--TCOMBI | AfterMarket OZ | MAX 730 KG | MATT BLACK + DIAMOND-CUT | X-Line | 8027529065480 | OZ | 13,96 |  |  | Serie L - ext.diam.75 mm | 568x568x274 | 1 | 177 | e4*2001/116*0094*.. | bar: Area 1
OPEL | ASTRA | ASTRA GTC OPC | A-H/C | 03/2006 | 12/2009 | 5x110 | 65,06 | 535 | 1945 | 39 | M12x1,5 | 17 | ENERGY | 8x18 | 18,00 | 8,00 | W8500920154 | 1 | S | 20080904 | 20081004 | 5x108 |  | 38 | 81710126 | L | B48 | B |  | TÜV |  |  | DK | YES |  |  | T | Teilegutachten (PB+VB) | 1 | No car modifications required | 225/40 R18---TCOMBI-245/35 R18-R--TCOMBI | AfterMarket OZ | MAX 725 KG | MATT BLACK + DIAMOND-CUT | X-Line | 8027529034417 | OZ | 14,15 |  |  | Serie L - ext.diam.75 mm | 568x568x274 | 1 | 177 | e4*2001/116*0094*.. | bar: Area 1
OPEL | ASTRA | ASTRA GTC OPC | A-H/C | 03/2006 | 12/2009 | 5x110 | 65,06 | 535 | 1945 | 39 | M12x1,5 | 17 | ENVY | 8x18 | 18,00 | 8,00 | W8503920268 | 1 |  |  |  | 5x110 |  | 38 | 81710424 | L | VST20A24 | B |  | TÜV |  |  | DK | YES |  |  | T | Teilegutachten (PB+VB) | 1 | No car modifications required | 225/40 R18---TCOMBI-245/35 R18-R--TCOMBI | AfterMarket OZ | MAX 690 KG | MATT SILVER TECH DIAMOND CUT | X-Line | 8027529049657 | OZ | 12,76 |  |  | Serie L - ext.diam.75 mm | 568x568x274 | 1 | 177 | e4*2001/116*0094*.. | bar: Area 1
OPEL | ASTRA | ASTRA GTC OPC | A-H/C | 03/2006 | 12/2009 | 5x110 | 65,06 | 535 | 1945 | 39 | M12x1,5 | 17 | FORMULA HLT | 8x18 | 18,00 | 8,00 | W01892201G1 | 1 | S | 20121011 | 20121110 | 5x110 |  | 38 | 81710424 | L | VST20A24 | B |  |  |  |  | DK | YES |  |  | N | No Certificate | 1 | No car modifications required | 225/40 R18---TCOMBI-245/35 R18-R--TCOMBI | AfterMarket OZ | MAX 650 KG | GRIGIO CORSA | I-Tech | 8027529081817 | OZ | 11,67 |  |  | Serie L - ext.diam.75 mm | 567x567x274 | 1 | 177 | e4*2001/116*0094*.. | bar: Area 1
OPEL | ASTRA | ASTRA GTC OPC | A-H/C | 03/2006 | 12/2009 | 5x110 | 65,06 | 535 | 1945 | 39 | M12x1,5 | 17 | ITALIA 150 | 8x18 | 18,00 | 8,00 | W01884201R4 | 1 | S | 20110914 | 20111014 | 5x110 |  | 38 | 81710424 | L | VST20A24 | B |  | TÜV |  |  | DK | YES |  |  | T | Teilegutachten (PB+VB) | 1 | No car modifications required | 225/40 R18---TCOMBI-245/35 R18-R--TCOMBI | AfterMarket OZ | MAX 700 KG | MATT RACE SILVER DIAMOND CUT | Racing | 8027529069389 | OZ | 12,45 |  |  | Serie L - ext.diam.75 mm | 567x567x274 | 1 | 177 | e4*2001/116*0094*.. | bar: Area 1
OPEL | ASTRA | ASTRA GTC OPC | A-H/C | 03/2006 | 12/2009 | 5x110 | 65,06 | 535 | 1945 | 39 | M12x1,5 | 17 | ITALIA 150 | 8x18 | 18,00 | 8,00 | W0188420149 | 1 | S | 20110914 | 20111014 | 5x110 |  | 38 | 81710424 | L | VST20A24 | B |  | TÜV |  |  | DK | YES |  |  | T | Teilegutachten (PB+VB) | 1 | No car modifications required | 225/40 R18---TCOMBI-245/35 R18-R--TCOMBI | AfterMarket OZ | MAX 700 KG | MATT DARK GRAPHITE DIAMOND CUT | Racing | 8027529069372 | OZ | 12,45 |  |  | Serie L - ext.diam.75 mm | 567x567x274 | 1 | 177 | e4*2001/116*0094*.. | bar: Area 1
OPEL | ASTRA | ASTRA GTC OPC | A-H/C | 03/2006 | 12/2009 | 5x110 | 65,06 | 535 | 1945 | 39 | M12x1,5 | 17 | LOUNGE 10 | 8x18 | 18,00 | 8,00 | W8503120354 | 1 |  |  |  | 5x110 |  | 38 | 81710424 | L | VST20A24 | B |  | TÜV |  |  | DK | YES |  |  | T | Teilegutachten (PB+VB) | 1 | No car modifications required | 225/40 R18---TCOMBI-245/35 R18-R--TCOMBI | AfterMarket OZ | MAX 690 KG | MATT BLACK + DIAMOND-CUT | X-Line | 8027529047790 | OZ | 13,96 |  |  | Serie L - ext.diam.75 mm | 568x568x274 | 1 | 177 | e4*2001/116*0094*.. | bar: Area 1
OPEL | ASTRA | ASTRA GTC OPC | A-H/C | 03/2006 | 12/2009 | 5x110 | 65,06 | 535 | 1945 | 39 | M12x1,5 | 17 | LOUNGE 10 | 8x18 | 18,00 | 8,00 | W8503120375 | 1 |  |  |  | 5x110 |  | 38 | 81710424 | L | VST20A24 | B |  | TÜV |  |  | DK | YES |  |  | T | Teilegutachten (PB+VB) | 1 | No car modifications required | 225/40 R18---TCOMBI-245/35 R18-R--TCOMBI | AfterMarket OZ | MAX 690 KG | METAL SILVER + DIAMOND CUT | X-Line | 8027529047806 | OZ | 13,96 |  |  | Serie L - ext.diam.75 mm | 568x568x274 | 1 | 177 | e4*2001/116*0094*.. | bar: Area 1
OPEL | ASTRA | ASTRA GTC OPC | A-H/C | 03/2006 | 12/2009 | 5x110 | 65,06 | 535 | 1945 | 39 | M12x1,5 | 17 | QUARANTA | 8x18 | 18,00 | 8,00 | W01856203G2 | 1 | S | 20100928 | 20101028 | 5x110 |  | 38 | 81710255 | L | B1 | B |  | TÜV |  |  | DK | YES |  |  | T | Teilegutachten (PB+VB) | 1 | No car modifications required | 225/40 R18---TCOMBI-245/35 R18-R--TCOMBI | AfterMarket OZ | MAX 715 KG | GRIGIO CORSA DIAMANTATO | Via Veneto | 8027529054415 | OZ | 12,92 |  |  | Serie L - ext.diam.75 mm | 570x570x280 | 1 | 177 | e4*2001/116*0094*.. | bar: Area 1
OPEL | ASTRA | ASTRA GTC OPC | A-H/C | 03/2006 | 12/2009 | 5x110 | 65,06 | 535 | 1945 | 39 | M12x1,5 | 17 | SUPERTURISMO GT | 8x18 | 18,00 | 8,00 | W01669201P5 | 1 | S | 20121012 | 20121111 | 5x108 |  | 40 | 81710126 | L | B48 | B |  | TÜV |  | VIA | DK | YES |  |  | T | Teilegutachten (PB+VB) | 1 | No car modifications required | 225/40 R18---TCOMBI-245/35 R18-R--TCOMBI | AfterMarket OZ | MAX 640 KG | GRIGIO CORSA+BLACK LETTERING | Racing | 8027529081503 | OZ | 12,59 |  |  | Serie L - ext.diam.75 mm | 570x570x280 | 1 | 177 | e4*2001/116*0094*.. | bar: Area 1
OPEL | ASTRA | ASTRA GTC OPC | A-H/C | 03/2006 | 12/2009 | 5x110 | 65,06 | 535 | 1945 | 39 | M12x1,5 | 17 | SUPERTURISMO GT | 8x18 | 18,00 | 8,00 | W0166920179 | 1 |  |  |  | 5x108 |  | 40 | 81710126 | L | B48 | B |  | TÜV |  | VIA | DK | YES |  |  | T | Teilegutachten (PB+VB) | 1 | No car modifications required | 225/40 R18---TCOMBI-245/35 R18-R--TCOMBI | AfterMarket OZ | MAX 640 KG | MATT BLACK + RED LETTERING | Racing | 8027529057348 | OZ | 12,59 |  |  | Serie L - ext.diam.75 mm | 567x567x274 | 1 | 177 | e4*2001/116*0094*.. | bar: Area 1
OPEL | ASTRA | ASTRA GTC OPC | A-H/C | 03/2006 | 12/2009 | 5x110 | 65,06 | 535 | 1945 | 39 | M12x1,5 | 17 | SUPERTURISMO GT | 8x18 | 18,00 | 8,00 | W0166920182 | 1 | S | 20060913 | 20061013 | 5x108 |  | 40 | 81710126 | L | B48 | B |  | TÜV |  | VIA | DK | YES |  |  | T | Teilegutachten (PB+VB) | 1 | No car modifications required | 225/40 R18---TCOMBI-245/35 R18-R--TCOMBI | AfterMarket OZ | MAX 640 KG | RACE SILVER + BLACK LETTERING | Racing | 8027529000306 | OZ | 12,59 |  |  | Serie L - ext.diam.75 mm | 570x570x280 | 1 | 177 | e4*2001/116*0094*.. | bar: Area 1
OPEL | ASTRA | ASTRA GTC OPC | A-H/C | 03/2006 | 12/2009 | 5x110 | 65,06 | 535 | 1945 | 39 | M12x1,5 | 17 | SUPERTURISMO GT | 8x18 | 18,00 | 8,00 | W0166920582 | 1 |  |  |  | 5x110 |  | 40 | 81710255 | L | B1 | B | LB13 | TÜV |  | VIA | DK | YES |  |  | T | Teilegutachten (PB+VB) | 1 | No car modifications required | 225/40 R18---TCOMBI-245/35 R18-R--TCOMBI | AfterMarket OZ | MAX 640 KG | RACE SILVER + BLACK LETTERING | Racing | 8027529056655 | OZ | 13,10 |  |  | Serie L - ext.diam.75 mm | 567x567x274 | 1 | 177 | e4*2001/116*0094*.. | Area 2: OUT
OPEL | ASTRA | ASTRA GTC OPC | A-H/C | 03/2006 | 12/2009 | 5x110 | 65,06 | 535 | 1945 | 39 | M12x1,5 | 17 | SUPERTURISMO LM | 8x18 | 18,00 | 8,00 | W0185420419 | 1 |  |  |  | 5x110 |  | 38 | 81710255 | L | B1 | B | LB13 | TÜV |  |  | DK | YES |  |  | T | Teilegutachten (PB+VB) | 1 | No car modifications required | 225/40 R18---TCOMBI-245/35 R18-R--TCOMBI | AfterMarket OZ | MAX 680 KG | MATT RACE SILVER + BLACK LETTERING | Racing | 8027529043457 | OZ | 11,77 |  |  | Serie L - ext.diam.75 mm | 570x570x280 | 1 | 177 | e4*2001/116*0094*.. | bar: Area 1
OPEL | ASTRA | ASTRA GTC OPC | A-H/C | 03/2006 | 12/2009 | 5x110 | 65,06 | 535 | 1945 | 39 | M12x1,5 | 17 | ULTRALEGGERA | 8x18 | 18,00 | 8,00 | W0171220161 | 1 | S | 20060913 | 20061013 | 5x108 |  | 38 | 81710126 | L | B48 | B |  | TÜV |  |  | DK | YES |  |  | T | Teilegutachten (PB+VB) | 1 | No car modifications required | 225/40 R18---TCOMBI-245/35 R18-R--TCOMBI | AfterMarket OZ | MAX 580 KG | CHRYSTAL TITANIUM | Racing | 8027529001846 | OZ | 10,02 |  |  | Serie L - ext.diam.75 mm | 570x570x280 | 1 | 177 | e4*2001/116*0094*.. | bar: Area 1
OPEL | ASTRA | ASTRA GTC OPC | A-H/C | 03/2006 | 12/2009 | 5x110 | 65,06 | 535 | 1945 | 39 | M12x1,5 | 17 | ULTRALEGGERA | 8x18 | 18,00 | 8,00 | W0171220953 | 1 | S | 20080115 | 20080214 | 5x110 |  | 38 | 81710255 | L | B1 | B | LB13 | TÜV |  |  | DK | YES |  |  | T | Teilegutachten (PB+VB) | 1 | No car modifications required | 225/40 R18---TCOMBI-245/35 R18-R--TCOMBI | AfterMarket OZ | MAX 650 KG | MATT BLACK | Racing | 8027529002058 | OZ | 10,18 |  |  | Serie L - ext.diam.75 mm | 570x570x280 | 1 | 177 | e4*2001/116*0094*.. | bar: Area 1
OPEL | ASTRA | ASTRA GTC OPC | A-H/C | 03/2006 | 12/2009 | 5x110 | 65,06 | 535 | 1945 | 39 | M12x1,5 | 17 | ULTRALEGGERA | 8x18 | 18,00 | 8,00 | W0171220961 | 1 | S | 20060913 | 20061013 | 5x110 |  | 38 | 81710255 | L | B1 | B | LB13 | TÜV |  |  | DK | YES |  |  | T | Teilegutachten (PB+VB) | 1 | No car modifications required | 225/40 R18---TCOMBI-245/35 R18-R--TCOMBI | AfterMarket OZ | MAX 650 KG | CHRYSTAL TITANIUM | Racing | 8027529002065 | OZ | 10,18 |  |  | Serie L - ext.diam.75 mm | 570x570x280 | 1 | 177 | e4*2001/116*0094*.. | bar: Area 1
OPEL | ASTRA | ASTRA GTC OPC | A-H/C | 03/2006 | 12/2009 | 5x110 | 65,06 | 535 | 1945 | 39 | M12x1,5 | 17 | WAVE | 8x18 | 18,00 | 8,00 | W8501820154 | 1 |  |  |  | 5x108 |  | 38 | 81710126 | L | B48 | B |  | TÜV |  |  | DK | YES |  |  | T | Teilegutachten (PB+VB) | 1 | No car modifications required | 225/40 R18---TCOMBI-245/35 R18-R--TCOMBI | AfterMarket OZ | MAX 690 KG | MATT BLACK + DIAMOND-CUT | X-Line | 8027529045673 | OZ | 13,46 |  |  | Serie L - ext.diam.75 mm | 568x568x274 | 1 | 177 | e4*2001/116*0094*.. | bar: Area 1
OPEL | ASTRA | ASTRA GTC OPC | A-H/C | 03/2006 | 12/2009 | 5x110 | 65,06 | 535 | 1945 | 39 | M12x1,5 | 17 | X5B | 8x18 | 18,00 | 8,00 | W85064201N5 | 1 |  |  |  | 5x110 |  | 38 | 81710424 | L | VST20A24 | B |  |  | KBA |  | DK | YES |  |  | K | KBA (ABE+VB) | 1 | No car modifications required | 225/40 R18---TCOMBI-245/35 R18-R--TCOMBI | AfterMarket OZ | MAX 730 KG | MATT GRAPHITE DIAMOND CUT | X-Line | 8027529077995 | OZ | 13,73 |  |  | Serie L - ext.diam.75 mm | 568x568x274 | 1 | 177 | e4*2001/116*0094*.. | bar: Area 1
OPEL | ASTRA | ASTRA GTC OPC | A-H/C | 03/2006 | 12/2009 | 5x110 | 65,06 | 535 | 1945 | 39 | M12x1,5 | 17 | ITALIA 150 | 8x19 | 19,00 | 8,00 | W01889202R4 | 1 |  |  |  | 5x110 |  | 38 | 81710424 | L | VST20A24 | B |  | TÜV |  |  | DK | YES |  |  | T | Teilegutachten (PB+VB) | 1 | No car modifications required | 225/35 R19----235/35 R19--- | AfterMarket OZ | MAX 700 KG | MATT RACE SILVER DIAMOND CUT | Racing | 8027529070323 | OZ | 13,69 |  |  | Serie L - ext.diam.75 mm | 592x592x274 | 1 | 177 | e4*2001/116*0094*.. | bar: Area 1
OPEL | ASTRA | ASTRA GTC OPC | A-H/C | 03/2006 | 12/2009 | 5x110 | 65,06 | 535 | 1945 | 39 | M12x1,5 | 17 | ITALIA 150 | 8x19 | 19,00 | 8,00 | W0188920249 | 1 |  |  |  | 5x110 |  | 38 | 81710424 | L | VST20A24 | B |  | TÜV |  |  | DK | YES |  |  | T | Teilegutachten (PB+VB) | 1 | No car modifications required | 225/35 R19----235/35 R19--- | AfterMarket OZ | MAX 700 KG | MATT DARK GRAPHITE DIAMOND CUT | Racing | 8027529070316 | OZ | 13,69 |  |  | Serie L - ext.diam.75 mm | 592x592x274 | 1 | 177 | e4*2001/116*0094*.. | bar: Area 1
OPEL | ASTRA | ASTRA GTC OPC | A-H/C | 03/2006 | 12/2009 | 5x110 | 65,06 | 535 | 1945 | 39 | M12x1,5 | 17 | SUPERTURISMO GT | 8x19 | 19,00 | 8,00 | W01690202P5 | 1 | S | 20121012 | 20121111 | 5x108 |  | 38 | 81710126 | L | B48 | B |  | TÜV |  |  | DK | YES |  |  | T | Teilegutachten (PB+VB) | 1 | No car modifications required | 225/35 R19----235/35 R19--- | AfterMarket OZ | MAX 615 KG | GRIGIO CORSA+BLACK LETTERING | Racing | 8027529081756 | OZ | 13,56 |  |  | Serie L - ext.diam.75 mm | 600x600x300 | 1 | 177 | e4*2001/116*0094*.. | bar: Area 1
OPEL | ASTRA | ASTRA GTC OPC | A-H/C | 03/2006 | 12/2009 | 5x110 | 65,06 | 535 | 1945 | 39 | M12x1,5 | 17 | SUPERTURISMO GT | 8x19 | 19,00 | 8,00 | W0169020282 | 1 | S | 20081211 | 20090110 | 5x108 |  | 38 | 81710126 | L | B48 | B |  | TÜV |  |  | DK | YES |  |  | T | Teilegutachten (PB+VB) | 1 | No car modifications required | 225/35 R19----235/35 R19--- | AfterMarket OZ | MAX 615 KG | RACE SILVER + BLACK LETTERING | Racing | 8027529001198 | OZ | 13,56 |  |  | Serie L - ext.diam.75 mm | 600x600x300 | 1 | 177 | e4*2001/116*0094*.. | bar: Area 1
OPEL | ASTRA | ASTRA GTC 4H | A-H/C | 04/2005 | 12/2009 | 4x100 | 56,56 | 530 | 1945 | 39 | M12x1,5 | 17 | ADRENALINA | 6½x15 | 15,00 | 6,50 | W8501020054 | 1 | S | 20080904 | 20081004 | 4x100 |  | 37 | 81710014 | S | B1 | B | LB13 |  | KBA |  | DK | YES |  |  | K | KBA (ABE+VB) | 1 | No car modifications required | 185/65 R15--Fit&Go--195/60 R15--Fit&Go--195/65 R15--Fit&Go--205/60 R15---TCOMBI-215/60 R15----225/55 R15---TCOMBI | AfterMarket OZ | MAX 615 KG | MATT BLACK + DIAMOND-CUT | X-Line | 8027529034462 | OZ | 9,20 |  |  | Serie S - ext.diam.68 mm | 486x486x236 | 1 | 066-103 | e4*2001/116*0094*.. | bar: Area 1
OPEL | ASTRA | ASTRA GTC 4H | A-H/C | 04/2005 | 12/2009 | 4x100 | 56,56 | 530 | 1945 | 39 | M12x1,5 | 17 | EGO | 6½x15 | 15,00 | 6,50 | W8505320154 | 1 | S | 20110726 | 20110825 | 4x100 |  | 37 | 81710468 | S | VST20A24 | B |  |  | KBA |  | DK | YES |  |  | K | KBA (ABE+VB) | 1 | No car modifications required | 185/65 R15--Fit&Go--195/60 R15--Fit&Go--195/65 R15--Fit&Go--205/60 R15---TCOMBI-215/60 R15----225/55 R15---TCOMBI | AfterMarket OZ | MAX 615 KG | MATT BLACK + DIAMOND-CUT | X-Line | 8027529065916 | OZ | 8 |  |  | Serie S - ext.diam.68 mm | 486x486x236 | 1 | 066-103 | e4*2001/116*0094*.. | bar: Area 1
OPEL | ASTRA | ASTRA GTC 4H | A-H/C | 04/2005 | 12/2009 | 4x100 | 56,56 | 530 | 1945 | 39 | M12x1,5 | 17 | LOUNGE 8 | 6½x15 | 15,00 | 6,50 | W8503620054 | 1 |  |  |  | 4x100 |  | 37 | 81710014 | S | B1 | B | LB13 |  | KBA |  | DK | YES |  |  | K | KBA (ABE+VB) | 1 | No car modifications required | 185/65 R15--Fit&Go--195/60 R15--Fit&Go--195/65 R15--Fit&Go--205/60 R15---TCOMBI-215/60 R15----225/55 R15---TCOMBI | AfterMarket OZ | MAX 570 KG | MATT BLACK + DIAMOND-CUT | X-Line | 8027529047967 | OZ | 8 |  |  | Serie S - ext.diam.68 mm | 486x486x236 | 1 | 066-103 | e4*2001/116*0094*.. | bar: Area 1
OPEL | ASTRA | ASTRA GTC 4H | A-H/C | 04/2005 | 12/2009 | 4x100 | 56,56 | 530 | 1945 | 39 | M12x1,5 | 17 | LOUNGE 8 | 6½x15 | 15,00 | 6,50 | W8503620075 | 1 |  |  |  | 4x100 |  | 37 | 81710014 | S | B1 | B | LB13 |  | KBA |  | DK | YES |  |  | K | KBA (ABE+VB) | 1 | No car modifications required | 185/65 R15--Fit&Go--195/60 R15--Fit&Go--195/65 R15--Fit&Go--205/60 R15---TCOMBI-215/60 R15----225/55 R15---TCOMBI | AfterMarket OZ | MAX 570 KG | METAL SILVER + DIAMOND CUT | X-Line | 8027529047974 | OZ | 8 |  |  | Serie S - ext.diam.68 mm | 486x486x236 | 1 | 066-103 | e4*2001/116*0094*.. | bar: Area 1
OPEL | ASTRA | ASTRA GTC 4H | A-H/C | 04/2005 | 12/2009 | 4x100 | 56,56 | 530 | 1945 | 39 | M12x1,5 | 17 | SUPERTURISMO GT | 6½x15 | 15,00 | 6,50 | W0168220079 | 1 | S | 20081010 | 20081109 | 4x100 |  | 37 | 81710014 | S | B1 | B | LB13 |  | KBA | VIA | DK | YES |  |  | K | KBA (ABE+VB) | 1 | No car modifications required | 185/65 R15--Fit&Go--195/60 R15--Fit&Go--195/65 R15--Fit&Go--205/60 R15---TCOMBI-215/60 R15----225/55 R15---TCOMBI | AfterMarket OZ | MAX 550 KG | MATT BLACK + RED LETTERING | Racing | 8027529000993 | OZ | 9,57 |  |  | Serie S - ext.diam.68 mm | 430x430x235 | 1 | 066-103 | e4*2001/116*0094*.. | bar: Area 1
OPEL | ASTRA | ASTRA GTC 4H | A-H/C | 04/2005 | 12/2009 | 4x100 | 56,56 | 530 | 1945 | 39 | M12x1,5 | 17 | SUPERTURISMO GT | 6½x15 | 15,00 | 6,50 | W0168220082 | 1 | S | 20051125 | 20051225 | 4x100 |  | 37 | 81710014 | S | B1 | B | LB13 |  | KBA | VIA | DK | YES |  |  | K | KBA (ABE+VB) | 1 | No car modifications required | 185/65 R15--Fit&Go--195/60 R15--Fit&Go--195/65 R15--Fit&Go--205/60 R15---TCOMBI-215/60 R15----225/55 R15---TCOMBI | AfterMarket OZ | MAX 550 KG | RACE SILVER + BLACK LETTERING | Racing | 8027529001006 | OZ | 9,57 |  |  | Serie S - ext.diam.68 mm | 430x430x235 | 1 | 066-103 | e4*2001/116*0094*.. | bar: Area 1
OPEL | ASTRA | ASTRA GTC 4H | A-H/C | 04/2005 | 12/2009 | 4x100 | 56,56 | 530 | 1945 | 39 | M12x1,5 | 17 | SUPERTURISMO GT | 6½x15 | 15,00 | 6,50 | W01905200P5 | 1 | S | 20121109 | 20121209 | 4x100 |  | 37 | 81710014 | S | B1 | B | LB13 |  | KBA |  | DK | YES |  |  | K | KBA (ABE+VB) | 1 | No car modifications required | 185/65 R15--Fit&Go--195/60 R15--Fit&Go--195/65 R15--Fit&Go--205/60 R15---TCOMBI-215/60 R15----225/55 R15---TCOMBI | AfterMarket OZ | MAX 550 KG | GRIGIO CORSA+BLACK LETTERING | Racing | 8027529083057 | OZ | 8,77 |  |  | Serie S - ext.diam.68 mm | 430x430x235 | 1 | 066-103 | e4*2001/116*0094*.. | bar: Area 1
OPEL | ASTRA | ASTRA GTC 4H | A-H/C | 04/2005 | 12/2009 | 4x100 | 56,56 | 530 | 1945 | 39 | M12x1,5 | 17 | SUPERTURISMO GT | 6½x15 | 15,00 | 6,50 | W0190520079 | 1 | S | 20121109 | 20121209 | 4x100 |  | 37 | 81710014 | S | B1 | B | LB13 |  | KBA |  | DK | YES |  |  | K | KBA (ABE+VB) | 1 | No car modifications required | 185/65 R15--Fit&Go--195/60 R15--Fit&Go--195/65 R15--Fit&Go--205/60 R15---TCOMBI-215/60 R15----225/55 R15---TCOMBI | AfterMarket OZ | MAX 550 KG | MATT BLACK + RED LETTERING | Racing | 8027529083064 | OZ | 8,77 |  |  | Serie S - ext.diam.68 mm | 430x430x235 | 1 | 066-103 | e4*2001/116*0094*.. | bar: Area 1
OPEL | ASTRA | ASTRA GTC 4H | A-H/C | 04/2005 | 12/2009 | 4x100 | 56,56 | 530 | 1945 | 39 | M12x1,5 | 17 | SUPERTURISMO WRC | 6½x15 | 15,00 | 6,50 | W0168220033 | 1 | S | 20051125 | 20051225 | 4x100 |  | 37 | 81710014 | S | B1 | B | LB13 |  | KBA | VIA | DK | YES |  |  | K | KBA (ABE+VB) | 1 | No car modifications required | 185/65 R15--Fit&Go--195/60 R15--Fit&Go--195/65 R15--Fit&Go--205/60 R15---TCOMBI-215/60 R15----225/55 R15---TCOMBI | AfterMarket OZ | MAX 550 KG | WHITE + RED LETTERING | Racing | 8027529000986 | OZ | 9,57 |  |  | Serie S - ext.diam.68 mm | 430x430x235 | 1 | 066-103 | e4*2001/116*0094*.. | bar: Area 1
OPEL | ASTRA | ASTRA GTC 4H | A-H/C | 04/2005 | 12/2009 | 4x100 | 56,56 | 530 | 1945 | 39 | M12x1,5 | 17 | SUPERTURISMO WRC | 6½x15 | 15,00 | 6,50 | W0190520033 | 1 | S | 20121109 | 20121209 | 4x100 |  | 37 | 81710014 | S | B1 | B | LB13 |  | KBA |  | DK | YES |  |  | K | KBA (ABE+VB) | 1 | No car modifications required | 185/65 R15--Fit&Go--195/60 R15--Fit&Go--195/65 R15--Fit&Go--205/60 R15---TCOMBI-215/60 R15----225/55 R15---TCOMBI | AfterMarket OZ | MAX 550 KG | WHITE + RED LETTERING | Racing | 8027529083187 | OZ | 8,77 |  |  | Serie S - ext.diam.68 mm | 430x430x235 | 1 | 066-103 | e4*2001/116*0094*.. | bar: Area 1
OPEL | ASTRA | ASTRA GTC 4H | A-H/C | 04/2005 | 12/2009 | 4x100 | 56,56 | 530 | 1945 | 39 | M12x1,5 | 17 | ENVY | 7x15 | 15,00 | 7,00 | W8504220168 | 1 |  |  |  | 4x100 |  | 37 | 81710468 | S | VST20A24 | B |  |  | KBA |  | DK | YES |  |  | K | KBA (ABE+VB) | 1 | No car modifications required | 185/65 R15----195/60 R15----195/65 R15----205/60 R15---TCOMBI-215/60 R15----225/55 R15---TCOMBI | AfterMarket OZ | MAX 615 KG | MATT SILVER TECH DIAMOND CUT | X-Line | 8027529052817 | OZ | 8 |  |  | Serie S - ext.diam.68 mm | 486x486x249 | 1 | 066-103 | e4*2001/116*0094*.. | bar: Area 1
OPEL | ASTRA | ASTRA GTC 4H | A-H/C | 04/2005 | 12/2009 | 4x100 | 56,56 | 530 | 1945 | 39 | M12x1,5 | 17 | ULTRALEGGERA | 7x15 | 15,00 | 7,00 | W01731200A53 | 1 |  |  |  | 4x100 |  | 37 | 81710014 | S | B1 | B | LB13 | TÜV |  |  | DK | YES |  |  | T | Teilegutachten (PB+VB) | 1 | No car modifications required | 185/65 R15----195/60 R15----195/65 R15----205/60 R15---TCOMBI-215/60 R15----225/55 R15---TCOMBI | AfterMarket OZ | MAX 525 KG | MATT BLACK | Racing | 8027529057485 | OZ | 6,49 |  |  | Serie S - ext.diam.68 mm | 455x455x248 | 1 | 066-103 | e4*2001/116*0094*.. | bar: Area 1
OPEL | ASTRA | ASTRA GTC 4H | A-H/C | 04/2005 | 12/2009 | 4x100 | 56,56 | 530 | 1945 | 39 | M12x1,5 | 17 | ULTRALEGGERA | 7x15 | 15,00 | 7,00 | W0173120022 | 1 | S | 20051128 | 20051228 | 4x100 |  | 37 | 81710014 | S | B1 | B | LB13 | TÜV |  |  | DK | YES |  |  | T | Teilegutachten (PB+VB) | 1 | No car modifications required | 185/65 R15----195/60 R15----195/65 R15----205/60 R15---TCOMBI-215/60 R15----225/55 R15---TCOMBI | AfterMarket OZ | MAX 525 KG | MATT GRAPHIT SILVER | Racing | 8027529003048 | OZ | 6,49 |  |  | Serie S - ext.diam.68 mm | 460x460x255 | 1 | 066-103 | e4*2001/116*0094*.. | bar: Area 1
OPEL | ASTRA | ASTRA GTC 4H | A-H/C | 04/2005 | 12/2009 | 4x100 | 56,56 | 530 | 1945 | 39 | M12x1,5 | 17 | ULTRALEGGERA | 7x15 | 15,00 | 7,00 | W0173120061 | 1 | S | 20051128 | 20051228 | 4x100 |  | 37 | 81710014 | S | B1 | B | LB13 | TÜV |  |  | DK | YES |  |  | T | Teilegutachten (PB+VB) | 1 | No car modifications required | 185/65 R15----195/60 R15----195/65 R15----205/60 R15---TCOMBI-215/60 R15----225/55 R15---TCOMBI | AfterMarket OZ | MAX 525 KG | CHRYSTAL TITANIUM | Racing | 8027529003055 | OZ | 6,49 |  |  | Serie S - ext.diam.68 mm | 460x460x255 | 1 | 066-103 | e4*2001/116*0094*.. | bar: Area 1
OPEL | ASTRA | ASTRA GTC 4H | A-H/C | 04/2005 | 12/2009 | 4x100 | 56,56 | 530 | 1945 | 39 | M12x1,5 | 17 | ADRENALINA | 7x16 | 16,00 | 7,00 | W8501120054 | 1 | S | 20080904 | 20081004 | 4x100 |  | 37 | 81710014 | S | B1 | B | LB13 |  | KBA |  | DK | YES |  |  | K | KBA (ABE+VB) | 1 | No car modifications required | 195/55 R16----205/50 R16---TCOMBI-205/55 R16---TCOMBI-215/50 R16----225/45 R16---TCOMBI-225/50 R16---TCOMBI | AfterMarket OZ | MAX 615 KG | MATT BLACK + DIAMOND-CUT | X-Line | 8027529034493 | OZ | 10,50 |  |  | Serie S - ext.diam.68 mm | 511x511x249 | 1 | 066-103 | e4*2001/116*0094*.. | bar: Area 1
OPEL | ASTRA | ASTRA GTC 4H | A-H/C | 04/2005 | 12/2009 | 4x100 | 56,56 | 530 | 1945 | 39 | M12x1,5 | 17 | ALLEGGERITA HLT 4F | 7x16 | 16,00 | 7,00 | W0185125266 | 1 |  |  |  | 4x100 |  | 30 | 81710014 | S | B1 | B | LB13 | TÜV |  |  | DK | YES |  |  | S | Strongness Certificate (PB) | 1 | No car modifications required | 195/55 R16----205/50 R16---TCOMBI-205/55 R16---TCOMBI-215/50 R16----225/45 R16---TCOMBI-225/50 R16---TCOMBI | AfterMarket OZ | MAX 500 KG | TITANIUM TECH | I-Tech | 8027529041736 | OZ | 7,69 |  |  | Serie S - ext.diam.68 mm | 570x570x370 | 1 | 066-103 | e4*2001/116*0094*.. | Area 2: OUT
OPEL | ASTRA | ASTRA GTC 4H | A-H/C | 04/2005 | 12/2009 | 4x100 | 56,56 | 530 | 1945 | 39 | M12x1,5 | 17 | DAVID | 7x16 | 16,00 | 7,00 | W01874201N5 | 1 |  |  |  | 4x100 |  | 37 | 81710468 | S | VST20A24 | B |  |  | KBA |  | DK | YES |  |  | K | KBA (ABE+VB) | 1 | No car modifications required | 195/55 R16----205/50 R16---TCOMBI-205/55 R16---TCOMBI-215/50 R16----225/45 R16---TCOMBI-225/50 R16---TCOMBI | AfterMarket OZ | MAX 615 KG | MATT GRAPHITE DIAMOND CUT | Via Veneto | 8027529052732 | OZ | 9,01 |  |  | Serie S - ext.diam.68 mm | 480x480x248 | 1 | 066-103 | e4*2001/116*0094*.. | bar: Area 1
OPEL | ASTRA | ASTRA GTC 4H | A-H/C | 04/2005 | 12/2009 | 4x100 | 56,56 | 530 | 1945 | 39 | M12x1,5 | 17 | EGO | 7x16 | 16,00 | 7,00 | W8505220154 | 1 | S | 20110726 | 20110825 | 4x100 |  | 37 | 81710468 | S | VST20A24 | B |  |  | KBA |  | DK | YES |  |  | K | KBA (ABE+VB) | 1 | No car modifications required | 195/55 R16----205/50 R16---TCOMBI-205/55 R16---TCOMBI-215/50 R16----225/45 R16---TCOMBI-225/50 R16---TCOMBI | AfterMarket OZ | MAX 615 KG | MATT BLACK + DIAMOND-CUT | X-Line | 8027529065855 | OZ | 8,20 |  |  | Serie S - ext.diam.68 mm | 511x511x249 | 1 | 066-103 | e4*2001/116*0094*.. | bar: Area 1
OPEL | ASTRA | ASTRA GTC 4H | A-H/C | 04/2005 | 12/2009 | 4x100 | 56,56 | 530 | 1945 | 39 | M12x1,5 | 17 | ENERGY | 7x16 | 16,00 | 7,00 | W8503220054 | 1 |  |  |  | 4x100 |  | 37 | 81710014 | S | B1 | B | LB13 |  | KBA |  | DK | YES |  |  | K | KBA (ABE+VB) | 1 | No car modifications required | 195/55 R16----205/50 R16---TCOMBI-205/55 R16---TCOMBI-215/50 R16----225/45 R16---TCOMBI-225/50 R16---TCOMBI | AfterMarket OZ | MAX 615 KG | MATT BLACK + DIAMOND-CUT | X-Line | 8027529045734 | OZ | 10,30 |  |  | Serie S - ext.diam.68 mm | 511x511x249 | 1 | 066-103 | e4*2001/116*0094*.. | bar: Area 1
OPEL | ASTRA | ASTRA GTC 4H | A-H/C | 04/2005 | 12/2009 | 4x100 | 56,56 | 530 | 1945 | 39 | M12x1,5 | 17 | ENVY | 7x16 | 16,00 | 7,00 | W8504020168 | 1 |  |  |  | 4x100 |  | 37 | 81710468 | S | VST20A24 | B |  |  | KBA |  | DK | YES |  |  | K | KBA (ABE+VB) | 1 | No car modifications required | 195/55 R16----205/50 R16---TCOMBI-205/55 R16---TCOMBI-215/50 R16----225/45 R16---TCOMBI-225/50 R16---TCOMBI | AfterMarket OZ | MAX 615 KG | MATT SILVER TECH DIAMOND CUT | X-Line | 8027529052886 | OZ | 8,21 |  |  | Serie S - ext.diam.68 mm | 511x511x249 | 1 | 066-103 | e4*2001/116*0094*.. | bar: Area 1
OPEL | ASTRA | ASTRA GTC 4H | A-H/C | 04/2005 | 12/2009 | 4x100 | 56,56 | 530 | 1945 | 39 | M12x1,5 | 17 | LOUNGE 8 | 7x16 | 16,00 | 7,00 | W8503720054 | 1 |  |  |  | 4x100 |  | 37 | 81710014 | S | B1 | B | LB13 |  | KBA |  | DK | YES |  |  | K | KBA (ABE+VB) | 1 | No car modifications required | 195/55 R16----205/50 R16---TCOMBI-205/55 R16---TCOMBI-215/50 R16----225/45 R16---TCOMBI-225/50 R16---TCOMBI | AfterMarket OZ | MAX 615 KG | MATT BLACK + DIAMOND-CUT | X-Line | 8027529048032 | OZ | 8,20 |  |  | Serie S - ext.diam.68 mm | 511x511x249 | 1 | 066-103 | e4*2001/116*0094*.. | bar: Area 1
OPEL | ASTRA | ASTRA GTC 4H | A-H/C | 04/2005 | 12/2009 | 4x100 | 56,56 | 530 | 1945 | 39 | M12x1,5 | 17 | LOUNGE 8 | 7x16 | 16,00 | 7,00 | W8503720075 | 1 |  |  |  | 4x100 |  | 37 | 81710014 | S | B1 | B | LB13 |  | KBA |  | DK | YES |  |  | K | KBA (ABE+VB) | 1 | No car modifications required | 195/55 R16----205/50 R16---TCOMBI-205/55 R16---TCOMBI-215/50 R16----225/45 R16---TCOMBI-225/50 R16---TCOMBI | AfterMarket OZ | MAX 615 KG | METAL SILVER + DIAMOND CUT | X-Line | 8027529048049 | OZ | 8,20 |  |  | Serie S - ext.diam.68 mm | 511x511x249 | 1 | 066-103 | e4*2001/116*0094*.. | Area 2: OUT
OPEL | ASTRA | ASTRA GTC 4H | A-H/C | 04/2005 | 12/2009 | 4x100 | 56,56 | 530 | 1945 | 39 | M12x1,5 | 17 | QUARANTA | 7x16 | 16,00 | 7,00 | W0185020054 | 1 | S | 20100928 | 20101028 | 4x100 |  | 37 | 81710468 | S | VST20A24 | B |  |  | KBA |  | DK | YES |  |  | K | KBA (ABE+VB) | 1 | No car modifications required | 195/55 R16----205/50 R16---TCOMBI-205/55 R16---TCOMBI-215/50 R16----225/45 R16---TCOMBI-225/50 R16---TCOMBI | AfterMarket OZ | MAX 615 KG | MATT BLACK + DIAMOND-CUT | Via Veneto | 8027529054361 | OZ | 9,90 |  |  | Serie S - ext.diam.68 mm | 540x540x260 | 1 | 066-103 | e4*2001/116*0094*.. | bar: Area 1
OPEL | ASTRA | ASTRA GTC 4H | A-H/C | 04/2005 | 12/2009 | 4x100 | 56,56 | 530 | 1945 | 39 | M12x1,5 | 17 | SUPERTURISMO GT | 7x16 | 16,00 | 7,00 | W0167020079 | 1 | S | 20080624 | 20080724 | 4x100 |  | 37 | 81710014 | S | B1 | B | LB13 |  | KBA | VIA | DK | YES |  |  | K | KBA (ABE+VB) | 1 | No car modifications required | 195/55 R16----205/50 R16---TCOMBI-205/55 R16---TCOMBI-215/50 R16----225/45 R16---TCOMBI-225/50 R16---TCOMBI | AfterMarket OZ | MAX 600 KG | MATT BLACK + RED LETTERING | Racing | 8027529000443 | OZ | 10,68 |  |  | Serie S - ext.diam.68 mm | 480x480x255 | 1 | 066-103 | e4*2001/116*0094*.. | bar: Area 1
OPEL | ASTRA | ASTRA GTC 4H | A-H/C | 04/2005 | 12/2009 | 4x100 | 56,56 | 530 | 1945 | 39 | M12x1,5 | 17 | SUPERTURISMO GT | 7x16 | 16,00 | 7,00 | W0167020082 | 1 | S | 20051125 | 20051225 | 4x100 |  | 37 | 81710014 | S | B1 | B | LB13 |  | KBA | VIA | DK | YES |  |  | K | KBA (ABE+VB) | 1 | No car modifications required | 195/55 R16----205/50 R16---TCOMBI-205/55 R16---TCOMBI-215/50 R16----225/45 R16---TCOMBI-225/50 R16---TCOMBI | AfterMarket OZ | MAX 600 KG | RACE SILVER + BLACK LETTERING | Racing | 8027529000450 | OZ | 10,68 |  |  | Serie S - ext.diam.68 mm | 480x480x255 | 1 | 066-103 | e4*2001/116*0094*.. | bar: Area 1
OPEL | ASTRA | ASTRA GTC 4H | A-H/C | 04/2005 | 12/2009 | 4x100 | 56,56 | 530 | 1945 | 39 | M12x1,5 | 17 | SUPERTURISMO GT | 7x16 | 16,00 | 7,00 | W01895200P5 | 1 |  |  |  | 4x100 |  | 37 | 81710012 | S | B15 | B | LB23 |  | KBA |  | DK | YES |  |  | K | KBA (ABE+VB) | 1 | No car modifications required | 195/55 R16----205/50 R16---TCOMBI-205/55 R16---TCOMBI-215/50 R16----225/45 R16---TCOMBI-225/50 R16---TCOMBI | AfterMarket OZ | MAX 615 KG | GRIGIO CORSA+BLACK LETTERING | Racing | 8027529080315 | OZ | 10,27 |  |  | Serie S - ext.diam.68 mm | 480x480x248 | 1 | 066-103 | e4*2001/116*0094*.. | bar: Area 1
OPEL | ASTRA | ASTRA GTC 4H | A-H/C | 04/2005 | 12/2009 | 4x100 | 56,56 | 530 | 1945 | 39 | M12x1,5 | 17 | SUPERTURISMO GT | 7x16 | 16,00 | 7,00 | W0189520079 | 1 |  |  |  | 4x100 |  | 37 | 81710012 | S | B15 | B | LB23 |  | KBA |  | DK | YES |  |  | K | KBA (ABE+VB) | 1 | No car modifications required | 195/55 R16----205/50 R16---TCOMBI-205/55 R16---TCOMBI-215/50 R16----225/45 R16---TCOMBI-225/50 R16---TCOMBI | AfterMarket OZ | MAX 615 KG | MATT BLACK + RED LETTERING | Racing | 8027529080322 | OZ | 10,27 |  |  | Serie S - ext.diam.68 mm | 480x480x248 | 1 | 066-103 | e4*2001/116*0094*.. | bar: Area 1
OPEL | ASTRA | ASTRA GTC 4H | A-H/C | 04/2005 | 12/2009 | 4x100 | 56,56 | 530 | 1945 | 39 | M12x1,5 | 17 | SUPERTURISMO WRC | 7x16 | 16,00 | 7,00 | W0167020033 | 1 | S | 20051125 | 20051225 | 4x100 |  | 37 | 81710014 | S | B1 | B | LB13 |  | KBA | VIA | DK | YES |  |  | K | KBA (ABE+VB) | 1 | No car modifications required | 195/55 R16----205/50 R16---TCOMBI-205/55 R16---TCOMBI-215/50 R16----225/45 R16---TCOMBI-225/50 R16---TCOMBI | AfterMarket OZ | MAX 600 KG | WHITE + RED LETTERING | Racing | 8027529000436 | OZ | 10,68 |  |  | Serie S - ext.diam.68 mm | 480x480x255 | 1 | 066-103 | e4*2001/116*0094*.. | bar: Area 1
OPEL | ASTRA | ASTRA GTC 4H | A-H/C | 04/2005 | 12/2009 | 4x100 | 56,56 | 530 | 1945 | 39 | M12x1,5 | 17 | SUPERTURISMO WRC | 7x16 | 16,00 | 7,00 | W0189520033 | 1 | S | 20121105 | 20121205 | 4x100 |  | 37 | 81710012 | S | B15 | B | LB23 |  | KBA |  | DK |  |  |  | K | KBA (ABE+VB) | 1 | No car modifications required | 195/55 R16----205/50 R16---TCOMBI-205/55 R16---TCOMBI-215/50 R16----225/45 R16---TCOMBI-225/50 R16---TCOMBI | AfterMarket OZ | MAX 615 KG | WHITE + RED LETTERING | Racing | 8027529082340 | OZ | 10,27 |  |  | Serie S - ext.diam.68 mm | 480x480x248 | 1 | 066-103 | e4*2001/116*0094*.. | bar: Area 1
OPEL | ASTRA | ASTRA GTC 4H | A-H/C | 04/2005 | 12/2009 | 4x100 | 56,56 | 530 | 1945 | 39 | M12x1,5 | 17 | ULTRALEGGERA | 7x16 | 16,00 | 7,00 | W01730200A53 | 1 | S | 20061211 | 20070110 | 4x100 |  | 37 | 81710014 | S | B1 | B | LB13 | TÜV |  |  | DK | YES |  |  | T | Teilegutachten (PB+VB) | 1 | No car modifications required | 195/55 R16----205/50 R16---TCOMBI-205/55 R16---TCOMBI-215/50 R16----225/45 R16---TCOMBI-225/50 R16---TCOMBI | AfterMarket OZ | MAX 550 KG | MATT BLACK | Racing | 8027529002928 | OZ | 7,82 |  |  | Serie S - ext.diam.68 mm | 480x480x255 | 1 | 066-103 | e4*2001/116*0094*.. | bar: Area 1
OPEL | ASTRA | ASTRA GTC 4H | A-H/C | 04/2005 | 12/2009 | 4x100 | 56,56 | 530 | 1945 | 39 | M12x1,5 | 17 | ULTRALEGGERA | 7x16 | 16,00 | 7,00 | W0173020022 | 1 | S | 20061207 | 20070106 | 4x100 |  | 37 | 81710014 | S | B1 | B | LB13 | TÜV |  |  | DK | YES |  |  | T | Teilegutachten (PB+VB) | 1 | No car modifications required | 195/55 R16----205/50 R16---TCOMBI-205/55 R16---TCOMBI-215/50 R16----225/45 R16---TCOMBI-225/50 R16---TCOMBI | AfterMarket OZ | MAX 550 KG | MATT GRAPHIT SILVER | Racing | 8027529002935 | OZ | 7,82 |  |  | Serie S - ext.diam.68 mm | 480x480x255 | 1 | 066-103 | e4*2001/116*0094*.. | bar: Area 1
OPEL | ASTRA | ASTRA GTC 4H | A-H/C | 04/2005 | 12/2009 | 4x100 | 56,56 | 530 | 1945 | 39 | M12x1,5 | 17 | ULTRALEGGERA | 7x16 | 16,00 | 7,00 | W0173020061 | 1 | S | 20061207 | 20070106 | 4x100 |  | 37 | 81710014 | S | B1 | B | LB13 | TÜV |  |  | DK | YES |  |  | T | Teilegutachten (PB+VB) | 1 | No car modifications required | 195/55 R16----205/50 R16---TCOMBI-205/55 R16---TCOMBI-215/50 R16----225/45 R16---TCOMBI-225/50 R16---TCOMBI | AfterMarket OZ | MAX 550 KG | CHRYSTAL TITANIUM | Racing | 8027529002942 | OZ | 7,82 |  |  | Serie S - ext.diam.68 mm | 480x480x255 | 1 | 066-103 | e4*2001/116*0094*.. | bar: Area 1
OPEL | ASTRA | ASTRA GTC 4H | A-H/C | 04/2005 | 12/2009 | 4x100 | 56,56 | 530 | 1945 | 39 | M12x1,5 | 17 | ADRENALINA | 7x17 | 17,00 | 7,00 | W8501320054 | 1 | S | 20080904 | 20081004 | 4x100 |  | 37 | 81710014 | S | B1 | B | LB13 |  | KBA |  | DK | YES |  |  | K | KBA (ABE+VB) | 1 | No car modifications required | 205/45 R17----205/50 R17---TCOMBI-215/45 R17--Fit&Go-TCOMBI-225/45 R17---TCOMBI | AfterMarket OZ | MAX 615 KG | MATT BLACK + DIAMOND-CUT | X-Line | 8027529034585 | OZ | 11,52 |  |  | Serie S - ext.diam.68 mm | 542x542x249 | 1 | 066-103 | e4*2001/116*0094*.. | bar: Area 1
OPEL | ASTRA | ASTRA GTC 4H | A-H/C | 04/2005 | 12/2009 | 4x100 | 56,56 | 530 | 1945 | 39 | M12x1,5 | 17 | ALLEGGERITA HLT 4F | 7x17 | 17,00 | 7,00 | W01820202A66 | 1 | S | 20081210 | 20090109 | 4x100 |  | 30 | 81710014 | S | B1 | B | LB13 | TÜV |  |  | DK | YES |  |  | T | Teilegutachten (PB+VB) | 1 | No car modifications required | 205/45 R17----205/50 R17---TCOMBI-215/45 R17--Fit&Go-TCOMBI-225/45 R17---TCOMBI | AfterMarket OZ | MAX 500 KG | TITANIUM TECH | I-Tech | 8027529031416 | OZ | 8,01 |  |  | Serie S - ext.diam.68 mm | 540x540x260 | 1 | 066-103 | e4*2001/116*0094*.. | bar: Area 1
OPEL | ASTRA | ASTRA GTC 4H | A-H/C | 04/2005 | 12/2009 | 4x100 | 56,56 | 530 | 1945 | 39 | M12x1,5 | 17 | ALLEGGERITA HLT 4F | 7x17 | 17,00 | 7,00 | W01820202P3 | 3 | S | 20121012 | 20121111 | 4x100 |  | 30 | 81710014 | S | B1 | B | LB13 | TÜV |  |  | DK | YES |  |  | T | Teilegutachten (PB+VB) | 1 | No car modifications required | 205/45 R17----205/50 R17---TCOMBI-215/45 R17--Fit&Go-TCOMBI-225/45 R17---TCOMBI | AfterMarket OZ | MAX 500 KG | ACID GREEN | I-Tech | 8027529080919 | OZ | 8,01 |  |  | Serie S - ext.diam.68 mm | 540x540x260 | 1 | 066-103 | e4*2001/116*0094*.. | bar: Area 1
OPEL | ASTRA | ASTRA GTC 4H | A-H/C | 04/2005 | 12/2009 | 4x100 | 56,56 | 530 | 1945 | 39 | M12x1,5 | 17 | ALLEGGERITA HLT 4F | 7x17 | 17,00 | 7,00 | W0182020222 | 3 | S | 20081210 | 20090109 | 4x100 |  | 30 | 81710014 | S | B1 | B | LB13 | TÜV |  |  | DK | YES |  |  | T | Teilegutachten (PB+VB) | 1 | No car modifications required | 205/45 R17----205/50 R17---TCOMBI-215/45 R17--Fit&Go-TCOMBI-225/45 R17---TCOMBI | AfterMarket OZ | MAX 500 KG | MATT GRAPHIT SILVER | I-Tech | 8027529034967 | OZ | 8,01 |  |  | Serie S - ext.diam.68 mm | 540x540x260 | 1 | 066-103 | e4*2001/116*0094*.. | bar: Area 1
OPEL | ASTRA | ASTRA GTC 4H | A-H/C | 04/2005 | 12/2009 | 4x100 | 56,56 | 530 | 1945 | 39 | M12x1,5 | 17 | ALLEGGERITA HLT 4F | 7x17 | 17,00 | 7,00 | W0182020230 | 3 | S | 20080918 | 20081018 | 4x100 |  | 30 | 81710014 | S | B1 | B | LB13 | TÜV |  |  | DK | YES |  |  | T | Teilegutachten (PB+VB) | 1 | No car modifications required | 205/45 R17----205/50 R17---TCOMBI-215/45 R17--Fit&Go-TCOMBI-225/45 R17---TCOMBI | AfterMarket OZ | MAX 500 KG | WHITE | I-Tech | 8027529031423 | OZ | 8,01 |  |  | Serie S - ext.diam.68 mm | 540x540x260 | 1 | 066-103 | e4*2001/116*0094*.. | bar: Area 1
OPEL | ASTRA | ASTRA GTC 4H | A-H/C | 04/2005 | 12/2009 | 4x100 | 56,56 | 530 | 1945 | 39 | M12x1,5 | 17 | ALLEGGERITA HLT 4F | 7x17 | 17,00 | 7,00 | W0182020253 | 3 | S | 20080918 | 20081018 | 4x100 |  | 30 | 81710014 | S | B1 | B | LB13 | TÜV |  |  | DK | YES |  |  | T | Teilegutachten (PB+VB) | 1 | No car modifications required | 205/45 R17----205/50 R17---TCOMBI-215/45 R17--Fit&Go-TCOMBI-225/45 R17---TCOMBI | AfterMarket OZ | MAX 500 KG | MATT BLACK | I-Tech | 8027529031430 | OZ | 8,01 |  |  | Serie S - ext.diam.68 mm | 540x540x260 | 1 | 066-103 | e4*2001/116*0094*.. | bar: Area 1
OPEL | ASTRA | ASTRA GTC 4H | A-H/C | 04/2005 | 12/2009 | 4x100 | 56,56 | 530 | 1945 | 39 | M12x1,5 | 17 | ALLEGGERITA HLT 4F | 7x17 | 17,00 | 7,00 | W0182020266 | 1 | S | 20080910 | 20081010 | 4x100 |  | 30 | 81710014 | S | B1 | B | LB13 | TÜV |  |  | DK | YES |  |  | T | Teilegutachten (PB+VB) | 1 | No car modifications required | 205/45 R17----205/50 R17---TCOMBI-215/45 R17--Fit&Go-TCOMBI-225/45 R17---TCOMBI | AfterMarket OZ | MAX 500 KG | TITANIUM TECH | I-Tech | 8027529034981 | OZ | 8,01 |  |  | Serie S - ext.diam.68 mm | 540x540x248 | 1 | 066-103 | e4*2001/116*0094*.. | Area 2: OUT
OPEL | ASTRA | ASTRA GTC 4H | A-H/C | 04/2005 | 12/2009 | 4x100 | 56,56 | 530 | 1945 | 39 | M12x1,5 | 17 | ALLEGGERITA HLT 4F | 7x17 | 17,00 | 7,00 | W0182020271 | 3 | S | 20080918 | 20081018 | 4x100 |  | 30 | 81710014 | S | B1 | B | LB13 | TÜV |  |  | DK | YES |  |  | T | Teilegutachten (PB+VB) | 1 | No car modifications required | 205/45 R17----205/50 R17---TCOMBI-215/45 R17--Fit&Go-TCOMBI-225/45 R17---TCOMBI | AfterMarket OZ | MAX 500 KG | ORANGE | I-Tech | 8027529031447 | OZ | 8,01 |  |  | Serie S - ext.diam.68 mm | 540x540x260 | 1 | 066-103 | e4*2001/116*0094*.. | bar: Area 1
OPEL | ASTRA | ASTRA GTC 4H | A-H/C | 04/2005 | 12/2009 | 4x100 | 56,56 | 530 | 1945 | 39 | M12x1,5 | 17 | ALLEGGERITA HLT 4F | 7x17 | 17,00 | 7,00 | W0182020272 | 3 | S | 20080918 | 20081018 | 4x100 |  | 30 | 81710014 | S | B1 | B | LB13 | TÜV |  |  | DK | YES |  |  | T | Teilegutachten (PB+VB) | 1 | No car modifications required | 205/45 R17----205/50 R17---TCOMBI-215/45 R17--Fit&Go-TCOMBI-225/45 R17---TCOMBI | AfterMarket OZ | MAX 500 KG | MATT BLUE | I-Tech | 8027529031454 | OZ | 8,01 |  |  | Serie S - ext.diam.68 mm | 540x540x260 | 1 | 066-103 | e4*2001/116*0094*.. | bar: Area 1
OPEL | ASTRA | ASTRA GTC 4H | A-H/C | 04/2005 | 12/2009 | 4x100 | 56,56 | 530 | 1945 | 39 | M12x1,5 | 17 | ALLEGGERITA HLT 4F | 7x17 | 17,00 | 7,00 | W0182020276 | 3 | S | 20081210 | 20090109 | 4x100 |  | 30 | 81710014 | S | B1 | B | LB13 | TÜV |  |  | DK | YES |  |  | T | Teilegutachten (PB+VB) | 1 | No car modifications required | 205/45 R17----205/50 R17---TCOMBI-215/45 R17--Fit&Go-TCOMBI-225/45 R17---TCOMBI | AfterMarket OZ | MAX 500 KG | RACE GOLD | I-Tech | 8027529034936 | OZ | 8,01 |  |  | Serie S - ext.diam.68 mm | 540x540x260 | 1 | 066-103 | e4*2001/116*0094*.. | bar: Area 1
OPEL | ASTRA | ASTRA GTC 4H | A-H/C | 04/2005 | 12/2009 | 4x100 | 56,56 | 530 | 1945 | 39 | M12x1,5 | 17 | ALLEGGERITA HLT 4F | 7x17 | 17,00 | 7,00 | W0182020284 | 3 | S | 20080918 | 20081018 | 4x100 |  | 30 | 81710014 | S | B1 | B | LB13 | TÜV |  |  | DK | YES |  |  | T | Teilegutachten (PB+VB) | 1 | No car modifications required | 205/45 R17----205/50 R17---TCOMBI-215/45 R17--Fit&Go-TCOMBI-225/45 R17---TCOMBI | AfterMarket OZ | MAX 500 KG | RED | I-Tech | 8027529031461 | OZ | 8,01 |  |  | Serie S - ext.diam.68 mm | 540x540x260 | 1 | 066-103 | e4*2001/116*0094*.. | bar: Area 1
OPEL | ASTRA | ASTRA GTC 4H | A-H/C | 04/2005 | 12/2009 | 4x100 | 56,56 | 530 | 1945 | 39 | M12x1,5 | 17 | DAVID | 7x17 | 17,00 | 7,00 | W01873201N5 | 1 |  |  |  | 4x100 |  | 37 | 81710468 | S | VST20A24 | B |  |  |  |  | DK | YES |  |  |  |  | 1 | No car modifications required | 205/45 R17----205/50 R17---TCOMBI-215/45 R17--Fit&Go-TCOMBI-225/45 R17---TCOMBI | AfterMarket OZ | MAX 615 KG | MATT GRAPHITE DIAMOND CUT | Via Veneto | 8027529052756 | OZ | 11,13 |  |  | Serie S - ext.diam.68 mm | 540x540x248 | 1 | 066-103 | e4*2001/116*0094*.. | bar: Area 1
OPEL | ASTRA | ASTRA GTC 4H | A-H/C | 04/2005 | 12/2009 | 4x100 | 56,56 | 530 | 1945 | 39 | M12x1,5 | 17 | EGO | 7x17 | 17,00 | 7,00 | W8505120154 | 1 | S | 20110726 | 20110825 | 4x100 |  | 37 | 81710481 | S | DST20A | B |  |  | KBA |  | DK | YES |  |  | K | KBA (ABE+VB) | 1 | No car modifications required | 205/45 R17----205/50 R17---TCOMBI-215/45 R17--Fit&Go-TCOMBI-225/45 R17---TCOMBI | AfterMarket OZ | MAX 615 KG | MATT BLACK + DIAMOND-CUT | X-Line | 8027529065794 | OZ | 8,30 |  |  | Serie S - ext.diam.68 mm | 542x542x249 | 1 | 066-103 | e4*2001/116*0094*.. | bar: Area 1
OPEL | ASTRA | ASTRA GTC 4H | A-H/C | 04/2005 | 12/2009 | 4x100 | 56,56 | 530 | 1945 | 39 | M12x1,5 | 17 | ENERGY | 7x17 | 17,00 | 7,00 | W8500720054 | 1 | S | 20080904 | 20081004 | 4x100 |  | 37 | 81710014 | S | B1 | B | LB13 |  | KBA |  | DK | YES |  |  | K | KBA (ABE+VB) | 1 | No car modifications required | 205/45 R17----205/50 R17---TCOMBI-215/45 R17--Fit&Go-TCOMBI-225/45 R17---TCOMBI | AfterMarket OZ | MAX 615 KG | MATT BLACK + DIAMOND-CUT | X-Line | 8027529034318 | OZ | 11,80 |  |  | Serie S - ext.diam.68 mm | 542x542x249 | 1 | 066-103 | e4*2001/116*0094*.. | bar: Area 1
OPEL | ASTRA | ASTRA GTC 4H | A-H/C | 04/2005 | 12/2009 | 4x100 | 56,56 | 530 | 1945 | 39 | M12x1,5 | 17 | ENVY | 7x17 | 17,00 | 7,00 | W8504320168 | 1 |  |  |  | 4x100 |  | 37 | 81710468 | S | VST20A24 | B |  |  | KBA |  | DK | YES |  |  | K | KBA (ABE+VB) | 1 | No car modifications required | 205/45 R17----205/50 R17---TCOMBI-215/45 R17--Fit&Go-TCOMBI-225/45 R17---TCOMBI | AfterMarket OZ | MAX 615 KG | MATT SILVER TECH DIAMOND CUT | X-Line | 8027529052947 | OZ | 8,30 |  |  | Serie S - ext.diam.68 mm | 542x542x249 | 1 | 066-103 | e4*2001/116*0094*.. | bar: Area 1
OPEL | ASTRA | ASTRA GTC 4H | A-H/C | 04/2005 | 12/2009 | 4x100 | 56,56 | 530 | 1945 | 39 | M12x1,5 | 17 | ITALIA 150 4F | 7x17 | 17,00 | 7,00 | W01886201R4 | 1 | S | 20110914 | 20111014 | 4x100 |  | 37 | 81710468 | S | VST20A24 | B |  |  | KBA |  | DK | YES |  |  | K | KBA (ABE+VB) | 1 | No car modifications required | 205/45 R17----205/50 R17---TCOMBI-215/45 R17--Fit&Go-TCOMBI-225/45 R17---TCOMBI | AfterMarket OZ | MAX 615 KG | MATT RACE SILVER DIAMOND CUT | Racing | 8027529069563 | OZ | 9,63 |  |  | Serie S - ext.diam.68 mm | 540x540x248 | 1 | 066-103 | e4*2001/116*0094*.. | bar: Area 1
OPEL | ASTRA | ASTRA GTC 4H | A-H/C | 04/2005 | 12/2009 | 4x100 | 56,56 | 530 | 1945 | 39 | M12x1,5 | 17 | ITALIA 150 4F | 7x17 | 17,00 | 7,00 | W0188620149 | 1 | S | 20110914 | 20111014 | 4x100 |  | 37 | 81710468 | S | VST20A24 | B |  |  | KBA |  | DK | YES |  |  | K | KBA (ABE+VB) | 1 | No car modifications required | 205/45 R17----205/50 R17---TCOMBI-215/45 R17--Fit&Go-TCOMBI-225/45 R17---TCOMBI | AfterMarket OZ | MAX 615 KG | MATT DARK GRAPHITE DIAMOND CUT | Racing | 8027529069556 | OZ | 9,63 |  |  | Serie S - ext.diam.68 mm | 540x540x248 | 1 | 066-103 | e4*2001/116*0094*.. | bar: Area 1
OPEL | ASTRA | ASTRA GTC 4H | A-H/C | 04/2005 | 12/2009 | 4x100 | 56,56 | 530 | 1945 | 39 | M12x1,5 | 17 | LEGGENDA | 7x17 | 17,00 | 7,00 | W01872200A33 | 1 | S | 20110218 | 20110320 | 4x100 |  | 37 | 81710012 | S | B15 | B | LB23 |  | KBA |  | DK | YES |  |  | K | KBA (ABE+VB) | 1 | No car modifications required | 205/45 R17----205/50 R17---TCOMBI-215/45 R17--Fit&Go-TCOMBI-225/45 R17---TCOMBI | AfterMarket OZ | MAX 530 KG | WHITE + RED LETTERING | Racing | 8027529056594 | OZ | 9,38 |  |  | Serie S - ext.diam.68 mm | 540x540x248 | 1 | 066-103 | e4*2001/116*0094*.. | bar: Area 1
OPEL | ASTRA | ASTRA GTC 4H | A-H/C | 04/2005 | 12/2009 | 4x100 | 56,56 | 530 | 1945 | 39 | M12x1,5 | 17 | LEGGENDA | 7x17 | 17,00 | 7,00 | W01872200N8 | 1 |  |  |  | 4x100 |  | 37 | 81710014 | S | B1 | B | LB23 |  | KBA |  | DK | YES |  |  | K | KBA (ABE+VB) | 1 | No car modifications required | 205/45 R17----205/50 R17---TCOMBI-215/45 R17--Fit&Go-TCOMBI-225/45 R17---TCOMBI | AfterMarket OZ | MAX 530 KG | MATT BLACK+WHITE LETTERING | Racing | 8027529057317 | OZ | 9,38 |  |  | Serie S - ext.diam.68 mm | 540x540x248 | 1 | 066-103 | e4*2001/116*0094*.. | bar: Area 1
OPEL | ASTRA | ASTRA GTC 4H | A-H/C | 04/2005 | 12/2009 | 4x100 | 56,56 | 530 | 1945 | 39 | M12x1,5 | 17 | LEGGENDA | 7x17 | 17,00 | 7,00 | W01872250A33 | 1 |  |  |  | 4x100 |  | 30 | 81710014 | S | B1 | B | LB13 |  | KBA |  | DK | YES |  |  | K | KBA (ABE+VB) | 1 | No car modifications required | 205/45 R17----205/50 R17---TCOMBI-215/45 R17--Fit&Go-TCOMBI-225/45 R17---TCOMBI | AfterMarket OZ | MAX 530 KG | WHITE + RED LETTERING | Racing | 8027529056624 | OZ | 9,93 |  |  | Serie S - ext.diam.68 mm | 540x540x248 | 1 | 066-103 | e4*2001/116*0094*.. | bar: Area 1
OPEL | ASTRA | ASTRA GTC 4H | A-H/C | 04/2005 | 12/2009 | 4x100 | 56,56 | 530 | 1945 | 39 | M12x1,5 | 17 | LEGGENDA | 7x17 | 17,00 | 7,00 | W01872250N8 | 1 |  |  |  | 4x100 |  | 30 | 81710014 | S | B1 | B | LB13 |  | KBA |  | DK | YES |  |  | K | KBA (ABE+VB) | 1 | No car modifications required | 205/45 R17----205/50 R17---TCOMBI-215/45 R17--Fit&Go-TCOMBI-225/45 R17---TCOMBI | AfterMarket OZ | MAX 530 KG | MATT BLACK+WHITE LETTERING | Racing | 8027529057270 | OZ | 9,93 |  |  | Serie S - ext.diam.68 mm | 540x540x248 | 1 | 066-103 | e4*2001/116*0094*.. | bar: Area 1
OPEL | ASTRA | ASTRA GTC 4H | A-H/C | 04/2005 | 12/2009 | 4x100 | 56,56 | 530 | 1945 | 39 | M12x1,5 | 17 | LOUNGE 8 | 7x17 | 17,00 | 7,00 | W8503820054 | 1 |  |  |  | 4x100 |  | 37 | 81710014 | S | B1 | B | LB13 |  | KBA |  | DK | YES |  |  | K | KBA (ABE+VB) | 1 | No car modifications required | 205/45 R17----205/50 R17---TCOMBI-215/45 R17--Fit&Go-TCOMBI-225/45 R17---TCOMBI | AfterMarket OZ | MAX 615 KG | MATT BLACK + DIAMOND-CUT | X-Line | 8027529048131 | OZ | 8,30 |  |  | Serie S - ext.diam.68 mm | 542x542x249 | 1 | 066-103 | e4*2001/116*0094*.. | bar: Area 1
OPEL | ASTRA | ASTRA GTC 4H | A-H/C | 04/2005 | 12/2009 | 4x100 | 56,56 | 530 | 1945 | 39 | M12x1,5 | 17 | LOUNGE 8 | 7x17 | 17,00 | 7,00 | W8503820075 | 1 |  |  |  | 4x100 |  | 37 | 81710014 | S | B1 | B | LB13 |  | KBA |  | DK | YES |  |  | K | KBA (ABE+VB) | 1 | No car modifications required | 205/45 R17----205/50 R17---TCOMBI-215/45 R17--Fit&Go-TCOMBI-225/45 R17---TCOMBI | AfterMarket OZ | MAX 615 KG | METAL SILVER + DIAMOND CUT | X-Line | 8027529048148 | OZ | 8,30 |  |  | Serie S - ext.diam.68 mm | 542x542x249 | 1 | 066-103 | e4*2001/116*0094*.. | bar: Area 1
OPEL | ASTRA | ASTRA GTC 4H | A-H/C | 04/2005 | 12/2009 | 4x100 | 56,56 | 530 | 1945 | 39 | M12x1,5 | 17 | QUARANTA | 7x17 | 17,00 | 7,00 | W0186620054 | 1 |  |  |  | 4x100 |  | 37 | 81710468 | S | VST20A24 | B |  |  | KBA |  | DK | YES |  |  | K | KBA (ABE+VB) | 1 | No car modifications required | 205/45 R17----205/50 R17---TCOMBI-215/45 R17--Fit&Go-TCOMBI-225/45 R17---TCOMBI | AfterMarket OZ | MAX 570 KG | MATT BLACK + DIAMOND-CUT | Via Veneto | 8027529054675 | OZ | 11,14 |  |  | Serie S - ext.diam.68 mm | 540x540x260 | 1 | 066-103 | e4*2001/116*0094*.. | bar: Area 1
OPEL | ASTRA | ASTRA GTC 4H | A-H/C | 04/2005 | 12/2009 | 4x100 | 56,56 | 530 | 1945 | 39 | M12x1,5 | 17 | SUPERTURISMO GT | 7x17 | 17,00 | 7,00 | W0167210279 | 1 | S | 20100305 | 20100404 | 4x100 |  | 35 | 81710014 | S | B1 | B | LB13 |  | KBA |  | DK | YES |  |  | K | KBA (ABE+VB) | 1 | No car modifications required | 205/45 R17----205/50 R17---TCOMBI-215/45 R17--Fit&Go-TCOMBI-225/45 R17---TCOMBI | AfterMarket OZ | MAX 605 KG | MATT BLACK + RED LETTERING | Racing | 8027529049152 | OZ | 10,92 |  |  | Serie S - ext.diam.68 mm | 540x540x260 | 1 | 066-103 | e4*2001/116*0094*.. | bar: Area 1
OPEL | ASTRA | ASTRA GTC 4H | A-H/C | 04/2005 | 12/2009 | 4x100 | 56,56 | 530 | 1945 | 39 | M12x1,5 | 17 | SUPERTURISMO GT | 7x17 | 17,00 | 7,00 | W01672250P5 | 1 | S | 20121012 | 20121111 | 4x100 |  | 40 | 81710014 | S | B1 | B | LB13 |  | KBA | VIA | DK | YES |  |  | K | KBA (ABE+VB) | 1 | No car modifications required | 205/45 R17----205/50 R17---TCOMBI-215/45 R17--Fit&Go-TCOMBI-225/45 R17---TCOMBI | AfterMarket OZ | MAX 605 KG | GRIGIO CORSA+BLACK LETTERING | Racing | 8027529081572 | OZ | 10,82 |  |  | Serie S - ext.diam.68 mm | 540x540x260 | 1 | 066-103 | e4*2001/116*0094*.. | bar: Area 1
OPEL | ASTRA | ASTRA GTC 4H | A-H/C | 04/2005 | 12/2009 | 4x100 | 56,56 | 530 | 1945 | 39 | M12x1,5 | 17 | SUPERTURISMO GT | 7x17 | 17,00 | 7,00 | W0167225079 | 1 | S | 20080624 | 20080724 | 4x100 |  | 40 | 81710014 | S | B1 | B | LB13 |  | KBA | VIA | DK | YES |  |  | K | KBA (ABE+VB) | 1 | No car modifications required | 205/45 R17----205/50 R17---TCOMBI-215/45 R17--Fit&Go-TCOMBI-225/45 R17---TCOMBI | AfterMarket OZ | MAX 605 KG | MATT BLACK + RED LETTERING | Racing | 8027529000658 | OZ | 10,82 |  |  | Serie S - ext.diam.68 mm | 540x540x260 | 1 | 066-103 | e4*2001/116*0094*.. | bar: Area 1
OPEL | ASTRA | ASTRA GTC 4H | A-H/C | 04/2005 | 12/2009 | 4x100 | 56,56 | 530 | 1945 | 39 | M12x1,5 | 17 | SUPERTURISMO GT | 7x17 | 17,00 | 7,00 | W0167225082 | 1 | S | 20051125 | 20051225 | 4x100 |  | 40 | 81710014 | S | B1 | B | LB13 |  |  | VIA | DK | YES |  |  |  |  | 1 | No car modifications required | 205/45 R17----205/50 R17---TCOMBI-215/45 R17--Fit&Go-TCOMBI-225/45 R17---TCOMBI | AfterMarket OZ | MAX 605 KG | RACE SILVER + BLACK LETTERING | Racing | 8027529000665 | OZ | 10,94 |  |  | Serie S - ext.diam.68 mm | 540x540x260 | 1 | 066-103 | e4*2001/116*0094*.. | bar: Area 1
OPEL | ASTRA | ASTRA GTC 4H | A-H/C | 04/2005 | 12/2009 | 4x100 | 56,56 | 530 | 1945 | 39 | M12x1,5 | 17 | SUPERTURISMO LM | 7x17 | 17,00 | 7,00 | W0188020019 | 1 |  |  |  | 4x100 |  | 37 | 81710014 | S | B1 | B | LB23 |  | KBA |  | DK | YES |  |  | K | KBA (ABE+VB) | 1 | No car modifications required | 205/45 R17----205/50 R17---TCOMBI-215/45 R17--Fit&Go-TCOMBI-225/45 R17---TCOMBI | AfterMarket OZ | MAX 570 KG | MATT RACE SILVER + BLACK LETTERING | Racing | 8027529053074 | OZ | 9,92 |  |  | Serie S - ext.diam.68 mm | 540x540x248 | 1 | 066-103 | e4*2001/116*0094*.. | bar: Area 1
OPEL | ASTRA | ASTRA GTC 4H | A-H/C | 04/2005 | 12/2009 | 4x100 | 56,56 | 530 | 1945 | 39 | M12x1,5 | 17 | SUPERTURISMO LM | 7x17 | 17,00 | 7,00 | W0188020046 | 1 |  |  |  | 4x100 |  | 37 | 81710014 | S | B1 | B | LB23 |  | KBA |  | DK | YES |  |  | K | KBA (ABE+VB) | 1 | No car modifications required | 205/45 R17----205/50 R17---TCOMBI-215/45 R17--Fit&Go-TCOMBI-225/45 R17---TCOMBI | AfterMarket OZ | MAX 570 KG | MATT GRAPHITE + SILVER LETTERING | Racing | 8027529053081 | OZ | 9,92 |  |  | Serie S - ext.diam.68 mm | 540x540x248 | 1 | 066-103 | e4*2001/116*0094*.. | bar: Area 1
OPEL | ASTRA | ASTRA GTC 4H | A-H/C | 04/2005 | 12/2009 | 4x100 | 56,56 | 530 | 1945 | 39 | M12x1,5 | 17 | SUPERTURISMO WRC | 7x17 | 17,00 | 7,00 | W0167210233 | 1 | S | 20080722 | 20080821 | 4x100 |  | 35 | 81710014 | S | B1 | B | LB13 |  | KBA |  | DK | YES |  |  | K | KBA (ABE+VB) | 1 | No car modifications required | 205/45 R17----205/50 R17---TCOMBI-215/45 R17--Fit&Go-TCOMBI-225/45 R17---TCOMBI | AfterMarket OZ | MAX 605 KG | WHITE + RED LETTERING | Racing | 8027529000580 | OZ | 10,92 |  |  | Serie S - ext.diam.68 mm | 540x540x260 | 1 | 066-103 | e4*2001/116*0094*.. | bar: Area 1
OPEL | ASTRA | ASTRA GTC 4H | A-H/C | 04/2005 | 12/2009 | 4x100 | 56,56 | 530 | 1945 | 39 | M12x1,5 | 17 | SUPERTURISMO WRC | 7x17 | 17,00 | 7,00 | W0167225033 | 1 | S | 20051125 | 20051225 | 4x100 |  | 40 | 81710014 | S | B1 | B | LB13 |  | KBA | VIA | DK | YES |  |  | K | KBA (ABE+VB) | 1 | No car modifications required | 205/45 R17----205/50 R17---TCOMBI-215/45 R17--Fit&Go-TCOMBI-225/45 R17---TCOMBI | AfterMarket OZ | MAX 605 KG | WHITE + RED LETTERING | Racing | 8027529000641 | OZ | 10,82 |  |  | Serie S - ext.diam.68 mm | 540x540x260 | 1 | 066-103 | e4*2001/116*0094*.. | bar: Area 1
OPEL | ASTRA | ASTRA GTC 4H | A-H/C | 04/2005 | 12/2009 | 4x100 | 56,56 | 530 | 1945 | 39 | M12x1,5 | 17 | ULTRALEGGERA | 7x17 | 17,00 | 7,00 | W0170920022 | 1 |  |  |  | 4x100 |  | 37 | 81710014 | S | B1 | B | LB13 | TÜV |  |  | DK | YES |  |  | T | Teilegutachten (PB+VB) | 1 | No car modifications required | 205/45 R17----205/50 R17---TCOMBI-215/45 R17--Fit&Go-TCOMBI-225/45 R17---TCOMBI | AfterMarket OZ | MAX 570 KG | MATT GRAPHIT SILVER | Racing | 8027529001464 | OZ | 8,73 |  |  | Serie S - ext.diam.68 mm | 540x540x260 | 1 | 066-103 | e4*2001/116*0094*.. | bar: Area 1
OPEL | ASTRA | ASTRA GTC 4H | A-H/C | 04/2005 | 12/2009 | 4x100 | 56,56 | 530 | 1945 | 39 | M12x1,5 | 17 | ULTRALEGGERA | 7x17 | 17,00 | 7,00 | W0170920030 | 1 |  |  |  | 4x100 |  | 37 | 81710014 | S | B1 | B | LB13 | TÜV |  |  | DK | YES |  |  | T | Teilegutachten (PB+VB) | 1 | No car modifications required | 205/45 R17----205/50 R17---TCOMBI-215/45 R17--Fit&Go-TCOMBI-225/45 R17---TCOMBI | AfterMarket OZ | MAX 570 KG | WHITE | Racing | 8027529001471 | OZ | 8,73 |  |  | Serie S - ext.diam.68 mm | 540x540x260 | 1 | 066-103 | e4*2001/116*0094*.. | bar: Area 1
OPEL | ASTRA | ASTRA GTC 4H | A-H/C | 04/2005 | 12/2009 | 4x100 | 56,56 | 530 | 1945 | 39 | M12x1,5 | 17 | ULTRALEGGERA | 7x17 | 17,00 | 7,00 | W0170920061 | 1 |  |  |  | 4x100 |  | 37 | 81710014 | S | B1 | B | LB13 | TÜV |  |  | DK | YES |  |  | T | Teilegutachten (PB+VB) | 1 | No car modifications required | 205/45 R17----205/50 R17---TCOMBI-215/45 R17--Fit&Go-TCOMBI-225/45 R17---TCOMBI | AfterMarket OZ | MAX 570 KG | CHRYSTAL TITANIUM | Racing | 8027529001488 | OZ | 8,73 |  |  | Serie S - ext.diam.68 mm | 540x540x260 | 1 | 066-103 | e4*2001/116*0094*.. | bar: Area 1
OPEL | ASTRA | ASTRA GTC 4H | A-H/C | 04/2005 | 12/2009 | 4x100 | 56,56 | 530 | 1945 | 39 | M12x1,5 | 17 | ULTRALEGGERA | 7x17 | 17,00 | 7,00 | W0170925253 | 1 |  |  |  | 4x100 |  | 30 | 81710014 | S | B1 | B | LB13 |  |  |  | DK | YES |  |  | T | Teilegutachten (PB+VB) | 1 | No car modifications required | 205/45 R17----205/50 R17---TCOMBI-215/45 R17--Fit&Go-TCOMBI-225/45 R17---TCOMBI | AfterMarket OZ | MAX 570 KG | MATT BLACK | Racing | 8027529049176 | OZ | 9,17 |  |  | Serie S - ext.diam.68 mm | 540x540x260 | 1 | 066-103 | e4*2001/116*0094*.. | bar: Area 1
OPEL | ASTRA | ASTRA GTC 4H | A-H/C | 04/2005 | 12/2009 | 4x100 | 56,56 | 530 | 1945 | 39 | M12x1,5 | 17 | WAVE | 7x17 | 17,00 | 7,00 | W8501620054 | 1 |  |  |  | 4x100 |  | 37 | 81710014 | S | B1 | B | LB13 |  |  |  | DK | YES |  |  | S | Strongness Certificate (PB) | 1 | No car modifications required | 205/45 R17----205/50 R17---TCOMBI-215/45 R17--Fit&Go-TCOMBI-225/45 R17---TCOMBI | AfterMarket OZ | MAX 615 KG | MATT BLACK + DIAMOND-CUT | X-Line | 8027529045581 | OZ | 11,11 |  |  | Serie S - ext.diam.68 mm | 542x542x249 | 1 | 066-103 | e4*2001/116*0094*.. | bar: Area 1
OPEL | ASTRA | ASTRA GTC 4H | A-H/C | 04/2005 | 12/2009 | 4x100 | 56,56 | 530 | 1945 | 39 | M12x1,5 | 17 | SUPERTURISMO WRC | 7x18 | 18,00 | 7,00 | W0168625033 | 1 | S | 20080722 | 20080821 | 4x100 |  | 35 | 81710014 | S | B1 | B | LB13 |  | KBA |  | DK | YES |  |  | K | KBA (ABE+VB) | 1 | No car modifications required | 215/40 R18--Fit&Go--225/40 R18--- | AfterMarket OZ | MAX 650 KG | WHITE + RED LETTERING | Racing | 8027529030969 | OZ | 12,05 |  |  | Serie S - ext.diam.68 mm | 570x570x255 | 1 | 066-103 | e4*2001/116*0094*.. | bar: Area 1
OPEL | ASTRA | ASTRA GTC 4H | A-H/C | 04/2005 | 12/2009 | 4x100 | 56,56 | 530 | 1945 | 39 | M12x1,5 | 17 | ULTRALEGGERA | 7x18 | 18,00 | 7,00 | W0171120061 | 1 | S | 20051125 | 20051225 | 4x100 |  | 38 | 81710014 | S | B1 | B | LB13 | TÜV |  |  | DK | YES |  |  | S | Strongness Certificate (PB) | 1 | No car modifications required | 215/40 R18--Fit&Go--225/40 R18--- | AfterMarket OZ | MAX 580 KG | CHRYSTAL TITANIUM | Racing | 8027529001754 | OZ | 9,35 |  |  | Serie S - ext.diam.68 mm | 570x570x255 | 1 | 066-103 | e4*2001/116*0094*.. | bar: Area 1
OPEL | ASTRA | ASTRA GTC 5H | A-H/C | 04/2005 | 12/2009 | 5x110 | 65,06 | 535 | 1945 | 39 | M12x1,5 | 17 | LOUNGE 10 | 7x16 | 16,00 | 7,00 | W8502920254 | 1 |  |  |  | 5x110 |  | 38 | 81710424 | L | VST20A24 | B |  |  | KBA |  | DK | YES |  |  | K | KBA (ABE+VB) | 1 | No car modifications required | 195/55 R16----205/50 R16---TCOMBI-205/55 R16---TCOMBI-215/50 R16----225/45 R16---TCOMBI-225/50 R16---TCOMBI | AfterMarket OZ | MAX 650 KG | MATT BLACK + DIAMOND-CUT | X-Line | 8027529047554 | OZ | 10,96 |  |  | Serie L - ext.diam.75 mm | 511x511x249 | 1 | 074-147 | e4*2001/116*0094*.. | bar: Area 1
OPEL | ASTRA | ASTRA GTC 5H | A-H/C | 04/2005 | 12/2009 | 5x110 | 65,06 | 535 | 1945 | 39 | M12x1,5 | 17 | LOUNGE 10 | 7x16 | 16,00 | 7,00 | W8502920275 | 1 |  |  |  | 5x110 |  | 38 | 81710424 | L | VST20A24 | B |  |  | KBA |  | DK | YES |  |  | K | KBA (ABE+VB) | 1 | No car modifications required | 195/55 R16----205/50 R16---TCOMBI-205/55 R16---TCOMBI-215/50 R16----225/45 R16---TCOMBI-225/50 R16---TCOMBI | AfterMarket OZ | MAX 650 KG | METAL SILVER + DIAMOND CUT | X-Line | 8027529047561 | OZ | 10,96 |  |  | Serie L - ext.diam.75 mm | 511x511x249 | 1 | 074-147 | e4*2001/116*0094*.. | bar: Area 1
OPEL | ASTRA | ASTRA GTC 5H | A-H/C | 04/2005 | 12/2009 | 5x110 | 65,06 | 535 | 1945 | 39 | M12x1,5 | 17 | SUPERTURISMO GT | 7x16 | 16,00 | 7,00 | W01895351P5 | 1 |  |  |  | 5x108 |  | 40 | 81710255 | L | B1 | B | LB13 |  | KBA |  | DK | YES |  |  | K | KBA (ABE+VB) | 1 | No car modifications required | 195/55 R16----205/50 R16---TCOMBI-205/55 R16---TCOMBI-215/50 R16----225/45 R16---TCOMBI-225/50 R16---TCOMBI | AfterMarket OZ | MAX 650 KG | GRIGIO CORSA+BLACK LETTERING | Racing | 8027529080384 | OZ | 10,17 |  |  | Serie L - ext.diam.75 mm | 480x480x248 | 1 | 074-147 | e4*2001/116*0094*.. | bar: Area 1
OPEL | ASTRA | ASTRA GTC 5H | A-H/C | 04/2005 | 12/2009 | 5x110 | 65,06 | 535 | 1945 | 39 | M12x1,5 | 17 | ADRENALINA | 7½x16 | 16,00 | 7,50 | W8501220154 | 1 | S | 20080904 | 20081004 | 5x108 |  | 40 | 81710126 | L | B48 | B |  |  | KBA |  | DK | YES |  |  | K | KBA (ABE+VB) | 1 | No car modifications required | 195/55 R16----205/50 R16----205/55 R16--- | AfterMarket OZ | MAX 650 KG | MATT BLACK + DIAMOND-CUT | X-Line | 8027529034547 | OZ | 10,30 |  |  | Serie L - ext.diam.75 mm | 511x511x261 | 1 | 074-147 | e4*2001/116*0094*.. | bar: Area 1
OPEL | ASTRA | ASTRA GTC 5H | A-H/C | 04/2005 | 12/2009 | 5x110 | 65,06 | 535 | 1945 | 39 | M12x1,5 | 17 | DAVID | 7½x16 | 16,00 | 7,50 | W01868202N5 | 1 | S | 20110224 | 20110326 | 5x110 |  | 40 | 81710424 | L | VST20A24 | B |  |  | KBA |  | DK | YES |  |  | K | KBA (ABE+VB) | 1 | No car modifications required | 195/55 R16----205/50 R16----205/55 R16--- | AfterMarket OZ | MAX 675 KG | MATT GRAPHITE DIAMOND CUT | Via Veneto | 8027529056648 | OZ | 8,11 |  |  | Serie L - ext.diam.75 mm | 480x480x261 | 1 | 074-147 | e4*2001/116*0094*.. | bar: Area 1
OPEL | ASTRA | ASTRA GTC 5H | A-H/C | 04/2005 | 12/2009 | 5x110 | 65,06 | 535 | 1945 | 39 | M12x1,5 | 17 | EGO | 7½x16 | 16,00 | 7,50 | W8505020254 | 1 | S | 20110726 | 20110825 | 5x110 |  | 38 | 81710424 | L | VST20A24 | B |  |  | KBA |  | DK | YES |  |  | K | KBA (ABE+VB) | 1 | No car modifications required | 195/55 R16----205/50 R16----205/55 R16--- | AfterMarket OZ | MAX 690 KG | MATT BLACK + DIAMOND-CUT | X-Line | 8027529065732 | OZ | 10,21 |  |  | Serie L - ext.diam.75 mm | 511x511x261 | 1 | 074-147 | e4*2001/116*0094*.. | bar: Area 1
OPEL | ASTRA | ASTRA GTC 5H | A-H/C | 04/2005 | 12/2009 | 5x110 | 65,06 | 535 | 1945 | 39 | M12x1,5 | 17 | ENERGY | 7½x16 | 16,00 | 7,50 | W8503320154 | 1 |  |  |  | 5x108 |  | 40 | 81710126 | L | B48 | B |  |  | KBA |  | DK | YES |  |  | K | KBA (ABE+VB) | 1 | No car modifications required | 195/55 R16----205/50 R16----205/55 R16--- | AfterMarket OZ | MAX 690 KG | MATT BLACK + DIAMOND-CUT | X-Line | 8027529045789 | OZ | 10,40 |  |  | Serie L - ext.diam.75 mm | 511x511x261 | 1 | 074-147 | e4*2001/116*0094*.. | bar: Area 1
OPEL | ASTRA | ASTRA GTC 5H | A-H/C | 04/2005 | 12/2009 | 5x110 | 65,06 | 535 | 1945 | 39 | M12x1,5 | 17 | ENVY | 7½x16 | 16,00 | 7,50 | W8504120268 | 1 |  |  |  | 5x110 |  | 38 | 81710424 | L | VST20A24 | B |  |  | KBA |  | DK | YES |  |  | K | KBA (ABE+VB) | 1 | No car modifications required | 195/55 R16----205/50 R16----205/55 R16--- | AfterMarket OZ | MAX 650 KG | MATT SILVER TECH DIAMOND CUT | X-Line | 8027529051025 | OZ | 10,21 |  |  | Serie L - ext.diam.75 mm | 511x511x261 | 1 | 074-147 | e4*2001/116*0094*.. | bar: Area 1
OPEL | ASTRA | ASTRA GTC 5H | A-H/C | 04/2005 | 12/2009 | 5x110 | 65,06 | 535 | 1945 | 39 | M12x1,5 | 17 | DAVID | 7½x17 | 17,00 | 7,50 | W01871202N5 | 1 |  |  |  | 5x110 |  | 38 | 81710424 | L | VST20A24 | B |  |  |  |  | DK | YES |  |  | K | KBA (ABE+VB) | 1 | No car modifications required | 205/45 R17----205/50 R17---TCOMBI-215/45 R17----225/45 R17---TCOMBI | AfterMarket OZ | MAX 650 KG | MATT GRAPHITE DIAMOND CUT | Via Veneto | 8027529053548 | OZ | 11,81 |  |  | Serie L - ext.diam.75 mm | 540x540x261 | 1 | 074-147 | e4*2001/116*0094*.. | bar: Area 1
OPEL | ASTRA | ASTRA GTC 5H | A-H/C | 04/2005 | 12/2009 | 5x110 | 65,06 | 535 | 1945 | 39 | M12x1,5 | 17 | EGO | 7½x17 | 17,00 | 7,50 | W8504920254 | 1 | S | 20110726 | 20110825 | 5x110 |  | 38 | 81710424 | L | VST20A24 | B |  |  | KBA |  | DK | YES |  |  | K | KBA (ABE+VB) | 1 | No car modifications required | 205/45 R17----205/50 R17---TCOMBI-215/45 R17----225/45 R17---TCOMBI | AfterMarket OZ | MAX 690 KG | MATT BLACK + DIAMOND-CUT | X-Line | 8027529065657 | OZ | 11,06 |  |  | Serie L - ext.diam.75 mm | 542x542x261 | 1 | 074-147 | e4*2001/116*0094*.. | bar: Area 1
OPEL | ASTRA | ASTRA GTC 5H | A-H/C | 04/2005 | 12/2009 | 5x110 | 65,06 | 535 | 1945 | 39 | M12x1,5 | 17 | ENVY | 7½x17 | 17,00 | 7,50 | W8504420268 | 1 |  |  |  | 5x110 |  | 38 | 81710424 | L | VST20A24 | B |  |  | KBA |  | DK | YES |  |  | N | No Certificate | 1 | No car modifications required | 205/45 R17----205/50 R17---TCOMBI-215/45 R17----225/45 R17---TCOMBI | AfterMarket OZ | MAX 650 KG | MATT SILVER TECH DIAMOND CUT | X-Line | 8027529051087 | OZ | 11,06 |  |  | Serie L - ext.diam.75 mm | 542x542x261 | 1 | 074-147 | e4*2001/116*0094*.. | bar: Area 1
OPEL | ASTRA | ASTRA GTC 5H | A-H/C | 04/2005 | 12/2009 | 5x110 | 65,06 | 535 | 1945 | 39 | M12x1,5 | 17 | LOUNGE 10 | 7½x17 | 17,00 | 7,50 | W8503020254 | 1 |  |  |  | 5x110 |  | 38 | 81710424 | L | VST20A24 | B |  |  | KBA |  | DK | YES |  |  | K | KBA (ABE+VB) | 1 | No car modifications required | 205/45 R17----205/50 R17---TCOMBI-215/45 R17----225/45 R17---TCOMBI | AfterMarket OZ | MAX 650 KG | MATT BLACK + DIAMOND-CUT | X-Line | 8027529047653 | OZ | 11,06 |  |  | Serie L - ext.diam.75 mm | 542x542x261 | 1 | 074-147 | e4*2001/116*0094*.. | bar: Area 1
OPEL | ASTRA | ASTRA GTC 5H | A-H/C | 04/2005 | 12/2009 | 5x110 | 65,06 | 535 | 1945 | 39 | M12x1,5 | 17 | LOUNGE 10 | 7½x17 | 17,00 | 7,50 | W8503020275 | 1 |  |  |  | 5x110 |  | 38 | 81710424 | L | VST20A24 | B |  |  | KBA |  | DK | YES |  |  | K | KBA (ABE+VB) | 1 | No car modifications required | 205/45 R17----205/50 R17---TCOMBI-215/45 R17----225/45 R17---TCOMBI | AfterMarket OZ | MAX 650 KG | METAL SILVER + DIAMOND CUT | X-Line | 8027529047660 | OZ | 11,06 |  |  | Serie L - ext.diam.75 mm | 542x542x261 | 1 | 074-147 | e4*2001/116*0094*.. | bar: Area 1
OPEL | ASTRA | ASTRA GTC 5H | A-H/C | 04/2005 | 12/2009 | 5x110 | 65,06 | 535 | 1945 | 39 | M12x1,5 | 17 | QUARANTA | 7½x17 | 17,00 | 7,50 | W01867201G2 | 1 |  |  |  | 5x108 |  | 40 | 81710126 | L | B48 | B |  |  | KBA |  | DK | YES |  |  | K | KBA (ABE+VB) | 1 | No car modifications required | 205/45 R17----205/50 R17---TCOMBI-215/45 R17----225/45 R17---TCOMBI | AfterMarket OZ | MAX 650 KG | GRIGIO CORSA DIAMANTATO | Via Veneto | 8027529054729 | OZ | 11,58 |  |  | Serie L - ext.diam.75 mm | 540x540x261 | 1 | 074-147 | e4*2001/116*0094*.. | bar: Area 1
OPEL | ASTRA | ASTRA GTC 5H | A-H/C | 04/2005 | 12/2009 | 5x110 | 65,06 | 535 | 1945 | 39 | M12x1,5 | 17 | SUPERTURISMO GT | 7½x17 | 17,00 | 7,50 | W01681201P5 | 1 | S | 20121012 | 20121111 | 5x108 |  | 41 | 81710126 | L | B48 | B |  |  | KBA | VIA | DK | YES |  |  | S | Strongness Certificate (PB) | 1 | No car modifications required | 205/45 R17----205/50 R17---TCOMBI-215/45 R17----225/45 R17---TCOMBI | AfterMarket OZ | MAX 715 KG | GRIGIO CORSA+BLACK LETTERING | Racing | 8027529081664 | OZ | 11,22 |  |  | Serie L - ext.diam.75 mm | 540x540x280 | 1 | 074-147 | e4*2001/116*0094*.. | bar: Area 1
OPEL | ASTRA | ASTRA GTC 5H | A-H/C | 04/2005 | 12/2009 | 5x110 | 65,06 | 535 | 1945 | 39 | M12x1,5 | 17 | SUPERTURISMO GT | 7½x17 | 17,00 | 7,50 | W0168120179 | 1 |  |  |  | 5x108 |  | 41 | 81710126 | L | B48 | B |  |  | KBA | VIA | DK | YES |  |  | S | Strongness Certificate (PB) | 1 | No car modifications required | 205/45 R17----205/50 R17---TCOMBI-215/45 R17----225/45 R17---TCOMBI | AfterMarket OZ | MAX 715 KG | MATT BLACK + RED LETTERING | Racing | 8027529057447 | OZ | 11,22 |  |  | Serie L - ext.diam.75 mm | 540x540x261 | 1 | 074-147 | e4*2001/116*0094*.. | bar: Area 1
OPEL | ASTRA | ASTRA GTC 5H | A-H/C | 04/2005 | 12/2009 | 5x110 | 65,06 | 535 | 1945 | 39 | M12x1,5 | 17 | SUPERTURISMO GT | 7½x17 | 17,00 | 7,50 | W0168120182 | 1 | S | 20051125 | 20051225 | 5x108 |  | 41 | 81710126 | L | B48 | B |  |  | KBA | VIA | DK | YES |  |  | S | Strongness Certificate (PB) | 1 | No car modifications required | 205/45 R17----205/50 R17---TCOMBI-215/45 R17----225/45 R17---TCOMBI | AfterMarket OZ | MAX 715 KG | RACE SILVER + BLACK LETTERING | Racing | 8027529000856 | OZ | 11,22 |  |  | Serie L - ext.diam.75 mm | 540x540x280 | 1 | 074-147 | e4*2001/116*0094*.. | bar: Area 1
OPEL | ASTRA | ASTRA GTC 5H | A-H/C | 04/2005 | 12/2009 | 5x110 | 65,06 | 535 | 1945 | 39 | M12x1,5 | 17 | SUPERTURISMO LM | 7½x17 | 17,00 | 7,50 | W0188120119 | 1 |  |  |  | 5x108 |  | 40 | 81710126 | L | B48 | B |  |  | KBA |  | DK | YES |  |  | K | KBA (ABE+VB) | 1 | No car modifications required | 205/45 R17----205/50 R17---TCOMBI-215/45 R17----225/45 R17---TCOMBI | AfterMarket OZ | MAX 650 KG | MATT RACE SILVER + BLACK LETTERING | Racing | 8027529053173 | OZ | 10,61 |  |  | Serie L - ext.diam.75 mm | 540x540x261 | 1 | 074-147 | e4*2001/116*0094*.. | bar: Area 1
OPEL | ASTRA | ASTRA GTC 5H | A-H/C | 04/2005 | 12/2009 | 5x110 | 65,06 | 535 | 1945 | 39 | M12x1,5 | 17 | SUPERTURISMO LM | 7½x17 | 17,00 | 7,50 | W0188120146 | 1 |  |  |  | 5x108 |  | 40 | 81710126 | L | B48 | B |  |  | KBA |  | DK | YES |  |  | K | KBA (ABE+VB) | 1 | No car modifications required | 205/45 R17----205/50 R17---TCOMBI-215/45 R17----225/45 R17---TCOMBI | AfterMarket OZ | MAX 650 KG | MATT GRAPHITE + SILVER LETTERING | Racing | 8027529053180 | OZ | 10,61 |  |  | Serie L - ext.diam.75 mm | 540x540x261 | 1 | 074-147 | e4*2001/116*0094*.. | bar: Area 1
OPEL | ASTRA | ASTRA GTC 5H | A-H/C | 04/2005 | 12/2009 | 5x110 | 65,06 | 535 | 1945 | 39 | M12x1,5 | 17 | ULTRALEGGERA | 7½x17 | 17,00 | 7,50 | W0173620261 | 1 | S | 20071016 | 20071115 | 5x108 |  | 40 | 81710126 | L | B48 | B |  |  |  | VIA | DK | YES |  |  | N | No Certificate | 1 | No car modifications required | 205/45 R17----205/50 R17---TCOMBI-215/45 R17----225/45 R17---TCOMBI | AfterMarket OZ | MAX 650 KG | CHRYSTAL TITANIUM | Racing | 8027529003307 | OZ | 9,14 |  |  | Serie L - ext.diam.75 mm | 540x540x280 | 1 | 074-147 | e4*2001/116*0094*.. | bar: Area 1
OPEL | ASTRA | ASTRA GTC 5H | A-H/C | 04/2005 | 12/2009 | 5x110 | 65,06 | 535 | 1945 | 39 | M12x1,5 | 17 | WAVE | 7½x17 | 17,00 | 7,50 | W8501720154 | 1 |  |  |  | 5x108 |  | 40 | 81710126 | L | B48 | B |  |  | KBA |  | DK | YES |  |  | K | KBA (ABE+VB) | 1 | No car modifications required | 205/45 R17----205/50 R17---TCOMBI-215/45 R17----225/45 R17---TCOMBI | AfterMarket OZ | MAX 650 KG | MATT BLACK + DIAMOND-CUT | X-Line | 8027529045635 | OZ | 11,96 |  |  | Serie L - ext.diam.75 mm | 542x542x261 | 1 | 074-147 | e4*2001/116*0094*.. | bar: Area 1
OPEL | ASTRA | ASTRA GTC 5H | A-H/C | 04/2005 | 12/2009 | 5x110 | 65,06 | 535 | 1945 | 39 | M12x1,5 | 17 | ADRENALINA | 8x17 | 17,00 | 8,00 | W8501420154 | 1 | S | 20080904 | 20081004 | 5x108 |  | 38 | 81710126 | L | B48 | B |  |  | KBA |  | DK | YES |  |  | K | KBA (ABE+VB) | 1 | No car modifications required | 205/50 R17---TCOMBI-205/50 R17 M+S----215/45 R17---TCOMBI-215/45 R17 M+S----225/45 R17---TCOMBI-235/40 R17---TCOMBI-245/40 R17---TCOMBI | AfterMarket OZ | MAX 675 KG | MATT BLACK + DIAMOND-CUT | X-Line | 8027529034639 | OZ | 12,60 |  |  | Serie L - ext.diam.75 mm | 542x542x274 | 1 | 074-147 | e4*2001/116*0094*.. | bar: Area 1
OPEL | ASTRA | ASTRA GTC 5H | A-H/C | 04/2005 | 12/2009 | 5x110 | 65,06 | 535 | 1945 | 39 | M12x1,5 | 17 | ALLEGGERITA HLT 5F | 8x17 | 17,00 | 8,00 | W01824203P3 | 3 | S | 20121012 | 20121111 | 5x110 |  | 40 | 81710255 | L | B1 | B | LB13 | TÜV |  |  | DK | YES |  |  | T | Teilegutachten (PB+VB) | 1 | No car modifications required | 205/50 R17---TCOMBI-205/50 R17 M+S----215/45 R17---TCOMBI-215/45 R17 M+S----225/45 R17---TCOMBI-235/40 R17---TCOMBI-245/40 R17---TCOMBI | AfterMarket OZ | MAX 540 KG | ACID GREEN | I-Tech | 8027529081046 | OZ | 9 |  |  | Serie L - ext.diam.75 mm | 540x540x280 | 1 | 074-147 | e4*2001/116*0094*.. | bar: Area 1
OPEL | ASTRA | ASTRA GTC 5H | A-H/C | 04/2005 | 12/2009 | 5x110 | 65,06 | 535 | 1945 | 39 | M12x1,5 | 17 | ALLEGGERITA HLT 5F | 8x17 | 17,00 | 8,00 | W0182420322 | 3 | S | 20081211 | 20090110 | 5x110 |  | 40 | 81710255 | L | B1 | B | LB13 | TÜV |  |  | DK | YES |  |  | T | Teilegutachten (PB+VB) | 1 | No car modifications required | 205/50 R17---TCOMBI-205/50 R17 M+S----215/45 R17---TCOMBI-215/45 R17 M+S----225/45 R17---TCOMBI-235/40 R17---TCOMBI-245/40 R17---TCOMBI | AfterMarket OZ | MAX 540 KG | MATT GRAPHIT SILVER | I-Tech | 8027529035940 | OZ | 9 |  |  | Serie L - ext.diam.75 mm | 540x540x280 | 1 | 074-147 | e4*2001/116*0094*.. | bar: Area 1
OPEL | ASTRA | ASTRA GTC 5H | A-H/C | 04/2005 | 12/2009 | 5x110 | 65,06 | 535 | 1945 | 39 | M12x1,5 | 17 | ALLEGGERITA HLT 5F | 8x17 | 17,00 | 8,00 | W0182420330 | 3 | S | 20080918 | 20081018 | 5x110 |  | 40 | 81710255 | L | B1 | B | LB13 | TÜV |  |  | DK | YES |  |  | T | Teilegutachten (PB+VB) | 1 | No car modifications required | 205/50 R17---TCOMBI-205/50 R17 M+S----215/45 R17---TCOMBI-215/45 R17 M+S----225/45 R17---TCOMBI-235/40 R17---TCOMBI-245/40 R17---TCOMBI | AfterMarket OZ | MAX 540 KG | WHITE | I-Tech | 8027529031836 | OZ | 9 |  |  | Serie L - ext.diam.75 mm | 540x540x280 | 1 | 074-147 | e4*2001/116*0094*.. | bar: Area 1
OPEL | ASTRA | ASTRA GTC 5H | A-H/C | 04/2005 | 12/2009 | 5x110 | 65,06 | 535 | 1945 | 39 | M12x1,5 | 17 | ALLEGGERITA HLT 5F | 8x17 | 17,00 | 8,00 | W0182420353 | 3 | S | 20080918 | 20081018 | 5x110 |  | 40 | 81710255 | L | B1 | B | LB13 | TÜV |  |  | DK | YES |  |  | T | Teilegutachten (PB+VB) | 1 | No car modifications required | 205/50 R17---TCOMBI-205/50 R17 M+S----215/45 R17---TCOMBI-215/45 R17 M+S----225/45 R17---TCOMBI-235/40 R17---TCOMBI-245/40 R17---TCOMBI | AfterMarket OZ | MAX 540 KG | MATT BLACK | I-Tech | 8027529031843 | OZ | 9 |  |  | Serie L - ext.diam.75 mm | 540x540x280 | 1 | 074-147 | e4*2001/116*0094*.. | bar: Area 1
OPEL | ASTRA | ASTRA GTC 5H | A-H/C | 04/2005 | 12/2009 | 5x110 | 65,06 | 535 | 1945 | 39 | M12x1,5 | 17 | ALLEGGERITA HLT 5F | 8x17 | 17,00 | 8,00 | W0182420366 | 1 | S | 20080904 | 20081004 | 5x110 |  | 40 | 81710255 | L | B1 | B | LB13 | TÜV |  |  | DK | YES |  |  | T | Teilegutachten (PB+VB) | 1 | No car modifications required | 205/50 R17---TCOMBI-205/50 R17 M+S----215/45 R17---TCOMBI-215/45 R17 M+S----225/45 R17---TCOMBI-235/40 R17---TCOMBI-245/40 R17---TCOMBI | AfterMarket OZ | MAX 540 KG | TITANIUM TECH | I-Tech | 8027529031850 | OZ | 9 |  |  | Serie L - ext.diam.75 mm | 540x540x280 | 1 | 074-147 | e4*2001/116*0094*.. | bar: Area 1
OPEL | ASTRA | ASTRA GTC 5H | A-H/C | 04/2005 | 12/2009 | 5x110 | 65,06 | 535 | 1945 | 39 | M12x1,5 | 17 | ALLEGGERITA HLT 5F | 8x17 | 17,00 | 8,00 | W0182420371 | 3 | S | 20080918 | 20081018 | 5x110 |  | 40 | 81710255 | L | B1 | B | LB13 | TÜV |  |  | DK | YES |  |  | T | Teilegutachten (PB+VB) | 1 | No car modifications required | 205/50 R17---TCOMBI-205/50 R17 M+S----215/45 R17---TCOMBI-215/45 R17 M+S----225/45 R17---TCOMBI-235/40 R17---TCOMBI-245/40 R17---TCOMBI | AfterMarket OZ | MAX 540 KG | ORANGE | I-Tech | 8027529031867 | OZ | 9 |  |  | Serie L - ext.diam.75 mm | 540x540x280 | 1 | 074-147 | e4*2001/116*0094*.. | bar: Area 1
OPEL | ASTRA | ASTRA GTC 5H | A-H/C | 04/2005 | 12/2009 | 5x110 | 65,06 | 535 | 1945 | 39 | M12x1,5 | 17 | ALLEGGERITA HLT 5F | 8x17 | 17,00 | 8,00 | W0182420372 | 3 | S | 20080918 | 20081018 | 5x110 |  | 40 | 81710255 | L | B1 | B | LB13 | TÜV |  |  | DK | YES |  |  | T | Teilegutachten (PB+VB) | 1 | No car modifications required | 205/50 R17---TCOMBI-205/50 R17 M+S----215/45 R17---TCOMBI-215/45 R17 M+S----225/45 R17---TCOMBI-235/40 R17---TCOMBI-245/40 R17---TCOMBI | AfterMarket OZ | MAX 540 KG | MATT BLUE | I-Tech | 8027529031874 | OZ | 9 |  |  | Serie L - ext.diam.75 mm | 540x540x280 | 1 | 074-147 | e4*2001/116*0094*.. | bar: Area 1
OPEL | ASTRA | ASTRA GTC 5H | A-H/C | 04/2005 | 12/2009 | 5x110 | 65,06 | 535 | 1945 | 39 | M12x1,5 | 17 | ALLEGGERITA HLT 5F | 8x17 | 17,00 | 8,00 | W0182420376 | 3 | S | 20081211 | 20090110 | 5x110 |  | 40 | 81710255 | L | B1 | B | LB13 | TÜV |  |  | DK | YES |  |  | T | Teilegutachten (PB+VB) | 1 | No car modifications required | 205/50 R17---TCOMBI-205/50 R17 M+S----215/45 R17---TCOMBI-215/45 R17 M+S----225/45 R17---TCOMBI-235/40 R17---TCOMBI-245/40 R17---TCOMBI | AfterMarket OZ | MAX 540 KG | RACE GOLD | I-Tech | 8027529035810 | OZ | 9 |  |  | Serie L - ext.diam.75 mm | 540x540x280 | 1 | 074-147 | e4*2001/116*0094*.. | bar: Area 1
OPEL | ASTRA | ASTRA GTC 5H | A-H/C | 04/2005 | 12/2009 | 5x110 | 65,06 | 535 | 1945 | 39 | M12x1,5 | 17 | ALLEGGERITA HLT 5F | 8x17 | 17,00 | 8,00 | W0182420384 | 3 | S | 20080918 | 20081018 | 5x110 |  | 40 | 81710255 | L | B1 | B | LB13 | TÜV |  |  | DK | YES |  |  | T | Teilegutachten (PB+VB) | 1 | No car modifications required | 205/50 R17---TCOMBI-205/50 R17 M+S----215/45 R17---TCOMBI-215/45 R17 M+S----225/45 R17---TCOMBI-235/40 R17---TCOMBI-245/40 R17---TCOMBI | AfterMarket OZ | MAX 540 KG | RED | I-Tech | 8027529031881 | OZ | 9 |  |  | Serie L - ext.diam.75 mm | 540x540x280 | 1 | 074-147 | e4*2001/116*0094*.. | bar: Area 1
OPEL | ASTRA | ASTRA GTC 5H | A-H/C | 04/2005 | 12/2009 | 5x110 | 65,06 | 535 | 1945 | 39 | M12x1,5 | 17 | ENERGY | 8x17 | 17,00 | 8,00 | W8500820154 | 1 | S | 20080904 | 20081004 | 5x108 |  | 38 | 81710126 | L | B48 | B |  |  | KBA |  | DK | YES |  |  | K | KBA (ABE+VB) | 1 | No car modifications required | 205/50 R17---TCOMBI-205/50 R17 M+S----215/45 R17---TCOMBI-215/45 R17 M+S----225/45 R17---TCOMBI-235/40 R17---TCOMBI-245/40 R17---TCOMBI | AfterMarket OZ | MAX 675 KG | MATT BLACK + DIAMOND-CUT | X-Line | 8027529034363 | OZ | 12,80 |  |  | Serie L - ext.diam.75 mm | 542x542x274 | 1 | 074-147 | e4*2001/116*0094*.. | Area 2: OUT
OPEL | ASTRA | ASTRA GTC 5H | A-H/C | 04/2005 | 12/2009 | 5x110 | 65,06 | 535 | 1945 | 39 | M12x1,5 | 17 | ITALIA 150 | 8x17 | 17,00 | 8,00 | W01890202R4 | 1 |  |  |  | 5x110 |  | 38 | 81710424 | L | VST20A24 | B |  |  | KBA |  | DK | YES |  |  | K | KBA (ABE+VB) | 1 | No car modifications required | 205/50 R17---TCOMBI-205/50 R17 M+S----215/45 R17---TCOMBI-215/45 R17 M+S----225/45 R17---TCOMBI-235/40 R17---TCOMBI-245/40 R17---TCOMBI | AfterMarket OZ | MAX 700 KG | MATT RACE SILVER DIAMOND CUT | Racing | 8027529070156 | OZ | 11,43 |  |  | Serie L - ext.diam.75 mm | 540x540x274 | 1 | 074-147 | e4*2001/116*0094*.. | bar: Area 1
OPEL | ASTRA | ASTRA GTC 5H | A-H/C | 04/2005 | 12/2009 | 5x110 | 65,06 | 535 | 1945 | 39 | M12x1,5 | 17 | ITALIA 150 | 8x17 | 17,00 | 8,00 | W0189020249 | 1 |  |  |  | 5x110 |  | 38 | 81710424 | L | VST20A24 | B |  |  | KBA |  | DK | YES |  |  | K | KBA (ABE+VB) | 1 | No car modifications required | 205/50 R17---TCOMBI-205/50 R17 M+S----215/45 R17---TCOMBI-215/45 R17 M+S----225/45 R17---TCOMBI-235/40 R17---TCOMBI-245/40 R17---TCOMBI | AfterMarket OZ | MAX 700 KG | MATT DARK GRAPHITE DIAMOND CUT | Racing | 8027529070149 | OZ | 11,43 |  |  | Serie L - ext.diam.75 mm | 540x540x274 | 1 | 074-147 | e4*2001/116*0094*.. | bar: Area 1
OPEL | ASTRA | ASTRA GTC 5H | A-H/C | 04/2005 | 12/2009 | 5x110 | 65,06 | 535 | 1945 | 39 | M12x1,5 | 17 | FORMULA HLT | 7½x18 | 18,00 | 7,50 | W01903203G1 | 1 | S | 20121011 | 20121110 | 5x110 |  | 38 | 81710424 | L | VST20A24 | B |  |  |  |  | DK | YES |  |  | N | No Certificate | 1 | No car modifications required | 225/40 R18--Fit&Go- | AfterMarket OZ | MAX 630 KG | GRIGIO CORSA | I-Tech | 8027529081909 | OZ | 11,17 |  |  | Serie L - ext.diam.75 mm | 567x567x261 | 1 | 074-147 | e4*2001/116*0094*.. | bar: Area 1
OPEL | ASTRA | ASTRA GTC 5H | A-H/C | 04/2005 | 12/2009 | 5x110 | 65,06 | 535 | 1945 | 39 | M12x1,5 | 17 | SUPERTURISMO LM | 7½x18 | 18,00 | 7,50 | W0185520119 | 1 |  |  |  | 5x108 |  | 40 | 81710126 | L | B48 | B |  | TÜV |  |  | DK | YES |  |  | S | Strongness Certificate (PB) | 1 | No car modifications required | 225/40 R18--Fit&Go- | AfterMarket OZ | MAX 660 KG | MATT RACE SILVER + BLACK LETTERING | Racing | 8027529043365 | OZ | 11,38 |  |  | Serie L - ext.diam.75 mm | 570x570x280 | 1 | 074-147 | e4*2001/116*0094*.. | bar: Area 1
OPEL | ASTRA | ASTRA GTC 5H | A-H/C | 04/2005 | 12/2009 | 5x110 | 65,06 | 535 | 1945 | 39 | M12x1,5 | 17 | ULTRALEGGERA | 7½x18 | 18,00 | 7,50 | W0173720161 | 1 | S | 20071017 | 20071116 | 5x108 |  | 40 | 81710126 | L | B48 | B |  |  |  | VIA | DK | YES |  |  | N | No Certificate | 1 | No car modifications required | 225/40 R18--Fit&Go- | AfterMarket OZ | MAX 650 KG | CHRYSTAL TITANIUM | Racing | 8027529003352 | OZ | 9,75 |  |  | Serie L - ext.diam.75 mm | 570x570x270 | 1 | 074-147 | e4*2001/116*0094*.. | bar: Area 1
OPEL | ASTRA | ASTRA GTC 5H | A-H/C | 04/2005 | 12/2009 | 5x110 | 65,06 | 535 | 1945 | 39 | M12x1,5 | 17 | ADRENALINA | 8x18 | 18,00 | 8,00 | W8501520154 | 1 | S | 20080904 | 20081004 | 5x108 |  | 38 | 81710126 | L | B48 | B |  | TÜV |  |  | DK | YES |  |  | T | Teilegutachten (PB+VB) | 1 | No car modifications required | 215/40 R18----225/35 R18----225/40 R18----245/35 R18-R-- | AfterMarket OZ | MAX 690 KG | MATT BLACK + DIAMOND-CUT | X-Line | 8027529034684 | OZ | 12,85 |  |  | Serie L - ext.diam.75 mm | 568x568x274 | 1 | 074-147 | e4*2001/116*0094*.. | bar: Area 1
OPEL | ASTRA | ASTRA GTC 5H | A-H/C | 04/2005 | 12/2009 | 5x110 | 65,06 | 535 | 1945 | 39 | M12x1,5 | 17 | ALLEGGERITA HLT 5F | 8x18 | 18,00 | 8,00 | W01830202P3 | 3 | S | 20121012 | 20121111 | 5x110 |  | 40 | 81710255 | L | B1 | B | LB13 | TÜV |  |  | DK | YES |  |  | T | Teilegutachten (PB+VB) | 1 | No car modifications required | 215/40 R18----225/35 R18----225/40 R18----245/35 R18-R-- | AfterMarket OZ | MAX 535 KG | ACID GREEN | I-Tech | 8027529081213 | OZ | 9,87 |  |  | Serie L - ext.diam.75 mm | 570x570x280 | 1 | 074-147 | e4*2001/116*0094*.. | bar: Area 1
OPEL | ASTRA | ASTRA GTC 5H | A-H/C | 04/2005 | 12/2009 | 5x110 | 65,06 | 535 | 1945 | 39 | M12x1,5 | 17 | ALLEGGERITA HLT 5F | 8x18 | 18,00 | 8,00 | W0183020222 | 3 | S | 20081211 | 20090110 | 5x110 |  | 40 | 81710255 | L | B1 | B | LB13 | TÜV |  |  | DK | YES |  |  | T | Teilegutachten (PB+VB) | 1 | No car modifications required | 215/40 R18----225/35 R18----225/40 R18----245/35 R18-R-- | AfterMarket OZ | MAX 535 KG | MATT GRAPHIT SILVER | I-Tech | 8027529036336 | OZ | 9,87 |  |  | Serie L - ext.diam.75 mm | 570x570x280 | 1 | 074-147 | e4*2001/116*0094*.. | bar: Area 1
OPEL | ASTRA | ASTRA GTC 5H | A-H/C | 04/2005 | 12/2009 | 5x110 | 65,06 | 535 | 1945 | 39 | M12x1,5 | 17 | ALLEGGERITA HLT 5F | 8x18 | 18,00 | 8,00 | W0183020230 | 3 | S | 20080918 | 20081018 | 5x110 |  | 40 | 81710255 | L | B1 | B | LB13 | TÜV |  |  | DK | YES |  |  | T | Teilegutachten (PB+VB) | 1 | No car modifications required | 215/40 R18----225/35 R18----225/40 R18----245/35 R18-R-- | AfterMarket OZ | MAX 535 KG | WHITE | I-Tech | 8027529033205 | OZ | 9,87 |  |  | Serie L - ext.diam.75 mm | 570x570x280 | 1 | 074-147 | e4*2001/116*0094*.. | bar: Area 1
OPEL | ASTRA | ASTRA GTC 5H | A-H/C | 04/2005 | 12/2009 | 5x110 | 65,06 | 535 | 1945 | 39 | M12x1,5 | 17 | ALLEGGERITA HLT 5F | 8x18 | 18,00 | 8,00 | W0183020253 | 3 | S | 20080918 | 20081018 | 5x110 |  | 40 | 81710255 | L | B1 | B | LB13 | TÜV |  |  | DK | YES |  |  | T | Teilegutachten (PB+VB) | 1 | No car modifications required | 215/40 R18----225/35 R18----225/40 R18----245/35 R18-R-- | AfterMarket OZ | MAX 535 KG | MATT BLACK | I-Tech | 8027529033212 | OZ | 9,87 |  |  | Serie L - ext.diam.75 mm | 570x570x280 | 1 | 074-147 | e4*2001/116*0094*.. | bar: Area 1
OPEL | ASTRA | ASTRA GTC 5H | A-H/C | 04/2005 | 12/2009 | 5x110 | 65,06 | 535 | 1945 | 39 | M12x1,5 | 17 | ALLEGGERITA HLT 5F | 8x18 | 18,00 | 8,00 | W0183020266 | 1 | S | 20080904 | 20081004 | 5x110 |  | 40 | 81710255 | L | B1 | B | LB13 | TÜV |  |  | DK | YES |  |  | T | Teilegutachten (PB+VB) | 1 | No car modifications required | 215/40 R18----225/35 R18----225/40 R18----245/35 R18-R-- | AfterMarket OZ | MAX 535 KG | TITANIUM TECH | I-Tech | 8027529033229 | OZ | 9,87 |  |  | Serie L - ext.diam.75 mm | 570x570x280 | 1 | 074-147 | e4*2001/116*0094*.. | bar: Area 1
OPEL | ASTRA | ASTRA GTC 5H | A-H/C | 04/2005 | 12/2009 | 5x110 | 65,06 | 535 | 1945 | 39 | M12x1,5 | 17 | ALLEGGERITA HLT 5F | 8x18 | 18,00 | 8,00 | W0183020271 | 3 | S | 20080918 | 20081018 | 5x110 |  | 40 | 81710255 | L | B1 | B | LB13 | TÜV |  |  | DK | YES |  |  | T | Teilegutachten (PB+VB) | 1 | No car modifications required | 215/40 R18----225/35 R18----225/40 R18----245/35 R18-R-- | AfterMarket OZ | MAX 535 KG | ORANGE | I-Tech | 8027529033236 | OZ | 9,87 |  |  | Serie L - ext.diam.75 mm | 570x570x280 | 1 | 074-147 | e4*2001/116*0094*.. | bar: Area 1
OPEL | ASTRA | ASTRA GTC 5H | A-H/C | 04/2005 | 12/2009 | 5x110 | 65,06 | 535 | 1945 | 39 | M12x1,5 | 17 | ALLEGGERITA HLT 5F | 8x18 | 18,00 | 8,00 | W0183020272 | 3 | S | 20080918 | 20081018 | 5x110 |  | 40 | 81710255 | L | B1 | B | LB13 | TÜV |  |  | DK | YES |  |  | T | Teilegutachten (PB+VB) | 1 | No car modifications required | 215/40 R18----225/35 R18----225/40 R18----245/35 R18-R-- | AfterMarket OZ | MAX 535 KG | MATT BLUE | I-Tech | 8027529033243 | OZ | 9,87 |  |  | Serie L - ext.diam.75 mm | 570x570x280 | 1 | 074-147 | e4*2001/116*0094*.. | bar: Area 1
OPEL | ASTRA | ASTRA GTC 5H | A-H/C | 04/2005 | 12/2009 | 5x110 | 65,06 | 535 | 1945 | 39 | M12x1,5 | 17 | ALLEGGERITA HLT 5F | 8x18 | 18,00 | 8,00 | W0183020276 | 3 | S | 20081211 | 20090110 | 5x110 |  | 40 | 81710255 | L | B1 | B | LB13 | TÜV |  |  | DK | YES |  |  | T | Teilegutachten (PB+VB) | 1 | No car modifications required | 215/40 R18----225/35 R18----225/40 R18----245/35 R18-R-- | AfterMarket OZ | MAX 535 KG | RACE GOLD | I-Tech | 8027529036329 | OZ | 9,87 |  |  | Serie L - ext.diam.75 mm | 570x570x280 | 1 | 074-147 | e4*2001/116*0094*.. | bar: Area 1
OPEL | ASTRA | ASTRA GTC 5H | A-H/C | 04/2005 | 12/2009 | 5x110 | 65,06 | 535 | 1945 | 39 | M12x1,5 | 17 | ALLEGGERITA HLT 5F | 8x18 | 18,00 | 8,00 | W0183020284 | 3 | S | 20080918 | 20081018 | 5x110 |  | 40 | 81710255 | L | B1 | B | LB13 | TÜV |  |  | DK | YES |  |  | T | Teilegutachten (PB+VB) | 1 | No car modifications required | 215/40 R18----225/35 R18----225/40 R18----245/35 R18-R-- | AfterMarket OZ | MAX 535 KG | RED | I-Tech | 8027529033250 | OZ | 9,87 |  |  | Serie L - ext.diam.75 mm | 570x570x280 | 1 | 074-147 | e4*2001/116*0094*.. | bar: Area 1
OPEL | ASTRA | ASTRA GTC 5H | A-H/C | 04/2005 | 12/2009 | 5x110 | 65,06 | 535 | 1945 | 39 | M12x1,5 | 17 | DAVID | 8x18 | 18,00 | 8,00 | W01863202N5 | 1 | S | 20100927 | 20101027 | 5x110 |  | 38 | 81710424 | L | VST20A24 | B |  | TÜV |  |  | DK | YES |  |  | T | Teilegutachten (PB+VB) | 1 | No car modifications required | 215/40 R18----225/35 R18----225/40 R18----245/35 R18-R-- | AfterMarket OZ | MAX 690 KG | MATT GRAPHITE DIAMOND CUT | Via Veneto | 8027529054491 | OZ | 13,17 |  |  | Serie L - ext.diam.75 mm | 567x567x274 | 1 | 074-147 | e4*2001/116*0094*.. | bar: Area 1
OPEL | ASTRA | ASTRA GTC 5H | A-H/C | 04/2005 | 12/2009 | 5x110 | 65,06 | 535 | 1945 | 39 | M12x1,5 | 17 | EGO | 8x18 | 18,00 | 8,00 | W8504720154 | 1 | S | 20110726 | 20110825 | 5x110 |  | 38 | 81710424 | L | VST20A24 | B |  |  |  |  | DK | YES |  |  | K | KBA (ABE+VB) | 1 | No car modifications required | 215/40 R18----225/35 R18----225/40 R18----245/35 R18-R-- | AfterMarket OZ | MAX 730 KG | MATT BLACK + DIAMOND-CUT | X-Line | 8027529065480 | OZ | 13,96 |  |  | Serie L - ext.diam.75 mm | 568x568x274 | 1 | 074-147 | e4*2001/116*0094*.. | bar: Area 1
OPEL | ASTRA | ASTRA GTC 5H | A-H/C | 04/2005 | 12/2009 | 5x110 | 65,06 | 535 | 1945 | 39 | M12x1,5 | 17 | ENERGY | 8x18 | 18,00 | 8,00 | W8500920154 | 1 | S | 20080904 | 20081004 | 5x108 |  | 38 | 81710126 | L | B48 | B |  | TÜV |  |  | DK | YES |  |  | T | Teilegutachten (PB+VB) | 1 | No car modifications required | 215/40 R18----225/35 R18----225/40 R18----245/35 R18-R-- | AfterMarket OZ | MAX 725 KG | MATT BLACK + DIAMOND-CUT | X-Line | 8027529034417 | OZ | 14,15 |  |  | Serie L - ext.diam.75 mm | 568x568x274 | 1 | 074-147 | e4*2001/116*0094*.. | bar: Area 1
OPEL | ASTRA | ASTRA GTC 5H | A-H/C | 04/2005 | 12/2009 | 5x110 | 65,06 | 535 | 1945 | 39 | M12x1,5 | 17 | ENVY | 8x18 | 18,00 | 8,00 | W8503920268 | 1 |  |  |  | 5x110 |  | 38 | 81710424 | L | VST20A24 | B |  | TÜV |  |  | DK | YES |  |  | T | Teilegutachten (PB+VB) | 1 | No car modifications required | 215/40 R18----225/35 R18----225/40 R18----245/35 R18-R-- | AfterMarket OZ | MAX 690 KG | MATT SILVER TECH DIAMOND CUT | X-Line | 8027529049657 | OZ | 12,76 |  |  | Serie L - ext.diam.75 mm | 568x568x274 | 1 | 074-147 | e4*2001/116*0094*.. | bar: Area 1
OPEL | ASTRA | ASTRA GTC 5H | A-H/C | 04/2005 | 12/2009 | 5x110 | 65,06 | 535 | 1945 | 39 | M12x1,5 | 17 | FORMULA HLT | 8x18 | 18,00 | 8,00 | W01892201G1 | 1 | S | 20121011 | 20121110 | 5x110 |  | 38 | 81710424 | L | VST20A24 | B |  |  |  |  | DK | YES |  |  | N | No Certificate | 1 | No car modifications required | 215/40 R18----225/35 R18----225/40 R18----245/35 R18-R-- | AfterMarket OZ | MAX 650 KG | GRIGIO CORSA | I-Tech | 8027529081817 | OZ | 11,67 |  |  | Serie L - ext.diam.75 mm | 567x567x274 | 1 | 074-147 | e4*2001/116*0094*.. | bar: Area 1
OPEL | ASTRA | ASTRA GTC 5H | A-H/C | 04/2005 | 12/2009 | 5x110 | 65,06 | 535 | 1945 | 39 | M12x1,5 | 17 | ITALIA 150 | 8x18 | 18,00 | 8,00 | W01884201R4 | 1 | S | 20110914 | 20111014 | 5x110 |  | 38 | 81710424 | L | VST20A24 | B |  | TÜV |  |  | DK | YES |  |  | T | Teilegutachten (PB+VB) | 1 | No car modifications required | 215/40 R18----225/35 R18----225/40 R18----245/35 R18-R-- | AfterMarket OZ | MAX 700 KG | MATT RACE SILVER DIAMOND CUT | Racing | 8027529069389 | OZ | 12,45 |  |  | Serie L - ext.diam.75 mm | 567x567x274 | 1 | 074-147 | e4*2001/116*0094*.. | bar: Area 1
OPEL | ASTRA | ASTRA GTC 5H | A-H/C | 04/2005 | 12/2009 | 5x110 | 65,06 | 535 | 1945 | 39 | M12x1,5 | 17 | ITALIA 150 | 8x18 | 18,00 | 8,00 | W0188420149 | 1 | S | 20110914 | 20111014 | 5x110 |  | 38 | 81710424 | L | VST20A24 | B |  | TÜV |  |  | DK | YES |  |  | T | Teilegutachten (PB+VB) | 1 | No car modifications required | 215/40 R18----225/35 R18----225/40 R18----245/35 R18-R-- | AfterMarket OZ | MAX 700 KG | MATT DARK GRAPHITE DIAMOND CUT | Racing | 8027529069372 | OZ | 12,45 |  |  | Serie L - ext.diam.75 mm | 567x567x274 | 1 | 074-147 | e4*2001/116*0094*.. | bar: Area 1
OPEL | ASTRA | ASTRA GTC 5H | A-H/C | 04/2005 | 12/2009 | 5x110 | 65,06 | 535 | 1945 | 39 | M12x1,5 | 17 | LOUNGE 10 | 8x18 | 18,00 | 8,00 | W8503120354 | 1 |  |  |  | 5x110 |  | 38 | 81710424 | L | VST20A24 | B |  | TÜV |  |  | DK | YES |  |  | T | Teilegutachten (PB+VB) | 1 | No car modifications required | 215/40 R18----225/35 R18----225/40 R18----245/35 R18-R-- | AfterMarket OZ | MAX 690 KG | MATT BLACK + DIAMOND-CUT | X-Line | 8027529047790 | OZ | 13,96 |  |  | Serie L - ext.diam.75 mm | 568x568x274 | 1 | 074-147 | e4*2001/116*0094*.. | bar: Area 1
OPEL | ASTRA | ASTRA GTC 5H | A-H/C | 04/2005 | 12/2009 | 5x110 | 65,06 | 535 | 1945 | 39 | M12x1,5 | 17 | LOUNGE 10 | 8x18 | 18,00 | 8,00 | W8503120375 | 1 |  |  |  | 5x110 |  | 38 | 81710424 | L | VST20A24 | B |  | TÜV |  |  | DK | YES |  |  | T | Teilegutachten (PB+VB) | 1 | No car modifications required | 215/40 R18----225/35 R18----225/40 R18----245/35 R18-R-- | AfterMarket OZ | MAX 690 KG | METAL SILVER + DIAMOND CUT | X-Line | 8027529047806 | OZ | 13,96 |  |  | Serie L - ext.diam.75 mm | 568x568x274 | 1 | 074-147 | e4*2001/116*0094*.. | bar: Area 1
OPEL | ASTRA | ASTRA GTC 5H | A-H/C | 04/2005 | 12/2009 | 5x110 | 65,06 | 535 | 1945 | 39 | M12x1,5 | 17 | QUARANTA | 8x18 | 18,00 | 8,00 | W01856203G2 | 1 | S | 20100928 | 20101028 | 5x110 |  | 38 | 81710255 | L | B1 | B |  | TÜV |  |  | DK | YES |  |  | T | Teilegutachten (PB+VB) | 1 | No car modifications required | 215/40 R18----225/35 R18----225/40 R18----245/35 R18-R-- | AfterMarket OZ | MAX 715 KG | GRIGIO CORSA DIAMANTATO | Via Veneto | 8027529054415 | OZ | 12,92 |  |  | Serie L - ext.diam.75 mm | 570x570x280 | 1 | 074-147 | e4*2001/116*0094*.. | bar: Area 1
OPEL | ASTRA | ASTRA GTC 5H | A-H/C | 04/2005 | 12/2009 | 5x110 | 65,06 | 535 | 1945 | 39 | M12x1,5 | 17 | SUPERTURISMO GT | 8x18 | 18,00 | 8,00 | W01669201P5 | 1 | S | 20121012 | 20121111 | 5x108 |  | 40 | 81710126 | L | B48 | B |  | TÜV |  | VIA | DK | YES |  |  | T | Teilegutachten (PB+VB) | 1 | No car modifications required | 215/40 R18----225/35 R18----225/40 R18----245/35 R18-R-- | AfterMarket OZ | MAX 640 KG | GRIGIO CORSA+BLACK LETTERING | Racing | 8027529081503 | OZ | 12,59 |  |  | Serie L - ext.diam.75 mm | 570x570x280 | 1 | 074-147 | e4*2001/116*0094*.. | bar: Area 1
OPEL | ASTRA | ASTRA GTC 5H | A-H/C | 04/2005 | 12/2009 | 5x110 | 65,06 | 535 | 1945 | 39 | M12x1,5 | 17 | SUPERTURISMO GT | 8x18 | 18,00 | 8,00 | W0166920179 | 1 |  |  |  | 5x108 |  | 40 | 81710126 | L | B48 | B |  | TÜV |  | VIA | DK | YES |  |  | T | Teilegutachten (PB+VB) | 1 | No car modifications required | 215/40 R18----225/35 R18----225/40 R18----245/35 R18-R-- | AfterMarket OZ | MAX 640 KG | MATT BLACK + RED LETTERING | Racing | 8027529057348 | OZ | 12,59 |  |  | Serie L - ext.diam.75 mm | 567x567x274 | 1 | 074-147 | e4*2001/116*0094*.. | bar: Area 1
OPEL | ASTRA | ASTRA GTC 5H | A-H/C | 04/2005 | 12/2009 | 5x110 | 65,06 | 535 | 1945 | 39 | M12x1,5 | 17 | SUPERTURISMO GT | 8x18 | 18,00 | 8,00 | W0166920182 | 1 | S | 20051125 | 20051225 | 5x108 |  | 40 | 81710126 | L | B48 | B |  | TÜV |  | VIA | DK | YES |  |  | T | Teilegutachten (PB+VB) | 1 | No car modifications required | 215/40 R18----225/35 R18----225/40 R18----245/35 R18-R-- | AfterMarket OZ | MAX 640 KG | RACE SILVER + BLACK LETTERING | Racing | 8027529000306 | OZ | 12,59 |  |  | Serie L - ext.diam.75 mm | 570x570x280 | 1 | 074-147 | e4*2001/116*0094*.. | bar: Area 1
OPEL | ASTRA | ASTRA GTC 5H | A-H/C | 04/2005 | 12/2009 | 5x110 | 65,06 | 535 | 1945 | 39 | M12x1,5 | 17 | SUPERTURISMO GT | 8x18 | 18,00 | 8,00 | W0166920582 | 1 |  |  |  | 5x110 |  | 40 | 81710255 | L | B1 | B | LB13 | TÜV |  | VIA | DK | YES |  |  | T | Teilegutachten (PB+VB) | 1 | No car modifications required | 215/40 R18----225/35 R18----225/40 R18----245/35 R18-R-- | AfterMarket OZ | MAX 640 KG | RACE SILVER + BLACK LETTERING | Racing | 8027529056655 | OZ | 13,10 |  |  | Serie L - ext.diam.75 mm | 567x567x274 | 1 | 074-147 | e4*2001/116*0094*.. | Area 2: OUT
OPEL | ASTRA | ASTRA GTC 5H | A-H/C | 04/2005 | 12/2009 | 5x110 | 65,06 | 535 | 1945 | 39 | M12x1,5 | 17 | SUPERTURISMO LM | 8x18 | 18,00 | 8,00 | W0185420219 | 1 |  |  |  | 5x108 |  | 38 | 81710126 | L | B48 | B |  | TÜV |  |  | DK | YES |  |  | S | Strongness Certificate (PB) | 1 | No car modifications required | 215/40 R18----225/35 R18----225/40 R18----245/35 R18-R-- | AfterMarket OZ | MAX 680 KG | MATT RACE SILVER + BLACK LETTERING | Racing | 8027529043433 | OZ | 11,78 |  |  | Serie L - ext.diam.75 mm | 570x570x280 | 1 | 074-147 | e4*2001/116*0094*.. | bar: Area 1
OPEL | ASTRA | ASTRA GTC 5H | A-H/C | 04/2005 | 12/2009 | 5x110 | 65,06 | 535 | 1945 | 39 | M12x1,5 | 17 | SUPERTURISMO LM | 8x18 | 18,00 | 8,00 | W0185420419 | 1 |  |  |  | 5x110 |  | 38 | 81710255 | L | B1 | B | LB13 | TÜV |  |  | DK | YES |  |  | T | Teilegutachten (PB+VB) | 1 | No car modifications required | 215/40 R18----225/35 R18----225/40 R18----245/35 R18-R-- | AfterMarket OZ | MAX 680 KG | MATT RACE SILVER + BLACK LETTERING | Racing | 8027529043457 | OZ | 11,77 |  |  | Serie L - ext.diam.75 mm | 570x570x280 | 1 | 074-147 | e4*2001/116*0094*.. | bar: Area 1
OPEL | ASTRA | ASTRA GTC 5H | A-H/C | 04/2005 | 12/2009 | 5x110 | 65,06 | 535 | 1945 | 39 | M12x1,5 | 17 | ULTRALEGGERA | 8x18 | 18,00 | 8,00 | W0171220161 | 1 | S | 20060110 | 20060209 | 5x108 |  | 38 | 81710126 | L | B48 | B |  | TÜV |  |  | DK | YES |  |  | T | Teilegutachten (PB+VB) | 1 | No car modifications required | 215/40 R18----225/35 R18----225/40 R18----245/35 R18-R-- | AfterMarket OZ | MAX 580 KG | CHRYSTAL TITANIUM | Racing | 8027529001846 | OZ | 10,02 |  |  | Serie L - ext.diam.75 mm | 570x570x280 | 1 | 074-147 | e4*2001/116*0094*.. | bar: Area 1
OPEL | ASTRA | ASTRA GTC 5H | A-H/C | 04/2005 | 12/2009 | 5x110 | 65,06 | 535 | 1945 | 39 | M12x1,5 | 17 | ULTRALEGGERA | 8x18 | 18,00 | 8,00 | W0171220953 | 1 | S | 20080115 | 20080214 | 5x110 |  | 38 | 81710255 | L | B1 | B | LB13 | TÜV |  |  | DK | YES |  |  | T | Teilegutachten (PB+VB) | 1 | No car modifications required | 215/40 R18----225/35 R18----225/40 R18----245/35 R18-R-- | AfterMarket OZ | MAX 650 KG | MATT BLACK | Racing | 8027529002058 | OZ | 10,18 |  |  | Serie L - ext.diam.75 mm | 570x570x280 | 1 | 074-147 | e4*2001/116*0094*.. | bar: Area 1
OPEL | ASTRA | ASTRA GTC 5H | A-H/C | 04/2005 | 12/2009 | 5x110 | 65,06 | 535 | 1945 | 39 | M12x1,5 | 17 | ULTRALEGGERA | 8x18 | 18,00 | 8,00 | W0171220961 | 1 | S | 20060531 | 20060630 | 5x110 |  | 38 | 81710255 | L | B1 | B | LB13 | TÜV |  |  | DK | YES |  |  | T | Teilegutachten (PB+VB) | 1 | No car modifications required | 215/40 R18----225/35 R18----225/40 R18----245/35 R18-R-- | AfterMarket OZ | MAX 650 KG | CHRYSTAL TITANIUM | Racing | 8027529002065 | OZ | 10,18 |  |  | Serie L - ext.diam.75 mm | 570x570x280 | 1 | 074-147 | e4*2001/116*0094*.. | bar: Area 1
OPEL | ASTRA | ASTRA GTC 5H | A-H/C | 04/2005 | 12/2009 | 5x110 | 65,06 | 535 | 1945 | 39 | M12x1,5 | 17 | WAVE | 8x18 | 18,00 | 8,00 | W8501820154 | 1 |  |  |  | 5x108 |  | 38 | 81710126 | L | B48 | B |  | TÜV |  |  | DK | YES |  |  | T | Teilegutachten (PB+VB) | 1 | No car modifications required | 215/40 R18----225/35 R18----225/40 R18----245/35 R18-R-- | AfterMarket OZ | MAX 690 KG | MATT BLACK + DIAMOND-CUT | X-Line | 8027529045673 | OZ | 13,46 |  |  | Serie L - ext.diam.75 mm | 568x568x274 | 1 | 074-147 | e4*2001/116*0094*.. | bar: Area 1
OPEL | ASTRA | ASTRA GTC 5H | A-H/C | 04/2005 | 12/2009 | 5x110 | 65,06 | 535 | 1945 | 39 | M12x1,5 | 17 | X5B | 8x18 | 18,00 | 8,00 | W85064201N5 | 1 |  |  |  | 5x110 |  | 38 | 81710424 | L | VST20A24 | B |  |  | KBA |  | DK | YES |  |  | K | KBA (ABE+VB) | 1 | No car modifications required | 215/40 R18----225/35 R18----225/40 R18----245/35 R18-R-- | AfterMarket OZ | MAX 730 KG | MATT GRAPHITE DIAMOND CUT | X-Line | 8027529077995 | OZ | 13,73 |  |  | Serie L - ext.diam.75 mm | 568x568x274 | 1 | 074-147 | e4*2001/116*0094*.. | bar: Area 1
OPEL | ASTRA | ASTRA GTC 5H | A-H/C | 04/2005 | 12/2009 | 5x110 | 65,06 | 535 | 1945 | 39 | M12x1,5 | 17 | ITALIA 150 | 8x19 | 19,00 | 8,00 | W01889202R4 | 1 |  |  |  | 5x110 |  | 38 | 81710424 | L | VST20A24 | B |  | TÜV |  |  | DK | YES |  |  | T | Teilegutachten (PB+VB) | 1 | No car modifications required | 215/35 R19----225/35 R19----235/35 R19--- | AfterMarket OZ | MAX 700 KG | MATT RACE SILVER DIAMOND CUT | Racing | 8027529070323 | OZ | 13,69 |  |  | Serie L - ext.diam.75 mm | 592x592x274 | 1 | 074-147 | e4*2001/116*0094*.. | bar: Area 1
OPEL | ASTRA | ASTRA GTC 5H | A-H/C | 04/2005 | 12/2009 | 5x110 | 65,06 | 535 | 1945 | 39 | M12x1,5 | 17 | ITALIA 150 | 8x19 | 19,00 | 8,00 | W0188920249 | 1 |  |  |  | 5x110 |  | 38 | 81710424 | L | VST20A24 | B |  | TÜV |  |  | DK | YES |  |  | T | Teilegutachten (PB+VB) | 1 | No car modifications required | 215/35 R19----225/35 R19----235/35 R19--- | AfterMarket OZ | MAX 700 KG | MATT DARK GRAPHITE DIAMOND CUT | Racing | 8027529070316 | OZ | 13,69 |  |  | Serie L - ext.diam.75 mm | 592x592x274 | 1 | 074-147 | e4*2001/116*0094*.. | bar: Area 1
OPEL | ASTRA | ASTRA GTC 5H | A-H/C | 04/2005 | 12/2009 | 5x110 | 65,06 | 535 | 1945 | 39 | M12x1,5 | 17 | SUPERTURISMO GT | 8x19 | 19,00 | 8,00 | W01690202P5 | 1 | S | 20121012 | 20121111 | 5x108 |  | 38 | 81710126 | L | B48 | B |  | TÜV |  |  | DK | YES |  |  | T | Teilegutachten (PB+VB) | 1 | No car modifications required | 215/35 R19----225/35 R19----235/35 R19--- | AfterMarket OZ | MAX 615 KG | GRIGIO CORSA+BLACK LETTERING | Racing | 8027529081756 | OZ | 13,56 |  |  | Serie L - ext.diam.75 mm | 600x600x300 | 1 | 074-147 | e4*2001/116*0094*.. | bar: Area 1
OPEL | ASTRA | ASTRA GTC 5H | A-H/C | 04/2005 | 12/2009 | 5x110 | 65,06 | 535 | 1945 | 39 | M12x1,5 | 17 | SUPERTURISMO GT | 8x19 | 19,00 | 8,00 | W0169020282 | 1 | S | 20081211 | 20090110 | 5x108 |  | 38 | 81710126 | L | B48 | B |  | TÜV |  |  | DK | YES |  |  | T | Teilegutachten (PB+VB) | 1 | No car modifications required | 215/35 R19----225/35 R19----235/35 R19--- | AfterMarket OZ | MAX 615 KG | RACE SILVER + BLACK LETTERING | Racing | 8027529001198 | OZ | 13,56 |  |  | Serie L - ext.diam.75 mm | 600x600x300 | 1 | 074-147 | e4*2001/116*0094*.. | bar: Area 1
OPEL | ASTRA | ASTRA OPC | T98 | 05/2000 | 03/2004 | 5x110 | 65,06 | 518 | 1840 | 47 | M12x1,50 | 17 | LOUNGE 10 | 7x16 | 16,00 | 7,00 | W8502920254 | 1 |  |  |  | 5x110 |  | 38 | 81710424 | L | VST20A24 | B |  |  | KBA |  | DK | YES |  |  | K | KBA (ABE+VB) | 1 | No car modifications required | 195/50 R16---TOP088-205/45 R16---TOP088-205/50 R16---TCOMBI-215/45 R16----225/45 R16---TCOMBI | AfterMarket OZ | MAX 650 KG | MATT BLACK + DIAMOND-CUT | X-Line | 8027529047554 | OZ | 10,96 |  |  | Serie L - ext.diam.75 mm | 511x511x249 | 1 | 118 | e1*98/14*0086*06 | bar: Area 1
OPEL | ASTRA | ASTRA OPC | T98 | 05/2000 | 03/2004 | 5x110 | 65,06 | 518 | 1840 | 47 | M12x1,50 | 17 | LOUNGE 10 | 7x16 | 16,00 | 7,00 | W8502920275 | 1 |  |  |  | 5x110 |  | 38 | 81710424 | L | VST20A24 | B |  |  | KBA |  | DK | YES |  |  | K | KBA (ABE+VB) | 1 | No car modifications required | 195/50 R16---TOP088-205/45 R16---TOP088-205/50 R16---TCOMBI-215/45 R16----225/45 R16---TCOMBI | AfterMarket OZ | MAX 650 KG | METAL SILVER + DIAMOND CUT | X-Line | 8027529047561 | OZ | 10,96 |  |  | Serie L - ext.diam.75 mm | 511x511x249 | 1 | 118 | e1*98/14*0086*06 | bar: Area 1
OPEL | ASTRA | ASTRA OPC | T98 | 05/2000 | 03/2004 | 5x110 | 65,06 | 518 | 1840 | 47 | M12x1,50 | 17 | SUPERTURISMO GT | 7x16 | 16,00 | 7,00 | W01895351P5 | 1 |  |  |  | 5x108 |  | 40 | 81710255 | L | B1 | B | LB13 |  | KBA |  | DK | YES |  |  | K | KBA (ABE+VB) | 1 | No car modifications required | 195/50 R16---TOP088-205/45 R16---TOP088-205/50 R16---TCOMBI-215/45 R16----225/45 R16---TCOMBI | AfterMarket OZ | MAX 650 KG | GRIGIO CORSA+BLACK LETTERING | Racing | 8027529080384 | OZ | 10,17 |  |  | Serie L - ext.diam.75 mm | 480x480x248 | 1 | 118 | e1*98/14*0086*06 | bar: Area 1
OPEL | ASTRA | ASTRA OPC | T98 | 05/2000 | 03/2004 | 5x110 | 65,06 | 518 | 1840 | 47 | M12x1,50 | 17 | ADRENALINA | 7½x16 | 16,00 | 7,50 | W8501220154 | 1 | S | 20080904 | 20081004 | 5x108 |  | 40 | 81710126 | L | B48 | B |  |  | KBA |  | DK | YES |  |  | K | KBA (ABE+VB) | 2 | Mods can be necessary to car | 195/50 R16---TOP063-205/45 R16---TOP063-205/50 R16---TOP024-215/45 R16----225/45 R16---TOP024 | AfterMarket OZ | MAX 650 KG | MATT BLACK + DIAMOND-CUT | X-Line | 8027529034547 | OZ | 10,30 |  |  | Serie L - ext.diam.75 mm | 511x511x261 | 1 | 118 | e1*98/14*0086*06 | bar: Area 1
OPEL | ASTRA | ASTRA OPC | T98 | 05/2000 | 03/2004 | 5x110 | 65,06 | 518 | 1840 | 47 | M12x1,50 | 17 | DAVID | 7½x16 | 16,00 | 7,50 | W01868202N5 | 1 | S | 20110224 | 20110326 | 5x110 |  | 40 | 81710424 | L | VST20A24 | B |  |  | KBA |  | DK | YES |  |  | K | KBA (ABE+VB) | 2 | Mods can be necessary to car | 195/50 R16---TOP063-205/45 R16---TOP063-205/50 R16---TOP024-215/45 R16----225/45 R16---TOP024 | AfterMarket OZ | MAX 675 KG | MATT GRAPHITE DIAMOND CUT | Via Veneto | 8027529056648 | OZ | 8,11 |  |  | Serie L - ext.diam.75 mm | 480x480x261 | 1 | 118 | e1*98/14*0086*06 | bar: Area 1
OPEL | ASTRA | ASTRA OPC | T98 | 05/2000 | 03/2004 | 5x110 | 65,06 | 518 | 1840 | 47 | M12x1,50 | 17 | EGO | 7½x16 | 16,00 | 7,50 | W8505020254 | 1 | S | 20110726 | 20110825 | 5x110 |  | 38 | 81710424 | L | VST20A24 | B |  |  | KBA |  | DK | YES |  |  | K | KBA (ABE+VB) | 2 | Mods can be necessary to car | 195/50 R16---TOP063-205/45 R16---TOP063-205/50 R16---TOP024-215/45 R16----225/45 R16---TOP024 | AfterMarket OZ | MAX 690 KG | MATT BLACK + DIAMOND-CUT | X-Line | 8027529065732 | OZ | 10,21 |  |  | Serie L - ext.diam.75 mm | 511x511x261 | 1 | 118 | e1*98/14*0086*06 | bar: Area 1
OPEL | ASTRA | ASTRA OPC | T98 | 05/2000 | 03/2004 | 5x110 | 65,06 | 518 | 1840 | 47 | M12x1,50 | 17 | ENERGY | 7½x16 | 16,00 | 7,50 | W8503320154 | 1 |  |  |  | 5x108 |  | 40 | 81710126 | L | B48 | B |  |  | KBA |  | DK | YES |  |  | K | KBA (ABE+VB) | 2 | Mods can be necessary to car | 195/50 R16---TOP063-205/45 R16---TOP063-205/50 R16---TOP024-215/45 R16----225/45 R16---TOP024 | AfterMarket OZ | MAX 690 KG | MATT BLACK + DIAMOND-CUT | X-Line | 8027529045789 | OZ | 10,40 |  |  | Serie L - ext.diam.75 mm | 511x511x261 | 1 | 118 | e1*98/14*0086*06 | bar: Area 1
OPEL | ASTRA | ASTRA OPC | T98 | 05/2000 | 03/2004 | 5x110 | 65,06 | 518 | 1840 | 47 | M12x1,50 | 17 | ENVY | 7½x16 | 16,00 | 7,50 | W8504120268 | 1 |  |  |  | 5x110 |  | 38 | 81710424 | L | VST20A24 | B |  |  | KBA |  | DK | YES |  |  | K | KBA (ABE+VB) | 2 | Mods can be necessary to car | 195/50 R16---TOP063-205/45 R16---TOP063-205/50 R16---TOP024-215/45 R16----225/45 R16---TOP024 | AfterMarket OZ | MAX 650 KG | MATT SILVER TECH DIAMOND CUT | X-Line | 8027529051025 | OZ | 10,21 |  |  | Serie L - ext.diam.75 mm | 511x511x261 | 1 | 118 | e1*98/14*0086*06 | bar: Area 1
OPEL | ASTRA | ASTRA OPC | T98 | 05/2000 | 03/2004 | 5x110 | 65,06 | 518 | 1840 | 47 | M12x1,50 | 17 | EGO | 7½x17 | 17,00 | 7,50 | W8504920254 | 1 | S | 20110726 | 20110825 | 5x110 |  | 38 | 81710424 | L | VST20A24 | B |  |  | KBA |  | DK | YES |  |  | K | KBA (ABE+VB) | 2 | Mods can be necessary to car | 205/40 R17---TOP080-205/45 R17---TOP080-215/40 R17----215/45 R17---TOP080-235/40 R17---TOP080 | AfterMarket OZ | MAX 690 KG | MATT BLACK + DIAMOND-CUT | X-Line | 8027529065657 | OZ | 11,06 |  |  | Serie L - ext.diam.75 mm | 542x542x261 | 1 | 118 | e1*98/14*0086*06 | bar: Area 1
OPEL | ASTRA | ASTRA OPC | T98 | 05/2000 | 03/2004 | 5x110 | 65,06 | 518 | 1840 | 47 | M12x1,50 | 17 | ENVY | 7½x17 | 17,00 | 7,50 | W8504420268 | 1 |  |  |  | 5x110 |  | 38 | 81710424 | L | VST20A24 | B |  |  | KBA |  | DK | YES |  |  | N | No Certificate | 2 | Mods can be necessary to car | 205/40 R17---TOP080-205/45 R17---TOP080-215/40 R17----215/45 R17---TOP080-235/40 R17---TOP080 | AfterMarket OZ | MAX 650 KG | MATT SILVER TECH DIAMOND CUT | X-Line | 8027529051087 | OZ | 11,06 |  |  | Serie L - ext.diam.75 mm | 542x542x261 | 1 | 118 | e1*98/14*0086*06 | bar: Area 1
OPEL | ASTRA | ASTRA OPC | T98 | 05/2000 | 03/2004 | 5x110 | 65,06 | 518 | 1840 | 47 | M12x1,50 | 17 | LOUNGE 10 | 7½x17 | 17,00 | 7,50 | W8503020254 | 1 |  |  |  | 5x110 |  | 38 | 81710424 | L | VST20A24 | B |  |  | KBA |  | DK | YES |  |  | K | KBA (ABE+VB) | 2 | Mods can be necessary to car | 205/40 R17---TOP080-205/45 R17---TOP080-215/40 R17----215/45 R17---TOP080-235/40 R17---TOP080 | AfterMarket OZ | MAX 650 KG | MATT BLACK + DIAMOND-CUT | X-Line | 8027529047653 | OZ | 11,06 |  |  | Serie L - ext.diam.75 mm | 542x542x261 | 1 | 118 | e1*98/14*0086*06 | bar: Area 1
OPEL | ASTRA | ASTRA OPC | T98 | 05/2000 | 03/2004 | 5x110 | 65,06 | 518 | 1840 | 47 | M12x1,50 | 17 | LOUNGE 10 | 7½x17 | 17,00 | 7,50 | W8503020275 | 1 |  |  |  | 5x110 |  | 38 | 81710424 | L | VST20A24 | B |  |  | KBA |  | DK | YES |  |  | K | KBA (ABE+VB) | 2 | Mods can be necessary to car | 205/40 R17---TOP080-205/45 R17---TOP080-215/40 R17----215/45 R17---TOP080-235/40 R17---TOP080 | AfterMarket OZ | MAX 650 KG | METAL SILVER + DIAMOND CUT | X-Line | 8027529047660 | OZ | 11,06 |  |  | Serie L - ext.diam.75 mm | 542x542x261 | 1 | 118 | e1*98/14*0086*06 | bar: Area 1
OPEL | ASTRA | ASTRA OPC | T98 | 05/2000 | 03/2004 | 5x110 | 65,06 | 518 | 1840 | 47 | M12x1,50 | 17 | QUARANTA | 7½x17 | 17,00 | 7,50 | W01867201G2 | 1 |  |  |  | 5x108 |  | 40 | 81710126 | L | B48 | B |  |  | KBA |  | DK | YES |  |  | K | KBA (ABE+VB) | 2 | Mods can be necessary to car | 205/40 R17---TOP080-205/45 R17---TOP080-215/40 R17----215/45 R17---TOP080-235/40 R17---TOP080 | AfterMarket OZ | MAX 650 KG | GRIGIO CORSA DIAMANTATO | Via Veneto | 8027529054729 | OZ | 11,58 |  |  | Serie L - ext.diam.75 mm | 540x540x261 | 1 | 118 | e1*98/14*0086*06 | bar: Area 1
OPEL | ASTRA | ASTRA OPC | T98 | 05/2000 | 03/2004 | 5x110 | 65,06 | 518 | 1840 | 47 | M12x1,50 | 17 | SUPERTURISMO GT | 7½x17 | 17,00 | 7,50 | W01681201P5 | 1 | S | 20121012 | 20121111 | 5x108 |  | 41 | 81710126 | L | B48 | B |  |  | KBA | VIA | DK | YES |  |  | K | KBA (ABE+VB) | 2 | Mods can be necessary to car | 205/40 R17---TOP080-205/45 R17---TOP080-215/40 R17----215/45 R17---TOP080-235/40 R17---TOP080 | AfterMarket OZ | MAX 715 KG | GRIGIO CORSA+BLACK LETTERING | Racing | 8027529081664 | OZ | 11,22 |  |  | Serie L - ext.diam.75 mm | 540x540x280 | 1 | 118 | e1*98/14*0086*06 | bar: Area 1
OPEL | ASTRA | ASTRA OPC | T98 | 05/2000 | 03/2004 | 5x110 | 65,06 | 518 | 1840 | 47 | M12x1,50 | 17 | SUPERTURISMO GT | 7½x17 | 17,00 | 7,50 | W0168120179 | 1 |  |  |  | 5x108 |  | 41 | 81710126 | L | B48 | B |  |  | KBA | VIA | DK | YES |  |  | K | KBA (ABE+VB) | 2 | Mods can be necessary to car | 205/40 R17---TOP080-205/45 R17---TOP080-215/40 R17----215/45 R17---TOP080-235/40 R17---TOP080 | AfterMarket OZ | MAX 715 KG | MATT BLACK + RED LETTERING | Racing | 8027529057447 | OZ | 11,22 |  |  | Serie L - ext.diam.75 mm | 540x540x261 | 1 | 118 | e1*98/14*0086*06 | bar: Area 1
OPEL | ASTRA | ASTRA OPC | T98 | 05/2000 | 03/2004 | 5x110 | 65,06 | 518 | 1840 | 47 | M12x1,50 | 17 | SUPERTURISMO GT | 7½x17 | 17,00 | 7,50 | W0168120182 | 1 | S | 20050907 | 20051007 | 5x108 |  | 41 | 81710126 | L | B48 | B |  |  | KBA | VIA | DK | YES |  |  | K | KBA (ABE+VB) | 2 | Mods can be necessary to car | 205/40 R17---TOP080-205/45 R17---TOP080-215/40 R17----215/45 R17---TOP080-235/40 R17---TOP080 | AfterMarket OZ | MAX 715 KG | RACE SILVER + BLACK LETTERING | Racing | 8027529000856 | OZ | 11,22 |  |  | Serie L - ext.diam.75 mm | 540x540x280 | 1 | 118 | e1*98/14*0086*06 | bar: Area 1
OPEL | ASTRA | ASTRA OPC | T98 | 05/2000 | 03/2004 | 5x110 | 65,06 | 518 | 1840 | 47 | M12x1,50 | 17 | SUPERTURISMO LM | 7½x17 | 17,00 | 7,50 | W0188120119 | 1 |  |  |  | 5x108 |  | 40 | 81710126 | L | B48 | B |  |  | KBA |  | DK | YES |  |  | K | KBA (ABE+VB) | 2 | Mods can be necessary to car | 205/40 R17---TOP080-205/45 R17---TOP080-215/40 R17----215/45 R17---TOP080-235/40 R17---TOP080 | AfterMarket OZ | MAX 650 KG | MATT RACE SILVER + BLACK LETTERING | Racing | 8027529053173 | OZ | 10,61 |  |  | Serie L - ext.diam.75 mm | 540x540x261 | 1 | 118 | e1*98/14*0086*06 | bar: Area 1
OPEL | ASTRA | ASTRA OPC | T98 | 05/2000 | 03/2004 | 5x110 | 65,06 | 518 | 1840 | 47 | M12x1,50 | 17 | SUPERTURISMO LM | 7½x17 | 17,00 | 7,50 | W0188120146 | 1 |  |  |  | 5x108 |  | 40 | 81710126 | L | B48 | B |  |  | KBA |  | DK | YES |  |  | K | KBA (ABE+VB) | 2 | Mods can be necessary to car | 205/40 R17---TOP080-205/45 R17---TOP080-215/40 R17----215/45 R17---TOP080-235/40 R17---TOP080 | AfterMarket OZ | MAX 650 KG | MATT GRAPHITE + SILVER LETTERING | Racing | 8027529053180 | OZ | 10,61 |  |  | Serie L - ext.diam.75 mm | 540x540x261 | 1 | 118 | e1*98/14*0086*06 | bar: Area 1
OPEL | ASTRA | ASTRA OPC | T98 | 05/2000 | 03/2004 | 5x110 | 65,06 | 518 | 1840 | 47 | M12x1,50 | 17 | WAVE | 7½x17 | 17,00 | 7,50 | W8501720154 | 1 |  |  |  | 5x108 |  | 40 | 81710126 | L | B48 | B |  |  | KBA |  | DK | YES |  |  | K | KBA (ABE+VB) | 2 | Mods can be necessary to car | 205/40 R17---TOP080-205/45 R17---TOP080-215/40 R17----215/45 R17---TOP080-235/40 R17---TOP080 | AfterMarket OZ | MAX 650 KG | MATT BLACK + DIAMOND-CUT | X-Line | 8027529045635 | OZ | 11,96 |  |  | Serie L - ext.diam.75 mm | 542x542x261 | 1 | 118 | e1*98/14*0086*06 | bar: Area 1
OPEL | ASTRA | ASTRA OPC | T98 | 05/2000 | 03/2004 | 5x110 | 65,06 | 518 | 1840 | 47 | M12x1,50 | 17 | ADRENALINA | 8x17 | 17,00 | 8,00 | W8501420154 | 1 | S | 20080904 | 20081004 | 5x108 |  | 38 | 81710126 | L | B48 | B |  |  | KBA |  | DK | YES |  |  | K | KBA (ABE+VB) | 2 | Mods can be necessary to car | 205/40 R17---TOP066-205/45 R17---TOP066-215/40 R17----215/45 R17---TOP067-235/40 R17---TOP067 | AfterMarket OZ | MAX 675 KG | MATT BLACK + DIAMOND-CUT | X-Line | 8027529034639 | OZ | 12,60 |  |  | Serie L - ext.diam.75 mm | 542x542x274 | 1 | 118 | e1*98/14*0086*06 | bar: Area 1
OPEL | ASTRA | ASTRA OPC | T98 | 05/2000 | 03/2004 | 5x110 | 65,06 | 518 | 1840 | 47 | M12x1,50 | 17 | ENERGY | 8x17 | 17,00 | 8,00 | W8500820154 | 1 | S | 20080904 | 20081004 | 5x108 |  | 38 | 81710126 | L | B48 | B |  |  | KBA |  | DK | YES |  |  | K | KBA (ABE+VB) | 2 | Mods can be necessary to car | 205/40 R17---TOP066-205/45 R17---TOP066-215/40 R17----215/45 R17---TOP067-235/40 R17---TOP067 | AfterMarket OZ | MAX 675 KG | MATT BLACK + DIAMOND-CUT | X-Line | 8027529034363 | OZ | 12,80 |  |  | Serie L - ext.diam.75 mm | 542x542x274 | 1 | 118 | e1*98/14*0086*06 | Area 2: OUT
OPEL | ASTRA | ASTRA OPC | T98 | 05/2000 | 03/2004 | 5x110 | 65,06 | 518 | 1840 | 47 | M12x1,50 | 17 | ITALIA 150 | 8x17 | 17,00 | 8,00 | W01890202R4 | 1 |  |  |  | 5x110 |  | 38 | 81710424 | L | VST20A24 | B |  |  | KBA |  | DK | YES |  |  | K | KBA (ABE+VB) | 2 | Mods can be necessary to car | 205/40 R17---TOP066-205/45 R17---TOP066-215/40 R17----215/45 R17---TOP067-235/40 R17---TOP067 | AfterMarket OZ | MAX 700 KG | MATT RACE SILVER DIAMOND CUT | Racing | 8027529070156 | OZ | 11,43 |  |  | Serie L - ext.diam.75 mm | 540x540x274 | 1 | 118 | e1*98/14*0086*06 | bar: Area 1
OPEL | ASTRA | ASTRA OPC | T98 | 05/2000 | 03/2004 | 5x110 | 65,06 | 518 | 1840 | 47 | M12x1,50 | 17 | ITALIA 150 | 8x17 | 17,00 | 8,00 | W0189020249 | 1 |  |  |  | 5x110 |  | 38 | 81710424 | L | VST20A24 | B |  |  | KBA |  | DK | YES |  |  | K | KBA (ABE+VB) | 2 | Mods can be necessary to car | 205/40 R17---TOP066-205/45 R17---TOP066-215/40 R17----215/45 R17---TOP067-235/40 R17---TOP067 | AfterMarket OZ | MAX 700 KG | MATT DARK GRAPHITE DIAMOND CUT | Racing | 8027529070149 | OZ | 11,43 |  |  | Serie L - ext.diam.75 mm | 540x540x274 | 1 | 118 | e1*98/14*0086*06 | bar: Area 1
OPEL | ASTRA | ASTRA OPC | T98 | 05/2000 | 03/2004 | 5x110 | 65,06 | 518 | 1840 | 47 | M12x1,50 | 17 | ADRENALINA | 8x18 | 18,00 | 8,00 | W8501520154 | 1 | S | 20080904 | 20081004 | 5x108 |  | 38 | 81710126 | L | B48 | B |  | TÜV |  |  | DK | YES |  |  | T | Teilegutachten (PB+VB) | 2 | Mods can be necessary to car | 215/35 R18----225/35 R18--- | AfterMarket OZ | MAX 690 KG | MATT BLACK + DIAMOND-CUT | X-Line | 8027529034684 | OZ | 12,85 |  |  | Serie L - ext.diam.75 mm | 568x568x274 | 1 | 118 | e1*98/14*0086*06 | bar: Area 1
OPEL | ASTRA | ASTRA OPC | T98 | 05/2000 | 03/2004 | 5x110 | 65,06 | 518 | 1840 | 47 | M12x1,50 | 17 | DAVID | 8x18 | 18,00 | 8,00 | W01863202N5 | 1 | S | 20100927 | 20101027 | 5x110 |  | 38 | 81710424 | L | VST20A24 | B |  | TÜV |  |  | DK | YES |  |  | S | Strongness Certificate (PB) | 2 | Mods can be necessary to car | 215/35 R18----225/35 R18--- | AfterMarket OZ | MAX 690 KG | MATT GRAPHITE DIAMOND CUT | Via Veneto | 8027529054491 | OZ | 13,17 |  |  | Serie L - ext.diam.75 mm | 567x567x274 | 1 | 118 | e1*98/14*0086*06 | bar: Area 1
OPEL | ASTRA | ASTRA OPC | T98 | 05/2000 | 03/2004 | 5x110 | 65,06 | 518 | 1840 | 47 | M12x1,50 | 17 | EGO | 8x18 | 18,00 | 8,00 | W8504720154 | 1 | S | 20110726 | 20110825 | 5x110 |  | 38 | 81710424 | L | VST20A24 | B |  |  |  |  | DK | YES |  |  | K | KBA (ABE+VB) | 2 | Mods can be necessary to car | 215/35 R18----225/35 R18--- | AfterMarket OZ | MAX 730 KG | MATT BLACK + DIAMOND-CUT | X-Line | 8027529065480 | OZ | 13,96 |  |  | Serie L - ext.diam.75 mm | 568x568x274 | 1 | 118 | e1*98/14*0086*06 | bar: Area 1
OPEL | ASTRA | ASTRA OPC | T98 | 05/2000 | 03/2004 | 5x110 | 65,06 | 518 | 1840 | 47 | M12x1,50 | 17 | ENERGY | 8x18 | 18,00 | 8,00 | W8500920154 | 1 | S | 20080904 | 20081004 | 5x108 |  | 38 | 81710126 | L | B48 | B |  | TÜV |  |  | DK | YES |  |  | T | Teilegutachten (PB+VB) | 2 | Mods can be necessary to car | 215/35 R18----225/35 R18--- | AfterMarket OZ | MAX 725 KG | MATT BLACK + DIAMOND-CUT | X-Line | 8027529034417 | OZ | 14,15 |  |  | Serie L - ext.diam.75 mm | 568x568x274 | 1 | 118 | e1*98/14*0086*06 | bar: Area 1
OPEL | ASTRA | ASTRA OPC | T98 | 05/2000 | 03/2004 | 5x110 | 65,06 | 518 | 1840 | 47 | M12x1,50 | 17 | ENVY | 8x18 | 18,00 | 8,00 | W8503920268 | 1 |  |  |  | 5x110 |  | 38 | 81710424 | L | VST20A24 | B |  | TÜV |  |  | DK | YES |  |  | T | Teilegutachten (PB+VB) | 2 | Mods can be necessary to car | 215/35 R18----225/35 R18--- | AfterMarket OZ | MAX 690 KG | MATT SILVER TECH DIAMOND CUT | X-Line | 8027529049657 | OZ | 12,76 |  |  | Serie L - ext.diam.75 mm | 568x568x274 | 1 | 118 | e1*98/14*0086*06 | bar: Area 1
OPEL | ASTRA | ASTRA OPC | T98 | 05/2000 | 03/2004 | 5x110 | 65,06 | 518 | 1840 | 47 | M12x1,50 | 17 | FORMULA HLT | 8x18 | 18,00 | 8,00 | W01892201G1 | 1 | S | 20121011 | 20121110 | 5x110 |  | 38 | 81710424 | L | VST20A24 | B |  |  |  |  | DK | YES |  |  | N | No Certificate | 2 | Mods can be necessary to car | 215/35 R18----225/35 R18--- | AfterMarket OZ | MAX 650 KG | GRIGIO CORSA | I-Tech | 8027529081817 | OZ | 11,67 |  |  | Serie L - ext.diam.75 mm | 567x567x274 | 1 | 118 | e1*98/14*0086*06 | bar: Area 1
OPEL | ASTRA | ASTRA OPC | T98 | 05/2000 | 03/2004 | 5x110 | 65,06 | 518 | 1840 | 47 | M12x1,50 | 17 | ITALIA 150 | 8x18 | 18,00 | 8,00 | W01884201R4 | 1 | S | 20110914 | 20111014 | 5x110 |  | 38 | 81710424 | L | VST20A24 | B |  | TÜV |  |  | DK | YES |  |  | T | Teilegutachten (PB+VB) | 2 | Mods can be necessary to car | 215/35 R18----225/35 R18--- | AfterMarket OZ | MAX 700 KG | MATT RACE SILVER DIAMOND CUT | Racing | 8027529069389 | OZ | 12,45 |  |  | Serie L - ext.diam.75 mm | 567x567x274 | 1 | 118 | e1*98/14*0086*06 | bar: Area 1
OPEL | ASTRA | ASTRA OPC | T98 | 05/2000 | 03/2004 | 5x110 | 65,06 | 518 | 1840 | 47 | M12x1,50 | 17 | ITALIA 150 | 8x18 | 18,00 | 8,00 | W0188420149 | 1 | S | 20110914 | 20111014 | 5x110 |  | 38 | 81710424 | L | VST20A24 | B |  | TÜV |  |  | DK | YES |  |  | T | Teilegutachten (PB+VB) | 2 | Mods can be necessary to car | 215/35 R18----225/35 R18--- | AfterMarket OZ | MAX 700 KG | MATT DARK GRAPHITE DIAMOND CUT | Racing | 8027529069372 | OZ | 12,45 |  |  | Serie L - ext.diam.75 mm | 567x567x274 | 1 | 118 | e1*98/14*0086*06 | bar: Area 1
OPEL | ASTRA | ASTRA OPC | T98 | 05/2000 | 03/2004 | 5x110 | 65,06 | 518 | 1840 | 47 | M12x1,50 | 17 | LOUNGE 10 | 8x18 | 18,00 | 8,00 | W8503120354 | 1 |  |  |  | 5x110 |  | 38 | 81710424 | L | VST20A24 | B |  | TÜV |  |  | DK | YES |  |  | T | Teilegutachten (PB+VB) | 2 | Mods can be necessary to car | 215/35 R18----225/35 R18--- | AfterMarket OZ | MAX 690 KG | MATT BLACK + DIAMOND-CUT | X-Line | 8027529047790 | OZ | 13,96 |  |  | Serie L - ext.diam.75 mm | 568x568x274 | 1 | 118 | e1*98/14*0086*06 | bar: Area 1
OPEL | ASTRA | ASTRA OPC | T98 | 05/2000 | 03/2004 | 5x110 | 65,06 | 518 | 1840 | 47 | M12x1,50 | 17 | LOUNGE 10 | 8x18 | 18,00 | 8,00 | W8503120375 | 1 |  |  |  | 5x110 |  | 38 | 81710424 | L | VST20A24 | B |  | TÜV |  |  | DK | YES |  |  | T | Teilegutachten (PB+VB) | 2 | Mods can be necessary to car | 215/35 R18----225/35 R18--- | AfterMarket OZ | MAX 690 KG | METAL SILVER + DIAMOND CUT | X-Line | 8027529047806 | OZ | 13,96 |  |  | Serie L - ext.diam.75 mm | 568x568x274 | 1 | 118 | e1*98/14*0086*06 | bar: Area 1
OPEL | ASTRA | ASTRA OPC | T98 | 05/2000 | 03/2004 | 5x110 | 65,06 | 518 | 1840 | 47 | M12x1,50 | 17 | QUARANTA | 8x18 | 18,00 | 8,00 | W01856203G2 | 1 | S | 20100928 | 20101028 | 5x110 |  | 38 | 81710255 | L | B1 | B |  | TÜV |  |  | DK | YES |  |  | T | Teilegutachten (PB+VB) | 2 | Mods can be necessary to car | 215/35 R18----225/35 R18--- | AfterMarket OZ | MAX 715 KG | GRIGIO CORSA DIAMANTATO | Via Veneto | 8027529054415 | OZ | 12,92 |  |  | Serie L - ext.diam.75 mm | 570x570x280 | 1 | 118 | e1*98/14*0086*06 | bar: Area 1
OPEL | ASTRA | ASTRA OPC | T98 | 05/2000 | 03/2004 | 5x110 | 65,06 | 518 | 1840 | 47 | M12x1,50 | 17 | SUPERTURISMO GT | 8x18 | 18,00 | 8,00 | W01669201P5 | 1 | S | 20121012 | 20121111 | 5x108 |  | 40 | 81710126 | L | B48 | B |  | TÜV |  | VIA | DK | YES |  |  | T | Teilegutachten (PB+VB) | 2 | Mods can be necessary to car | 215/35 R18----225/35 R18--- | AfterMarket OZ | MAX 640 KG | GRIGIO CORSA+BLACK LETTERING | Racing | 8027529081503 | OZ | 12,59 |  |  | Serie L - ext.diam.75 mm | 570x570x280 | 1 | 118 | e1*98/14*0086*06 | bar: Area 1
OPEL | ASTRA | ASTRA OPC | T98 | 05/2000 | 03/2004 | 5x110 | 65,06 | 518 | 1840 | 47 | M12x1,50 | 17 | SUPERTURISMO GT | 8x18 | 18,00 | 8,00 | W0166920179 | 1 |  |  |  | 5x108 |  | 40 | 81710126 | L | B48 | B |  | TÜV |  | VIA | DK | YES |  |  | T | Teilegutachten (PB+VB) | 2 | Mods can be necessary to car | 215/35 R18----225/35 R18--- | AfterMarket OZ | MAX 640 KG | MATT BLACK + RED LETTERING | Racing | 8027529057348 | OZ | 12,59 |  |  | Serie L - ext.diam.75 mm | 567x567x274 | 1 | 118 | e1*98/14*0086*06 | bar: Area 1
OPEL | ASTRA | ASTRA OPC | T98 | 05/2000 | 03/2004 | 5x110 | 65,06 | 518 | 1840 | 47 | M12x1,50 | 17 | SUPERTURISMO GT | 8x18 | 18,00 | 8,00 | W0166920182 | 1 | S | 20050729 | 20050828 | 5x108 |  | 40 | 81710126 | L | B48 | B |  | TÜV |  | VIA | DK | YES |  |  | T | Teilegutachten (PB+VB) | 2 | Mods can be necessary to car | 215/35 R18----225/35 R18--- | AfterMarket OZ | MAX 640 KG | RACE SILVER + BLACK LETTERING | Racing | 8027529000306 | OZ | 12,59 |  |  | Serie L - ext.diam.75 mm | 570x570x280 | 1 | 118 | e1*98/14*0086*06 | bar: Area 1
OPEL | ASTRA | ASTRA OPC | T98 | 05/2000 | 03/2004 | 5x110 | 65,06 | 518 | 1840 | 47 | M12x1,50 | 17 | SUPERTURISMO GT | 8x18 | 18,00 | 8,00 | W0166920582 | 1 |  |  |  | 5x110 |  | 40 | 81710255 | L | B1 | B | LB13 | TÜV |  | VIA | DK | YES |  |  | T | Teilegutachten (PB+VB) | 2 | Mods can be necessary to car | 215/35 R18----225/35 R18--- | AfterMarket OZ | MAX 640 KG | RACE SILVER + BLACK LETTERING | Racing | 8027529056655 | OZ | 13,10 |  |  | Serie L - ext.diam.75 mm | 567x567x274 | 1 | 118 | e1*98/14*0086*06 | Area 2: OUT
OPEL | ASTRA | ASTRA OPC | T98 | 05/2000 | 03/2004 | 5x110 | 65,06 | 518 | 1840 | 47 | M12x1,50 | 17 | SUPERTURISMO LM | 8x18 | 18,00 | 8,00 | W0185420219 | 1 |  |  |  | 5x108 |  | 38 | 81710126 | L | B48 | B |  | TÜV |  |  | DK | YES |  |  | S | Strongness Certificate (PB) | 2 | Mods can be necessary to car | 215/35 R18----225/35 R18--- | AfterMarket OZ | MAX 680 KG | MATT RACE SILVER + BLACK LETTERING | Racing | 8027529043433 | OZ | 11,78 |  |  | Serie L - ext.diam.75 mm | 570x570x280 | 1 | 118 | e1*98/14*0086*06 | bar: Area 1
OPEL | ASTRA | ASTRA OPC | T98 | 05/2000 | 03/2004 | 5x110 | 65,06 | 518 | 1840 | 47 | M12x1,50 | 17 | SUPERTURISMO LM | 8x18 | 18,00 | 8,00 | W0185420419 | 1 |  |  |  | 5x110 |  | 38 | 81710255 | L | B1 | B | LB13 | TÜV |  |  | DK | YES |  |  | T | Teilegutachten (PB+VB) | 2 | Mods can be necessary to car | 215/35 R18----225/35 R18--- | AfterMarket OZ | MAX 680 KG | MATT RACE SILVER + BLACK LETTERING | Racing | 8027529043457 | OZ | 11,77 |  |  | Serie L - ext.diam.75 mm | 570x570x280 | 1 | 118 | e1*98/14*0086*06 | bar: Area 1
OPEL | ASTRA | ASTRA OPC | T98 | 05/2000 | 03/2004 | 5x110 | 65,06 | 518 | 1840 | 47 | M12x1,50 | 17 | ULTRALEGGERA | 8x18 | 18,00 | 8,00 | W0171220161 | 1 | S | 20051003 | 20051102 | 5x108 |  | 38 | 81710126 | L | B48 | B |  | TÜV |  |  | DK | YES |  |  | T | Teilegutachten (PB+VB) | 2 | Mods can be necessary to car | 215/35 R18----225/35 R18--- | AfterMarket OZ | MAX 580 KG | CHRYSTAL TITANIUM | Racing | 8027529001846 | OZ | 10,02 |  |  | Serie L - ext.diam.75 mm | 570x570x280 | 1 | 118 | e1*98/14*0086*06 | bar: Area 1
OPEL | ASTRA | ASTRA OPC | T98 | 05/2000 | 03/2004 | 5x110 | 65,06 | 518 | 1840 | 47 | M12x1,50 | 17 | ULTRALEGGERA | 8x18 | 18,00 | 8,00 | W0171220953 | 1 | S | 20080115 | 20080214 | 5x110 |  | 38 | 81710255 | L | B1 | B | LB13 | TÜV |  |  | DK | YES |  |  | T | Teilegutachten (PB+VB) | 2 | Mods can be necessary to car | 215/35 R18----225/35 R18--- | AfterMarket OZ | MAX 650 KG | MATT BLACK | Racing | 8027529002058 | OZ | 10,18 |  |  | Serie L - ext.diam.75 mm | 570x570x280 | 1 | 118 | e1*98/14*0086*06 | bar: Area 1
OPEL | ASTRA | ASTRA OPC | T98 | 05/2000 | 03/2004 | 5x110 | 65,06 | 518 | 1840 | 47 | M12x1,50 | 17 | ULTRALEGGERA | 8x18 | 18,00 | 8,00 | W0171220961 | 1 | S | 20060531 | 20060630 | 5x110 |  | 38 | 81710255 | L | B1 | B | LB13 | TÜV |  |  | DK | YES |  |  | T | Teilegutachten (PB+VB) | 2 | Mods can be necessary to car | 215/35 R18----225/35 R18--- | AfterMarket OZ | MAX 650 KG | CHRYSTAL TITANIUM | Racing | 8027529002065 | OZ | 10,18 |  |  | Serie L - ext.diam.75 mm | 570x570x280 | 1 | 118 | e1*98/14*0086*06 | bar: Area 1
OPEL | ASTRA | ASTRA OPC | T98 | 05/2000 | 03/2004 | 5x110 | 65,06 | 518 | 1840 | 47 | M12x1,50 | 17 | WAVE | 8x18 | 18,00 | 8,00 | W8501820154 | 1 |  |  |  | 5x108 |  | 38 | 81710126 | L | B48 | B |  | TÜV |  |  | DK | YES |  |  | T | Teilegutachten (PB+VB) | 2 | Mods can be necessary to car | 215/35 R18----225/35 R18--- | AfterMarket OZ | MAX 690 KG | MATT BLACK + DIAMOND-CUT | X-Line | 8027529045673 | OZ | 13,46 |  |  | Serie L - ext.diam.75 mm | 568x568x274 | 1 | 118 | e1*98/14*0086*06 | bar: Area 1
OPEL | ASTRA | ASTRA OPC | T98 | 05/2000 | 03/2004 | 5x110 | 65,06 | 518 | 1840 | 47 | M12x1,50 | 17 | X5B | 8x18 | 18,00 | 8,00 | W85064201N5 | 1 |  |  |  | 5x110 |  | 38 | 81710424 | L | VST20A24 | B |  |  | KBA |  | DK | YES |  |  | K | KBA (ABE+VB) | 2 | Mods can be necessary to car | 215/35 R18----225/35 R18--- | AfterMarket OZ | MAX 730 KG | MATT GRAPHITE DIAMOND CUT | X-Line | 8027529077995 | OZ | 13,73 |  |  | Serie L - ext.diam.75 mm | 568x568x274 | 1 | 118 | e1*98/14*0086*06 | bar: Area 1
OPEL | ASTRA | ASTRA TWIN TOP | A-H/C | 06/2006 | 12/2009 | 5x110 | 65,06 | 535 | 1945 | 39 | M12x1,5 | 17 | LOUNGE 10 | 7x16 | 16,00 | 7,00 | W8502920254 | 1 |  |  |  | 5x110 |  | 38 | 81710424 | L | VST20A24 | B |  |  | KBA |  | DK | YES |  |  | K | KBA (ABE+VB) | 1 | No car modifications required | 205/55 R16---TCOMBI-215/50 R16----225/45 R16----225/50 R16---TCOMBI | AfterMarket OZ | MAX 650 KG | MATT BLACK + DIAMOND-CUT | X-Line | 8027529047554 | OZ | 10,96 |  |  | Serie L - ext.diam.75 mm | 511x511x249 | 1 | 077-147 | e4*2001/116*0094*.. | bar: Area 1
OPEL | ASTRA | ASTRA TWIN TOP | A-H/C | 06/2006 | 12/2009 | 5x110 | 65,06 | 535 | 1945 | 39 | M12x1,5 | 17 | LOUNGE 10 | 7x16 | 16,00 | 7,00 | W8502920275 | 1 |  |  |  | 5x110 |  | 38 | 81710424 | L | VST20A24 | B |  |  | KBA |  | DK | YES |  |  | K | KBA (ABE+VB) | 1 | No car modifications required | 205/55 R16---TCOMBI-215/50 R16----225/45 R16----225/50 R16---TCOMBI | AfterMarket OZ | MAX 650 KG | METAL SILVER + DIAMOND CUT | X-Line | 8027529047561 | OZ | 10,96 |  |  | Serie L - ext.diam.75 mm | 511x511x249 | 1 | 077-147 | e4*2001/116*0094*.. | bar: Area 1
OPEL | ASTRA | ASTRA TWIN TOP | A-H/C | 06/2006 | 12/2009 | 5x110 | 65,06 | 535 | 1945 | 39 | M12x1,5 | 17 | SUPERTURISMO GT | 7x16 | 16,00 | 7,00 | W01895351P5 | 1 |  |  |  | 5x108 |  | 40 | 81710255 | L | B1 | B | LB13 |  | KBA |  | DK | YES |  |  | K | KBA (ABE+VB) | 1 | No car modifications required | 205/55 R16---TCOMBI-215/50 R16----225/45 R16----225/50 R16---TCOMBI | AfterMarket OZ | MAX 650 KG | GRIGIO CORSA+BLACK LETTERING | Racing | 8027529080384 | OZ | 10,17 |  |  | Serie L - ext.diam.75 mm | 480x480x248 | 1 | 077-147 | e4*2001/116*0094*.. | bar: Area 1
OPEL | ASTRA | ASTRA TWIN TOP | A-H/C | 06/2006 | 12/2009 | 5x110 | 65,06 | 535 | 1945 | 39 | M12x1,5 | 17 | ADRENALINA | 7½x16 | 16,00 | 7,50 | W8501220154 | 1 | S | 20080904 | 20081004 | 5x108 |  | 40 | 81710126 | L | B48 | B |  |  | KBA |  | DK | YES |  |  | K | KBA (ABE+VB) | 1 | No car modifications required | 205/55 R16--- | AfterMarket OZ | MAX 650 KG | MATT BLACK + DIAMOND-CUT | X-Line | 8027529034547 | OZ | 10,30 |  |  | Serie L - ext.diam.75 mm | 511x511x261 | 1 | 077-147 | e4*2001/116*0094*.. | bar: Area 1
OPEL | ASTRA | ASTRA TWIN TOP | A-H/C | 06/2006 | 12/2009 | 5x110 | 65,06 | 535 | 1945 | 39 | M12x1,5 | 17 | DAVID | 7½x16 | 16,00 | 7,50 | W01868202N5 | 1 | S | 20110224 | 20110326 | 5x110 |  | 40 | 81710424 | L | VST20A24 | B |  |  | KBA |  | DK | YES |  |  | K | KBA (ABE+VB) | 1 | No car modifications required | 205/55 R16--- | AfterMarket OZ | MAX 675 KG | MATT GRAPHITE DIAMOND CUT | Via Veneto | 8027529056648 | OZ | 8,11 |  |  | Serie L - ext.diam.75 mm | 480x480x261 | 1 | 077-147 | e4*2001/116*0094*.. | bar: Area 1
OPEL | ASTRA | ASTRA TWIN TOP | A-H/C | 06/2006 | 12/2009 | 5x110 | 65,06 | 535 | 1945 | 39 | M12x1,5 | 17 | EGO | 7½x16 | 16,00 | 7,50 | W8505020254 | 1 | S | 20110726 | 20110825 | 5x110 |  | 38 | 81710424 | L | VST20A24 | B |  |  | KBA |  | DK | YES |  |  | K | KBA (ABE+VB) | 1 | No car modifications required | 205/55 R16--- | AfterMarket OZ | MAX 690 KG | MATT BLACK + DIAMOND-CUT | X-Line | 8027529065732 | OZ | 10,21 |  |  | Serie L - ext.diam.75 mm | 511x511x261 | 1 | 077-147 | e4*2001/116*0094*.. | bar: Area 1
OPEL | ASTRA | ASTRA TWIN TOP | A-H/C | 06/2006 | 12/2009 | 5x110 | 65,06 | 535 | 1945 | 39 | M12x1,5 | 17 | ENERGY | 7½x16 | 16,00 | 7,50 | W8503320154 | 1 |  |  |  | 5x108 |  | 40 | 81710126 | L | B48 | B |  |  | KBA |  | DK | YES |  |  | K | KBA (ABE+VB) | 1 | No car modifications required | 205/55 R16--- | AfterMarket OZ | MAX 690 KG | MATT BLACK + DIAMOND-CUT | X-Line | 8027529045789 | OZ | 10,40 |  |  | Serie L - ext.diam.75 mm | 511x511x261 | 1 | 077-147 | e4*2001/116*0094*.. | bar: Area 1
OPEL | ASTRA | ASTRA TWIN TOP | A-H/C | 06/2006 | 12/2009 | 5x110 | 65,06 | 535 | 1945 | 39 | M12x1,5 | 17 | ENVY | 7½x16 | 16,00 | 7,50 | W8504120268 | 1 |  |  |  | 5x110 |  | 38 | 81710424 | L | VST20A24 | B |  |  | KBA |  | DK | YES |  |  | K | KBA (ABE+VB) | 1 | No car modifications required | 205/55 R16--- | AfterMarket OZ | MAX 650 KG | MATT SILVER TECH DIAMOND CUT | X-Line | 8027529051025 | OZ | 10,21 |  |  | Serie L - ext.diam.75 mm | 511x511x261 | 1 | 077-147 | e4*2001/116*0094*.. | bar: Area 1
OPEL | ASTRA | ASTRA TWIN TOP | A-H/C | 06/2006 | 12/2009 | 5x110 | 65,06 | 535 | 1945 | 39 | M12x1,5 | 17 | DAVID | 7½x17 | 17,00 | 7,50 | W01871202N5 | 1 |  |  |  | 5x110 |  | 38 | 81710424 | L | VST20A24 | B |  |  |  |  | DK | YES |  |  | K | KBA (ABE+VB) | 1 | No car modifications required | 205/50 R17---TCOMBI-215/45 R17---TCOMBI-225/45 R17---TCOMBI | AfterMarket OZ | MAX 650 KG | MATT GRAPHITE DIAMOND CUT | Via Veneto | 8027529053548 | OZ | 11,81 |  |  | Serie L - ext.diam.75 mm | 540x540x261 | 1 | 077-147 | e4*2001/116*0094*.. | bar: Area 1
OPEL | ASTRA | ASTRA TWIN TOP | A-H/C | 06/2006 | 12/2009 | 5x110 | 65,06 | 535 | 1945 | 39 | M12x1,5 | 17 | EGO | 7½x17 | 17,00 | 7,50 | W8504920254 | 1 | S | 20110726 | 20110825 | 5x110 |  | 38 | 81710424 | L | VST20A24 | B |  |  | KBA |  | DK | YES |  |  | K | KBA (ABE+VB) | 1 | No car modifications required | 205/50 R17---TCOMBI-215/45 R17---TCOMBI-225/45 R17---TCOMBI | AfterMarket OZ | MAX 690 KG | MATT BLACK + DIAMOND-CUT | X-Line | 8027529065657 | OZ | 11,06 |  |  | Serie L - ext.diam.75 mm | 542x542x261 | 1 | 077-147 | e4*2001/116*0094*.. | bar: Area 1
OPEL | ASTRA | ASTRA TWIN TOP | A-H/C | 06/2006 | 12/2009 | 5x110 | 65,06 | 535 | 1945 | 39 | M12x1,5 | 17 | ENVY | 7½x17 | 17,00 | 7,50 | W8504420268 | 1 |  |  |  | 5x110 |  | 38 | 81710424 | L | VST20A24 | B |  |  | KBA |  | DK | YES |  |  | N | No Certificate | 1 | No car modifications required | 205/50 R17---TCOMBI-215/45 R17---TCOMBI-225/45 R17---TCOMBI | AfterMarket OZ | MAX 650 KG | MATT SILVER TECH DIAMOND CUT | X-Line | 8027529051087 | OZ | 11,06 |  |  | Serie L - ext.diam.75 mm | 542x542x261 | 1 | 077-147 | e4*2001/116*0094*.. | bar: Area 1
OPEL | ASTRA | ASTRA TWIN TOP | A-H/C | 06/2006 | 12/2009 | 5x110 | 65,06 | 535 | 1945 | 39 | M12x1,5 | 17 | LOUNGE 10 | 7½x17 | 17,00 | 7,50 | W8503020254 | 1 |  |  |  | 5x110 |  | 38 | 81710424 | L | VST20A24 | B |  |  | KBA |  | DK | YES |  |  | K | KBA (ABE+VB) | 1 | No car modifications required | 205/50 R17---TCOMBI-215/45 R17---TCOMBI-225/45 R17---TCOMBI | AfterMarket OZ | MAX 650 KG | MATT BLACK + DIAMOND-CUT | X-Line | 8027529047653 | OZ | 11,06 |  |  | Serie L - ext.diam.75 mm | 542x542x261 | 1 | 077-147 | e4*2001/116*0094*.. | bar: Area 1
OPEL | ASTRA | ASTRA TWIN TOP | A-H/C | 06/2006 | 12/2009 | 5x110 | 65,06 | 535 | 1945 | 39 | M12x1,5 | 17 | LOUNGE 10 | 7½x17 | 17,00 | 7,50 | W8503020275 | 1 |  |  |  | 5x110 |  | 38 | 81710424 | L | VST20A24 | B |  |  | KBA |  | DK | YES |  |  | K | KBA (ABE+VB) | 1 | No car modifications required | 205/50 R17---TCOMBI-215/45 R17---TCOMBI-225/45 R17---TCOMBI | AfterMarket OZ | MAX 650 KG | METAL SILVER + DIAMOND CUT | X-Line | 8027529047660 | OZ | 11,06 |  |  | Serie L - ext.diam.75 mm | 542x542x261 | 1 | 077-147 | e4*2001/116*0094*.. | bar: Area 1
OPEL | ASTRA | ASTRA TWIN TOP | A-H/C | 06/2006 | 12/2009 | 5x110 | 65,06 | 535 | 1945 | 39 | M12x1,5 | 17 | QUARANTA | 7½x17 | 17,00 | 7,50 | W01867201G2 | 1 |  |  |  | 5x108 |  | 40 | 81710126 | L | B48 | B |  |  | KBA |  | DK | YES |  |  | K | KBA (ABE+VB) | 1 | No car modifications required | 205/50 R17---TCOMBI-215/45 R17---TCOMBI-225/45 R17---TCOMBI | AfterMarket OZ | MAX 650 KG | GRIGIO CORSA DIAMANTATO | Via Veneto | 8027529054729 | OZ | 11,58 |  |  | Serie L - ext.diam.75 mm | 540x540x261 | 1 | 077-147 | e4*2001/116*0094*.. | bar: Area 1
OPEL | ASTRA | ASTRA TWIN TOP | A-H/C | 06/2006 | 12/2009 | 5x110 | 65,06 | 535 | 1945 | 39 | M12x1,5 | 17 | SUPERTURISMO LM | 7½x17 | 17,00 | 7,50 | W0188120119 | 1 |  |  |  | 5x108 |  | 40 | 81710126 | L | B48 | B |  |  | KBA |  | DK | YES |  |  | K | KBA (ABE+VB) | 1 | No car modifications required | 205/50 R17---TCOMBI-215/45 R17---TCOMBI-225/45 R17---TCOMBI | AfterMarket OZ | MAX 650 KG | MATT RACE SILVER + BLACK LETTERING | Racing | 8027529053173 | OZ | 10,61 |  |  | Serie L - ext.diam.75 mm | 540x540x261 | 1 | 077-147 | e4*2001/116*0094*.. | bar: Area 1
OPEL | ASTRA | ASTRA TWIN TOP | A-H/C | 06/2006 | 12/2009 | 5x110 | 65,06 | 535 | 1945 | 39 | M12x1,5 | 17 | SUPERTURISMO LM | 7½x17 | 17,00 | 7,50 | W0188120146 | 1 |  |  |  | 5x108 |  | 40 | 81710126 | L | B48 | B |  |  | KBA |  | DK | YES |  |  | K | KBA (ABE+VB) | 1 | No car modifications required | 205/50 R17---TCOMBI-215/45 R17---TCOMBI-225/45 R17---TCOMBI | AfterMarket OZ | MAX 650 KG | MATT GRAPHITE + SILVER LETTERING | Racing | 8027529053180 | OZ | 10,61 |  |  | Serie L - ext.diam.75 mm | 540x540x261 | 1 | 077-147 | e4*2001/116*0094*.. | bar: Area 1
OPEL | ASTRA | ASTRA TWIN TOP | A-H/C | 06/2006 | 12/2009 | 5x110 | 65,06 | 535 | 1945 | 39 | M12x1,5 | 17 | ULTRALEGGERA | 7½x17 | 17,00 | 7,50 | W0173620261 | 1 | S | 20071016 | 20071115 | 5x108 |  | 40 | 81710126 | L | B48 | B |  |  |  | VIA | DK | YES |  |  | N | No Certificate | 1 | No car modifications required | 205/50 R17---TCOMBI-215/45 R17---TCOMBI-225/45 R17---TCOMBI | AfterMarket OZ | MAX 650 KG | CHRYSTAL TITANIUM | Racing | 8027529003307 | OZ | 9,14 |  |  | Serie L - ext.diam.75 mm | 540x540x280 | 1 | 077-147 | e4*2001/116*0094*.. | bar: Area 1
OPEL | ASTRA | ASTRA TWIN TOP | A-H/C | 06/2006 | 12/2009 | 5x110 | 65,06 | 535 | 1945 | 39 | M12x1,5 | 17 | WAVE | 7½x17 | 17,00 | 7,50 | W8501720154 | 1 |  |  |  | 5x108 |  | 40 | 81710126 | L | B48 | B |  |  | KBA |  | DK | YES |  |  | K | KBA (ABE+VB) | 1 | No car modifications required | 205/50 R17---TCOMBI-215/45 R17---TCOMBI-225/45 R17---TCOMBI | AfterMarket OZ | MAX 650 KG | MATT BLACK + DIAMOND-CUT | X-Line | 8027529045635 | OZ | 11,96 |  |  | Serie L - ext.diam.75 mm | 542x542x261 | 1 | 077-147 | e4*2001/116*0094*.. | bar: Area 1
OPEL | ASTRA | ASTRA TWIN TOP | A-H/C | 06/2006 | 12/2009 | 5x110 | 65,06 | 535 | 1945 | 39 | M12x1,5 | 17 | ADRENALINA | 8x17 | 17,00 | 8,00 | W8501420154 | 1 | S | 20080904 | 20081004 | 5x108 |  | 38 | 81710126 | L | B48 | B |  |  | KBA |  | DK | YES |  |  | K | KBA (ABE+VB) | 1 | No car modifications required | 205/50 R17---TCOMBI-215/45 R17---TCOMBI-225/45 R17---TCOMBI-235/40 R17---TCOMBI-245/40 R17---TCOMBI | AfterMarket OZ | MAX 675 KG | MATT BLACK + DIAMOND-CUT | X-Line | 8027529034639 | OZ | 12,60 |  |  | Serie L - ext.diam.75 mm | 542x542x274 | 1 | 077-147 | e4*2001/116*0094*.. | bar: Area 1
OPEL | ASTRA | ASTRA TWIN TOP | A-H/C | 06/2006 | 12/2009 | 5x110 | 65,06 | 535 | 1945 | 39 | M12x1,5 | 17 | ALLEGGERITA HLT 5F | 8x17 | 17,00 | 8,00 | W01824203P3 | 3 | S | 20121012 | 20121111 | 5x110 |  | 40 | 81710255 | L | B1 | B | LB13 | TÜV |  |  | DK | YES |  |  | T | Teilegutachten (PB+VB) | 1 | No car modifications required | 205/50 R17---TCOMBI-215/45 R17---TCOMBI-225/45 R17---TCOMBI-235/40 R17---TCOMBI-245/40 R17---TCOMBI | AfterMarket OZ | MAX 540 KG | ACID GREEN | I-Tech | 8027529081046 | OZ | 9 |  |  | Serie L - ext.diam.75 mm | 540x540x280 | 1 | 077-147 | e4*2001/116*0094*.. | bar: Area 1
OPEL | ASTRA | ASTRA TWIN TOP | A-H/C | 06/2006 | 12/2009 | 5x110 | 65,06 | 535 | 1945 | 39 | M12x1,5 | 17 | ALLEGGERITA HLT 5F | 8x17 | 17,00 | 8,00 | W0182420322 | 3 | S | 20081211 | 20090110 | 5x110 |  | 40 | 81710255 | L | B1 | B | LB13 | TÜV |  |  | DK | YES |  |  | T | Teilegutachten (PB+VB) | 1 | No car modifications required | 205/50 R17---TCOMBI-215/45 R17---TCOMBI-225/45 R17---TCOMBI-235/40 R17---TCOMBI-245/40 R17---TCOMBI | AfterMarket OZ | MAX 540 KG | MATT GRAPHIT SILVER | I-Tech | 8027529035940 | OZ | 9 |  |  | Serie L - ext.diam.75 mm | 540x540x280 | 1 | 077-147 | e4*2001/116*0094*.. | bar: Area 1
OPEL | ASTRA | ASTRA TWIN TOP | A-H/C | 06/2006 | 12/2009 | 5x110 | 65,06 | 535 | 1945 | 39 | M12x1,5 | 17 | ALLEGGERITA HLT 5F | 8x17 | 17,00 | 8,00 | W0182420330 | 3 | S | 20080918 | 20081018 | 5x110 |  | 40 | 81710255 | L | B1 | B | LB13 | TÜV |  |  | DK | YES |  |  | T | Teilegutachten (PB+VB) | 1 | No car modifications required | 205/50 R17---TCOMBI-215/45 R17---TCOMBI-225/45 R17---TCOMBI-235/40 R17---TCOMBI-245/40 R17---TCOMBI | AfterMarket OZ | MAX 540 KG | WHITE | I-Tech | 8027529031836 | OZ | 9 |  |  | Serie L - ext.diam.75 mm | 540x540x280 | 1 | 077-147 | e4*2001/116*0094*.. | bar: Area 1
OPEL | ASTRA | ASTRA TWIN TOP | A-H/C | 06/2006 | 12/2009 | 5x110 | 65,06 | 535 | 1945 | 39 | M12x1,5 | 17 | ALLEGGERITA HLT 5F | 8x17 | 17,00 | 8,00 | W0182420353 | 3 | S | 20080918 | 20081018 | 5x110 |  | 40 | 81710255 | L | B1 | B | LB13 | TÜV |  |  | DK | YES |  |  | T | Teilegutachten (PB+VB) | 1 | No car modifications required | 205/50 R17---TCOMBI-215/45 R17---TCOMBI-225/45 R17---TCOMBI-235/40 R17---TCOMBI-245/40 R17---TCOMBI | AfterMarket OZ | MAX 540 KG | MATT BLACK | I-Tech | 8027529031843 | OZ | 9 |  |  | Serie L - ext.diam.75 mm | 540x540x280 | 1 | 077-147 | e4*2001/116*0094*.. | bar: Area 1
OPEL | ASTRA | ASTRA TWIN TOP | A-H/C | 06/2006 | 12/2009 | 5x110 | 65,06 | 535 | 1945 | 39 | M12x1,5 | 17 | ALLEGGERITA HLT 5F | 8x17 | 17,00 | 8,00 | W0182420366 | 1 | S | 20080904 | 20081004 | 5x110 |  | 40 | 81710255 | L | B1 | B | LB13 | TÜV |  |  | DK | YES |  |  | T | Teilegutachten (PB+VB) | 1 | No car modifications required | 205/50 R17---TCOMBI-215/45 R17---TCOMBI-225/45 R17---TCOMBI-235/40 R17---TCOMBI-245/40 R17---TCOMBI | AfterMarket OZ | MAX 540 KG | TITANIUM TECH | I-Tech | 8027529031850 | OZ | 9 |  |  | Serie L - ext.diam.75 mm | 540x540x280 | 1 | 077-147 | e4*2001/116*0094*.. | bar: Area 1
OPEL | ASTRA | ASTRA TWIN TOP | A-H/C | 06/2006 | 12/2009 | 5x110 | 65,06 | 535 | 1945 | 39 | M12x1,5 | 17 | ALLEGGERITA HLT 5F | 8x17 | 17,00 | 8,00 | W0182420371 | 3 | S | 20080918 | 20081018 | 5x110 |  | 40 | 81710255 | L | B1 | B | LB13 | TÜV |  |  | DK | YES |  |  | T | Teilegutachten (PB+VB) | 1 | No car modifications required | 205/50 R17---TCOMBI-215/45 R17---TCOMBI-225/45 R17---TCOMBI-235/40 R17---TCOMBI-245/40 R17---TCOMBI | AfterMarket OZ | MAX 540 KG | ORANGE | I-Tech | 8027529031867 | OZ | 9 |  |  | Serie L - ext.diam.75 mm | 540x540x280 | 1 | 077-147 | e4*2001/116*0094*.. | bar: Area 1
OPEL | ASTRA | ASTRA TWIN TOP | A-H/C | 06/2006 | 12/2009 | 5x110 | 65,06 | 535 | 1945 | 39 | M12x1,5 | 17 | ALLEGGERITA HLT 5F | 8x17 | 17,00 | 8,00 | W0182420372 | 3 | S | 20080918 | 20081018 | 5x110 |  | 40 | 81710255 | L | B1 | B | LB13 | TÜV |  |  | DK | YES |  |  | T | Teilegutachten (PB+VB) | 1 | No car modifications required | 205/50 R17---TCOMBI-215/45 R17---TCOMBI-225/45 R17---TCOMBI-235/40 R17---TCOMBI-245/40 R17---TCOMBI | AfterMarket OZ | MAX 540 KG | MATT BLUE | I-Tech | 8027529031874 | OZ | 9 |  |  | Serie L - ext.diam.75 mm | 540x540x280 | 1 | 077-147 | e4*2001/116*0094*.. | bar: Area 1
OPEL | ASTRA | ASTRA TWIN TOP | A-H/C | 06/2006 | 12/2009 | 5x110 | 65,06 | 535 | 1945 | 39 | M12x1,5 | 17 | ALLEGGERITA HLT 5F | 8x17 | 17,00 | 8,00 | W0182420376 | 3 | S | 20081211 | 20090110 | 5x110 |  | 40 | 81710255 | L | B1 | B | LB13 | TÜV |  |  | DK | YES |  |  | T | Teilegutachten (PB+VB) | 1 | No car modifications required | 205/50 R17---TCOMBI-215/45 R17---TCOMBI-225/45 R17---TCOMBI-235/40 R17---TCOMBI-245/40 R17---TCOMBI | AfterMarket OZ | MAX 540 KG | RACE GOLD | I-Tech | 8027529035810 | OZ | 9 |  |  | Serie L - ext.diam.75 mm | 540x540x280 | 1 | 077-147 | e4*2001/116*0094*.. | bar: Area 1
OPEL | ASTRA | ASTRA TWIN TOP | A-H/C | 06/2006 | 12/2009 | 5x110 | 65,06 | 535 | 1945 | 39 | M12x1,5 | 17 | ALLEGGERITA HLT 5F | 8x17 | 17,00 | 8,00 | W0182420384 | 3 | S | 20080918 | 20081018 | 5x110 |  | 40 | 81710255 | L | B1 | B | LB13 | TÜV |  |  | DK | YES |  |  | T | Teilegutachten (PB+VB) | 1 | No car modifications required | 205/50 R17---TCOMBI-215/45 R17---TCOMBI-225/45 R17---TCOMBI-235/40 R17---TCOMBI-245/40 R17---TCOMBI | AfterMarket OZ | MAX 540 KG | RED | I-Tech | 8027529031881 | OZ | 9 |  |  | Serie L - ext.diam.75 mm | 540x540x280 | 1 | 077-147 | e4*2001/116*0094*.. | bar: Area 1
OPEL | ASTRA | ASTRA TWIN TOP | A-H/C | 06/2006 | 12/2009 | 5x110 | 65,06 | 535 | 1945 | 39 | M12x1,5 | 17 | ENERGY | 8x17 | 17,00 | 8,00 | W8500820154 | 1 | S | 20080904 | 20081004 | 5x108 |  | 38 | 81710126 | L | B48 | B |  |  | KBA |  | DK | YES |  |  | K | KBA (ABE+VB) | 1 | No car modifications required | 205/50 R17---TCOMBI-215/45 R17---TCOMBI-225/45 R17---TCOMBI-235/40 R17---TCOMBI-245/40 R17---TCOMBI | AfterMarket OZ | MAX 675 KG | MATT BLACK + DIAMOND-CUT | X-Line | 8027529034363 | OZ | 12,80 |  |  | Serie L - ext.diam.75 mm | 542x542x274 | 1 | 077-147 | e4*2001/116*0094*.. | Area 2: OUT
OPEL | ASTRA | ASTRA TWIN TOP | A-H/C | 06/2006 | 12/2009 | 5x110 | 65,06 | 535 | 1945 | 39 | M12x1,5 | 17 | ITALIA 150 | 8x17 | 17,00 | 8,00 | W01890202R4 | 1 |  |  |  | 5x110 |  | 38 | 81710424 | L | VST20A24 | B |  |  | KBA |  | DK | YES |  |  | K | KBA (ABE+VB) | 1 | No car modifications required | 205/50 R17---TCOMBI-215/45 R17---TCOMBI-225/45 R17---TCOMBI-235/40 R17---TCOMBI-245/40 R17---TCOMBI | AfterMarket OZ | MAX 700 KG | MATT RACE SILVER DIAMOND CUT | Racing | 8027529070156 | OZ | 11,43 |  |  | Serie L - ext.diam.75 mm | 540x540x274 | 1 | 077-147 | e4*2001/116*0094*.. | bar: Area 1
OPEL | ASTRA | ASTRA TWIN TOP | A-H/C | 06/2006 | 12/2009 | 5x110 | 65,06 | 535 | 1945 | 39 | M12x1,5 | 17 | ITALIA 150 | 8x17 | 17,00 | 8,00 | W0189020249 | 1 |  |  |  | 5x110 |  | 38 | 81710424 | L | VST20A24 | B |  |  | KBA |  | DK | YES |  |  | K | KBA (ABE+VB) | 1 | No car modifications required | 205/50 R17---TCOMBI-215/45 R17---TCOMBI-225/45 R17---TCOMBI-235/40 R17---TCOMBI-245/40 R17---TCOMBI | AfterMarket OZ | MAX 700 KG | MATT DARK GRAPHITE DIAMOND CUT | Racing | 8027529070149 | OZ | 11,43 |  |  | Serie L - ext.diam.75 mm | 540x540x274 | 1 | 077-147 | e4*2001/116*0094*.. | bar: Area 1
OPEL | ASTRA | ASTRA TWIN TOP | A-H/C | 06/2006 | 12/2009 | 5x110 | 65,06 | 535 | 1945 | 39 | M12x1,5 | 17 | FORMULA HLT | 7½x18 | 18,00 | 7,50 | W01903203G1 | 1 | S | 20121011 | 20121110 | 5x110 |  | 38 | 81710424 | L | VST20A24 | B |  |  |  |  | DK | YES |  |  | N | No Certificate | 1 | No car modifications required | 225/40 R18--- | AfterMarket OZ | MAX 630 KG | GRIGIO CORSA | I-Tech | 8027529081909 | OZ | 11,17 |  |  | Serie L - ext.diam.75 mm | 567x567x261 | 1 | 077-147 | e4*2001/116*0094*.. | bar: Area 1
OPEL | ASTRA | ASTRA TWIN TOP | A-H/C | 06/2006 | 12/2009 | 5x110 | 65,06 | 535 | 1945 | 39 | M12x1,5 | 17 | SUPERTURISMO LM | 7½x18 | 18,00 | 7,50 | W0185520119 | 1 |  |  |  | 5x108 |  | 40 | 81710126 | L | B48 | B |  | TÜV |  |  | DK | YES |  |  | S | Strongness Certificate (PB) | 1 | No car modifications required | 225/40 R18--- | AfterMarket OZ | MAX 660 KG | MATT RACE SILVER + BLACK LETTERING | Racing | 8027529043365 | OZ | 11,38 |  |  | Serie L - ext.diam.75 mm | 570x570x280 | 1 | 077-147 | e4*2001/116*0094*.. | bar: Area 1
OPEL | ASTRA | ASTRA TWIN TOP | A-H/C | 06/2006 | 12/2009 | 5x110 | 65,06 | 535 | 1945 | 39 | M12x1,5 | 17 | ULTRALEGGERA | 7½x18 | 18,00 | 7,50 | W0173720161 | 1 | S | 20071017 | 20071116 | 5x108 |  | 40 | 81710126 | L | B48 | B |  |  |  | VIA | DK | YES |  |  | N | No Certificate | 1 | No car modifications required | 225/40 R18--- | AfterMarket OZ | MAX 650 KG | CHRYSTAL TITANIUM | Racing | 8027529003352 | OZ | 9,75 |  |  | Serie L - ext.diam.75 mm | 570x570x270 | 1 | 077-147 | e4*2001/116*0094*.. | bar: Area 1
OPEL | ASTRA | ASTRA TWIN TOP | A-H/C | 06/2006 | 12/2009 | 5x110 | 65,06 | 535 | 1945 | 39 | M12x1,5 | 17 | ADRENALINA | 8x18 | 18,00 | 8,00 | W8501520154 | 1 | S | 20080904 | 20081004 | 5x108 |  | 38 | 81710126 | L | B48 | B |  | TÜV |  |  | DK | YES |  |  | T | Teilegutachten (PB+VB) | 1 | No car modifications required | 215/40 R18---TCOMBI-225/35 R18----225/40 R18--Fit&Go-TCOMBI-245/35 R18-R--TCOMBI | AfterMarket OZ | MAX 690 KG | MATT BLACK + DIAMOND-CUT | X-Line | 8027529034684 | OZ | 12,85 |  |  | Serie L - ext.diam.75 mm | 568x568x274 | 1 | 077-147 | e4*2001/116*0094*.. | bar: Area 1
OPEL | ASTRA | ASTRA TWIN TOP | A-H/C | 06/2006 | 12/2009 | 5x110 | 65,06 | 535 | 1945 | 39 | M12x1,5 | 17 | ALLEGGERITA HLT 5F | 8x18 | 18,00 | 8,00 | W01830202P3 | 3 | S | 20121012 | 20121111 | 5x110 |  | 40 | 81710255 | L | B1 | B | LB13 | TÜV |  |  | DK | YES |  |  | T | Teilegutachten (PB+VB) | 1 | No car modifications required | 215/40 R18---TCOMBI-225/35 R18----225/40 R18--Fit&Go-TCOMBI-245/35 R18-R--TCOMBI | AfterMarket OZ | MAX 535 KG | ACID GREEN | I-Tech | 8027529081213 | OZ | 9,87 |  |  | Serie L - ext.diam.75 mm | 570x570x280 | 1 | 077-147 | e4*2001/116*0094*.. | bar: Area 1
OPEL | ASTRA | ASTRA TWIN TOP | A-H/C | 06/2006 | 12/2009 | 5x110 | 65,06 | 535 | 1945 | 39 | M12x1,5 | 17 | ALLEGGERITA HLT 5F | 8x18 | 18,00 | 8,00 | W0183020222 | 3 | S | 20081211 | 20090110 | 5x110 |  | 40 | 81710255 | L | B1 | B | LB13 | TÜV |  |  | DK | YES |  |  | T | Teilegutachten (PB+VB) | 1 | No car modifications required | 215/40 R18---TCOMBI-225/35 R18----225/40 R18--Fit&Go-TCOMBI-245/35 R18-R--TCOMBI | AfterMarket OZ | MAX 535 KG | MATT GRAPHIT SILVER | I-Tech | 8027529036336 | OZ | 9,87 |  |  | Serie L - ext.diam.75 mm | 570x570x280 | 1 | 077-147 | e4*2001/116*0094*.. | bar: Area 1
OPEL | ASTRA | ASTRA TWIN TOP | A-H/C | 06/2006 | 12/2009 | 5x110 | 65,06 | 535 | 1945 | 39 | M12x1,5 | 17 | ALLEGGERITA HLT 5F | 8x18 | 18,00 | 8,00 | W0183020230 | 3 | S | 20080918 | 20081018 | 5x110 |  | 40 | 81710255 | L | B1 | B | LB13 | TÜV |  |  | DK | YES |  |  | T | Teilegutachten (PB+VB) | 1 | No car modifications required | 215/40 R18---TCOMBI-225/35 R18----225/40 R18--Fit&Go-TCOMBI-245/35 R18-R--TCOMBI | AfterMarket OZ | MAX 535 KG | WHITE | I-Tech | 8027529033205 | OZ | 9,87 |  |  | Serie L - ext.diam.75 mm | 570x570x280 | 1 | 077-147 | e4*2001/116*0094*.. | bar: Area 1
OPEL | ASTRA | ASTRA TWIN TOP | A-H/C | 06/2006 | 12/2009 | 5x110 | 65,06 | 535 | 1945 | 39 | M12x1,5 | 17 | ALLEGGERITA HLT 5F | 8x18 | 18,00 | 8,00 | W0183020253 | 3 | S | 20080918 | 20081018 | 5x110 |  | 40 | 81710255 | L | B1 | B | LB13 | TÜV |  |  | DK | YES |  |  | T | Teilegutachten (PB+VB) | 1 | No car modifications required | 215/40 R18---TCOMBI-225/35 R18----225/40 R18--Fit&Go-TCOMBI-245/35 R18-R--TCOMBI | AfterMarket OZ | MAX 535 KG | MATT BLACK | I-Tech | 8027529033212 | OZ | 9,87 |  |  | Serie L - ext.diam.75 mm | 570x570x280 | 1 | 077-147 | e4*2001/116*0094*.. | bar: Area 1
OPEL | ASTRA | ASTRA TWIN TOP | A-H/C | 06/2006 | 12/2009 | 5x110 | 65,06 | 535 | 1945 | 39 | M12x1,5 | 17 | ALLEGGERITA HLT 5F | 8x18 | 18,00 | 8,00 | W0183020266 | 1 | S | 20080904 | 20081004 | 5x110 |  | 40 | 81710255 | L | B1 | B | LB13 | TÜV |  |  | DK | YES |  |  | T | Teilegutachten (PB+VB) | 1 | No car modifications required | 215/40 R18---TCOMBI-225/35 R18----225/40 R18--Fit&Go-TCOMBI-245/35 R18-R--TCOMBI | AfterMarket OZ | MAX 535 KG | TITANIUM TECH | I-Tech | 8027529033229 | OZ | 9,87 |  |  | Serie L - ext.diam.75 mm | 570x570x280 | 1 | 077-147 | e4*2001/116*0094*.. | bar: Area 1
OPEL | ASTRA | ASTRA TWIN TOP | A-H/C | 06/2006 | 12/2009 | 5x110 | 65,06 | 535 | 1945 | 39 | M12x1,5 | 17 | ALLEGGERITA HLT 5F | 8x18 | 18,00 | 8,00 | W0183020271 | 3 | S | 20080918 | 20081018 | 5x110 |  | 40 | 81710255 | L | B1 | B | LB13 | TÜV |  |  | DK | YES |  |  | T | Teilegutachten (PB+VB) | 1 | No car modifications required | 215/40 R18---TCOMBI-225/35 R18----225/40 R18--Fit&Go-TCOMBI-245/35 R18-R--TCOMBI | AfterMarket OZ | MAX 535 KG | ORANGE | I-Tech | 8027529033236 | OZ | 9,87 |  |  | Serie L - ext.diam.75 mm | 570x570x280 | 1 | 077-147 | e4*2001/116*0094*.. | bar: Area 1
OPEL | ASTRA | ASTRA TWIN TOP | A-H/C | 06/2006 | 12/2009 | 5x110 | 65,06 | 535 | 1945 | 39 | M12x1,5 | 17 | ALLEGGERITA HLT 5F | 8x18 | 18,00 | 8,00 | W0183020272 | 3 | S | 20080918 | 20081018 | 5x110 |  | 40 | 81710255 | L | B1 | B | LB13 | TÜV |  |  | DK | YES |  |  | T | Teilegutachten (PB+VB) | 1 | No car modifications required | 215/40 R18---TCOMBI-225/35 R18----225/40 R18--Fit&Go-TCOMBI-245/35 R18-R--TCOMBI | AfterMarket OZ | MAX 535 KG | MATT BLUE | I-Tech | 8027529033243 | OZ | 9,87 |  |  | Serie L - ext.diam.75 mm | 570x570x280 | 1 | 077-147 | e4*2001/116*0094*.. | bar: Area 1
OPEL | ASTRA | ASTRA TWIN TOP | A-H/C | 06/2006 | 12/2009 | 5x110 | 65,06 | 535 | 1945 | 39 | M12x1,5 | 17 | ALLEGGERITA HLT 5F | 8x18 | 18,00 | 8,00 | W0183020276 | 3 | S | 20081211 | 20090110 | 5x110 |  | 40 | 81710255 | L | B1 | B | LB13 | TÜV |  |  | DK | YES |  |  | T | Teilegutachten (PB+VB) | 1 | No car modifications required | 215/40 R18---TCOMBI-225/35 R18----225/40 R18--Fit&Go-TCOMBI-245/35 R18-R--TCOMBI | AfterMarket OZ | MAX 535 KG | RACE GOLD | I-Tech | 8027529036329 | OZ | 9,87 |  |  | Serie L - ext.diam.75 mm | 570x570x280 | 1 | 077-147 | e4*2001/116*0094*.. | bar: Area 1
OPEL | ASTRA | ASTRA TWIN TOP | A-H/C | 06/2006 | 12/2009 | 5x110 | 65,06 | 535 | 1945 | 39 | M12x1,5 | 17 | ALLEGGERITA HLT 5F | 8x18 | 18,00 | 8,00 | W0183020284 | 3 | S | 20080918 | 20081018 | 5x110 |  | 40 | 81710255 | L | B1 | B | LB13 | TÜV |  |  | DK | YES |  |  | T | Teilegutachten (PB+VB) | 1 | No car modifications required | 215/40 R18---TCOMBI-225/35 R18----225/40 R18--Fit&Go-TCOMBI-245/35 R18-R--TCOMBI | AfterMarket OZ | MAX 535 KG | RED | I-Tech | 8027529033250 | OZ | 9,87 |  |  | Serie L - ext.diam.75 mm | 570x570x280 | 1 | 077-147 | e4*2001/116*0094*.. | bar: Area 1
OPEL | ASTRA | ASTRA TWIN TOP | A-H/C | 06/2006 | 12/2009 | 5x110 | 65,06 | 535 | 1945 | 39 | M12x1,5 | 17 | DAVID | 8x18 | 18,00 | 8,00 | W01863202N5 | 1 | S | 20100927 | 20101027 | 5x110 |  | 38 | 81710424 | L | VST20A24 | B |  | TÜV |  |  | DK | YES |  |  | S | Strongness Certificate (PB) | 1 | No car modifications required | 215/40 R18---TCOMBI-225/35 R18----225/40 R18--Fit&Go-TCOMBI-245/35 R18-R--TCOMBI | AfterMarket OZ | MAX 690 KG | MATT GRAPHITE DIAMOND CUT | Via Veneto | 8027529054491 | OZ | 13,17 |  |  | Serie L - ext.diam.75 mm | 567x567x274 | 1 | 077-147 | e4*2001/116*0094*.. | bar: Area 1
OPEL | ASTRA | ASTRA TWIN TOP | A-H/C | 06/2006 | 12/2009 | 5x110 | 65,06 | 535 | 1945 | 39 | M12x1,5 | 17 | EGO | 8x18 | 18,00 | 8,00 | W8504720154 | 1 | S | 20110726 | 20110825 | 5x110 |  | 38 | 81710424 | L | VST20A24 | B |  |  |  |  | DK | YES |  |  | K | KBA (ABE+VB) | 1 | No car modifications required | 215/40 R18---TCOMBI-225/35 R18----225/40 R18--Fit&Go-TCOMBI-245/35 R18-R--TCOMBI | AfterMarket OZ | MAX 730 KG | MATT BLACK + DIAMOND-CUT | X-Line | 8027529065480 | OZ | 13,96 |  |  | Serie L - ext.diam.75 mm | 568x568x274 | 1 | 077-147 | e4*2001/116*0094*.. | bar: Area 1
OPEL | ASTRA | ASTRA TWIN TOP | A-H/C | 06/2006 | 12/2009 | 5x110 | 65,06 | 535 | 1945 | 39 | M12x1,5 | 17 | ENERGY | 8x18 | 18,00 | 8,00 | W8500920154 | 1 | S | 20080904 | 20081004 | 5x108 |  | 38 | 81710126 | L | B48 | B |  | TÜV |  |  | DK | YES |  |  | T | Teilegutachten (PB+VB) | 1 | No car modifications required | 215/40 R18---TCOMBI-225/35 R18----225/40 R18--Fit&Go-TCOMBI-245/35 R18-R--TCOMBI | AfterMarket OZ | MAX 725 KG | MATT BLACK + DIAMOND-CUT | X-Line | 8027529034417 | OZ | 14,15 |  |  | Serie L - ext.diam.75 mm | 568x568x274 | 1 | 077-147 | e4*2001/116*0094*.. | bar: Area 1
OPEL | ASTRA | ASTRA TWIN TOP | A-H/C | 06/2006 | 12/2009 | 5x110 | 65,06 | 535 | 1945 | 39 | M12x1,5 | 17 | ENVY | 8x18 | 18,00 | 8,00 | W8503920268 | 1 |  |  |  | 5x110 |  | 38 | 81710424 | L | VST20A24 | B |  | TÜV |  |  | DK | YES |  |  | T | Teilegutachten (PB+VB) | 1 | No car modifications required | 215/40 R18---TCOMBI-225/35 R18----225/40 R18--Fit&Go-TCOMBI-245/35 R18-R--TCOMBI | AfterMarket OZ | MAX 690 KG | MATT SILVER TECH DIAMOND CUT | X-Line | 8027529049657 | OZ | 12,76 |  |  | Serie L - ext.diam.75 mm | 568x568x274 | 1 | 077-147 | e4*2001/116*0094*.. | bar: Area 1
OPEL | ASTRA | ASTRA TWIN TOP | A-H/C | 06/2006 | 12/2009 | 5x110 | 65,06 | 535 | 1945 | 39 | M12x1,5 | 17 | FORMULA HLT | 8x18 | 18,00 | 8,00 | W01892201G1 | 1 | S | 20121011 | 20121110 | 5x110 |  | 38 | 81710424 | L | VST20A24 | B |  |  |  |  | DK | YES |  |  | N | No Certificate | 1 | No car modifications required | 215/40 R18---TCOMBI-225/35 R18----225/40 R18--Fit&Go-TCOMBI-245/35 R18-R--TCOMBI | AfterMarket OZ | MAX 650 KG | GRIGIO CORSA | I-Tech | 8027529081817 | OZ | 11,67 |  |  | Serie L - ext.diam.75 mm | 567x567x274 | 1 | 077-147 | e4*2001/116*0094*.. | bar: Area 1
OPEL | ASTRA | ASTRA TWIN TOP | A-H/C | 06/2006 | 12/2009 | 5x110 | 65,06 | 535 | 1945 | 39 | M12x1,5 | 17 | ITALIA 150 | 8x18 | 18,00 | 8,00 | W01884201R4 | 1 | S | 20110914 | 20111014 | 5x110 |  | 38 | 81710424 | L | VST20A24 | B |  | TÜV |  |  | DK | YES |  |  | T | Teilegutachten (PB+VB) | 1 | No car modifications required | 215/40 R18---TCOMBI-225/35 R18----225/40 R18--Fit&Go-TCOMBI-245/35 R18-R--TCOMBI | AfterMarket OZ | MAX 700 KG | MATT RACE SILVER DIAMOND CUT | Racing | 8027529069389 | OZ | 12,45 |  |  | Serie L - ext.diam.75 mm | 567x567x274 | 1 | 077-147 | e4*2001/116*0094*.. | bar: Area 1
OPEL | ASTRA | ASTRA TWIN TOP | A-H/C | 06/2006 | 12/2009 | 5x110 | 65,06 | 535 | 1945 | 39 | M12x1,5 | 17 | ITALIA 150 | 8x18 | 18,00 | 8,00 | W0188420149 | 1 | S | 20110914 | 20111014 | 5x110 |  | 38 | 81710424 | L | VST20A24 | B |  | TÜV |  |  | DK | YES |  |  | T | Teilegutachten (PB+VB) | 1 | No car modifications required | 215/40 R18---TCOMBI-225/35 R18----225/40 R18--Fit&Go-TCOMBI-245/35 R18-R--TCOMBI | AfterMarket OZ | MAX 700 KG | MATT DARK GRAPHITE DIAMOND CUT | Racing | 8027529069372 | OZ | 12,45 |  |  | Serie L - ext.diam.75 mm | 567x567x274 | 1 | 077-147 | e4*2001/116*0094*.. | bar: Area 1
OPEL | ASTRA | ASTRA TWIN TOP | A-H/C | 06/2006 | 12/2009 | 5x110 | 65,06 | 535 | 1945 | 39 | M12x1,5 | 17 | LOUNGE 10 | 8x18 | 18,00 | 8,00 | W8503120354 | 1 |  |  |  | 5x110 |  | 38 | 81710424 | L | VST20A24 | B |  | TÜV |  |  | DK | YES |  |  | T | Teilegutachten (PB+VB) | 1 | No car modifications required | 215/40 R18---TCOMBI-225/35 R18----225/40 R18--Fit&Go-TCOMBI-245/35 R18-R--TCOMBI | AfterMarket OZ | MAX 690 KG | MATT BLACK + DIAMOND-CUT | X-Line | 8027529047790 | OZ | 13,96 |  |  | Serie L - ext.diam.75 mm | 568x568x274 | 1 | 077-147 | e4*2001/116*0094*.. | bar: Area 1
OPEL | ASTRA | ASTRA TWIN TOP | A-H/C | 06/2006 | 12/2009 | 5x110 | 65,06 | 535 | 1945 | 39 | M12x1,5 | 17 | LOUNGE 10 | 8x18 | 18,00 | 8,00 | W8503120375 | 1 |  |  |  | 5x110 |  | 38 | 81710424 | L | VST20A24 | B |  | TÜV |  |  | DK | YES |  |  | T | Teilegutachten (PB+VB) | 1 | No car modifications required | 215/40 R18---TCOMBI-225/35 R18----225/40 R18--Fit&Go-TCOMBI-245/35 R18-R--TCOMBI | AfterMarket OZ | MAX 690 KG | METAL SILVER + DIAMOND CUT | X-Line | 8027529047806 | OZ | 13,96 |  |  | Serie L - ext.diam.75 mm | 568x568x274 | 1 | 077-147 | e4*2001/116*0094*.. | bar: Area 1
OPEL | ASTRA | ASTRA TWIN TOP | A-H/C | 06/2006 | 12/2009 | 5x110 | 65,06 | 535 | 1945 | 39 | M12x1,5 | 17 | QUARANTA | 8x18 | 18,00 | 8,00 | W01856203G2 | 1 | S | 20100928 | 20101028 | 5x110 |  | 38 | 81710255 | L | B1 | B |  | TÜV |  |  | DK | YES |  |  | T | Teilegutachten (PB+VB) | 1 | No car modifications required | 215/40 R18---TCOMBI-225/35 R18----225/40 R18--Fit&Go-TCOMBI-245/35 R18-R--TCOMBI | AfterMarket OZ | MAX 715 KG | GRIGIO CORSA DIAMANTATO | Via Veneto | 8027529054415 | OZ | 12,92 |  |  | Serie L - ext.diam.75 mm | 570x570x280 | 1 | 077-147 | e4*2001/116*0094*.. | bar: Area 1
OPEL | ASTRA | ASTRA TWIN TOP | A-H/C | 06/2006 | 12/2009 | 5x110 | 65,06 | 535 | 1945 | 39 | M12x1,5 | 17 | SUPERTURISMO GT | 8x18 | 18,00 | 8,00 | W01669201P5 | 1 | S | 20121012 | 20121111 | 5x108 |  | 40 | 81710126 | L | B48 | B |  | TÜV |  | VIA | DK | YES |  |  | T | Teilegutachten (PB+VB) | 1 | No car modifications required | 215/40 R18---TCOMBI-225/35 R18----225/40 R18--Fit&Go-TCOMBI-245/35 R18-R--TCOMBI | AfterMarket OZ | MAX 640 KG | GRIGIO CORSA+BLACK LETTERING | Racing | 8027529081503 | OZ | 12,59 |  |  | Serie L - ext.diam.75 mm | 570x570x280 | 1 | 077-147 | e4*2001/116*0094*.. | bar: Area 1
OPEL | ASTRA | ASTRA TWIN TOP | A-H/C | 06/2006 | 12/2009 | 5x110 | 65,06 | 535 | 1945 | 39 | M12x1,5 | 17 | SUPERTURISMO GT | 8x18 | 18,00 | 8,00 | W0166920179 | 1 |  |  |  | 5x108 |  | 40 | 81710126 | L | B48 | B |  | TÜV |  | VIA | DK | YES |  |  | T | Teilegutachten (PB+VB) | 1 | No car modifications required | 215/40 R18---TCOMBI-225/35 R18----225/40 R18--Fit&Go-TCOMBI-245/35 R18-R--TCOMBI | AfterMarket OZ | MAX 640 KG | MATT BLACK + RED LETTERING | Racing | 8027529057348 | OZ | 12,59 |  |  | Serie L - ext.diam.75 mm | 567x567x274 | 1 | 077-147 | e4*2001/116*0094*.. | bar: Area 1
OPEL | ASTRA | ASTRA TWIN TOP | A-H/C | 06/2006 | 12/2009 | 5x110 | 65,06 | 535 | 1945 | 39 | M12x1,5 | 17 | SUPERTURISMO GT | 8x18 | 18,00 | 8,00 | W0166920182 | 1 | S | 20060605 | 20060705 | 5x108 |  | 40 | 81710126 | L | B48 | B |  | TÜV |  | VIA | DK | YES |  |  | T | Teilegutachten (PB+VB) | 1 | No car modifications required | 215/40 R18---TCOMBI-225/35 R18----225/40 R18--Fit&Go-TCOMBI-245/35 R18-R--TCOMBI | AfterMarket OZ | MAX 640 KG | RACE SILVER + BLACK LETTERING | Racing | 8027529000306 | OZ | 12,59 |  |  | Serie L - ext.diam.75 mm | 570x570x280 | 1 | 077-147 | e4*2001/116*0094*.. | bar: Area 1
OPEL | ASTRA | ASTRA TWIN TOP | A-H/C | 06/2006 | 12/2009 | 5x110 | 65,06 | 535 | 1945 | 39 | M12x1,5 | 17 | SUPERTURISMO GT | 8x18 | 18,00 | 8,00 | W0166920582 | 1 |  |  |  | 5x110 |  | 40 | 81710255 | L | B1 | B | LB13 | TÜV |  | VIA | DK | YES |  |  | T | Teilegutachten (PB+VB) | 1 | No car modifications required | 215/40 R18---TCOMBI-225/35 R18----225/40 R18--Fit&Go-TCOMBI-245/35 R18-R--TCOMBI | AfterMarket OZ | MAX 640 KG | RACE SILVER + BLACK LETTERING | Racing | 8027529056655 | OZ | 13,10 |  |  | Serie L - ext.diam.75 mm | 567x567x274 | 1 | 077-147 | e4*2001/116*0094*.. | Area 2: OUT
OPEL | ASTRA | ASTRA TWIN TOP | A-H/C | 06/2006 | 12/2009 | 5x110 | 65,06 | 535 | 1945 | 39 | M12x1,5 | 17 | SUPERTURISMO LM | 8x18 | 18,00 | 8,00 | W0185420219 | 1 |  |  |  | 5x108 |  | 38 | 81710126 | L | B48 | B |  | TÜV |  |  | DK | YES |  |  | S | Strongness Certificate (PB) | 1 | No car modifications required | 215/40 R18---TCOMBI-225/35 R18----225/40 R18--Fit&Go-TCOMBI-245/35 R18-R--TCOMBI | AfterMarket OZ | MAX 680 KG | MATT RACE SILVER + BLACK LETTERING | Racing | 8027529043433 | OZ | 11,78 |  |  | Serie L - ext.diam.75 mm | 570x570x280 | 1 | 077-147 | e4*2001/116*0094*.. | bar: Area 1
OPEL | ASTRA | ASTRA TWIN TOP | A-H/C | 06/2006 | 12/2009 | 5x110 | 65,06 | 535 | 1945 | 39 | M12x1,5 | 17 | SUPERTURISMO LM | 8x18 | 18,00 | 8,00 | W0185420419 | 1 |  |  |  | 5x110 |  | 38 | 81710255 | L | B1 | B | LB13 | TÜV |  |  | DK | YES |  |  | T | Teilegutachten (PB+VB) | 1 | No car modifications required | 215/40 R18---TCOMBI-225/35 R18----225/40 R18--Fit&Go-TCOMBI-245/35 R18-R--TCOMBI | AfterMarket OZ | MAX 680 KG | MATT RACE SILVER + BLACK LETTERING | Racing | 8027529043457 | OZ | 11,77 |  |  | Serie L - ext.diam.75 mm | 570x570x280 | 1 | 077-147 | e4*2001/116*0094*.. | bar: Area 1
OPEL | ASTRA | ASTRA TWIN TOP | A-H/C | 06/2006 | 12/2009 | 5x110 | 65,06 | 535 | 1945 | 39 | M12x1,5 | 17 | ULTRALEGGERA | 8x18 | 18,00 | 8,00 | W0171220161 | 1 | S | 20060608 | 20060708 | 5x108 |  | 38 | 81710126 | L | B48 | B |  | TÜV |  |  | DK | YES |  |  | T | Teilegutachten (PB+VB) | 1 | No car modifications required | 215/40 R18---TCOMBI-225/35 R18----225/40 R18--Fit&Go-TCOMBI-245/35 R18-R--TCOMBI | AfterMarket OZ | MAX 580 KG | CHRYSTAL TITANIUM | Racing | 8027529001846 | OZ | 10,02 |  |  | Serie L - ext.diam.75 mm | 570x570x280 | 1 | 077-147 | e4*2001/116*0094*.. | bar: Area 1
OPEL | ASTRA | ASTRA TWIN TOP | A-H/C | 06/2006 | 12/2009 | 5x110 | 65,06 | 535 | 1945 | 39 | M12x1,5 | 17 | ULTRALEGGERA | 8x18 | 18,00 | 8,00 | W0171220953 | 1 | S | 20080115 | 20080214 | 5x110 |  | 38 | 81710255 | L | B1 | B | LB13 | TÜV |  |  | DK | YES |  |  | T | Teilegutachten (PB+VB) | 1 | No car modifications required | 215/40 R18---TCOMBI-225/35 R18----225/40 R18--Fit&Go-TCOMBI-245/35 R18-R--TCOMBI | AfterMarket OZ | MAX 650 KG | MATT BLACK | Racing | 8027529002058 | OZ | 10,18 |  |  | Serie L - ext.diam.75 mm | 570x570x280 | 1 | 077-147 | e4*2001/116*0094*.. | bar: Area 1
OPEL | ASTRA | ASTRA TWIN TOP | A-H/C | 06/2006 | 12/2009 | 5x110 | 65,06 | 535 | 1945 | 39 | M12x1,5 | 17 | ULTRALEGGERA | 8x18 | 18,00 | 8,00 | W0171220961 | 1 | S | 20061219 | 20070118 | 5x110 |  | 38 | 81710255 | L | B1 | B | LB13 | TÜV |  |  | DK | YES |  |  | T | Teilegutachten (PB+VB) | 1 | No car modifications required | 215/40 R18---TCOMBI-225/35 R18----225/40 R18--Fit&Go-TCOMBI-245/35 R18-R--TCOMBI | AfterMarket OZ | MAX 650 KG | CHRYSTAL TITANIUM | Racing | 8027529002065 | OZ | 10,18 |  |  | Serie L - ext.diam.75 mm | 570x570x280 | 1 | 077-147 | e4*2001/116*0094*.. | bar: Area 1
OPEL | ASTRA | ASTRA TWIN TOP | A-H/C | 06/2006 | 12/2009 | 5x110 | 65,06 | 535 | 1945 | 39 | M12x1,5 | 17 | WAVE | 8x18 | 18,00 | 8,00 | W8501820154 | 1 |  |  |  | 5x108 |  | 38 | 81710126 | L | B48 | B |  | TÜV |  |  | DK | YES |  |  | T | Teilegutachten (PB+VB) | 1 | No car modifications required | 215/40 R18---TCOMBI-225/35 R18----225/40 R18--Fit&Go-TCOMBI-245/35 R18-R--TCOMBI | AfterMarket OZ | MAX 690 KG | MATT BLACK + DIAMOND-CUT | X-Line | 8027529045673 | OZ | 13,46 |  |  | Serie L - ext.diam.75 mm | 568x568x274 | 1 | 077-147 | e4*2001/116*0094*.. | bar: Area 1
OPEL | ASTRA | ASTRA TWIN TOP | A-H/C | 06/2006 | 12/2009 | 5x110 | 65,06 | 535 | 1945 | 39 | M12x1,5 | 17 | X5B | 8x18 | 18,00 | 8,00 | W85064201N5 | 1 |  |  |  | 5x110 |  | 38 | 81710424 | L | VST20A24 | B |  |  | KBA |  | DK | YES |  |  | K | KBA (ABE+VB) | 1 | No car modifications required | 215/40 R18---TCOMBI-225/35 R18----225/40 R18--Fit&Go-TCOMBI-245/35 R18-R--TCOMBI | AfterMarket OZ | MAX 730 KG | MATT GRAPHITE DIAMOND CUT | X-Line | 8027529077995 | OZ | 13,73 |  |  | Serie L - ext.diam.75 mm | 568x568x274 | 1 | 077-147 | e4*2001/116*0094*.. | bar: Area 1
OPEL | ASTRA | ASTRA TWIN TOP | A-H/C | 06/2006 | 12/2009 | 5x110 | 65,06 | 535 | 1945 | 39 | M12x1,5 | 17 | ITALIA 150 | 8x19 | 19,00 | 8,00 | W01889202R4 | 1 |  |  |  | 5x110 |  | 38 | 81710424 | L | VST20A24 | B |  | TÜV |  |  | DK | YES |  |  | T | Teilegutachten (PB+VB) | 1 | No car modifications required | 215/35 R19----225/35 R19----235/35 R19--- | AfterMarket OZ | MAX 700 KG | MATT RACE SILVER DIAMOND CUT | Racing | 8027529070323 | OZ | 13,69 |  |  | Serie L - ext.diam.75 mm | 592x592x274 | 1 | 077-147 | e4*2001/116*0094*.. | bar: Area 1
OPEL | ASTRA | ASTRA TWIN TOP | A-H/C | 06/2006 | 12/2009 | 5x110 | 65,06 | 535 | 1945 | 39 | M12x1,5 | 17 | ITALIA 150 | 8x19 | 19,00 | 8,00 | W0188920249 | 1 |  |  |  | 5x110 |  | 38 | 81710424 | L | VST20A24 | B |  | TÜV |  |  | DK | YES |  |  | T | Teilegutachten (PB+VB) | 1 | No car modifications required | 215/35 R19----225/35 R19----235/35 R19--- | AfterMarket OZ | MAX 700 KG | MATT DARK GRAPHITE DIAMOND CUT | Racing | 8027529070316 | OZ | 13,69 |  |  | Serie L - ext.diam.75 mm | 592x592x274 | 1 | 077-147 | e4*2001/116*0094*.. | bar: Area 1
OPEL | ASTRA | ASTRA TWIN TOP | A-H/C | 06/2006 | 12/2009 | 5x110 | 65,06 | 535 | 1945 | 39 | M12x1,5 | 17 | SUPERTURISMO GT | 8x19 | 19,00 | 8,00 | W01690202P5 | 1 | S | 20121012 | 20121111 | 5x108 |  | 38 | 81710126 | L | B48 | B |  | TÜV |  |  | DK | YES |  |  | T | Teilegutachten (PB+VB) | 1 | No car modifications required | 215/35 R19----225/35 R19----235/35 R19--- | AfterMarket OZ | MAX 615 KG | GRIGIO CORSA+BLACK LETTERING | Racing | 8027529081756 | OZ | 13,56 |  |  | Serie L - ext.diam.75 mm | 600x600x300 | 1 | 077-147 | e4*2001/116*0094*.. | bar: Area 1
OPEL | ASTRA | ASTRA TWIN TOP | A-H/C | 06/2006 | 12/2009 | 5x110 | 65,06 | 535 | 1945 | 39 | M12x1,5 | 17 | SUPERTURISMO GT | 8x19 | 19,00 | 8,00 | W0169020282 | 1 | S | 20081211 | 20090110 | 5x108 |  | 38 | 81710126 | L | B48 | B |  | TÜV |  |  | DK | YES |  |  | T | Teilegutachten (PB+VB) | 1 | No car modifications required | 215/35 R19----225/35 R19----235/35 R19--- | AfterMarket OZ | MAX 615 KG | RACE SILVER + BLACK LETTERING | Racing | 8027529001198 | OZ | 13,56 |  |  | Serie L - ext.diam.75 mm | 600x600x300 | 1 | 077-147 | e4*2001/116*0094*.. | bar: Area 1
OPEL | ASTRA | ASTRA 2004 4H | A-H,A-H/SW | 03/2004 | 12/2009 | 4x100 | 56,56 | 500 | 1945 | 39 | M12x1,50 | 17 | ADRENALINA | 6½x15 | 15,00 | 6,50 | W8501020054 | 1 | S | 20080904 | 20081004 | 4x100 |  | 37 | 81710014 | S | B1 | B | LB13 |  | KBA |  | DK | YES |  |  | K | KBA (ABE+VB) | 1 | No car modifications required | 185/65 R15----195/60 R15----195/65 R15----205/60 R15---TCOMBI-215/60 R15----225/55 R15---TCOMBI | AfterMarket OZ | MAX 615 KG | MATT BLACK + DIAMOND-CUT | X-Line | 8027529034462 | OZ | 9,20 |  |  | Serie S - ext.diam.68 mm | 486x486x236 | 1 | 055-077 | e1*2001/116*0293*.. | bar: Area 1
OPEL | ASTRA | ASTRA 2004 4H | A-H,A-H/SW | 03/2004 | 12/2009 | 4x100 | 56,56 | 500 | 1945 | 39 | M12x1,50 | 17 | EGO | 6½x15 | 15,00 | 6,50 | W8505320154 | 1 | S | 20110726 | 20110825 | 4x100 |  | 37 | 81710468 | S | VST20A24 | B |  |  | KBA |  | DK | YES |  |  | K | KBA (ABE+VB) | 1 | No car modifications required | 185/65 R15----195/60 R15----195/65 R15----205/60 R15---TCOMBI-215/60 R15----225/55 R15---TCOMBI | AfterMarket OZ | MAX 615 KG | MATT BLACK + DIAMOND-CUT | X-Line | 8027529065916 | OZ | 8 |  |  | Serie S - ext.diam.68 mm | 486x486x236 | 1 | 055-077 | e1*2001/116*0293*.. | bar: Area 1
OPEL | ASTRA | ASTRA 2004 4H | A-H,A-H/SW | 03/2004 | 12/2009 | 4x100 | 56,56 | 500 | 1945 | 39 | M12x1,50 | 17 | LOUNGE 8 | 6½x15 | 15,00 | 6,50 | W8503620054 | 1 |  |  |  | 4x100 |  | 37 | 81710014 | S | B1 | B | LB13 |  | KBA |  | DK | YES |  |  | K | KBA (ABE+VB) | 1 | No car modifications required | 185/65 R15----195/60 R15----195/65 R15----205/60 R15---TCOMBI-215/60 R15----225/55 R15---TCOMBI | AfterMarket OZ | MAX 570 KG | MATT BLACK + DIAMOND-CUT | X-Line | 8027529047967 | OZ | 8 |  |  | Serie S - ext.diam.68 mm | 486x486x236 | 1 | 055-077 | e1*2001/116*0293*.. | bar: Area 1
OPEL | ASTRA | ASTRA 2004 4H | A-H,A-H/SW | 03/2004 | 12/2009 | 4x100 | 56,56 | 500 | 1945 | 39 | M12x1,50 | 17 | LOUNGE 8 | 6½x15 | 15,00 | 6,50 | W8503620075 | 1 |  |  |  | 4x100 |  | 37 | 81710014 | S | B1 | B | LB13 |  | KBA |  | DK | YES |  |  | K | KBA (ABE+VB) | 1 | No car modifications required | 185/65 R15----195/60 R15----195/65 R15----205/60 R15---TCOMBI-215/60 R15----225/55 R15---TCOMBI | AfterMarket OZ | MAX 570 KG | METAL SILVER + DIAMOND CUT | X-Line | 8027529047974 | OZ | 8 |  |  | Serie S - ext.diam.68 mm | 486x486x236 | 1 | 055-077 | e1*2001/116*0293*.. | bar: Area 1
OPEL | ASTRA | ASTRA 2004 4H | A-H,A-H/SW | 03/2004 | 12/2009 | 4x100 | 56,56 | 500 | 1945 | 39 | M12x1,50 | 17 | SUPERTURISMO GT | 6½x15 | 15,00 | 6,50 | W0168220079 | 1 | S | 20081010 | 20081109 | 4x100 |  | 37 | 81710014 | S | B1 | B | LB13 |  | KBA | VIA | DK | YES |  |  | K | KBA (ABE+VB) | 1 | No car modifications required | 185/65 R15----195/60 R15----195/65 R15----205/60 R15---TCOMBI-215/60 R15----225/55 R15---TCOMBI | AfterMarket OZ | MAX 550 KG | MATT BLACK + RED LETTERING | Racing | 8027529000993 | OZ | 9,57 |  |  | Serie S - ext.diam.68 mm | 430x430x235 | 1 | 055-077 | e1*2001/116*0293*.. | bar: Area 1
OPEL | ASTRA | ASTRA 2004 4H | A-H,A-H/SW | 03/2004 | 12/2009 | 4x100 | 56,56 | 500 | 1945 | 39 | M12x1,50 | 17 | SUPERTURISMO GT | 6½x15 | 15,00 | 6,50 | W0168220082 | 1 | S | 20041116 | 20041216 | 4x100 |  | 37 | 81710014 | S | B1 | B | LB13 |  | KBA | VIA | DK | YES |  |  | K | KBA (ABE+VB) | 1 | No car modifications required | 185/65 R15----195/60 R15----195/65 R15----205/60 R15---TCOMBI-215/60 R15----225/55 R15---TCOMBI | AfterMarket OZ | MAX 550 KG | RACE SILVER + BLACK LETTERING | Racing | 8027529001006 | OZ | 9,57 |  |  | Serie S - ext.diam.68 mm | 430x430x235 | 1 | 055-077 | e1*2001/116*0293*.. | bar: Area 1
OPEL | ASTRA | ASTRA 2004 4H | A-H,A-H/SW | 03/2004 | 12/2009 | 4x100 | 56,56 | 500 | 1945 | 39 | M12x1,50 | 17 | SUPERTURISMO GT | 6½x15 | 15,00 | 6,50 | W01905200P5 | 1 | S | 20121109 | 20121209 | 4x100 |  | 37 | 81710014 | S | B1 | B | LB13 |  | KBA |  | DK | YES |  |  | K | KBA (ABE+VB) | 1 | No car modifications required | 185/65 R15----195/60 R15----195/65 R15----205/60 R15---TCOMBI-215/60 R15----225/55 R15---TCOMBI | AfterMarket OZ | MAX 550 KG | GRIGIO CORSA+BLACK LETTERING | Racing | 8027529083057 | OZ | 8,77 |  |  | Serie S - ext.diam.68 mm | 430x430x235 | 1 | 055-077 | e1*2001/116*0293*.. | bar: Area 1
OPEL | ASTRA | ASTRA 2004 4H | A-H,A-H/SW | 03/2004 | 12/2009 | 4x100 | 56,56 | 500 | 1945 | 39 | M12x1,50 | 17 | SUPERTURISMO GT | 6½x15 | 15,00 | 6,50 | W0190520079 | 1 | S | 20121109 | 20121209 | 4x100 |  | 37 | 81710014 | S | B1 | B | LB13 |  | KBA |  | DK | YES |  |  | K | KBA (ABE+VB) | 1 | No car modifications required | 185/65 R15----195/60 R15----195/65 R15----205/60 R15---TCOMBI-215/60 R15----225/55 R15---TCOMBI | AfterMarket OZ | MAX 550 KG | MATT BLACK + RED LETTERING | Racing | 8027529083064 | OZ | 8,77 |  |  | Serie S - ext.diam.68 mm | 430x430x235 | 1 | 055-077 | e1*2001/116*0293*.. | bar: Area 1
OPEL | ASTRA | ASTRA 2004 4H | A-H,A-H/SW | 03/2004 | 12/2009 | 4x100 | 56,56 | 500 | 1945 | 39 | M12x1,50 | 17 | SUPERTURISMO WRC | 6½x15 | 15,00 | 6,50 | W0168220033 | 1 | S | 20041116 | 20041216 | 4x100 |  | 37 | 81710014 | S | B1 | B | LB13 |  | KBA | VIA | DK | YES |  |  | K | KBA (ABE+VB) | 1 | No car modifications required | 185/65 R15----195/60 R15----195/65 R15----205/60 R15---TCOMBI-215/60 R15----225/55 R15---TCOMBI | AfterMarket OZ | MAX 550 KG | WHITE + RED LETTERING | Racing | 8027529000986 | OZ | 9,57 |  |  | Serie S - ext.diam.68 mm | 430x430x235 | 1 | 055-077 | e1*2001/116*0293*.. | bar: Area 1
OPEL | ASTRA | ASTRA 2004 4H | A-H,A-H/SW | 03/2004 | 12/2009 | 4x100 | 56,56 | 500 | 1945 | 39 | M12x1,50 | 17 | SUPERTURISMO WRC | 6½x15 | 15,00 | 6,50 | W0190520033 | 1 | S | 20121109 | 20121209 | 4x100 |  | 37 | 81710014 | S | B1 | B | LB13 |  | KBA |  | DK | YES |  |  | K | KBA (ABE+VB) | 1 | No car modifications required | 185/65 R15----195/60 R15----195/65 R15----205/60 R15---TCOMBI-215/60 R15----225/55 R15---TCOMBI | AfterMarket OZ | MAX 550 KG | WHITE + RED LETTERING | Racing | 8027529083187 | OZ | 8,77 |  |  | Serie S - ext.diam.68 mm | 430x430x235 | 1 | 055-077 | e1*2001/116*0293*.. | bar: Area 1
OPEL | ASTRA | ASTRA 2004 4H | A-H,A-H/SW | 03/2004 | 12/2009 | 4x100 | 56,56 | 500 | 1945 | 39 | M12x1,50 | 17 | ENVY | 7x15 | 15,00 | 7,00 | W8504220168 | 1 |  |  |  | 4x100 |  | 37 | 81710468 | S | VST20A24 | B |  |  | KBA |  | DK | YES |  |  | K | KBA (ABE+VB) | 1 | No car modifications required | 195/60 R15----195/65 R15----205/60 R15---TCOMBI-215/60 R15----225/55 R15---TCOMBI | AfterMarket OZ | MAX 615 KG | MATT SILVER TECH DIAMOND CUT | X-Line | 8027529052817 | OZ | 8 |  |  | Serie S - ext.diam.68 mm | 486x486x249 | 1 | 055-077 | e1*2001/116*0293*.. | bar: Area 1
OPEL | ASTRA | ASTRA 2004 4H | A-H,A-H/SW | 03/2004 | 12/2009 | 4x100 | 56,56 | 500 | 1945 | 39 | M12x1,50 | 17 | ULTRALEGGERA | 7x15 | 15,00 | 7,00 | W01731200A53 | 1 |  |  |  | 4x100 |  | 37 | 81710014 | S | B1 | B | LB13 | TÜV |  |  | DK | YES |  |  | T | Teilegutachten (PB+VB) | 1 | No car modifications required | 195/60 R15----195/65 R15----205/60 R15---TCOMBI-215/60 R15----225/55 R15---TCOMBI | AfterMarket OZ | MAX 525 KG | MATT BLACK | Racing | 8027529057485 | OZ | 6,49 |  |  | Serie S - ext.diam.68 mm | 455x455x248 | 1 | 055-077 | e1*2001/116*0293*.. | bar: Area 1
OPEL | ASTRA | ASTRA 2004 4H | A-H,A-H/SW | 03/2004 | 12/2009 | 4x100 | 56,56 | 500 | 1945 | 39 | M12x1,50 | 17 | ULTRALEGGERA | 7x15 | 15,00 | 7,00 | W0173120022 | 1 | S | 20060302 | 20060401 | 4x100 |  | 37 | 81710014 | S | B1 | B | LB13 | TÜV |  |  | DK | YES |  |  | T | Teilegutachten (PB+VB) | 1 | No car modifications required | 195/60 R15----195/65 R15----205/60 R15---TCOMBI-215/60 R15----225/55 R15---TCOMBI | AfterMarket OZ | MAX 525 KG | MATT GRAPHIT SILVER | Racing | 8027529003048 | OZ | 6,49 |  |  | Serie S - ext.diam.68 mm | 460x460x255 | 1 | 055-077 | e1*2001/116*0293*.. | bar: Area 1
OPEL | ASTRA | ASTRA 2004 4H | A-H,A-H/SW | 03/2004 | 12/2009 | 4x100 | 56,56 | 500 | 1945 | 39 | M12x1,50 | 17 | ULTRALEGGERA | 7x15 | 15,00 | 7,00 | W0173120061 | 1 | S | 20060302 | 20060401 | 4x100 |  | 37 | 81710014 | S | B1 | B | LB13 | TÜV |  |  | DK | YES |  |  | T | Teilegutachten (PB+VB) | 1 | No car modifications required | 195/60 R15----195/65 R15----205/60 R15---TCOMBI-215/60 R15----225/55 R15---TCOMBI | AfterMarket OZ | MAX 525 KG | CHRYSTAL TITANIUM | Racing | 8027529003055 | OZ | 6,49 |  |  | Serie S - ext.diam.68 mm | 460x460x255 | 1 | 055-077 | e1*2001/116*0293*.. | bar: Area 1
OPEL | ASTRA | ASTRA 2004 4H | A-H,A-H/SW | 03/2004 | 12/2009 | 4x100 | 56,56 | 500 | 1945 | 39 | M12x1,50 | 17 | ADRENALINA | 7x16 | 16,00 | 7,00 | W8501120054 | 1 | S | 20080904 | 20081004 | 4x100 |  | 37 | 81710014 | S | B1 | B | LB13 |  | KBA |  | DK | YES |  |  | K | KBA (ABE+VB) | 1 | No car modifications required | 195/55 R16----205/50 R16---TCOMBI-205/55 R16---TCOMBI-215/50 R16----225/45 R16---TCOMBI-225/50 R16---TCOMBI | AfterMarket OZ | MAX 615 KG | MATT BLACK + DIAMOND-CUT | X-Line | 8027529034493 | OZ | 10,50 |  |  | Serie S - ext.diam.68 mm | 511x511x249 | 1 | 055-077 | e1*2001/116*0293*.. | bar: Area 1
OPEL | ASTRA | ASTRA 2004 4H | A-H,A-H/SW | 03/2004 | 12/2009 | 4x100 | 56,56 | 500 | 1945 | 39 | M12x1,50 | 17 | ALLEGGERITA HLT 4F | 7x16 | 16,00 | 7,00 | W01851200P3 | 3 | S | 20121012 | 20121111 | 4x100 |  | 37 | 81710014 | S | B1 | B | LB13 | TÜV |  |  | DK | YES |  |  | T | Teilegutachten (PB+VB) | 1 | No car modifications required | 195/55 R16----205/50 R16---TCOMBI-205/55 R16---TCOMBI-215/50 R16----225/45 R16---TCOMBI-225/50 R16---TCOMBI | AfterMarket OZ | MAX 500 KG | ACID GREEN | I-Tech | 8027529080865 | OZ | 7,41 |  |  | Serie S - ext.diam.68 mm | 570x570x370 | 1 | 055-077 | e1*2001/116*0293*.. | bar: Area 1
OPEL | ASTRA | ASTRA 2004 4H | A-H,A-H/SW | 03/2004 | 12/2009 | 4x100 | 56,56 | 500 | 1945 | 39 | M12x1,50 | 17 | ALLEGGERITA HLT 4F | 7x16 | 16,00 | 7,00 | W0185120022 | 3 | S | 20090615 | 20090715 | 4x100 |  | 37 | 81710014 | S | B1 | B | LB13 | TÜV |  |  | DK | YES |  |  | T | Teilegutachten (PB+VB) | 1 | No car modifications required | 195/55 R16----205/50 R16---TCOMBI-205/55 R16---TCOMBI-215/50 R16----225/45 R16---TCOMBI-225/50 R16---TCOMBI | AfterMarket OZ | MAX 500 KG | MATT GRAPHIT SILVER | I-Tech | 8027529040678 | OZ | 7,41 |  |  | Serie S - ext.diam.68 mm | 570x570x370 | 1 | 055-077 | e1*2001/116*0293*.. | bar: Area 1
OPEL | ASTRA | ASTRA 2004 4H | A-H,A-H/SW | 03/2004 | 12/2009 | 4x100 | 56,56 | 500 | 1945 | 39 | M12x1,50 | 17 | ALLEGGERITA HLT 4F | 7x16 | 16,00 | 7,00 | W0185120030 | 3 | S | 20090615 | 20090715 | 4x100 |  | 37 | 81710014 | S | B1 | B | LB13 | TÜV |  |  | DK | YES |  |  | T | Teilegutachten (PB+VB) | 1 | No car modifications required | 195/55 R16----205/50 R16---TCOMBI-205/55 R16---TCOMBI-215/50 R16----225/45 R16---TCOMBI-225/50 R16---TCOMBI | AfterMarket OZ | MAX 500 KG | WHITE | I-Tech | 8027529040623 | OZ | 7,41 |  |  | Serie S - ext.diam.68 mm | 570x570x370 | 1 | 055-077 | e1*2001/116*0293*.. | bar: Area 1
OPEL | ASTRA | ASTRA 2004 4H | A-H,A-H/SW | 03/2004 | 12/2009 | 4x100 | 56,56 | 500 | 1945 | 39 | M12x1,50 | 17 | ALLEGGERITA HLT 4F | 7x16 | 16,00 | 7,00 | W0185120053 | 3 | S | 20090615 | 20090715 | 4x100 |  | 37 | 81710014 | S | B1 | B | LB13 | TÜV |  |  | DK | YES |  |  | T | Teilegutachten (PB+VB) | 1 | No car modifications required | 195/55 R16----205/50 R16---TCOMBI-205/55 R16---TCOMBI-215/50 R16----225/45 R16---TCOMBI-225/50 R16---TCOMBI | AfterMarket OZ | MAX 500 KG | MATT BLACK | I-Tech | 8027529040616 | OZ | 7,41 |  |  | Serie S - ext.diam.68 mm | 570x570x370 | 1 | 055-077 | e1*2001/116*0293*.. | bar: Area 1
OPEL | ASTRA | ASTRA 2004 4H | A-H,A-H/SW | 03/2004 | 12/2009 | 4x100 | 56,56 | 500 | 1945 | 39 | M12x1,50 | 17 | ALLEGGERITA HLT 4F | 7x16 | 16,00 | 7,00 | W0185120066 | 1 | S | 20090615 | 20090715 | 4x100 |  | 37 | 81710014 | S | B1 | B | LB13 | TÜV |  |  | DK | YES |  |  | T | Teilegutachten (PB+VB) | 1 | No car modifications required | 195/55 R16----205/50 R16---TCOMBI-205/55 R16---TCOMBI-215/50 R16----225/45 R16---TCOMBI-225/50 R16---TCOMBI | AfterMarket OZ | MAX 500 KG | TITANIUM TECH | I-Tech | 8027529040609 | OZ | 7,41 |  |  | Serie S - ext.diam.68 mm | 570x570x370 | 1 | 055-077 | e1*2001/116*0293*.. | bar: Area 1
OPEL | ASTRA | ASTRA 2004 4H | A-H,A-H/SW | 03/2004 | 12/2009 | 4x100 | 56,56 | 500 | 1945 | 39 | M12x1,50 | 17 | ALLEGGERITA HLT 4F | 7x16 | 16,00 | 7,00 | W0185120071 | 3 | S | 20090615 | 20090715 | 4x100 |  | 37 | 81710014 | S | B1 | B | LB13 | TÜV |  |  | DK | YES |  |  | T | Teilegutachten (PB+VB) | 1 | No car modifications required | 195/55 R16----205/50 R16---TCOMBI-205/55 R16---TCOMBI-215/50 R16----225/45 R16---TCOMBI-225/50 R16---TCOMBI | AfterMarket OZ | MAX 500 KG | ORANGE | I-Tech | 8027529040654 | OZ | 7,41 |  |  | Serie S - ext.diam.68 mm | 570x570x370 | 1 | 055-077 | e1*2001/116*0293*.. | bar: Area 1
OPEL | ASTRA | ASTRA 2004 4H | A-H,A-H/SW | 03/2004 | 12/2009 | 4x100 | 56,56 | 500 | 1945 | 39 | M12x1,50 | 17 | ALLEGGERITA HLT 4F | 7x16 | 16,00 | 7,00 | W0185120072 | 3 | S | 20090615 | 20090715 | 4x100 |  | 37 | 81710014 | S | B1 | B | LB13 | TÜV |  |  | DK | YES |  |  | T | Teilegutachten (PB+VB) | 1 | No car modifications required | 195/55 R16----205/50 R16---TCOMBI-205/55 R16---TCOMBI-215/50 R16----225/45 R16---TCOMBI-225/50 R16---TCOMBI | AfterMarket OZ | MAX 500 KG | MATT BLUE | I-Tech | 8027529040647 | OZ | 7,41 |  |  | Serie S - ext.diam.68 mm | 570x570x370 | 1 | 055-077 | e1*2001/116*0293*.. | bar: Area 1
OPEL | ASTRA | ASTRA 2004 4H | A-H,A-H/SW | 03/2004 | 12/2009 | 4x100 | 56,56 | 500 | 1945 | 39 | M12x1,50 | 17 | ALLEGGERITA HLT 4F | 7x16 | 16,00 | 7,00 | W0185120076 | 3 | S | 20090615 | 20090715 | 4x100 |  | 37 | 81710014 | S | B1 | B | LB13 | TÜV |  |  | DK | YES |  |  | T | Teilegutachten (PB+VB) | 1 | No car modifications required | 195/55 R16----205/50 R16---TCOMBI-205/55 R16---TCOMBI-215/50 R16----225/45 R16---TCOMBI-225/50 R16---TCOMBI | AfterMarket OZ | MAX 500 KG | RACE GOLD | I-Tech | 8027529040661 | OZ | 7,41 |  |  | Serie S - ext.diam.68 mm | 570x570x370 | 1 | 055-077 | e1*2001/116*0293*.. | bar: Area 1
OPEL | ASTRA | ASTRA 2004 4H | A-H,A-H/SW | 03/2004 | 12/2009 | 4x100 | 56,56 | 500 | 1945 | 39 | M12x1,50 | 17 | ALLEGGERITA HLT 4F | 7x16 | 16,00 | 7,00 | W0185120084 | 3 | S | 20090615 | 20090715 | 4x100 |  | 37 | 81710014 | S | B1 | B | LB13 | TÜV |  |  | DK | YES |  |  | T | Teilegutachten (PB+VB) | 1 | No car modifications required | 195/55 R16----205/50 R16---TCOMBI-205/55 R16---TCOMBI-215/50 R16----225/45 R16---TCOMBI-225/50 R16---TCOMBI | AfterMarket OZ | MAX 500 KG | RED | I-Tech | 8027529040630 | OZ | 7,41 |  |  | Serie S - ext.diam.68 mm | 570x570x370 | 1 | 055-077 | e1*2001/116*0293*.. | bar: Area 1
OPEL | ASTRA | ASTRA 2004 4H | A-H,A-H/SW | 03/2004 | 12/2009 | 4x100 | 56,56 | 500 | 1945 | 39 | M12x1,50 | 17 | ALLEGGERITA HLT 4F | 7x16 | 16,00 | 7,00 | W0185125266 | 1 |  |  |  | 4x100 |  | 30 | 81710014 | S | B1 | B | LB13 | TÜV |  |  | DK | YES |  |  | S | Strongness Certificate (PB) | 1 | No car modifications required | 195/55 R16----205/50 R16---TCOMBI-205/55 R16---TCOMBI-215/50 R16----225/45 R16---TCOMBI-225/50 R16---TCOMBI | AfterMarket OZ | MAX 500 KG | TITANIUM TECH | I-Tech | 8027529041736 | OZ | 7,69 |  |  | Serie S - ext.diam.68 mm | 570x570x370 | 1 | 055-077 | e1*2001/116*0293*.. | Area 2: OUT
OPEL | ASTRA | ASTRA 2004 4H | A-H,A-H/SW | 03/2004 | 12/2009 | 4x100 | 56,56 | 500 | 1945 | 39 | M12x1,50 | 17 | DAVID | 7x16 | 16,00 | 7,00 | W01874201N5 | 1 |  |  |  | 4x100 |  | 37 | 81710468 | S | VST20A24 | B |  |  | KBA |  | DK | YES |  |  | K | KBA (ABE+VB) | 1 | No car modifications required | 195/55 R16----205/50 R16---TCOMBI-205/55 R16---TCOMBI-215/50 R16----225/45 R16---TCOMBI-225/50 R16---TCOMBI | AfterMarket OZ | MAX 615 KG | MATT GRAPHITE DIAMOND CUT | Via Veneto | 8027529052732 | OZ | 9,01 |  |  | Serie S - ext.diam.68 mm | 480x480x248 | 1 | 055-077 | e1*2001/116*0293*.. | bar: Area 1
OPEL | ASTRA | ASTRA 2004 4H | A-H,A-H/SW | 03/2004 | 12/2009 | 4x100 | 56,56 | 500 | 1945 | 39 | M12x1,50 | 17 | EGO | 7x16 | 16,00 | 7,00 | W8505220154 | 1 | S | 20110726 | 20110825 | 4x100 |  | 37 | 81710468 | S | VST20A24 | B |  |  | KBA |  | DK | YES |  |  | K | KBA (ABE+VB) | 1 | No car modifications required | 195/55 R16----205/50 R16---TCOMBI-205/55 R16---TCOMBI-215/50 R16----225/45 R16---TCOMBI-225/50 R16---TCOMBI | AfterMarket OZ | MAX 615 KG | MATT BLACK + DIAMOND-CUT | X-Line | 8027529065855 | OZ | 8,20 |  |  | Serie S - ext.diam.68 mm | 511x511x249 | 1 | 055-077 | e1*2001/116*0293*.. | bar: Area 1
OPEL | ASTRA | ASTRA 2004 4H | A-H,A-H/SW | 03/2004 | 12/2009 | 4x100 | 56,56 | 500 | 1945 | 39 | M12x1,50 | 17 | ENERGY | 7x16 | 16,00 | 7,00 | W8503220054 | 1 |  |  |  | 4x100 |  | 37 | 81710014 | S | B1 | B | LB13 |  | KBA |  | DK | YES |  |  | K | KBA (ABE+VB) | 1 | No car modifications required | 195/55 R16----205/50 R16---TCOMBI-205/55 R16---TCOMBI-215/50 R16----225/45 R16---TCOMBI-225/50 R16---TCOMBI | AfterMarket OZ | MAX 615 KG | MATT BLACK + DIAMOND-CUT | X-Line | 8027529045734 | OZ | 10,30 |  |  | Serie S - ext.diam.68 mm | 511x511x249 | 1 | 055-077 | e1*2001/116*0293*.. | bar: Area 1
OPEL | ASTRA | ASTRA 2004 4H | A-H,A-H/SW | 03/2004 | 12/2009 | 4x100 | 56,56 | 500 | 1945 | 39 | M12x1,50 | 17 | ENVY | 7x16 | 16,00 | 7,00 | W8504020168 | 1 |  |  |  | 4x100 |  | 37 | 81710468 | S | VST20A24 | B |  |  | KBA |  | DK | YES |  |  | K | KBA (ABE+VB) | 1 | No car modifications required | 195/55 R16----205/50 R16---TCOMBI-205/55 R16---TCOMBI-215/50 R16----225/45 R16---TCOMBI-225/50 R16---TCOMBI | AfterMarket OZ | MAX 615 KG | MATT SILVER TECH DIAMOND CUT | X-Line | 8027529052886 | OZ | 8,21 |  |  | Serie S - ext.diam.68 mm | 511x511x249 | 1 | 055-077 | e1*2001/116*0293*.. | bar: Area 1
OPEL | ASTRA | ASTRA 2004 4H | A-H,A-H/SW | 03/2004 | 12/2009 | 4x100 | 56,56 | 500 | 1945 | 39 | M12x1,50 | 17 | LOUNGE 8 | 7x16 | 16,00 | 7,00 | W8503720054 | 1 |  |  |  | 4x100 |  | 37 | 81710014 | S | B1 | B | LB13 |  | KBA |  | DK | YES |  |  | K | KBA (ABE+VB) | 1 | No car modifications required | 195/55 R16----205/50 R16---TCOMBI-205/55 R16---TCOMBI-215/50 R16----225/45 R16---TCOMBI-225/50 R16---TCOMBI | AfterMarket OZ | MAX 615 KG | MATT BLACK + DIAMOND-CUT | X-Line | 8027529048032 | OZ | 8,20 |  |  | Serie S - ext.diam.68 mm | 511x511x249 | 1 | 055-077 | e1*2001/116*0293*.. | bar: Area 1
OPEL | ASTRA | ASTRA 2004 4H | A-H,A-H/SW | 03/2004 | 12/2009 | 4x100 | 56,56 | 500 | 1945 | 39 | M12x1,50 | 17 | LOUNGE 8 | 7x16 | 16,00 | 7,00 | W8503720075 | 1 |  |  |  | 4x100 |  | 37 | 81710014 | S | B1 | B | LB13 |  | KBA |  | DK | YES |  |  | K | KBA (ABE+VB) | 1 | No car modifications required | 195/55 R16----205/50 R16---TCOMBI-205/55 R16---TCOMBI-215/50 R16----225/45 R16---TCOMBI-225/50 R16---TCOMBI | AfterMarket OZ | MAX 615 KG | METAL SILVER + DIAMOND CUT | X-Line | 8027529048049 | OZ | 8,20 |  |  | Serie S - ext.diam.68 mm | 511x511x249 | 1 | 055-077 | e1*2001/116*0293*.. | Area 2: OUT
OPEL | ASTRA | ASTRA 2004 4H | A-H,A-H/SW | 03/2004 | 12/2009 | 4x100 | 56,56 | 500 | 1945 | 39 | M12x1,50 | 17 | QUARANTA | 7x16 | 16,00 | 7,00 | W0185020054 | 1 | S | 20100928 | 20101028 | 4x100 |  | 37 | 81710468 | S | VST20A24 | B |  |  | KBA |  | DK | YES |  |  | K | KBA (ABE+VB) | 1 | No car modifications required | 195/55 R16----205/50 R16---TCOMBI-205/55 R16---TCOMBI-215/50 R16----225/45 R16---TCOMBI-225/50 R16---TCOMBI | AfterMarket OZ | MAX 615 KG | MATT BLACK + DIAMOND-CUT | Via Veneto | 8027529054361 | OZ | 9,90 |  |  | Serie S - ext.diam.68 mm | 540x540x260 | 1 | 055-077 | e1*2001/116*0293*.. | bar: Area 1
OPEL | ASTRA | ASTRA 2004 4H | A-H,A-H/SW | 03/2004 | 12/2009 | 4x100 | 56,56 | 500 | 1945 | 39 | M12x1,50 | 17 | SUPERTURISMO GT | 7x16 | 16,00 | 7,00 | W0167020079 | 1 | S | 20080624 | 20080724 | 4x100 |  | 37 | 81710014 | S | B1 | B | LB13 |  | KBA | VIA | DK | YES |  |  | K | KBA (ABE+VB) | 1 | No car modifications required | 195/55 R16----205/50 R16---TCOMBI-205/55 R16---TCOMBI-215/50 R16----225/45 R16---TCOMBI-225/50 R16---TCOMBI | AfterMarket OZ | MAX 600 KG | MATT BLACK + RED LETTERING | Racing | 8027529000443 | OZ | 10,68 |  |  | Serie S - ext.diam.68 mm | 480x480x255 | 1 | 055-077 | e1*2001/116*0293*.. | bar: Area 1
OPEL | ASTRA | ASTRA 2004 4H | A-H,A-H/SW | 03/2004 | 12/2009 | 4x100 | 56,56 | 500 | 1945 | 39 | M12x1,50 | 17 | SUPERTURISMO GT | 7x16 | 16,00 | 7,00 | W0167020082 | 1 | S | 20041116 | 20041216 | 4x100 |  | 37 | 81710014 | S | B1 | B | LB13 |  | KBA | VIA | DK | YES |  |  | K | KBA (ABE+VB) | 1 | No car modifications required | 195/55 R16----205/50 R16---TCOMBI-205/55 R16---TCOMBI-215/50 R16----225/45 R16---TCOMBI-225/50 R16---TCOMBI | AfterMarket OZ | MAX 600 KG | RACE SILVER + BLACK LETTERING | Racing | 8027529000450 | OZ | 10,68 |  |  | Serie S - ext.diam.68 mm | 480x480x255 | 1 | 055-077 | e1*2001/116*0293*.. | bar: Area 1
OPEL | ASTRA | ASTRA 2004 4H | A-H,A-H/SW | 03/2004 | 12/2009 | 4x100 | 56,56 | 500 | 1945 | 39 | M12x1,50 | 17 | SUPERTURISMO GT | 7x16 | 16,00 | 7,00 | W01895200P5 | 1 |  |  |  | 4x100 |  | 37 | 81710012 | S | B15 | B | LB23 |  | KBA |  | DK | YES |  |  | K | KBA (ABE+VB) | 1 | No car modifications required | 195/55 R16----205/50 R16---TCOMBI-205/55 R16---TCOMBI-215/50 R16----225/45 R16---TCOMBI-225/50 R16---TCOMBI | AfterMarket OZ | MAX 615 KG | GRIGIO CORSA+BLACK LETTERING | Racing | 8027529080315 | OZ | 10,27 |  |  | Serie S - ext.diam.68 mm | 480x480x248 | 1 | 055-077 | e1*2001/116*0293*.. | bar: Area 1
OPEL | ASTRA | ASTRA 2004 4H | A-H,A-H/SW | 03/2004 | 12/2009 | 4x100 | 56,56 | 500 | 1945 | 39 | M12x1,50 | 17 | SUPERTURISMO GT | 7x16 | 16,00 | 7,00 | W0189520079 | 1 |  |  |  | 4x100 |  | 37 | 81710012 | S | B15 | B | LB23 |  | KBA |  | DK | YES |  |  | K | KBA (ABE+VB) | 1 | No car modifications required | 195/55 R16----205/50 R16---TCOMBI-205/55 R16---TCOMBI-215/50 R16----225/45 R16---TCOMBI-225/50 R16---TCOMBI | AfterMarket OZ | MAX 615 KG | MATT BLACK + RED LETTERING | Racing | 8027529080322 | OZ | 10,27 |  |  | Serie S - ext.diam.68 mm | 480x480x248 | 1 | 055-077 | e1*2001/116*0293*.. | bar: Area 1
OPEL | ASTRA | ASTRA 2004 4H | A-H,A-H/SW | 03/2004 | 12/2009 | 4x100 | 56,56 | 500 | 1945 | 39 | M12x1,50 | 17 | SUPERTURISMO WRC | 7x16 | 16,00 | 7,00 | W0167020033 | 1 | S | 20041116 | 20041216 | 4x100 |  | 37 | 81710014 | S | B1 | B | LB13 |  | KBA | VIA | DK | YES |  |  | K | KBA (ABE+VB) | 1 | No car modifications required | 195/55 R16----205/50 R16---TCOMBI-205/55 R16---TCOMBI-215/50 R16----225/45 R16---TCOMBI-225/50 R16---TCOMBI | AfterMarket OZ | MAX 600 KG | WHITE + RED LETTERING | Racing | 8027529000436 | OZ | 10,68 |  |  | Serie S - ext.diam.68 mm | 480x480x255 | 1 | 055-077 | e1*2001/116*0293*.. | bar: Area 1
OPEL | ASTRA | ASTRA 2004 4H | A-H,A-H/SW | 03/2004 | 12/2009 | 4x100 | 56,56 | 500 | 1945 | 39 | M12x1,50 | 17 | SUPERTURISMO WRC | 7x16 | 16,00 | 7,00 | W0189520033 | 1 | S | 20121105 | 20121205 | 4x100 |  | 37 | 81710012 | S | B15 | B | LB23 |  | KBA |  | DK |  |  |  | K | KBA (ABE+VB) | 1 | No car modifications required | 195/55 R16----205/50 R16---TCOMBI-205/55 R16---TCOMBI-215/50 R16----225/45 R16---TCOMBI-225/50 R16---TCOMBI | AfterMarket OZ | MAX 615 KG | WHITE + RED LETTERING | Racing | 8027529082340 | OZ | 10,27 |  |  | Serie S - ext.diam.68 mm | 480x480x248 | 1 | 055-077 | e1*2001/116*0293*.. | bar: Area 1
OPEL | ASTRA | ASTRA 2004 4H | A-H,A-H/SW | 03/2004 | 12/2009 | 4x100 | 56,56 | 500 | 1945 | 39 | M12x1,50 | 17 | ULTRALEGGERA | 7x16 | 16,00 | 7,00 | W01730200A53 | 1 | S | 20061026 | 20061125 | 4x100 |  | 37 | 81710014 | S | B1 | B | LB13 | TÜV |  |  | DK | YES |  |  | T | Teilegutachten (PB+VB) | 1 | No car modifications required | 195/55 R16----205/50 R16---TCOMBI-205/55 R16---TCOMBI-215/50 R16----225/45 R16---TCOMBI-225/50 R16---TCOMBI | AfterMarket OZ | MAX 550 KG | MATT BLACK | Racing | 8027529002928 | OZ | 7,82 |  |  | Serie S - ext.diam.68 mm | 480x480x255 | 1 | 055-077 | e1*2001/116*0293*.. | bar: Area 1
OPEL | ASTRA | ASTRA 2004 4H | A-H,A-H/SW | 03/2004 | 12/2009 | 4x100 | 56,56 | 500 | 1945 | 39 | M12x1,50 | 17 | ULTRALEGGERA | 7x16 | 16,00 | 7,00 | W0173020022 | 1 | S | 20051019 | 20051118 | 4x100 |  | 37 | 81710014 | S | B1 | B | LB13 | TÜV |  |  | DK | YES |  |  | T | Teilegutachten (PB+VB) | 1 | No car modifications required | 195/55 R16----205/50 R16---TCOMBI-205/55 R16---TCOMBI-215/50 R16----225/45 R16---TCOMBI-225/50 R16---TCOMBI | AfterMarket OZ | MAX 550 KG | MATT GRAPHIT SILVER | Racing | 8027529002935 | OZ | 7,82 |  |  | Serie S - ext.diam.68 mm | 480x480x255 | 1 | 055-077 | e1*2001/116*0293*.. | bar: Area 1
OPEL | ASTRA | ASTRA 2004 4H | A-H,A-H/SW | 03/2004 | 12/2009 | 4x100 | 56,56 | 500 | 1945 | 39 | M12x1,50 | 17 | ULTRALEGGERA | 7x16 | 16,00 | 7,00 | W0173020061 | 1 | S | 20051019 | 20051118 | 4x100 |  | 37 | 81710014 | S | B1 | B | LB13 | TÜV |  |  | DK | YES |  |  | T | Teilegutachten (PB+VB) | 1 | No car modifications required | 195/55 R16----205/50 R16---TCOMBI-205/55 R16---TCOMBI-215/50 R16----225/45 R16---TCOMBI-225/50 R16---TCOMBI | AfterMarket OZ | MAX 550 KG | CHRYSTAL TITANIUM | Racing | 8027529002942 | OZ | 7,82 |  |  | Serie S - ext.diam.68 mm | 480x480x255 | 1 | 055-077 | e1*2001/116*0293*.. | bar: Area 1
OPEL | ASTRA | ASTRA 2004 4H | A-H,A-H/SW | 03/2004 | 12/2009 | 4x100 | 56,56 | 500 | 1945 | 39 | M12x1,50 | 17 | ADRENALINA | 7x17 | 17,00 | 7,00 | W8501320054 | 1 | S | 20080904 | 20081004 | 4x100 |  | 37 | 81710014 | S | B1 | B | LB13 |  | KBA |  | DK | YES |  |  | K | KBA (ABE+VB) | 1 | No car modifications required | 205/45 R17----205/50 R17---TCOMBI-215/45 R17---TCOMBI-225/45 R17---TCOMBI | AfterMarket OZ | MAX 615 KG | MATT BLACK + DIAMOND-CUT | X-Line | 8027529034585 | OZ | 11,52 |  |  | Serie S - ext.diam.68 mm | 542x542x249 | 1 | 055-077 | e1*2001/116*0293*.. | bar: Area 1
OPEL | ASTRA | ASTRA 2004 4H | A-H,A-H/SW | 03/2004 | 12/2009 | 4x100 | 56,56 | 500 | 1945 | 39 | M12x1,50 | 17 | ALLEGGERITA HLT 4F | 7x17 | 17,00 | 7,00 | W01820200A66 | 1 | S | 20081210 | 20090109 | 4x100 |  | 37 | 81710014 | S | B1 | B | LB13 | TÜV |  |  | DK | YES |  |  | T | Teilegutachten (PB+VB) | 1 | No car modifications required | 205/45 R17----205/50 R17---TCOMBI-215/45 R17---TCOMBI-225/45 R17---TCOMBI | AfterMarket OZ | MAX 500 KG | TITANIUM TECH | I-Tech | 8027529034899 | OZ | 7,96 |  |  | Serie S - ext.diam.68 mm | 540x540x260 | 1 | 055-077 | e1*2001/116*0293*.. | bar: Area 1
OPEL | ASTRA | ASTRA 2004 4H | A-H,A-H/SW | 03/2004 | 12/2009 | 4x100 | 56,56 | 500 | 1945 | 39 | M12x1,50 | 17 | ALLEGGERITA HLT 4F | 7x17 | 17,00 | 7,00 | W01820200P3 | 3 | S | 20121012 | 20121111 | 4x100 |  | 37 | 81710014 | S | B1 | B | LB13 | TÜV |  |  | DK | YES |  |  | T | Teilegutachten (PB+VB) | 1 | No car modifications required | 205/45 R17----205/50 R17---TCOMBI-215/45 R17---TCOMBI-225/45 R17---TCOMBI | AfterMarket OZ | MAX 500 KG | ACID GREEN | I-Tech | 8027529080902 | OZ | 7,96 |  |  | Serie S - ext.diam.68 mm | 540x540x260 | 1 | 055-077 | e1*2001/116*0293*.. | bar: Area 1
OPEL | ASTRA | ASTRA 2004 4H | A-H,A-H/SW | 03/2004 | 12/2009 | 4x100 | 56,56 | 500 | 1945 | 39 | M12x1,50 | 17 | ALLEGGERITA HLT 4F | 7x17 | 17,00 | 7,00 | W0182020022 | 3 | S | 20081210 | 20090109 | 4x100 |  | 37 | 81710014 | S | B1 | B | LB13 | TÜV |  |  | DK | YES |  |  | T | Teilegutachten (PB+VB) | 1 | No car modifications required | 205/45 R17----205/50 R17---TCOMBI-215/45 R17---TCOMBI-225/45 R17---TCOMBI | AfterMarket OZ | MAX 500 KG | MATT GRAPHIT SILVER | I-Tech | 8027529034943 | OZ | 7,96 |  |  | Serie S - ext.diam.68 mm | 540x540x260 | 1 | 055-077 | e1*2001/116*0293*.. | bar: Area 1
OPEL | ASTRA | ASTRA 2004 4H | A-H,A-H/SW | 03/2004 | 12/2009 | 4x100 | 56,56 | 500 | 1945 | 39 | M12x1,50 | 17 | ALLEGGERITA HLT 4F | 7x17 | 17,00 | 7,00 | W0182020030 | 3 | S | 20080918 | 20081018 | 4x100 |  | 37 | 81710014 | S | B1 | B | LB13 | TÜV |  |  | DK | YES |  |  | T | Teilegutachten (PB+VB) | 1 | No car modifications required | 205/45 R17----205/50 R17---TCOMBI-215/45 R17---TCOMBI-225/45 R17---TCOMBI | AfterMarket OZ | MAX 500 KG | WHITE | I-Tech | 8027529031317 | OZ | 7,96 |  |  | Serie S - ext.diam.68 mm | 540x540x260 | 1 | 055-077 | e1*2001/116*0293*.. | bar: Area 1
OPEL | ASTRA | ASTRA 2004 4H | A-H,A-H/SW | 03/2004 | 12/2009 | 4x100 | 56,56 | 500 | 1945 | 39 | M12x1,50 | 17 | ALLEGGERITA HLT 4F | 7x17 | 17,00 | 7,00 | W0182020053 | 3 | S | 20080918 | 20081018 | 4x100 |  | 37 | 81710014 | S | B1 | B | LB13 | TÜV |  |  | DK | YES |  |  | T | Teilegutachten (PB+VB) | 1 | No car modifications required | 205/45 R17----205/50 R17---TCOMBI-215/45 R17---TCOMBI-225/45 R17---TCOMBI | AfterMarket OZ | MAX 500 KG | MATT BLACK | I-Tech | 8027529031324 | OZ | 7,96 |  |  | Serie S - ext.diam.68 mm | 540x540x260 | 1 | 055-077 | e1*2001/116*0293*.. | bar: Area 1
OPEL | ASTRA | ASTRA 2004 4H | A-H,A-H/SW | 03/2004 | 12/2009 | 4x100 | 56,56 | 500 | 1945 | 39 | M12x1,50 | 17 | ALLEGGERITA HLT 4F | 7x17 | 17,00 | 7,00 | W0182020071 | 3 | S | 20080918 | 20081018 | 4x100 |  | 37 | 81710014 | S | B1 | B | LB13 | TÜV |  |  | DK | YES |  |  | T | Teilegutachten (PB+VB) | 1 | No car modifications required | 205/45 R17----205/50 R17---TCOMBI-215/45 R17---TCOMBI-225/45 R17---TCOMBI | AfterMarket OZ | MAX 500 KG | ORANGE | I-Tech | 8027529031331 | OZ | 7,96 |  |  | Serie S - ext.diam.68 mm | 540x540x260 | 1 | 055-077 | e1*2001/116*0293*.. | bar: Area 1
OPEL | ASTRA | ASTRA 2004 4H | A-H,A-H/SW | 03/2004 | 12/2009 | 4x100 | 56,56 | 500 | 1945 | 39 | M12x1,50 | 17 | ALLEGGERITA HLT 4F | 7x17 | 17,00 | 7,00 | W0182020072 | 3 | S | 20080918 | 20081018 | 4x100 |  | 37 | 81710014 | S | B1 | B | LB13 | TÜV |  |  | DK | YES |  |  | T | Teilegutachten (PB+VB) | 1 | No car modifications required | 205/45 R17----205/50 R17---TCOMBI-215/45 R17---TCOMBI-225/45 R17---TCOMBI | AfterMarket OZ | MAX 500 KG | MATT BLUE | I-Tech | 8027529031348 | OZ | 7,96 |  |  | Serie S - ext.diam.68 mm | 540x540x260 | 1 | 055-077 | e1*2001/116*0293*.. | bar: Area 1
OPEL | ASTRA | ASTRA 2004 4H | A-H,A-H/SW | 03/2004 | 12/2009 | 4x100 | 56,56 | 500 | 1945 | 39 | M12x1,50 | 17 | ALLEGGERITA HLT 4F | 7x17 | 17,00 | 7,00 | W0182020076 | 3 | S | 20081210 | 20090109 | 4x100 |  | 37 | 81710014 | S | B1 | B | LB13 | TÜV |  |  | DK | YES |  |  | T | Teilegutachten (PB+VB) | 1 | No car modifications required | 205/45 R17----205/50 R17---TCOMBI-215/45 R17---TCOMBI-225/45 R17---TCOMBI | AfterMarket OZ | MAX 500 KG | RACE GOLD | I-Tech | 8027529034912 | OZ | 7,96 |  |  | Serie S - ext.diam.68 mm | 540x540x260 | 1 | 055-077 | e1*2001/116*0293*.. | bar: Area 1
OPEL | ASTRA | ASTRA 2004 4H | A-H,A-H/SW | 03/2004 | 12/2009 | 4x100 | 56,56 | 500 | 1945 | 39 | M12x1,50 | 17 | ALLEGGERITA HLT 4F | 7x17 | 17,00 | 7,00 | W0182020084 | 3 | S | 20080918 | 20081018 | 4x100 |  | 37 | 81710014 | S | B1 | B | LB13 | TÜV |  |  | DK | YES |  |  | T | Teilegutachten (PB+VB) | 1 | No car modifications required | 205/45 R17----205/50 R17---TCOMBI-215/45 R17---TCOMBI-225/45 R17---TCOMBI | AfterMarket OZ | MAX 500 KG | RED | I-Tech | 8027529031355 | OZ | 7,96 |  |  | Serie S - ext.diam.68 mm | 540x540x260 | 1 | 055-077 | e1*2001/116*0293*.. | bar: Area 1
OPEL | ASTRA | ASTRA 2004 4H | A-H,A-H/SW | 03/2004 | 12/2009 | 4x100 | 56,56 | 500 | 1945 | 39 | M12x1,50 | 17 | ALLEGGERITA HLT 4F | 7x17 | 17,00 | 7,00 | W01820202A66 | 1 | S | 20081210 | 20090109 | 4x100 |  | 30 | 81710014 | S | B1 | B | LB13 | TÜV |  |  | DK | YES |  |  | T | Teilegutachten (PB+VB) | 1 | No car modifications required | 205/45 R17----205/50 R17---TCOMBI-215/45 R17---TCOMBI-225/45 R17---TCOMBI | AfterMarket OZ | MAX 500 KG | TITANIUM TECH | I-Tech | 8027529031416 | OZ | 8,01 |  |  | Serie S - ext.diam.68 mm | 540x540x260 | 1 | 055-077 | e1*2001/116*0293*.. | bar: Area 1
OPEL | ASTRA | ASTRA 2004 4H | A-H,A-H/SW | 03/2004 | 12/2009 | 4x100 | 56,56 | 500 | 1945 | 39 | M12x1,50 | 17 | ALLEGGERITA HLT 4F | 7x17 | 17,00 | 7,00 | W01820202P3 | 3 | S | 20121012 | 20121111 | 4x100 |  | 30 | 81710014 | S | B1 | B | LB13 | TÜV |  |  | DK | YES |  |  | T | Teilegutachten (PB+VB) | 1 | No car modifications required | 205/45 R17----205/50 R17---TCOMBI-215/45 R17---TCOMBI-225/45 R17---TCOMBI | AfterMarket OZ | MAX 500 KG | ACID GREEN | I-Tech | 8027529080919 | OZ | 8,01 |  |  | Serie S - ext.diam.68 mm | 540x540x260 | 1 | 055-077 | e1*2001/116*0293*.. | bar: Area 1
OPEL | ASTRA | ASTRA 2004 4H | A-H,A-H/SW | 03/2004 | 12/2009 | 4x100 | 56,56 | 500 | 1945 | 39 | M12x1,50 | 17 | ALLEGGERITA HLT 4F | 7x17 | 17,00 | 7,00 | W0182020222 | 3 | S | 20081210 | 20090109 | 4x100 |  | 30 | 81710014 | S | B1 | B | LB13 | TÜV |  |  | DK | YES |  |  | T | Teilegutachten (PB+VB) | 1 | No car modifications required | 205/45 R17----205/50 R17---TCOMBI-215/45 R17---TCOMBI-225/45 R17---TCOMBI | AfterMarket OZ | MAX 500 KG | MATT GRAPHIT SILVER | I-Tech | 8027529034967 | OZ | 8,01 |  |  | Serie S - ext.diam.68 mm | 540x540x260 | 1 | 055-077 | e1*2001/116*0293*.. | bar: Area 1
OPEL | ASTRA | ASTRA 2004 4H | A-H,A-H/SW | 03/2004 | 12/2009 | 4x100 | 56,56 | 500 | 1945 | 39 | M12x1,50 | 17 | ALLEGGERITA HLT 4F | 7x17 | 17,00 | 7,00 | W0182020230 | 3 | S | 20081210 | 20090109 | 4x100 |  | 30 | 81710014 | S | B1 | B | LB13 | TÜV |  |  | DK | YES |  |  | T | Teilegutachten (PB+VB) | 1 | No car modifications required | 205/45 R17----205/50 R17---TCOMBI-215/45 R17---TCOMBI-225/45 R17---TCOMBI | AfterMarket OZ | MAX 500 KG | WHITE | I-Tech | 8027529031423 | OZ | 8,01 |  |  | Serie S - ext.diam.68 mm | 540x540x260 | 1 | 055-077 | e1*2001/116*0293*.. | bar: Area 1
OPEL | ASTRA | ASTRA 2004 4H | A-H,A-H/SW | 03/2004 | 12/2009 | 4x100 | 56,56 | 500 | 1945 | 39 | M12x1,50 | 17 | ALLEGGERITA HLT 4F | 7x17 | 17,00 | 7,00 | W0182020253 | 3 | S | 20081210 | 20090109 | 4x100 |  | 30 | 81710014 | S | B1 | B | LB13 | TÜV |  |  | DK | YES |  |  | T | Teilegutachten (PB+VB) | 1 | No car modifications required | 205/45 R17----205/50 R17---TCOMBI-215/45 R17---TCOMBI-225/45 R17---TCOMBI | AfterMarket OZ | MAX 500 KG | MATT BLACK | I-Tech | 8027529031430 | OZ | 8,01 |  |  | Serie S - ext.diam.68 mm | 540x540x260 | 1 | 055-077 | e1*2001/116*0293*.. | bar: Area 1
OPEL | ASTRA | ASTRA 2004 4H | A-H,A-H/SW | 03/2004 | 12/2009 | 4x100 | 56,56 | 500 | 1945 | 39 | M12x1,50 | 17 | ALLEGGERITA HLT 4F | 7x17 | 17,00 | 7,00 | W0182020266 | 1 | S | 20081210 | 20090109 | 4x100 |  | 30 | 81710014 | S | B1 | B | LB13 | TÜV |  |  | DK | YES |  |  | T | Teilegutachten (PB+VB) | 1 | No car modifications required | 205/45 R17----205/50 R17---TCOMBI-215/45 R17---TCOMBI-225/45 R17---TCOMBI | AfterMarket OZ | MAX 500 KG | TITANIUM TECH | I-Tech | 8027529034981 | OZ | 8,01 |  |  | Serie S - ext.diam.68 mm | 540x540x248 | 1 | 055-077 | e1*2001/116*0293*.. | Area 2: OUT
OPEL | ASTRA | ASTRA 2004 4H | A-H,A-H/SW | 03/2004 | 12/2009 | 4x100 | 56,56 | 500 | 1945 | 39 | M12x1,50 | 17 | ALLEGGERITA HLT 4F | 7x17 | 17,00 | 7,00 | W0182020271 | 3 | S | 20081210 | 20090109 | 4x100 |  | 30 | 81710014 | S | B1 | B | LB13 | TÜV |  |  | DK | YES |  |  | T | Teilegutachten (PB+VB) | 1 | No car modifications required | 205/45 R17----205/50 R17---TCOMBI-215/45 R17---TCOMBI-225/45 R17---TCOMBI | AfterMarket OZ | MAX 500 KG | ORANGE | I-Tech | 8027529031447 | OZ | 8,01 |  |  | Serie S - ext.diam.68 mm | 540x540x260 | 1 | 055-077 | e1*2001/116*0293*.. | bar: Area 1
OPEL | ASTRA | ASTRA 2004 4H | A-H,A-H/SW | 03/2004 | 12/2009 | 4x100 | 56,56 | 500 | 1945 | 39 | M12x1,50 | 17 | ALLEGGERITA HLT 4F | 7x17 | 17,00 | 7,00 | W0182020272 | 3 | S | 20081210 | 20090109 | 4x100 |  | 30 | 81710014 | S | B1 | B | LB13 | TÜV |  |  | DK | YES |  |  | T | Teilegutachten (PB+VB) | 1 | No car modifications required | 205/45 R17----205/50 R17---TCOMBI-215/45 R17---TCOMBI-225/45 R17---TCOMBI | AfterMarket OZ | MAX 500 KG | MATT BLUE | I-Tech | 8027529031454 | OZ | 8,01 |  |  | Serie S - ext.diam.68 mm | 540x540x260 | 1 | 055-077 | e1*2001/116*0293*.. | bar: Area 1
OPEL | ASTRA | ASTRA 2004 4H | A-H,A-H/SW | 03/2004 | 12/2009 | 4x100 | 56,56 | 500 | 1945 | 39 | M12x1,50 | 17 | ALLEGGERITA HLT 4F | 7x17 | 17,00 | 7,00 | W0182020276 | 3 | S | 20081210 | 20090109 | 4x100 |  | 30 | 81710014 | S | B1 | B | LB13 | TÜV |  |  | DK | YES |  |  | T | Teilegutachten (PB+VB) | 1 | No car modifications required | 205/45 R17----205/50 R17---TCOMBI-215/45 R17---TCOMBI-225/45 R17---TCOMBI | AfterMarket OZ | MAX 500 KG | RACE GOLD | I-Tech | 8027529034936 | OZ | 8,01 |  |  | Serie S - ext.diam.68 mm | 540x540x260 | 1 | 055-077 | e1*2001/116*0293*.. | bar: Area 1
OPEL | ASTRA | ASTRA 2004 4H | A-H,A-H/SW | 03/2004 | 12/2009 | 4x100 | 56,56 | 500 | 1945 | 39 | M12x1,50 | 17 | ALLEGGERITA HLT 4F | 7x17 | 17,00 | 7,00 | W0182020284 | 3 | S | 20081210 | 20090109 | 4x100 |  | 30 | 81710014 | S | B1 | B | LB13 | TÜV |  |  | DK | YES |  |  | T | Teilegutachten (PB+VB) | 1 | No car modifications required | 205/45 R17----205/50 R17---TCOMBI-215/45 R17---TCOMBI-225/45 R17---TCOMBI | AfterMarket OZ | MAX 500 KG | RED | I-Tech | 8027529031461 | OZ | 8,01 |  |  | Serie S - ext.diam.68 mm | 540x540x260 | 1 | 055-077 | e1*2001/116*0293*.. | bar: Area 1
OPEL | ASTRA | ASTRA 2004 4H | A-H,A-H/SW | 03/2004 | 12/2009 | 4x100 | 56,56 | 500 | 1945 | 39 | M12x1,50 | 17 | DAVID | 7x17 | 17,00 | 7,00 | W01873201N5 | 1 |  |  |  | 4x100 |  | 37 | 81710468 | S | VST20A24 | B |  |  |  |  | DK | YES |  |  |  |  | 1 | No car modifications required | 205/45 R17----205/50 R17---TCOMBI-215/45 R17---TCOMBI-225/45 R17---TCOMBI | AfterMarket OZ | MAX 615 KG | MATT GRAPHITE DIAMOND CUT | Via Veneto | 8027529052756 | OZ | 11,13 |  |  | Serie S - ext.diam.68 mm | 540x540x248 | 1 | 055-077 | e1*2001/116*0293*.. | bar: Area 1
OPEL | ASTRA | ASTRA 2004 4H | A-H,A-H/SW | 03/2004 | 12/2009 | 4x100 | 56,56 | 500 | 1945 | 39 | M12x1,50 | 17 | EGO | 7x17 | 17,00 | 7,00 | W8505120154 | 1 | S | 20110726 | 20110825 | 4x100 |  | 37 | 81710481 | S | DST20A | B |  |  | KBA |  | DK | YES |  |  | K | KBA (ABE+VB) | 1 | No car modifications required | 205/45 R17----205/50 R17---TCOMBI-215/45 R17---TCOMBI-225/45 R17---TCOMBI | AfterMarket OZ | MAX 615 KG | MATT BLACK + DIAMOND-CUT | X-Line | 8027529065794 | OZ | 8,30 |  |  | Serie S - ext.diam.68 mm | 542x542x249 | 1 | 055-077 | e1*2001/116*0293*.. | bar: Area 1
OPEL | ASTRA | ASTRA 2004 4H | A-H,A-H/SW | 03/2004 | 12/2009 | 4x100 | 56,56 | 500 | 1945 | 39 | M12x1,50 | 17 | ENERGY | 7x17 | 17,00 | 7,00 | W8500720054 | 1 | S | 20080904 | 20081004 | 4x100 |  | 37 | 81710014 | S | B1 | B | LB13 |  | KBA |  | DK | YES |  |  | K | KBA (ABE+VB) | 1 | No car modifications required | 205/45 R17----205/50 R17---TCOMBI-215/45 R17---TCOMBI-225/45 R17---TCOMBI | AfterMarket OZ | MAX 615 KG | MATT BLACK + DIAMOND-CUT | X-Line | 8027529034318 | OZ | 11,80 |  |  | Serie S - ext.diam.68 mm | 542x542x249 | 1 | 055-077 | e1*2001/116*0293*.. | bar: Area 1
OPEL | ASTRA | ASTRA 2004 4H | A-H,A-H/SW | 03/2004 | 12/2009 | 4x100 | 56,56 | 500 | 1945 | 39 | M12x1,50 | 17 | ENVY | 7x17 | 17,00 | 7,00 | W8504320168 | 1 |  |  |  | 4x100 |  | 37 | 81710468 | S | VST20A24 | B |  |  | KBA |  | DK | YES |  |  | K | KBA (ABE+VB) | 1 | No car modifications required | 205/45 R17----205/50 R17---TCOMBI-215/45 R17---TCOMBI-225/45 R17---TCOMBI | AfterMarket OZ | MAX 615 KG | MATT SILVER TECH DIAMOND CUT | X-Line | 8027529052947 | OZ | 8,30 |  |  | Serie S - ext.diam.68 mm | 542x542x249 | 1 | 055-077 | e1*2001/116*0293*.. | bar: Area 1
OPEL | ASTRA | ASTRA 2004 4H | A-H,A-H/SW | 03/2004 | 12/2009 | 4x100 | 56,56 | 500 | 1945 | 39 | M12x1,50 | 17 | ITALIA 150 4F | 7x17 | 17,00 | 7,00 | W01886201R4 | 1 | S | 20110914 | 20111014 | 4x100 |  | 37 | 81710468 | S | VST20A24 | B |  |  | KBA |  | DK | YES |  |  | K | KBA (ABE+VB) | 1 | No car modifications required | 205/45 R17----205/50 R17---TCOMBI-215/45 R17---TCOMBI-225/45 R17---TCOMBI | AfterMarket OZ | MAX 615 KG | MATT RACE SILVER DIAMOND CUT | Racing | 8027529069563 | OZ | 9,63 |  |  | Serie S - ext.diam.68 mm | 540x540x248 | 1 | 055-077 | e1*2001/116*0293*.. | bar: Area 1
OPEL | ASTRA | ASTRA 2004 4H | A-H,A-H/SW | 03/2004 | 12/2009 | 4x100 | 56,56 | 500 | 1945 | 39 | M12x1,50 | 17 | ITALIA 150 4F | 7x17 | 17,00 | 7,00 | W0188620149 | 1 | S | 20110914 | 20111014 | 4x100 |  | 37 | 81710468 | S | VST20A24 | B |  |  | KBA |  | DK | YES |  |  | K | KBA (ABE+VB) | 1 | No car modifications required | 205/45 R17----205/50 R17---TCOMBI-215/45 R17---TCOMBI-225/45 R17---TCOMBI | AfterMarket OZ | MAX 615 KG | MATT DARK GRAPHITE DIAMOND CUT | Racing | 8027529069556 | OZ | 9,63 |  |  | Serie S - ext.diam.68 mm | 540x540x248 | 1 | 055-077 | e1*2001/116*0293*.. | bar: Area 1
OPEL | ASTRA | ASTRA 2004 4H | A-H,A-H/SW | 03/2004 | 12/2009 | 4x100 | 56,56 | 500 | 1945 | 39 | M12x1,50 | 17 | LEGGENDA | 7x17 | 17,00 | 7,00 | W01872200A33 | 1 | S | 20110218 | 20110320 | 4x100 |  | 37 | 81710012 | S | B15 | B | LB23 |  | KBA |  | DK | YES |  |  | K | KBA (ABE+VB) | 1 | No car modifications required | 205/45 R17----205/50 R17---TCOMBI-215/45 R17---TCOMBI-225/45 R17---TCOMBI | AfterMarket OZ | MAX 530 KG | WHITE + RED LETTERING | Racing | 8027529056594 | OZ | 9,38 |  |  | Serie S - ext.diam.68 mm | 540x540x248 | 1 | 055-077 | e1*2001/116*0293*.. | bar: Area 1
OPEL | ASTRA | ASTRA 2004 4H | A-H,A-H/SW | 03/2004 | 12/2009 | 4x100 | 56,56 | 500 | 1945 | 39 | M12x1,50 | 17 | LEGGENDA | 7x17 | 17,00 | 7,00 | W01872200N8 | 1 |  |  |  | 4x100 |  | 37 | 81710014 | S | B1 | B | LB23 |  | KBA |  | DK | YES |  |  | K | KBA (ABE+VB) | 1 | No car modifications required | 205/45 R17----205/50 R17---TCOMBI-215/45 R17---TCOMBI-225/45 R17---TCOMBI | AfterMarket OZ | MAX 530 KG | MATT BLACK+WHITE LETTERING | Racing | 8027529057317 | OZ | 9,38 |  |  | Serie S - ext.diam.68 mm | 540x540x248 | 1 | 055-077 | e1*2001/116*0293*.. | bar: Area 1
OPEL | ASTRA | ASTRA 2004 4H | A-H,A-H/SW | 03/2004 | 12/2009 | 4x100 | 56,56 | 500 | 1945 | 39 | M12x1,50 | 17 | LEGGENDA | 7x17 | 17,00 | 7,00 | W01872250A33 | 1 |  |  |  | 4x100 |  | 30 | 81710014 | S | B1 | B | LB13 |  | KBA |  | DK | YES |  |  | K | KBA (ABE+VB) | 1 | No car modifications required | 205/45 R17----205/50 R17---TCOMBI-215/45 R17---TCOMBI-225/45 R17---TCOMBI | AfterMarket OZ | MAX 530 KG | WHITE + RED LETTERING | Racing | 8027529056624 | OZ | 9,93 |  |  | Serie S - ext.diam.68 mm | 540x540x248 | 1 | 055-077 | e1*2001/116*0293*.. | bar: Area 1
OPEL | ASTRA | ASTRA 2004 4H | A-H,A-H/SW | 03/2004 | 12/2009 | 4x100 | 56,56 | 500 | 1945 | 39 | M12x1,50 | 17 | LEGGENDA | 7x17 | 17,00 | 7,00 | W01872250N8 | 1 |  |  |  | 4x100 |  | 30 | 81710014 | S | B1 | B | LB13 |  | KBA |  | DK | YES |  |  | K | KBA (ABE+VB) | 1 | No car modifications required | 205/45 R17----205/50 R17---TCOMBI-215/45 R17---TCOMBI-225/45 R17---TCOMBI | AfterMarket OZ | MAX 530 KG | MATT BLACK+WHITE LETTERING | Racing | 8027529057270 | OZ | 9,93 |  |  | Serie S - ext.diam.68 mm | 540x540x248 | 1 | 055-077 | e1*2001/116*0293*.. | bar: Area 1
OPEL | ASTRA | ASTRA 2004 4H | A-H,A-H/SW | 03/2004 | 12/2009 | 4x100 | 56,56 | 500 | 1945 | 39 | M12x1,50 | 17 | LOUNGE 8 | 7x17 | 17,00 | 7,00 | W8503820054 | 1 |  |  |  | 4x100 |  | 37 | 81710014 | S | B1 | B | LB13 |  | KBA |  | DK | YES |  |  | K | KBA (ABE+VB) | 1 | No car modifications required | 205/45 R17----205/50 R17---TCOMBI-215/45 R17---TCOMBI-225/45 R17---TCOMBI | AfterMarket OZ | MAX 615 KG | MATT BLACK + DIAMOND-CUT | X-Line | 8027529048131 | OZ | 8,30 |  |  | Serie S - ext.diam.68 mm | 542x542x249 | 1 | 055-077 | e1*2001/116*0293*.. | bar: Area 1
OPEL | ASTRA | ASTRA 2004 4H | A-H,A-H/SW | 03/2004 | 12/2009 | 4x100 | 56,56 | 500 | 1945 | 39 | M12x1,50 | 17 | LOUNGE 8 | 7x17 | 17,00 | 7,00 | W8503820075 | 1 |  |  |  | 4x100 |  | 37 | 81710014 | S | B1 | B | LB13 |  | KBA |  | DK | YES |  |  | K | KBA (ABE+VB) | 1 | No car modifications required | 205/45 R17----205/50 R17---TCOMBI-215/45 R17---TCOMBI-225/45 R17---TCOMBI | AfterMarket OZ | MAX 615 KG | METAL SILVER + DIAMOND CUT | X-Line | 8027529048148 | OZ | 8,30 |  |  | Serie S - ext.diam.68 mm | 542x542x249 | 1 | 055-077 | e1*2001/116*0293*.. | bar: Area 1
OPEL | ASTRA | ASTRA 2004 4H | A-H,A-H/SW | 03/2004 | 12/2009 | 4x100 | 56,56 | 500 | 1945 | 39 | M12x1,50 | 17 | QUARANTA | 7x17 | 17,00 | 7,00 | W0186620054 | 1 |  |  |  | 4x100 |  | 37 | 81710468 | S | VST20A24 | B |  |  | KBA |  | DK | YES |  |  | K | KBA (ABE+VB) | 1 | No car modifications required | 205/45 R17----205/50 R17---TCOMBI-215/45 R17---TCOMBI-225/45 R17---TCOMBI | AfterMarket OZ | MAX 570 KG | MATT BLACK + DIAMOND-CUT | Via Veneto | 8027529054675 | OZ | 11,14 |  |  | Serie S - ext.diam.68 mm | 540x540x260 | 1 | 055-077 | e1*2001/116*0293*.. | bar: Area 1
OPEL | ASTRA | ASTRA 2004 4H | A-H,A-H/SW | 03/2004 | 12/2009 | 4x100 | 56,56 | 500 | 1945 | 39 | M12x1,50 | 17 | SUPERTURISMO GT | 7x17 | 17,00 | 7,00 | W0167210279 | 1 | S | 20100305 | 20100404 | 4x100 |  | 35 | 81710014 | S | B1 | B | LB13 |  | KBA |  | DK | YES |  |  | K | KBA (ABE+VB) | 1 | No car modifications required | 205/45 R17----205/50 R17---TCOMBI-215/45 R17---TCOMBI-225/45 R17---TCOMBI | AfterMarket OZ | MAX 605 KG | MATT BLACK + RED LETTERING | Racing | 8027529049152 | OZ | 10,92 |  |  | Serie S - ext.diam.68 mm | 540x540x260 | 1 | 055-077 | e1*2001/116*0293*.. | bar: Area 1
OPEL | ASTRA | ASTRA 2004 4H | A-H,A-H/SW | 03/2004 | 12/2009 | 4x100 | 56,56 | 500 | 1945 | 39 | M12x1,50 | 17 | SUPERTURISMO GT | 7x17 | 17,00 | 7,00 | W01672250P5 | 1 | S | 20121012 | 20121111 | 4x100 |  | 40 | 81710014 | S | B1 | B | LB13 |  | KBA | VIA | DK | YES |  |  | K | KBA (ABE+VB) | 1 | No car modifications required | 205/45 R17----205/50 R17---TCOMBI-215/45 R17---TCOMBI-225/45 R17---TCOMBI | AfterMarket OZ | MAX 605 KG | GRIGIO CORSA+BLACK LETTERING | Racing | 8027529081572 | OZ | 10,82 |  |  | Serie S - ext.diam.68 mm | 540x540x260 | 1 | 055-077 | e1*2001/116*0293*.. | bar: Area 1
OPEL | ASTRA | ASTRA 2004 4H | A-H,A-H/SW | 03/2004 | 12/2009 | 4x100 | 56,56 | 500 | 1945 | 39 | M12x1,50 | 17 | SUPERTURISMO GT | 7x17 | 17,00 | 7,00 | W0167225079 | 1 | S | 20080624 | 20080724 | 4x100 |  | 40 | 81710014 | S | B1 | B | LB13 |  | KBA | VIA | DK | YES |  |  | K | KBA (ABE+VB) | 1 | No car modifications required | 205/45 R17----205/50 R17---TCOMBI-215/45 R17---TCOMBI-225/45 R17---TCOMBI | AfterMarket OZ | MAX 605 KG | MATT BLACK + RED LETTERING | Racing | 8027529000658 | OZ | 10,82 |  |  | Serie S - ext.diam.68 mm | 540x540x260 | 1 | 055-077 | e1*2001/116*0293*.. | bar: Area 1
OPEL | ASTRA | ASTRA 2004 4H | A-H,A-H/SW | 03/2004 | 12/2009 | 4x100 | 56,56 | 500 | 1945 | 39 | M12x1,50 | 17 | SUPERTURISMO GT | 7x17 | 17,00 | 7,00 | W0167225082 | 1 | S | 20041116 | 20041216 | 4x100 |  | 40 | 81710014 | S | B1 | B | LB13 |  |  | VIA | DK | YES |  |  |  |  | 1 | No car modifications required | 205/45 R17----205/50 R17---TCOMBI-215/45 R17---TCOMBI-225/45 R17---TCOMBI | AfterMarket OZ | MAX 605 KG | RACE SILVER + BLACK LETTERING | Racing | 8027529000665 | OZ | 10,94 |  |  | Serie S - ext.diam.68 mm | 540x540x260 | 1 | 055-077 | e1*2001/116*0293*.. | bar: Area 1
OPEL | ASTRA | ASTRA 2004 4H | A-H,A-H/SW | 03/2004 | 12/2009 | 4x100 | 56,56 | 500 | 1945 | 39 | M12x1,50 | 17 | SUPERTURISMO LM | 7x17 | 17,00 | 7,00 | W0188020019 | 1 |  |  |  | 4x100 |  | 37 | 81710014 | S | B1 | B | LB23 |  | KBA |  | DK | YES |  |  | K | KBA (ABE+VB) | 1 | No car modifications required | 205/45 R17----205/50 R17---TCOMBI-215/45 R17---TCOMBI-225/45 R17---TCOMBI | AfterMarket OZ | MAX 570 KG | MATT RACE SILVER + BLACK LETTERING | Racing | 8027529053074 | OZ | 9,92 |  |  | Serie S - ext.diam.68 mm | 540x540x248 | 1 | 055-077 | e1*2001/116*0293*.. | bar: Area 1
OPEL | ASTRA | ASTRA 2004 4H | A-H,A-H/SW | 03/2004 | 12/2009 | 4x100 | 56,56 | 500 | 1945 | 39 | M12x1,50 | 17 | SUPERTURISMO LM | 7x17 | 17,00 | 7,00 | W0188020046 | 1 |  |  |  | 4x100 |  | 37 | 81710014 | S | B1 | B | LB23 |  | KBA |  | DK | YES |  |  | K | KBA (ABE+VB) | 1 | No car modifications required | 205/45 R17----205/50 R17---TCOMBI-215/45 R17---TCOMBI-225/45 R17---TCOMBI | AfterMarket OZ | MAX 570 KG | MATT GRAPHITE + SILVER LETTERING | Racing | 8027529053081 | OZ | 9,92 |  |  | Serie S - ext.diam.68 mm | 540x540x248 | 1 | 055-077 | e1*2001/116*0293*.. | bar: Area 1
OPEL | ASTRA | ASTRA 2004 4H | A-H,A-H/SW | 03/2004 | 12/2009 | 4x100 | 56,56 | 500 | 1945 | 39 | M12x1,50 | 17 | SUPERTURISMO WRC | 7x17 | 17,00 | 7,00 | W0167210233 | 1 | S | 20080722 | 20080821 | 4x100 |  | 35 | 81710014 | S | B1 | B | LB13 |  | KBA |  | DK | YES |  |  | K | KBA (ABE+VB) | 1 | No car modifications required | 205/45 R17----205/50 R17---TCOMBI-215/45 R17---TCOMBI-225/45 R17---TCOMBI | AfterMarket OZ | MAX 605 KG | WHITE + RED LETTERING | Racing | 8027529000580 | OZ | 10,92 |  |  | Serie S - ext.diam.68 mm | 540x540x260 | 1 | 055-077 | e1*2001/116*0293*.. | bar: Area 1
OPEL | ASTRA | ASTRA 2004 4H | A-H,A-H/SW | 03/2004 | 12/2009 | 4x100 | 56,56 | 500 | 1945 | 39 | M12x1,50 | 17 | SUPERTURISMO WRC | 7x17 | 17,00 | 7,00 | W0167225033 | 1 | S | 20041116 | 20041216 | 4x100 |  | 40 | 81710014 | S | B1 | B | LB13 |  | KBA | VIA | DK | YES |  |  | K | KBA (ABE+VB) | 1 | No car modifications required | 205/45 R17----205/50 R17---TCOMBI-215/45 R17---TCOMBI-225/45 R17---TCOMBI | AfterMarket OZ | MAX 605 KG | WHITE + RED LETTERING | Racing | 8027529000641 | OZ | 10,82 |  |  | Serie S - ext.diam.68 mm | 540x540x260 | 1 | 055-077 | e1*2001/116*0293*.. | bar: Area 1
OPEL | ASTRA | ASTRA 2004 4H | A-H,A-H/SW | 03/2004 | 12/2009 | 4x100 | 56,56 | 500 | 1945 | 39 | M12x1,50 | 17 | ULTRALEGGERA | 7x17 | 17,00 | 7,00 | W01709200A53 | 1 | S | 20061026 | 20061125 | 4x100 |  | 37 | 81710014 | S | B1 | B | LB13 | TÜV |  |  | DK | YES |  |  | T | Teilegutachten (PB+VB) | 1 | No car modifications required | 205/45 R17----205/50 R17---TCOMBI-215/45 R17---TCOMBI-225/45 R17---TCOMBI | AfterMarket OZ | MAX 570 KG | MATT BLACK | Racing | 8027529001457 | OZ | 8,73 |  |  | Serie S - ext.diam.68 mm | 540x540x260 | 1 | 055-077 | e1*2001/116*0293*.. | bar: Area 1
OPEL | ASTRA | ASTRA 2004 4H | A-H,A-H/SW | 03/2004 | 12/2009 | 4x100 | 56,56 | 500 | 1945 | 39 | M12x1,50 | 17 | ULTRALEGGERA | 7x17 | 17,00 | 7,00 | W0170920022 | 1 | S | 20051116 | 20051216 | 4x100 |  | 37 | 81710014 | S | B1 | B | LB13 | TÜV |  |  | DK | YES |  |  | T | Teilegutachten (PB+VB) | 1 | No car modifications required | 205/45 R17----205/50 R17---TCOMBI-215/45 R17---TCOMBI-225/45 R17---TCOMBI | AfterMarket OZ | MAX 570 KG | MATT GRAPHIT SILVER | Racing | 8027529001464 | OZ | 8,73 |  |  | Serie S - ext.diam.68 mm | 540x540x260 | 1 | 055-077 | e1*2001/116*0293*.. | bar: Area 1
OPEL | ASTRA | ASTRA 2004 4H | A-H,A-H/SW | 03/2004 | 12/2009 | 4x100 | 56,56 | 500 | 1945 | 39 | M12x1,50 | 17 | ULTRALEGGERA | 7x17 | 17,00 | 7,00 | W0170920030 | 1 | S | 20080902 | 20081002 | 4x100 |  | 37 | 81710014 | S | B1 | B | LB13 | TÜV |  |  | DK | YES |  |  | T | Teilegutachten (PB+VB) | 1 | No car modifications required | 205/45 R17----205/50 R17---TCOMBI-215/45 R17---TCOMBI-225/45 R17---TCOMBI | AfterMarket OZ | MAX 570 KG | WHITE | Racing | 8027529001471 | OZ | 8,73 |  |  | Serie S - ext.diam.68 mm | 540x540x260 | 1 | 055-077 | e1*2001/116*0293*.. | bar: Area 1
OPEL | ASTRA | ASTRA 2004 4H | A-H,A-H/SW | 03/2004 | 12/2009 | 4x100 | 56,56 | 500 | 1945 | 39 | M12x1,50 | 17 | ULTRALEGGERA | 7x17 | 17,00 | 7,00 | W0170920061 | 1 | S | 20051026 | 20051125 | 4x100 |  | 37 | 81710014 | S | B1 | B | LB13 | TÜV |  |  | DK | YES |  |  | T | Teilegutachten (PB+VB) | 1 | No car modifications required | 205/45 R17----205/50 R17---TCOMBI-215/45 R17---TCOMBI-225/45 R17---TCOMBI | AfterMarket OZ | MAX 570 KG | CHRYSTAL TITANIUM | Racing | 8027529001488 | OZ | 8,73 |  |  | Serie S - ext.diam.68 mm | 540x540x260 | 1 | 055-077 | e1*2001/116*0293*.. | bar: Area 1
OPEL | ASTRA | ASTRA 2004 4H | A-H,A-H/SW | 03/2004 | 12/2009 | 4x100 | 56,56 | 500 | 1945 | 39 | M12x1,50 | 17 | ULTRALEGGERA | 7x17 | 17,00 | 7,00 | W0170925253 | 1 |  |  |  | 4x100 |  | 30 | 81710014 | S | B1 | B | LB13 |  |  |  | DK | YES |  |  | T | Teilegutachten (PB+VB) | 1 | No car modifications required | 205/45 R17----205/50 R17---TCOMBI-215/45 R17---TCOMBI-225/45 R17---TCOMBI | AfterMarket OZ | MAX 570 KG | MATT BLACK | Racing | 8027529049176 | OZ | 9,17 |  |  | Serie S - ext.diam.68 mm | 540x540x260 | 1 | 055-077 | e1*2001/116*0293*.. | bar: Area 1
OPEL | ASTRA | ASTRA 2004 4H | A-H,A-H/SW | 03/2004 | 12/2009 | 4x100 | 56,56 | 500 | 1945 | 39 | M12x1,50 | 17 | WAVE | 7x17 | 17,00 | 7,00 | W8501620054 | 1 |  |  |  | 4x100 |  | 37 | 81710014 | S | B1 | B | LB13 |  |  |  | DK | YES |  |  | S | Strongness Certificate (PB) | 1 | No car modifications required | 205/45 R17----205/50 R17---TCOMBI-215/45 R17---TCOMBI-225/45 R17---TCOMBI | AfterMarket OZ | MAX 615 KG | MATT BLACK + DIAMOND-CUT | X-Line | 8027529045581 | OZ | 11,11 |  |  | Serie S - ext.diam.68 mm | 542x542x249 | 1 | 055-077 | e1*2001/116*0293*.. | bar: Area 1
OPEL | ASTRA | ASTRA 2004 4H | A-H,A-H/SW | 03/2004 | 12/2009 | 4x100 | 56,56 | 500 | 1945 | 39 | M12x1,50 | 17 | SUPERTURISMO WRC | 7x18 | 18,00 | 7,00 | W0168625033 | 1 | S | 20080722 | 20080821 | 4x100 |  | 35 | 81710014 | S | B1 | B | LB13 |  | KBA |  | DK | YES |  |  | K | KBA (ABE+VB) | 1 | No car modifications required | 215/40 R18--Fit&Go--225/40 R18--- | AfterMarket OZ | MAX 650 KG | WHITE + RED LETTERING | Racing | 8027529030969 | OZ | 12,05 |  |  | Serie S - ext.diam.68 mm | 570x570x255 | 1 | 055-077 | e1*2001/116*0293*.. | bar: Area 1
OPEL | ASTRA | ASTRA 2004 5H | A-H,A-H/SW | 03/2004 | 12/2009 | 5x110 | 65,06 | 530 | 1945 | 39 | M12x1,50 | 17 | LOUNGE 10 | 7x16 | 16,00 | 7,00 | W8502920254 | 1 |  |  |  | 5x110 |  | 38 | 81710424 | L | VST20A24 | B |  |  | KBA |  | DK | YES |  |  | K | KBA (ABE+VB) | 1 | No car modifications required | 195/55 R16----205/50 R16---TCOMBI-205/55 R16---TCOMBI-215/50 R16----225/45 R16----225/50 R16---TCOMBI | AfterMarket OZ | MAX 650 KG | MATT BLACK + DIAMOND-CUT | X-Line | 8027529047554 | OZ | 10,96 |  |  | Serie L - ext.diam.75 mm | 511x511x249 | 1 | 059-147 | e1*2001/116*0293*.. | bar: Area 1
OPEL | ASTRA | ASTRA 2004 5H | A-H,A-H/SW | 03/2004 | 12/2009 | 5x110 | 65,06 | 530 | 1945 | 39 | M12x1,50 | 17 | LOUNGE 10 | 7x16 | 16,00 | 7,00 | W8502920275 | 1 |  |  |  | 5x110 |  | 38 | 81710424 | L | VST20A24 | B |  |  | KBA |  | DK | YES |  |  | K | KBA (ABE+VB) | 1 | No car modifications required | 195/55 R16----205/50 R16---TCOMBI-205/55 R16---TCOMBI-215/50 R16----225/45 R16----225/50 R16---TCOMBI | AfterMarket OZ | MAX 650 KG | METAL SILVER + DIAMOND CUT | X-Line | 8027529047561 | OZ | 10,96 |  |  | Serie L - ext.diam.75 mm | 511x511x249 | 1 | 059-147 | e1*2001/116*0293*.. | bar: Area 1
OPEL | ASTRA | ASTRA 2004 5H | A-H,A-H/SW | 03/2004 | 12/2009 | 5x110 | 65,06 | 530 | 1945 | 39 | M12x1,50 | 17 | SUPERTURISMO GT | 7x16 | 16,00 | 7,00 | W01895351P5 | 1 |  |  |  | 5x108 |  | 40 | 81710255 | L | B1 | B | LB13 |  | KBA |  | DK | YES |  |  | K | KBA (ABE+VB) | 1 | No car modifications required | 195/55 R16----205/50 R16---TCOMBI-205/55 R16---TCOMBI-215/50 R16----225/45 R16----225/50 R16---TCOMBI | AfterMarket OZ | MAX 650 KG | GRIGIO CORSA+BLACK LETTERING | Racing | 8027529080384 | OZ | 10,17 |  |  | Serie L - ext.diam.75 mm | 480x480x248 | 1 | 059-147 | e1*2001/116*0293*.. | bar: Area 1
OPEL | ASTRA | ASTRA 2004 5H | A-H,A-H/SW | 03/2004 | 12/2009 | 5x110 | 65,06 | 530 | 1945 | 39 | M12x1,50 | 17 | ADRENALINA | 7½x16 | 16,00 | 7,50 | W8501220154 | 1 | S | 20080904 | 20081004 | 5x108 |  | 40 | 81710126 | L | B48 | B |  |  | KBA |  | DK | YES |  |  | K | KBA (ABE+VB) | 1 | No car modifications required | 195/55 R16----205/50 R16----205/55 R16--- | AfterMarket OZ | MAX 650 KG | MATT BLACK + DIAMOND-CUT | X-Line | 8027529034547 | OZ | 10,30 |  |  | Serie L - ext.diam.75 mm | 511x511x261 | 1 | 059-147 | e1*2001/116*0293*.. | bar: Area 1
OPEL | ASTRA | ASTRA 2004 5H | A-H,A-H/SW | 03/2004 | 12/2009 | 5x110 | 65,06 | 530 | 1945 | 39 | M12x1,50 | 17 | DAVID | 7½x16 | 16,00 | 7,50 | W01868202N5 | 1 | S | 20110224 | 20110326 | 5x110 |  | 40 | 81710424 | L | VST20A24 | B |  |  | KBA |  | DK | YES |  |  | K | KBA (ABE+VB) | 1 | No car modifications required | 195/55 R16----205/50 R16----205/55 R16--- | AfterMarket OZ | MAX 675 KG | MATT GRAPHITE DIAMOND CUT | Via Veneto | 8027529056648 | OZ | 8,11 |  |  | Serie L - ext.diam.75 mm | 480x480x261 | 1 | 059-147 | e1*2001/116*0293*.. | bar: Area 1
OPEL | ASTRA | ASTRA 2004 5H | A-H,A-H/SW | 03/2004 | 12/2009 | 5x110 | 65,06 | 530 | 1945 | 39 | M12x1,50 | 17 | EGO | 7½x16 | 16,00 | 7,50 | W8505020254 | 1 | S | 20110726 | 20110825 | 5x110 |  | 38 | 81710424 | L | VST20A24 | B |  |  | KBA |  | DK | YES |  |  | K | KBA (ABE+VB) | 1 | No car modifications required | 195/55 R16----205/50 R16----205/55 R16--- | AfterMarket OZ | MAX 690 KG | MATT BLACK + DIAMOND-CUT | X-Line | 8027529065732 | OZ | 10,21 |  |  | Serie L - ext.diam.75 mm | 511x511x261 | 1 | 059-147 | e1*2001/116*0293*.. | bar: Area 1
OPEL | ASTRA | ASTRA 2004 5H | A-H,A-H/SW | 03/2004 | 12/2009 | 5x110 | 65,06 | 530 | 1945 | 39 | M12x1,50 | 17 | ENERGY | 7½x16 | 16,00 | 7,50 | W8503320154 | 1 |  |  |  | 5x108 |  | 40 | 81710126 | L | B48 | B |  |  | KBA |  | DK | YES |  |  | K | KBA (ABE+VB) | 1 | No car modifications required | 195/55 R16----205/50 R16----205/55 R16--- | AfterMarket OZ | MAX 690 KG | MATT BLACK + DIAMOND-CUT | X-Line | 8027529045789 | OZ | 10,40 |  |  | Serie L - ext.diam.75 mm | 511x511x261 | 1 | 059-147 | e1*2001/116*0293*.. | bar: Area 1
OPEL | ASTRA | ASTRA 2004 5H | A-H,A-H/SW | 03/2004 | 12/2009 | 5x110 | 65,06 | 530 | 1945 | 39 | M12x1,50 | 17 | ENVY | 7½x16 | 16,00 | 7,50 | W8504120268 | 1 |  |  |  | 5x110 |  | 38 | 81710424 | L | VST20A24 | B |  |  | KBA |  | DK | YES |  |  | K | KBA (ABE+VB) | 1 | No car modifications required | 195/55 R16----205/50 R16----205/55 R16--- | AfterMarket OZ | MAX 650 KG | MATT SILVER TECH DIAMOND CUT | X-Line | 8027529051025 | OZ | 10,21 |  |  | Serie L - ext.diam.75 mm | 511x511x261 | 1 | 059-147 | e1*2001/116*0293*.. | bar: Area 1
OPEL | ASTRA | ASTRA 2004 5H | A-H,A-H/SW | 03/2004 | 12/2009 | 5x110 | 65,06 | 530 | 1945 | 39 | M12x1,50 | 17 | DAVID | 7½x17 | 17,00 | 7,50 | W01871202N5 | 1 |  |  |  | 5x110 |  | 38 | 81710424 | L | VST20A24 | B |  |  |  |  | DK | YES |  |  | K | KBA (ABE+VB) | 1 | No car modifications required | 205/45 R17----205/50 R17---TCOMBI-215/45 R17---TCOMBI-225/45 R17---TCOMBI | AfterMarket OZ | MAX 650 KG | MATT GRAPHITE DIAMOND CUT | Via Veneto | 8027529053548 | OZ | 11,81 |  |  | Serie L - ext.diam.75 mm | 540x540x261 | 1 | 059-147 | e1*2001/116*0293*.. | bar: Area 1
OPEL | ASTRA | ASTRA 2004 5H | A-H,A-H/SW | 03/2004 | 12/2009 | 5x110 | 65,06 | 530 | 1945 | 39 | M12x1,50 | 17 | EGO | 7½x17 | 17,00 | 7,50 | W8504920254 | 1 |  |  |  | 5x110 |  | 38 | 81710424 | L | VST20A24 | B |  |  | KBA |  | DK | YES |  |  | K | KBA (ABE+VB) | 1 | No car modifications required | 205/45 R17----205/50 R17---TCOMBI-215/45 R17---TCOMBI-225/45 R17---TCOMBI | AfterMarket OZ | MAX 690 KG | MATT BLACK + DIAMOND-CUT | X-Line | 8027529065657 | OZ | 11,06 |  |  | Serie L - ext.diam.75 mm | 542x542x261 | 1 | 059-147 | e1*2001/116*0293*.. | bar: Area 1
OPEL | ASTRA | ASTRA 2004 5H | A-H,A-H/SW | 03/2004 | 12/2009 | 5x110 | 65,06 | 530 | 1945 | 39 | M12x1,50 | 17 | ENVY | 7½x17 | 17,00 | 7,50 | W8504420268 | 1 |  |  |  | 5x110 |  | 38 | 81710424 | L | VST20A24 | B |  |  | KBA |  | DK | YES |  |  | N | No Certificate | 2 | Mods can be necessary to car | 205/45 R17----205/50 R17---TCOMBI-215/45 R17---TCOMBI-225/45 R17---TCOMBI | AfterMarket OZ | MAX 650 KG | MATT SILVER TECH DIAMOND CUT | X-Line | 8027529051087 | OZ | 11,06 |  |  | Serie L - ext.diam.75 mm | 542x542x261 | 1 | 059-147 | e1*2001/116*0293*.. | bar: Area 1
OPEL | ASTRA | ASTRA 2004 5H | A-H,A-H/SW | 03/2004 | 12/2009 | 5x110 | 65,06 | 530 | 1945 | 39 | M12x1,50 | 17 | LOUNGE 10 | 7½x17 | 17,00 | 7,50 | W8503020254 | 1 |  |  |  | 5x110 |  | 38 | 81710424 | L | VST20A24 | B |  |  | KBA |  | DK | YES |  |  | K | KBA (ABE+VB) | 1 | No car modifications required | 205/45 R17----205/50 R17---TCOMBI-215/45 R17---TCOMBI-225/45 R17---TCOMBI | AfterMarket OZ | MAX 650 KG | MATT BLACK + DIAMOND-CUT | X-Line | 8027529047653 | OZ | 11,06 |  |  | Serie L - ext.diam.75 mm | 542x542x261 | 1 | 059-147 | e1*2001/116*0293*.. | bar: Area 1
OPEL | ASTRA | ASTRA 2004 5H | A-H,A-H/SW | 03/2004 | 12/2009 | 5x110 | 65,06 | 530 | 1945 | 39 | M12x1,50 | 17 | LOUNGE 10 | 7½x17 | 17,00 | 7,50 | W8503020275 | 1 |  |  |  | 5x110 |  | 38 | 81710424 | L | VST20A24 | B |  |  | KBA |  | DK | YES |  |  | K | KBA (ABE+VB) | 1 | No car modifications required | 205/45 R17----205/50 R17---TCOMBI-215/45 R17---TCOMBI-225/45 R17---TCOMBI | AfterMarket OZ | MAX 650 KG | METAL SILVER + DIAMOND CUT | X-Line | 8027529047660 | OZ | 11,06 |  |  | Serie L - ext.diam.75 mm | 542x542x261 | 1 | 059-147 | e1*2001/116*0293*.. | bar: Area 1
OPEL | ASTRA | ASTRA 2004 5H | A-H,A-H/SW | 03/2004 | 12/2009 | 5x110 | 65,06 | 530 | 1945 | 39 | M12x1,50 | 17 | QUARANTA | 7½x17 | 17,00 | 7,50 | W01867201G2 | 1 |  |  |  | 5x108 |  | 40 | 81710126 | L | B48 | B |  |  | KBA |  | DK | YES |  |  | K | KBA (ABE+VB) | 1 | No car modifications required | 205/45 R17----205/50 R17---TCOMBI-215/45 R17---TCOMBI-225/45 R17---TCOMBI | AfterMarket OZ | MAX 650 KG | GRIGIO CORSA DIAMANTATO | Via Veneto | 8027529054729 | OZ | 11,58 |  |  | Serie L - ext.diam.75 mm | 540x540x261 | 1 | 059-147 | e1*2001/116*0293*.. | bar: Area 1
OPEL | ASTRA | ASTRA 2004 5H | A-H,A-H/SW | 03/2004 | 12/2009 | 5x110 | 65,06 | 530 | 1945 | 39 | M12x1,50 | 17 | SUPERTURISMO LM | 7½x17 | 17,00 | 7,50 | W0188120119 | 1 |  |  |  | 5x108 |  | 40 | 81710126 | L | B48 | B |  |  | KBA |  | DK | YES |  |  | K | KBA (ABE+VB) | 1 | No car modifications required | 205/45 R17----205/50 R17---TCOMBI-215/45 R17---TCOMBI-225/45 R17---TCOMBI | AfterMarket OZ | MAX 650 KG | MATT RACE SILVER + BLACK LETTERING | Racing | 8027529053173 | OZ | 10,61 |  |  | Serie L - ext.diam.75 mm | 540x540x261 | 1 | 059-147 | e1*2001/116*0293*.. | bar: Area 1
OPEL | ASTRA | ASTRA 2004 5H | A-H,A-H/SW | 03/2004 | 12/2009 | 5x110 | 65,06 | 530 | 1945 | 39 | M12x1,50 | 17 | SUPERTURISMO LM | 7½x17 | 17,00 | 7,50 | W0188120146 | 1 |  |  |  | 5x108 |  | 40 | 81710126 | L | B48 | B |  |  | KBA |  | DK | YES |  |  | K | KBA (ABE+VB) | 1 | No car modifications required | 205/45 R17----205/50 R17---TCOMBI-215/45 R17---TCOMBI-225/45 R17---TCOMBI | AfterMarket OZ | MAX 650 KG | MATT GRAPHITE + SILVER LETTERING | Racing | 8027529053180 | OZ | 10,61 |  |  | Serie L - ext.diam.75 mm | 540x540x261 | 1 | 059-147 | e1*2001/116*0293*.. | bar: Area 1
OPEL | ASTRA | ASTRA 2004 5H | A-H,A-H/SW | 03/2004 | 12/2009 | 5x110 | 65,06 | 530 | 1945 | 39 | M12x1,50 | 17 | ULTRALEGGERA | 7½x17 | 17,00 | 7,50 | W0173620261 | 1 | S | 20071016 | 20071115 | 5x108 |  | 40 | 81710126 | L | B48 | B |  |  |  | VIA | DK | YES |  |  | N | No Certificate | 1 | No car modifications required | 205/45 R17----205/50 R17---TCOMBI-215/45 R17---TCOMBI-225/45 R17---TCOMBI | AfterMarket OZ | MAX 650 KG | CHRYSTAL TITANIUM | Racing | 8027529003307 | OZ | 9,14 |  |  | Serie L - ext.diam.75 mm | 540x540x280 | 1 | 059-147 | e1*2001/116*0293*.. | bar: Area 1
OPEL | ASTRA | ASTRA 2004 5H | A-H,A-H/SW | 03/2004 | 12/2009 | 5x110 | 65,06 | 530 | 1945 | 39 | M12x1,50 | 17 | WAVE | 7½x17 | 17,00 | 7,50 | W8501720154 | 1 |  |  |  | 5x108 |  | 40 | 81710126 | L | B48 | B |  |  | KBA |  | DK | YES |  |  | K | KBA (ABE+VB) | 1 | No car modifications required | 205/45 R17----205/50 R17---TCOMBI-215/45 R17---TCOMBI-225/45 R17---TCOMBI | AfterMarket OZ | MAX 650 KG | MATT BLACK + DIAMOND-CUT | X-Line | 8027529045635 | OZ | 11,96 |  |  | Serie L - ext.diam.75 mm | 542x542x261 | 1 | 059-147 | e1*2001/116*0293*.. | bar: Area 1
OPEL | ASTRA | ASTRA 2004 5H | A-H,A-H/SW | 03/2004 | 12/2009 | 5x110 | 65,06 | 530 | 1945 | 39 | M12x1,50 | 17 | ADRENALINA | 8x17 | 17,00 | 8,00 | W8501420154 | 1 | S | 20080904 | 20081004 | 5x108 |  | 38 | 81710126 | L | B48 | B |  |  | KBA |  | DK | YES |  |  | K | KBA (ABE+VB) | 1 | No car modifications required | 205/50 R17---TCOMBI-215/45 R17---TCOMBI-225/45 R17---TCOMBI-235/40 R17-R--TCOMBI-245/40 R17-R-- | AfterMarket OZ | MAX 675 KG | MATT BLACK + DIAMOND-CUT | X-Line | 8027529034639 | OZ | 12,60 |  |  | Serie L - ext.diam.75 mm | 542x542x274 | 1 | 059-147 | e1*2001/116*0293*.. | bar: Area 1
OPEL | ASTRA | ASTRA 2004 5H | A-H,A-H/SW | 03/2004 | 12/2009 | 5x110 | 65,06 | 530 | 1945 | 39 | M12x1,50 | 17 | ALLEGGERITA HLT 5F | 8x17 | 17,00 | 8,00 | W01824203P3 | 3 | S | 20121012 | 20121111 | 5x110 |  | 40 | 81710255 | L | B1 | B | LB13 | TÜV |  |  | DK | YES |  |  | T | Teilegutachten (PB+VB) | 1 | No car modifications required | 205/50 R17---TCOMBI-215/45 R17---TCOMBI-225/45 R17---TCOMBI-235/40 R17-R--TCOMBI-245/40 R17-R-- | AfterMarket OZ | MAX 540 KG | ACID GREEN | I-Tech | 8027529081046 | OZ | 9 |  |  | Serie L - ext.diam.75 mm | 540x540x280 | 1 | 059-147 | e1*2001/116*0293*.. | bar: Area 1
OPEL | ASTRA | ASTRA 2004 5H | A-H,A-H/SW | 03/2004 | 12/2009 | 5x110 | 65,06 | 530 | 1945 | 39 | M12x1,50 | 17 | ALLEGGERITA HLT 5F | 8x17 | 17,00 | 8,00 | W0182420322 | 3 | S | 20090505 | 20090604 | 5x110 |  | 40 | 81710255 | L | B1 | B | LB13 | TÜV |  |  | DK | YES |  |  | T | Teilegutachten (PB+VB) | 1 | No car modifications required | 205/50 R17---TCOMBI-215/45 R17---TCOMBI-225/45 R17---TCOMBI-235/40 R17-R--TCOMBI-245/40 R17-R-- | AfterMarket OZ | MAX 540 KG | MATT GRAPHIT SILVER | I-Tech | 8027529035940 | OZ | 9 |  |  | Serie L - ext.diam.75 mm | 540x540x280 | 1 | 059-147 | e1*2001/116*0293*.. | bar: Area 1
OPEL | ASTRA | ASTRA 2004 5H | A-H,A-H/SW | 03/2004 | 12/2009 | 5x110 | 65,06 | 530 | 1945 | 39 | M12x1,50 | 17 | ALLEGGERITA HLT 5F | 8x17 | 17,00 | 8,00 | W0182420330 | 3 | S | 20090505 | 20090604 | 5x110 |  | 40 | 81710255 | L | B1 | B | LB13 | TÜV |  |  | DK | YES |  |  | T | Teilegutachten (PB+VB) | 1 | No car modifications required | 205/50 R17---TCOMBI-215/45 R17---TCOMBI-225/45 R17---TCOMBI-235/40 R17-R--TCOMBI-245/40 R17-R-- | AfterMarket OZ | MAX 540 KG | WHITE | I-Tech | 8027529031836 | OZ | 9 |  |  | Serie L - ext.diam.75 mm | 540x540x280 | 1 | 059-147 | e1*2001/116*0293*.. | bar: Area 1
OPEL | ASTRA | ASTRA 2004 5H | A-H,A-H/SW | 03/2004 | 12/2009 | 5x110 | 65,06 | 530 | 1945 | 39 | M12x1,50 | 17 | ALLEGGERITA HLT 5F | 8x17 | 17,00 | 8,00 | W0182420353 | 3 | S | 20090505 | 20090604 | 5x110 |  | 40 | 81710255 | L | B1 | B | LB13 | TÜV |  |  | DK | YES |  |  | T | Teilegutachten (PB+VB) | 1 | No car modifications required | 205/50 R17---TCOMBI-215/45 R17---TCOMBI-225/45 R17---TCOMBI-235/40 R17-R--TCOMBI-245/40 R17-R-- | AfterMarket OZ | MAX 540 KG | MATT BLACK | I-Tech | 8027529031843 | OZ | 9 |  |  | Serie L - ext.diam.75 mm | 540x540x280 | 1 | 059-147 | e1*2001/116*0293*.. | bar: Area 1
OPEL | ASTRA | ASTRA 2004 5H | A-H,A-H/SW | 03/2004 | 12/2009 | 5x110 | 65,06 | 530 | 1945 | 39 | M12x1,50 | 17 | ALLEGGERITA HLT 5F | 8x17 | 17,00 | 8,00 | W0182420366 | 1 | S | 20090505 | 20090604 | 5x110 |  | 40 | 81710255 | L | B1 | B | LB13 | TÜV |  |  | DK | YES |  |  | T | Teilegutachten (PB+VB) | 1 | No car modifications required | 205/50 R17---TCOMBI-215/45 R17---TCOMBI-225/45 R17---TCOMBI-235/40 R17-R--TCOMBI-245/40 R17-R-- | AfterMarket OZ | MAX 540 KG | TITANIUM TECH | I-Tech | 8027529031850 | OZ | 9 |  |  | Serie L - ext.diam.75 mm | 540x540x280 | 1 | 059-147 | e1*2001/116*0293*.. | bar: Area 1
OPEL | ASTRA | ASTRA 2004 5H | A-H,A-H/SW | 03/2004 | 12/2009 | 5x110 | 65,06 | 530 | 1945 | 39 | M12x1,50 | 17 | ALLEGGERITA HLT 5F | 8x17 | 17,00 | 8,00 | W0182420371 | 3 | S | 20090505 | 20090604 | 5x110 |  | 40 | 81710255 | L | B1 | B | LB13 | TÜV |  |  | DK | YES |  |  | T | Teilegutachten (PB+VB) | 1 | No car modifications required | 205/50 R17---TCOMBI-215/45 R17---TCOMBI-225/45 R17---TCOMBI-235/40 R17-R--TCOMBI-245/40 R17-R-- | AfterMarket OZ | MAX 540 KG | ORANGE | I-Tech | 8027529031867 | OZ | 9 |  |  | Serie L - ext.diam.75 mm | 540x540x280 | 1 | 059-147 | e1*2001/116*0293*.. | bar: Area 1
OPEL | ASTRA | ASTRA 2004 5H | A-H,A-H/SW | 03/2004 | 12/2009 | 5x110 | 65,06 | 530 | 1945 | 39 | M12x1,50 | 17 | ALLEGGERITA HLT 5F | 8x17 | 17,00 | 8,00 | W0182420372 | 3 | S | 20090505 | 20090604 | 5x110 |  | 40 | 81710255 | L | B1 | B | LB13 | TÜV |  |  | DK | YES |  |  | T | Teilegutachten (PB+VB) | 1 | No car modifications required | 205/50 R17---TCOMBI-215/45 R17---TCOMBI-225/45 R17---TCOMBI-235/40 R17-R--TCOMBI-245/40 R17-R-- | AfterMarket OZ | MAX 540 KG | MATT BLUE | I-Tech | 8027529031874 | OZ | 9 |  |  | Serie L - ext.diam.75 mm | 540x540x280 | 1 | 059-147 | e1*2001/116*0293*.. | bar: Area 1
OPEL | ASTRA | ASTRA 2004 5H | A-H,A-H/SW | 03/2004 | 12/2009 | 5x110 | 65,06 | 530 | 1945 | 39 | M12x1,50 | 17 | ALLEGGERITA HLT 5F | 8x17 | 17,00 | 8,00 | W0182420376 | 3 | S | 20090505 | 20090604 | 5x110 |  | 40 | 81710255 | L | B1 | B | LB13 | TÜV |  |  | DK | YES |  |  | T | Teilegutachten (PB+VB) | 1 | No car modifications required | 205/50 R17---TCOMBI-215/45 R17---TCOMBI-225/45 R17---TCOMBI-235/40 R17-R--TCOMBI-245/40 R17-R-- | AfterMarket OZ | MAX 540 KG | RACE GOLD | I-Tech | 8027529035810 | OZ | 9 |  |  | Serie L - ext.diam.75 mm | 540x540x280 | 1 | 059-147 | e1*2001/116*0293*.. | bar: Area 1
OPEL | ASTRA | ASTRA 2004 5H | A-H,A-H/SW | 03/2004 | 12/2009 | 5x110 | 65,06 | 530 | 1945 | 39 | M12x1,50 | 17 | ALLEGGERITA HLT 5F | 8x17 | 17,00 | 8,00 | W0182420384 | 3 | S | 20090505 | 20090604 | 5x110 |  | 40 | 81710255 | L | B1 | B | LB13 | TÜV |  |  | DK | YES |  |  | T | Teilegutachten (PB+VB) | 1 | No car modifications required | 205/50 R17---TCOMBI-215/45 R17---TCOMBI-225/45 R17---TCOMBI-235/40 R17-R--TCOMBI-245/40 R17-R-- | AfterMarket OZ | MAX 540 KG | RED | I-Tech | 8027529031881 | OZ | 9 |  |  | Serie L - ext.diam.75 mm | 540x540x280 | 1 | 059-147 | e1*2001/116*0293*.. | bar: Area 1
OPEL | ASTRA | ASTRA 2004 5H | A-H,A-H/SW | 03/2004 | 12/2009 | 5x110 | 65,06 | 530 | 1945 | 39 | M12x1,50 | 17 | ENERGY | 8x17 | 17,00 | 8,00 | W8500820154 | 1 | S | 20080904 | 20081004 | 5x108 |  | 38 | 81710126 | L | B48 | B |  |  | KBA |  | DK | YES |  |  | K | KBA (ABE+VB) | 1 | No car modifications required | 205/50 R17---TCOMBI-215/45 R17---TCOMBI-225/45 R17---TCOMBI-235/40 R17-R--TCOMBI-245/40 R17-R-- | AfterMarket OZ | MAX 675 KG | MATT BLACK + DIAMOND-CUT | X-Line | 8027529034363 | OZ | 12,80 |  |  | Serie L - ext.diam.75 mm | 542x542x274 | 1 | 059-147 | e1*2001/116*0293*.. | Area 2: OUT
OPEL | ASTRA | ASTRA 2004 5H | A-H,A-H/SW | 03/2004 | 12/2009 | 5x110 | 65,06 | 530 | 1945 | 39 | M12x1,50 | 17 | ITALIA 150 | 8x17 | 17,00 | 8,00 | W01890202R4 | 1 |  |  |  | 5x110 |  | 38 | 81710424 | L | VST20A24 | B |  |  | KBA |  | DK | YES |  |  | K | KBA (ABE+VB) | 1 | No car modifications required | 205/50 R17---TCOMBI-215/45 R17---TCOMBI-225/45 R17---TCOMBI-235/40 R17-R--TCOMBI-245/40 R17-R-- | AfterMarket OZ | MAX 700 KG | MATT RACE SILVER DIAMOND CUT | Racing | 8027529070156 | OZ | 11,43 |  |  | Serie L - ext.diam.75 mm | 540x540x274 | 1 | 059-147 | e1*2001/116*0293*.. | bar: Area 1
OPEL | ASTRA | ASTRA 2004 5H | A-H,A-H/SW | 03/2004 | 12/2009 | 5x110 | 65,06 | 530 | 1945 | 39 | M12x1,50 | 17 | ITALIA 150 | 8x17 | 17,00 | 8,00 | W0189020249 | 1 |  |  |  | 5x110 |  | 38 | 81710424 | L | VST20A24 | B |  |  | KBA |  | DK | YES |  |  | K | KBA (ABE+VB) | 1 | No car modifications required | 205/50 R17---TCOMBI-215/45 R17---TCOMBI-225/45 R17---TCOMBI-235/40 R17-R--TCOMBI-245/40 R17-R-- | AfterMarket OZ | MAX 700 KG | MATT DARK GRAPHITE DIAMOND CUT | Racing | 8027529070149 | OZ | 11,43 |  |  | Serie L - ext.diam.75 mm | 540x540x274 | 1 | 059-147 | e1*2001/116*0293*.. | bar: Area 1
OPEL | ASTRA | ASTRA 2004 5H | A-H,A-H/SW | 03/2004 | 12/2009 | 5x110 | 65,06 | 530 | 1945 | 39 | M12x1,50 | 17 | FORMULA HLT | 7½x18 | 18,00 | 7,50 | W01903203G1 | 1 | S | 20121011 | 20121110 | 5x110 |  | 38 | 81710424 | L | VST20A24 | B |  |  |  |  | DK | YES |  |  | N | No Certificate | 1 | No car modifications required | 215/40 R18----225/35 R18----225/40 R18--- | AfterMarket OZ | MAX 630 KG | GRIGIO CORSA | I-Tech | 8027529081909 | OZ | 11,17 |  |  | Serie L - ext.diam.75 mm | 567x567x261 | 1 | 059-147 | e1*2001/116*0293*.. | bar: Area 1
OPEL | ASTRA | ASTRA 2004 5H | A-H,A-H/SW | 03/2004 | 12/2009 | 5x110 | 65,06 | 530 | 1945 | 39 | M12x1,50 | 17 | SUPERTURISMO LM | 7½x18 | 18,00 | 7,50 | W0185520119 | 1 |  |  |  | 5x108 |  | 40 | 81710126 | L | B48 | B |  | TÜV |  |  | DK | YES |  |  | S | Strongness Certificate (PB) | 1 | No car modifications required | 215/40 R18----225/35 R18----225/40 R18--- | AfterMarket OZ | MAX 660 KG | MATT RACE SILVER + BLACK LETTERING | Racing | 8027529043365 | OZ | 11,38 |  |  | Serie L - ext.diam.75 mm | 570x570x280 | 1 | 059-147 | e1*2001/116*0293*.. | bar: Area 1
OPEL | ASTRA | ASTRA 2004 5H | A-H,A-H/SW | 03/2004 | 12/2009 | 5x110 | 65,06 | 530 | 1945 | 39 | M12x1,50 | 17 | ULTRALEGGERA | 7½x18 | 18,00 | 7,50 | W0173720161 | 1 | S | 20071017 | 20071116 | 5x108 |  | 40 | 81710126 | L | B48 | B |  |  |  | VIA | DK | YES |  |  | N | No Certificate | 1 | No car modifications required | 215/40 R18----225/35 R18----225/40 R18--- | AfterMarket OZ | MAX 650 KG | CHRYSTAL TITANIUM | Racing | 8027529003352 | OZ | 9,75 |  |  | Serie L - ext.diam.75 mm | 570x570x270 | 1 | 059-147 | e1*2001/116*0293*.. | bar: Area 1
OPEL | ASTRA | ASTRA 2004 5H | A-H,A-H/SW | 03/2004 | 12/2009 | 5x110 | 65,06 | 530 | 1945 | 39 | M12x1,50 | 17 | ADRENALINA | 8x18 | 18,00 | 8,00 | W8501520154 | 1 | S | 20080904 | 20081004 | 5x108 |  | 38 | 81710126 | L | B48 | B |  | TÜV |  |  | DK | YES |  |  | T | Teilegutachten (PB+VB) | 1 | No car modifications required | 215/40 R18---TCOMBI-225/35 R18----225/40 R18---TCOMBI-245/35 R18-R--TCOMBI | AfterMarket OZ | MAX 690 KG | MATT BLACK + DIAMOND-CUT | X-Line | 8027529034684 | OZ | 12,85 |  |  | Serie L - ext.diam.75 mm | 568x568x274 | 1 | 059-147 | e1*2001/116*0293*.. | bar: Area 1
OPEL | ASTRA | ASTRA 2004 5H | A-H,A-H/SW | 03/2004 | 12/2009 | 5x110 | 65,06 | 530 | 1945 | 39 | M12x1,50 | 17 | ALLEGGERITA HLT 5F | 8x18 | 18,00 | 8,00 | W01830202P3 | 3 | S | 20121012 | 20121111 | 5x110 |  | 40 | 81710255 | L | B1 | B | LB13 | TÜV |  |  | DK | YES |  |  | T | Teilegutachten (PB+VB) | 1 | No car modifications required | 215/40 R18---TCOMBI-225/35 R18----225/40 R18---TCOMBI-245/35 R18-R--TCOMBI | AfterMarket OZ | MAX 535 KG | ACID GREEN | I-Tech | 8027529081213 | OZ | 9,87 |  |  | Serie L - ext.diam.75 mm | 570x570x280 | 1 | 059-147 | e1*2001/116*0293*.. | bar: Area 1
OPEL | ASTRA | ASTRA 2004 5H | A-H,A-H/SW | 03/2004 | 12/2009 | 5x110 | 65,06 | 530 | 1945 | 39 | M12x1,50 | 17 | ALLEGGERITA HLT 5F | 8x18 | 18,00 | 8,00 | W0183020222 | 3 | S | 20090406 | 20090506 | 5x110 |  | 40 | 81710255 | L | B1 | B | LB13 | TÜV |  |  | DK | YES |  |  | T | Teilegutachten (PB+VB) | 1 | No car modifications required | 215/40 R18---TCOMBI-225/35 R18----225/40 R18---TCOMBI-245/35 R18-R--TCOMBI | AfterMarket OZ | MAX 535 KG | MATT GRAPHIT SILVER | I-Tech | 8027529036336 | OZ | 9,87 |  |  | Serie L - ext.diam.75 mm | 570x570x280 | 1 | 059-147 | e1*2001/116*0293*.. | bar: Area 1
OPEL | ASTRA | ASTRA 2004 5H | A-H,A-H/SW | 03/2004 | 12/2009 | 5x110 | 65,06 | 530 | 1945 | 39 | M12x1,50 | 17 | ALLEGGERITA HLT 5F | 8x18 | 18,00 | 8,00 | W0183020230 | 3 | S | 20090406 | 20090506 | 5x110 |  | 40 | 81710255 | L | B1 | B | LB13 | TÜV |  |  | DK | YES |  |  | T | Teilegutachten (PB+VB) | 1 | No car modifications required | 215/40 R18---TCOMBI-225/35 R18----225/40 R18---TCOMBI-245/35 R18-R--TCOMBI | AfterMarket OZ | MAX 535 KG | WHITE | I-Tech | 8027529033205 | OZ | 9,87 |  |  | Serie L - ext.diam.75 mm | 570x570x280 | 1 | 059-147 | e1*2001/116*0293*.. | bar: Area 1
OPEL | ASTRA | ASTRA 2004 5H | A-H,A-H/SW | 03/2004 | 12/2009 | 5x110 | 65,06 | 530 | 1945 | 39 | M12x1,50 | 17 | ALLEGGERITA HLT 5F | 8x18 | 18,00 | 8,00 | W0183020253 | 3 | S | 20090406 | 20090506 | 5x110 |  | 40 | 81710255 | L | B1 | B | LB13 | TÜV |  |  | DK | YES |  |  | T | Teilegutachten (PB+VB) | 1 | No car modifications required | 215/40 R18---TCOMBI-225/35 R18----225/40 R18---TCOMBI-245/35 R18-R--TCOMBI | AfterMarket OZ | MAX 535 KG | MATT BLACK | I-Tech | 8027529033212 | OZ | 9,87 |  |  | Serie L - ext.diam.75 mm | 570x570x280 | 1 | 059-147 | e1*2001/116*0293*.. | bar: Area 1
OPEL | ASTRA | ASTRA 2004 5H | A-H,A-H/SW | 03/2004 | 12/2009 | 5x110 | 65,06 | 530 | 1945 | 39 | M12x1,50 | 17 | ALLEGGERITA HLT 5F | 8x18 | 18,00 | 8,00 | W0183020266 | 1 | S | 20090406 | 20090506 | 5x110 |  | 40 | 81710255 | L | B1 | B | LB13 | TÜV |  |  | DK | YES |  |  | T | Teilegutachten (PB+VB) | 1 | No car modifications required | 215/40 R18---TCOMBI-225/35 R18----225/40 R18---TCOMBI-245/35 R18-R--TCOMBI | AfterMarket OZ | MAX 535 KG | TITANIUM TECH | I-Tech | 8027529033229 | OZ | 9,87 |  |  | Serie L - ext.diam.75 mm | 570x570x280 | 1 | 059-147 | e1*2001/116*0293*.. | bar: Area 1
OPEL | ASTRA | ASTRA 2004 5H | A-H,A-H/SW | 03/2004 | 12/2009 | 5x110 | 65,06 | 530 | 1945 | 39 | M12x1,50 | 17 | ALLEGGERITA HLT 5F | 8x18 | 18,00 | 8,00 | W0183020271 | 3 | S | 20090406 | 20090506 | 5x110 |  | 40 | 81710255 | L | B1 | B | LB13 | TÜV |  |  | DK | YES |  |  | T | Teilegutachten (PB+VB) | 1 | No car modifications required | 215/40 R18---TCOMBI-225/35 R18----225/40 R18---TCOMBI-245/35 R18-R--TCOMBI | AfterMarket OZ | MAX 535 KG | ORANGE | I-Tech | 8027529033236 | OZ | 9,87 |  |  | Serie L - ext.diam.75 mm | 570x570x280 | 1 | 059-147 | e1*2001/116*0293*.. | bar: Area 1
OPEL | ASTRA | ASTRA 2004 5H | A-H,A-H/SW | 03/2004 | 12/2009 | 5x110 | 65,06 | 530 | 1945 | 39 | M12x1,50 | 17 | ALLEGGERITA HLT 5F | 8x18 | 18,00 | 8,00 | W0183020272 | 3 | S | 20090406 | 20090506 | 5x110 |  | 40 | 81710255 | L | B1 | B | LB13 | TÜV |  |  | DK | YES |  |  | T | Teilegutachten (PB+VB) | 1 | No car modifications required | 215/40 R18---TCOMBI-225/35 R18----225/40 R18---TCOMBI-245/35 R18-R--TCOMBI | AfterMarket OZ | MAX 535 KG | MATT BLUE | I-Tech | 8027529033243 | OZ | 9,87 |  |  | Serie L - ext.diam.75 mm | 570x570x280 | 1 | 059-147 | e1*2001/116*0293*.. | bar: Area 1
OPEL | ASTRA | ASTRA 2004 5H | A-H,A-H/SW | 03/2004 | 12/2009 | 5x110 | 65,06 | 530 | 1945 | 39 | M12x1,50 | 17 | ALLEGGERITA HLT 5F | 8x18 | 18,00 | 8,00 | W0183020276 | 3 | S | 20090406 | 20090506 | 5x110 |  | 40 | 81710255 | L | B1 | B | LB13 | TÜV |  |  | DK | YES |  |  | T | Teilegutachten (PB+VB) | 1 | No car modifications required | 215/40 R18---TCOMBI-225/35 R18----225/40 R18---TCOMBI-245/35 R18-R--TCOMBI | AfterMarket OZ | MAX 535 KG | RACE GOLD | I-Tech | 8027529036329 | OZ | 9,87 |  |  | Serie L - ext.diam.75 mm | 570x570x280 | 1 | 059-147 | e1*2001/116*0293*.. | bar: Area 1
OPEL | ASTRA | ASTRA 2004 5H | A-H,A-H/SW | 03/2004 | 12/2009 | 5x110 | 65,06 | 530 | 1945 | 39 | M12x1,50 | 17 | ALLEGGERITA HLT 5F | 8x18 | 18,00 | 8,00 | W0183020284 | 3 | S | 20090406 | 20090506 | 5x110 |  | 40 | 81710255 | L | B1 | B | LB13 | TÜV |  |  | DK | YES |  |  | T | Teilegutachten (PB+VB) | 1 | No car modifications required | 215/40 R18---TCOMBI-225/35 R18----225/40 R18---TCOMBI-245/35 R18-R--TCOMBI | AfterMarket OZ | MAX 535 KG | RED | I-Tech | 8027529033250 | OZ | 9,87 |  |  | Serie L - ext.diam.75 mm | 570x570x280 | 1 | 059-147 | e1*2001/116*0293*.. | bar: Area 1
OPEL | ASTRA | ASTRA 2004 5H | A-H,A-H/SW | 03/2004 | 12/2009 | 5x110 | 65,06 | 530 | 1945 | 39 | M12x1,50 | 17 | DAVID | 8x18 | 18,00 | 8,00 | W01863202N5 | 1 | S | 20100927 | 20101027 | 5x110 |  | 38 | 81710424 | L | VST20A24 | B |  | TÜV |  |  | DK | YES |  |  | T | Teilegutachten (PB+VB) | 1 | No car modifications required | 215/40 R18---TCOMBI-225/35 R18----225/40 R18---TCOMBI-245/35 R18-R--TCOMBI | AfterMarket OZ | MAX 690 KG | MATT GRAPHITE DIAMOND CUT | Via Veneto | 8027529054491 | OZ | 13,17 |  |  | Serie L - ext.diam.75 mm | 567x567x274 | 1 | 059-147 | e1*2001/116*0293*.. | bar: Area 1
OPEL | ASTRA | ASTRA 2004 5H | A-H,A-H/SW | 03/2004 | 12/2009 | 5x110 | 65,06 | 530 | 1945 | 39 | M12x1,50 | 17 | EGO | 8x18 | 18,00 | 8,00 | W8504720154 | 1 | S | 20110726 | 20110825 | 5x110 |  | 38 | 81710424 | L | VST20A24 | B |  |  |  |  | DK | YES |  |  | K | KBA (ABE+VB) | 1 | No car modifications required | 215/40 R18---TCOMBI-225/35 R18----225/40 R18---TCOMBI-245/35 R18-R--TCOMBI | AfterMarket OZ | MAX 730 KG | MATT BLACK + DIAMOND-CUT | X-Line | 8027529065480 | OZ | 13,96 |  |  | Serie L - ext.diam.75 mm | 568x568x274 | 1 | 059-147 | e1*2001/116*0293*.. | bar: Area 1
OPEL | ASTRA | ASTRA 2004 5H | A-H,A-H/SW | 03/2004 | 12/2009 | 5x110 | 65,06 | 530 | 1945 | 39 | M12x1,50 | 17 | ENERGY | 8x18 | 18,00 | 8,00 | W8500920154 | 1 | S | 20080904 | 20081004 | 5x108 |  | 38 | 81710126 | L | B48 | B |  | TÜV |  |  | DK | YES |  |  | T | Teilegutachten (PB+VB) | 1 | No car modifications required | 215/40 R18---TCOMBI-225/35 R18----225/40 R18---TCOMBI-245/35 R18-R--TCOMBI | AfterMarket OZ | MAX 725 KG | MATT BLACK + DIAMOND-CUT | X-Line | 8027529034417 | OZ | 14,15 |  |  | Serie L - ext.diam.75 mm | 568x568x274 | 1 | 059-147 | e1*2001/116*0293*.. | bar: Area 1
OPEL | ASTRA | ASTRA 2004 5H | A-H,A-H/SW | 03/2004 | 12/2009 | 5x110 | 65,06 | 530 | 1945 | 39 | M12x1,50 | 17 | ENVY | 8x18 | 18,00 | 8,00 | W8503920268 | 1 |  |  |  | 5x110 |  | 38 | 81710424 | L | VST20A24 | B |  | TÜV |  |  | DK | YES |  |  | T | Teilegutachten (PB+VB) | 1 | No car modifications required | 215/40 R18---TCOMBI-225/35 R18----225/40 R18---TCOMBI-245/35 R18-R--TCOMBI | AfterMarket OZ | MAX 690 KG | MATT SILVER TECH DIAMOND CUT | X-Line | 8027529049657 | OZ | 12,76 |  |  | Serie L - ext.diam.75 mm | 568x568x274 | 1 | 059-147 | e1*2001/116*0293*.. | bar: Area 1
OPEL | ASTRA | ASTRA 2004 5H | A-H,A-H/SW | 03/2004 | 12/2009 | 5x110 | 65,06 | 530 | 1945 | 39 | M12x1,50 | 17 | FORMULA HLT | 8x18 | 18,00 | 8,00 | W01892201G1 | 1 | S | 20121011 | 20121110 | 5x110 |  | 38 | 81710424 | L | VST20A24 | B |  |  |  |  | DK | YES |  |  | N | No Certificate | 1 | No car modifications required | 215/40 R18---TCOMBI-225/35 R18----225/40 R18---TCOMBI-245/35 R18-R--TCOMBI | AfterMarket OZ | MAX 650 KG | GRIGIO CORSA | I-Tech | 8027529081817 | OZ | 11,67 |  |  | Serie L - ext.diam.75 mm | 567x567x274 | 1 | 059-147 | e1*2001/116*0293*.. | bar: Area 1
OPEL | ASTRA | ASTRA 2004 5H | A-H,A-H/SW | 03/2004 | 12/2009 | 5x110 | 65,06 | 530 | 1945 | 39 | M12x1,50 | 17 | ITALIA 150 | 8x18 | 18,00 | 8,00 | W01884201R4 | 1 | S | 20110914 | 20111014 | 5x110 |  | 38 | 81710424 | L | VST20A24 | B |  | TÜV |  |  | DK | YES |  |  | T | Teilegutachten (PB+VB) | 1 | No car modifications required | 215/40 R18---TCOMBI-225/35 R18----225/40 R18---TCOMBI-245/35 R18-R--TCOMBI | AfterMarket OZ | MAX 700 KG | MATT RACE SILVER DIAMOND CUT | Racing | 8027529069389 | OZ | 12,45 |  |  | Serie L - ext.diam.75 mm | 567x567x274 | 1 | 059-147 | e1*2001/116*0293*.. | bar: Area 1
OPEL | ASTRA | ASTRA 2004 5H | A-H,A-H/SW | 03/2004 | 12/2009 | 5x110 | 65,06 | 530 | 1945 | 39 | M12x1,50 | 17 | ITALIA 150 | 8x18 | 18,00 | 8,00 | W0188420149 | 1 | S | 20110914 | 20111014 | 5x110 |  | 38 | 81710424 | L | VST20A24 | B |  | TÜV |  |  | DK | YES |  |  | T | Teilegutachten (PB+VB) | 1 | No car modifications required | 215/40 R18---TCOMBI-225/35 R18----225/40 R18---TCOMBI-245/35 R18-R--TCOMBI | AfterMarket OZ | MAX 700 KG | MATT DARK GRAPHITE DIAMOND CUT | Racing | 8027529069372 | OZ | 12,45 |  |  | Serie L - ext.diam.75 mm | 567x567x274 | 1 | 059-147 | e1*2001/116*0293*.. | bar: Area 1
OPEL | ASTRA | ASTRA 2004 5H | A-H,A-H/SW | 03/2004 | 12/2009 | 5x110 | 65,06 | 530 | 1945 | 39 | M12x1,50 | 17 | LOUNGE 10 | 8x18 | 18,00 | 8,00 | W8503120354 | 1 |  |  |  | 5x110 |  | 38 | 81710424 | L | VST20A24 | B |  | TÜV |  |  | DK | YES |  |  | T | Teilegutachten (PB+VB) | 1 | No car modifications required | 215/40 R18---TCOMBI-225/35 R18----225/40 R18---TCOMBI-245/35 R18-R--TCOMBI | AfterMarket OZ | MAX 690 KG | MATT BLACK + DIAMOND-CUT | X-Line | 8027529047790 | OZ | 13,96 |  |  | Serie L - ext.diam.75 mm | 568x568x274 | 1 | 059-147 | e1*2001/116*0293*.. | bar: Area 1
OPEL | ASTRA | ASTRA 2004 5H | A-H,A-H/SW | 03/2004 | 12/2009 | 5x110 | 65,06 | 530 | 1945 | 39 | M12x1,50 | 17 | LOUNGE 10 | 8x18 | 18,00 | 8,00 | W8503120375 | 1 |  |  |  | 5x110 |  | 38 | 81710424 | L | VST20A24 | B |  | TÜV |  |  | DK | YES |  |  | T | Teilegutachten (PB+VB) | 1 | No car modifications required | 215/40 R18---TCOMBI-225/35 R18----225/40 R18---TCOMBI-245/35 R18-R--TCOMBI | AfterMarket OZ | MAX 690 KG | METAL SILVER + DIAMOND CUT | X-Line | 8027529047806 | OZ | 13,96 |  |  | Serie L - ext.diam.75 mm | 568x568x274 | 1 | 059-147 | e1*2001/116*0293*.. | bar: Area 1
OPEL | ASTRA | ASTRA 2004 5H | A-H,A-H/SW | 03/2004 | 12/2009 | 5x110 | 65,06 | 530 | 1945 | 39 | M12x1,50 | 17 | QUARANTA | 8x18 | 18,00 | 8,00 | W01856203G2 | 1 | S | 20100928 | 20101028 | 5x110 |  | 38 | 81710255 | L | B1 | B |  | TÜV |  |  | DK | YES |  |  | T | Teilegutachten (PB+VB) | 1 | No car modifications required | 215/40 R18---TCOMBI-225/35 R18----225/40 R18---TCOMBI-245/35 R18-R--TCOMBI | AfterMarket OZ | MAX 715 KG | GRIGIO CORSA DIAMANTATO | Via Veneto | 8027529054415 | OZ | 12,92 |  |  | Serie L - ext.diam.75 mm | 570x570x280 | 1 | 059-147 | e1*2001/116*0293*.. | bar: Area 1
OPEL | ASTRA | ASTRA 2004 5H | A-H,A-H/SW | 03/2004 | 12/2009 | 5x110 | 65,06 | 530 | 1945 | 39 | M12x1,50 | 17 | SUPERTURISMO GT | 8x18 | 18,00 | 8,00 | W01669201P5 | 1 | S | 20121012 | 20121111 | 5x108 |  | 40 | 81710126 | L | B48 | B |  | TÜV |  | VIA | DK | YES |  |  | T | Teilegutachten (PB+VB) | 1 | No car modifications required | 215/40 R18---TCOMBI-225/35 R18----225/40 R18---TCOMBI-245/35 R18-R--TCOMBI | AfterMarket OZ | MAX 640 KG | GRIGIO CORSA+BLACK LETTERING | Racing | 8027529081503 | OZ | 12,59 |  |  | Serie L - ext.diam.75 mm | 570x570x280 | 1 | 059-147 | e1*2001/116*0293*.. | bar: Area 1
OPEL | ASTRA | ASTRA 2004 5H | A-H,A-H/SW | 03/2004 | 12/2009 | 5x110 | 65,06 | 530 | 1945 | 39 | M12x1,50 | 17 | SUPERTURISMO GT | 8x18 | 18,00 | 8,00 | W0166920179 | 1 |  |  |  | 5x108 |  | 40 | 81710126 | L | B48 | B |  | TÜV |  | VIA | DK | YES |  |  | T | Teilegutachten (PB+VB) | 1 | No car modifications required | 215/40 R18---TCOMBI-225/35 R18----225/40 R18---TCOMBI-245/35 R18-R--TCOMBI | AfterMarket OZ | MAX 640 KG | MATT BLACK + RED LETTERING | Racing | 8027529057348 | OZ | 12,59 |  |  | Serie L - ext.diam.75 mm | 567x567x274 | 1 | 059-147 | e1*2001/116*0293*.. | bar: Area 1
OPEL | ASTRA | ASTRA 2004 5H | A-H,A-H/SW | 03/2004 | 12/2009 | 5x110 | 65,06 | 530 | 1945 | 39 | M12x1,50 | 17 | SUPERTURISMO GT | 8x18 | 18,00 | 8,00 | W0166920182 | 1 | S | 20050729 | 20050828 | 5x108 |  | 40 | 81710126 | L | B48 | B |  | TÜV |  | VIA | DK | YES |  |  | T | Teilegutachten (PB+VB) | 1 | No car modifications required | 215/40 R18---TCOMBI-225/35 R18----225/40 R18---TCOMBI-245/35 R18-R--TCOMBI | AfterMarket OZ | MAX 640 KG | RACE SILVER + BLACK LETTERING | Racing | 8027529000306 | OZ | 12,59 |  |  | Serie L - ext.diam.75 mm | 570x570x280 | 1 | 059-147 | e1*2001/116*0293*.. | bar: Area 1
OPEL | ASTRA | ASTRA 2004 5H | A-H,A-H/SW | 03/2004 | 12/2009 | 5x110 | 65,06 | 530 | 1945 | 39 | M12x1,50 | 17 | SUPERTURISMO GT | 8x18 | 18,00 | 8,00 | W0166920582 | 1 |  |  |  | 5x110 |  | 40 | 81710255 | L | B1 | B | LB13 | TÜV |  | VIA | DK | YES |  |  | T | Teilegutachten (PB+VB) | 1 | No car modifications required | 215/40 R18---TCOMBI-225/35 R18----225/40 R18---TCOMBI-245/35 R18-R--TCOMBI | AfterMarket OZ | MAX 640 KG | RACE SILVER + BLACK LETTERING | Racing | 8027529056655 | OZ | 13,10 |  |  | Serie L - ext.diam.75 mm | 567x567x274 | 1 | 059-147 | e1*2001/116*0293*.. | Area 2: OUT
OPEL | ASTRA | ASTRA 2004 5H | A-H,A-H/SW | 03/2004 | 12/2009 | 5x110 | 65,06 | 530 | 1945 | 39 | M12x1,50 | 17 | SUPERTURISMO LM | 8x18 | 18,00 | 8,00 | W0185420219 | 1 |  |  |  | 5x108 |  | 38 | 81710126 | L | B48 | B |  | TÜV |  |  | DK | YES |  |  | S | Strongness Certificate (PB) | 1 | No car modifications required | 215/40 R18---TCOMBI-225/35 R18----225/40 R18---TCOMBI-245/35 R18-R--TCOMBI | AfterMarket OZ | MAX 680 KG | MATT RACE SILVER + BLACK LETTERING | Racing | 8027529043433 | OZ | 11,78 |  |  | Serie L - ext.diam.75 mm | 570x570x280 | 1 | 059-147 | e1*2001/116*0293*.. | bar: Area 1
OPEL | ASTRA | ASTRA 2004 5H | A-H,A-H/SW | 03/2004 | 12/2009 | 5x110 | 65,06 | 530 | 1945 | 39 | M12x1,50 | 17 | SUPERTURISMO LM | 8x18 | 18,00 | 8,00 | W0185420419 | 1 |  |  |  | 5x110 |  | 38 | 81710255 | L | B1 | B | LB13 | TÜV |  |  | DK | YES |  |  | T | Teilegutachten (PB+VB) | 1 | No car modifications required | 215/40 R18---TCOMBI-225/35 R18----225/40 R18---TCOMBI-245/35 R18-R--TCOMBI | AfterMarket OZ | MAX 680 KG | MATT RACE SILVER + BLACK LETTERING | Racing | 8027529043457 | OZ | 11,77 |  |  | Serie L - ext.diam.75 mm | 570x570x280 | 1 | 059-147 | e1*2001/116*0293*.. | bar: Area 1
OPEL | ASTRA | ASTRA 2004 5H | A-H,A-H/SW | 03/2004 | 12/2009 | 5x110 | 65,06 | 530 | 1945 | 39 | M12x1,50 | 17 | ULTRALEGGERA | 8x18 | 18,00 | 8,00 | W0171220161 | 1 | S | 20051003 | 20051102 | 5x108 |  | 38 | 81710126 | L | B48 | B |  | TÜV |  |  | DK | YES |  |  | T | Teilegutachten (PB+VB) | 1 | No car modifications required | 215/40 R18---TCOMBI-225/35 R18----225/40 R18---TCOMBI-245/35 R18-R--TCOMBI | AfterMarket OZ | MAX 580 KG | CHRYSTAL TITANIUM | Racing | 8027529001846 | OZ | 10,02 |  |  | Serie L - ext.diam.75 mm | 570x570x280 | 1 | 059-147 | e1*2001/116*0293*.. | bar: Area 1
OPEL | ASTRA | ASTRA 2004 5H | A-H,A-H/SW | 03/2004 | 12/2009 | 5x110 | 65,06 | 530 | 1945 | 39 | M12x1,50 | 17 | ULTRALEGGERA | 8x18 | 18,00 | 8,00 | W0171220953 | 1 | S | 20080115 | 20080214 | 5x110 |  | 38 | 81710255 | L | B1 | B | LB13 | TÜV |  |  | DK | YES |  |  | T | Teilegutachten (PB+VB) | 1 | No car modifications required | 215/40 R18---TCOMBI-225/35 R18----225/40 R18---TCOMBI-245/35 R18-R--TCOMBI | AfterMarket OZ | MAX 650 KG | MATT BLACK | Racing | 8027529002058 | OZ | 10,18 |  |  | Serie L - ext.diam.75 mm | 570x570x280 | 1 | 059-147 | e1*2001/116*0293*.. | bar: Area 1
OPEL | ASTRA | ASTRA 2004 5H | A-H,A-H/SW | 03/2004 | 12/2009 | 5x110 | 65,06 | 530 | 1945 | 39 | M12x1,50 | 17 | ULTRALEGGERA | 8x18 | 18,00 | 8,00 | W0171220961 | 1 | S | 20060531 | 20060630 | 5x110 |  | 38 | 81710255 | L | B1 | B | LB13 | TÜV |  |  | DK | YES |  |  | T | Teilegutachten (PB+VB) | 1 | No car modifications required | 215/40 R18---TCOMBI-225/35 R18----225/40 R18---TCOMBI-245/35 R18-R--TCOMBI | AfterMarket OZ | MAX 650 KG | CHRYSTAL TITANIUM | Racing | 8027529002065 | OZ | 10,18 |  |  | Serie L - ext.diam.75 mm | 570x570x280 | 1 | 059-147 | e1*2001/116*0293*.. | bar: Area 1
OPEL | ASTRA | ASTRA 2004 5H | A-H,A-H/SW | 03/2004 | 12/2009 | 5x110 | 65,06 | 530 | 1945 | 39 | M12x1,50 | 17 | WAVE | 8x18 | 18,00 | 8,00 | W8501820154 | 1 |  |  |  | 5x108 |  | 38 | 81710126 | L | B48 | B |  | TÜV |  |  | DK | YES |  |  | T | Teilegutachten (PB+VB) | 1 | No car modifications required | 215/40 R18---TCOMBI-225/35 R18----225/40 R18---TCOMBI-245/35 R18-R--TCOMBI | AfterMarket OZ | MAX 690 KG | MATT BLACK + DIAMOND-CUT | X-Line | 8027529045673 | OZ | 13,46 |  |  | Serie L - ext.diam.75 mm | 568x568x274 | 1 | 059-147 | e1*2001/116*0293*.. | bar: Area 1
OPEL | ASTRA | ASTRA 2004 5H | A-H,A-H/SW | 03/2004 | 12/2009 | 5x110 | 65,06 | 530 | 1945 | 39 | M12x1,50 | 17 | X5B | 8x18 | 18,00 | 8,00 | W85064201N5 | 1 |  |  |  | 5x110 |  | 38 | 81710424 | L | VST20A24 | B |  |  | KBA |  | DK | YES |  |  | K | KBA (ABE+VB) | 1 | No car modifications required | 215/40 R18---TCOMBI-225/35 R18----225/40 R18---TCOMBI-245/35 R18-R--TCOMBI | AfterMarket OZ | MAX 730 KG | MATT GRAPHITE DIAMOND CUT | X-Line | 8027529077995 | OZ | 13,73 |  |  | Serie L - ext.diam.75 mm | 568x568x274 | 1 | 059-147 | e1*2001/116*0293*.. | bar: Area 1
OPEL | ASTRA | ASTRA 2004 5H | A-H,A-H/SW | 03/2004 | 12/2009 | 5x110 | 65,06 | 530 | 1945 | 39 | M12x1,50 | 17 | ITALIA 150 | 8x19 | 19,00 | 8,00 | W01889202R4 | 1 |  |  |  | 5x110 |  | 38 | 81710424 | L | VST20A24 | B |  | TÜV |  |  | DK | YES |  |  | T | Teilegutachten (PB+VB) | 1 | No car modifications required | 215/35 R19----225/35 R19----235/35 R19--- | AfterMarket OZ | MAX 700 KG | MATT RACE SILVER DIAMOND CUT | Racing | 8027529070323 | OZ | 13,69 |  |  | Serie L - ext.diam.75 mm | 592x592x274 | 1 | 059-147 | e1*2001/116*0293*.. | bar: Area 1
OPEL | ASTRA | ASTRA 2004 5H | A-H,A-H/SW | 03/2004 | 12/2009 | 5x110 | 65,06 | 530 | 1945 | 39 | M12x1,50 | 17 | ITALIA 150 | 8x19 | 19,00 | 8,00 | W0188920249 | 1 |  |  |  | 5x110 |  | 38 | 81710424 | L | VST20A24 | B |  | TÜV |  |  | DK | YES |  |  | T | Teilegutachten (PB+VB) | 1 | No car modifications required | 215/35 R19----225/35 R19----235/35 R19--- | AfterMarket OZ | MAX 700 KG | MATT DARK GRAPHITE DIAMOND CUT | Racing | 8027529070316 | OZ | 13,69 |  |  | Serie L - ext.diam.75 mm | 592x592x274 | 1 | 059-147 | e1*2001/116*0293*.. | bar: Area 1
OPEL | ASTRA | ASTRA 2004 5H | A-H,A-H/SW | 03/2004 | 12/2009 | 5x110 | 65,06 | 530 | 1945 | 39 | M12x1,50 | 17 | SUPERTURISMO GT | 8x19 | 19,00 | 8,00 | W01690202P5 | 1 | S | 20121012 | 20121111 | 5x108 |  | 38 | 81710126 | L | B48 | B |  | TÜV |  |  | DK | YES |  |  | T | Teilegutachten (PB+VB) | 1 | No car modifications required | 215/35 R19----225/35 R19----235/35 R19--- | AfterMarket OZ | MAX 615 KG | GRIGIO CORSA+BLACK LETTERING | Racing | 8027529081756 | OZ | 13,56 |  |  | Serie L - ext.diam.75 mm | 600x600x300 | 1 | 059-147 | e1*2001/116*0293*.. | bar: Area 1
OPEL | ASTRA | ASTRA 2004 5H | A-H,A-H/SW | 03/2004 | 12/2009 | 5x110 | 65,06 | 530 | 1945 | 39 | M12x1,50 | 17 | SUPERTURISMO GT | 8x19 | 19,00 | 8,00 | W0169020282 | 1 | S | 20081211 | 20090110 | 5x108 |  | 38 | 81710126 | L | B48 | B |  | TÜV |  |  | DK | YES |  |  | T | Teilegutachten (PB+VB) | 1 | No car modifications required | 215/35 R19----225/35 R19----235/35 R19--- | AfterMarket OZ | MAX 615 KG | RACE SILVER + BLACK LETTERING | Racing | 8027529001198 | OZ | 13,56 |  |  | Serie L - ext.diam.75 mm | 600x600x300 | 1 | 059-147 | e1*2001/116*0293*.. | bar: Area 1
OPEL | ASTRA | ASTRA 98 4 FORI | T98,T98/KOMBI,T98/NB,T98C,T98V | 03/1998 | 03/2004 | 4x100 | 56,56 | 525 | 1895 | 39 | M12x1,50 | 17 | LOUNGE 8 | 6x14 | 14,00 | 6,00 | W8503520054 | 1 |  |  |  | 4x100 |  | 36 | 81710014 | S | B1 | B | LB13 |  | KBA |  | DK | YES |  |  | N | No Certificate | 1 | No car modifications required | 165/70 R14----165/80 R14 M+S----175/70 R14---TOP055-175/80 R14----185/65 R14----185/70 R14----195/65 R14--- | AfterMarket OZ | MAX 500 KG | MATT BLACK + DIAMOND-CUT | X-Line | 8027529047899 | OZ | 7,90 |  |  | Serie S - ext.diam.68 mm | 460x460x224 | 1 | bar: Area 1
OPEL | ASTRA | ASTRA 98 4 FORI | T98,T98/KOMBI,T98/NB,T98C,T98V | 03/1998 | 03/2004 | 4x100 | 56,56 | 525 | 1895 | 39 | M12x1,50 | 17 | LOUNGE 8 | 6x14 | 14,00 | 6,00 | W8503520075 | 1 |  |  |  | 4x100 |  | 36 | 81710014 | S | B1 | B | LB13 |  | KBA |  | DK | YES |  |  | N | No Certificate | 1 | No car modifications required | 165/70 R14----165/80 R14 M+S----175/70 R14---TOP055-175/80 R14----185/65 R14----185/70 R14----195/65 R14--- | AfterMarket OZ | MAX 500 KG | METAL SILVER + DIAMOND CUT | X-Line | 8027529047905 | OZ | 7,90 |  |  | Serie S - ext.diam.68 mm | 460x460x224 | 1 |  |  | Area 2: OUT
OPEL | ASTRA | ASTRA 98 4 FORI | T98,T98/KOMBI,T98/NB,T98C,T98V | 03/1998 | 03/2004 | 4x100 | 56,56 | 525 | 1895 | 39 | M12x1,50 | 17 | ADRENALINA | 6½x15 | 15,00 | 6,50 | W8501020054 | 1 | S | 20080904 | 20081004 | 4x100 |  | 37 | 81710014 | S | B1 | B | LB13 |  | KBA |  | DK | YES |  |  | K | KBA (ABE+VB) | 1 | No car modifications required | 185/55 R15---TCOMBI-185/65 R15----185/65 R15 M+S----195/55 R15---TCOMBI-195/60 R15----205/50 R15---TCOMBI-205/55 R15----215/50 R15---TCOMBI-215/55 R15----225/50 R15---TCOMBI | AfterMarket OZ | MAX 615 KG | MATT BLACK + DIAMOND-CUT | X-Line | 8027529034462 | OZ | 9,20 |  |  | Serie S - ext.diam.68 mm | 486x486x236 | 1 | bar: Area 1
OPEL | ASTRA | ASTRA 98 4 FORI | T98,T98/KOMBI,T98/NB,T98C,T98V | 03/1998 | 03/2004 | 4x100 | 56,56 | 525 | 1895 | 39 | M12x1,50 | 17 | ADRENALINA | 6½x15 | 15,00 | 6,50 | W8501020154 | 1 |  |  |  | 4x100 |  | 42 | 81710014 | S | B1 | B |  |  | KBA |  | DK | YES |  |  | K | KBA (ABE+VB) | 1 | No car modifications required | 185/55 R15---TCOMBI-185/65 R15----185/65 R15 M+S----195/55 R15---TCOMBI-195/60 R15----205/50 R15---TCOMBI-205/55 R15----215/50 R15---TCOMBI-215/55 R15----225/50 R15---TCOMBI | AfterMarket OZ | MAX 530 KG | MATT BLACK + DIAMOND-CUT | X-Line | 8027529042818 | OZ | 9,20 |  |  | Serie S - ext.diam.68 mm | 486x486x236 | 1 | bar: Area 1
OPEL | ASTRA | ASTRA 98 4 FORI | T98,T98/KOMBI,T98/NB,T98C,T98V | 03/1998 | 03/2004 | 4x100 | 56,56 | 525 | 1895 | 39 | M12x1,50 | 17 | EGO | 6½x15 | 15,00 | 6,50 | W8505320154 | 1 | S | 20110726 | 20110825 | 4x100 |  | 37 | 81710468 | S | VST20A24 | B |  |  | KBA |  | DK | YES |  |  | K | KBA (ABE+VB) | 1 | No car modifications required | 185/55 R15---TCOMBI-185/65 R15----185/65 R15 M+S----195/55 R15---TCOMBI-195/60 R15----205/50 R15---TCOMBI-205/55 R15----215/50 R15---TCOMBI-215/55 R15----225/50 R15---TCOMBI | AfterMarket OZ | MAX 615 KG | MATT BLACK + DIAMOND-CUT | X-Line | 8027529065916 | OZ | 8 |  |  | Serie S - ext.diam.68 mm | 486x486x236 | 1 | bar: Area 1
OPEL | ASTRA | ASTRA 98 4 FORI | T98,T98/KOMBI,T98/NB,T98C,T98V | 03/1998 | 03/2004 | 4x100 | 56,56 | 525 | 1895 | 39 | M12x1,50 | 17 | EGO | 6½x15 | 15,00 | 6,50 | W8505320254 | 1 |  |  |  | 4x100 |  | 42 | 81710468 | S | VST20A24 | B |  |  | KBA |  | DK | YES |  |  | K | KBA (ABE+VB) | 1 | No car modifications required | 185/55 R15---TCOMBI-185/65 R15----185/65 R15 M+S----195/55 R15---TCOMBI-195/60 R15----205/50 R15---TCOMBI-205/55 R15----215/50 R15---TCOMBI-215/55 R15----225/50 R15---TCOMBI | AfterMarket OZ | MAX 510 KG | MATT BLACK + DIAMOND-CUT | X-Line | 8027529065923 | OZ | 8 |  |  | Serie S - ext.diam.68 mm | 486x486x236 | 1 | bar: Area 1
OPEL | ASTRA | ASTRA 98 4 FORI | T98,T98/KOMBI,T98/NB,T98C,T98V | 03/1998 | 03/2004 | 4x100 | 56,56 | 525 | 1895 | 39 | M12x1,50 | 17 | LOUNGE 8 | 6½x15 | 15,00 | 6,50 | W8503620054 | 1 |  |  |  | 4x100 |  | 37 | 81710014 | S | B1 | B | LB13 |  | KBA |  | DK | YES |  |  | K | KBA (ABE+VB) | 1 | No car modifications required | 185/55 R15---TCOMBI-185/65 R15----185/65 R15 M+S----195/55 R15---TCOMBI-195/60 R15----205/50 R15---TCOMBI-205/55 R15----215/50 R15---TCOMBI-215/55 R15----225/50 R15---TCOMBI | AfterMarket OZ | MAX 570 KG | MATT BLACK + DIAMOND-CUT | X-Line | 8027529047967 | OZ | 8 |  |  | Serie S - ext.diam.68 mm | 486x486x236 | 1 | bar: Area 1
OPEL | ASTRA | ASTRA 98 4 FORI | T98,T98/KOMBI,T98/NB,T98C,T98V | 03/1998 | 03/2004 | 4x100 | 56,56 | 525 | 1895 | 39 | M12x1,50 | 17 | LOUNGE 8 | 6½x15 | 15,00 | 6,50 | W8503620075 | 1 |  |  |  | 4x100 |  | 37 | 81710014 | S | B1 | B | LB13 |  | KBA |  | DK | YES |  |  | K | KBA (ABE+VB) | 1 | No car modifications required | 185/55 R15---TCOMBI-185/65 R15----185/65 R15 M+S----195/55 R15---TCOMBI-195/60 R15----205/50 R15---TCOMBI-205/55 R15----215/50 R15---TCOMBI-215/55 R15----225/50 R15---TCOMBI | AfterMarket OZ | MAX 570 KG | METAL SILVER + DIAMOND CUT | X-Line | 8027529047974 | OZ | 8 |  |  | Serie S - ext.diam.68 mm | 486x486x236 | 1 | bar: Area 1
OPEL | ASTRA | ASTRA 98 4 FORI | T98,T98/KOMBI,T98/NB,T98C,T98V | 03/1998 | 03/2004 | 4x100 | 56,56 | 525 | 1895 | 39 | M12x1,50 | 17 | SUPERTURISMO GT | 6½x15 | 15,00 | 6,50 | W0168220079 | 1 | S | 20081010 | 20081109 | 4x100 |  | 37 | 81710014 | S | B1 | B | LB13 |  | KBA | VIA | DK | YES |  |  | K | KBA (ABE+VB) | 1 | No car modifications required | 185/55 R15---TCOMBI-185/65 R15----185/65 R15 M+S----195/55 R15---TCOMBI-195/60 R15----205/50 R15---TCOMBI-205/55 R15----215/50 R15---TCOMBI-215/55 R15----225/50 R15---TCOMBI | AfterMarket OZ | MAX 550 KG | MATT BLACK + RED LETTERING | Racing | 8027529000993 | OZ | 9,57 |  |  | Serie S - ext.diam.68 mm | 430x430x235 | 1 | bar: Area 1
OPEL | ASTRA | ASTRA 98 4 FORI | T98,T98/KOMBI,T98/NB,T98C,T98V | 03/1998 | 03/2004 | 4x100 | 56,56 | 525 | 1895 | 39 | M12x1,50 | 17 | SUPERTURISMO GT | 6½x15 | 15,00 | 6,50 | W0168220082 | 1 | S | 20031023 | 20031122 | 4x100 |  | 37 | 81710014 | S | B1 | B | LB13 |  | KBA | VIA | DK | YES |  |  | K | KBA (ABE+VB) | 1 | No car modifications required | 185/55 R15---TCOMBI-185/65 R15----185/65 R15 M+S----195/55 R15---TCOMBI-195/60 R15----205/50 R15---TCOMBI-205/55 R15----215/50 R15---TCOMBI-215/55 R15----225/50 R15---TCOMBI | AfterMarket OZ | MAX 550 KG | RACE SILVER + BLACK LETTERING | Racing | 8027529001006 | OZ | 9,57 |  |  | Serie S - ext.diam.68 mm | 430x430x235 | 1 | bar: Area 1
OPEL | ASTRA | ASTRA 98 4 FORI | T98,T98/KOMBI,T98/NB,T98C,T98V | 03/1998 | 03/2004 | 4x100 | 56,56 | 525 | 1895 | 39 | M12x1,50 | 17 | SUPERTURISMO GT | 6½x15 | 15,00 | 6,50 | W01905200P5 | 1 | S | 20121109 | 20121209 | 4x100 |  | 37 | 81710014 | S | B1 | B | LB13 |  | KBA |  | DK | YES |  |  | K | KBA (ABE+VB) | 1 | No car modifications required | 185/55 R15---TCOMBI-185/65 R15----185/65 R15 M+S----195/55 R15---TCOMBI-195/60 R15----205/50 R15---TCOMBI-205/55 R15----215/50 R15---TCOMBI-215/55 R15----225/50 R15---TCOMBI | AfterMarket OZ | MAX 550 KG | GRIGIO CORSA+BLACK LETTERING | Racing | 8027529083057 | OZ | 8,77 |  |  | Serie S - ext.diam.68 mm | 430x430x235 | 1 | bar: Area 1
OPEL | ASTRA | ASTRA 98 4 FORI | T98,T98/KOMBI,T98/NB,T98C,T98V | 03/1998 | 03/2004 | 4x100 | 56,56 | 525 | 1895 | 39 | M12x1,50 | 17 | SUPERTURISMO GT | 6½x15 | 15,00 | 6,50 | W0190520079 | 1 | S | 20121109 | 20121209 | 4x100 |  | 37 | 81710014 | S | B1 | B | LB13 |  | KBA |  | DK | YES |  |  | K | KBA (ABE+VB) | 1 | No car modifications required | 185/55 R15---TCOMBI-185/65 R15----185/65 R15 M+S----195/55 R15---TCOMBI-195/60 R15----205/50 R15---TCOMBI-205/55 R15----215/50 R15---TCOMBI-215/55 R15----225/50 R15---TCOMBI | AfterMarket OZ | MAX 550 KG | MATT BLACK + RED LETTERING | Racing | 8027529083064 | OZ | 8,77 |  |  | Serie S - ext.diam.68 mm | 430x430x235 | 1 | bar: Area 1
OPEL | ASTRA | ASTRA 98 4 FORI | T98,T98/KOMBI,T98/NB,T98C,T98V | 03/1998 | 03/2004 | 4x100 | 56,56 | 525 | 1895 | 39 | M12x1,50 | 17 | SUPERTURISMO WRC | 6½x15 | 15,00 | 6,50 | W0168220033 | 1 | S | 20031119 | 20031219 | 4x100 |  | 37 | 81710014 | S | B1 | B | LB13 |  | KBA | VIA | DK | YES |  |  | K | KBA (ABE+VB) | 1 | No car modifications required | 185/55 R15---TCOMBI-185/65 R15----185/65 R15 M+S----195/55 R15---TCOMBI-195/60 R15----205/50 R15---TCOMBI-205/55 R15----215/50 R15---TCOMBI-215/55 R15----225/50 R15---TCOMBI | AfterMarket OZ | MAX 550 KG | WHITE + RED LETTERING | Racing | 8027529000986 | OZ | 9,57 |  |  | Serie S - ext.diam.68 mm | 430x430x235 | 1 | bar: Area 1
OPEL | ASTRA | ASTRA 98 4 FORI | T98,T98/KOMBI,T98/NB,T98C,T98V | 03/1998 | 03/2004 | 4x100 | 56,56 | 525 | 1895 | 39 | M12x1,50 | 17 | SUPERTURISMO WRC | 6½x15 | 15,00 | 6,50 | W0190520033 | 1 | S | 20121109 | 20121209 | 4x100 |  | 37 | 81710014 | S | B1 | B | LB13 |  | KBA |  | DK | YES |  |  | K | KBA (ABE+VB) | 1 | No car modifications required | 185/55 R15---TCOMBI-185/65 R15----185/65 R15 M+S----195/55 R15---TCOMBI-195/60 R15----205/50 R15---TCOMBI-205/55 R15----215/50 R15---TCOMBI-215/55 R15----225/50 R15---TCOMBI | AfterMarket OZ | MAX 550 KG | WHITE + RED LETTERING | Racing | 8027529083187 | OZ | 8,77 |  |  | Serie S - ext.diam.68 mm | 430x430x235 | 1 | bar: Area 1
OPEL | ASTRA | ASTRA 98 4 FORI | T98,T98/KOMBI,T98/NB,T98C,T98V | 03/1998 | 03/2004 | 4x100 | 56,56 | 525 | 1895 | 39 | M12x1,50 | 17 | ENVY | 7x15 | 15,00 | 7,00 | W8504220168 | 1 |  |  |  | 4x100 |  | 37 | 81710468 | S | VST20A24 | B |  |  | KBA |  | DK | YES |  |  | K | KBA (ABE+VB) | 1 | No car modifications required | 185/65 R15---TOP054-185/65 R15 M+S----195/60 R15----205/50 R15---TOP054-205/55 R15---TOP023-215/50 R15----215/55 R15---TOP054-225/50 R15---TOP023 | AfterMarket OZ | MAX 615 KG | MATT SILVER TECH DIAMOND CUT | X-Line | 8027529052817 | OZ | 8 |  |  | Serie S - ext.diam.68 mm | 486x486x249 | 1 | bar: Area 1
OPEL | ASTRA | ASTRA 98 4 FORI | T98,T98/KOMBI,T98/NB,T98C,T98V | 03/1998 | 03/2004 | 4x100 | 56,56 | 525 | 1895 | 39 | M12x1,50 | 17 | ULTRALEGGERA | 7x15 | 15,00 | 7,00 | W01731200A53 | 1 |  |  |  | 4x100 |  | 37 | 81710014 | S | B1 | B | LB13 | TÜV |  |  | DK | YES | C0452 | NO DK FOR TYPE T98C | T | Teilegutachten (PB+VB) | 1 | No car modifications required | 185/65 R15---TOP054-185/65 R15 M+S----195/60 R15----205/50 R15---TOP054-205/55 R15---TOP023-215/50 R15----215/55 R15---TOP054-225/50 R15---TOP023 | AfterMarket OZ | MAX 525 KG | MATT BLACK | Racing | 8027529057485 | OZ | 6,49 |  |  | Serie S - ext.diam.68 mm | 455x455x248 | 1 | bar: Area 1
OPEL | ASTRA | ASTRA 98 4 FORI | T98,T98/KOMBI,T98/NB,T98C,T98V | 03/1998 | 03/2004 | 4x100 | 56,56 | 525 | 1895 | 39 | M12x1,50 | 17 | ULTRALEGGERA | 7x15 | 15,00 | 7,00 | W0173120022 | 1 | S | 20060302 | 20060401 | 4x100 |  | 37 | 81710014 | S | B1 | B | LB13 | TÜV |  |  | DK | YES | C0452 | NO DK FOR TYPE T98C | T | Teilegutachten (PB+VB) | 1 | No car modifications required | 185/65 R15---TOP054-185/65 R15 M+S----195/60 R15----205/50 R15---TOP054-205/55 R15---TOP023-215/50 R15----215/55 R15---TOP054-225/50 R15---TOP023 | AfterMarket OZ | MAX 525 KG | MATT GRAPHIT SILVER | Racing | 8027529003048 | OZ | 6,49 |  |  | Serie S - ext.diam.68 mm | 460x460x255 | 1 | bar: Area 1
OPEL | ASTRA | ASTRA 98 4 FORI | T98,T98/KOMBI,T98/NB,T98C,T98V | 03/1998 | 03/2004 | 4x100 | 56,56 | 525 | 1895 | 39 | M12x1,50 | 17 | ULTRALEGGERA | 7x15 | 15,00 | 7,00 | W0173120061 | 1 | S | 20060302 | 20060401 | 4x100 |  | 37 | 81710014 | S | B1 | B | LB13 | TÜV |  |  | DK | YES | C0452 | NO DK FOR TYPE T98C | T | Teilegutachten (PB+VB) | 1 | No car modifications required | 185/65 R15---TOP054-185/65 R15 M+S----195/60 R15----205/50 R15---TOP054-205/55 R15---TOP023-215/50 R15----215/55 R15---TOP054-225/50 R15---TOP023 | AfterMarket OZ | MAX 525 KG | CHRYSTAL TITANIUM | Racing | 8027529003055 | OZ | 6,49 |  |  | Serie S - ext.diam.68 mm | 460x460x255 | 1 | bar: Area 1
OPEL | ASTRA | ASTRA 98 4 FORI | T98,T98/KOMBI,T98/NB,T98C,T98V | 03/1998 | 03/2004 | 4x100 | 56,56 | 525 | 1895 | 39 | M12x1,50 | 17 | ADRENALINA | 7x16 | 16,00 | 7,00 | W8501120054 | 1 | S | 20080904 | 20081004 | 4x100 |  | 37 | 81710014 | S | B1 | B | LB13 |  | KBA |  | DK | YES |  |  | K | KBA (ABE+VB) | 1 | No car modifications required | 195/50 R16----205/45 R16----205/50 R16---TOP010-215/45 R16----225/40 R16----225/45 R16---TOP010 | AfterMarket OZ | MAX 615 KG | MATT BLACK + DIAMOND-CUT | X-Line | 8027529034493 | OZ | 10,50 |  |  | Serie S - ext.diam.68 mm | 511x511x249 | 1 | bar: Area 1
OPEL | ASTRA | ASTRA 98 4 FORI | T98,T98/KOMBI,T98/NB,T98C,T98V | 03/1998 | 03/2004 | 4x100 | 56,56 | 525 | 1895 | 39 | M12x1,50 | 17 | ADRENALINA | 7x16 | 16,00 | 7,00 | W8501120154 | 1 | S | 20081016 | 20081115 | 4x100 |  | 42 | 81710014 | S | B1 | B | LB13 |  | KBA |  | DK | YES |  |  | K | KBA (ABE+VB) | 1 | No car modifications required | 195/50 R16----205/45 R16----205/50 R16---TOP010-215/45 R16----225/40 R16----225/45 R16---TOP010 | AfterMarket OZ | MAX 615 KG | MATT BLACK + DIAMOND-CUT | X-Line | 8027529034509 | OZ | 10,50 |  |  | Serie S - ext.diam.68 mm | 511x511x249 | 1 | bar: Area 1
OPEL | ASTRA | ASTRA 98 4 FORI | T98,T98/KOMBI,T98/NB,T98C,T98V | 03/1998 | 03/2004 | 4x100 | 56,56 | 525 | 1895 | 39 | M12x1,50 | 17 | DAVID | 7x16 | 16,00 | 7,00 | W01874201N5 | 1 |  |  |  | 4x100 |  | 37 | 81710468 | S | VST20A24 | B |  |  | KBA |  | DK | YES |  |  | K | KBA (ABE+VB) | 1 | No car modifications required | 195/50 R16----205/45 R16----205/50 R16---TOP010-215/45 R16----225/40 R16----225/45 R16---TOP010 | AfterMarket OZ | MAX 615 KG | MATT GRAPHITE DIAMOND CUT | Via Veneto | 8027529052732 | OZ | 9,01 |  |  | Serie S - ext.diam.68 mm | 480x480x248 | 1 | bar: Area 1
OPEL | ASTRA | ASTRA 98 4 FORI | T98,T98/KOMBI,T98/NB,T98C,T98V | 03/1998 | 03/2004 | 4x100 | 56,56 | 525 | 1895 | 39 | M12x1,50 | 17 | DAVID | 7x16 | 16,00 | 7,00 | W01874202N5 | 1 |  |  |  | 4x100 |  | 42 | 81710468 | S | VST20A24 | B |  |  | KBA |  | DK | YES |  |  | K | KBA (ABE+VB) | 1 | No car modifications required | 195/50 R16----205/45 R16----205/50 R16---TOP010-215/45 R16----225/40 R16----225/45 R16---TOP010 | AfterMarket OZ | MAX 550 KG | MATT GRAPHITE DIAMOND CUT | Via Veneto | 8027529052695 | OZ | 9,01 |  |  | Serie S - ext.diam.68 mm | 480x480x248 | 1 | bar: Area 1
OPEL | ASTRA | ASTRA 98 4 FORI | T98,T98/KOMBI,T98/NB,T98C,T98V | 03/1998 | 03/2004 | 4x100 | 56,56 | 525 | 1895 | 39 | M12x1,50 | 17 | EGO | 7x16 | 16,00 | 7,00 | W8505220154 | 1 | S | 20110726 | 20110825 | 4x100 |  | 37 | 81710468 | S | VST20A24 | B |  |  | KBA |  | DK | YES |  |  | K | KBA (ABE+VB) | 1 | No car modifications required | 195/50 R16----205/45 R16----205/50 R16---TOP010-215/45 R16----225/40 R16----225/45 R16---TOP010 | AfterMarket OZ | MAX 615 KG | MATT BLACK + DIAMOND-CUT | X-Line | 8027529065855 | OZ | 8,20 |  |  | Serie S - ext.diam.68 mm | 511x511x249 | 1 | bar: Area 1
OPEL | ASTRA | ASTRA 98 4 FORI | T98,T98/KOMBI,T98/NB,T98C,T98V | 03/1998 | 03/2004 | 4x100 | 56,56 | 525 | 1895 | 39 | M12x1,50 | 17 | EGO | 7x16 | 16,00 | 7,00 | W8505220254 | 1 | S | 20110726 | 20110825 | 4x100 |  | 42 | 81710468 | S | VST20A24 | B |  |  | KBA |  | DK | YES |  |  | K | KBA (ABE+VB) | 1 | No car modifications required | 195/50 R16----205/45 R16----205/50 R16---TOP010-215/45 R16----225/40 R16----225/45 R16---TOP010 | AfterMarket OZ | MAX 615 KG | MATT BLACK + DIAMOND-CUT | X-Line | 8027529065862 | OZ | 8,20 |  |  | Serie S - ext.diam.68 mm | 511x511x249 | 1 | bar: Area 1
OPEL | ASTRA | ASTRA 98 4 FORI | T98,T98/KOMBI,T98/NB,T98C,T98V | 03/1998 | 03/2004 | 4x100 | 56,56 | 525 | 1895 | 39 | M12x1,50 | 17 | ENERGY | 7x16 | 16,00 | 7,00 | W8503220054 | 1 |  |  |  | 4x100 |  | 37 | 81710014 | S | B1 | B | LB13 |  | KBA |  | DK | YES |  |  | K | KBA (ABE+VB) | 1 | No car modifications required | 195/50 R16----205/45 R16----205/50 R16---TOP010-215/45 R16----225/40 R16----225/45 R16---TOP010 | AfterMarket OZ | MAX 615 KG | MATT BLACK + DIAMOND-CUT | X-Line | 8027529045734 | OZ | 10,30 |  |  | Serie S - ext.diam.68 mm | 511x511x249 | 1 | bar: Area 1
OPEL | ASTRA | ASTRA 98 4 FORI | T98,T98/KOMBI,T98/NB,T98C,T98V | 03/1998 | 03/2004 | 4x100 | 56,56 | 525 | 1895 | 39 | M12x1,50 | 17 | ENERGY | 7x16 | 16,00 | 7,00 | W8503220154 | 1 |  |  |  | 4x100 |  | 42 | 81710014 | S | B1 | B | LB13 |  | KBA |  | DK | YES |  |  | K | KBA (ABE+VB) | 1 | No car modifications required | 195/50 R16----205/45 R16----205/50 R16---TOP010-215/45 R16----225/40 R16----225/45 R16---TOP010 | AfterMarket OZ | MAX 615 KG | MATT BLACK + DIAMOND-CUT | X-Line | 8027529045741 | OZ | 10,20 |  |  | Serie S - ext.diam.68 mm | 511x511x249 | 1 | bar: Area 1
OPEL | ASTRA | ASTRA 98 4 FORI | T98,T98/KOMBI,T98/NB,T98C,T98V | 03/1998 | 03/2004 | 4x100 | 56,56 | 525 | 1895 | 39 | M12x1,50 | 17 | ENVY | 7x16 | 16,00 | 7,00 | W8504020168 | 1 |  |  |  | 4x100 |  | 37 | 81710468 | S | VST20A24 | B |  |  | KBA |  | DK | YES |  |  | K | KBA (ABE+VB) | 1 | No car modifications required | 195/50 R16----205/45 R16----205/50 R16---TOP010-215/45 R16----225/40 R16----225/45 R16---TOP010 | AfterMarket OZ | MAX 615 KG | MATT SILVER TECH DIAMOND CUT | X-Line | 8027529052886 | OZ | 8,21 |  |  | Serie S - ext.diam.68 mm | 511x511x249 | 1 | bar: Area 1
OPEL | ASTRA | ASTRA 98 4 FORI | T98,T98/KOMBI,T98/NB,T98C,T98V | 03/1998 | 03/2004 | 4x100 | 56,56 | 525 | 1895 | 39 | M12x1,50 | 17 | ENVY | 7x16 | 16,00 | 7,00 | W8504020268 | 1 |  |  |  | 4x100 |  | 42 | 81710468 | S | VST20A24 | B |  |  | KBA |  | DK | YES |  |  | K | KBA (ABE+VB) | 1 | No car modifications required | 195/50 R16----205/45 R16----205/50 R16---TOP010-215/45 R16----225/40 R16----225/45 R16---TOP010 | AfterMarket OZ | MAX 615 KG | MATT SILVER TECH DIAMOND CUT | X-Line | 8027529052893 | OZ | 8,21 |  |  | Serie S - ext.diam.68 mm | 511x511x249 | 1 | bar: Area 1
OPEL | ASTRA | ASTRA 98 4 FORI | T98,T98/KOMBI,T98/NB,T98C,T98V | 03/1998 | 03/2004 | 4x100 | 56,56 | 525 | 1895 | 39 | M12x1,50 | 17 | LOUNGE 8 | 7x16 | 16,00 | 7,00 | W8503720054 | 1 |  |  |  | 4x100 |  | 37 | 81710014 | S | B1 | B | LB13 |  | KBA |  | DK | YES |  |  | K | KBA (ABE+VB) | 1 | No car modifications required | 195/50 R16----205/45 R16----205/50 R16---TOP010-215/45 R16----225/40 R16----225/45 R16---TOP010 | AfterMarket OZ | MAX 615 KG | MATT BLACK + DIAMOND-CUT | X-Line | 8027529048032 | OZ | 8,20 |  |  | Serie S - ext.diam.68 mm | 511x511x249 | 1 | bar: Area 1
OPEL | ASTRA | ASTRA 98 4 FORI | T98,T98/KOMBI,T98/NB,T98C,T98V | 03/1998 | 03/2004 | 4x100 | 56,56 | 525 | 1895 | 39 | M12x1,50 | 17 | LOUNGE 8 | 7x16 | 16,00 | 7,00 | W8503720075 | 1 |  |  |  | 4x100 |  | 37 | 81710014 | S | B1 | B | LB13 |  | KBA |  | DK | YES |  |  | K | KBA (ABE+VB) | 1 | No car modifications required | 195/50 R16----205/45 R16----205/50 R16---TOP010-215/45 R16----225/40 R16----225/45 R16---TOP010 | AfterMarket OZ | MAX 615 KG | METAL SILVER + DIAMOND CUT | X-Line | 8027529048049 | OZ | 8,20 |  |  | Serie S - ext.diam.68 mm | 511x511x249 | 1 |  |  | Area 2: OUT
OPEL | ASTRA | ASTRA 98 4 FORI | T98,T98/KOMBI,T98/NB,T98C,T98V | 03/1998 | 03/2004 | 4x100 | 56,56 | 525 | 1895 | 39 | M12x1,50 | 17 | LOUNGE 8 | 7x16 | 16,00 | 7,00 | W8503720154 | 1 |  |  |  | 4x100 |  | 42 | 81710014 | S | B1 | B | LB13 |  | KBA |  | DK | YES |  |  | K | KBA (ABE+VB) | 1 | No car modifications required | 195/50 R16----205/45 R16----205/50 R16---TOP010-215/45 R16----225/40 R16----225/45 R16---TOP010 | AfterMarket OZ | MAX 615 KG | MATT BLACK + DIAMOND-CUT | X-Line | 8027529048056 | OZ | 8,20 |  |  | Serie S - ext.diam.68 mm | 511x511x249 | 1 | bar: Area 1
OPEL | ASTRA | ASTRA 98 4 FORI | T98,T98/KOMBI,T98/NB,T98C,T98V | 03/1998 | 03/2004 | 4x100 | 56,56 | 525 | 1895 | 39 | M12x1,50 | 17 | LOUNGE 8 | 7x16 | 16,00 | 7,00 | W8503720175 | 1 |  |  |  | 4x100 |  | 42 | 81710014 | S | B1 | B | LB13 |  | KBA |  | DK | YES |  |  | K | KBA (ABE+VB) | 1 | No car modifications required | 195/50 R16----205/45 R16----205/50 R16---TOP010-215/45 R16----225/40 R16----225/45 R16---TOP010 | AfterMarket OZ | MAX 615 KG | METAL SILVER + DIAMOND CUT | X-Line | 8027529048063 | OZ | 8,20 |  |  | Serie S - ext.diam.68 mm | 511x511x249 | 1 | bar: Area 1
OPEL | ASTRA | ASTRA 98 4 FORI | T98,T98/KOMBI,T98/NB,T98C,T98V | 03/1998 | 03/2004 | 4x100 | 56,56 | 525 | 1895 | 39 | M12x1,50 | 17 | QUARANTA | 7x16 | 16,00 | 7,00 | W0185020054 | 1 | S | 20100928 | 20101028 | 4x100 |  | 37 | 81710468 | S | VST20A24 | B |  |  | KBA |  | DK | YES | C0452 | NO DK FOR TYPE T98C | K | KBA (ABE+VB) | 1 | No car modifications required | 195/50 R16----205/45 R16----205/50 R16---TOP010-215/45 R16----225/40 R16----225/45 R16---TOP010 | AfterMarket OZ | MAX 615 KG | MATT BLACK + DIAMOND-CUT | Via Veneto | 8027529054361 | OZ | 9,90 |  |  | Serie S - ext.diam.68 mm | 540x540x260 | 1 | bar: Area 1
OPEL | ASTRA | ASTRA 98 4 FORI | T98,T98/KOMBI,T98/NB,T98C,T98V | 03/1998 | 03/2004 | 4x100 | 56,56 | 525 | 1895 | 39 | M12x1,50 | 17 | QUARANTA | 7x16 | 16,00 | 7,00 | W0185020154 | 1 | S | 20100928 | 20101028 | 4x100 |  | 42 | 81710468 | S | VST20A24 | B |  |  | KBA |  | DK | YES |  |  | K | KBA (ABE+VB) | 1 | No car modifications required | 195/50 R16----205/45 R16----205/50 R16---TOP010-215/45 R16----225/40 R16----225/45 R16---TOP010 | AfterMarket OZ | MAX 615 KG | MATT BLACK + DIAMOND-CUT | Via Veneto | 8027529053685 | OZ | 9,79 |  |  | Serie S - ext.diam.68 mm | 540x540x260 | 1 | bar: Area 1
OPEL | ASTRA | ASTRA 98 4 FORI | T98,T98/KOMBI,T98/NB,T98C,T98V | 03/1998 | 03/2004 | 4x100 | 56,56 | 525 | 1895 | 39 | M12x1,50 | 17 | SUPERTURISMO GT | 7x16 | 16,00 | 7,00 | W0167020079 | 1 | S | 20080624 | 20080724 | 4x100 |  | 37 | 81710014 | S | B1 | B | LB13 |  | KBA | VIA | DK | YES |  |  | K | KBA (ABE+VB) | 1 | No car modifications required | 195/50 R16----205/45 R16----205/50 R16---TOP010-215/45 R16----225/40 R16----225/45 R16---TOP010 | AfterMarket OZ | MAX 600 KG | MATT BLACK + RED LETTERING | Racing | 8027529000443 | OZ | 10,68 |  |  | Serie S - ext.diam.68 mm | 480x480x255 | 1 | bar: Area 1
OPEL | ASTRA | ASTRA 98 4 FORI | T98,T98/KOMBI,T98/NB,T98C,T98V | 03/1998 | 03/2004 | 4x100 | 56,56 | 525 | 1895 | 39 | M12x1,50 | 17 | SUPERTURISMO GT | 7x16 | 16,00 | 7,00 | W0167020082 | 1 | S | 20050513 | 20050612 | 4x100 |  | 37 | 81710014 | S | B1 | B | LB13 |  | KBA | VIA | DK | YES |  |  | K | KBA (ABE+VB) | 1 | No car modifications required | 195/50 R16----205/45 R16----205/50 R16---TOP010-215/45 R16----225/40 R16----225/45 R16---TOP010 | AfterMarket OZ | MAX 600 KG | RACE SILVER + BLACK LETTERING | Racing | 8027529000450 | OZ | 10,68 |  |  | Serie S - ext.diam.68 mm | 480x480x255 | 1 | bar: Area 1
OPEL | ASTRA | ASTRA 98 4 FORI | T98,T98/KOMBI,T98/NB,T98C,T98V | 03/1998 | 03/2004 | 4x100 | 56,56 | 525 | 1895 | 39 | M12x1,50 | 17 | SUPERTURISMO GT | 7x16 | 16,00 | 7,00 | W0167020182 | 1 | S | 20031017 | 20031116 | 4x100 |  | 42 | 81710014 | S | B1 | B | LB13 |  | KBA | VIA | DK | YES |  |  | K | KBA (ABE+VB) | 1 | No car modifications required | 195/50 R16----205/45 R16----205/50 R16---TOP010-215/45 R16----225/40 R16----225/45 R16---TOP010 | AfterMarket OZ | MAX 600 KG | RACE SILVER + BLACK LETTERING | Racing | 8027529000474 | OZ | 10,68 |  |  | Serie S - ext.diam.68 mm | 480x480x255 | 1 | bar: Area 1
OPEL | ASTRA | ASTRA 98 4 FORI | T98,T98/KOMBI,T98/NB,T98C,T98V | 03/1998 | 03/2004 | 4x100 | 56,56 | 525 | 1895 | 39 | M12x1,50 | 17 | SUPERTURISMO GT | 7x16 | 16,00 | 7,00 | W01895200P5 | 1 |  |  |  | 4x100 |  | 37 | 81710012 | S | B15 | B | LB23 |  | KBA |  | DK | YES |  |  | K | KBA (ABE+VB) | 1 | No car modifications required | 195/50 R16----205/45 R16----205/50 R16---TOP010-215/45 R16----225/40 R16----225/45 R16---TOP010 | AfterMarket OZ | MAX 615 KG | GRIGIO CORSA+BLACK LETTERING | Racing | 8027529080315 | OZ | 10,27 |  |  | Serie S - ext.diam.68 mm | 480x480x248 | 1 | bar: Area 1
OPEL | ASTRA | ASTRA 98 4 FORI | T98,T98/KOMBI,T98/NB,T98C,T98V | 03/1998 | 03/2004 | 4x100 | 56,56 | 525 | 1895 | 39 | M12x1,50 | 17 | SUPERTURISMO GT | 7x16 | 16,00 | 7,00 | W0189520079 | 1 |  |  |  | 4x100 |  | 37 | 81710012 | S | B15 | B | LB23 |  | KBA |  | DK | YES |  |  | K | KBA (ABE+VB) | 1 | No car modifications required | 195/50 R16----205/45 R16----205/50 R16---TOP010-215/45 R16----225/40 R16----225/45 R16---TOP010 | AfterMarket OZ | MAX 615 KG | MATT BLACK + RED LETTERING | Racing | 8027529080322 | OZ | 10,27 |  |  | Serie S - ext.diam.68 mm | 480x480x248 | 1 | bar: Area 1
OPEL | ASTRA | ASTRA 98 4 FORI | T98,T98/KOMBI,T98/NB,T98C,T98V | 03/1998 | 03/2004 | 4x100 | 56,56 | 525 | 1895 | 39 | M12x1,50 | 17 | SUPERTURISMO GT | 7x16 | 16,00 | 7,00 | W01895201P5 | 1 |  |  |  | 4x100 |  | 42 | 81710012 | S | B15 | B | LB23 |  | KBA |  | DK | YES |  |  | K | KBA (ABE+VB) | 1 | No car modifications required | 195/50 R16----205/45 R16----205/50 R16---TOP010-215/45 R16----225/40 R16----225/45 R16---TOP010 | AfterMarket OZ | MAX 615 KG | GRIGIO CORSA+BLACK LETTERING | Racing | 8027529080339 | OZ | 10,19 |  |  | Serie S - ext.diam.68 mm | 480x480x248 | 1 | bar: Area 1
OPEL | ASTRA | ASTRA 98 4 FORI | T98,T98/KOMBI,T98/NB,T98C,T98V | 03/1998 | 03/2004 | 4x100 | 56,56 | 525 | 1895 | 39 | M12x1,50 | 17 | SUPERTURISMO GT | 7x16 | 16,00 | 7,00 | W0189520179 | 1 |  |  |  | 4x100 |  | 42 | 81710012 | S | B15 | B | LB23 |  | KBA |  | DK | YES |  |  | K | KBA (ABE+VB) | 1 | No car modifications required | 195/50 R16----205/45 R16----205/50 R16---TOP010-215/45 R16----225/40 R16----225/45 R16---TOP010 | AfterMarket OZ | MAX 615 KG | MATT BLACK + RED LETTERING | Racing | 8027529080346 | OZ | 10,19 |  |  | Serie S - ext.diam.68 mm | 480x480x248 | 1 | bar: Area 1
OPEL | ASTRA | ASTRA 98 4 FORI | T98,T98/KOMBI,T98/NB,T98C,T98V | 03/1998 | 03/2004 | 4x100 | 56,56 | 525 | 1895 | 39 | M12x1,50 | 17 | SUPERTURISMO WRC | 7x16 | 16,00 | 7,00 | W0167020033 | 1 | S | 20050513 | 20050612 | 4x100 |  | 37 | 81710014 | S | B1 | B | LB13 |  | KBA | VIA | DK | YES |  |  | K | KBA (ABE+VB) | 1 | No car modifications required | 195/50 R16----205/45 R16----205/50 R16---TOP010-215/45 R16----225/40 R16----225/45 R16---TOP010 | AfterMarket OZ | MAX 600 KG | WHITE + RED LETTERING | Racing | 8027529000436 | OZ | 10,68 |  |  | Serie S - ext.diam.68 mm | 480x480x255 | 1 | bar: Area 1
OPEL | ASTRA | ASTRA 98 4 FORI | T98,T98/KOMBI,T98/NB,T98C,T98V | 03/1998 | 03/2004 | 4x100 | 56,56 | 525 | 1895 | 39 | M12x1,50 | 17 | SUPERTURISMO WRC | 7x16 | 16,00 | 7,00 | W0189520033 | 1 | S | 20121105 | 20121205 | 4x100 |  | 37 | 81710012 | S | B15 | B | LB23 |  | KBA |  | DK |  |  |  | K | KBA (ABE+VB) | 1 | No car modifications required | 195/50 R16----205/45 R16----205/50 R16---TOP010-215/45 R16----225/40 R16----225/45 R16---TOP010 | AfterMarket OZ | MAX 615 KG | WHITE + RED LETTERING | Racing | 8027529082340 | OZ | 10,27 |  |  | Serie S - ext.diam.68 mm | 480x480x248 | 1 | bar: Area 1
OPEL | ASTRA | ASTRA 98 4 FORI | T98,T98/KOMBI,T98/NB,T98C,T98V | 03/1998 | 03/2004 | 4x100 | 56,56 | 525 | 1895 | 39 | M12x1,50 | 17 | SUPERTURISMO WRC | 7x16 | 16,00 | 7,00 | W0189520133 | 1 | S | 20121105 | 20121205 | 4x100 |  | 42 | 81710012 | S | B15 | B | LB23 |  | KBA |  | DK |  |  |  | K | KBA (ABE+VB) | 1 | No car modifications required | 195/50 R16----205/45 R16----205/50 R16---TOP010-215/45 R16----225/40 R16----225/45 R16---TOP010 | AfterMarket OZ | MAX 615 KG | WHITE + RED LETTERING | Racing | 8027529082357 | OZ | 10,19 |  |  | Serie S - ext.diam.68 mm | 480x480x248 | 1 | bar: Area 1
OPEL | ASTRA | ASTRA 98 4 FORI | T98,T98/KOMBI,T98/NB,T98C,T98V | 03/1998 | 03/2004 | 4x100 | 56,56 | 525 | 1895 | 39 | M12x1,50 | 17 | ULTRALEGGERA | 7x16 | 16,00 | 7,00 | W01730200A53 | 1 | S | 20061026 | 20061125 | 4x100 |  | 37 | 81710014 | S | B1 | B | LB13 | TÜV |  |  | DK | YES | C0452 | NO DK FOR TYPE T98C | T | Teilegutachten (PB+VB) | 1 | No car modifications required | 195/50 R16----205/45 R16----205/50 R16---TOP010-215/45 R16----225/40 R16----225/45 R16---TOP010 | AfterMarket OZ | MAX 550 KG | MATT BLACK | Racing | 8027529002928 | OZ | 7,82 |  |  | Serie S - ext.diam.68 mm | 480x480x255 | 1 | bar: Area 1
OPEL | ASTRA | ASTRA 98 4 FORI | T98,T98/KOMBI,T98/NB,T98C,T98V | 03/1998 | 03/2004 | 4x100 | 56,56 | 525 | 1895 | 39 | M12x1,50 | 17 | ULTRALEGGERA | 7x16 | 16,00 | 7,00 | W0173020022 | 1 | S | 20051019 | 20051118 | 4x100 |  | 37 | 81710014 | S | B1 | B | LB13 | TÜV |  |  | DK | YES | C0452 | NO DK FOR TYPE T98C | T | Teilegutachten (PB+VB) | 1 | No car modifications required | 195/50 R16----205/45 R16----205/50 R16---TOP010-215/45 R16----225/40 R16----225/45 R16---TOP010 | AfterMarket OZ | MAX 550 KG | MATT GRAPHIT SILVER | Racing | 8027529002935 | OZ | 7,82 |  |  | Serie S - ext.diam.68 mm | 480x480x255 | 1 | bar: Area 1
OPEL | ASTRA | ASTRA 98 4 FORI | T98,T98/KOMBI,T98/NB,T98C,T98V | 03/1998 | 03/2004 | 4x100 | 56,56 | 525 | 1895 | 39 | M12x1,50 | 17 | ULTRALEGGERA | 7x16 | 16,00 | 7,00 | W0173020061 | 1 | S | 20051019 | 20051118 | 4x100 |  | 37 | 81710014 | S | B1 | B | LB13 | TÜV |  |  | DK | YES | C0452 | NO DK FOR TYPE T98C | T | Teilegutachten (PB+VB) | 1 | No car modifications required | 195/50 R16----205/45 R16----205/50 R16---TOP010-215/45 R16----225/40 R16----225/45 R16---TOP010 | AfterMarket OZ | MAX 550 KG | CHRYSTAL TITANIUM | Racing | 8027529002942 | OZ | 7,82 |  |  | Serie S - ext.diam.68 mm | 480x480x255 | 1 | bar: Area 1
OPEL | ASTRA | ASTRA 98 4 FORI | T98,T98/KOMBI,T98/NB,T98C,T98V | 03/1998 | 03/2004 | 4x100 | 56,56 | 525 | 1895 | 39 | M12x1,50 | 17 | ADRENALINA | 7x17 | 17,00 | 7,00 | W8501320054 | 1 | S | 20080904 | 20081004 | 4x100 |  | 37 | 81710014 | S | B1 | B | LB13 |  | KBA |  | DK | YES |  |  | K | KBA (ABE+VB) | 1 | No car modifications required | 205/40 R17----205/45 R17---TOP062-215/40 R17----215/45 R17---TOP062-225/35 R17---TOP062 | AfterMarket OZ | MAX 615 KG | MATT BLACK + DIAMOND-CUT | X-Line | 8027529034585 | OZ | 11,52 |  |  | Serie S - ext.diam.68 mm | 542x542x249 | 1 | bar: Area 1
OPEL | ASTRA | ASTRA 98 4 FORI | T98,T98/KOMBI,T98/NB,T98C,T98V | 03/1998 | 03/2004 | 4x100 | 56,56 | 525 | 1895 | 39 | M12x1,50 | 17 | ADRENALINA | 7x17 | 17,00 | 7,00 | W8501320154 | 1 | S | 20080904 | 20081004 | 4x100 |  | 42 | 81710014 | S | B1 | B | LB13 |  | KBA |  | DK | YES |  |  | K | KBA (ABE+VB) | 1 | No car modifications required | 205/40 R17----205/45 R17---TOP062-215/40 R17----215/45 R17---TOP062-225/35 R17---TOP062 | AfterMarket OZ | MAX 615 KG | MATT BLACK + DIAMOND-CUT | X-Line | 8027529034592 | OZ | 11,40 |  |  | Serie S - ext.diam.68 mm | 542x542x249 | 1 | bar: Area 1
OPEL | ASTRA | ASTRA 98 4 FORI | T98,T98/KOMBI,T98/NB,T98C,T98V | 03/1998 | 03/2004 | 4x100 | 56,56 | 525 | 1895 | 39 | M12x1,50 | 17 | ALLEGGERITA HLT 4F | 7x17 | 17,00 | 7,00 | W01820200A66 | 1 | S | 20081210 | 20090109 | 4x100 |  | 37 | 81710014 | S | B1 | B | LB13 | TÜV |  |  | DK | YES |  |  | T | Teilegutachten (PB+VB) | 1 | No car modifications required | 205/40 R17----205/45 R17---TOP062-215/40 R17----215/45 R17---TOP062-225/35 R17---TOP062 | AfterMarket OZ | MAX 500 KG | TITANIUM TECH | I-Tech | 8027529034899 | OZ | 7,96 |  |  | Serie S - ext.diam.68 mm | 540x540x260 | 1 | bar: Area 1
OPEL | ASTRA | ASTRA 98 4 FORI | T98,T98/KOMBI,T98/NB,T98C,T98V | 03/1998 | 03/2004 | 4x100 | 56,56 | 525 | 1895 | 39 | M12x1,50 | 17 | ALLEGGERITA HLT 4F | 7x17 | 17,00 | 7,00 | W01820200P3 | 3 | S | 20121012 | 20121111 | 4x100 |  | 37 | 81710014 | S | B1 | B | LB13 | TÜV |  |  | DK | YES |  |  | T | Teilegutachten (PB+VB) | 1 | No car modifications required | 205/40 R17----205/45 R17---TOP062-215/40 R17----215/45 R17---TOP062-225/35 R17---TOP062 | AfterMarket OZ | MAX 500 KG | ACID GREEN | I-Tech | 8027529080902 | OZ | 7,96 |  |  | Serie S - ext.diam.68 mm | 540x540x260 | 1 | bar: Area 1
OPEL | ASTRA | ASTRA 98 4 FORI | T98,T98/KOMBI,T98/NB,T98C,T98V | 03/1998 | 03/2004 | 4x100 | 56,56 | 525 | 1895 | 39 | M12x1,50 | 17 | ALLEGGERITA HLT 4F | 7x17 | 17,00 | 7,00 | W0182020022 | 3 | S | 20081210 | 20090109 | 4x100 |  | 37 | 81710014 | S | B1 | B | LB13 | TÜV |  |  | DK | YES |  |  | T | Teilegutachten (PB+VB) | 1 | No car modifications required | 205/40 R17----205/45 R17---TOP062-215/40 R17----215/45 R17---TOP062-225/35 R17---TOP062 | AfterMarket OZ | MAX 500 KG | MATT GRAPHIT SILVER | I-Tech | 8027529034943 | OZ | 7,96 |  |  | Serie S - ext.diam.68 mm | 540x540x260 | 1 | bar: Area 1
OPEL | ASTRA | ASTRA 98 4 FORI | T98,T98/KOMBI,T98/NB,T98C,T98V | 03/1998 | 03/2004 | 4x100 | 56,56 | 525 | 1895 | 39 | M12x1,50 | 17 | ALLEGGERITA HLT 4F | 7x17 | 17,00 | 7,00 | W0182020030 | 3 | S | 20080918 | 20081018 | 4x100 |  | 37 | 81710014 | S | B1 | B | LB13 | TÜV |  |  | DK | YES |  |  | T | Teilegutachten (PB+VB) | 1 | No car modifications required | 205/40 R17----205/45 R17---TOP062-215/40 R17----215/45 R17---TOP062-225/35 R17---TOP062 | AfterMarket OZ | MAX 500 KG | WHITE | I-Tech | 8027529031317 | OZ | 7,96 |  |  | Serie S - ext.diam.68 mm | 540x540x260 | 1 | bar: Area 1
OPEL | ASTRA | ASTRA 98 4 FORI | T98,T98/KOMBI,T98/NB,T98C,T98V | 03/1998 | 03/2004 | 4x100 | 56,56 | 525 | 1895 | 39 | M12x1,50 | 17 | ALLEGGERITA HLT 4F | 7x17 | 17,00 | 7,00 | W0182020053 | 3 | S | 20080918 | 20081018 | 4x100 |  | 37 | 81710014 | S | B1 | B | LB13 | TÜV |  |  | DK | YES |  |  | T | Teilegutachten (PB+VB) | 1 | No car modifications required | 205/40 R17----205/45 R17---TOP062-215/40 R17----215/45 R17---TOP062-225/35 R17---TOP062 | AfterMarket OZ | MAX 500 KG | MATT BLACK | I-Tech | 8027529031324 | OZ | 7,96 |  |  | Serie S - ext.diam.68 mm | 540x540x260 | 1 | bar: Area 1
OPEL | ASTRA | ASTRA 98 4 FORI | T98,T98/KOMBI,T98/NB,T98C,T98V | 03/1998 | 03/2004 | 4x100 | 56,56 | 525 | 1895 | 39 | M12x1,50 | 17 | ALLEGGERITA HLT 4F | 7x17 | 17,00 | 7,00 | W0182020071 | 3 | S | 20080918 | 20081018 | 4x100 |  | 37 | 81710014 | S | B1 | B | LB13 | TÜV |  |  | DK | YES |  |  | T | Teilegutachten (PB+VB) | 1 | No car modifications required | 205/40 R17----205/45 R17---TOP062-215/40 R17----215/45 R17---TOP062-225/35 R17---TOP062 | AfterMarket OZ | MAX 500 KG | ORANGE | I-Tech | 8027529031331 | OZ | 7,96 |  |  | Serie S - ext.diam.68 mm | 540x540x260 | 1 | bar: Area 1
OPEL | ASTRA | ASTRA 98 4 FORI | T98,T98/KOMBI,T98/NB,T98C,T98V | 03/1998 | 03/2004 | 4x100 | 56,56 | 525 | 1895 | 39 | M12x1,50 | 17 | ALLEGGERITA HLT 4F | 7x17 | 17,00 | 7,00 | W0182020072 | 3 | S | 20080918 | 20081018 | 4x100 |  | 37 | 81710014 | S | B1 | B | LB13 | TÜV |  |  | DK | YES |  |  | T | Teilegutachten (PB+VB) | 1 | No car modifications required | 205/40 R17----205/45 R17---TOP062-215/40 R17----215/45 R17---TOP062-225/35 R17---TOP062 | AfterMarket OZ | MAX 500 KG | MATT BLUE | I-Tech | 8027529031348 | OZ | 7,96 |  |  | Serie S - ext.diam.68 mm | 540x540x260 | 1 | bar: Area 1
OPEL | ASTRA | ASTRA 98 4 FORI | T98,T98/KOMBI,T98/NB,T98C,T98V | 03/1998 | 03/2004 | 4x100 | 56,56 | 525 | 1895 | 39 | M12x1,50 | 17 | ALLEGGERITA HLT 4F | 7x17 | 17,00 | 7,00 | W0182020076 | 3 | S | 20081210 | 20090109 | 4x100 |  | 37 | 81710014 | S | B1 | B | LB13 | TÜV |  |  | DK | YES |  |  | T | Teilegutachten (PB+VB) | 1 | No car modifications required | 205/40 R17----205/45 R17---TOP062-215/40 R17----215/45 R17---TOP062-225/35 R17---TOP062 | AfterMarket OZ | MAX 500 KG | RACE GOLD | I-Tech | 8027529034912 | OZ | 7,96 |  |  | Serie S - ext.diam.68 mm | 540x540x260 | 1 | bar: Area 1
OPEL | ASTRA | ASTRA 98 4 FORI | T98,T98/KOMBI,T98/NB,T98C,T98V | 03/1998 | 03/2004 | 4x100 | 56,56 | 525 | 1895 | 39 | M12x1,50 | 17 | ALLEGGERITA HLT 4F | 7x17 | 17,00 | 7,00 | W0182020084 | 3 | S | 20080918 | 20081018 | 4x100 |  | 37 | 81710014 | S | B1 | B | LB13 | TÜV |  |  | DK | YES |  |  | T | Teilegutachten (PB+VB) | 1 | No car modifications required | 205/40 R17----205/45 R17---TOP062-215/40 R17----215/45 R17---TOP062-225/35 R17---TOP062 | AfterMarket OZ | MAX 500 KG | RED | I-Tech | 8027529031355 | OZ | 7,96 |  |  | Serie S - ext.diam.68 mm | 540x540x260 | 1 | bar: Area 1
OPEL | ASTRA | ASTRA 98 4 FORI | T98,T98/KOMBI,T98/NB,T98C,T98V | 03/1998 | 03/2004 | 4x100 | 56,56 | 525 | 1895 | 39 | M12x1,50 | 17 | DAVID | 7x17 | 17,00 | 7,00 | W01873201N5 | 1 |  |  |  | 4x100 |  | 37 | 81710468 | S | VST20A24 | B |  |  |  |  | DK | YES |  |  |  |  | 1 | No car modifications required | 205/40 R17----205/45 R17---TOP062-215/40 R17----215/45 R17---TOP062-225/35 R17---TOP062 | AfterMarket OZ | MAX 615 KG | MATT GRAPHITE DIAMOND CUT | Via Veneto | 8027529052756 | OZ | 11,13 |  |  | Serie S - ext.diam.68 mm | 540x540x248 | 1 | bar: Area 1
OPEL | ASTRA | ASTRA 98 4 FORI | T98,T98/KOMBI,T98/NB,T98C,T98V | 03/1998 | 03/2004 | 4x100 | 56,56 | 525 | 1895 | 39 | M12x1,50 | 17 | DAVID | 7x17 | 17,00 | 7,00 | W01873202N5 | 1 |  |  |  | 4x100 |  | 42 | 81710468 | S | VST20A24 | B |  |  | KBA |  | DK | YES |  |  |  |  | 1 | No car modifications required | 205/40 R17----205/45 R17---TOP062-215/40 R17----215/45 R17---TOP062-225/35 R17---TOP062 | AfterMarket OZ | MAX 615 KG | MATT GRAPHITE DIAMOND CUT | Via Veneto | 8027529052763 | OZ | 11,13 |  |  | Serie S - ext.diam.68 mm | 540x540x248 | 1 | bar: Area 1
OPEL | ASTRA | ASTRA 98 4 FORI | T98,T98/KOMBI,T98/NB,T98C,T98V | 03/1998 | 03/2004 | 4x100 | 56,56 | 525 | 1895 | 39 | M12x1,50 | 17 | EGO | 7x17 | 17,00 | 7,00 | W8505120154 | 1 | S | 20110726 | 20110825 | 4x100 |  | 37 | 81710481 | S | DST20A | B |  |  | KBA |  | DK | YES |  |  | K | KBA (ABE+VB) | 1 | No car modifications required | 205/40 R17----205/45 R17---TOP062-215/40 R17----215/45 R17---TOP062-225/35 R17---TOP062 | AfterMarket OZ | MAX 615 KG | MATT BLACK + DIAMOND-CUT | X-Line | 8027529065794 | OZ | 8,30 |  |  | Serie S - ext.diam.68 mm | 542x542x249 | 1 | bar: Area 1
OPEL | ASTRA | ASTRA 98 4 FORI | T98,T98/KOMBI,T98/NB,T98C,T98V | 03/1998 | 03/2004 | 4x100 | 56,56 | 525 | 1895 | 39 | M12x1,50 | 17 | EGO | 7x17 | 17,00 | 7,00 | W8505120254 | 1 | S | 20110726 | 20110825 | 4x100 |  | 42 | 81710468 | S | VST20A24 | B |  |  | KBA |  | DK | YES |  |  | K | KBA (ABE+VB) | 1 | No car modifications required | 205/40 R17----205/45 R17---TOP062-215/40 R17----215/45 R17---TOP062-225/35 R17---TOP062 | AfterMarket OZ | MAX 615 KG | MATT BLACK + DIAMOND-CUT | X-Line | 8027529065800 | OZ | 8,30 |  |  | Serie S - ext.diam.68 mm | 542x542x249 | 1 | bar: Area 1
OPEL | ASTRA | ASTRA 98 4 FORI | T98,T98/KOMBI,T98/NB,T98C,T98V | 03/1998 | 03/2004 | 4x100 | 56,56 | 525 | 1895 | 39 | M12x1,50 | 17 | ENERGY | 7x17 | 17,00 | 7,00 | W8500720054 | 1 | S | 20080904 | 20081004 | 4x100 |  | 37 | 81710014 | S | B1 | B | LB13 |  | KBA |  | DK | YES |  |  | K | KBA (ABE+VB) | 1 | No car modifications required | 205/40 R17----205/45 R17---TOP062-215/40 R17----215/45 R17---TOP062-225/35 R17---TOP062 | AfterMarket OZ | MAX 615 KG | MATT BLACK + DIAMOND-CUT | X-Line | 8027529034318 | OZ | 11,80 |  |  | Serie S - ext.diam.68 mm | 542x542x249 | 1 | bar: Area 1
OPEL | ASTRA | ASTRA 98 4 FORI | T98,T98/KOMBI,T98/NB,T98C,T98V | 03/1998 | 03/2004 | 4x100 | 56,56 | 525 | 1895 | 39 | M12x1,50 | 17 | ENERGY | 7x17 | 17,00 | 7,00 | W8500720154 | 1 | S | 20080904 | 20081004 | 4x100 |  | 42 | 81710014 | S | B1 | B | LB13 |  | KBA |  | DK | YES |  |  | K | KBA (ABE+VB) | 1 | No car modifications required | 205/40 R17----205/45 R17---TOP062-215/40 R17----215/45 R17---TOP062-225/35 R17---TOP062 | AfterMarket OZ | MAX 615 KG | MATT BLACK + DIAMOND-CUT | X-Line | 8027529034325 | OZ | 11,70 |  |  | Serie S - ext.diam.68 mm | 542x542x249 | 1 | bar: Area 1
OPEL | ASTRA | ASTRA 98 4 FORI | T98,T98/KOMBI,T98/NB,T98C,T98V | 03/1998 | 03/2004 | 4x100 | 56,56 | 525 | 1895 | 39 | M12x1,50 | 17 | ENVY | 7x17 | 17,00 | 7,00 | W8504320168 | 1 |  |  |  | 4x100 |  | 37 | 81710468 | S | VST20A24 | B |  |  | KBA |  | DK | YES |  |  | K | KBA (ABE+VB) | 1 | No car modifications required | 205/40 R17----205/45 R17---TOP062-215/40 R17----215/45 R17---TOP062-225/35 R17---TOP062 | AfterMarket OZ | MAX 615 KG | MATT SILVER TECH DIAMOND CUT | X-Line | 8027529052947 | OZ | 8,30 |  |  | Serie S - ext.diam.68 mm | 542x542x249 | 1 | bar: Area 1
OPEL | ASTRA | ASTRA 98 4 FORI | T98,T98/KOMBI,T98/NB,T98C,T98V | 03/1998 | 03/2004 | 4x100 | 56,56 | 525 | 1895 | 39 | M12x1,50 | 17 | ENVY | 7x17 | 17,00 | 7,00 | W8504320268 | 1 |  |  |  | 4x100 |  | 42 | 81710468 | S | VST20A24 | B |  |  | KBA |  | DK | YES |  |  | K | KBA (ABE+VB) | 1 | No car modifications required | 205/40 R17----205/45 R17---TOP062-215/40 R17----215/45 R17---TOP062-225/35 R17---TOP062 | AfterMarket OZ | MAX 615 KG | MATT SILVER TECH DIAMOND CUT | X-Line | 8027529052978 | OZ | 8,30 |  |  | Serie S - ext.diam.68 mm | 542x542x249 | 1 | bar: Area 1
OPEL | ASTRA | ASTRA 98 4 FORI | T98,T98/KOMBI,T98/NB,T98C,T98V | 03/1998 | 03/2004 | 4x100 | 56,56 | 525 | 1895 | 39 | M12x1,50 | 17 | ITALIA 150 4F | 7x17 | 17,00 | 7,00 | W01886201R4 | 1 | S | 20110914 | 20111014 | 4x100 |  | 37 | 81710468 | S | VST20A24 | B |  |  | KBA |  | DK | YES |  |  | K | KBA (ABE+VB) | 1 | No car modifications required | 205/40 R17----205/45 R17---TOP062-215/40 R17----215/45 R17---TOP062-225/35 R17---TOP062 | AfterMarket OZ | MAX 615 KG | MATT RACE SILVER DIAMOND CUT | Racing | 8027529069563 | OZ | 9,63 |  |  | Serie S - ext.diam.68 mm | 540x540x248 | 1 | bar: Area 1
OPEL | ASTRA | ASTRA 98 4 FORI | T98,T98/KOMBI,T98/NB,T98C,T98V | 03/1998 | 03/2004 | 4x100 | 56,56 | 525 | 1895 | 39 | M12x1,50 | 17 | ITALIA 150 4F | 7x17 | 17,00 | 7,00 | W0188620149 | 1 | S | 20110914 | 20111014 | 4x100 |  | 37 | 81710468 | S | VST20A24 | B |  |  | KBA |  | DK | YES |  |  | K | KBA (ABE+VB) | 1 | No car modifications required | 205/40 R17----205/45 R17---TOP062-215/40 R17----215/45 R17---TOP062-225/35 R17---TOP062 | AfterMarket OZ | MAX 615 KG | MATT DARK GRAPHITE DIAMOND CUT | Racing | 8027529069556 | OZ | 9,63 |  |  | Serie S - ext.diam.68 mm | 540x540x248 | 1 | bar: Area 1
OPEL | ASTRA | ASTRA 98 4 FORI | T98,T98/KOMBI,T98/NB,T98C,T98V | 03/1998 | 03/2004 | 4x100 | 56,56 | 525 | 1895 | 39 | M12x1,50 | 17 | ITALIA 150 4F | 7x17 | 17,00 | 7,00 | W01886202R4 | 1 | S | 20110914 | 20111014 | 4x100 |  | 42 | 81710468 | S | VST20A24 | B |  |  | KBA |  | DK | YES |  |  | K | KBA (ABE+VB) | 1 | No car modifications required | 205/40 R17----205/45 R17---TOP062-215/40 R17----215/45 R17---TOP062-225/35 R17---TOP062 | AfterMarket OZ | MAX 615 KG | MATT RACE SILVER DIAMOND CUT | Racing | 8027529069587 | OZ | 9,63 |  |  | Serie S - ext.diam.68 mm | 540x540x248 | 1 | bar: Area 1
OPEL | ASTRA | ASTRA 98 4 FORI | T98,T98/KOMBI,T98/NB,T98C,T98V | 03/1998 | 03/2004 | 4x100 | 56,56 | 525 | 1895 | 39 | M12x1,50 | 17 | ITALIA 150 4F | 7x17 | 17,00 | 7,00 | W0188620249 | 1 | S | 20110914 | 20111014 | 4x100 |  | 42 | 81710468 | S | VST20A24 | B |  |  | KBA |  | DK | YES |  |  | K | KBA (ABE+VB) | 1 | No car modifications required | 205/40 R17----205/45 R17---TOP062-215/40 R17----215/45 R17---TOP062-225/35 R17---TOP062 | AfterMarket OZ | MAX 615 KG | MATT DARK GRAPHITE DIAMOND CUT | Racing | 8027529069570 | OZ | 9,63 |  |  | Serie S - ext.diam.68 mm | 540x540x248 | 1 | bar: Area 1
OPEL | ASTRA | ASTRA 98 4 FORI | T98,T98/KOMBI,T98/NB,T98C,T98V | 03/1998 | 03/2004 | 4x100 | 56,56 | 525 | 1895 | 39 | M12x1,50 | 17 | LEGGENDA | 7x17 | 17,00 | 7,00 | W01872200A33 | 1 | S | 20110218 | 20110320 | 4x100 |  | 37 | 81710012 | S | B15 | B | LB23 |  | KBA |  | DK | YES |  |  | K | KBA (ABE+VB) | 1 | No car modifications required | 205/40 R17----205/45 R17---TOP062-215/40 R17----215/45 R17---TOP062-225/35 R17---TOP062 | AfterMarket OZ | MAX 530 KG | WHITE + RED LETTERING | Racing | 8027529056594 | OZ | 9,38 |  |  | Serie S - ext.diam.68 mm | 540x540x248 | 1 | bar: Area 1
OPEL | ASTRA | ASTRA 98 4 FORI | T98,T98/KOMBI,T98/NB,T98C,T98V | 03/1998 | 03/2004 | 4x100 | 56,56 | 525 | 1895 | 39 | M12x1,50 | 17 | LEGGENDA | 7x17 | 17,00 | 7,00 | W01872200N8 | 1 |  |  |  | 4x100 |  | 37 | 81710014 | S | B1 | B | LB23 |  | KBA |  | DK | YES |  |  | K | KBA (ABE+VB) | 1 | No car modifications required | 205/40 R17----205/45 R17---TOP062-215/40 R17----215/45 R17---TOP062-225/35 R17---TOP062 | AfterMarket OZ | MAX 530 KG | MATT BLACK+WHITE LETTERING | Racing | 8027529057317 | OZ | 9,38 |  |  | Serie S - ext.diam.68 mm | 540x540x248 | 1 | bar: Area 1
OPEL | ASTRA | ASTRA 98 4 FORI | T98,T98/KOMBI,T98/NB,T98C,T98V | 03/1998 | 03/2004 | 4x100 | 56,56 | 525 | 1895 | 39 | M12x1,50 | 17 | LEGGENDA | 7x17 | 17,00 | 7,00 | W01872201A33 | 1 |  |  |  | 4x100 |  | 42 | 81710012 | S | B15 | B | LB23 |  | KBA |  | DK | YES |  |  | K | KBA (ABE+VB) | 1 | No car modifications required | 205/40 R17----205/45 R17---TOP062-215/40 R17----215/45 R17---TOP062-225/35 R17---TOP062 | AfterMarket OZ | MAX 530 KG | WHITE + RED LETTERING | Racing | 8027529056600 | OZ | 9,38 |  |  | Serie S - ext.diam.68 mm | 540x540x248 | 1 | bar: Area 1
OPEL | ASTRA | ASTRA 98 4 FORI | T98,T98/KOMBI,T98/NB,T98C,T98V | 03/1998 | 03/2004 | 4x100 | 56,56 | 525 | 1895 | 39 | M12x1,50 | 17 | LEGGENDA | 7x17 | 17,00 | 7,00 | W01872201N8 | 1 |  |  |  | 4x100 |  | 42 | 81710014 | S | B1 | B | LB23 |  | KBA |  | DK | YES |  |  | K | KBA (ABE+VB) | 1 | No car modifications required | 205/40 R17----205/45 R17---TOP062-215/40 R17----215/45 R17---TOP062-225/35 R17---TOP062 | AfterMarket OZ | MAX 530 KG | MATT BLACK+WHITE LETTERING | Racing | 8027529057256 | OZ | 9,38 |  |  | Serie S - ext.diam.68 mm | 540x540x248 | 1 | bar: Area 1
OPEL | ASTRA | ASTRA 98 4 FORI | T98,T98/KOMBI,T98/NB,T98C,T98V | 03/1998 | 03/2004 | 4x100 | 56,56 | 525 | 1895 | 39 | M12x1,50 | 17 | LOUNGE 8 | 7x17 | 17,00 | 7,00 | W8503820054 | 1 |  |  |  | 4x100 |  | 37 | 81710014 | S | B1 | B | LB13 |  | KBA |  | DK | YES |  |  | K | KBA (ABE+VB) | 1 | No car modifications required | 205/40 R17----205/45 R17---TOP062-215/40 R17----215/45 R17---TOP062-225/35 R17---TOP062 | AfterMarket OZ | MAX 615 KG | MATT BLACK + DIAMOND-CUT | X-Line | 8027529048131 | OZ | 8,30 |  |  | Serie S - ext.diam.68 mm | 542x542x249 | 1 | bar: Area 1
OPEL | ASTRA | ASTRA 98 4 FORI | T98,T98/KOMBI,T98/NB,T98C,T98V | 03/1998 | 03/2004 | 4x100 | 56,56 | 525 | 1895 | 39 | M12x1,50 | 17 | LOUNGE 8 | 7x17 | 17,00 | 7,00 | W8503820075 | 1 |  |  |  | 4x100 |  | 37 | 81710014 | S | B1 | B | LB13 |  | KBA |  | DK | YES |  |  | K | KBA (ABE+VB) | 1 | No car modifications required | 205/40 R17----205/45 R17---TOP062-215/40 R17----215/45 R17---TOP062-225/35 R17---TOP062 | AfterMarket OZ | MAX 615 KG | METAL SILVER + DIAMOND CUT | X-Line | 8027529048148 | OZ | 8,30 |  |  | Serie S - ext.diam.68 mm | 542x542x249 | 1 | bar: Area 1
OPEL | ASTRA | ASTRA 98 4 FORI | T98,T98/KOMBI,T98/NB,T98C,T98V | 03/1998 | 03/2004 | 4x100 | 56,56 | 525 | 1895 | 39 | M12x1,50 | 17 | LOUNGE 8 | 7x17 | 17,00 | 7,00 | W8503820154 | 1 |  |  |  | 4x100 |  | 42 | 81710014 | S | B1 | B | LB13 |  | KBA |  | DK | YES |  |  | K | KBA (ABE+VB) | 1 | No car modifications required | 205/40 R17----205/45 R17---TOP062-215/40 R17----215/45 R17---TOP062-225/35 R17---TOP062 | AfterMarket OZ | MAX 615 KG | MATT BLACK + DIAMOND-CUT | X-Line | 8027529048155 | OZ | 8,30 |  |  | Serie S - ext.diam.68 mm | 542x542x249 | 1 | bar: Area 1
OPEL | ASTRA | ASTRA 98 4 FORI | T98,T98/KOMBI,T98/NB,T98C,T98V | 03/1998 | 03/2004 | 4x100 | 56,56 | 525 | 1895 | 39 | M12x1,50 | 17 | LOUNGE 8 | 7x17 | 17,00 | 7,00 | W8503820175 | 1 |  |  |  | 4x100 |  | 42 | 81710014 | S | B1 | B | LB13 |  | KBA |  | DK | YES |  |  | K | KBA (ABE+VB) | 1 | No car modifications required | 205/40 R17----205/45 R17---TOP062-215/40 R17----215/45 R17---TOP062-225/35 R17---TOP062 | AfterMarket OZ | MAX 615 KG | METAL SILVER + DIAMOND CUT | X-Line | 8027529048162 | OZ | 8,30 |  |  | Serie S - ext.diam.68 mm | 542x542x249 | 1 |  |  | Area 2: OUT
OPEL | ASTRA | ASTRA 98 4 FORI | T98,T98/KOMBI,T98/NB,T98C,T98V | 03/1998 | 03/2004 | 4x100 | 56,56 | 525 | 1895 | 39 | M12x1,50 | 17 | QUARANTA | 7x17 | 17,00 | 7,00 | W0186620054 | 1 |  |  |  | 4x100 |  | 37 | 81710468 | S | VST20A24 | B |  |  | KBA |  | DK | YES |  |  | K | KBA (ABE+VB) | 1 | No car modifications required | 205/40 R17----205/45 R17---TOP062-215/40 R17----215/45 R17---TOP062-225/35 R17---TOP062 | AfterMarket OZ | MAX 570 KG | MATT BLACK + DIAMOND-CUT | Via Veneto | 8027529054675 | OZ | 11,14 |  |  | Serie S - ext.diam.68 mm | 540x540x260 | 1 | bar: Area 1
OPEL | ASTRA | ASTRA 98 4 FORI | T98,T98/KOMBI,T98/NB,T98C,T98V | 03/1998 | 03/2004 | 4x100 | 56,56 | 525 | 1895 | 39 | M12x1,50 | 17 | QUARANTA | 7x17 | 17,00 | 7,00 | W0186620154 | 1 |  |  |  | 4x100 |  | 42 | 81710468 | S | VST20A24 | B |  |  | KBA |  | DK | YES |  |  | K | KBA (ABE+VB) | 1 | No car modifications required | 205/40 R17----205/45 R17---TOP062-215/40 R17----215/45 R17---TOP062-225/35 R17---TOP062 | AfterMarket OZ | MAX 570 KG | MATT BLACK + DIAMOND-CUT | Via Veneto | 8027529054682 | OZ | 10,90 |  |  | Serie S - ext.diam.68 mm | 540x540x260 | 1 | bar: Area 1
OPEL | ASTRA | ASTRA 98 4 FORI | T98,T98/KOMBI,T98/NB,T98C,T98V | 03/1998 | 03/2004 | 4x100 | 56,56 | 525 | 1895 | 39 | M12x1,50 | 17 | SUPERTURISMO GT | 7x17 | 17,00 | 7,00 | W0167210279 | 1 | S | 20100305 | 20100404 | 4x100 |  | 35 | 81710014 | S | B1 | B | LB13 |  | KBA |  | DK | YES | C0452 | NO DK FOR TYPE T98C | K | KBA (ABE+VB) | 1 | No car modifications required | 205/40 R17----205/45 R17---TOP062-215/40 R17----215/45 R17---TOP062-225/35 R17---TOP062 | AfterMarket OZ | MAX 605 KG | MATT BLACK + RED LETTERING | Racing | 8027529049152 | OZ | 10,92 |  |  | Serie S - ext.diam.68 mm | 540x540x260 | 1 | bar: Area 1
OPEL | ASTRA | ASTRA 98 4 FORI | T98,T98/KOMBI,T98/NB,T98C,T98V | 03/1998 | 03/2004 | 4x100 | 56,56 | 525 | 1895 | 39 | M12x1,50 | 17 | SUPERTURISMO GT | 7x17 | 17,00 | 7,00 | W01672250P5 | 1 | S | 20121012 | 20121111 | 4x100 |  | 40 | 81710014 | S | B1 | B | LB13 |  | KBA | VIA | DK | YES |  |  | K | KBA (ABE+VB) | 1 | No car modifications required | 205/40 R17----205/45 R17---TOP062-215/40 R17----215/45 R17---TOP062-225/35 R17---TOP062 | AfterMarket OZ | MAX 605 KG | GRIGIO CORSA+BLACK LETTERING | Racing | 8027529081572 | OZ | 10,82 |  |  | Serie S - ext.diam.68 mm | 540x540x260 | 1 | bar: Area 1
OPEL | ASTRA | ASTRA 98 4 FORI | T98,T98/KOMBI,T98/NB,T98C,T98V | 03/1998 | 03/2004 | 4x100 | 56,56 | 525 | 1895 | 39 | M12x1,50 | 17 | SUPERTURISMO GT | 7x17 | 17,00 | 7,00 | W0167225079 | 1 | S | 20080624 | 20080724 | 4x100 |  | 40 | 81710014 | S | B1 | B | LB13 |  | KBA | VIA | DK | YES |  |  | K | KBA (ABE+VB) | 1 | No car modifications required | 205/40 R17----205/45 R17---TOP062-215/40 R17----215/45 R17---TOP062-225/35 R17---TOP062 | AfterMarket OZ | MAX 605 KG | MATT BLACK + RED LETTERING | Racing | 8027529000658 | OZ | 10,82 |  |  | Serie S - ext.diam.68 mm | 540x540x260 | 1 | bar: Area 1
OPEL | ASTRA | ASTRA 98 4 FORI | T98,T98/KOMBI,T98/NB,T98C,T98V | 03/1998 | 03/2004 | 4x100 | 56,56 | 525 | 1895 | 39 | M12x1,50 | 17 | SUPERTURISMO GT | 7x17 | 17,00 | 7,00 | W0167225082 | 1 | S | 20050516 | 20050615 | 4x100 |  | 40 | 81710014 | S | B1 | B | LB13 |  |  | VIA | DK | YES |  |  |  |  | 1 | No car modifications required | 205/40 R17----205/45 R17---TOP062-215/40 R17----215/45 R17---TOP062-225/35 R17---TOP062 | AfterMarket OZ | MAX 605 KG | RACE SILVER + BLACK LETTERING | Racing | 8027529000665 | OZ | 10,94 |  |  | Serie S - ext.diam.68 mm | 540x540x260 | 1 | bar: Area 1
OPEL | ASTRA | ASTRA 98 4 FORI | T98,T98/KOMBI,T98/NB,T98C,T98V | 03/1998 | 03/2004 | 4x100 | 56,56 | 525 | 1895 | 39 | M12x1,50 | 17 | SUPERTURISMO GT | 7x17 | 17,00 | 7,00 | W01672251P5 | 1 | S | 20121012 | 20121111 | 4x100 |  | 44 | 81710014 | S | B1 | B | LB13 |  | KBA | VIA | DK | YES |  |  | K | KBA (ABE+VB) | 1 | No car modifications required | 205/40 R17----205/45 R17---TOP062-215/40 R17----215/45 R17---TOP062-225/35 R17---TOP062 | AfterMarket OZ | MAX 605 KG | GRIGIO CORSA+BLACK LETTERING | Racing | 8027529081589 | OZ | 10,78 |  |  | Serie S - ext.diam.68 mm | 540x540x260 | 1 | bar: Area 1
OPEL | ASTRA | ASTRA 98 4 FORI | T98,T98/KOMBI,T98/NB,T98C,T98V | 03/1998 | 03/2004 | 4x100 | 56,56 | 525 | 1895 | 39 | M12x1,50 | 17 | SUPERTURISMO GT | 7x17 | 17,00 | 7,00 | W0167225179 | 1 | S | 20080722 | 20080821 | 4x100 |  | 44 | 81710014 | S | B1 | B | LB13 |  | KBA | VIA | DK | YES |  |  | K | KBA (ABE+VB) | 1 | No car modifications required | 205/40 R17----205/45 R17---TOP062-215/40 R17----215/45 R17---TOP062-225/35 R17---TOP062 | AfterMarket OZ | MAX 605 KG | MATT BLACK + RED LETTERING | Racing | 8027529000689 | OZ | 10,78 |  |  | Serie S - ext.diam.68 mm | 540x540x260 | 1 | bar: Area 1
OPEL | ASTRA | ASTRA 98 4 FORI | T98,T98/KOMBI,T98/NB,T98C,T98V | 03/1998 | 03/2004 | 4x100 | 56,56 | 525 | 1895 | 39 | M12x1,50 | 17 | SUPERTURISMO GT | 7x17 | 17,00 | 7,00 | W0167225182 | 1 | S | 20040108 | 20040207 | 4x100 |  | 44 | 81710014 | S | B1 | B | LB13 |  | KBA | VIA | DK | YES |  |  | K | KBA (ABE+VB) | 1 | No car modifications required | 205/40 R17----205/45 R17---TOP062-215/40 R17----215/45 R17---TOP062-225/35 R17---TOP062 | AfterMarket OZ | MAX 605 KG | RACE SILVER + BLACK LETTERING | Racing | 8027529000696 | OZ | 10,78 |  |  | Serie S - ext.diam.68 mm | 540x540x260 | 1 | bar: Area 1
OPEL | ASTRA | ASTRA 98 4 FORI | T98,T98/KOMBI,T98/NB,T98C,T98V | 03/1998 | 03/2004 | 4x100 | 56,56 | 525 | 1895 | 39 | M12x1,50 | 17 | SUPERTURISMO LM | 7x17 | 17,00 | 7,00 | W0188020019 | 1 |  |  |  | 4x100 |  | 37 | 81710014 | S | B1 | B | LB23 |  | KBA |  | DK | YES |  |  | K | KBA (ABE+VB) | 1 | No car modifications required | 205/40 R17----205/45 R17---TOP062-215/40 R17----215/45 R17---TOP062-225/35 R17---TOP062 | AfterMarket OZ | MAX 570 KG | MATT RACE SILVER + BLACK LETTERING | Racing | 8027529053074 | OZ | 9,92 |  |  | Serie S - ext.diam.68 mm | 540x540x248 | 1 | bar: Area 1
OPEL | ASTRA | ASTRA 98 4 FORI | T98,T98/KOMBI,T98/NB,T98C,T98V | 03/1998 | 03/2004 | 4x100 | 56,56 | 525 | 1895 | 39 | M12x1,50 | 17 | SUPERTURISMO LM | 7x17 | 17,00 | 7,00 | W0188020046 | 1 |  |  |  | 4x100 |  | 37 | 81710014 | S | B1 | B | LB23 |  | KBA |  | DK | YES |  |  | K | KBA (ABE+VB) | 1 | No car modifications required | 205/40 R17----205/45 R17---TOP062-215/40 R17----215/45 R17---TOP062-225/35 R17---TOP062 | AfterMarket OZ | MAX 570 KG | MATT GRAPHITE + SILVER LETTERING | Racing | 8027529053081 | OZ | 9,92 |  |  | Serie S - ext.diam.68 mm | 540x540x248 | 1 | bar: Area 1
OPEL | ASTRA | ASTRA 98 4 FORI | T98,T98/KOMBI,T98/NB,T98C,T98V | 03/1998 | 03/2004 | 4x100 | 56,56 | 525 | 1895 | 39 | M12x1,50 | 17 | SUPERTURISMO WRC | 7x17 | 17,00 | 7,00 | W0167210233 | 1 | S | 20080722 | 20080821 | 4x100 |  | 35 | 81710014 | S | B1 | B | LB13 |  | KBA |  | DK | YES | C0452 | NO DK FOR TYPE T98C | K | KBA (ABE+VB) | 1 | No car modifications required | 205/40 R17----205/45 R17---TOP062-215/40 R17----215/45 R17---TOP062-225/35 R17---TOP062 | AfterMarket OZ | MAX 605 KG | WHITE + RED LETTERING | Racing | 8027529000580 | OZ | 10,92 |  |  | Serie S - ext.diam.68 mm | 540x540x260 | 1 | bar: Area 1
OPEL | ASTRA | ASTRA 98 4 FORI | T98,T98/KOMBI,T98/NB,T98C,T98V | 03/1998 | 03/2004 | 4x100 | 56,56 | 525 | 1895 | 39 | M12x1,50 | 17 | SUPERTURISMO WRC | 7x17 | 17,00 | 7,00 | W0167225033 | 1 | S | 20051123 | 20051223 | 4x100 |  | 40 | 81710014 | S | B1 | B | LB13 |  | KBA | VIA | DK | YES |  |  | K | KBA (ABE+VB) | 1 | No car modifications required | 205/40 R17----205/45 R17---TOP062-215/40 R17----215/45 R17---TOP062-225/35 R17---TOP062 | AfterMarket OZ | MAX 605 KG | WHITE + RED LETTERING | Racing | 8027529000641 | OZ | 10,82 |  |  | Serie S - ext.diam.68 mm | 540x540x260 | 1 | bar: Area 1
OPEL | ASTRA | ASTRA 98 4 FORI | T98,T98/KOMBI,T98/NB,T98C,T98V | 03/1998 | 03/2004 | 4x100 | 56,56 | 525 | 1895 | 39 | M12x1,50 | 17 | ULTRALEGGERA | 7x17 | 17,00 | 7,00 | W01709200A53 | 1 | S | 20061026 | 20061125 | 4x100 |  | 37 | 81710014 | S | B1 | B | LB13 | TÜV |  |  | DK | YES |  |  | T | Teilegutachten (PB+VB) | 1 | No car modifications required | 205/40 R17----205/45 R17---TOP062-215/40 R17----215/45 R17---TOP062-225/35 R17---TOP062 | AfterMarket OZ | MAX 570 KG | MATT BLACK | Racing | 8027529001457 | OZ | 8,73 |  |  | Serie S - ext.diam.68 mm | 540x540x260 | 1 | bar: Area 1
OPEL | ASTRA | ASTRA 98 4 FORI | T98,T98/KOMBI,T98/NB,T98C,T98V | 03/1998 | 03/2004 | 4x100 | 56,56 | 525 | 1895 | 39 | M12x1,50 | 17 | ULTRALEGGERA | 7x17 | 17,00 | 7,00 | W0170920022 | 1 | S | 20051116 | 20051216 | 4x100 |  | 37 | 81710014 | S | B1 | B | LB13 | TÜV |  |  | DK | YES |  |  | T | Teilegutachten (PB+VB) | 1 | No car modifications required | 205/40 R17----205/45 R17---TOP062-215/40 R17----215/45 R17---TOP062-225/35 R17---TOP062 | AfterMarket OZ | MAX 570 KG | MATT GRAPHIT SILVER | Racing | 8027529001464 | OZ | 8,73 |  |  | Serie S - ext.diam.68 mm | 540x540x260 | 1 | bar: Area 1
OPEL | ASTRA | ASTRA 98 4 FORI | T98,T98/KOMBI,T98/NB,T98C,T98V | 03/1998 | 03/2004 | 4x100 | 56,56 | 525 | 1895 | 39 | M12x1,50 | 17 | ULTRALEGGERA | 7x17 | 17,00 | 7,00 | W0170920030 | 1 | S | 20080902 | 20081002 | 4x100 |  | 37 | 81710014 | S | B1 | B | LB13 | TÜV |  |  | DK | YES |  |  | T | Teilegutachten (PB+VB) | 1 | No car modifications required | 205/40 R17----205/45 R17---TOP062-215/40 R17----215/45 R17---TOP062-225/35 R17---TOP062 | AfterMarket OZ | MAX 570 KG | WHITE | Racing | 8027529001471 | OZ | 8,73 |  |  | Serie S - ext.diam.68 mm | 540x540x260 | 1 | bar: Area 1
OPEL | ASTRA | ASTRA 98 4 FORI | T98,T98/KOMBI,T98/NB,T98C,T98V | 03/1998 | 03/2004 | 4x100 | 56,56 | 525 | 1895 | 39 | M12x1,50 | 17 | ULTRALEGGERA | 7x17 | 17,00 | 7,00 | W0170920061 | 1 | S | 20051026 | 20051125 | 4x100 |  | 37 | 81710014 | S | B1 | B | LB13 | TÜV |  |  | DK | YES |  |  | T | Teilegutachten (PB+VB) | 1 | No car modifications required | 205/40 R17----205/45 R17---TOP062-215/40 R17----215/45 R17---TOP062-225/35 R17---TOP062 | AfterMarket OZ | MAX 570 KG | CHRYSTAL TITANIUM | Racing | 8027529001488 | OZ | 8,73 |  |  | Serie S - ext.diam.68 mm | 540x540x260 | 1 | bar: Area 1
OPEL | ASTRA | ASTRA 98 4 FORI | T98,T98/KOMBI,T98/NB,T98C,T98V | 03/1998 | 03/2004 | 4x100 | 56,56 | 525 | 1895 | 39 | M12x1,50 | 17 | WAVE | 7x17 | 17,00 | 7,00 | W8501620054 | 1 |  |  |  | 4x100 |  | 37 | 81710014 | S | B1 | B | LB13 |  |  |  | DK | YES |  |  | S | Strongness Certificate (PB) | 1 | No car modifications required | 205/40 R17----205/45 R17---TOP062-215/40 R17----215/45 R17---TOP062-225/35 R17---TOP062 | AfterMarket OZ | MAX 615 KG | MATT BLACK + DIAMOND-CUT | X-Line | 8027529045581 | OZ | 11,11 |  |  | Serie S - ext.diam.68 mm | 542x542x249 | 1 | bar: Area 1
OPEL | ASTRA | ASTRA 98 4 FORI | T98,T98/KOMBI,T98/NB,T98C,T98V | 03/1998 | 03/2004 | 4x100 | 56,56 | 525 | 1895 | 39 | M12x1,50 | 17 | WAVE | 7x17 | 17,00 | 7,00 | W8501620154 | 1 |  |  |  | 4x100 |  | 42 | 81710014 | S | B1 | B | LB13 |  | KBA |  | DK | YES |  |  | S | Strongness Certificate (PB) | 1 | No car modifications required | 205/40 R17----205/45 R17---TOP062-215/40 R17----215/45 R17---TOP062-225/35 R17---TOP062 | AfterMarket OZ | MAX 615 KG | MATT BLACK + DIAMOND-CUT | X-Line | 8027529045598 | OZ | 11,51 |  |  | Serie S - ext.diam.68 mm | 542x542x249 | 1 | bar: Area 1
OPEL | ASTRA | ASTRA 98 4 FORI | T98,T98/KOMBI,T98/NB,T98C,T98V | 03/1998 | 03/2004 | 4x100 | 56,56 | 525 | 1895 | 39 | M12x1,50 | 17 | SUPERTURISMO GT | 7x18 | 18,00 | 7,00 | W01686201P5 | 1 | S | 20121012 | 20121111 | 4x100 |  | 42 | 81710014 | S | B1 | B | LB13 |  | KBA | VIA | DK | YES |  |  | K | KBA (ABE+VB) | 1 | No car modifications required | 215/35 R18----225/35 R18--- | AfterMarket OZ | MAX 650 KG | GRIGIO CORSA+BLACK LETTERING | Racing | 8027529081718 | OZ | 12,80 |  |  | Serie S - ext.diam.68 mm | 570x570x255 | 1 | bar: Area 1
OPEL | ASTRA | ASTRA 98 4 FORI | T98,T98/KOMBI,T98/NB,T98C,T98V | 03/1998 | 03/2004 | 4x100 | 56,56 | 525 | 1895 | 39 | M12x1,50 | 17 | SUPERTURISMO GT | 7x18 | 18,00 | 7,00 | W0168620179 | 1 | S | 20081008 | 20081107 | 4x100 |  | 42 | 81710014 | S | B1 | B | LB13 |  | KBA | VIA | DK | YES |  |  | K | KBA (ABE+VB) | 1 | No car modifications required | 215/35 R18----225/35 R18--- | AfterMarket OZ | MAX 650 KG | MATT BLACK + RED LETTERING | Racing | 8027529001112 | OZ | 12,80 |  |  | Serie S - ext.diam.68 mm | 570x570x255 | 1 | bar: Area 1
OPEL | ASTRA | ASTRA 98 4 FORI | T98,T98/KOMBI,T98/NB,T98C,T98V | 03/1998 | 03/2004 | 4x100 | 56,56 | 525 | 1895 | 39 | M12x1,50 | 17 | SUPERTURISMO GT | 7x18 | 18,00 | 7,00 | W0168620182 | 1 | S | 20040213 | 20040314 | 4x100 |  | 42 | 81710014 | S | B1 | B | LB13 |  | KBA | VIA | DK | YES |  |  | K | KBA (ABE+VB) | 1 | No car modifications required | 215/35 R18----225/35 R18--- | AfterMarket OZ | MAX 650 KG | RACE SILVER + BLACK LETTERING | Racing | 8027529001129 | OZ | 11,89 |  |  | Serie S - ext.diam.68 mm | 570x570x255 | 1 | bar: Area 1
OPEL | ASTRA | ASTRA 98 4 FORI | T98,T98/KOMBI,T98/NB,T98C,T98V | 03/1998 | 03/2004 | 4x100 | 56,56 | 525 | 1895 | 39 | M12x1,50 | 17 | SUPERTURISMO WRC | 7x18 | 18,00 | 7,00 | W0168620133 | 1 | S | 20040213 | 20040314 | 4x100 |  | 42 | 81710014 | S | B1 | B | LB13 |  | KBA | VIA | DK | YES |  |  | K | KBA (ABE+VB) | 1 | No car modifications required | 215/35 R18----225/35 R18--- | AfterMarket OZ | MAX 650 KG | WHITE + RED LETTERING | Racing | 8027529001105 | OZ | 11,89 |  |  | Serie S - ext.diam.68 mm | 570x570x255 | 1 | bar: Area 1
OPEL | ASTRA | ASTRA 98 4 FORI | T98,T98/KOMBI,T98/NB,T98C,T98V | 03/1998 | 03/2004 | 4x100 | 56,56 | 525 | 1895 | 39 | M12x1,50 | 17 | ULTRALEGGERA | 7x18 | 18,00 | 7,00 | W0171120153 | 1 | S | 20061207 | 20070106 | 4x100 |  | 42 | 81710014 | S | B1 | B | LB13 | TÜV |  |  | DK | YES | C0436 | FIT & GO ONLY FOR STATION WAGON | T | Teilegutachten (PB+VB) | 1 | No car modifications required | 215/35 R18----225/35 R18--- | AfterMarket OZ | MAX 540 KG | MATT BLACK | Racing | 8027529001761 | OZ | 9,19 |  |  | Serie S - ext.diam.68 mm | 570x570x255 | 1 | bar: Area 1
OPEL | ASTRA | ASTRA 98 4 FORI | T98,T98/KOMBI,T98/NB,T98C,T98V | 03/1998 | 03/2004 | 4x100 | 56,56 | 525 | 1895 | 39 | M12x1,50 | 17 | ULTRALEGGERA | 7x18 | 18,00 | 7,00 | W0171120161 | 1 | S | 20051003 | 20051102 | 4x100 |  | 42 | 81710014 | S | B1 | B | LB13 | TÜV |  |  | DK | YES | C0436 | FIT & GO ONLY FOR STATION WAGON | T | Teilegutachten (PB+VB) | 1 | No car modifications required | 215/35 R18----225/35 R18--- | AfterMarket OZ | MAX 540 KG | CHRYSTAL TITANIUM | Racing | 8027529001778 | OZ | 9,19 |  |  | Serie S - ext.diam.68 mm | 570x570x255 | 1 | bar: Area 1
OPEL | ASTRA | ASTRA 98 5 FORI | T98,T98/KOMBI,T98/NB | 03/1998 | 03/2004 | 5x110 | 65,06 | 518 | 1935 | 49 | M12x1,50 | 17 | LOUNGE 10 | 7x16 | 16,00 | 7,00 | W8502920254 | 1 |  |  |  | 5x110 |  | 38 | 81710424 | L | VST20A24 | B |  |  | KBA |  |  | YES |  |  | K | KBA (ABE+VB) | 2 | Mods can be necessary to car | 195/50 R16---TOP088-205/45 R16---TOP088-205/50 R16---TCOMBI-215/45 R16----225/45 R16---TCOMBI | AfterMarket OZ | MAX 650 KG | MATT BLACK + DIAMOND-CUT | X-Line | 8027529047554 | OZ | 10,96 |  |  | Serie L - ext.diam.75 mm | 511x511x249 | 1 | 055-147 | bar: Area 1
OPEL | ASTRA | ASTRA 98 5 FORI | T98,T98/KOMBI,T98/NB | 03/1998 | 03/2004 | 5x110 | 65,06 | 518 | 1935 | 49 | M12x1,50 | 17 | LOUNGE 10 | 7x16 | 16,00 | 7,00 | W8502920275 | 1 |  |  |  | 5x110 |  | 38 | 81710424 | L | VST20A24 | B |  |  | KBA |  |  | YES |  |  | K | KBA (ABE+VB) | 2 | Mods can be necessary to car | 195/50 R16---TOP088-205/45 R16---TOP088-205/50 R16---TCOMBI-215/45 R16----225/45 R16---TCOMBI | AfterMarket OZ | MAX 650 KG | METAL SILVER + DIAMOND CUT | X-Line | 8027529047561 | OZ | 10,96 |  |  | Serie L - ext.diam.75 mm | 511x511x249 | 1 | 055-147 | bar: Area 1
OPEL | ASTRA | ASTRA 98 5 FORI | T98,T98/KOMBI,T98/NB | 03/1998 | 03/2004 | 5x110 | 65,06 | 518 | 1935 | 49 | M12x1,50 | 17 | SUPERTURISMO GT | 7x16 | 16,00 | 7,00 | W01895351P5 | 1 |  |  |  | 5x108 |  | 40 | 81710255 | L | B1 | B | LB13 |  | KBA |  | DK | YES |  |  | K | KBA (ABE+VB) | 1 | No car modifications required | 195/50 R16---TOP088-205/45 R16---TOP088-205/50 R16---TCOMBI-215/45 R16----225/45 R16---TCOMBI | AfterMarket OZ | MAX 650 KG | GRIGIO CORSA+BLACK LETTERING | Racing | 8027529080384 | OZ | 10,17 |  |  | Serie L - ext.diam.75 mm | 480x480x248 | 1 | 055-147 | bar: Area 1
OPEL | ASTRA | ASTRA 98 5 FORI | T98,T98/KOMBI,T98/NB | 03/1998 | 03/2004 | 5x110 | 65,06 | 518 | 1935 | 49 | M12x1,50 | 17 | ADRENALINA | 7½x16 | 16,00 | 7,50 | W8501220154 | 1 | S | 20080904 | 20081004 | 5x108 |  | 40 | 81710126 | L | B48 | B |  |  | KBA |  | DK | YES |  |  | K | KBA (ABE+VB) | 2 | Mods can be necessary to car | 195/50 R16---TOP063-205/45 R16---TOP063-205/50 R16---TOP024-215/45 R16----225/45 R16---TOP024 | AfterMarket OZ | MAX 650 KG | MATT BLACK + DIAMOND-CUT | X-Line | 8027529034547 | OZ | 10,30 |  |  | Serie L - ext.diam.75 mm | 511x511x261 | 1 | 055-147 | bar: Area 1
OPEL | ASTRA | ASTRA 98 5 FORI | T98,T98/KOMBI,T98/NB | 03/1998 | 03/2004 | 5x110 | 65,06 | 518 | 1935 | 49 | M12x1,50 | 17 | DAVID | 7½x16 | 16,00 | 7,50 | W01868202N5 | 1 | S | 20110224 | 20110326 | 5x110 |  | 40 | 81710424 | L | VST20A24 | B |  |  | KBA |  | DK | YES |  |  | K | KBA (ABE+VB) | 2 | Mods can be necessary to car | 195/50 R16---TOP063-205/45 R16---TOP063-205/50 R16---TOP024-215/45 R16----225/45 R16---TOP024 | AfterMarket OZ | MAX 675 KG | MATT GRAPHITE DIAMOND CUT | Via Veneto | 8027529056648 | OZ | 8,11 |  |  | Serie L - ext.diam.75 mm | 480x480x261 | 1 | 055-147 | bar: Area 1
OPEL | ASTRA | ASTRA 98 5 FORI | T98,T98/KOMBI,T98/NB | 03/1998 | 03/2004 | 5x110 | 65,06 | 518 | 1935 | 49 | M12x1,50 | 17 | EGO | 7½x16 | 16,00 | 7,50 | W8505020254 | 1 | S | 20110726 | 20110825 | 5x110 |  | 38 | 81710424 | L | VST20A24 | B |  |  | KBA |  | DK | YES |  |  | K | KBA (ABE+VB) | 2 | Mods can be necessary to car | 195/50 R16---TOP063-205/45 R16---TOP063-205/50 R16---TOP024-215/45 R16----225/45 R16---TOP024 | AfterMarket OZ | MAX 690 KG | MATT BLACK + DIAMOND-CUT | X-Line | 8027529065732 | OZ | 10,21 |  |  | Serie L - ext.diam.75 mm | 511x511x261 | 1 | 055-147 | bar: Area 1
OPEL | ASTRA | ASTRA 98 5 FORI | T98,T98/KOMBI,T98/NB | 03/1998 | 03/2004 | 5x110 | 65,06 | 518 | 1935 | 49 | M12x1,50 | 17 | ENERGY | 7½x16 | 16,00 | 7,50 | W8503320154 | 1 |  |  |  | 5x108 |  | 40 | 81710126 | L | B48 | B |  |  | KBA |  | DK | YES |  |  | K | KBA (ABE+VB) | 2 | Mods can be necessary to car | 195/50 R16---TOP063-205/45 R16---TOP063-205/50 R16---TOP024-215/45 R16----225/45 R16---TOP024 | AfterMarket OZ | MAX 690 KG | MATT BLACK + DIAMOND-CUT | X-Line | 8027529045789 | OZ | 10,40 |  |  | Serie L - ext.diam.75 mm | 511x511x261 | 1 | 055-147 | bar: Area 1
OPEL | ASTRA | ASTRA 98 5 FORI | T98,T98/KOMBI,T98/NB | 03/1998 | 03/2004 | 5x110 | 65,06 | 518 | 1935 | 49 | M12x1,50 | 17 | ENVY | 7½x16 | 16,00 | 7,50 | W8504120268 | 1 |  |  |  | 5x110 |  | 38 | 81710424 | L | VST20A24 | B |  |  | KBA |  | DK | YES |  |  | K | KBA (ABE+VB) | 2 | Mods can be necessary to car | 195/50 R16---TOP063-205/45 R16---TOP063-205/50 R16---TOP024-215/45 R16----225/45 R16---TOP024 | AfterMarket OZ | MAX 650 KG | MATT SILVER TECH DIAMOND CUT | X-Line | 8027529051025 | OZ | 10,21 |  |  | Serie L - ext.diam.75 mm | 511x511x261 | 1 | 055-147 | bar: Area 1
OPEL | ASTRA | ASTRA 98 5 FORI | T98,T98/KOMBI,T98/NB | 03/1998 | 03/2004 | 5x110 | 65,06 | 518 | 1935 | 49 | M12x1,50 | 17 | DAVID | 7½x17 | 17,00 | 7,50 | W01871202N5 | 1 |  |  |  | 5x110 |  | 38 | 81710424 | L | VST20A24 | B |  |  |  |  | DK | YES |  |  | K | KBA (ABE+VB) | 2 | Mods can be necessary to car | 205/40 R17---TOP079-205/45 R17---TOP079-215/40 R17---TOP079-215/45 R17---TOP079-235/40 R17---TOP079 | AfterMarket OZ | MAX 650 KG | MATT GRAPHITE DIAMOND CUT | Via Veneto | 8027529053548 | OZ | 11,81 |  |  | Serie L - ext.diam.75 mm | 540x540x261 | 1 | 055-147 | bar: Area 1
OPEL | ASTRA | ASTRA 98 5 FORI | T98,T98/KOMBI,T98/NB | 03/1998 | 03/2004 | 5x110 | 65,06 | 518 | 1935 | 49 | M12x1,50 | 17 | EGO | 7½x17 | 17,00 | 7,50 | W8504920254 | 1 | S | 20110726 | 20110825 | 5x110 |  | 38 | 81710424 | L | VST20A24 | B |  |  | KBA |  | DK | YES |  |  | K | KBA (ABE+VB) | 2 | Mods can be necessary to car | 205/40 R17---TOP079-205/45 R17---TOP079-215/40 R17---TOP079-215/45 R17---TOP079-235/40 R17---TOP079 | AfterMarket OZ | MAX 690 KG | MATT BLACK + DIAMOND-CUT | X-Line | 8027529065657 | OZ | 11,06 |  |  | Serie L - ext.diam.75 mm | 542x542x261 | 1 | 055-147 | bar: Area 1
OPEL | ASTRA | ASTRA 98 5 FORI | T98,T98/KOMBI,T98/NB | 03/1998 | 03/2004 | 5x110 | 65,06 | 518 | 1935 | 49 | M12x1,50 | 17 | ENVY | 7½x17 | 17,00 | 7,50 | W8504420268 | 1 |  |  |  | 5x110 |  | 38 | 81710424 | L | VST20A24 | B |  |  | KBA |  | DK | YES |  |  | N | No Certificate | 2 | Mods can be necessary to car | 205/40 R17---TOP079-205/45 R17---TOP079-215/40 R17---TOP079-215/45 R17---TOP079-235/40 R17---TOP079 | AfterMarket OZ | MAX 650 KG | MATT SILVER TECH DIAMOND CUT | X-Line | 8027529051087 | OZ | 11,06 |  |  | Serie L - ext.diam.75 mm | 542x542x261 | 1 | 055-147 | bar: Area 1
OPEL | ASTRA | ASTRA 98 5 FORI | T98,T98/KOMBI,T98/NB | 03/1998 | 03/2004 | 5x110 | 65,06 | 518 | 1935 | 49 | M12x1,50 | 17 | LOUNGE 10 | 7½x17 | 17,00 | 7,50 | W8503020254 | 1 |  |  |  | 5x110 |  | 38 | 81710424 | L | VST20A24 | B |  |  | KBA |  | DK | YES |  |  | K | KBA (ABE+VB) | 2 | Mods can be necessary to car | 205/40 R17---TOP079-205/45 R17---TOP079-215/40 R17---TOP079-215/45 R17---TOP079-235/40 R17---TOP079 | AfterMarket OZ | MAX 650 KG | MATT BLACK + DIAMOND-CUT | X-Line | 8027529047653 | OZ | 11,06 |  |  | Serie L - ext.diam.75 mm | 542x542x261 | 1 | 055-147 | bar: Area 1
OPEL | ASTRA | ASTRA 98 5 FORI | T98,T98/KOMBI,T98/NB | 03/1998 | 03/2004 | 5x110 | 65,06 | 518 | 1935 | 49 | M12x1,50 | 17 | LOUNGE 10 | 7½x17 | 17,00 | 7,50 | W8503020275 | 1 |  |  |  | 5x110 |  | 38 | 81710424 | L | VST20A24 | B |  |  | KBA |  | DK | YES |  |  | K | KBA (ABE+VB) | 2 | Mods can be necessary to car | 205/40 R17---TOP079-205/45 R17---TOP079-215/40 R17---TOP079-215/45 R17---TOP079-235/40 R17---TOP079 | AfterMarket OZ | MAX 650 KG | METAL SILVER + DIAMOND CUT | X-Line | 8027529047660 | OZ | 11,06 |  |  | Serie L - ext.diam.75 mm | 542x542x261 | 1 | 055-147 | bar: Area 1
OPEL | ASTRA | ASTRA 98 5 FORI | T98,T98/KOMBI,T98/NB | 03/1998 | 03/2004 | 5x110 | 65,06 | 518 | 1935 | 49 | M12x1,50 | 17 | QUARANTA | 7½x17 | 17,00 | 7,50 | W01867201G2 | 1 |  |  |  | 5x108 |  | 40 | 81710126 | L | B48 | B |  |  | KBA |  | DK | YES |  |  | K | KBA (ABE+VB) | 2 | Mods can be necessary to car | 205/40 R17---TOP079-205/45 R17---TOP079-215/40 R17---TOP079-215/45 R17---TOP079-235/40 R17---TOP079 | AfterMarket OZ | MAX 650 KG | GRIGIO CORSA DIAMANTATO | Via Veneto | 8027529054729 | OZ | 11,58 |  |  | Serie L - ext.diam.75 mm | 540x540x261 | 1 | 055-147 | bar: Area 1
OPEL | ASTRA | ASTRA 98 5 FORI | T98,T98/KOMBI,T98/NB | 03/1998 | 03/2004 | 5x110 | 65,06 | 518 | 1935 | 49 | M12x1,50 | 17 | SUPERTURISMO GT | 7½x17 | 17,00 | 7,50 | W01681201P5 | 1 | S | 20121012 | 20121111 | 5x108 |  | 41 | 81710126 | L | B48 | B |  |  | KBA | VIA | DK | YES |  |  | K | KBA (ABE+VB) | 2 | Mods can be necessary to car | 205/40 R17---TOP079-205/45 R17---TOP079-215/40 R17---TOP079-215/45 R17---TOP079-235/40 R17---TOP079 | AfterMarket OZ | MAX 715 KG | GRIGIO CORSA+BLACK LETTERING | Racing | 8027529081664 | OZ | 11,22 |  |  | Serie L - ext.diam.75 mm | 540x540x280 | 1 | 055-147 | bar: Area 1
OPEL | ASTRA | ASTRA 98 5 FORI | T98,T98/KOMBI,T98/NB | 03/1998 | 03/2004 | 5x110 | 65,06 | 518 | 1935 | 49 | M12x1,50 | 17 | SUPERTURISMO GT | 7½x17 | 17,00 | 7,50 | W0168120179 | 1 |  |  |  | 5x108 |  | 41 | 81710126 | L | B48 | B |  |  | KBA | VIA | DK | YES |  |  | K | KBA (ABE+VB) | 2 | Mods can be necessary to car | 205/40 R17---TOP079-205/45 R17---TOP079-215/40 R17---TOP079-215/45 R17---TOP079-235/40 R17---TOP079 | AfterMarket OZ | MAX 715 KG | MATT BLACK + RED LETTERING | Racing | 8027529057447 | OZ | 11,22 |  |  | Serie L - ext.diam.75 mm | 540x540x261 | 1 | 055-147 | bar: Area 1
OPEL | ASTRA | ASTRA 98 5 FORI | T98,T98/KOMBI,T98/NB | 03/1998 | 03/2004 | 5x110 | 65,06 | 518 | 1935 | 49 | M12x1,50 | 17 | SUPERTURISMO GT | 7½x17 | 17,00 | 7,50 | W0168120182 | 1 | S | 20031202 | 20040101 | 5x108 |  | 41 | 81710126 | L | B48 | B |  |  | KBA | VIA | DK | YES |  |  | K | KBA (ABE+VB) | 2 | Mods can be necessary to car | 205/40 R17---TOP079-205/45 R17---TOP079-215/40 R17---TOP079-215/45 R17---TOP079-235/40 R17---TOP079 | AfterMarket OZ | MAX 715 KG | RACE SILVER + BLACK LETTERING | Racing | 8027529000856 | OZ | 11,22 |  |  | Serie L - ext.diam.75 mm | 540x540x280 | 1 | 055-147 | bar: Area 1
OPEL | ASTRA | ASTRA 98 5 FORI | T98,T98/KOMBI,T98/NB | 03/1998 | 03/2004 | 5x110 | 65,06 | 518 | 1935 | 49 | M12x1,50 | 17 | SUPERTURISMO LM | 7½x17 | 17,00 | 7,50 | W0188120119 | 1 |  |  |  | 5x108 |  | 40 | 81710126 | L | B48 | B |  |  | KBA |  | DK | YES |  |  | K | KBA (ABE+VB) | 2 | Mods can be necessary to car | 205/40 R17---TOP079-205/45 R17---TOP079-215/40 R17---TOP079-215/45 R17---TOP079-235/40 R17---TOP079 | AfterMarket OZ | MAX 650 KG | MATT RACE SILVER + BLACK LETTERING | Racing | 8027529053173 | OZ | 10,61 |  |  | Serie L - ext.diam.75 mm | 540x540x261 | 1 | 055-147 | bar: Area 1
OPEL | ASTRA | ASTRA 98 5 FORI | T98,T98/KOMBI,T98/NB | 03/1998 | 03/2004 | 5x110 | 65,06 | 518 | 1935 | 49 | M12x1,50 | 17 | SUPERTURISMO LM | 7½x17 | 17,00 | 7,50 | W0188120146 | 1 |  |  |  | 5x108 |  | 40 | 81710126 | L | B48 | B |  |  | KBA |  | DK | YES |  |  | K | KBA (ABE+VB) | 2 | Mods can be necessary to car | 205/40 R17---TOP079-205/45 R17---TOP079-215/40 R17---TOP079-215/45 R17---TOP079-235/40 R17---TOP079 | AfterMarket OZ | MAX 650 KG | MATT GRAPHITE + SILVER LETTERING | Racing | 8027529053180 | OZ | 10,61 |  |  | Serie L - ext.diam.75 mm | 540x540x261 | 1 | 055-147 | bar: Area 1
OPEL | ASTRA | ASTRA 98 5 FORI | T98,T98/KOMBI,T98/NB | 03/1998 | 03/2004 | 5x110 | 65,06 | 518 | 1935 | 49 | M12x1,50 | 17 | ULTRALEGGERA | 7½x17 | 17,00 | 7,50 | W0173620261 | 1 | S | 20071016 | 20071115 | 5x108 |  | 40 | 81710126 | L | B48 | B |  |  |  | VIA | DK | YES |  |  | N | No Certificate | 2 | Mods can be necessary to car | 205/40 R17---TOP079-205/45 R17---TOP079-215/40 R17---TOP079-215/45 R17---TOP079-235/40 R17---TOP079 | AfterMarket OZ | MAX 650 KG | CHRYSTAL TITANIUM | Racing | 8027529003307 | OZ | 9,14 |  |  | Serie L - ext.diam.75 mm | 540x540x280 | 1 | 055-147 | bar: Area 1
OPEL | ASTRA | ASTRA 98 5 FORI | T98,T98/KOMBI,T98/NB | 03/1998 | 03/2004 | 5x110 | 65,06 | 518 | 1935 | 49 | M12x1,50 | 17 | WAVE | 7½x17 | 17,00 | 7,50 | W8501720154 | 1 |  |  |  | 5x108 |  | 40 | 81710126 | L | B48 | B |  |  | KBA |  | DK | YES |  |  | K | KBA (ABE+VB) | 2 | Mods can be necessary to car | 205/40 R17---TOP079-205/45 R17---TOP079-215/40 R17---TOP079-215/45 R17---TOP079-235/40 R17---TOP079 | AfterMarket OZ | MAX 650 KG | MATT BLACK + DIAMOND-CUT | X-Line | 8027529045635 | OZ | 11,96 |  |  | Serie L - ext.diam.75 mm | 542x542x261 | 1 | 055-147 | bar: Area 1
OPEL | ASTRA | ASTRA 98 5 FORI | T98,T98/KOMBI,T98/NB | 03/1998 | 03/2004 | 5x110 | 65,06 | 518 | 1935 | 49 | M12x1,50 | 17 | ADRENALINA | 8x17 | 17,00 | 8,00 | W8501420154 | 1 | S | 20080904 | 20081004 | 5x108 |  | 38 | 81710126 | L | B48 | B |  |  | KBA |  | DK | YES | C0453 | NO DK FOR TYPE T98/NB | K | KBA (ABE+VB) | 2 | Mods can be necessary to car | 205/40 R17---TOP066-205/45 R17---TOP066-215/40 R17----215/45 R17---TOP067-235/40 R17---TOP067 | AfterMarket OZ | MAX 675 KG | MATT BLACK + DIAMOND-CUT | X-Line | 8027529034639 | OZ | 12,60 |  |  | Serie L - ext.diam.75 mm | 542x542x274 | 1 | 055-147 | bar: Area 1
OPEL | ASTRA | ASTRA 98 5 FORI | T98,T98/KOMBI,T98/NB | 03/1998 | 03/2004 | 5x110 | 65,06 | 518 | 1935 | 49 | M12x1,50 | 17 | ALLEGGERITA HLT 5F | 8x17 | 17,00 | 8,00 | W01824203P3 | 3 | S | 20121012 | 20121111 | 5x110 |  | 40 | 81710255 | L | B1 | B | LB13 | TÜV |  |  | DK | YES | C0453 | NO DK FOR TYPE T98/NB | T | Teilegutachten (PB+VB) | 2 | Mods can be necessary to car | 205/40 R17---TOP066-205/45 R17---TOP066-215/40 R17----215/45 R17---TOP067-235/40 R17---TOP067 | AfterMarket OZ | MAX 540 KG | ACID GREEN | I-Tech | 8027529081046 | OZ | 9 |  |  | Serie L - ext.diam.75 mm | 540x540x280 | 1 | 055-147 | bar: Area 1
OPEL | ASTRA | ASTRA 98 5 FORI | T98,T98/KOMBI,T98/NB | 03/1998 | 03/2004 | 5x110 | 65,06 | 518 | 1935 | 49 | M12x1,50 | 17 | ALLEGGERITA HLT 5F | 8x17 | 17,00 | 8,00 | W0182420322 | 3 | S | 20090505 | 20090604 | 5x110 |  | 40 | 81710255 | L | B1 | B | LB13 | TÜV |  |  | DK | YES | C0453 | NO DK FOR TYPE T98/NB | T | Teilegutachten (PB+VB) | 2 | Mods can be necessary to car | 205/40 R17---TOP066-205/45 R17---TOP066-215/40 R17----215/45 R17---TOP067-235/40 R17---TOP067 | AfterMarket OZ | MAX 540 KG | MATT GRAPHIT SILVER | I-Tech | 8027529035940 | OZ | 9 |  |  | Serie L - ext.diam.75 mm | 540x540x280 | 1 | 055-147 | bar: Area 1
OPEL | ASTRA | ASTRA 98 5 FORI | T98,T98/KOMBI,T98/NB | 03/1998 | 03/2004 | 5x110 | 65,06 | 518 | 1935 | 49 | M12x1,50 | 17 | ALLEGGERITA HLT 5F | 8x17 | 17,00 | 8,00 | W0182420330 | 3 | S | 20090505 | 20090604 | 5x110 |  | 40 | 81710255 | L | B1 | B | LB13 | TÜV |  |  | DK | YES | C0453 | NO DK FOR TYPE T98/NB | T | Teilegutachten (PB+VB) | 2 | Mods can be necessary to car | 205/40 R17---TOP066-205/45 R17---TOP066-215/40 R17----215/45 R17---TOP067-235/40 R17---TOP067 | AfterMarket OZ | MAX 540 KG | WHITE | I-Tech | 8027529031836 | OZ | 9 |  |  | Serie L - ext.diam.75 mm | 540x540x280 | 1 | 055-147 | bar: Area 1
OPEL | ASTRA | ASTRA 98 5 FORI | T98,T98/KOMBI,T98/NB | 03/1998 | 03/2004 | 5x110 | 65,06 | 518 | 1935 | 49 | M12x1,50 | 17 | ALLEGGERITA HLT 5F | 8x17 | 17,00 | 8,00 | W0182420353 | 3 | S | 20090505 | 20090604 | 5x110 |  | 40 | 81710255 | L | B1 | B | LB13 | TÜV |  |  | DK | YES | C0453 | NO DK FOR TYPE T98/NB | T | Teilegutachten (PB+VB) | 2 | Mods can be necessary to car | 205/40 R17---TOP066-205/45 R17---TOP066-215/40 R17----215/45 R17---TOP067-235/40 R17---TOP067 | AfterMarket OZ | MAX 540 KG | MATT BLACK | I-Tech | 8027529031843 | OZ | 9 |  |  | Serie L - ext.diam.75 mm | 540x540x280 | 1 | 055-147 | bar: Area 1
OPEL | ASTRA | ASTRA 98 5 FORI | T98,T98/KOMBI,T98/NB | 03/1998 | 03/2004 | 5x110 | 65,06 | 518 | 1935 | 49 | M12x1,50 | 17 | ALLEGGERITA HLT 5F | 8x17 | 17,00 | 8,00 | W0182420366 | 1 | S | 20090505 | 20090604 | 5x110 |  | 40 | 81710255 | L | B1 | B | LB13 | TÜV |  |  | DK | YES | C0453 | NO DK FOR TYPE T98/NB | T | Teilegutachten (PB+VB) | 2 | Mods can be necessary to car | 205/40 R17---TOP066-205/45 R17---TOP066-215/40 R17----215/45 R17---TOP067-235/40 R17---TOP067 | AfterMarket OZ | MAX 540 KG | TITANIUM TECH | I-Tech | 8027529031850 | OZ | 9 |  |  | Serie L - ext.diam.75 mm | 540x540x280 | 1 | 055-147 | bar: Area 1
OPEL | ASTRA | ASTRA 98 5 FORI | T98,T98/KOMBI,T98/NB | 03/1998 | 03/2004 | 5x110 | 65,06 | 518 | 1935 | 49 | M12x1,50 | 17 | ALLEGGERITA HLT 5F | 8x17 | 17,00 | 8,00 | W0182420371 | 3 | S | 20090505 | 20090604 | 5x110 |  | 40 | 81710255 | L | B1 | B | LB13 | TÜV |  |  | DK | YES | C0453 | NO DK FOR TYPE T98/NB | T | Teilegutachten (PB+VB) | 2 | Mods can be necessary to car | 205/40 R17---TOP066-205/45 R17---TOP066-215/40 R17----215/45 R17---TOP067-235/40 R17---TOP067 | AfterMarket OZ | MAX 540 KG | ORANGE | I-Tech | 8027529031867 | OZ | 9 |  |  | Serie L - ext.diam.75 mm | 540x540x280 | 1 | 055-147 | bar: Area 1
OPEL | ASTRA | ASTRA 98 5 FORI | T98,T98/KOMBI,T98/NB | 03/1998 | 03/2004 | 5x110 | 65,06 | 518 | 1935 | 49 | M12x1,50 | 17 | ALLEGGERITA HLT 5F | 8x17 | 17,00 | 8,00 | W0182420372 | 3 | S | 20090505 | 20090604 | 5x110 |  | 40 | 81710255 | L | B1 | B | LB13 | TÜV |  |  | DK | YES | C0453 | NO DK FOR TYPE T98/NB | T | Teilegutachten (PB+VB) | 2 | Mods can be necessary to car | 205/40 R17---TOP066-205/45 R17---TOP066-215/40 R17----215/45 R17---TOP067-235/40 R17---TOP067 | AfterMarket OZ | MAX 540 KG | MATT BLUE | I-Tech | 8027529031874 | OZ | 9 |  |  | Serie L - ext.diam.75 mm | 540x540x280 | 1 | 055-147 | bar: Area 1
OPEL | ASTRA | ASTRA 98 5 FORI | T98,T98/KOMBI,T98/NB | 03/1998 | 03/2004 | 5x110 | 65,06 | 518 | 1935 | 49 | M12x1,50 | 17 | ALLEGGERITA HLT 5F | 8x17 | 17,00 | 8,00 | W0182420376 | 3 | S | 20090505 | 20090604 | 5x110 |  | 40 | 81710255 | L | B1 | B | LB13 | TÜV |  |  | DK | YES | C0453 | NO DK FOR TYPE T98/NB | T | Teilegutachten (PB+VB) | 2 | Mods can be necessary to car | 205/40 R17---TOP066-205/45 R17---TOP066-215/40 R17----215/45 R17---TOP067-235/40 R17---TOP067 | AfterMarket OZ | MAX 540 KG | RACE GOLD | I-Tech | 8027529035810 | OZ | 9 |  |  | Serie L - ext.diam.75 mm | 540x540x280 | 1 | 055-147 | bar: Area 1
OPEL | ASTRA | ASTRA 98 5 FORI | T98,T98/KOMBI,T98/NB | 03/1998 | 03/2004 | 5x110 | 65,06 | 518 | 1935 | 49 | M12x1,50 | 17 | ALLEGGERITA HLT 5F | 8x17 | 17,00 | 8,00 | W0182420384 | 3 | S | 20090505 | 20090604 | 5x110 |  | 40 | 81710255 | L | B1 | B | LB13 | TÜV |  |  | DK | YES | C0453 | NO DK FOR TYPE T98/NB | T | Teilegutachten (PB+VB) | 2 | Mods can be necessary to car | 205/40 R17---TOP066-205/45 R17---TOP066-215/40 R17----215/45 R17---TOP067-235/40 R17---TOP067 | AfterMarket OZ | MAX 540 KG | RED | I-Tech | 8027529031881 | OZ | 9 |  |  | Serie L - ext.diam.75 mm | 540x540x280 | 1 | 055-147 | bar: Area 1
OPEL | ASTRA | ASTRA 98 5 FORI | T98,T98/KOMBI,T98/NB | 03/1998 | 03/2004 | 5x110 | 65,06 | 518 | 1935 | 49 | M12x1,50 | 17 | ENERGY | 8x17 | 17,00 | 8,00 | W8500820154 | 1 | S | 20080904 | 20081004 | 5x108 |  | 38 | 81710126 | L | B48 | B |  |  | KBA |  | DK | YES | C0453 | NO DK FOR TYPE T98/NB | K | KBA (ABE+VB) | 2 | Mods can be necessary to car | 205/40 R17---TOP066-205/45 R17---TOP066-215/40 R17----215/45 R17---TOP067-235/40 R17---TOP067 | AfterMarket OZ | MAX 675 KG | MATT BLACK + DIAMOND-CUT | X-Line | 8027529034363 | OZ | 12,80 |  |  | Serie L - ext.diam.75 mm | 542x542x274 | 1 | 055-147 |  | Area 2: OUT
OPEL | ASTRA | ASTRA 98 5 FORI | T98,T98/KOMBI,T98/NB | 03/1998 | 03/2004 | 5x110 | 65,06 | 518 | 1935 | 49 | M12x1,50 | 17 | ITALIA 150 | 8x17 | 17,00 | 8,00 | W01890202R4 | 1 |  |  |  | 5x110 |  | 38 | 81710424 | L | VST20A24 | B |  |  | KBA |  | DK | YES |  |  | K | KBA (ABE+VB) | 2 | Mods can be necessary to car | 205/40 R17---TOP066-205/45 R17---TOP066-215/40 R17----215/45 R17---TOP067-235/40 R17---TOP067 | AfterMarket OZ | MAX 700 KG | MATT RACE SILVER DIAMOND CUT | Racing | 8027529070156 | OZ | 11,43 |  |  | Serie L - ext.diam.75 mm | 540x540x274 | 1 | 055-147 | bar: Area 1
OPEL | ASTRA | ASTRA 98 5 FORI | T98,T98/KOMBI,T98/NB | 03/1998 | 03/2004 | 5x110 | 65,06 | 518 | 1935 | 49 | M12x1,50 | 17 | ITALIA 150 | 8x17 | 17,00 | 8,00 | W0189020249 | 1 |  |  |  | 5x110 |  | 38 | 81710424 | L | VST20A24 | B |  |  | KBA |  | DK | YES |  |  | K | KBA (ABE+VB) | 2 | Mods can be necessary to car | 205/40 R17---TOP066-205/45 R17---TOP066-215/40 R17----215/45 R17---TOP067-235/40 R17---TOP067 | AfterMarket OZ | MAX 700 KG | MATT DARK GRAPHITE DIAMOND CUT | Racing | 8027529070149 | OZ | 11,43 |  |  | Serie L - ext.diam.75 mm | 540x540x274 | 1 | 055-147 | bar: Area 1
OPEL | ASTRA | ASTRA 98 5 FORI | T98,T98/KOMBI,T98/NB | 03/1998 | 03/2004 | 5x110 | 65,06 | 518 | 1935 | 49 | M12x1,50 | 17 | FORMULA HLT | 7½x18 | 18,00 | 7,50 | W01903203G1 | 1 | S | 20121011 | 20121110 | 5x110 |  | 38 | 81710424 | L | VST20A24 | B |  |  |  |  | DK | YES |  |  | N | No Certificate | 1 | No car modifications required |  | AfterMarket OZ | MAX 630 KG | GRIGIO CORSA | I-Tech | 8027529081909 | OZ | 11,17 |  |  | Serie L - ext.diam.75 mm | 567x567x261 | 1 | 055-147 | bar: Area 1
OPEL | ASTRA | ASTRA 98 5 FORI | T98,T98/KOMBI,T98/NB | 03/1998 | 03/2004 | 5x110 | 65,06 | 518 | 1935 | 49 | M12x1,50 | 17 | SUPERTURISMO LM | 7½x18 | 18,00 | 7,50 | W0185520119 | 1 |  |  |  | 5x108 |  | 40 | 81710126 | L | B48 | B |  | TÜV |  |  | DK | YES | C0453 | NO DK FOR TYPE T98/NB | S | Strongness Certificate (PB) | 1 | No car modifications required |  | AfterMarket OZ | MAX 660 KG | MATT RACE SILVER + BLACK LETTERING | Racing | 8027529043365 | OZ | 11,38 |  |  | Serie L - ext.diam.75 mm | 570x570x280 | 1 | 055-147 | bar: Area 1
OPEL | ASTRA | ASTRA 98 5 FORI | T98,T98/KOMBI,T98/NB | 03/1998 | 03/2004 | 5x110 | 65,06 | 518 | 1935 | 49 | M12x1,50 | 17 | ULTRALEGGERA | 7½x18 | 18,00 | 7,50 | W0173720161 | 1 | S | 20071017 | 20071116 | 5x108 |  | 40 | 81710126 | L | B48 | B |  |  |  | VIA | DK | YES | C0453 | NO DK FOR TYPE T98/NB | N | No Certificate | 1 | No car modifications required |  | AfterMarket OZ | MAX 650 KG | CHRYSTAL TITANIUM | Racing | 8027529003352 | OZ | 9,75 |  |  | Serie L - ext.diam.75 mm | 570x570x270 | 1 | 055-147 | bar: Area 1
OPEL | ASTRA | ASTRA 98 5 FORI | T98,T98/KOMBI,T98/NB | 03/1998 | 03/2004 | 5x110 | 65,06 | 518 | 1935 | 49 | M12x1,50 | 17 | ADRENALINA | 8x18 | 18,00 | 8,00 | W8501520154 | 1 | S | 20080904 | 20081004 | 5x108 |  | 38 | 81710126 | L | B48 | B |  | TÜV |  |  | DK | YES | C0453 | NO DK FOR TYPE T98/NB | T | Teilegutachten (PB+VB) | 2 | Mods can be necessary to car | 215/35 R18----225/35 R18--- | AfterMarket OZ | MAX 690 KG | MATT BLACK + DIAMOND-CUT | X-Line | 8027529034684 | OZ | 12,85 |  |  | Serie L - ext.diam.75 mm | 568x568x274 | 1 | 055-147 | bar: Area 1
OPEL | ASTRA | ASTRA 98 5 FORI | T98,T98/KOMBI,T98/NB | 03/1998 | 03/2004 | 5x110 | 65,06 | 518 | 1935 | 49 | M12x1,50 | 17 | ALLEGGERITA HLT 5F | 8x18 | 18,00 | 8,00 | W01830202P3 | 3 | S | 20121012 | 20121111 | 5x110 |  | 40 | 81710255 | L | B1 | B | LB13 | TÜV |  |  | DK | YES | C0453 | NO DK FOR TYPE T98/NB | T | Teilegutachten (PB+VB) | 2 | Mods can be necessary to car | 215/35 R18----225/35 R18--- | AfterMarket OZ | MAX 535 KG | ACID GREEN | I-Tech | 8027529081213 | OZ | 9,87 |  |  | Serie L - ext.diam.75 mm | 570x570x280 | 1 | 055-147 | bar: Area 1
OPEL | ASTRA | ASTRA 98 5 FORI | T98,T98/KOMBI,T98/NB | 03/1998 | 03/2004 | 5x110 | 65,06 | 518 | 1935 | 49 | M12x1,50 | 17 | ALLEGGERITA HLT 5F | 8x18 | 18,00 | 8,00 | W0183020222 | 3 | S | 20090406 | 20090506 | 5x110 |  | 40 | 81710255 | L | B1 | B | LB13 | TÜV |  |  | DK | YES | C0453 | NO DK FOR TYPE T98/NB | T | Teilegutachten (PB+VB) | 2 | Mods can be necessary to car | 215/35 R18----225/35 R18--- | AfterMarket OZ | MAX 535 KG | MATT GRAPHIT SILVER | I-Tech | 8027529036336 | OZ | 9,87 |  |  | Serie L - ext.diam.75 mm | 570x570x280 | 1 | 055-147 | bar: Area 1
OPEL | ASTRA | ASTRA 98 5 FORI | T98,T98/KOMBI,T98/NB | 03/1998 | 03/2004 | 5x110 | 65,06 | 518 | 1935 | 49 | M12x1,50 | 17 | ALLEGGERITA HLT 5F | 8x18 | 18,00 | 8,00 | W0183020230 | 3 | S | 20090406 | 20090506 | 5x110 |  | 40 | 81710255 | L | B1 | B | LB13 | TÜV |  |  | DK | YES | C0453 | NO DK FOR TYPE T98/NB | T | Teilegutachten (PB+VB) | 2 | Mods can be necessary to car | 215/35 R18----225/35 R18--- | AfterMarket OZ | MAX 535 KG | WHITE | I-Tech | 8027529033205 | OZ | 9,87 |  |  | Serie L - ext.diam.75 mm | 570x570x280 | 1 | 055-147 | bar: Area 1
OPEL | ASTRA | ASTRA 98 5 FORI | T98,T98/KOMBI,T98/NB | 03/1998 | 03/2004 | 5x110 | 65,06 | 518 | 1935 | 49 | M12x1,50 | 17 | ALLEGGERITA HLT 5F | 8x18 | 18,00 | 8,00 | W0183020253 | 3 | S | 20090406 | 20090506 | 5x110 |  | 40 | 81710255 | L | B1 | B | LB13 | TÜV |  |  | DK | YES | C0453 | NO DK FOR TYPE T98/NB | T | Teilegutachten (PB+VB) | 2 | Mods can be necessary to car | 215/35 R18----225/35 R18--- | AfterMarket OZ | MAX 535 KG | MATT BLACK | I-Tech | 8027529033212 | OZ | 9,87 |  |  | Serie L - ext.diam.75 mm | 570x570x280 | 1 | 055-147 | bar: Area 1
OPEL | ASTRA | ASTRA 98 5 FORI | T98,T98/KOMBI,T98/NB | 03/1998 | 03/2004 | 5x110 | 65,06 | 518 | 1935 | 49 | M12x1,50 | 17 | ALLEGGERITA HLT 5F | 8x18 | 18,00 | 8,00 | W0183020266 | 1 | S | 20090406 | 20090506 | 5x110 |  | 40 | 81710255 | L | B1 | B | LB13 | TÜV |  |  | DK | YES | C0453 | NO DK FOR TYPE T98/NB | T | Teilegutachten (PB+VB) | 2 | Mods can be necessary to car | 215/35 R18----225/35 R18--- | AfterMarket OZ | MAX 535 KG | TITANIUM TECH | I-Tech | 8027529033229 | OZ | 9,87 |  |  | Serie L - ext.diam.75 mm | 570x570x280 | 1 | 055-147 | bar: Area 1
OPEL | ASTRA | ASTRA 98 5 FORI | T98,T98/KOMBI,T98/NB | 03/1998 | 03/2004 | 5x110 | 65,06 | 518 | 1935 | 49 | M12x1,50 | 17 | ALLEGGERITA HLT 5F | 8x18 | 18,00 | 8,00 | W0183020271 | 3 | S | 20090406 | 20090506 | 5x110 |  | 40 | 81710255 | L | B1 | B | LB13 | TÜV |  |  | DK | YES | C0453 | NO DK FOR TYPE T98/NB | T | Teilegutachten (PB+VB) | 2 | Mods can be necessary to car | 215/35 R18----225/35 R18--- | AfterMarket OZ | MAX 535 KG | ORANGE | I-Tech | 8027529033236 | OZ | 9,87 |  |  | Serie L - ext.diam.75 mm | 570x570x280 | 1 | 055-147 | bar: Area 1
OPEL | ASTRA | ASTRA 98 5 FORI | T98,T98/KOMBI,T98/NB | 03/1998 | 03/2004 | 5x110 | 65,06 | 518 | 1935 | 49 | M12x1,50 | 17 | ALLEGGERITA HLT 5F | 8x18 | 18,00 | 8,00 | W0183020272 | 3 | S | 20090406 | 20090506 | 5x110 |  | 40 | 81710255 | L | B1 | B | LB13 | TÜV |  |  | DK | YES | C0453 | NO DK FOR TYPE T98/NB | T | Teilegutachten (PB+VB) | 2 | Mods can be necessary to car | 215/35 R18----225/35 R18--- | AfterMarket OZ | MAX 535 KG | MATT BLUE | I-Tech | 8027529033243 | OZ | 9,87 |  |  | Serie L - ext.diam.75 mm | 570x570x280 | 1 | 055-147 | bar: Area 1
OPEL | ASTRA | ASTRA 98 5 FORI | T98,T98/KOMBI,T98/NB | 03/1998 | 03/2004 | 5x110 | 65,06 | 518 | 1935 | 49 | M12x1,50 | 17 | ALLEGGERITA HLT 5F | 8x18 | 18,00 | 8,00 | W0183020276 | 3 | S | 20090406 | 20090506 | 5x110 |  | 40 | 81710255 | L | B1 | B | LB13 | TÜV |  |  | DK | YES | C0453 | NO DK FOR TYPE T98/NB | T | Teilegutachten (PB+VB) | 2 | Mods can be necessary to car | 215/35 R18----225/35 R18--- | AfterMarket OZ | MAX 535 KG | RACE GOLD | I-Tech | 8027529036329 | OZ | 9,87 |  |  | Serie L - ext.diam.75 mm | 570x570x280 | 1 | 055-147 | bar: Area 1
OPEL | ASTRA | ASTRA 98 5 FORI | T98,T98/KOMBI,T98/NB | 03/1998 | 03/2004 | 5x110 | 65,06 | 518 | 1935 | 49 | M12x1,50 | 17 | ALLEGGERITA HLT 5F | 8x18 | 18,00 | 8,00 | W0183020284 | 3 | S | 20090406 | 20090506 | 5x110 |  | 40 | 81710255 | L | B1 | B | LB13 | TÜV |  |  | DK | YES | C0453 | NO DK FOR TYPE T98/NB | T | Teilegutachten (PB+VB) | 2 | Mods can be necessary to car | 215/35 R18----225/35 R18--- | AfterMarket OZ | MAX 535 KG | RED | I-Tech | 8027529033250 | OZ | 9,87 |  |  | Serie L - ext.diam.75 mm | 570x570x280 | 1 | 055-147 | bar: Area 1
OPEL | ASTRA | ASTRA 98 5 FORI | T98,T98/KOMBI,T98/NB | 03/1998 | 03/2004 | 5x110 | 65,06 | 518 | 1935 | 49 | M12x1,50 | 17 | DAVID | 8x18 | 18,00 | 8,00 | W01863202N5 | 1 | S | 20100927 | 20101027 | 5x110 |  | 38 | 81710424 | L | VST20A24 | B |  | TÜV |  |  | DK | YES | C0453 | NO DK FOR TYPE T98/NB | T | Teilegutachten (PB+VB) | 2 | Mods can be necessary to car | 215/35 R18----225/35 R18--- | AfterMarket OZ | MAX 690 KG | MATT GRAPHITE DIAMOND CUT | Via Veneto | 8027529054491 | OZ | 13,17 |  |  | Serie L - ext.diam.75 mm | 567x567x274 | 1 | 055-147 | bar: Area 1
OPEL | ASTRA | ASTRA 98 5 FORI | T98,T98/KOMBI,T98/NB | 03/1998 | 03/2004 | 5x110 | 65,06 | 518 | 1935 | 49 | M12x1,50 | 17 | EGO | 8x18 | 18,00 | 8,00 | W8504720154 | 1 | S | 20110726 | 20110825 | 5x110 |  | 38 | 81710424 | L | VST20A24 | B |  |  |  |  | DK | YES | C0453 | NO DK FOR TYPE T98/NB | K | KBA (ABE+VB) | 2 | Mods can be necessary to car | 215/35 R18----225/35 R18--- | AfterMarket OZ | MAX 730 KG | MATT BLACK + DIAMOND-CUT | X-Line | 8027529065480 | OZ | 13,96 |  |  | Serie L - ext.diam.75 mm | 568x568x274 | 1 | 055-147 | bar: Area 1
OPEL | ASTRA | ASTRA 98 5 FORI | T98,T98/KOMBI,T98/NB | 03/1998 | 03/2004 | 5x110 | 65,06 | 518 | 1935 | 49 | M12x1,50 | 17 | ENERGY | 8x18 | 18,00 | 8,00 | W8500920154 | 1 | S | 20080904 | 20081004 | 5x108 |  | 38 | 81710126 | L | B48 | B |  | TÜV |  |  | DK | YES | C0453 | NO DK FOR TYPE T98/NB | T | Teilegutachten (PB+VB) | 2 | Mods can be necessary to car | 215/35 R18----225/35 R18--- | AfterMarket OZ | MAX 725 KG | MATT BLACK + DIAMOND-CUT | X-Line | 8027529034417 | OZ | 14,15 |  |  | Serie L - ext.diam.75 mm | 568x568x274 | 1 | 055-147 | bar: Area 1
OPEL | ASTRA | ASTRA 98 5 FORI | T98,T98/KOMBI,T98/NB | 03/1998 | 03/2004 | 5x110 | 65,06 | 518 | 1935 | 49 | M12x1,50 | 17 | ENVY | 8x18 | 18,00 | 8,00 | W8503920268 | 1 |  |  |  | 5x110 |  | 38 | 81710424 | L | VST20A24 | B |  | TÜV |  |  | DK | YES | C0453 | NO DK FOR TYPE T98/NB | T | Teilegutachten (PB+VB) | 2 | Mods can be necessary to car | 215/35 R18----225/35 R18--- | AfterMarket OZ | MAX 690 KG | MATT SILVER TECH DIAMOND CUT | X-Line | 8027529049657 | OZ | 12,76 |  |  | Serie L - ext.diam.75 mm | 568x568x274 | 1 | 055-147 | bar: Area 1
OPEL | ASTRA | ASTRA 98 5 FORI | T98,T98/KOMBI,T98/NB | 03/1998 | 03/2004 | 5x110 | 65,06 | 518 | 1935 | 49 | M12x1,50 | 17 | FORMULA HLT | 8x18 | 18,00 | 8,00 | W01892201G1 | 1 | S | 20121011 | 20121110 | 5x110 |  | 38 | 81710424 | L | VST20A24 | B |  |  |  |  | DK | YES | C0453 | NO DK FOR TYPE T98/NB | N | No Certificate | 2 | Mods can be necessary to car | 215/35 R18----225/35 R18--- | AfterMarket OZ | MAX 650 KG | GRIGIO CORSA | I-Tech | 8027529081817 | OZ | 11,67 |  |  | Serie L - ext.diam.75 mm | 567x567x274 | 1 | 055-147 | bar: Area 1
OPEL | ASTRA | ASTRA 98 5 FORI | T98,T98/KOMBI,T98/NB | 03/1998 | 03/2004 | 5x110 | 65,06 | 518 | 1935 | 49 | M12x1,50 | 17 | ITALIA 150 | 8x18 | 18,00 | 8,00 | W01884201R4 | 1 | S | 20110914 | 20111014 | 5x110 |  | 38 | 81710424 | L | VST20A24 | B |  | TÜV |  |  | DK | YES | C0453 | NO DK FOR TYPE T98/NB | T | Teilegutachten (PB+VB) | 2 | Mods can be necessary to car | 215/35 R18----225/35 R18--- | AfterMarket OZ | MAX 700 KG | MATT RACE SILVER DIAMOND CUT | Racing | 8027529069389 | OZ | 12,45 |  |  | Serie L - ext.diam.75 mm | 567x567x274 | 1 | 055-147 | bar: Area 1
OPEL | ASTRA | ASTRA 98 5 FORI | T98,T98/KOMBI,T98/NB | 03/1998 | 03/2004 | 5x110 | 65,06 | 518 | 1935 | 49 | M12x1,50 | 17 | ITALIA 150 | 8x18 | 18,00 | 8,00 | W0188420149 | 1 | S | 20110914 | 20111014 | 5x110 |  | 38 | 81710424 | L | VST20A24 | B |  | TÜV |  |  | DK | YES | C0453 | NO DK FOR TYPE T98/NB | T | Teilegutachten (PB+VB) | 2 | Mods can be necessary to car | 215/35 R18----225/35 R18--- | AfterMarket OZ | MAX 700 KG | MATT DARK GRAPHITE DIAMOND CUT | Racing | 8027529069372 | OZ | 12,45 |  |  | Serie L - ext.diam.75 mm | 567x567x274 | 1 | 055-147 | bar: Area 1
OPEL | ASTRA | ASTRA 98 5 FORI | T98,T98/KOMBI,T98/NB | 03/1998 | 03/2004 | 5x110 | 65,06 | 518 | 1935 | 49 | M12x1,50 | 17 | LOUNGE 10 | 8x18 | 18,00 | 8,00 | W8503120354 | 1 |  |  |  | 5x110 |  | 38 | 81710424 | L | VST20A24 | B |  | TÜV |  |  | DK | YES | C0453 | NO DK FOR TYPE T98/NB | T | Teilegutachten (PB+VB) | 2 | Mods can be necessary to car | 215/35 R18----225/35 R18--- | AfterMarket OZ | MAX 690 KG | MATT BLACK + DIAMOND-CUT | X-Line | 8027529047790 | OZ | 13,96 |  |  | Serie L - ext.diam.75 mm | 568x568x274 | 1 | 055-147 | bar: Area 1
OPEL | ASTRA | ASTRA 98 5 FORI | T98,T98/KOMBI,T98/NB | 03/1998 | 03/2004 | 5x110 | 65,06 | 518 | 1935 | 49 | M12x1,50 | 17 | LOUNGE 10 | 8x18 | 18,00 | 8,00 | W8503120375 | 1 |  |  |  | 5x110 |  | 38 | 81710424 | L | VST20A24 | B |  | TÜV |  |  | DK | YES | C0453 | NO DK FOR TYPE T98/NB | T | Teilegutachten (PB+VB) | 2 | Mods can be necessary to car | 215/35 R18----225/35 R18--- | AfterMarket OZ | MAX 690 KG | METAL SILVER + DIAMOND CUT | X-Line | 8027529047806 | OZ | 13,96 |  |  | Serie L - ext.diam.75 mm | 568x568x274 | 1 | 055-147 | bar: Area 1
OPEL | ASTRA | ASTRA 98 5 FORI | T98,T98/KOMBI,T98/NB | 03/1998 | 03/2004 | 5x110 | 65,06 | 518 | 1935 | 49 | M12x1,50 | 17 | QUARANTA | 8x18 | 18,00 | 8,00 | W01856203G2 | 1 | S | 20100928 | 20101028 | 5x110 |  | 38 | 81710255 | L | B1 | B |  | TÜV |  |  | DK | YES | C0453 | NO DK FOR TYPE T98/NB | T | Teilegutachten (PB+VB) | 2 | Mods can be necessary to car | 215/35 R18----225/35 R18--- | AfterMarket OZ | MAX 715 KG | GRIGIO CORSA DIAMANTATO | Via Veneto | 8027529054415 | OZ | 12,92 |  |  | Serie L - ext.diam.75 mm | 570x570x280 | 1 | 055-147 | bar: Area 1
OPEL | ASTRA | ASTRA 98 5 FORI | T98,T98/KOMBI,T98/NB | 03/1998 | 03/2004 | 5x110 | 65,06 | 518 | 1935 | 49 | M12x1,50 | 17 | SUPERTURISMO GT | 8x18 | 18,00 | 8,00 | W01669201P5 | 1 | S | 20121012 | 20121111 | 5x108 |  | 40 | 81710126 | L | B48 | B |  | TÜV |  | VIA | DK | YES | C0453 | NO DK FOR TYPE T98/NB | T | Teilegutachten (PB+VB) | 2 | Mods can be necessary to car | 215/35 R18----225/35 R18--- | AfterMarket OZ | MAX 640 KG | GRIGIO CORSA+BLACK LETTERING | Racing | 8027529081503 | OZ | 12,59 |  |  | Serie L - ext.diam.75 mm | 570x570x280 | 1 | 055-147 | bar: Area 1
OPEL | ASTRA | ASTRA 98 5 FORI | T98,T98/KOMBI,T98/NB | 03/1998 | 03/2004 | 5x110 | 65,06 | 518 | 1935 | 49 | M12x1,50 | 17 | SUPERTURISMO GT | 8x18 | 18,00 | 8,00 | W0166920179 | 1 |  |  |  | 5x108 |  | 40 | 81710126 | L | B48 | B |  | TÜV |  | VIA | DK | YES | C0453 | NO DK FOR TYPE T98/NB | T | Teilegutachten (PB+VB) | 2 | Mods can be necessary to car | 215/35 R18----225/35 R18--- | AfterMarket OZ | MAX 640 KG | MATT BLACK + RED LETTERING | Racing | 8027529057348 | OZ | 12,59 |  |  | Serie L - ext.diam.75 mm | 567x567x274 | 1 | 055-147 | bar: Area 1
OPEL | ASTRA | ASTRA 98 5 FORI | T98,T98/KOMBI,T98/NB | 03/1998 | 03/2004 | 5x110 | 65,06 | 518 | 1935 | 49 | M12x1,50 | 17 | SUPERTURISMO GT | 8x18 | 18,00 | 8,00 | W0166920182 | 1 | S | 20050729 | 20050828 | 5x108 |  | 40 | 81710126 | L | B48 | B |  | TÜV |  | VIA | DK | YES | C0453 | NO DK FOR TYPE T98/NB | T | Teilegutachten (PB+VB) | 2 | Mods can be necessary to car | 215/35 R18----225/35 R18--- | AfterMarket OZ | MAX 640 KG | RACE SILVER + BLACK LETTERING | Racing | 8027529000306 | OZ | 12,59 |  |  | Serie L - ext.diam.75 mm | 570x570x280 | 1 | 055-147 | bar: Area 1
OPEL | ASTRA | ASTRA 98 5 FORI | T98,T98/KOMBI,T98/NB | 03/1998 | 03/2004 | 5x110 | 65,06 | 518 | 1935 | 49 | M12x1,50 | 17 | SUPERTURISMO GT | 8x18 | 18,00 | 8,00 | W0166920582 | 1 |  |  |  | 5x110 |  | 40 | 81710255 | L | B1 | B | LB13 | TÜV |  | VIA | DK | YES |  |  | T | Teilegutachten (PB+VB) | 2 | Mods can be necessary to car | 215/35 R18----225/35 R18--- | AfterMarket OZ | MAX 640 KG | RACE SILVER + BLACK LETTERING | Racing | 8027529056655 | OZ | 13,10 |  |  | Serie L - ext.diam.75 mm | 567x567x274 | 1 | 055-147 |  | Area 2: OUT
OPEL | ASTRA | ASTRA 98 5 FORI | T98,T98/KOMBI,T98/NB | 03/1998 | 03/2004 | 5x110 | 65,06 | 518 | 1935 | 49 | M12x1,50 | 17 | SUPERTURISMO LM | 8x18 | 18,00 | 8,00 | W0185420219 | 1 |  |  |  | 5x108 |  | 38 | 81710126 | L | B48 | B |  | TÜV |  |  | DK | YES | C0453 | NO DK FOR TYPE T98/NB | S | Strongness Certificate (PB) | 2 | Mods can be necessary to car | 215/35 R18----225/35 R18--- | AfterMarket OZ | MAX 680 KG | MATT RACE SILVER + BLACK LETTERING | Racing | 8027529043433 | OZ | 11,78 |  |  | Serie L - ext.diam.75 mm | 570x570x280 | 1 | 055-147 | bar: Area 1
OPEL | ASTRA | ASTRA 98 5 FORI | T98,T98/KOMBI,T98/NB | 03/1998 | 03/2004 | 5x110 | 65,06 | 518 | 1935 | 49 | M12x1,50 | 17 | SUPERTURISMO LM | 8x18 | 18,00 | 8,00 | W0185420419 | 1 |  |  |  | 5x110 |  | 38 | 81710255 | L | B1 | B | LB13 | TÜV |  |  | DK | YES | C0453 | NO DK FOR TYPE T98/NB | T | Teilegutachten (PB+VB) | 2 | Mods can be necessary to car | 215/35 R18----225/35 R18--- | AfterMarket OZ | MAX 680 KG | MATT RACE SILVER + BLACK LETTERING | Racing | 8027529043457 | OZ | 11,77 |  |  | Serie L - ext.diam.75 mm | 570x570x280 | 1 | 055-147 | bar: Area 1
OPEL | ASTRA | ASTRA 98 5 FORI | T98,T98/KOMBI,T98/NB | 03/1998 | 03/2004 | 5x110 | 65,06 | 518 | 1935 | 49 | M12x1,50 | 17 | ULTRALEGGERA | 8x18 | 18,00 | 8,00 | W0171220161 | 1 | S | 20051003 | 20051102 | 5x108 |  | 38 | 81710126 | L | B48 | B |  | TÜV |  |  | DK | YES | C0453 | NO DK FOR TYPE T98/NB | T | Teilegutachten (PB+VB) | 2 | Mods can be necessary to car | 215/35 R18----225/35 R18--- | AfterMarket OZ | MAX 580 KG | CHRYSTAL TITANIUM | Racing | 8027529001846 | OZ | 10,02 |  |  | Serie L - ext.diam.75 mm | 570x570x280 | 1 | 055-147 | bar: Area 1
OPEL | ASTRA | ASTRA 98 5 FORI | T98,T98/KOMBI,T98/NB | 03/1998 | 03/2004 | 5x110 | 65,06 | 518 | 1935 | 49 | M12x1,50 | 17 | ULTRALEGGERA | 8x18 | 18,00 | 8,00 | W0171220953 | 1 | S | 20080115 | 20080214 | 5x110 |  | 38 | 81710255 | L | B1 | B | LB13 | TÜV |  |  | DK | YES |  |  | T | Teilegutachten (PB+VB) | 2 | Mods can be necessary to car | 215/35 R18----225/35 R18--- | AfterMarket OZ | MAX 650 KG | MATT BLACK | Racing | 8027529002058 | OZ | 10,18 |  |  | Serie L - ext.diam.75 mm | 570x570x280 | 1 | 055-147 | bar: Area 1
OPEL | ASTRA | ASTRA 98 5 FORI | T98,T98/KOMBI,T98/NB | 03/1998 | 03/2004 | 5x110 | 65,06 | 518 | 1935 | 49 | M12x1,50 | 17 | ULTRALEGGERA | 8x18 | 18,00 | 8,00 | W0171220961 | 1 | S | 20060531 | 20060630 | 5x110 |  | 38 | 81710255 | L | B1 | B | LB13 | TÜV |  |  | DK | YES |  |  | T | Teilegutachten (PB+VB) | 2 | Mods can be necessary to car | 215/35 R18----225/35 R18--- | AfterMarket OZ | MAX 650 KG | CHRYSTAL TITANIUM | Racing | 8027529002065 | OZ | 10,18 |  |  | Serie L - ext.diam.75 mm | 570x570x280 | 1 | 055-147 | bar: Area 1
OPEL | ASTRA | ASTRA 98 5 FORI | T98,T98/KOMBI,T98/NB | 03/1998 | 03/2004 | 5x110 | 65,06 | 518 | 1935 | 49 | M12x1,50 | 17 | WAVE | 8x18 | 18,00 | 8,00 | W8501820154 | 1 |  |  |  | 5x108 |  | 38 | 81710126 | L | B48 | B |  | TÜV |  |  | DK | YES | C0453 | NO DK FOR TYPE T98/NB | T | Teilegutachten (PB+VB) | 2 | Mods can be necessary to car | 215/35 R18----225/35 R18--- | AfterMarket OZ | MAX 690 KG | MATT BLACK + DIAMOND-CUT | X-Line | 8027529045673 | OZ | 13,46 |  |  | Serie L - ext.diam.75 mm | 568x568x274 | 1 | 055-147 | bar: Area 1
OPEL | ASTRA | ASTRA 98 5 FORI | T98,T98/KOMBI,T98/NB | 03/1998 | 03/2004 | 5x110 | 65,06 | 518 | 1935 | 49 | M12x1,50 | 17 | X5B | 8x18 | 18,00 | 8,00 | W85064201N5 | 1 |  |  |  | 5x110 |  | 38 | 81710424 | L | VST20A24 | B |  |  | KBA |  | DK | YES | C0453 | NO DK FOR TYPE T98/NB | K | KBA (ABE+VB) | 2 | Mods can be necessary to car | 215/35 R18----225/35 R18--- | AfterMarket OZ | MAX 730 KG | MATT GRAPHITE DIAMOND CUT | X-Line | 8027529077995 | OZ | 13,73 |  |  | Serie L - ext.diam.75 mm | 568x568x274 | 1 | 055-147 | bar: Area 1
OPEL | ASTRA | ASTRA-J 5X105 | P-J | 01/2010 |  | 5x105 | 56,60 | 518 |  | 42 | M12x1,5 | 19 | SUPERTURISMO GT | 7x16 | 16,00 | 7,00 | W0167015279 | 1 | S | 20100203 | 20100305 | 5x105 |  | 35 | 81010004 |  | D6 | N |  |  | KBA |  | DK | YES |  |  | K | KBA (ABE+VB) | 1 | No car modifications required | 205/55 R16----205/60 R16---TCOMBI-205/65 R16----215/55 R16---TCOMBI-215/60 R16----225/55 R16---TCOMBI-235/50 R16---TCOMBI-245/50 R16---TCOMBI | AfterMarket OZ | MAX 650 KG | MATT BLACK + RED LETTERING | Racing | 8027529048858 | OZ | 11,50 |  | 56,56 |  | 480x480x255 | 1 | 064-085, 103 | e4*2007/46*0141*.. | bar: Area 1
OPEL | ASTRA | ASTRA-J 5X105 | P-J | 01/2010 |  | 5x105 | 56,60 | 518 |  | 42 | M12x1,5 | 19 | SUPERTURISMO GT | 7x16 | 16,00 | 7,00 | W0167015282 | 1 | S | 20100203 | 20100305 | 5x105 |  | 35 | 81010004 |  | D6 | N |  |  | KBA |  | DK | YES |  |  | K | KBA (ABE+VB) | 1 | No car modifications required | 205/55 R16----205/60 R16---TCOMBI-205/65 R16----215/55 R16---TCOMBI-215/60 R16----225/55 R16---TCOMBI-235/50 R16---TCOMBI-245/50 R16---TCOMBI | AfterMarket OZ | MAX 650 KG | RACE SILVER + BLACK LETTERING | Racing | 8027529048865 | OZ | 11,50 |  | 56,56 |  | 480x480x255 | 1 | 064-085, 103 | e4*2007/46*0141*.. | bar: Area 1
OPEL | ASTRA | ASTRA-J 5X105 | P-J | 01/2010 |  | 5x105 | 56,60 | 518 |  | 42 | M12x1,5 | 19 | SUPERTURISMO GT | 7x16 | 16,00 | 7,00 | W01895152P5 | 1 | S | 20121009 | 20121108 | 5x105 |  | 35 | 81010004 |  | D6 | N |  |  | KBA |  | DK | YES |  |  | K | KBA (ABE+VB) | 1 | No car modifications required | 205/55 R16----205/60 R16---TCOMBI-205/65 R16----215/55 R16---TCOMBI-215/60 R16----225/55 R16---TCOMBI-235/50 R16---TCOMBI-245/50 R16---TCOMBI | AfterMarket OZ | MAX 650 KG | GRIGIO CORSA+BLACK LETTERING | Racing | 8027529080278 | OZ | 10,82 |  | 56,56 |  | 480x480x248 | 1 | 064-085, 103 | e4*2007/46*0141*.. | bar: Area 1
OPEL | ASTRA | ASTRA-J 5X105 | P-J | 01/2010 |  | 5x105 | 56,60 | 518 |  | 42 | M12x1,5 | 19 | SUPERTURISMO GT | 7x16 | 16,00 | 7,00 | W0189515279 | 1 | S | 20121009 | 20121108 | 5x105 |  | 35 | 81010004 |  | D6 | N |  |  | KBA |  | DK | YES |  |  | K | KBA (ABE+VB) | 1 | No car modifications required | 205/55 R16----205/60 R16---TCOMBI-205/65 R16----215/55 R16---TCOMBI-215/60 R16----225/55 R16---TCOMBI-235/50 R16---TCOMBI-245/50 R16---TCOMBI | AfterMarket OZ | MAX 650 KG | MATT BLACK + RED LETTERING | Racing | 8027529080285 | OZ | 10,82 |  | 56,56 |  | 480x480x248 | 1 | 064-085, 103 | e4*2007/46*0141*.. | bar: Area 1
OPEL | ASTRA | ASTRA-J 5X105 | P-J | 01/2010 |  | 5x105 | 56,60 | 518 |  | 42 | M12x1,5 | 19 | ENVY | 7½x16 | 16,00 | 7,50 | W8504100168 | 1 |  |  |  | 5x105 |  | 35 | 81010174 |  | DST20A | N |  |  | KBA |  | DK | YES |  |  | K | KBA (ABE+VB) | 1 | No car modifications required |  | AfterMarket OZ | MAX 650 KG | MATT SILVER TECH DIAMOND CUT | X-Line | 8027529050998 | OZ | 10,21 |  | 56,60 |  | 511x511x261 | 1 | 064-085, 103 | e4*2007/46*0141*.. | bar: Area 1
OPEL | ASTRA | ASTRA-J 5X105 | P-J | 01/2010 |  | 5x105 | 56,60 | 518 |  | 42 | M12x1,5 | 19 | DAVID | 7½x17 | 17,00 | 7,50 | W01871001N5 | 1 |  |  |  | 5x105 |  | 40 | 81010174 |  | DST20A | N |  |  |  |  | DK | YES |  |  | K | KBA (ABE+VB) | 1 | No car modifications required |  | AfterMarket OZ | MAX 650 KG | MATT GRAPHITE DIAMOND CUT | Via Veneto | 8027529053500 | OZ | 11,81 |  | 56,60 |  | 540x540x261 | 1 | 064-085, 103 | e4*2007/46*0141*.. | bar: Area 1
OPEL | ASTRA | ASTRA-J 5X105 | P-J | 01/2010 |  | 5x105 | 56,60 | 518 |  | 42 | M12x1,5 | 19 | EGO | 7½x17 | 17,00 | 7,50 | W8504900154 | 1 | S | 20110726 | 20110825 | 5x105 |  | 40 | 81010174 |  | DST20A | N |  |  | KBA |  | DK | YES |  |  | K | KBA (ABE+VB) | 1 | No car modifications required |  | AfterMarket OZ | MAX 610 KG | MATT BLACK + DIAMOND-CUT | X-Line | 8027529065619 | OZ | 11,06 |  | 56,60 |  | 542x542x261 | 1 | 064-085, 103 | e4*2007/46*0141*.. | bar: Area 1
OPEL | ASTRA | ASTRA-J 5X105 | P-J | 01/2010 |  | 5x105 | 56,60 | 518 |  | 42 | M12x1,5 | 19 | ENVY | 7½x17 | 17,00 | 7,50 | W8504400168 | 1 | S | 20110915 | 20111015 | 5x105 |  | 40 | 81010174 |  | DST20A | N |  |  | KBA |  | DK | YES |  |  | N | No Certificate | 1 | No car modifications required |  | AfterMarket OZ | MAX 610 KG | MATT SILVER TECH DIAMOND CUT | X-Line | 8027529069884 | OZ | 11,06 |  | 56,60 |  | 542x542x261 | 1 | 064-085, 103 | e4*2007/46*0141*.. | bar: Area 1
OPEL | ASTRA | ASTRA-J 5X105 | P-J | 01/2010 |  | 5x105 | 56,60 | 518 |  | 42 | M12x1,5 | 19 | ITALIA 150 | 8x17 | 17,00 | 8,00 | W01890001R4 | 1 |  |  |  | 5x105 |  | 40 |  |  | DST20A | N |  |  | KBA |  | DK | YES |  |  | K | KBA (ABE+VB) | 1 | No car modifications required |  | AfterMarket OZ | MAX 700 KG | MATT RACE SILVER DIAMOND CUT | Racing | 8027529070088 | OZ | 11,16 |  | 56,56 |  | 540x540x274 | 1 | 064-085, 103 | e4*2007/46*0141*.. | bar: Area 1
OPEL | ASTRA | ASTRA-J 5X105 | P-J | 01/2010 |  | 5x105 | 56,60 | 518 |  | 42 | M12x1,5 | 19 | ITALIA 150 | 8x17 | 17,00 | 8,00 | W0189000149 | 1 |  |  |  | 5x105 |  | 40 |  |  | DST20A | N |  |  | KBA |  | DK | YES |  |  | K | KBA (ABE+VB) | 1 | No car modifications required |  | AfterMarket OZ | MAX 700 KG | MATT DARK GRAPHITE DIAMOND CUT | Racing | 8027529070071 | OZ | 11,16 |  | 56,56 |  | 540x540x274 | 1 | 064-085, 103 | e4*2007/46*0141*.. | bar: Area 1
OPEL | ASTRA | ASTRA-J 5X105 | P-J | 01/2010 |  | 5x105 | 56,60 | 518 |  | 42 | M12x1,5 | 19 | SUPERTURISMO GT | 8x17 | 17,00 | 8,00 | W01673002P5 | 1 | S | 20121012 | 20121111 | 5x105 |  | 40 | 81010004 |  | D6 | N |  | TÜV |  |  | DK | YES |  |  | N | No Certificate | 1 | No car modifications required |  | AfterMarket OZ | MAX 650 KG | GRIGIO CORSA+BLACK LETTERING | Racing | 8027529081619 | OZ | 12,22 |  | 56,56 |  | 540x540x280 | 1 | 064-085, 103 | e4*2007/46*0141*.. | bar: Area 1
OPEL | ASTRA | ASTRA-J 5X105 | P-J | 01/2010 |  | 5x105 | 56,60 | 518 |  | 42 | M12x1,5 | 19 | SUPERTURISMO GT | 8x17 | 17,00 | 8,00 | W0167300279 | 1 | S | 20100203 | 20100305 | 5x105 |  | 40 | 81010004 |  | D6 | N |  | TÜV |  |  | DK | YES |  |  | N | No Certificate | 1 | No car modifications required |  | AfterMarket OZ | MAX 650 KG | MATT BLACK + RED LETTERING | Racing | 8027529048872 | OZ | 12,22 |  | 56,56 |  | 540x540x280 | 1 | 064-085, 103 | e4*2007/46*0141*.. | bar: Area 1
OPEL | ASTRA | ASTRA-J 5X105 | P-J | 01/2010 |  | 5x105 | 56,60 | 518 |  | 42 | M12x1,5 | 19 | SUPERTURISMO GT | 8x17 | 17,00 | 8,00 | W0167300282 | 1 | S | 20100203 | 20100305 | 5x105 |  | 40 | 81010004 |  | D6 | N |  | TÜV |  |  | DK | YES |  |  | N | No Certificate | 1 | No car modifications required |  | AfterMarket OZ | MAX 650 KG | RACE SILVER + BLACK LETTERING | Racing | 8027529048889 | OZ | 12,22 |  | 56,56 |  | 540x540x280 | 1 | 064-085, 103 | e4*2007/46*0141*.. | bar: Area 1
OPEL | ASTRA | ASTRA-J 5X105 | P-J | 01/2010 |  | 5x105 | 56,60 | 518 |  | 42 | M12x1,5 | 19 | ULTRALEGGERA | 8x17 | 17,00 | 8,00 | W0171020822 | 1 | S | 20100203 | 20100305 | 5x105 |  | 40 | 81710458 | L | D6 | N |  |  |  |  | DK | YES |  |  | N | No Certificate | 1 | No car modifications required |  | AfterMarket OZ | MAX 650 KG | MATT GRAPHIT SILVER | Racing | 8027529048896 | OZ | 9,57 |  |  | Serie L - ext.diam.75 mm | 540x540x280 | 1 | 064-085, 103 | e4*2007/46*0141*.. | bar: Area 1
OPEL | ASTRA | ASTRA-J 5X105 | P-J | 01/2010 |  | 5x105 | 56,60 | 518 |  | 42 | M12x1,5 | 19 | ULTRALEGGERA | 8x17 | 17,00 | 8,00 | W0171020861 | 1 | S | 20100203 | 20100305 | 5x105 |  | 40 | 81710458 | L | D6 | N |  |  |  |  | DK | YES |  |  | N | No Certificate | 1 | No car modifications required |  | AfterMarket OZ | MAX 650 KG | CHRYSTAL TITANIUM | Racing | 8027529048902 | OZ | 9,57 |  |  | Serie L - ext.diam.75 mm | 540x540x280 | 1 | 064-085, 103 | e4*2007/46*0141*.. | bar: Area 1
OPEL | ASTRA | ASTRA-J 5X105 | P-J | 01/2010 |  | 5x105 | 56,60 | 518 |  | 42 | M12x1,5 | 19 | VITTORIA | 8x17 | 17,00 | 8,00 | W0188800173 | 1 |  |  |  | 5x105 |  | 40 | 81010174 |  | DST20A | N |  |  | KBA |  | DK | YES |  |  | K | KBA (ABE+VB) | 1 | No car modifications required |  | AfterMarket OZ | MAX 650 KG | MATT DARK GRAPHITE | Via Veneto | 8027529070934 | OZ | 11,17 |  | 56,60 |  | 540x540x274 | 1 | 064-085, 103 | e4*2007/46*0141*.. | bar: Area 1
OPEL | ASTRA | ASTRA-J 5X105 | P-J | 01/2010 |  | 5x105 | 56,60 | 518 |  | 42 | M12x1,5 | 19 | SUPERTURISMO LM | 8x18 | 18,00 | 8,00 | W0185400146 | 1 | S | 20100203 | 20100305 | 5x105 |  | 40 | 81010004 |  | D6 | N |  |  |  |  | DK | YES |  |  | N | No Certificate | 1 | No car modifications required |  | AfterMarket OZ | MAX 650 KG | MATT GRAPHITE + SILVER LETTERING | Racing | 8027529048957 | OZ | 12,05 |  | 56,56 |  | 570x570x280 | 1 | 064-085, 103 | e4*2007/46*0141*.. | bar: Area 1
OPEL | ASTRA | ASTRA-J 5X105 | P-J | 01/2010 |  | 5x105 | 56,60 | 518 |  | 42 | M12x1,5 | 19 | ULTRALEGGERA | 8x18 | 18,00 | 8,00 | W0171221322 | 1 | S | 20100203 | 20100305 | 5x105 |  | 40 | 81710458 | L | D6 | N |  | TÜV |  |  | DK | YES |  |  | N | No Certificate | 1 | No car modifications required |  | AfterMarket OZ | MAX 650 KG | MATT GRAPHIT SILVER | Racing | 8027529048919 | OZ | 9,96 |  |  | Serie L - ext.diam.75 mm | 570x570x280 | 1 | 064-085, 103 | e4*2007/46*0141*.. | bar: Area 1
OPEL | ASTRA | ASTRA-J 5X105 | P-J | 01/2010 |  | 5x105 | 56,60 | 518 |  | 42 | M12x1,5 | 19 | ULTRALEGGERA | 8x18 | 18,00 | 8,00 | W0171221361 | 1 | S | 20100203 | 20100305 | 5x105 |  | 40 | 81710458 | L | D6 | N |  | TÜV |  |  | DK | YES |  |  | N | No Certificate | 1 | No car modifications required |  | AfterMarket OZ | MAX 650 KG | CHRYSTAL TITANIUM | Racing | 8027529048926 | OZ | 9,96 |  |  | Serie L - ext.diam.75 mm | 570x570x280 | 1 | 064-085, 103 | e4*2007/46*0141*.. | bar: Area 1
OPEL | ASTRA | ASTRA-J 5X115 | P-J | 01/2010 |  | 5x115 | 70,20 | 578 |  | 44 | M12x1,50 | 19 | SUPERTURISMO GT | 7x16 | 16,00 | 7,00 | W0167015379 | 1 | S | 20100203 | 20100305 | 5x115 |  | 35 | 81010004 |  | D6 | N |  |  | KBA |  | DK | YES |  |  | N | No Certificate | 1 | No car modifications required | 205/55 R16----205/60 R16---TCOMBI-205/60 R16 M+S----205/65 R16----215/55 R16---TCOMBI-215/60 R16----225/55 R16---TCOMBI-235/50 R16---TCOMBI-245/50 R16---TCOMBI | AfterMarket OZ | MAX 650 KG | MATT BLACK + RED LETTERING | Racing | 8027529048964 | OZ | 11,50 |  | 70,20 |  | 480x480x255 | 1 | 081-132 | e1*2007/46*0141*.. | bar: Area 1
OPEL | ASTRA | ASTRA-J 5X115 | P-J | 01/2010 |  | 5x115 | 70,20 | 578 |  | 44 | M12x1,50 | 19 | SUPERTURISMO GT | 7x16 | 16,00 | 7,00 | W0167015382 | 1 | S | 20100203 | 20100305 | 5x115 |  | 35 | 81010004 |  | D6 | N |  |  | KBA |  | DK | YES |  |  | N | No Certificate | 1 | No car modifications required | 205/55 R16----205/60 R16---TCOMBI-205/60 R16 M+S----205/65 R16----215/55 R16---TCOMBI-215/60 R16----225/55 R16---TCOMBI-235/50 R16---TCOMBI-245/50 R16---TCOMBI | AfterMarket OZ | MAX 650 KG | RACE SILVER + BLACK LETTERING | Racing | 8027529048971 | OZ | 11,50 |  | 70,20 |  | 480x480x255 | 1 | 081-132 | e1*2007/46*0141*.. | bar: Area 1
OPEL | ASTRA | ASTRA-J 5X115 | P-J | 01/2010 |  | 5x115 | 70,20 | 578 |  | 44 | M12x1,50 | 19 | SUPERTURISMO GT | 7x16 | 16,00 | 7,00 | W01895153P5 | 1 |  |  |  | 5x115 |  | 35 | 81010004 |  | D6 | N |  |  | KBA |  | DK | YES |  |  | K | KBA (ABE+VB) | 1 | No car modifications required | 205/55 R16----205/60 R16---TCOMBI-205/60 R16 M+S----205/65 R16----215/55 R16---TCOMBI-215/60 R16----225/55 R16---TCOMBI-235/50 R16---TCOMBI-245/50 R16---TCOMBI | AfterMarket OZ | MAX 650 KG | GRIGIO CORSA+BLACK LETTERING | Racing | 8027529080292 | OZ | 10,65 |  | 70,20 |  | 480x480x248 | 1 | 081-132 | e1*2007/46*0141*.. | bar: Area 1
OPEL | ASTRA | ASTRA-J 5X115 | P-J | 01/2010 |  | 5x115 | 70,20 | 578 |  | 44 | M12x1,50 | 19 | SUPERTURISMO GT | 7x16 | 16,00 | 7,00 | W0189515379 | 1 |  |  |  | 5x115 |  | 35 | 81010004 |  | D6 | N |  |  | KBA |  | DK | YES |  |  | K | KBA (ABE+VB) | 1 | No car modifications required | 205/55 R16----205/60 R16---TCOMBI-205/60 R16 M+S----205/65 R16----215/55 R16---TCOMBI-215/60 R16----225/55 R16---TCOMBI-235/50 R16---TCOMBI-245/50 R16---TCOMBI | AfterMarket OZ | MAX 650 KG | MATT BLACK + RED LETTERING | Racing | 8027529080308 | OZ | 10,65 |  | 70,20 |  | 480x480x248 | 1 | 081-132 | e1*2007/46*0141*.. | bar: Area 1
OPEL | ASTRA | ASTRA-J 5X115 | P-J | 01/2010 |  | 5x115 | 70,20 | 578 |  | 44 | M12x1,50 | 19 | ENVY | 7½x16 | 16,00 | 7,50 | W8504100268 | 1 |  |  |  | 5x115 |  | 32 | 81010174 |  | DST20A | N |  |  | KBA |  | DK | YES |  |  | K | KBA (ABE+VB) | 1 | No car modifications required |  | AfterMarket OZ | MAX 675 KG | MATT SILVER TECH DIAMOND CUT | X-Line | 8027529051001 | OZ | 10,21 |  | 70,20 |  | 511x511x261 | 1 | 081-132 | e1*2007/46*0141*.. | bar: Area 1
OPEL | ASTRA | ASTRA-J 5X115 | P-J | 01/2010 |  | 5x115 | 70,20 | 578 |  | 44 | M12x1,50 | 19 | DAVID | 7½x17 | 17,00 | 7,50 | W01871002N5 | 1 |  |  |  | 5x115 |  | 40 | 81010174 |  | DST20A | N |  |  |  |  | DK | YES |  |  | K | KBA (ABE+VB) | 1 | No car modifications required |  | AfterMarket OZ | MAX 650 KG | MATT GRAPHITE DIAMOND CUT | Via Veneto | 8027529053517 | OZ | 11,81 |  | 70,20 |  | 540x540x261 | 1 | 081-132 | e1*2007/46*0141*.. | bar: Area 1
OPEL | ASTRA | ASTRA-J 5X115 | P-J | 01/2010 |  | 5x115 | 70,20 | 578 |  | 44 | M12x1,50 | 19 | EGO | 7½x17 | 17,00 | 7,50 | W8504900254 | 1 | S | 20110726 | 20110825 | 5x115 |  | 40 | 81010174 |  | DST20A | N |  |  | KBA |  | DK | YES |  |  | K | KBA (ABE+VB) | 1 | No car modifications required |  | AfterMarket OZ | MAX 690 KG | MATT BLACK + DIAMOND-CUT | X-Line | 8027529065626 | OZ | 11,06 |  | 70,20 |  | 542x542x261 | 1 | 081-132 | e1*2007/46*0141*.. | bar: Area 1
OPEL | ASTRA | ASTRA-J 5X115 | P-J | 01/2010 |  | 5x115 | 70,20 | 578 |  | 44 | M12x1,50 | 19 | ENVY | 7½x17 | 17,00 | 7,50 | W8504400268 | 1 | S | 20110915 | 20111015 | 5x115 |  | 40 | 81010174 |  | DST20A | N |  |  | KBA |  | DK | YES |  |  | N | No Certificate | 1 | No car modifications required |  | AfterMarket OZ | MAX 675 KG | MATT SILVER TECH DIAMOND CUT | X-Line | 8027529069891 | OZ | 11,06 |  | 70,20 |  | 542x542x261 | 1 | 081-132 | e1*2007/46*0141*.. | bar: Area 1
OPEL | ASTRA | ASTRA-J 5X115 | P-J | 01/2010 |  | 5x115 | 70,20 | 578 |  | 44 | M12x1,50 | 19 | X5B | 7½x17 | 17,00 | 7,50 | W85068002N5 | 1 | S | 20121005 | 20121104 | 5x115 |  | 40 | 81010174 |  | DST20A | N |  |  |  |  | DK | YES |  |  | K | KBA (ABE+VB) | 1 | No car modifications required |  | AfterMarket OZ | MAX 690 KG | MATT GRAPHITE DIAMOND CUT | X-Line | 8027529079791 | OZ | 11,81 |  | 70,20 |  | 542x542x261 | 1 | 081-132 | e1*2007/46*0141*.. | bar: Area 1
OPEL | ASTRA | ASTRA-J 5X115 | P-J | 01/2010 |  | 5x115 | 70,20 | 578 |  | 44 | M12x1,50 | 19 | ITALIA 150 | 8x17 | 17,00 | 8,00 | W01890002R4 | 1 |  |  |  | 5x115 |  | 40 |  |  | DST20A | N |  |  | KBA |  | DK | YES |  |  | K | KBA (ABE+VB) | 1 | No car modifications required |  | AfterMarket OZ | MAX 700 KG | MATT RACE SILVER DIAMOND CUT | Racing | 8027529070101 | OZ | 11,16 |  | 70,20 |  | 540x540x274 | 1 | 081-132 | e1*2007/46*0141*.. | bar: Area 1
OPEL | ASTRA | ASTRA-J 5X115 | P-J | 01/2010 |  | 5x115 | 70,20 | 578 |  | 44 | M12x1,50 | 19 | ITALIA 150 | 8x17 | 17,00 | 8,00 | W0189000249 | 1 |  |  |  | 5x115 |  | 40 |  |  | DST20A | N |  |  | KBA |  | DK | YES |  |  | K | KBA (ABE+VB) | 1 | No car modifications required |  | AfterMarket OZ | MAX 700 KG | MATT DARK GRAPHITE DIAMOND CUT | Racing | 8027529070095 | OZ | 11,16 |  | 70,20 |  | 540x540x274 | 1 | 081-132 | e1*2007/46*0141*.. | bar: Area 1
OPEL | ASTRA | ASTRA-J 5X115 | P-J | 01/2010 |  | 5x115 | 70,20 | 578 |  | 44 | M12x1,50 | 19 | SUPERTURISMO GT | 8x17 | 17,00 | 8,00 | W01673003P5 | 1 | S | 20121012 | 20121111 | 5x115 |  | 40 | 81010004 |  | D6 | N |  |  |  |  | DK | YES |  |  | N | No Certificate | 1 | No car modifications required |  | AfterMarket OZ | MAX 650 KG | GRIGIO CORSA+BLACK LETTERING | Racing | 8027529081626 | OZ | 12,22 |  | 70,20 |  | 540x540x280 | 1 | 081-132 | e1*2007/46*0141*.. | bar: Area 1
OPEL | ASTRA | ASTRA-J 5X115 | P-J | 01/2010 |  | 5x115 | 70,20 | 578 |  | 44 | M12x1,50 | 19 | SUPERTURISMO GT | 8x17 | 17,00 | 8,00 | W0167300379 | 1 | S | 20100203 | 20100305 | 5x115 |  | 40 | 81010004 |  | D6 | N |  |  |  |  | DK | YES |  |  | N | No Certificate | 1 | No car modifications required |  | AfterMarket OZ | MAX 650 KG | MATT BLACK + RED LETTERING | Racing | 8027529048988 | OZ | 12,22 |  | 70,20 |  | 540x540x280 | 1 | 081-132 | e1*2007/46*0141*.. | bar: Area 1
OPEL | ASTRA | ASTRA-J 5X115 | P-J | 01/2010 |  | 5x115 | 70,20 | 578 |  | 44 | M12x1,50 | 19 | SUPERTURISMO GT | 8x17 | 17,00 | 8,00 | W0167300382 | 1 | S | 20100203 | 20100305 | 5x115 |  | 40 | 81010004 |  | D6 | N |  |  |  |  | DK | YES |  |  | N | No Certificate | 1 | No car modifications required |  | AfterMarket OZ | MAX 650 KG | RACE SILVER + BLACK LETTERING | Racing | 8027529048995 | OZ | 12,22 |  | 70,20 |  | 540x540x280 | 1 | 081-132 | e1*2007/46*0141*.. | bar: Area 1
OPEL | ASTRA | ASTRA-J 5X115 | P-J | 01/2010 |  | 5x115 | 70,20 | 578 |  | 44 | M12x1,50 | 19 | ULTRALEGGERA | 8x17 | 17,00 | 8,00 | W0171000222 | 1 | S | 20100203 | 20100305 | 5x115 |  | 40 | 81010004 |  | D6 | N |  |  |  |  | DK | YES |  |  | N | No Certificate | 1 | No car modifications required |  | AfterMarket OZ | MAX 650 KG | MATT GRAPHIT SILVER | Racing | 8027529049008 | OZ | 9,88 |  | 70,20 |  | 540x540x280 | 1 | 081-132 | e1*2007/46*0141*.. | bar: Area 1
OPEL | ASTRA | ASTRA-J 5X115 | P-J | 01/2010 |  | 5x115 | 70,20 | 578 |  | 44 | M12x1,50 | 19 | ULTRALEGGERA | 8x17 | 17,00 | 8,00 | W0171000261 | 1 | S | 20100203 | 20100305 | 5x115 |  | 40 | 81010004 |  | D6 | N |  |  |  |  | DK | YES |  |  | N | No Certificate | 1 | No car modifications required |  | AfterMarket OZ | MAX 650 KG | CHRYSTAL TITANIUM | Racing | 8027529049015 | OZ | 9,88 |  | 70,20 |  | 540x540x280 | 1 | 081-132 | e1*2007/46*0141*.. | bar: Area 1
OPEL | ASTRA | ASTRA-J 5X115 | P-J | 01/2010 |  | 5x115 | 70,20 | 578 |  | 44 | M12x1,50 | 19 | VITTORIA | 8x17 | 17,00 | 8,00 | W0188800273 | 1 |  |  |  | 5x115 |  | 40 | 81010174 |  | DST20A | N |  |  | KBA |  | DK | YES |  |  | K | KBA (ABE+VB) | 1 | No car modifications required |  | AfterMarket OZ | MAX 670 KG | MATT DARK GRAPHITE | Via Veneto | 8027529070941 | OZ | 11,26 |  | 70,20 |  | 540x540x274 | 1 | 081-132 | e1*2007/46*0141*.. | bar: Area 1
OPEL | ASTRA | ASTRA-J 5X115 | P-J | 01/2010 |  | 5x115 | 70,20 | 578 |  | 44 | M12x1,50 | 19 | ENVY | 8x18 | 18,00 | 8,00 | W8503900168 | 1 | S | 20110915 | 20111015 | 5x115 |  | 42 | 81010174 |  | DST20A | N |  | TÜV |  |  | DK | YES |  |  | N | No Certificate | 1 | No car modifications required | 215/45 R18----225/40 R18----225/45 R18----235/45 R18----245/40 R18--- | AfterMarket OZ | MAX 690 KG | MATT SILVER TECH DIAMOND CUT | X-Line | 8027529069907 | OZ | 12,76 |  | 70,20 |  | 568x568x274 | 1 | 081-132 | e1*2007/46*0141*.. | bar: Area 1
OPEL | ASTRA | ASTRA-J 5X115 | P-J | 01/2010 |  | 5x115 | 70,20 | 578 |  | 44 | M12x1,50 | 19 | FORMULA HLT | 8x18 | 18,00 | 8,00 | W01892001G1 | 1 | S | 20121011 | 20121110 | 5x115 |  | 42 | 81010174 |  | DST20A | N |  |  |  |  | DK | YES |  |  | N | No Certificate | 1 | No car modifications required | 215/45 R18----225/40 R18----225/45 R18----235/45 R18----245/40 R18--- | AfterMarket OZ | MAX 630 KG | GRIGIO CORSA | I-Tech | 8027529080551 | OZ | 11,37 |  | 70,20 |  | 567x567x274 | 1 | 081-132 | e1*2007/46*0141*.. | bar: Area 1
OPEL | ASTRA | ASTRA-J 5X115 | P-J | 01/2010 |  | 5x115 | 70,20 | 578 |  | 44 | M12x1,50 | 19 | SAHARA 5 | 8x18 | 18,00 | 8,00 | W85060001N5 | 1 | S | 20121005 | 20121104 | 5x115 |  | 42 |  |  | O.E. | N |  |  |  |  | DK | YES |  |  | K | KBA (ABE+VB) | 1 | No car modifications required | 215/45 R18----225/40 R18----225/45 R18----235/45 R18----245/40 R18--- | AfterMarket OZ | MAX 850 KG | MATT GRAPHITE DIAMOND CUT | X-Line | 8027529080032 | OZ | 15,16 |  | 70,20 |  | 568x568x274 | 1 | 081-132 | e1*2007/46*0141*.. | bar: Area 1
OPEL | ASTRA | ASTRA-J 5X115 | P-J | 01/2010 |  | 5x115 | 70,20 | 578 |  | 44 | M12x1,50 | 19 | SUPERTURISMO LM | 8x18 | 18,00 | 8,00 | W0185400246 | 1 | S | 20100203 | 20100305 | 5x115 |  | 42 | 81010004 |  | D6 | N |  |  |  |  | DK | YES |  |  | N | No Certificate | 1 | No car modifications required | 215/45 R18----225/40 R18----225/45 R18----235/45 R18----245/40 R18--- | AfterMarket OZ | MAX 650 KG | MATT GRAPHITE + SILVER LETTERING | Racing | 8027529049053 | OZ | 11,85 |  | 70,20 |  | 570x570x280 | 1 | 081-132 | e1*2007/46*0141*.. | bar: Area 1
OPEL | ASTRA | ASTRA-J 5X115 | P-J | 01/2010 |  | 5x115 | 70,20 | 578 |  | 44 | M12x1,50 | 19 | ULTRALEGGERA | 8x18 | 18,00 | 8,00 | W0171200222 | 1 | S | 20100203 | 20100305 | 5x115 |  | 40 | 81010004 |  | D6 | N |  | TÜV |  |  | DK | YES |  |  | N | No Certificate | 1 | No car modifications required | 215/45 R18----225/40 R18----225/45 R18----235/45 R18----245/40 R18--- | AfterMarket OZ | MAX 650 KG | MATT GRAPHIT SILVER | Racing | 8027529049022 | OZ | 10,27 |  | 70,20 |  | 570x570x280 | 1 | 081-132 | e1*2007/46*0141*.. | bar: Area 1
OPEL | ASTRA | ASTRA-J 5X115 | P-J | 01/2010 |  | 5x115 | 70,20 | 578 |  | 44 | M12x1,50 | 19 | ULTRALEGGERA | 8x18 | 18,00 | 8,00 | W0171200261 | 1 | S | 20100203 | 20100305 | 5x115 |  | 40 | 81010004 |  | D6 | N |  | TÜV |  |  | DK | YES |  |  | N | No Certificate | 1 | No car modifications required | 215/45 R18----225/40 R18----225/45 R18----235/45 R18----245/40 R18--- | AfterMarket OZ | MAX 650 KG | CHRYSTAL TITANIUM | Racing | 8027529049039 | OZ | 10,27 |  | 70,20 |  | 570x570x280 | 1 | 081-132 | e1*2007/46*0141*.. | bar: Area 1
OPEL | ASTRA | ASTRA-J 5X115 | P-J | 01/2010 |  | 5x115 | 70,20 | 578 |  | 44 | M12x1,50 | 19 | VERSILIA | 8x18 | 18,00 | 8,00 | W01815003N6 | 1 |  |  |  | 5x115 |  | 45 | 81010004 |  | D6 | N |  | TÜV |  |  | DK | YES |  |  | T | Teilegutachten (PB+VB) | 1 | No car modifications required | 215/45 R18----225/40 R18----225/45 R18----235/45 R18----245/40 R18--- | AfterMarket OZ | MAX 740 KG | MATT RACE SILVER | All-Terrain | 8027529052190 | OZ | 14,67 |  | 70,20 |  | 570x570x280 | 1 | 081-132 | e1*2007/46*0141*.. | Area 2: OUT
OPEL | ASTRA | ASTRA-J 5X115 | P-J | 01/2010 |  | 5x115 | 70,20 | 578 |  | 44 | M12x1,50 | 19 | VERSILIA | 8x18 | 18,00 | 8,00 | W0181500354 | 1 |  |  |  | 5x115 |  | 45 | 81010004 |  | D6 | N |  | TÜV |  |  | DK | YES |  |  | T | Teilegutachten (PB+VB) | 1 | No car modifications required | 215/45 R18----225/40 R18----225/45 R18----235/45 R18----245/40 R18--- | AfterMarket OZ | MAX 740 KG | MATT BLACK + DIAMOND-CUT | All-Terrain | 8027529041637 | OZ | 14,67 |  | 70,20 |  | 570x570x280 | 1 | 081-132 | e1*2007/46*0141*.. | Area 2: OUT
OPEL | ASTRA | ASTRA-J 5X115 | P-J | 01/2010 |  | 5x115 | 70,20 | 578 |  | 44 | M12x1,50 | 19 | MONACO HLT | 8x20 | 20,00 | 8,00 | W01899001G1 | 1 | S | 20120711 | 20120810 | 5x115 |  | 45 |  |  | DST20A | N | [5 empty] | YES |  |  | N | No Certificate |  |  |  | AfterMarket OZ | MAX 950 KG | GRIGIO CORSA | All-Terrain | 8027529076813 | OZ | 16,32 |  | 70,20 |  | 615x615x274 | 1 | 081-132 | e1*2007/46*0141*.. | bar: Area 1
OPEL | CALIBRA | CALIBRA | A | 06/1990 | 09/1997 | 4x100 | 56,56 | 490 | 1875 | 49 | M12x1,50 | 17 | LOUNGE 8 | 6x14 | 14,00 | 6,00 | W8503520054 | 1 |  |  |  | 4x100 |  | 36 | 81710014 | S | B1 | B | LB13 |  | KBA |  | DK | YES |  |  | N | No Certificate | 1 | No car modifications required | 175/70 R14---TOP008-195/60 R14----205/60 R14--- | AfterMarket OZ | MAX 500 KG | MATT BLACK + DIAMOND-CUT | X-Line | 8027529047899 | OZ | 7,90 |  |  | Serie S - ext.diam.68 mm | 460x460x224 | 1 | bar: Area 1
OPEL | CALIBRA | CALIBRA | A | 06/1990 | 09/1997 | 4x100 | 56,56 | 490 | 1875 | 49 | M12x1,50 | 17 | LOUNGE 8 | 6x14 | 14,00 | 6,00 | W8503520075 | 1 |  |  |  | 4x100 |  | 36 | 81710014 | S | B1 | B | LB13 |  | KBA |  | DK | YES |  |  | N | No Certificate | 1 | No car modifications required | 175/70 R14---TOP008-195/60 R14----205/60 R14--- | AfterMarket OZ | MAX 500 KG | METAL SILVER + DIAMOND CUT | X-Line | 8027529047905 | OZ | 7,90 |  |  | Serie S - ext.diam.68 mm | 460x460x224 | 1 |  |  | Area 2: OUT
OPEL | CALIBRA | CALIBRA | A | 06/1990 | 09/1997 | 4x100 | 56,56 | 490 | 1875 | 49 | M12x1,50 | 17 | SUPERTURISMO GT | 6x14 | 14,00 | 6,00 | W0167420079 | 1 | S | 20081211 | 20090110 | 4x100 |  | 36 | 81710014 | S | B1 | B | LB13 |  | KBA | VIA | DK | YES |  |  | K | KBA (ABE+VB) | 1 | No car modifications required | 175/70 R14---TOP008-195/60 R14----205/60 R14--- | AfterMarket OZ | MAX 480 KG | MATT BLACK + RED LETTERING | Racing | 8027529036541 | OZ | 7,80 |  |  | Serie S - ext.diam.68 mm | 430x430x230 | 1 | bar: Area 1
OPEL | CALIBRA | CALIBRA | A | 06/1990 | 09/1997 | 4x100 | 56,56 | 490 | 1875 | 49 | M12x1,50 | 17 | SUPERTURISMO GT | 6x14 | 14,00 | 6,00 | W0167420082 | 1 | S | 20031017 | 20031116 | 4x100 |  | 36 | 81710014 | S | B1 | B | LB13 |  | KBA | VIA | DK | YES |  |  | K | KBA (ABE+VB) | 1 | No car modifications required | 175/70 R14---TOP008-195/60 R14----205/60 R14--- | AfterMarket OZ | MAX 480 KG | RACE SILVER + BLACK LETTERING | Racing | 8027529000832 | OZ | 7,80 |  |  | Serie S - ext.diam.68 mm | 430x430x230 | 1 | bar: Area 1
OPEL | CALIBRA | CALIBRA | A | 06/1990 | 09/1997 | 4x100 | 56,56 | 490 | 1875 | 49 | M12x1,50 | 17 | SUPERTURISMO GT | 6x14 | 14,00 | 6,00 | W01904200P5 | 1 | S | 20121109 | 20121209 | 4x100 |  | 36 | 81710014 | S | B1 | B | LB13 |  | KBA |  | DK | YES |  |  | K | KBA (ABE+VB) | 1 | No car modifications required | 175/70 R14---TOP008-195/60 R14----205/60 R14--- | AfterMarket OZ | MAX 480 KG | GRIGIO CORSA+BLACK LETTERING | Racing | 8027529083224 | OZ | 9,97 |  |  | Serie S - ext.diam.68 mm | 430x430x230 | 1 | bar: Area 1
OPEL | CALIBRA | CALIBRA | A | 06/1990 | 09/1997 | 4x100 | 56,56 | 490 | 1875 | 49 | M12x1,50 | 17 | SUPERTURISMO GT | 6x14 | 14,00 | 6,00 | W0190420079 | 1 | S | 20121109 | 20121209 | 4x100 |  | 36 | 81710014 | S | B1 | B | LB13 |  | KBA |  | DK | YES |  |  | K | KBA (ABE+VB) | 1 | No car modifications required | 175/70 R14---TOP008-195/60 R14----205/60 R14--- | AfterMarket OZ | MAX 480 KG | MATT BLACK + RED LETTERING | Racing | 8027529083231 | OZ | 9,97 |  |  | Serie S - ext.diam.68 mm | 430x430x230 | 1 | bar: Area 1
OPEL | CALIBRA | CALIBRA | A | 06/1990 | 09/1997 | 4x100 | 56,56 | 490 | 1875 | 49 | M12x1,50 | 17 | SUPERTURISMO WRC | 6x14 | 14,00 | 6,00 | W0167420033 | 1 | S | 20040914 | 20041014 | 4x100 |  | 36 | 81710014 | S | B1 | B | LB13 |  | KBA | VIA | DK | YES |  |  | K | KBA (ABE+VB) | 1 | No car modifications required | 175/70 R14---TOP008-195/60 R14----205/60 R14--- | AfterMarket OZ | MAX 480 KG | WHITE + RED LETTERING | Racing | 8027529000825 | OZ | 7,80 |  |  | Serie S - ext.diam.68 mm | 430x430x230 | 1 | bar: Area 1
OPEL | CALIBRA | CALIBRA | A | 06/1990 | 09/1997 | 4x100 | 56,56 | 490 | 1875 | 49 | M12x1,50 | 17 | SUPERTURISMO WRC | 6x14 | 14,00 | 6,00 | W0190420033 | 1 | S | 20121109 | 20121209 | 4x100 |  | 36 | 81710014 | S | B1 | B | LB13 |  | KBA |  | DK | YES |  |  | K | KBA (ABE+VB) | 1 | No car modifications required | 175/70 R14---TOP008-195/60 R14----205/60 R14--- | AfterMarket OZ | MAX 480 KG | WHITE + RED LETTERING | Racing | 8027529083262 | OZ | 9,97 |  |  | Serie S - ext.diam.68 mm | 430x430x230 | 1 | bar: Area 1
OPEL | CALIBRA | CALIBRA | A | 06/1990 | 09/1997 | 4x100 | 56,56 | 490 | 1875 | 49 | M12x1,50 | 17 | ADRENALINA | 6½x15 | 15,00 | 6,50 | W8501020054 | 1 | S | 20080904 | 20081004 | 4x100 |  | 37 | 81710014 | S | B1 | B | LB13 |  | KBA |  | DK | YES |  |  | K | KBA (ABE+VB) | 1 | No car modifications required | 195/50 R15---TCOMBI-195/55 R15----195/60 R15----205/50 R15---TCOMBI-205/55 R15---TCOMBI-215/45 R15---TCOMBI-225/50 R15---TCOMBI | AfterMarket OZ | MAX 615 KG | MATT BLACK + DIAMOND-CUT | X-Line | 8027529034462 | OZ | 9,20 |  |  | Serie S - ext.diam.68 mm | 486x486x236 | 1 | bar: Area 1
OPEL | CALIBRA | CALIBRA | A | 06/1990 | 09/1997 | 4x100 | 56,56 | 490 | 1875 | 49 | M12x1,50 | 17 | EGO | 6½x15 | 15,00 | 6,50 | W8505320154 | 1 | S | 20110726 | 20110825 | 4x100 |  | 37 | 81710468 | S | VST20A24 | B |  |  | KBA |  | DK | YES |  |  | K | KBA (ABE+VB) | 1 | No car modifications required | 195/50 R15---TCOMBI-195/55 R15----195/60 R15----205/50 R15---TCOMBI-205/55 R15---TCOMBI-215/45 R15---TCOMBI-225/50 R15---TCOMBI | AfterMarket OZ | MAX 615 KG | MATT BLACK + DIAMOND-CUT | X-Line | 8027529065916 | OZ | 8 |  |  | Serie S - ext.diam.68 mm | 486x486x236 | 1 | bar: Area 1
OPEL | CALIBRA | CALIBRA | A | 06/1990 | 09/1997 | 4x100 | 56,56 | 490 | 1875 | 49 | M12x1,50 | 17 | EGO | 6½x15 | 15,00 | 6,50 | W8505320254 | 1 |  |  |  | 4x100 |  | 42 | 81710468 | S | VST20A24 | B |  |  | KBA |  | DK | YES |  |  | K | KBA (ABE+VB) | 1 | No car modifications required | 195/50 R15---TCOMBI-195/55 R15----195/60 R15----205/50 R15---TCOMBI-205/55 R15---TCOMBI-215/45 R15---TCOMBI-225/50 R15---TCOMBI | AfterMarket OZ | MAX 510 KG | MATT BLACK + DIAMOND-CUT | X-Line | 8027529065923 | OZ | 8 |  |  | Serie S - ext.diam.68 mm | 486x486x236 | 1 | bar: Area 1
OPEL | CALIBRA | CALIBRA | A | 06/1990 | 09/1997 | 4x100 | 56,56 | 490 | 1875 | 49 | M12x1,50 | 17 | LOUNGE 8 | 6½x15 | 15,00 | 6,50 | W8503620054 | 1 |  |  |  | 4x100 |  | 37 | 81710014 | S | B1 | B | LB13 |  | KBA |  | DK | YES |  |  | K | KBA (ABE+VB) | 1 | No car modifications required | 195/50 R15---TCOMBI-195/55 R15----195/60 R15----205/50 R15---TCOMBI-205/55 R15---TCOMBI-215/45 R15---TCOMBI-225/50 R15---TCOMBI | AfterMarket OZ | MAX 570 KG | MATT BLACK + DIAMOND-CUT | X-Line | 8027529047967 | OZ | 8 |  |  | Serie S - ext.diam.68 mm | 486x486x236 | 1 | bar: Area 1
OPEL | CALIBRA | CALIBRA | A | 06/1990 | 09/1997 | 4x100 | 56,56 | 490 | 1875 | 49 | M12x1,50 | 17 | LOUNGE 8 | 6½x15 | 15,00 | 6,50 | W8503620075 | 1 |  |  |  | 4x100 |  | 37 | 81710014 | S | B1 | B | LB13 |  | KBA |  | DK | YES |  |  | K | KBA (ABE+VB) | 1 | No car modifications required | 195/50 R15---TCOMBI-195/55 R15----195/60 R15----205/50 R15---TCOMBI-205/55 R15---TCOMBI-215/45 R15---TCOMBI-225/50 R15---TCOMBI | AfterMarket OZ | MAX 570 KG | METAL SILVER + DIAMOND CUT | X-Line | 8027529047974 | OZ | 8 |  |  | Serie S - ext.diam.68 mm | 486x486x236 | 1 | bar: Area 1
OPEL | CALIBRA | CALIBRA | A | 06/1990 | 09/1997 | 4x100 | 56,56 | 490 | 1875 | 49 | M12x1,50 | 17 | SUPERTURISMO GT | 6½x15 | 15,00 | 6,50 | W0168220079 | 1 | S | 20081010 | 20081109 | 4x100 |  | 37 | 81710014 | S | B1 | B | LB13 |  | KBA | VIA | DK | YES |  |  | K | KBA (ABE+VB) | 1 | No car modifications required | 195/50 R15---TCOMBI-195/55 R15----195/60 R15----205/50 R15---TCOMBI-205/55 R15---TCOMBI-215/45 R15---TCOMBI-225/50 R15---TCOMBI | AfterMarket OZ | MAX 550 KG | MATT BLACK + RED LETTERING | Racing | 8027529000993 | OZ | 9,57 |  |  | Serie S - ext.diam.68 mm | 430x430x235 | 1 | bar: Area 1
OPEL | CALIBRA | CALIBRA | A | 06/1990 | 09/1997 | 4x100 | 56,56 | 490 | 1875 | 49 | M12x1,50 | 17 | SUPERTURISMO GT | 6½x15 | 15,00 | 6,50 | W0168220082 | 1 | S | 20031023 | 20031122 | 4x100 |  | 37 | 81710014 | S | B1 | B | LB13 |  | KBA | VIA | DK | YES |  |  | K | KBA (ABE+VB) | 1 | No car modifications required | 195/50 R15---TCOMBI-195/55 R15----195/60 R15----205/50 R15---TCOMBI-205/55 R15---TCOMBI-215/45 R15---TCOMBI-225/50 R15---TCOMBI | AfterMarket OZ | MAX 550 KG | RACE SILVER + BLACK LETTERING | Racing | 8027529001006 | OZ | 9,57 |  |  | Serie S - ext.diam.68 mm | 430x430x235 | 1 | bar: Area 1
OPEL | CALIBRA | CALIBRA | A | 06/1990 | 09/1997 | 4x100 | 56,56 | 490 | 1875 | 49 | M12x1,50 | 17 | SUPERTURISMO GT | 6½x15 | 15,00 | 6,50 | W01905200P5 | 1 | S | 20121109 | 20121209 | 4x100 |  | 37 | 81710014 | S | B1 | B | LB13 |  | KBA |  | DK | YES |  |  | K | KBA (ABE+VB) | 1 | No car modifications required | 195/50 R15---TCOMBI-195/55 R15----195/60 R15----205/50 R15---TCOMBI-205/55 R15---TCOMBI-215/45 R15---TCOMBI-225/50 R15---TCOMBI | AfterMarket OZ | MAX 550 KG | GRIGIO CORSA+BLACK LETTERING | Racing | 8027529083057 | OZ | 8,77 |  |  | Serie S - ext.diam.68 mm | 430x430x235 | 1 | bar: Area 1
OPEL | CALIBRA | CALIBRA | A | 06/1990 | 09/1997 | 4x100 | 56,56 | 490 | 1875 | 49 | M12x1,50 | 17 | SUPERTURISMO GT | 6½x15 | 15,00 | 6,50 | W0190520079 | 1 | S | 20121109 | 20121209 | 4x100 |  | 37 | 81710014 | S | B1 | B | LB13 |  | KBA |  | DK | YES |  |  | K | KBA (ABE+VB) | 1 | No car modifications required | 195/50 R15---TCOMBI-195/55 R15----195/60 R15----205/50 R15---TCOMBI-205/55 R15---TCOMBI-215/45 R15---TCOMBI-225/50 R15---TCOMBI | AfterMarket OZ | MAX 550 KG | MATT BLACK + RED LETTERING | Racing | 8027529083064 | OZ | 8,77 |  |  | Serie S - ext.diam.68 mm | 430x430x235 | 1 | bar: Area 1
OPEL | CALIBRA | CALIBRA | A | 06/1990 | 09/1997 | 4x100 | 56,56 | 490 | 1875 | 49 | M12x1,50 | 17 | SUPERTURISMO WRC | 6½x15 | 15,00 | 6,50 | W0168220033 | 1 | S | 20031119 | 20031219 | 4x100 |  | 37 | 81710014 | S | B1 | B | LB13 |  | KBA | VIA | DK | YES |  |  | K | KBA (ABE+VB) | 1 | No car modifications required | 195/50 R15---TCOMBI-195/55 R15----195/60 R15----205/50 R15---TCOMBI-205/55 R15---TCOMBI-215/45 R15---TCOMBI-225/50 R15---TCOMBI | AfterMarket OZ | MAX 550 KG | WHITE + RED LETTERING | Racing | 8027529000986 | OZ | 9,57 |  |  | Serie S - ext.diam.68 mm | 430x430x235 | 1 | bar: Area 1
OPEL | CALIBRA | CALIBRA | A | 06/1990 | 09/1997 | 4x100 | 56,56 | 490 | 1875 | 49 | M12x1,50 | 17 | SUPERTURISMO WRC | 6½x15 | 15,00 | 6,50 | W0190520033 | 1 | S | 20121109 | 20121209 | 4x100 |  | 37 | 81710014 | S | B1 | B | LB13 |  | KBA |  | DK | YES |  |  | K | KBA (ABE+VB) | 1 | No car modifications required | 195/50 R15---TCOMBI-195/55 R15----195/60 R15----205/50 R15---TCOMBI-205/55 R15---TCOMBI-215/45 R15---TCOMBI-225/50 R15---TCOMBI | AfterMarket OZ | MAX 550 KG | WHITE + RED LETTERING | Racing | 8027529083187 | OZ | 8,77 |  |  | Serie S - ext.diam.68 mm | 430x430x235 | 1 | bar: Area 1
OPEL | CALIBRA | CALIBRA | A | 06/1990 | 09/1997 | 4x100 | 56,56 | 490 | 1875 | 49 | M12x1,50 | 17 | ENVY | 7x15 | 15,00 | 7,00 | W8504220168 | 1 |  |  |  | 4x100 |  | 37 | 81710468 | S | VST20A24 | B |  |  | KBA |  | DK | YES |  |  | K | KBA (ABE+VB) | 2 | Mods can be necessary to car | 195/50 R15----195/55 R15----195/60 R15----205/50 R15---TOP009-205/55 R15---TOP009-215/45 R15---TOP009-225/50 R15---TOP009 | AfterMarket OZ | MAX 615 KG | MATT SILVER TECH DIAMOND CUT | X-Line | 8027529052817 | OZ | 8 |  |  | Serie S - ext.diam.68 mm | 486x486x249 | 1 | bar: Area 1
OPEL | CALIBRA | CALIBRA | A | 06/1990 | 09/1997 | 4x100 | 56,56 | 490 | 1875 | 49 | M12x1,50 | 17 | ULTRALEGGERA | 7x15 | 15,00 | 7,00 | W01731200A53 | 1 |  |  |  | 4x100 |  | 37 | 81710014 | S | B1 | B | LB13 | TÜV |  |  | DK | YES |  |  | T | Teilegutachten (PB+VB) | 2 | Mods can be necessary to car | 195/50 R15----195/55 R15----195/60 R15----205/50 R15---TOP009-205/55 R15---TOP009-215/45 R15---TOP009-225/50 R15---TOP009 | AfterMarket OZ | MAX 525 KG | MATT BLACK | Racing | 8027529057485 | OZ | 6,49 |  |  | Serie S - ext.diam.68 mm | 455x455x248 | 1 | bar: Area 1
OPEL | CALIBRA | CALIBRA | A | 06/1990 | 09/1997 | 4x100 | 56,56 | 490 | 1875 | 49 | M12x1,50 | 17 | ULTRALEGGERA | 7x15 | 15,00 | 7,00 | W0173120022 | 1 | S | 20051128 | 20051228 | 4x100 |  | 37 | 81710014 | S | B1 | B | LB13 | TÜV |  |  | DK | YES |  |  | T | Teilegutachten (PB+VB) | 2 | Mods can be necessary to car | 195/50 R15----195/55 R15----195/60 R15----205/50 R15---TOP009-205/55 R15---TOP009-215/45 R15---TOP009-225/50 R15---TOP009 | AfterMarket OZ | MAX 525 KG | MATT GRAPHIT SILVER | Racing | 8027529003048 | OZ | 6,49 |  |  | Serie S - ext.diam.68 mm | 460x460x255 | 1 | bar: Area 1
OPEL | CALIBRA | CALIBRA | A | 06/1990 | 09/1997 | 4x100 | 56,56 | 490 | 1875 | 49 | M12x1,50 | 17 | ULTRALEGGERA | 7x15 | 15,00 | 7,00 | W0173120061 | 1 | S | 20051128 | 20051228 | 4x100 |  | 37 | 81710014 | S | B1 | B | LB13 | TÜV |  |  | DK | YES |  |  | T | Teilegutachten (PB+VB) | 2 | Mods can be necessary to car | 195/50 R15----195/55 R15----195/60 R15----205/50 R15---TOP009-205/55 R15---TOP009-215/45 R15---TOP009-225/50 R15---TOP009 | AfterMarket OZ | MAX 525 KG | CHRYSTAL TITANIUM | Racing | 8027529003055 | OZ | 6,49 |  |  | Serie S - ext.diam.68 mm | 460x460x255 | 1 | bar: Area 1
OPEL | CALIBRA | CALIBRA | A | 06/1990 | 09/1997 | 4x100 | 56,56 | 490 | 1875 | 49 | M12x1,50 | 17 | ADRENALINA | 7x16 | 16,00 | 7,00 | W8501120054 | 1 | S | 20080904 | 20081004 | 4x100 |  | 37 | 81710014 | S | B1 | B | LB13 |  | KBA |  | DK | YES |  |  | K | KBA (ABE+VB) | 2 | Mods can be necessary to car | 195/50 R16----205/45 R16---TOP015-205/50 R16---TOP015-215/45 R16---TOP015-225/40 R16---TOP015-225/45 R16---TOP015 | AfterMarket OZ | MAX 615 KG | MATT BLACK + DIAMOND-CUT | X-Line | 8027529034493 | OZ | 10,50 |  |  | Serie S - ext.diam.68 mm | 511x511x249 | 1 | bar: Area 1
OPEL | CALIBRA | CALIBRA | A | 06/1990 | 09/1997 | 4x100 | 56,56 | 490 | 1875 | 49 | M12x1,50 | 17 | ADRENALINA | 7x16 | 16,00 | 7,00 | W8501120154 | 1 | S | 20090512 | 20090611 | 4x100 |  | 42 | 81710014 | S | B1 | B | LB13 |  | KBA |  | DK | YES |  |  | K | KBA (ABE+VB) | 1 | No car modifications required | 195/50 R16----205/45 R16---TOP015-205/50 R16---TOP015-215/45 R16---TOP015-225/40 R16---TOP015-225/45 R16---TOP015 | AfterMarket OZ | MAX 615 KG | MATT BLACK + DIAMOND-CUT | X-Line | 8027529034509 | OZ | 10,50 |  |  | Serie S - ext.diam.68 mm | 511x511x249 | 1 | bar: Area 1
OPEL | CALIBRA | CALIBRA | A | 06/1990 | 09/1997 | 4x100 | 56,56 | 490 | 1875 | 49 | M12x1,50 | 17 | ALLEGGERITA HLT 4F | 7x16 | 16,00 | 7,00 | W01851200P3 | 3 | S | 20121012 | 20121111 | 4x100 |  | 37 | 81710014 | S | B1 | B | LB13 | TÜV |  |  | DK | YES |  |  | T | Teilegutachten (PB+VB) | 2 | Mods can be necessary to car | 195/50 R16----205/45 R16---TOP015-205/50 R16---TOP015-215/45 R16---TOP015-225/40 R16---TOP015-225/45 R16---TOP015 | AfterMarket OZ | MAX 500 KG | ACID GREEN | I-Tech | 8027529080865 | OZ | 7,41 |  |  | Serie S - ext.diam.68 mm | 570x570x370 | 1 | bar: Area 1
OPEL | CALIBRA | CALIBRA | A | 06/1990 | 09/1997 | 4x100 | 56,56 | 490 | 1875 | 49 | M12x1,50 | 17 | ALLEGGERITA HLT 4F | 7x16 | 16,00 | 7,00 | W0185120022 | 3 | S | 20090615 | 20090715 | 4x100 |  | 37 | 81710014 | S | B1 | B | LB13 | TÜV |  |  | DK | YES |  |  | T | Teilegutachten (PB+VB) | 2 | Mods can be necessary to car | 195/50 R16----205/45 R16---TOP015-205/50 R16---TOP015-215/45 R16---TOP015-225/40 R16---TOP015-225/45 R16---TOP015 | AfterMarket OZ | MAX 500 KG | MATT GRAPHIT SILVER | I-Tech | 8027529040678 | OZ | 7,41 |  |  | Serie S - ext.diam.68 mm | 570x570x370 | 1 | bar: Area 1
OPEL | CALIBRA | CALIBRA | A | 06/1990 | 09/1997 | 4x100 | 56,56 | 490 | 1875 | 49 | M12x1,50 | 17 | ALLEGGERITA HLT 4F | 7x16 | 16,00 | 7,00 | W0185120030 | 3 | S | 20090615 | 20090715 | 4x100 |  | 37 | 81710014 | S | B1 | B | LB13 | TÜV |  |  | DK | YES |  |  | T | Teilegutachten (PB+VB) | 2 | Mods can be necessary to car | 195/50 R16----205/45 R16---TOP015-205/50 R16---TOP015-215/45 R16---TOP015-225/40 R16---TOP015-225/45 R16---TOP015 | AfterMarket OZ | MAX 500 KG | WHITE | I-Tech | 8027529040623 | OZ | 7,41 |  |  | Serie S - ext.diam.68 mm | 570x570x370 | 1 | bar: Area 1
OPEL | CALIBRA | CALIBRA | A | 06/1990 | 09/1997 | 4x100 | 56,56 | 490 | 1875 | 49 | M12x1,50 | 17 | ALLEGGERITA HLT 4F | 7x16 | 16,00 | 7,00 | W0185120053 | 3 | S | 20090615 | 20090715 | 4x100 |  | 37 | 81710014 | S | B1 | B | LB13 | TÜV |  |  | DK | YES |  |  | T | Teilegutachten (PB+VB) | 2 | Mods can be necessary to car | 195/50 R16----205/45 R16---TOP015-205/50 R16---TOP015-215/45 R16---TOP015-225/40 R16---TOP015-225/45 R16---TOP015 | AfterMarket OZ | MAX 500 KG | MATT BLACK | I-Tech | 8027529040616 | OZ | 7,41 |  |  | Serie S - ext.diam.68 mm | 570x570x370 | 1 | bar: Area 1
OPEL | CALIBRA | CALIBRA | A | 06/1990 | 09/1997 | 4x100 | 56,56 | 490 | 1875 | 49 | M12x1,50 | 17 | ALLEGGERITA HLT 4F | 7x16 | 16,00 | 7,00 | W0185120066 | 1 | S | 20090615 | 20090715 | 4x100 |  | 37 | 81710014 | S | B1 | B | LB13 | TÜV |  |  | DK | YES |  |  | T | Teilegutachten (PB+VB) | 2 | Mods can be necessary to car | 195/50 R16----205/45 R16---TOP015-205/50 R16---TOP015-215/45 R16---TOP015-225/40 R16---TOP015-225/45 R16---TOP015 | AfterMarket OZ | MAX 500 KG | TITANIUM TECH | I-Tech | 8027529040609 | OZ | 7,41 |  |  | Serie S - ext.diam.68 mm | 570x570x370 | 1 | bar: Area 1
OPEL | CALIBRA | CALIBRA | A | 06/1990 | 09/1997 | 4x100 | 56,56 | 490 | 1875 | 49 | M12x1,50 | 17 | ALLEGGERITA HLT 4F | 7x16 | 16,00 | 7,00 | W0185120071 | 3 | S | 20090615 | 20090715 | 4x100 |  | 37 | 81710014 | S | B1 | B | LB13 | TÜV |  |  | DK | YES |  |  | T | Teilegutachten (PB+VB) | 2 | Mods can be necessary to car | 195/50 R16----205/45 R16---TOP015-205/50 R16---TOP015-215/45 R16---TOP015-225/40 R16---TOP015-225/45 R16---TOP015 | AfterMarket OZ | MAX 500 KG | ORANGE | I-Tech | 8027529040654 | OZ | 7,41 |  |  | Serie S - ext.diam.68 mm | 570x570x370 | 1 | bar: Area 1
OPEL | CALIBRA | CALIBRA | A | 06/1990 | 09/1997 | 4x100 | 56,56 | 490 | 1875 | 49 | M12x1,50 | 17 | ALLEGGERITA HLT 4F | 7x16 | 16,00 | 7,00 | W0185120072 | 3 | S | 20090615 | 20090715 | 4x100 |  | 37 | 81710014 | S | B1 | B | LB13 | TÜV |  |  | DK | YES |  |  | T | Teilegutachten (PB+VB) | 2 | Mods can be necessary to car | 195/50 R16----205/45 R16---TOP015-205/50 R16---TOP015-215/45 R16---TOP015-225/40 R16---TOP015-225/45 R16---TOP015 | AfterMarket OZ | MAX 500 KG | MATT BLUE | I-Tech | 8027529040647 | OZ | 7,41 |  |  | Serie S - ext.diam.68 mm | 570x570x370 | 1 | bar: Area 1
OPEL | CALIBRA | CALIBRA | A | 06/1990 | 09/1997 | 4x100 | 56,56 | 490 | 1875 | 49 | M12x1,50 | 17 | ALLEGGERITA HLT 4F | 7x16 | 16,00 | 7,00 | W0185120076 | 3 | S | 20090615 | 20090715 | 4x100 |  | 37 | 81710014 | S | B1 | B | LB13 | TÜV |  |  | DK | YES |  |  | T | Teilegutachten (PB+VB) | 2 | Mods can be necessary to car | 195/50 R16----205/45 R16---TOP015-205/50 R16---TOP015-215/45 R16---TOP015-225/40 R16---TOP015-225/45 R16---TOP015 | AfterMarket OZ | MAX 500 KG | RACE GOLD | I-Tech | 8027529040661 | OZ | 7,41 |  |  | Serie S - ext.diam.68 mm | 570x570x370 | 1 | bar: Area 1
OPEL | CALIBRA | CALIBRA | A | 06/1990 | 09/1997 | 4x100 | 56,56 | 490 | 1875 | 49 | M12x1,50 | 17 | ALLEGGERITA HLT 4F | 7x16 | 16,00 | 7,00 | W0185120084 | 3 | S | 20090615 | 20090715 | 4x100 |  | 37 | 81710014 | S | B1 | B | LB13 | TÜV |  |  | DK | YES |  |  | T | Teilegutachten (PB+VB) | 2 | Mods can be necessary to car | 195/50 R16----205/45 R16---TOP015-205/50 R16---TOP015-215/45 R16---TOP015-225/40 R16---TOP015-225/45 R16---TOP015 | AfterMarket OZ | MAX 500 KG | RED | I-Tech | 8027529040630 | OZ | 7,41 |  |  | Serie S - ext.diam.68 mm | 570x570x370 | 1 | bar: Area 1
OPEL | CALIBRA | CALIBRA | A | 06/1990 | 09/1997 | 4x100 | 56,56 | 490 | 1875 | 49 | M12x1,50 | 17 | ALLEGGERITA HLT 4F | 7x16 | 16,00 | 7,00 | W01851201P3 | 3 | S | 20121012 | 20121111 | 4x100 |  | 42 | 81710014 | S | B1 | B | LB13 | TÜV |  |  | DK | YES |  |  | T | Teilegutachten (PB+VB) | 1 | No car modifications required | 195/50 R16----205/45 R16---TOP015-205/50 R16---TOP015-215/45 R16---TOP015-225/40 R16---TOP015-225/45 R16---TOP015 | AfterMarket OZ | MAX 500 KG | ACID GREEN | I-Tech | 8027529080872 | OZ | 7,39 |  |  | Serie S - ext.diam.68 mm | 570x570x370 | 1 | bar: Area 1
OPEL | CALIBRA | CALIBRA | A | 06/1990 | 09/1997 | 4x100 | 56,56 | 490 | 1875 | 49 | M12x1,50 | 17 | ALLEGGERITA HLT 4F | 7x16 | 16,00 | 7,00 | W0185120122 | 3 | S | 20090615 | 20090715 | 4x100 |  | 42 | 81710014 | S | B1 | B | LB13 | TÜV |  |  | DK | YES |  |  | T | Teilegutachten (PB+VB) | 1 | No car modifications required | 195/50 R16----205/45 R16---TOP015-205/50 R16---TOP015-215/45 R16---TOP015-225/40 R16---TOP015-225/45 R16---TOP015 | AfterMarket OZ | MAX 500 KG | MATT GRAPHIT SILVER | I-Tech | 8027529040753 | OZ | 7,39 |  |  | Serie S - ext.diam.68 mm | 570x570x370 | 1 | bar: Area 1
OPEL | CALIBRA | CALIBRA | A | 06/1990 | 09/1997 | 4x100 | 56,56 | 490 | 1875 | 49 | M12x1,50 | 17 | ALLEGGERITA HLT 4F | 7x16 | 16,00 | 7,00 | W0185120130 | 3 | S | 20090615 | 20090715 | 4x100 |  | 42 | 81710014 | S | B1 | B | LB13 | TÜV |  |  | DK | YES |  |  | T | Teilegutachten (PB+VB) | 1 | No car modifications required | 195/50 R16----205/45 R16---TOP015-205/50 R16---TOP015-215/45 R16---TOP015-225/40 R16---TOP015-225/45 R16---TOP015 | AfterMarket OZ | MAX 500 KG | WHITE | I-Tech | 8027529040708 | OZ | 7,39 |  |  | Serie S - ext.diam.68 mm | 570x570x370 | 1 | bar: Area 1
OPEL | CALIBRA | CALIBRA | A | 06/1990 | 09/1997 | 4x100 | 56,56 | 490 | 1875 | 49 | M12x1,50 | 17 | ALLEGGERITA HLT 4F | 7x16 | 16,00 | 7,00 | W0185120153 | 3 | S | 20090615 | 20090715 | 4x100 |  | 42 | 81710014 | S | B1 | B | LB13 | TÜV |  |  | DK | YES |  |  | T | Teilegutachten (PB+VB) | 1 | No car modifications required | 195/50 R16----205/45 R16---TOP015-205/50 R16---TOP015-215/45 R16---TOP015-225/40 R16---TOP015-225/45 R16---TOP015 | AfterMarket OZ | MAX 500 KG | MATT BLACK | I-Tech | 8027529040692 | OZ | 7,39 |  |  | Serie S - ext.diam.68 mm | 570x570x370 | 1 | bar: Area 1
OPEL | CALIBRA | CALIBRA | A | 06/1990 | 09/1997 | 4x100 | 56,56 | 490 | 1875 | 49 | M12x1,50 | 17 | ALLEGGERITA HLT 4F | 7x16 | 16,00 | 7,00 | W0185120166 | 1 | S | 20090615 | 20090715 | 4x100 |  | 42 | 81710014 | S | B1 | B | LB13 | TÜV |  |  | DK | YES |  |  | T | Teilegutachten (PB+VB) | 1 | No car modifications required | 195/50 R16----205/45 R16---TOP015-205/50 R16---TOP015-215/45 R16---TOP015-225/40 R16---TOP015-225/45 R16---TOP015 | AfterMarket OZ | MAX 500 KG | TITANIUM TECH | I-Tech | 8027529040685 | OZ | 7,39 |  |  | Serie S - ext.diam.68 mm | 570x570x370 | 1 | bar: Area 1
OPEL | CALIBRA | CALIBRA | A | 06/1990 | 09/1997 | 4x100 | 56,56 | 490 | 1875 | 49 | M12x1,50 | 17 | ALLEGGERITA HLT 4F | 7x16 | 16,00 | 7,00 | W0185120171 | 3 | S | 20090615 | 20090715 | 4x100 |  | 42 | 81710014 | S | B1 | B | LB13 | TÜV |  |  | DK | YES |  |  | T | Teilegutachten (PB+VB) | 1 | No car modifications required | 195/50 R16----205/45 R16---TOP015-205/50 R16---TOP015-215/45 R16---TOP015-225/40 R16---TOP015-225/45 R16---TOP015 | AfterMarket OZ | MAX 500 KG | ORANGE | I-Tech | 8027529040739 | OZ | 7,39 |  |  | Serie S - ext.diam.68 mm | 570x570x370 | 1 | bar: Area 1
OPEL | CALIBRA | CALIBRA | A | 06/1990 | 09/1997 | 4x100 | 56,56 | 490 | 1875 | 49 | M12x1,50 | 17 | ALLEGGERITA HLT 4F | 7x16 | 16,00 | 7,00 | W0185120172 | 3 | S | 20090615 | 20090715 | 4x100 |  | 42 | 81710014 | S | B1 | B | LB13 | TÜV |  |  | DK | YES |  |  | T | Teilegutachten (PB+VB) | 1 | No car modifications required | 195/50 R16----205/45 R16---TOP015-205/50 R16---TOP015-215/45 R16---TOP015-225/40 R16---TOP015-225/45 R16---TOP015 | AfterMarket OZ | MAX 500 KG | MATT BLUE | I-Tech | 8027529040722 | OZ | 7,39 |  |  | Serie S - ext.diam.68 mm | 570x570x370 | 1 | bar: Area 1
OPEL | CALIBRA | CALIBRA | A | 06/1990 | 09/1997 | 4x100 | 56,56 | 490 | 1875 | 49 | M12x1,50 | 17 | ALLEGGERITA HLT 4F | 7x16 | 16,00 | 7,00 | W0185120176 | 3 | S | 20090615 | 20090715 | 4x100 |  | 42 | 81710014 | S | B1 | B | LB13 | TÜV |  |  | DK | YES |  |  | T | Teilegutachten (PB+VB) | 1 | No car modifications required | 195/50 R16----205/45 R16---TOP015-205/50 R16---TOP015-215/45 R16---TOP015-225/40 R16---TOP015-225/45 R16---TOP015 | AfterMarket OZ | MAX 500 KG | RACE GOLD | I-Tech | 8027529040746 | OZ | 7,39 |  |  | Serie S - ext.diam.68 mm | 570x570x370 | 1 | bar: Area 1
OPEL | CALIBRA | CALIBRA | A | 06/1990 | 09/1997 | 4x100 | 56,56 | 490 | 1875 | 49 | M12x1,50 | 17 | ALLEGGERITA HLT 4F | 7x16 | 16,00 | 7,00 | W0185120184 | 3 | S | 20090615 | 20090715 | 4x100 |  | 42 | 81710014 | S | B1 | B | LB13 | TÜV |  |  | DK | YES |  |  | T | Teilegutachten (PB+VB) | 1 | No car modifications required | 195/50 R16----205/45 R16---TOP015-205/50 R16---TOP015-215/45 R16---TOP015-225/40 R16---TOP015-225/45 R16---TOP015 | AfterMarket OZ | MAX 500 KG | RED | I-Tech | 8027529040715 | OZ | 7,39 |  |  | Serie S - ext.diam.68 mm | 570x570x370 | 1 | bar: Area 1
OPEL | CALIBRA | CALIBRA | A | 06/1990 | 09/1997 | 4x100 | 56,56 | 490 | 1875 | 49 | M12x1,50 | 17 | DAVID | 7x16 | 16,00 | 7,00 | W01874201N5 | 1 |  |  |  | 4x100 |  | 37 | 81710468 | S | VST20A24 | B |  |  | KBA |  | DK | YES |  |  | K | KBA (ABE+VB) | 2 | Mods can be necessary to car | 195/50 R16----205/45 R16---TOP015-205/50 R16---TOP015-215/45 R16---TOP015-225/40 R16---TOP015-225/45 R16---TOP015 | AfterMarket OZ | MAX 615 KG | MATT GRAPHITE DIAMOND CUT | Via Veneto | 8027529052732 | OZ | 9,01 |  |  | Serie S - ext.diam.68 mm | 480x480x248 | 1 | bar: Area 1
OPEL | CALIBRA | CALIBRA | A | 06/1990 | 09/1997 | 4x100 | 56,56 | 490 | 1875 | 49 | M12x1,50 | 17 | EGO | 7x16 | 16,00 | 7,00 | W8505220154 | 1 | S | 20110726 | 20110825 | 4x100 |  | 37 | 81710468 | S | VST20A24 | B |  |  | KBA |  | DK | YES |  |  | K | KBA (ABE+VB) | 2 | Mods can be necessary to car | 195/50 R16----205/45 R16---TOP015-205/50 R16---TOP015-215/45 R16---TOP015-225/40 R16---TOP015-225/45 R16---TOP015 | AfterMarket OZ | MAX 615 KG | MATT BLACK + DIAMOND-CUT | X-Line | 8027529065855 | OZ | 8,20 |  |  | Serie S - ext.diam.68 mm | 511x511x249 | 1 | bar: Area 1
OPEL | CALIBRA | CALIBRA | A | 06/1990 | 09/1997 | 4x100 | 56,56 | 490 | 1875 | 49 | M12x1,50 | 17 | EGO | 7x16 | 16,00 | 7,00 | W8505220254 | 1 | S | 20110726 | 20110825 | 4x100 |  | 42 | 81710468 | S | VST20A24 | B |  |  | KBA |  | DK | YES |  |  | K | KBA (ABE+VB) | 1 | No car modifications required | 195/50 R16----205/45 R16---TOP015-205/50 R16---TOP015-215/45 R16---TOP015-225/40 R16---TOP015-225/45 R16---TOP015 | AfterMarket OZ | MAX 615 KG | MATT BLACK + DIAMOND-CUT | X-Line | 8027529065862 | OZ | 8,20 |  |  | Serie S - ext.diam.68 mm | 511x511x249 | 1 | bar: Area 1
OPEL | CALIBRA | CALIBRA | A | 06/1990 | 09/1997 | 4x100 | 56,56 | 490 | 1875 | 49 | M12x1,50 | 17 | ENERGY | 7x16 | 16,00 | 7,00 | W8503220054 | 1 |  |  |  | 4x100 |  | 37 | 81710014 | S | B1 | B | LB13 |  | KBA |  | DK | YES |  |  | K | KBA (ABE+VB) | 2 | Mods can be necessary to car | 195/50 R16----205/45 R16---TOP015-205/50 R16---TOP015-215/45 R16---TOP015-225/40 R16---TOP015-225/45 R16---TOP015 | AfterMarket OZ | MAX 615 KG | MATT BLACK + DIAMOND-CUT | X-Line | 8027529045734 | OZ | 10,30 |  |  | Serie S - ext.diam.68 mm | 511x511x249 | 1 | bar: Area 1
OPEL | CALIBRA | CALIBRA | A | 06/1990 | 09/1997 | 4x100 | 56,56 | 490 | 1875 | 49 | M12x1,50 | 17 | ENERGY | 7x16 | 16,00 | 7,00 | W8503220154 | 1 |  |  |  | 4x100 |  | 42 | 81710014 | S | B1 | B | LB13 |  | KBA |  | DK | YES |  |  | K | KBA (ABE+VB) | 1 | No car modifications required | 195/50 R16----205/45 R16---TOP015-205/50 R16---TOP015-215/45 R16---TOP015-225/40 R16---TOP015-225/45 R16---TOP015 | AfterMarket OZ | MAX 615 KG | MATT BLACK + DIAMOND-CUT | X-Line | 8027529045741 | OZ | 10,20 |  |  | Serie S - ext.diam.68 mm | 511x511x249 | 1 | bar: Area 1
OPEL | CALIBRA | CALIBRA | A | 06/1990 | 09/1997 | 4x100 | 56,56 | 490 | 1875 | 49 | M12x1,50 | 17 | ENVY | 7x16 | 16,00 | 7,00 | W8504020168 | 1 |  |  |  | 4x100 |  | 37 | 81710468 | S | VST20A24 | B |  |  | KBA |  | DK | YES |  |  | K | KBA (ABE+VB) | 2 | Mods can be necessary to car | 195/50 R16----205/45 R16---TOP015-205/50 R16---TOP015-215/45 R16---TOP015-225/40 R16---TOP015-225/45 R16---TOP015 | AfterMarket OZ | MAX 615 KG | MATT SILVER TECH DIAMOND CUT | X-Line | 8027529052886 | OZ | 8,21 |  |  | Serie S - ext.diam.68 mm | 511x511x249 | 1 | bar: Area 1
OPEL | CALIBRA | CALIBRA | A | 06/1990 | 09/1997 | 4x100 | 56,56 | 490 | 1875 | 49 | M12x1,50 | 17 | ENVY | 7x16 | 16,00 | 7,00 | W8504020268 | 1 |  |  |  | 4x100 |  | 42 | 81710468 | S | VST20A24 | B |  |  | KBA |  | DK | YES |  |  | K | KBA (ABE+VB) | 1 | No car modifications required | 195/50 R16----205/45 R16---TOP015-205/50 R16---TOP015-215/45 R16---TOP015-225/40 R16---TOP015-225/45 R16---TOP015 | AfterMarket OZ | MAX 615 KG | MATT SILVER TECH DIAMOND CUT | X-Line | 8027529052893 | OZ | 8,21 |  |  | Serie S - ext.diam.68 mm | 511x511x249 | 1 | bar: Area 1
OPEL | CALIBRA | CALIBRA | A | 06/1990 | 09/1997 | 4x100 | 56,56 | 490 | 1875 | 49 | M12x1,50 | 17 | LOUNGE 8 | 7x16 | 16,00 | 7,00 | W8503720054 | 1 |  |  |  | 4x100 |  | 37 | 81710014 | S | B1 | B | LB13 |  | KBA |  | DK | YES |  |  | K | KBA (ABE+VB) | 2 | Mods can be necessary to car | 195/50 R16----205/45 R16---TOP015-205/50 R16---TOP015-215/45 R16---TOP015-225/40 R16---TOP015-225/45 R16---TOP015 | AfterMarket OZ | MAX 615 KG | MATT BLACK + DIAMOND-CUT | X-Line | 8027529048032 | OZ | 8,20 |  |  | Serie S - ext.diam.68 mm | 511x511x249 | 1 | bar: Area 1
OPEL | CALIBRA | CALIBRA | A | 06/1990 | 09/1997 | 4x100 | 56,56 | 490 | 1875 | 49 | M12x1,50 | 17 | LOUNGE 8 | 7x16 | 16,00 | 7,00 | W8503720075 | 1 |  |  |  | 4x100 |  | 37 | 81710014 | S | B1 | B | LB13 |  | KBA |  | DK | YES |  |  | K | KBA (ABE+VB) | 2 | Mods can be necessary to car | 195/50 R16----205/45 R16---TOP015-205/50 R16---TOP015-215/45 R16---TOP015-225/40 R16---TOP015-225/45 R16---TOP015 | AfterMarket OZ | MAX 615 KG | METAL SILVER + DIAMOND CUT | X-Line | 8027529048049 | OZ | 8,20 |  |  | Serie S - ext.diam.68 mm | 511x511x249 | 1 |  |  | Area 2: OUT
OPEL | CALIBRA | CALIBRA | A | 06/1990 | 09/1997 | 4x100 | 56,56 | 490 | 1875 | 49 | M12x1,50 | 17 | QUARANTA | 7x16 | 16,00 | 7,00 | W0185020054 | 1 | S | 20100928 | 20101028 | 4x100 |  | 37 | 81710468 | S | VST20A24 | B |  |  | KBA |  | DK | YES |  |  | K | KBA (ABE+VB) | 2 | Mods can be necessary to car | 195/50 R16----205/45 R16---TOP015-205/50 R16---TOP015-215/45 R16---TOP015-225/40 R16---TOP015-225/45 R16---TOP015 | AfterMarket OZ | MAX 615 KG | MATT BLACK + DIAMOND-CUT | Via Veneto | 8027529054361 | OZ | 9,90 |  |  | Serie S - ext.diam.68 mm | 540x540x260 | 1 | bar: Area 1
OPEL | CALIBRA | CALIBRA | A | 06/1990 | 09/1997 | 4x100 | 56,56 | 490 | 1875 | 49 | M12x1,50 | 17 | SUPERTURISMO GT | 7x16 | 16,00 | 7,00 | W0167020079 | 1 | S | 20080624 | 20080724 | 4x100 |  | 37 | 81710014 | S | B1 | B | LB13 |  | KBA | VIA | DK | YES |  |  | K | KBA (ABE+VB) | 2 | Mods can be necessary to car | 195/50 R16----205/45 R16---TOP015-205/50 R16---TOP015-215/45 R16---TOP015-225/40 R16---TOP015-225/45 R16---TOP015 | AfterMarket OZ | MAX 600 KG | MATT BLACK + RED LETTERING | Racing | 8027529000443 | OZ | 10,68 |  |  | Serie S - ext.diam.68 mm | 480x480x255 | 1 | bar: Area 1
OPEL | CALIBRA | CALIBRA | A | 06/1990 | 09/1997 | 4x100 | 56,56 | 490 | 1875 | 49 | M12x1,50 | 17 | SUPERTURISMO GT | 7x16 | 16,00 | 7,00 | W0167020082 | 1 | S | 20031017 | 20031116 | 4x100 |  | 37 | 81710014 | S | B1 | B | LB13 |  | KBA | VIA | DK | YES |  |  | K | KBA (ABE+VB) | 2 | Mods can be necessary to car | 195/50 R16----205/45 R16---TOP015-205/50 R16---TOP015-215/45 R16---TOP015-225/40 R16---TOP015-225/45 R16---TOP015 | AfterMarket OZ | MAX 600 KG | RACE SILVER + BLACK LETTERING | Racing | 8027529000450 | OZ | 10,68 |  |  | Serie S - ext.diam.68 mm | 480x480x255 | 1 | bar: Area 1
OPEL | CALIBRA | CALIBRA | A | 06/1990 | 09/1997 | 4x100 | 56,56 | 490 | 1875 | 49 | M12x1,50 | 17 | SUPERTURISMO GT | 7x16 | 16,00 | 7,00 | W01895200P5 | 1 |  |  |  | 4x100 |  | 37 | 81710012 | S | B15 | B | LB23 |  | KBA |  | DK | YES |  |  | K | KBA (ABE+VB) | 2 | Mods can be necessary to car | 195/50 R16----205/45 R16---TOP015-205/50 R16---TOP015-215/45 R16---TOP015-225/40 R16---TOP015-225/45 R16---TOP015 | AfterMarket OZ | MAX 615 KG | GRIGIO CORSA+BLACK LETTERING | Racing | 8027529080315 | OZ | 10,27 |  |  | Serie S - ext.diam.68 mm | 480x480x248 | 1 | bar: Area 1
OPEL | CALIBRA | CALIBRA | A | 06/1990 | 09/1997 | 4x100 | 56,56 | 490 | 1875 | 49 | M12x1,50 | 17 | SUPERTURISMO GT | 7x16 | 16,00 | 7,00 | W0189520079 | 1 |  |  |  | 4x100 |  | 37 | 81710012 | S | B15 | B | LB23 |  | KBA |  | DK | YES |  |  | K | KBA (ABE+VB) | 2 | Mods can be necessary to car | 195/50 R16----205/45 R16---TOP015-205/50 R16---TOP015-215/45 R16---TOP015-225/40 R16---TOP015-225/45 R16---TOP015 | AfterMarket OZ | MAX 615 KG | MATT BLACK + RED LETTERING | Racing | 8027529080322 | OZ | 10,27 |  |  | Serie S - ext.diam.68 mm | 480x480x248 | 1 | bar: Area 1
OPEL | CALIBRA | CALIBRA | A | 06/1990 | 09/1997 | 4x100 | 56,56 | 490 | 1875 | 49 | M12x1,50 | 17 | SUPERTURISMO GT | 7x16 | 16,00 | 7,00 | W01895201P5 | 1 |  |  |  | 4x100 |  | 42 | 81710012 | S | B15 | B | LB23 |  | KBA |  |  | YES |  |  | K | KBA (ABE+VB) | 1 | No car modifications required | 195/50 R16----205/45 R16---TOP015-205/50 R16---TOP015-215/45 R16---TOP015-225/40 R16---TOP015-225/45 R16---TOP015 | AfterMarket OZ | MAX 615 KG | GRIGIO CORSA+BLACK LETTERING | Racing | 8027529080339 | OZ | 10,19 |  |  | Serie S - ext.diam.68 mm | 480x480x248 | 1 | bar: Area 1
OPEL | CALIBRA | CALIBRA | A | 06/1990 | 09/1997 | 4x100 | 56,56 | 490 | 1875 | 49 | M12x1,50 | 17 | SUPERTURISMO GT | 7x16 | 16,00 | 7,00 | W0189520179 | 1 |  |  |  | 4x100 |  | 42 | 81710012 | S | B15 | B | LB23 |  | KBA |  |  | YES |  |  | K | KBA (ABE+VB) | 1 | No car modifications required | 195/50 R16----205/45 R16---TOP015-205/50 R16---TOP015-215/45 R16---TOP015-225/40 R16---TOP015-225/45 R16---TOP015 | AfterMarket OZ | MAX 615 KG | MATT BLACK + RED LETTERING | Racing | 8027529080346 | OZ | 10,19 |  |  | Serie S - ext.diam.68 mm | 480x480x248 | 1 | bar: Area 1
OPEL | CALIBRA | CALIBRA | A | 06/1990 | 09/1997 | 4x100 | 56,56 | 490 | 1875 | 49 | M12x1,50 | 17 | SUPERTURISMO WRC | 7x16 | 16,00 | 7,00 | W0167020033 | 1 | S | 20040914 | 20041014 | 4x100 |  | 37 | 81710014 | S | B1 | B | LB13 |  | KBA | VIA | DK | YES |  |  | K | KBA (ABE+VB) | 2 | Mods can be necessary to car | 195/50 R16----205/45 R16---TOP015-205/50 R16---TOP015-215/45 R16---TOP015-225/40 R16---TOP015-225/45 R16---TOP015 | AfterMarket OZ | MAX 600 KG | WHITE + RED LETTERING | Racing | 8027529000436 | OZ | 10,68 |  |  | Serie S - ext.diam.68 mm | 480x480x255 | 1 | bar: Area 1
OPEL | CALIBRA | CALIBRA | A | 06/1990 | 09/1997 | 4x100 | 56,56 | 490 | 1875 | 49 | M12x1,50 | 17 | SUPERTURISMO WRC | 7x16 | 16,00 | 7,00 | W0189520033 | 1 | S | 20121105 | 20121205 | 4x100 |  | 37 | 81710012 | S | B15 | B | LB23 |  | KBA |  | DK |  |  |  | K | KBA (ABE+VB) | 2 | Mods can be necessary to car | 195/50 R16----205/45 R16---TOP015-205/50 R16---TOP015-215/45 R16---TOP015-225/40 R16---TOP015-225/45 R16---TOP015 | AfterMarket OZ | MAX 615 KG | WHITE + RED LETTERING | Racing | 8027529082340 | OZ | 10,27 |  |  | Serie S - ext.diam.68 mm | 480x480x248 | 1 | bar: Area 1
OPEL | CALIBRA | CALIBRA | A | 06/1990 | 09/1997 | 4x100 | 56,56 | 490 | 1875 | 49 | M12x1,50 | 17 | SUPERTURISMO WRC | 7x16 | 16,00 | 7,00 | W0189520133 | 1 | S | 20121105 | 20121205 | 4x100 |  | 42 | 81710012 | S | B15 | B | LB23 |  | KBA | [5 empty] | K | KBA (ABE+VB) |  |  | 195/50 R16----205/45 R16---TOP015-205/50 R16---TOP015-215/45 R16---TOP015-225/40 R16---TOP015-225/45 R16---TOP015 | AfterMarket OZ | MAX 615 KG | WHITE + RED LETTERING | Racing | 8027529082357 | OZ | 10,19 |  |  | Serie S - ext.diam.68 mm | 480x480x248 | 1 | bar: Area 1
OPEL | CALIBRA | CALIBRA | A | 06/1990 | 09/1997 | 4x100 | 56,56 | 490 | 1875 | 49 | M12x1,50 | 17 | ULTRALEGGERA | 7x16 | 16,00 | 7,00 | W01730200A53 | 1 | S | 20061026 | 20061125 | 4x100 |  | 37 | 81710014 | S | B1 | B | LB13 | TÜV |  |  | DK | YES |  |  | T | Teilegutachten (PB+VB) | 2 | Mods can be necessary to car | 195/50 R16----205/45 R16---TOP015-205/50 R16---TOP015-215/45 R16---TOP015-225/40 R16---TOP015-225/45 R16---TOP015 | AfterMarket OZ | MAX 550 KG | MATT BLACK | Racing | 8027529002928 | OZ | 7,82 |  |  | Serie S - ext.diam.68 mm | 480x480x255 | 1 | bar: Area 1
OPEL | CALIBRA | CALIBRA | A | 06/1990 | 09/1997 | 4x100 | 56,56 | 490 | 1875 | 49 | M12x1,50 | 17 | ULTRALEGGERA | 7x16 | 16,00 | 7,00 | W0173020022 | 1 | S | 20051019 | 20051118 | 4x100 |  | 37 | 81710014 | S | B1 | B | LB13 | TÜV |  |  | DK | YES |  |  | T | Teilegutachten (PB+VB) | 2 | Mods can be necessary to car | 195/50 R16----205/45 R16---TOP015-205/50 R16---TOP015-215/45 R16---TOP015-225/40 R16---TOP015-225/45 R16---TOP015 | AfterMarket OZ | MAX 550 KG | MATT GRAPHIT SILVER | Racing | 8027529002935 | OZ | 7,82 |  |  | Serie S - ext.diam.68 mm | 480x480x255 | 1 | bar: Area 1
OPEL | CALIBRA | CALIBRA | A | 06/1990 | 09/1997 | 4x100 | 56,56 | 490 | 1875 | 49 | M12x1,50 | 17 | ULTRALEGGERA | 7x16 | 16,00 | 7,00 | W0173020061 | 1 | S | 20051019 | 20051118 | 4x100 |  | 37 | 81710014 | S | B1 | B | LB13 | TÜV |  |  | DK | YES |  |  | T | Teilegutachten (PB+VB) | 2 | Mods can be necessary to car | 195/50 R16----205/45 R16---TOP015-205/50 R16---TOP015-215/45 R16---TOP015-225/40 R16---TOP015-225/45 R16---TOP015 | AfterMarket OZ | MAX 550 KG | CHRYSTAL TITANIUM | Racing | 8027529002942 | OZ | 7,82 |  |  | Serie S - ext.diam.68 mm | 480x480x255 | 1 | bar: Area 1
OPEL | CALIBRA | CALIBRA | A | 06/1990 | 09/1997 | 4x100 | 56,56 | 490 | 1875 | 49 | M12x1,50 | 17 | ADRENALINA | 7x17 | 17,00 | 7,00 | W8501320054 | 1 | S | 20080904 | 20081004 | 4x100 |  | 37 | 81710014 | S | B1 | B | LB13 |  | KBA |  | DK | YES |  |  | K | KBA (ABE+VB) | 2 | Mods can be necessary to car | 205/40 R17----215/40 R17--- | AfterMarket OZ | MAX 615 KG | MATT BLACK + DIAMOND-CUT | X-Line | 8027529034585 | OZ | 11,52 |  |  | Serie S - ext.diam.68 mm | 542x542x249 | 1 | bar: Area 1
OPEL | CALIBRA | CALIBRA | A | 06/1990 | 09/1997 | 4x100 | 56,56 | 490 | 1875 | 49 | M12x1,50 | 17 | ADRENALINA | 7x17 | 17,00 | 7,00 | W8501320154 | 1 | S | 20080904 | 20081004 | 4x100 |  | 42 | 81710014 | S | B1 | B | LB13 |  | KBA |  | DK | YES |  |  | K | KBA (ABE+VB) | 1 | No car modifications required | 205/40 R17----215/40 R17--- | AfterMarket OZ | MAX 615 KG | MATT BLACK + DIAMOND-CUT | X-Line | 8027529034592 | OZ | 11,40 |  |  | Serie S - ext.diam.68 mm | 542x542x249 | 1 | bar: Area 1
OPEL | CALIBRA | CALIBRA | A | 06/1990 | 09/1997 | 4x100 | 56,56 | 490 | 1875 | 49 | M12x1,50 | 17 | ALLEGGERITA HLT 4F | 7x17 | 17,00 | 7,00 | W01820200A66 | 1 | S | 20081210 | 20090109 | 4x100 |  | 37 | 81710014 | S | B1 | B | LB13 | TÜV |  |  | DK | YES |  |  | T | Teilegutachten (PB+VB) | 2 | Mods can be necessary to car | 205/40 R17----215/40 R17--- | AfterMarket OZ | MAX 500 KG | TITANIUM TECH | I-Tech | 8027529034899 | OZ | 7,96 |  |  | Serie S - ext.diam.68 mm | 540x540x260 | 1 | bar: Area 1
OPEL | CALIBRA | CALIBRA | A | 06/1990 | 09/1997 | 4x100 | 56,56 | 490 | 1875 | 49 | M12x1,50 | 17 | ALLEGGERITA HLT 4F | 7x17 | 17,00 | 7,00 | W01820200P3 | 3 | S | 20121012 | 20121111 | 4x100 |  | 37 | 81710014 | S | B1 | B | LB13 | TÜV |  |  | DK | YES |  |  | T | Teilegutachten (PB+VB) | 2 | Mods can be necessary to car | 205/40 R17----215/40 R17--- | AfterMarket OZ | MAX 500 KG | ACID GREEN | I-Tech | 8027529080902 | OZ | 7,96 |  |  | Serie S - ext.diam.68 mm | 540x540x260 | 1 | bar: Area 1
OPEL | CALIBRA | CALIBRA | A | 06/1990 | 09/1997 | 4x100 | 56,56 | 490 | 1875 | 49 | M12x1,50 | 17 | ALLEGGERITA HLT 4F | 7x17 | 17,00 | 7,00 | W0182020022 | 3 | S | 20081210 | 20090109 | 4x100 |  | 37 | 81710014 | S | B1 | B | LB13 | TÜV |  |  | DK | YES |  |  | T | Teilegutachten (PB+VB) | 2 | Mods can be necessary to car | 205/40 R17----215/40 R17--- | AfterMarket OZ | MAX 500 KG | MATT GRAPHIT SILVER | I-Tech | 8027529034943 | OZ | 7,96 |  |  | Serie S - ext.diam.68 mm | 540x540x260 | 1 | bar: Area 1
OPEL | CALIBRA | CALIBRA | A | 06/1990 | 09/1997 | 4x100 | 56,56 | 490 | 1875 | 49 | M12x1,50 | 17 | ALLEGGERITA HLT 4F | 7x17 | 17,00 | 7,00 | W0182020030 | 3 | S | 20080918 | 20081018 | 4x100 |  | 37 | 81710014 | S | B1 | B | LB13 | TÜV |  |  | DK | YES |  |  | T | Teilegutachten (PB+VB) | 2 | Mods can be necessary to car | 205/40 R17----215/40 R17--- | AfterMarket OZ | MAX 500 KG | WHITE | I-Tech | 8027529031317 | OZ | 7,96 |  |  | Serie S - ext.diam.68 mm | 540x540x260 | 1 | bar: Area 1
OPEL | CALIBRA | CALIBRA | A | 06/1990 | 09/1997 | 4x100 | 56,56 | 490 | 1875 | 49 | M12x1,50 | 17 | ALLEGGERITA HLT 4F | 7x17 | 17,00 | 7,00 | W0182020053 | 3 | S | 20080918 | 20081018 | 4x100 |  | 37 | 81710014 | S | B1 | B | LB13 | TÜV |  |  | DK | YES |  |  | T | Teilegutachten (PB+VB) | 2 | Mods can be necessary to car | 205/40 R17----215/40 R17--- | AfterMarket OZ | MAX 500 KG | MATT BLACK | I-Tech | 8027529031324 | OZ | 7,96 |  |  | Serie S - ext.diam.68 mm | 540x540x260 | 1 | bar: Area 1
OPEL | CALIBRA | CALIBRA | A | 06/1990 | 09/1997 | 4x100 | 56,56 | 490 | 1875 | 49 | M12x1,50 | 17 | ALLEGGERITA HLT 4F | 7x17 | 17,00 | 7,00 | W0182020071 | 3 | S | 20080918 | 20081018 | 4x100 |  | 37 | 81710014 | S | B1 | B | LB13 | TÜV |  |  | DK | YES |  |  | T | Teilegutachten (PB+VB) | 2 | Mods can be necessary to car | 205/40 R17----215/40 R17--- | AfterMarket OZ | MAX 500 KG | ORANGE | I-Tech | 8027529031331 | OZ | 7,96 |  |  | Serie S - ext.diam.68 mm | 540x540x260 | 1 | bar: Area 1
OPEL | CALIBRA | CALIBRA | A | 06/1990 | 09/1997 | 4x100 | 56,56 | 490 | 1875 | 49 | M12x1,50 | 17 | ALLEGGERITA HLT 4F | 7x17 | 17,00 | 7,00 | W0182020072 | 3 | S | 20080918 | 20081018 | 4x100 |  | 37 | 81710014 | S | B1 | B | LB13 | TÜV |  |  | DK | YES |  |  | T | Teilegutachten (PB+VB) | 2 | Mods can be necessary to car | 205/40 R17----215/40 R17--- | AfterMarket OZ | MAX 500 KG | MATT BLUE | I-Tech | 8027529031348 | OZ | 7,96 |  |  | Serie S - ext.diam.68 mm | 540x540x260 | 1 | bar: Area 1
OPEL | CALIBRA | CALIBRA | A | 06/1990 | 09/1997 | 4x100 | 56,56 | 490 | 1875 | 49 | M12x1,50 | 17 | ALLEGGERITA HLT 4F | 7x17 | 17,00 | 7,00 | W0182020076 | 3 | S | 20081210 | 20090109 | 4x100 |  | 37 | 81710014 | S | B1 | B | LB13 | TÜV |  |  | DK | YES |  |  | T | Teilegutachten (PB+VB) | 2 | Mods can be necessary to car | 205/40 R17----215/40 R17--- | AfterMarket OZ | MAX 500 KG | RACE GOLD | I-Tech | 8027529034912 | OZ | 7,96 |  |  | Serie S - ext.diam.68 mm | 540x540x260 | 1 | bar: Area 1
OPEL | CALIBRA | CALIBRA | A | 06/1990 | 09/1997 | 4x100 | 56,56 | 490 | 1875 | 49 | M12x1,50 | 17 | ALLEGGERITA HLT 4F | 7x17 | 17,00 | 7,00 | W0182020084 | 3 | S | 20080918 | 20081018 | 4x100 |  | 37 | 81710014 | S | B1 | B | LB13 | TÜV |  |  | DK | YES |  |  | T | Teilegutachten (PB+VB) | 2 | Mods can be necessary to car | 205/40 R17----215/40 R17--- | AfterMarket OZ | MAX 500 KG | RED | I-Tech | 8027529031355 | OZ | 7,96 |  |  | Serie S - ext.diam.68 mm | 540x540x260 | 1 | bar: Area 1
OPEL | CALIBRA | CALIBRA | A | 06/1990 | 09/1997 | 4x100 | 56,56 | 490 | 1875 | 49 | M12x1,50 | 17 | ALLEGGERITA HLT 4F | 7x17 | 17,00 | 7,00 | W01820201A66 | 1 | S | 20081210 | 20090109 | 4x100 |  | 44 | 81710014 | S | B1 | B | LB13 | TÜV |  |  | DK | YES |  |  | T | Teilegutachten (PB+VB) | 1 | No car modifications required | 205/40 R17----215/40 R17--- | AfterMarket OZ | MAX 500 KG | TITANIUM TECH | I-Tech | 8027529034905 | OZ | 7,91 |  |  | Serie S - ext.diam.68 mm | 540x540x260 | 1 | bar: Area 1
OPEL | CALIBRA | CALIBRA | A | 06/1990 | 09/1997 | 4x100 | 56,56 | 490 | 1875 | 49 | M12x1,50 | 17 | ALLEGGERITA HLT 4F | 7x17 | 17,00 | 7,00 | W01820201P3 | 3 | S | 20121012 | 20121111 | 4x100 |  | 44 | 81710014 | S | B1 | B | LB13 | TÜV |  |  | DK | YES |  |  | T | Teilegutachten (PB+VB) | 1 | No car modifications required | 205/40 R17----215/40 R17--- | AfterMarket OZ | MAX 500 KG | ACID GREEN | I-Tech | 8027529080896 | OZ | 7,91 |  |  | Serie S - ext.diam.68 mm | 540x540x260 | 1 | bar: Area 1
OPEL | CALIBRA | CALIBRA | A | 06/1990 | 09/1997 | 4x100 | 56,56 | 490 | 1875 | 49 | M12x1,50 | 17 | ALLEGGERITA HLT 4F | 7x17 | 17,00 | 7,00 | W0182020122 | 3 | S | 20081210 | 20090109 | 4x100 |  | 44 | 81710014 | S | B1 | B | LB13 | TÜV |  |  | DK | YES |  |  | T | Teilegutachten (PB+VB) | 1 | No car modifications required | 205/40 R17----215/40 R17--- | AfterMarket OZ | MAX 500 KG | MATT GRAPHIT SILVER | I-Tech | 8027529034950 | OZ | 7,91 |  |  | Serie S - ext.diam.68 mm | 540x540x260 | 1 | bar: Area 1
OPEL | CALIBRA | CALIBRA | A | 06/1990 | 09/1997 | 4x100 | 56,56 | 490 | 1875 | 49 | M12x1,50 | 17 | ALLEGGERITA HLT 4F | 7x17 | 17,00 | 7,00 | W0182020130 | 3 | S | 20080918 | 20081018 | 4x100 |  | 44 | 81710014 | S | B1 | B | LB13 | TÜV |  |  | DK | YES |  |  | T | Teilegutachten (PB+VB) | 1 | No car modifications required | 205/40 R17----215/40 R17--- | AfterMarket OZ | MAX 500 KG | WHITE | I-Tech | 8027529031362 | OZ | 7,91 |  |  | Serie S - ext.diam.68 mm | 540x540x260 | 1 | bar: Area 1
OPEL | CALIBRA | CALIBRA | A | 06/1990 | 09/1997 | 4x100 | 56,56 | 490 | 1875 | 49 | M12x1,50 | 17 | ALLEGGERITA HLT 4F | 7x17 | 17,00 | 7,00 | W0182020153 | 3 | S | 20080918 | 20081018 | 4x100 |  | 44 | 81710014 | S | B1 | B | LB13 | TÜV |  |  | DK | YES |  |  | T | Teilegutachten (PB+VB) | 1 | No car modifications required | 205/40 R17----215/40 R17--- | AfterMarket OZ | MAX 500 KG | MATT BLACK | I-Tech | 8027529031379 | OZ | 7,91 |  |  | Serie S - ext.diam.68 mm | 540x540x260 | 1 | bar: Area 1
OPEL | CALIBRA | CALIBRA | A | 06/1990 | 09/1997 | 4x100 | 56,56 | 490 | 1875 | 49 | M12x1,50 | 17 | ALLEGGERITA HLT 4F | 7x17 | 17,00 | 7,00 | W0182020171 | 3 | S | 20080924 | 20081024 | 4x100 |  | 44 | 81710014 | S | B1 | B | LB13 | TÜV |  |  | DK | YES |  |  | T | Teilegutachten (PB+VB) | 1 | No car modifications required | 205/40 R17----215/40 R17--- | AfterMarket OZ | MAX 500 KG | ORANGE | I-Tech | 8027529031386 | OZ | 7,91 |  |  | Serie S - ext.diam.68 mm | 540x540x260 | 1 | bar: Area 1
OPEL | CALIBRA | CALIBRA | A | 06/1990 | 09/1997 | 4x100 | 56,56 | 490 | 1875 | 49 | M12x1,50 | 17 | ALLEGGERITA HLT 4F | 7x17 | 17,00 | 7,00 | W0182020172 | 3 | S | 20080924 | 20081024 | 4x100 |  | 44 | 81710014 | S | B1 | B | LB13 | TÜV |  |  | DK | YES |  |  | T | Teilegutachten (PB+VB) | 1 | No car modifications required | 205/40 R17----215/40 R17--- | AfterMarket OZ | MAX 500 KG | MATT BLUE | I-Tech | 8027529031393 | OZ | 7,91 |  |  | Serie S - ext.diam.68 mm | 540x540x260 | 1 | bar: Area 1
OPEL | CALIBRA | CALIBRA | A | 06/1990 | 09/1997 | 4x100 | 56,56 | 490 | 1875 | 49 | M12x1,50 | 17 | ALLEGGERITA HLT 4F | 7x17 | 17,00 | 7,00 | W0182020176 | 3 | S | 20081210 | 20090109 | 4x100 |  | 44 | 81710014 | S | B1 | B | LB13 | TÜV |  |  | DK | YES |  |  | T | Teilegutachten (PB+VB) | 1 | No car modifications required | 205/40 R17----215/40 R17--- | AfterMarket OZ | MAX 500 KG | RACE GOLD | I-Tech | 8027529034929 | OZ | 7,91 |  |  | Serie S - ext.diam.68 mm | 540x540x260 | 1 | bar: Area 1
OPEL | CALIBRA | CALIBRA | A | 06/1990 | 09/1997 | 4x100 | 56,56 | 490 | 1875 | 49 | M12x1,50 | 17 | ALLEGGERITA HLT 4F | 7x17 | 17,00 | 7,00 | W0182020184 | 3 | S | 20080918 | 20081018 | 4x100 |  | 44 | 81710014 | S | B1 | B | LB13 | TÜV |  |  | DK | YES |  |  | T | Teilegutachten (PB+VB) | 1 | No car modifications required | 205/40 R17----215/40 R17--- | AfterMarket OZ | MAX 500 KG | RED | I-Tech | 8027529031409 | OZ | 7,91 |  |  | Serie S - ext.diam.68 mm | 540x540x260 | 1 | bar: Area 1
OPEL | CALIBRA | CALIBRA | A | 06/1990 | 09/1997 | 4x100 | 56,56 | 490 | 1875 | 49 | M12x1,50 | 17 | DAVID | 7x17 | 17,00 | 7,00 | W01873201N5 | 1 |  |  |  | 4x100 |  | 37 | 81710468 | S | VST20A24 | B |  |  |  |  | DK | YES |  |  |  |  | 2 | Mods can be necessary to car | 205/40 R17----215/40 R17--- | AfterMarket OZ | MAX 615 KG | MATT GRAPHITE DIAMOND CUT | Via Veneto | 8027529052756 | OZ | 11,13 |  |  | Serie S - ext.diam.68 mm | 540x540x248 | 1 | bar: Area 1
OPEL | CALIBRA | CALIBRA | A | 06/1990 | 09/1997 | 4x100 | 56,56 | 490 | 1875 | 49 | M12x1,50 | 17 | DAVID | 7x17 | 17,00 | 7,00 | W01873202N5 | 1 |  |  |  | 4x100 |  | 42 | 81710468 | S | VST20A24 | B |  |  | KBA |  | DK | YES |  |  |  |  | 1 | No car modifications required | 205/40 R17----215/40 R17--- | AfterMarket OZ | MAX 615 KG | MATT GRAPHITE DIAMOND CUT | Via Veneto | 8027529052763 | OZ | 11,13 |  |  | Serie S - ext.diam.68 mm | 540x540x248 | 1 | bar: Area 1
OPEL | CALIBRA | CALIBRA | A | 06/1990 | 09/1997 | 4x100 | 56,56 | 490 | 1875 | 49 | M12x1,50 | 17 | EGO | 7x17 | 17,00 | 7,00 | W8505120154 | 1 | S | 20110726 | 20110825 | 4x100 |  | 37 | 81710481 | S | DST20A | B |  |  | KBA |  | DK | YES |  |  | K | KBA (ABE+VB) | 2 | Mods can be necessary to car | 205/40 R17----215/40 R17--- | AfterMarket OZ | MAX 615 KG | MATT BLACK + DIAMOND-CUT | X-Line | 8027529065794 | OZ | 8,30 |  |  | Serie S - ext.diam.68 mm | 542x542x249 | 1 | bar: Area 1
OPEL | CALIBRA | CALIBRA | A | 06/1990 | 09/1997 | 4x100 | 56,56 | 490 | 1875 | 49 | M12x1,50 | 17 | EGO | 7x17 | 17,00 | 7,00 | W8505120254 | 1 | S | 20110726 | 20110825 | 4x100 |  | 42 | 81710468 | S | VST20A24 | B |  |  | KBA |  | DK | YES |  |  | K | KBA (ABE+VB) | 1 | No car modifications required | 205/40 R17----215/40 R17--- | AfterMarket OZ | MAX 615 KG | MATT BLACK + DIAMOND-CUT | X-Line | 8027529065800 | OZ | 8,30 |  |  | Serie S - ext.diam.68 mm | 542x542x249 | 1 | bar: Area 1
OPEL | CALIBRA | CALIBRA | A | 06/1990 | 09/1997 | 4x100 | 56,56 | 490 | 1875 | 49 | M12x1,50 | 17 | ENERGY | 7x17 | 17,00 | 7,00 | W8500720054 | 1 | S | 20080904 | 20081004 | 4x100 |  | 37 | 81710014 | S | B1 | B | LB13 |  | KBA |  | DK | YES |  |  | K | KBA (ABE+VB) | 2 | Mods can be necessary to car | 205/40 R17----215/40 R17--- | AfterMarket OZ | MAX 615 KG | MATT BLACK + DIAMOND-CUT | X-Line | 8027529034318 | OZ | 11,80 |  |  | Serie S - ext.diam.68 mm | 542x542x249 | 1 | bar: Area 1
OPEL | CALIBRA | CALIBRA | A | 06/1990 | 09/1997 | 4x100 | 56,56 | 490 | 1875 | 49 | M12x1,50 | 17 | ENERGY | 7x17 | 17,00 | 7,00 | W8500720154 | 1 | S | 20080904 | 20081004 | 4x100 |  | 42 | 81710014 | S | B1 | B | LB13 |  | KBA |  | DK | YES |  |  | K | KBA (ABE+VB) | 1 | No car modifications required | 205/40 R17----215/40 R17--- | AfterMarket OZ | MAX 615 KG | MATT BLACK + DIAMOND-CUT | X-Line | 8027529034325 | OZ | 11,70 |  |  | Serie S - ext.diam.68 mm | 542x542x249 | 1 | bar: Area 1
OPEL | CALIBRA | CALIBRA | A | 06/1990 | 09/1997 | 4x100 | 56,56 | 490 | 1875 | 49 | M12x1,50 | 17 | ENVY | 7x17 | 17,00 | 7,00 | W8504320168 | 1 |  |  |  | 4x100 |  | 37 | 81710468 | S | VST20A24 | B |  |  | KBA |  | DK | YES |  |  | K | KBA (ABE+VB) | 2 | Mods can be necessary to car | 205/40 R17----215/40 R17--- | AfterMarket OZ | MAX 615 KG | MATT SILVER TECH DIAMOND CUT | X-Line | 8027529052947 | OZ | 8,30 |  |  | Serie S - ext.diam.68 mm | 542x542x249 | 1 | bar: Area 1
OPEL | CALIBRA | CALIBRA | A | 06/1990 | 09/1997 | 4x100 | 56,56 | 490 | 1875 | 49 | M12x1,50 | 17 | ENVY | 7x17 | 17,00 | 7,00 | W8504320268 | 1 |  |  |  | 4x100 |  | 42 | 81710468 | S | VST20A24 | B |  |  | KBA |  | DK | YES |  |  | K | KBA (ABE+VB) | 1 | No car modifications required | 205/40 R17----215/40 R17--- | AfterMarket OZ | MAX 615 KG | MATT SILVER TECH DIAMOND CUT | X-Line | 8027529052978 | OZ | 8,30 |  |  | Serie S - ext.diam.68 mm | 542x542x249 | 1 | bar: Area 1
OPEL | CALIBRA | CALIBRA | A | 06/1990 | 09/1997 | 4x100 | 56,56 | 490 | 1875 | 49 | M12x1,50 | 17 | ITALIA 150 4F | 7x17 | 17,00 | 7,00 | W01886201R4 | 1 | S | 20110914 | 20111014 | 4x100 |  | 37 | 81710468 | S | VST20A24 | B |  |  | KBA |  | DK | YES |  |  | K | KBA (ABE+VB) | 2 | Mods can be necessary to car | 205/40 R17----215/40 R17--- | AfterMarket OZ | MAX 615 KG | MATT RACE SILVER DIAMOND CUT | Racing | 8027529069563 | OZ | 9,63 |  |  | Serie S - ext.diam.68 mm | 540x540x248 | 1 | bar: Area 1
OPEL | CALIBRA | CALIBRA | A | 06/1990 | 09/1997 | 4x100 | 56,56 | 490 | 1875 | 49 | M12x1,50 | 17 | ITALIA 150 4F | 7x17 | 17,00 | 7,00 | W0188620149 | 1 | S | 20110914 | 20111014 | 4x100 |  | 37 | 81710468 | S | VST20A24 | B |  |  | KBA |  | DK | YES |  |  | K | KBA (ABE+VB) | 2 | Mods can be necessary to car | 205/40 R17----215/40 R17--- | AfterMarket OZ | MAX 615 KG | MATT DARK GRAPHITE DIAMOND CUT | Racing | 8027529069556 | OZ | 9,63 |  |  | Serie S - ext.diam.68 mm | 540x540x248 | 1 | bar: Area 1
OPEL | CALIBRA | CALIBRA | A | 06/1990 | 09/1997 | 4x100 | 56,56 | 490 | 1875 | 49 | M12x1,50 | 17 | ITALIA 150 4F | 7x17 | 17,00 | 7,00 | W01886202R4 | 1 | S | 20110914 | 20111014 | 4x100 |  | 42 | 81710468 | S | VST20A24 | B |  |  | KBA |  | DK | YES |  |  | K | KBA (ABE+VB) | 1 | No car modifications required | 205/40 R17----215/40 R17--- | AfterMarket OZ | MAX 615 KG | MATT RACE SILVER DIAMOND CUT | Racing | 8027529069587 | OZ | 9,63 |  |  | Serie S - ext.diam.68 mm | 540x540x248 | 1 | bar: Area 1
OPEL | CALIBRA | CALIBRA | A | 06/1990 | 09/1997 | 4x100 | 56,56 | 490 | 1875 | 49 | M12x1,50 | 17 | ITALIA 150 4F | 7x17 | 17,00 | 7,00 | W0188620249 | 1 | S | 20110914 | 20111014 | 4x100 |  | 42 | 81710468 | S | VST20A24 | B |  |  | KBA |  | DK | YES |  |  | K | KBA (ABE+VB) | 1 | No car modifications required | 205/40 R17----215/40 R17--- | AfterMarket OZ | MAX 615 KG | MATT DARK GRAPHITE DIAMOND CUT | Racing | 8027529069570 | OZ | 9,63 |  |  | Serie S - ext.diam.68 mm | 540x540x248 | 1 | bar: Area 1
OPEL | CALIBRA | CALIBRA | A | 06/1990 | 09/1997 | 4x100 | 56,56 | 490 | 1875 | 49 | M12x1,50 | 17 | LEGGENDA | 7x17 | 17,00 | 7,00 | W01872200A33 | 1 | S | 20110218 | 20110320 | 4x100 |  | 37 | 81710012 | S | B15 | B | LB23 |  | KBA |  | DK | YES |  |  | K | KBA (ABE+VB) | 2 | Mods can be necessary to car | 205/40 R17----215/40 R17--- | AfterMarket OZ | MAX 530 KG | WHITE + RED LETTERING | Racing | 8027529056594 | OZ | 9,38 |  |  | Serie S - ext.diam.68 mm | 540x540x248 | 1 | bar: Area 1
OPEL | CALIBRA | CALIBRA | A | 06/1990 | 09/1997 | 4x100 | 56,56 | 490 | 1875 | 49 | M12x1,50 | 17 | LEGGENDA | 7x17 | 17,00 | 7,00 | W01872200N8 | 1 |  |  |  | 4x100 |  | 37 | 81710014 | S | B1 | B | LB23 |  | KBA |  | DK | YES |  |  | K | KBA (ABE+VB) | 2 | Mods can be necessary to car | 205/40 R17----215/40 R17--- | AfterMarket OZ | MAX 530 KG | MATT BLACK+WHITE LETTERING | Racing | 8027529057317 | OZ | 9,38 |  |  | Serie S - ext.diam.68 mm | 540x540x248 | 1 | bar: Area 1
OPEL | CALIBRA | CALIBRA | A | 06/1990 | 09/1997 | 4x100 | 56,56 | 490 | 1875 | 49 | M12x1,50 | 17 | LEGGENDA | 7x17 | 17,00 | 7,00 | W01872201A33 | 1 | S | 20110218 | 20110320 | 4x100 |  | 42 | 81710012 | S | B15 | B | LB23 |  | KBA |  | DK | YES |  |  | K | KBA (ABE+VB) | 1 | No car modifications required | 205/40 R17----215/40 R17--- | AfterMarket OZ | MAX 530 KG | WHITE + RED LETTERING | Racing | 8027529056600 | OZ | 9,38 |  |  | Serie S - ext.diam.68 mm | 540x540x248 | 1 | bar: Area 1
OPEL | CALIBRA | CALIBRA | A | 06/1990 | 09/1997 | 4x100 | 56,56 | 490 | 1875 | 49 | M12x1,50 | 17 | LEGGENDA | 7x17 | 17,00 | 7,00 | W01872201N8 | 1 | S | 20110307 | 20110406 | 4x100 |  | 42 | 81710014 | S | B1 | B | LB23 |  | KBA |  | DK | YES |  |  | K | KBA (ABE+VB) | 1 | No car modifications required | 205/40 R17----215/40 R17--- | AfterMarket OZ | MAX 530 KG | MATT BLACK+WHITE LETTERING | Racing | 8027529057256 | OZ | 9,38 |  |  | Serie S - ext.diam.68 mm | 540x540x248 | 1 | bar: Area 1
OPEL | CALIBRA | CALIBRA | A | 06/1990 | 09/1997 | 4x100 | 56,56 | 490 | 1875 | 49 | M12x1,50 | 17 | LOUNGE 8 | 7x17 | 17,00 | 7,00 | W8503820054 | 1 |  |  |  | 4x100 |  | 37 | 81710014 | S | B1 | B | LB13 |  | KBA |  | DK | YES |  |  | K | KBA (ABE+VB) | 2 | Mods can be necessary to car | 205/40 R17----215/40 R17--- | AfterMarket OZ | MAX 615 KG | MATT BLACK + DIAMOND-CUT | X-Line | 8027529048131 | OZ | 8,30 |  |  | Serie S - ext.diam.68 mm | 542x542x249 | 1 | bar: Area 1
OPEL | CALIBRA | CALIBRA | A | 06/1990 | 09/1997 | 4x100 | 56,56 | 490 | 1875 | 49 | M12x1,50 | 17 | LOUNGE 8 | 7x17 | 17,00 | 7,00 | W8503820075 | 1 |  |  |  | 4x100 |  | 37 | 81710014 | S | B1 | B | LB13 |  | KBA |  | DK | YES |  |  | K | KBA (ABE+VB) | 2 | Mods can be necessary to car | 205/40 R17----215/40 R17--- | AfterMarket OZ | MAX 615 KG | METAL SILVER + DIAMOND CUT | X-Line | 8027529048148 | OZ | 8,30 |  |  | Serie S - ext.diam.68 mm | 542x542x249 | 1 | bar: Area 1
OPEL | CALIBRA | CALIBRA | A | 06/1990 | 09/1997 | 4x100 | 56,56 | 490 | 1875 | 49 | M12x1,50 | 17 | LOUNGE 8 | 7x17 | 17,00 | 7,00 | W8503820154 | 1 |  |  |  | 4x100 |  | 42 | 81710014 | S | B1 | B | LB13 |  | KBA |  | DK | YES |  |  | K | KBA (ABE+VB) | 1 | No car modifications required | 205/40 R17----215/40 R17--- | AfterMarket OZ | MAX 615 KG | MATT BLACK + DIAMOND-CUT | X-Line | 8027529048155 | OZ | 8,30 |  |  | Serie S - ext.diam.68 mm | 542x542x249 | 1 | bar: Area 1
OPEL | CALIBRA | CALIBRA | A | 06/1990 | 09/1997 | 4x100 | 56,56 | 490 | 1875 | 49 | M12x1,50 | 17 | LOUNGE 8 | 7x17 | 17,00 | 7,00 | W8503820175 | 1 |  |  |  | 4x100 |  | 42 | 81710014 | S | B1 | B | LB13 |  | KBA |  | DK | YES |  |  | K | KBA (ABE+VB) | 1 | No car modifications required | 205/40 R17----215/40 R17--- | AfterMarket OZ | MAX 615 KG | METAL SILVER + DIAMOND CUT | X-Line | 8027529048162 | OZ | 8,30 |  |  | Serie S - ext.diam.68 mm | 542x542x249 | 1 |  |  | Area 2: OUT
OPEL | CALIBRA | CALIBRA | A | 06/1990 | 09/1997 | 4x100 | 56,56 | 490 | 1875 | 49 | M12x1,50 | 17 | QUARANTA | 7x17 | 17,00 | 7,00 | W0186620054 | 1 |  |  |  | 4x100 |  | 37 | 81710468 | S | VST20A24 | B |  |  | KBA |  | DK | YES |  |  | K | KBA (ABE+VB) | 2 | Mods can be necessary to car | 205/40 R17----215/40 R17--- | AfterMarket OZ | MAX 570 KG | MATT BLACK + DIAMOND-CUT | Via Veneto | 8027529054675 | OZ | 11,14 |  |  | Serie S - ext.diam.68 mm | 540x540x260 | 1 | bar: Area 1
OPEL | CALIBRA | CALIBRA | A | 06/1990 | 09/1997 | 4x100 | 56,56 | 490 | 1875 | 49 | M12x1,50 | 17 | QUARANTA | 7x17 | 17,00 | 7,00 | W0186620154 | 1 |  |  |  | 4x100 |  | 42 | 81710468 | S | VST20A24 | B |  |  | KBA |  | DK | YES |  |  | K | KBA (ABE+VB) | 1 | No car modifications required | 205/40 R17----215/40 R17--- | AfterMarket OZ | MAX 570 KG | MATT BLACK + DIAMOND-CUT | Via Veneto | 8027529054682 | OZ | 10,90 |  |  | Serie S - ext.diam.68 mm | 540x540x260 | 1 | bar: Area 1
OPEL | CALIBRA | CALIBRA | A | 06/1990 | 09/1997 | 4x100 | 56,56 | 490 | 1875 | 49 | M12x1,50 | 17 | SUPERTURISMO GT | 7x17 | 17,00 | 7,00 | W0167210279 | 1 | S | 20100305 | 20100404 | 4x100 |  | 35 | 81710014 | S | B1 | B | LB13 |  | KBA |  | DK | YES |  |  | K | KBA (ABE+VB) | 2 | Mods can be necessary to car | 205/40 R17----215/40 R17--- | AfterMarket OZ | MAX 605 KG | MATT BLACK + RED LETTERING | Racing | 8027529049152 | OZ | 10,92 |  |  | Serie S - ext.diam.68 mm | 540x540x260 | 1 | bar: Area 1
OPEL | CALIBRA | CALIBRA | A | 06/1990 | 09/1997 | 4x100 | 56,56 | 490 | 1875 | 49 | M12x1,50 | 17 | SUPERTURISMO GT | 7x17 | 17,00 | 7,00 | W01672250P5 | 1 | S | 20121012 | 20121111 | 4x100 |  | 40 | 81710014 | S | B1 | B | LB13 |  | KBA | VIA | DK | YES |  |  | K | KBA (ABE+VB) | 1 | No car modifications required | 205/40 R17----215/40 R17--- | AfterMarket OZ | MAX 605 KG | GRIGIO CORSA+BLACK LETTERING | Racing | 8027529081572 | OZ | 10,82 |  |  | Serie S - ext.diam.68 mm | 540x540x260 | 1 | bar: Area 1
OPEL | CALIBRA | CALIBRA | A | 06/1990 | 09/1997 | 4x100 | 56,56 | 490 | 1875 | 49 | M12x1,50 | 17 | SUPERTURISMO GT | 7x17 | 17,00 | 7,00 | W0167225079 | 1 | S | 20080624 | 20080724 | 4x100 |  | 40 | 81710014 | S | B1 | B | LB13 |  | KBA | VIA | DK | YES |  |  | K | KBA (ABE+VB) | 1 | No car modifications required | 205/40 R17----215/40 R17--- | AfterMarket OZ | MAX 605 KG | MATT BLACK + RED LETTERING | Racing | 8027529000658 | OZ | 10,82 |  |  | Serie S - ext.diam.68 mm | 540x540x260 | 1 | bar: Area 1
OPEL | CALIBRA | CALIBRA | A | 06/1990 | 09/1997 | 4x100 | 56,56 | 490 | 1875 | 49 | M12x1,50 | 17 | SUPERTURISMO GT | 7x17 | 17,00 | 7,00 | W0167225082 | 1 | S | 20050516 | 20050615 | 4x100 |  | 40 | 81710014 | S | B1 | B | LB13 |  |  | VIA | DK | YES |  |  |  |  | 1 | No car modifications required | 205/40 R17----215/40 R17--- | AfterMarket OZ | MAX 605 KG | RACE SILVER + BLACK LETTERING | Racing | 8027529000665 | OZ | 10,94 |  |  | Serie S - ext.diam.68 mm | 540x540x260 | 1 | bar: Area 1
OPEL | CALIBRA | CALIBRA | A | 06/1990 | 09/1997 | 4x100 | 56,56 | 490 | 1875 | 49 | M12x1,50 | 17 | SUPERTURISMO GT | 7x17 | 17,00 | 7,00 | W01672251P5 | 1 | S | 20121012 | 20121111 | 4x100 |  | 44 | 81710014 | S | B1 | B | LB13 |  | KBA | VIA | DK | YES |  |  | K | KBA (ABE+VB) | 1 | No car modifications required | 205/40 R17----215/40 R17--- | AfterMarket OZ | MAX 605 KG | GRIGIO CORSA+BLACK LETTERING | Racing | 8027529081589 | OZ | 10,78 |  |  | Serie S - ext.diam.68 mm | 540x540x260 | 1 | bar: Area 1
OPEL | CALIBRA | CALIBRA | A | 06/1990 | 09/1997 | 4x100 | 56,56 | 490 | 1875 | 49 | M12x1,50 | 17 | SUPERTURISMO GT | 7x17 | 17,00 | 7,00 | W0167225179 | 1 | S | 20080722 | 20080821 | 4x100 |  | 44 | 81710014 | S | B1 | B | LB13 |  | KBA | VIA | DK | YES |  |  | K | KBA (ABE+VB) | 1 | No car modifications required | 205/40 R17----215/40 R17--- | AfterMarket OZ | MAX 605 KG | MATT BLACK + RED LETTERING | Racing | 8027529000689 | OZ | 10,78 |  |  | Serie S - ext.diam.68 mm | 540x540x260 | 1 | bar: Area 1
OPEL | CALIBRA | CALIBRA | A | 06/1990 | 09/1997 | 4x100 | 56,56 | 490 | 1875 | 49 | M12x1,50 | 17 | SUPERTURISMO GT | 7x17 | 17,00 | 7,00 | W0167225182 | 1 | S | 20040108 | 20040207 | 4x100 |  | 44 | 81710014 | S | B1 | B | LB13 |  | KBA | VIA | DK | YES |  |  | K | KBA (ABE+VB) | 1 | No car modifications required | 205/40 R17----215/40 R17--- | AfterMarket OZ | MAX 605 KG | RACE SILVER + BLACK LETTERING | Racing | 8027529000696 | OZ | 10,78 |  |  | Serie S - ext.diam.68 mm | 540x540x260 | 1 | bar: Area 1
OPEL | CALIBRA | CALIBRA | A | 06/1990 | 09/1997 | 4x100 | 56,56 | 490 | 1875 | 49 | M12x1,50 | 17 | SUPERTURISMO LM | 7x17 | 17,00 | 7,00 | W0188020019 | 1 |  |  |  | 4x100 |  | 37 | 81710014 | S | B1 | B | LB23 |  | KBA |  | DK | YES |  |  | K | KBA (ABE+VB) | 2 | Mods can be necessary to car | 205/40 R17----215/40 R17--- | AfterMarket OZ | MAX 570 KG | MATT RACE SILVER + BLACK LETTERING | Racing | 8027529053074 | OZ | 9,92 |  |  | Serie S - ext.diam.68 mm | 540x540x248 | 1 | bar: Area 1
OPEL | CALIBRA | CALIBRA | A | 06/1990 | 09/1997 | 4x100 | 56,56 | 490 | 1875 | 49 | M12x1,50 | 17 | SUPERTURISMO LM | 7x17 | 17,00 | 7,00 | W0188020046 | 1 |  |  |  | 4x100 |  | 37 | 81710014 | S | B1 | B | LB23 |  | KBA |  | DK | YES |  |  | K | KBA (ABE+VB) | 2 | Mods can be necessary to car | 205/40 R17----215/40 R17--- | AfterMarket OZ | MAX 570 KG | MATT GRAPHITE + SILVER LETTERING | Racing | 8027529053081 | OZ | 9,92 |  |  | Serie S - ext.diam.68 mm | 540x540x248 | 1 | bar: Area 1
OPEL | CALIBRA | CALIBRA | A | 06/1990 | 09/1997 | 4x100 | 56,56 | 490 | 1875 | 49 | M12x1,50 | 17 | SUPERTURISMO LM | 7x17 | 17,00 | 7,00 | W0188020119 | 1 |  |  |  | 4x100 |  | 42 | 81710014 | S | B1 | B | LB23 |  | KBA |  | DK | YES |  |  | K | KBA (ABE+VB) | 1 | No car modifications required | 205/40 R17----215/40 R17--- | AfterMarket OZ | MAX 570 KG | MATT RACE SILVER + BLACK LETTERING | Racing | 8027529053098 | OZ | 9,82 |  |  | Serie S - ext.diam.68 mm | 540x540x248 | 1 | bar: Area 1
OPEL | CALIBRA | CALIBRA | A | 06/1990 | 09/1997 | 4x100 | 56,56 | 490 | 1875 | 49 | M12x1,50 | 17 | SUPERTURISMO LM | 7x17 | 17,00 | 7,00 | W0188020146 | 1 |  |  |  | 4x100 |  | 42 | 81710014 | S | B1 | B | LB23 |  | KBA |  | DK | YES |  |  | K | KBA (ABE+VB) | 1 | No car modifications required | 205/40 R17----215/40 R17--- | AfterMarket OZ | MAX 570 KG | MATT GRAPHITE + SILVER LETTERING | Racing | 8027529053104 | OZ | 9,82 |  |  | Serie S - ext.diam.68 mm | 540x540x248 | 1 | bar: Area 1
OPEL | CALIBRA | CALIBRA | A | 06/1990 | 09/1997 | 4x100 | 56,56 | 490 | 1875 | 49 | M12x1,50 | 17 | SUPERTURISMO WRC | 7x17 | 17,00 | 7,00 | W0167210233 | 1 | S | 20080722 | 20080821 | 4x100 |  | 35 | 81710014 | S | B1 | B | LB13 |  | KBA |  | DK | YES |  |  | K | KBA (ABE+VB) | 2 | Mods can be necessary to car | 205/40 R17----215/40 R17--- | AfterMarket OZ | MAX 605 KG | WHITE + RED LETTERING | Racing | 8027529000580 | OZ | 10,92 |  |  | Serie S - ext.diam.68 mm | 540x540x260 | 1 | bar: Area 1
OPEL | CALIBRA | CALIBRA | A | 06/1990 | 09/1997 | 4x100 | 56,56 | 490 | 1875 | 49 | M12x1,50 | 17 | SUPERTURISMO WRC | 7x17 | 17,00 | 7,00 | W0167225033 | 1 | S | 20051123 | 20051223 | 4x100 |  | 40 | 81710014 | S | B1 | B | LB13 |  | KBA | VIA | DK | YES |  |  | K | KBA (ABE+VB) | 1 | No car modifications required | 205/40 R17----215/40 R17--- | AfterMarket OZ | MAX 605 KG | WHITE + RED LETTERING | Racing | 8027529000641 | OZ | 10,82 |  |  | Serie S - ext.diam.68 mm | 540x540x260 | 1 | bar: Area 1
OPEL | CALIBRA | CALIBRA | A | 06/1990 | 09/1997 | 4x100 | 56,56 | 490 | 1875 | 49 | M12x1,50 | 17 | ULTRALEGGERA | 7x17 | 17,00 | 7,00 | W01709200A53 | 1 | S | 20061026 | 20061125 | 4x100 |  | 37 | 81710014 | S | B1 | B | LB13 | TÜV |  |  | DK | YES |  |  | T | Teilegutachten (PB+VB) | 2 | Mods can be necessary to car | 205/40 R17----215/40 R17--- | AfterMarket OZ | MAX 570 KG | MATT BLACK | Racing | 8027529001457 | OZ | 8,73 |  |  | Serie S - ext.diam.68 mm | 540x540x260 | 1 | bar: Area 1
OPEL | CALIBRA | CALIBRA | A | 06/1990 | 09/1997 | 4x100 | 56,56 | 490 | 1875 | 49 | M12x1,50 | 17 | ULTRALEGGERA | 7x17 | 17,00 | 7,00 | W0170920022 | 1 | S | 20051116 | 20051216 | 4x100 |  | 37 | 81710014 | S | B1 | B | LB13 | TÜV |  |  | DK | YES |  |  | T | Teilegutachten (PB+VB) | 2 | Mods can be necessary to car | 205/40 R17----215/40 R17--- | AfterMarket OZ | MAX 570 KG | MATT GRAPHIT SILVER | Racing | 8027529001464 | OZ | 8,73 |  |  | Serie S - ext.diam.68 mm | 540x540x260 | 1 | bar: Area 1
OPEL | CALIBRA | CALIBRA | A | 06/1990 | 09/1997 | 4x100 | 56,56 | 490 | 1875 | 49 | M12x1,50 | 17 | ULTRALEGGERA | 7x17 | 17,00 | 7,00 | W0170920030 | 1 | S | 20080902 | 20081002 | 4x100 |  | 37 | 81710014 | S | B1 | B | LB13 | TÜV |  |  | DK | YES |  |  | T | Teilegutachten (PB+VB) | 2 | Mods can be necessary to car | 205/40 R17----215/40 R17--- | AfterMarket OZ | MAX 570 KG | WHITE | Racing | 8027529001471 | OZ | 8,73 |  |  | Serie S - ext.diam.68 mm | 540x540x260 | 1 | bar: Area 1
OPEL | CALIBRA | CALIBRA | A | 06/1990 | 09/1997 | 4x100 | 56,56 | 490 | 1875 | 49 | M12x1,50 | 17 | ULTRALEGGERA | 7x17 | 17,00 | 7,00 | W0170920061 | 1 | S | 20051026 | 20051125 | 4x100 |  | 37 | 81710014 | S | B1 | B | LB13 | TÜV |  |  | DK | YES |  |  | T | Teilegutachten (PB+VB) | 2 | Mods can be necessary to car | 205/40 R17----215/40 R17--- | AfterMarket OZ | MAX 570 KG | CHRYSTAL TITANIUM | Racing | 8027529001488 | OZ | 8,73 |  |  | Serie S - ext.diam.68 mm | 540x540x260 | 1 | bar: Area 1
OPEL | CALIBRA | CALIBRA | A | 06/1990 | 09/1997 | 4x100 | 56,56 | 490 | 1875 | 49 | M12x1,50 | 17 | WAVE | 7x17 | 17,00 | 7,00 | W8501620054 | 1 |  |  |  | 4x100 |  | 37 | 81710014 | S | B1 | B | LB13 |  |  |  | DK | YES |  |  | S | Strongness Certificate (PB) | 2 | Mods can be necessary to car | 205/40 R17----215/40 R17--- | AfterMarket OZ | MAX 615 KG | MATT BLACK + DIAMOND-CUT | X-Line | 8027529045581 | OZ | 11,11 |  |  | Serie S - ext.diam.68 mm | 542x542x249 | 1 | bar: Area 1
OPEL | CALIBRA | CALIBRA | A | 06/1990 | 09/1997 | 4x100 | 56,56 | 490 | 1875 | 49 | M12x1,50 | 17 | WAVE | 7x17 | 17,00 | 7,00 | W8501620154 | 1 |  |  |  | 4x100 |  | 42 | 81710014 | S | B1 | B | LB13 |  | KBA |  | DK | YES |  |  | S | Strongness Certificate (PB) | 1 | No car modifications required | 205/40 R17----215/40 R17--- | AfterMarket OZ | MAX 615 KG | MATT BLACK + DIAMOND-CUT | X-Line | 8027529045598 | OZ | 11,51 |  |  | Serie S - ext.diam.68 mm | 542x542x249 | 1 | bar: Area 1
OPEL | CALIBRA | CALIBRA | A | 06/1990 | 09/1997 | 4x100 | 56,56 | 490 | 1875 | 49 | M12x1,50 | 17 | SUPERTURISMO GT | 7x18 | 18,00 | 7,00 | W01686201P5 | 1 | S | 20121012 | 20121111 | 4x100 |  | 42 | 81710014 | S | B1 | B | LB13 |  | KBA | VIA | DK | YES |  |  | K | KBA (ABE+VB) | 1 | No car modifications required | 215/35 R18----225/35 R18--- | AfterMarket OZ | MAX 650 KG | GRIGIO CORSA+BLACK LETTERING | Racing | 8027529081718 | OZ | 12,80 |  |  | Serie S - ext.diam.68 mm | 570x570x255 | 1 | bar: Area 1
OPEL | CALIBRA | CALIBRA | A | 06/1990 | 09/1997 | 4x100 | 56,56 | 490 | 1875 | 49 | M12x1,50 | 17 | SUPERTURISMO GT | 7x18 | 18,00 | 7,00 | W0168620179 | 1 | S | 20081008 | 20081107 | 4x100 |  | 42 | 81710014 | S | B1 | B | LB13 |  | KBA | VIA | DK | YES |  |  | K | KBA (ABE+VB) | 1 | No car modifications required | 215/35 R18----225/35 R18--- | AfterMarket OZ | MAX 650 KG | MATT BLACK + RED LETTERING | Racing | 8027529001112 | OZ | 12,80 |  |  | Serie S - ext.diam.68 mm | 570x570x255 | 1 | bar: Area 1
OPEL | CALIBRA | CALIBRA | A | 06/1990 | 09/1997 | 4x100 | 56,56 | 490 | 1875 | 49 | M12x1,50 | 17 | SUPERTURISMO GT | 7x18 | 18,00 | 7,00 | W0168620182 | 1 | S | 20040213 | 20040314 | 4x100 |  | 42 | 81710014 | S | B1 | B | LB13 |  | KBA | VIA | DK | YES |  |  | K | KBA (ABE+VB) | 1 | No car modifications required | 215/35 R18----225/35 R18--- | AfterMarket OZ | MAX 650 KG | RACE SILVER + BLACK LETTERING | Racing | 8027529001129 | OZ | 11,89 |  |  | Serie S - ext.diam.68 mm | 570x570x255 | 1 | bar: Area 1
OPEL | CALIBRA | CALIBRA | A | 06/1990 | 09/1997 | 4x100 | 56,56 | 490 | 1875 | 49 | M12x1,50 | 17 | SUPERTURISMO WRC | 7x18 | 18,00 | 7,00 | W0168620133 | 1 | S | 20040213 | 20040314 | 4x100 |  | 42 | 81710014 | S | B1 | B | LB13 |  | KBA | VIA | DK | YES |  |  | K | KBA (ABE+VB) | 1 | No car modifications required | 215/35 R18----225/35 R18--- | AfterMarket OZ | MAX 650 KG | WHITE + RED LETTERING | Racing | 8027529001105 | OZ | 11,89 |  |  | Serie S - ext.diam.68 mm | 570x570x255 | 1 | bar: Area 1
OPEL | CALIBRA | CALIBRA | A | 06/1990 | 09/1997 | 4x100 | 56,56 | 490 | 1875 | 49 | M12x1,50 | 17 | ULTRALEGGERA | 7x18 | 18,00 | 7,00 | W0171120153 | 1 | S | 20061207 | 20070106 | 4x100 |  | 42 | 81710014 | S | B1 | B | LB13 | TÜV |  |  | DK | YES |  |  | T | Teilegutachten (PB+VB) | 1 | No car modifications required | 215/35 R18----225/35 R18--- | AfterMarket OZ | MAX 540 KG | MATT BLACK | Racing | 8027529001761 | OZ | 9,19 |  |  | Serie S - ext.diam.68 mm | 570x570x255 | 1 | bar: Area 1
OPEL | CALIBRA | CALIBRA | A | 06/1990 | 09/1997 | 4x100 | 56,56 | 490 | 1875 | 49 | M12x1,50 | 17 | ULTRALEGGERA | 7x18 | 18,00 | 7,00 | W0171120161 | 1 | S | 20051003 | 20051102 | 4x100 |  | 42 | 81710014 | S | B1 | B | LB13 | TÜV |  |  | DK | YES |  |  | T | Teilegutachten (PB+VB) | 1 | No car modifications required | 215/35 R18----225/35 R18--- | AfterMarket OZ | MAX 540 KG | CHRYSTAL TITANIUM | Racing | 8027529001778 | OZ | 9,19 |  |  | Serie S - ext.diam.68 mm | 570x570x255 | 1 | bar: Area 1
OPEL | CALIBRA | CALIBRA V6 | A | 10/1992 | 09/1997 | 5x110 | 65,06 | 490 | 1875 | 49 | M12x1,50 | 17 | LOUNGE 10 | 7x16 | 16,00 | 7,00 | W8502920254 | 1 |  |  |  | 5x110 |  | 38 | 81710424 | L | VST20A24 | B |  |  | KBA |  | DK | YES |  |  | K | KBA (ABE+VB) | 2 | Mods can be necessary to car | 195/50 R16---TCOMBI-205/45 R16---TOP089-205/50 R16---TCOMBI-225/40 R16---TCOMBI-225/45 R16---TCOMBI | AfterMarket OZ | MAX 650 KG | MATT BLACK + DIAMOND-CUT | X-Line | 8027529047554 | OZ | 10,96 |  |  | Serie L - ext.diam.75 mm | 511x511x249 | 1 | bar: Area 1
OPEL | CALIBRA | CALIBRA V6 | A | 10/1992 | 09/1997 | 5x110 | 65,06 | 490 | 1875 | 49 | M12x1,50 | 17 | LOUNGE 10 | 7x16 | 16,00 | 7,00 | W8502920275 | 1 |  |  |  | 5x110 |  | 38 | 81710424 | L | VST20A24 | B |  |  | KBA |  | DK | YES |  |  | K | KBA (ABE+VB) | 2 | Mods can be necessary to car | 195/50 R16---TCOMBI-205/45 R16---TOP089-205/50 R16---TCOMBI-225/40 R16---TCOMBI-225/45 R16---TCOMBI | AfterMarket OZ | MAX 650 KG | METAL SILVER + DIAMOND CUT | X-Line | 8027529047561 | OZ | 10,96 |  |  | Serie L - ext.diam.75 mm | 511x511x249 | 1 | bar: Area 1
OPEL | CALIBRA | CALIBRA V6 | A | 10/1992 | 09/1997 | 5x110 | 65,06 | 490 | 1875 | 49 | M12x1,50 | 17 | SUPERTURISMO GT | 7x16 | 16,00 | 7,00 | W01895351P5 | 1 |  |  |  | 5x108 |  | 40 | 81710255 | L | B1 | B | LB13 |  | KBA |  | DK | YES |  |  | S | Strongness Certificate (PB) | 1 | No car modifications required | 195/50 R16---TCOMBI-205/45 R16---TOP089-205/50 R16---TCOMBI-225/40 R16---TCOMBI-225/45 R16---TCOMBI | AfterMarket OZ | MAX 650 KG | GRIGIO CORSA+BLACK LETTERING | Racing | 8027529080384 | OZ | 10,17 |  |  | Serie L - ext.diam.75 mm | 480x480x248 | 1 | bar: Area 1
OPEL | CALIBRA | CALIBRA V6 | A | 10/1992 | 09/1997 | 5x110 | 65,06 | 490 | 1875 | 49 | M12x1,50 | 17 | ADRENALINA | 7½x16 | 16,00 | 7,50 | W8501220154 | 1 | S | 20080904 | 20081004 | 5x108 |  | 40 | 81710126 | L | B48 | B |  |  | KBA |  | DK | YES |  |  | K | KBA (ABE+VB) | 1 | No car modifications required | 195/50 R16----205/45 R16---TOP015-205/50 R16---TOP015-215/45 R16----225/40 R16---TOP015-225/45 R16-R--TOP015 | AfterMarket OZ | MAX 650 KG | MATT BLACK + DIAMOND-CUT | X-Line | 8027529034547 | OZ | 10,30 |  |  | Serie L - ext.diam.75 mm | 511x511x261 | 1 | bar: Area 1
OPEL | CALIBRA | CALIBRA V6 | A | 10/1992 | 09/1997 | 5x110 | 65,06 | 490 | 1875 | 49 | M12x1,50 | 17 | DAVID | 7½x16 | 16,00 | 7,50 | W01868202N5 | 1 | S | 20110224 | 20110326 | 5x110 |  | 40 | 81710424 | L | VST20A24 | B |  |  | KBA |  | DK | YES |  |  | K | KBA (ABE+VB) | 1 | No car modifications required | 195/50 R16----205/45 R16---TOP015-205/50 R16---TOP015-215/45 R16----225/40 R16---TOP015-225/45 R16-R--TOP015 | AfterMarket OZ | MAX 675 KG | MATT GRAPHITE DIAMOND CUT | Via Veneto | 8027529056648 | OZ | 8,11 |  |  | Serie L - ext.diam.75 mm | 480x480x261 | 1 | bar: Area 1
OPEL | CALIBRA | CALIBRA V6 | A | 10/1992 | 09/1997 | 5x110 | 65,06 | 490 | 1875 | 49 | M12x1,50 | 17 | EGO | 7½x16 | 16,00 | 7,50 | W8505020254 | 1 | S | 20110726 | 20110825 | 5x110 |  | 38 | 81710424 | L | VST20A24 | B |  |  | KBA |  | DK | YES |  |  | K | KBA (ABE+VB) | 2 | Mods can be necessary to car | 195/50 R16----205/45 R16---TOP015-205/50 R16---TOP015-215/45 R16----225/40 R16---TOP015-225/45 R16-R--TOP015 | AfterMarket OZ | MAX 690 KG | MATT BLACK + DIAMOND-CUT | X-Line | 8027529065732 | OZ | 10,21 |  |  | Serie L - ext.diam.75 mm | 511x511x261 | 1 | bar: Area 1
OPEL | CALIBRA | CALIBRA V6 | A | 10/1992 | 09/1997 | 5x110 | 65,06 | 490 | 1875 | 49 | M12x1,50 | 17 | ENERGY | 7½x16 | 16,00 | 7,50 | W8503320154 | 1 |  |  |  | 5x108 |  | 40 | 81710126 | L | B48 | B |  |  | KBA |  | DK | YES |  |  | K | KBA (ABE+VB) | 1 | No car modifications required | 195/50 R16----205/45 R16---TOP015-205/50 R16---TOP015-215/45 R16----225/40 R16---TOP015-225/45 R16-R--TOP015 | AfterMarket OZ | MAX 690 KG | MATT BLACK + DIAMOND-CUT | X-Line | 8027529045789 | OZ | 10,40 |  |  | Serie L - ext.diam.75 mm | 511x511x261 | 1 | bar: Area 1
OPEL | CALIBRA | CALIBRA V6 | A | 10/1992 | 09/1997 | 5x110 | 65,06 | 490 | 1875 | 49 | M12x1,50 | 17 | ENVY | 7½x16 | 16,00 | 7,50 | W8504120268 | 1 |  |  |  | 5x110 |  | 38 | 81710424 | L | VST20A24 | B |  |  | KBA |  | DK | YES |  |  | K | KBA (ABE+VB) | 2 | Mods can be necessary to car | 195/50 R16----205/45 R16---TOP015-205/50 R16---TOP015-215/45 R16----225/40 R16---TOP015-225/45 R16-R--TOP015 | AfterMarket OZ | MAX 650 KG | MATT SILVER TECH DIAMOND CUT | X-Line | 8027529051025 | OZ | 10,21 |  |  | Serie L - ext.diam.75 mm | 511x511x261 | 1 | bar: Area 1
OPEL | CALIBRA | CALIBRA V6 | A | 10/1992 | 09/1997 | 5x110 | 65,06 | 490 | 1875 | 49 | M12x1,50 | 17 | DAVID | 7½x17 | 17,00 | 7,50 | W01871202N5 | 1 |  |  |  | 5x110 |  | 38 | 81710424 | L | VST20A24 | B |  |  |  |  | DK | YES |  |  | K | KBA (ABE+VB) | 2 | Mods can be necessary to car | 215/40 R17---TOP061-245/35 R17---TOP061 | AfterMarket OZ | MAX 650 KG | MATT GRAPHITE DIAMOND CUT | Via Veneto | 8027529053548 | OZ | 11,81 |  |  | Serie L - ext.diam.75 mm | 540x540x261 | 1 | bar: Area 1
OPEL | CALIBRA | CALIBRA V6 | A | 10/1992 | 09/1997 | 5x110 | 65,06 | 490 | 1875 | 49 | M12x1,50 | 17 | ENVY | 7½x17 | 17,00 | 7,50 | W8504420268 | 1 |  |  |  | 5x110 |  | 38 | 81710424 | L | VST20A24 | B |  |  | KBA |  | DK | YES |  |  | N | No Certificate | 2 | Mods can be necessary to car | 215/40 R17---TOP061-245/35 R17---TOP061 | AfterMarket OZ | MAX 650 KG | MATT SILVER TECH DIAMOND CUT | X-Line | 8027529051087 | OZ | 11,06 |  |  | Serie L - ext.diam.75 mm | 542x542x261 | 1 | bar: Area 1
OPEL | CALIBRA | CALIBRA V6 | A | 10/1992 | 09/1997 | 5x110 | 65,06 | 490 | 1875 | 49 | M12x1,50 | 17 | LOUNGE 10 | 7½x17 | 17,00 | 7,50 | W8503020254 | 1 |  |  |  | 5x110 |  | 38 | 81710424 | L | VST20A24 | B |  |  | KBA |  | DK | YES |  |  | K | KBA (ABE+VB) | 2 | Mods can be necessary to car | 215/40 R17---TOP061-245/35 R17---TOP061 | AfterMarket OZ | MAX 650 KG | MATT BLACK + DIAMOND-CUT | X-Line | 8027529047653 | OZ | 11,06 |  |  | Serie L - ext.diam.75 mm | 542x542x261 | 1 | bar: Area 1
OPEL | CALIBRA | CALIBRA V6 | A | 10/1992 | 09/1997 | 5x110 | 65,06 | 490 | 1875 | 49 | M12x1,50 | 17 | LOUNGE 10 | 7½x17 | 17,00 | 7,50 | W8503020275 | 1 |  |  |  | 5x110 |  | 38 | 81710424 | L | VST20A24 | B |  |  | KBA |  | DK | YES |  |  | K | KBA (ABE+VB) | 2 | Mods can be necessary to car | 215/40 R17---TOP061-245/35 R17---TOP061 | AfterMarket OZ | MAX 650 KG | METAL SILVER + DIAMOND CUT | X-Line | 8027529047660 | OZ | 11,06 |  |  | Serie L - ext.diam.75 mm | 542x542x261 | 1 | bar: Area 1
OPEL | CALIBRA | CALIBRA V6 | A | 10/1992 | 09/1997 | 5x110 | 65,06 | 490 | 1875 | 49 | M12x1,50 | 17 | SUPERTURISMO LM | 7½x17 | 17,00 | 7,50 | W0188120119 | 1 |  |  |  | 5x108 |  | 40 | 81710126 | L | B48 | B |  |  | KBA |  | DK | YES |  |  | K | KBA (ABE+VB) | 1 | No car modifications required | 215/40 R17---TOP061-245/35 R17---TOP061 | AfterMarket OZ | MAX 650 KG | MATT RACE SILVER + BLACK LETTERING | Racing | 8027529053173 | OZ | 10,61 |  |  | Serie L - ext.diam.75 mm | 540x540x261 | 1 | bar: Area 1
OPEL | CALIBRA | CALIBRA V6 | A | 10/1992 | 09/1997 | 5x110 | 65,06 | 490 | 1875 | 49 | M12x1,50 | 17 | SUPERTURISMO LM | 7½x17 | 17,00 | 7,50 | W0188120146 | 1 |  |  |  | 5x108 |  | 40 | 81710126 | L | B48 | B |  |  | KBA |  | DK | YES |  |  | K | KBA (ABE+VB) | 1 | No car modifications required | 215/40 R17---TOP061-245/35 R17---TOP061 | AfterMarket OZ | MAX 650 KG | MATT GRAPHITE + SILVER LETTERING | Racing | 8027529053180 | OZ | 10,61 |  |  | Serie L - ext.diam.75 mm | 540x540x261 | 1 | bar: Area 1
OPEL | CALIBRA | CALIBRA V6 | A | 10/1992 | 09/1997 | 5x110 | 65,06 | 490 | 1875 | 49 | M12x1,50 | 17 | ULTRALEGGERA | 7½x17 | 17,00 | 7,50 | W0173620261 | 1 | S | 20071016 | 20071115 | 5x108 |  | 40 | 81710126 | L | B48 | B |  |  |  | VIA | DK | YES |  |  | N | No Certificate | 1 | No car modifications required | 215/40 R17---TOP061-245/35 R17---TOP061 | AfterMarket OZ | MAX 650 KG | CHRYSTAL TITANIUM | Racing | 8027529003307 | OZ | 9,14 |  |  | Serie L - ext.diam.75 mm | 540x540x280 | 1 | bar: Area 1
OPEL | CALIBRA | CALIBRA V6 | A | 10/1992 | 09/1997 | 5x110 | 65,06 | 490 | 1875 | 49 | M12x1,50 | 17 | WAVE | 7½x17 | 17,00 | 7,50 | W8501720154 | 1 |  |  |  | 5x108 |  | 40 | 81710126 | L | B48 | B |  |  | KBA |  | DK | YES |  |  | K | KBA (ABE+VB) | 1 | No car modifications required | 215/40 R17---TOP061-245/35 R17---TOP061 | AfterMarket OZ | MAX 650 KG | MATT BLACK + DIAMOND-CUT | X-Line | 8027529045635 | OZ | 11,96 |  |  | Serie L - ext.diam.75 mm | 542x542x261 | 1 | bar: Area 1
OPEL | CALIBRA | CALIBRA V6 | A | 10/1992 | 09/1997 | 5x110 | 65,06 | 490 | 1875 | 49 | M12x1,50 | 17 | ADRENALINA | 8x17 | 17,00 | 8,00 | W8501420154 | 1 | S | 20080904 | 20081004 | 5x108 |  | 38 | 81710126 | L | B48 | B |  |  | KBA |  | DK | YES |  |  | K | KBA (ABE+VB) | 2 | Mods can be necessary to car | 215/40 R17---TOP061-245/35 R17-R--TOP061 | AfterMarket OZ | MAX 675 KG | MATT BLACK + DIAMOND-CUT | X-Line | 8027529034639 | OZ | 12,60 |  |  | Serie L - ext.diam.75 mm | 542x542x274 | 1 | bar: Area 1
OPEL | CALIBRA | CALIBRA V6 | A | 10/1992 | 09/1997 | 5x110 | 65,06 | 490 | 1875 | 49 | M12x1,50 | 17 | ALLEGGERITA HLT 5F | 8x17 | 17,00 | 8,00 | W01824203P3 | 3 | S | 20121012 | 20121111 | 5x110 |  | 40 | 81710255 | L | B1 | B | LB13 | TÜV |  |  | DK | YES |  |  | T | Teilegutachten (PB+VB) | 2 | Mods can be necessary to car | 215/40 R17---TOP061-245/35 R17-R--TOP061 | AfterMarket OZ | MAX 540 KG | ACID GREEN | I-Tech | 8027529081046 | OZ | 9 |  |  | Serie L - ext.diam.75 mm | 540x540x280 | 1 | bar: Area 1
OPEL | CALIBRA | CALIBRA V6 | A | 10/1992 | 09/1997 | 5x110 | 65,06 | 490 | 1875 | 49 | M12x1,50 | 17 | ALLEGGERITA HLT 5F | 8x17 | 17,00 | 8,00 | W0182420322 | 3 | S | 20090505 | 20090604 | 5x110 |  | 40 | 81710255 | L | B1 | B | LB13 | TÜV |  |  | DK | YES |  |  | T | Teilegutachten (PB+VB) | 2 | Mods can be necessary to car | 215/40 R17---TOP061-245/35 R17-R--TOP061 | AfterMarket OZ | MAX 540 KG | MATT GRAPHIT SILVER | I-Tech | 8027529035940 | OZ | 9 |  |  | Serie L - ext.diam.75 mm | 540x540x280 | 1 | bar: Area 1
OPEL | CALIBRA | CALIBRA V6 | A | 10/1992 | 09/1997 | 5x110 | 65,06 | 490 | 1875 | 49 | M12x1,50 | 17 | ALLEGGERITA HLT 5F | 8x17 | 17,00 | 8,00 | W0182420330 | 3 | S | 20090505 | 20090604 | 5x110 |  | 40 | 81710255 | L | B1 | B | LB13 | TÜV |  |  | DK | YES |  |  | T | Teilegutachten (PB+VB) | 2 | Mods can be necessary to car | 215/40 R17---TOP061-245/35 R17-R--TOP061 | AfterMarket OZ | MAX 540 KG | WHITE | I-Tech | 8027529031836 | OZ | 9 |  |  | Serie L - ext.diam.75 mm | 540x540x280 | 1 | bar: Area 1
OPEL | CALIBRA | CALIBRA V6 | A | 10/1992 | 09/1997 | 5x110 | 65,06 | 490 | 1875 | 49 | M12x1,50 | 17 | ALLEGGERITA HLT 5F | 8x17 | 17,00 | 8,00 | W0182420353 | 3 | S | 20090505 | 20090604 | 5x110 |  | 40 | 81710255 | L | B1 | B | LB13 | TÜV |  |  | DK | YES |  |  | T | Teilegutachten (PB+VB) | 2 | Mods can be necessary to car | 215/40 R17---TOP061-245/35 R17-R--TOP061 | AfterMarket OZ | MAX 540 KG | MATT BLACK | I-Tech | 8027529031843 | OZ | 9 |  |  | Serie L - ext.diam.75 mm | 540x540x280 | 1 | bar: Area 1
OPEL | CALIBRA | CALIBRA V6 | A | 10/1992 | 09/1997 | 5x110 | 65,06 | 490 | 1875 | 49 | M12x1,50 | 17 | ALLEGGERITA HLT 5F | 8x17 | 17,00 | 8,00 | W0182420366 | 1 | S | 20090505 | 20090604 | 5x110 |  | 40 | 81710255 | L | B1 | B | LB13 | TÜV |  |  | DK | YES |  |  | T | Teilegutachten (PB+VB) | 2 | Mods can be necessary to car | 215/40 R17---TOP061-245/35 R17-R--TOP061 | AfterMarket OZ | MAX 540 KG | TITANIUM TECH | I-Tech | 8027529031850 | OZ | 9 |  |  | Serie L - ext.diam.75 mm | 540x540x280 | 1 | bar: Area 1
OPEL | CALIBRA | CALIBRA V6 | A | 10/1992 | 09/1997 | 5x110 | 65,06 | 490 | 1875 | 49 | M12x1,50 | 17 | ALLEGGERITA HLT 5F | 8x17 | 17,00 | 8,00 | W0182420371 | 3 | S | 20090505 | 20090604 | 5x110 |  | 40 | 81710255 | L | B1 | B | LB13 | TÜV |  |  | DK | YES |  |  | T | Teilegutachten (PB+VB) | 2 | Mods can be necessary to car | 215/40 R17---TOP061-245/35 R17-R--TOP061 | AfterMarket OZ | MAX 540 KG | ORANGE | I-Tech | 8027529031867 | OZ | 9 |  |  | Serie L - ext.diam.75 mm | 540x540x280 | 1 | bar: Area 1
OPEL | CALIBRA | CALIBRA V6 | A | 10/1992 | 09/1997 | 5x110 | 65,06 | 490 | 1875 | 49 | M12x1,50 | 17 | ALLEGGERITA HLT 5F | 8x17 | 17,00 | 8,00 | W0182420372 | 3 | S | 20090505 | 20090604 | 5x110 |  | 40 | 81710255 | L | B1 | B | LB13 | TÜV |  |  | DK | YES |  |  | T | Teilegutachten (PB+VB) | 2 | Mods can be necessary to car | 215/40 R17---TOP061-245/35 R17-R--TOP061 | AfterMarket OZ | MAX 540 KG | MATT BLUE | I-Tech | 8027529031874 | OZ | 9 |  |  | Serie L - ext.diam.75 mm | 540x540x280 | 1 | bar: Area 1
OPEL | CALIBRA | CALIBRA V6 | A | 10/1992 | 09/1997 | 5x110 | 65,06 | 490 | 1875 | 49 | M12x1,50 | 17 | ALLEGGERITA HLT 5F | 8x17 | 17,00 | 8,00 | W0182420376 | 3 | S | 20090505 | 20090604 | 5x110 |  | 40 | 81710255 | L | B1 | B | LB13 | TÜV |  |  | DK | YES |  |  | T | Teilegutachten (PB+VB) | 2 | Mods can be necessary to car | 215/40 R17---TOP061-245/35 R17-R--TOP061 | AfterMarket OZ | MAX 540 KG | RACE GOLD | I-Tech | 8027529035810 | OZ | 9 |  |  | Serie L - ext.diam.75 mm | 540x540x280 | 1 | bar: Area 1
OPEL | CALIBRA | CALIBRA V6 | A | 10/1992 | 09/1997 | 5x110 | 65,06 | 490 | 1875 | 49 | M12x1,50 | 17 | ALLEGGERITA HLT 5F | 8x17 | 17,00 | 8,00 | W0182420384 | 3 | S | 20090505 | 20090604 | 5x110 |  | 40 | 81710255 | L | B1 | B | LB13 | TÜV |  |  | DK | YES |  |  | T | Teilegutachten (PB+VB) | 2 | Mods can be necessary to car | 215/40 R17---TOP061-245/35 R17-R--TOP061 | AfterMarket OZ | MAX 540 KG | RED | I-Tech | 8027529031881 | OZ | 9 |  |  | Serie L - ext.diam.75 mm | 540x540x280 | 1 | bar: Area 1
OPEL | CALIBRA | CALIBRA V6 | A | 10/1992 | 09/1997 | 5x110 | 65,06 | 490 | 1875 | 49 | M12x1,50 | 17 | ENERGY | 8x17 | 17,00 | 8,00 | W8500820154 | 1 | S | 20080904 | 20081004 | 5x108 |  | 38 | 81710126 | L | B48 | B |  |  | KBA |  | DK | YES |  |  | K | KBA (ABE+VB) | 2 | Mods can be necessary to car | 215/40 R17---TOP061-245/35 R17-R--TOP061 | AfterMarket OZ | MAX 675 KG | MATT BLACK + DIAMOND-CUT | X-Line | 8027529034363 | OZ | 12,80 |  |  | Serie L - ext.diam.75 mm | 542x542x274 | 1 |  |  | Area 2: OUT
OPEL | CALIBRA | CALIBRA V6 | A | 10/1992 | 09/1997 | 5x110 | 65,06 | 490 | 1875 | 49 | M12x1,50 | 17 | ITALIA 150 | 8x17 | 17,00 | 8,00 | W01890202R4 | 1 |  |  |  | 5x110 |  | 38 | 81710424 | L | VST20A24 | B |  |  | KBA |  | DK | YES |  |  | K | KBA (ABE+VB) | 2 | Mods can be necessary to car | 215/40 R17---TOP061-245/35 R17-R--TOP061 | AfterMarket OZ | MAX 700 KG | MATT RACE SILVER DIAMOND CUT | Racing | 8027529070156 | OZ | 11,43 |  |  | Serie L - ext.diam.75 mm | 540x540x274 | 1 | bar: Area 1
OPEL | CALIBRA | CALIBRA V6 | A | 10/1992 | 09/1997 | 5x110 | 65,06 | 490 | 1875 | 49 | M12x1,50 | 17 | ITALIA 150 | 8x17 | 17,00 | 8,00 | W0189020249 | 1 |  |  |  | 5x110 |  | 38 | 81710424 | L | VST20A24 | B |  |  | KBA |  | DK | YES |  |  | K | KBA (ABE+VB) | 2 | Mods can be necessary to car | 215/40 R17---TOP061-245/35 R17-R--TOP061 | AfterMarket OZ | MAX 700 KG | MATT DARK GRAPHITE DIAMOND CUT | Racing | 8027529070149 | OZ | 11,43 |  |  | Serie L - ext.diam.75 mm | 540x540x274 | 1 | bar: Area 1
OPEL | CALIBRA | CALIBRA V6 | A | 10/1992 | 09/1997 | 5x110 | 65,06 | 490 | 1875 | 49 | M12x1,50 | 17 | FORMULA HLT | 7½x18 | 18,00 | 7,50 | W01903203G1 | 1 | S | 20121011 | 20121110 | 5x110 |  | 38 | 81710424 | L | VST20A24 | B |  |  |  |  | DK | YES |  |  | N | No Certificate | 1 | No car modifications required |  | AfterMarket OZ | MAX 630 KG | GRIGIO CORSA | I-Tech | 8027529081909 | OZ | 11,17 |  |  | Serie L - ext.diam.75 mm | 567x567x261 | 1 | bar: Area 1
OPEL | CALIBRA | CALIBRA V6 | A | 10/1992 | 09/1997 | 5x110 | 65,06 | 490 | 1875 | 49 | M12x1,50 | 17 | SUPERTURISMO LM | 7½x18 | 18,00 | 7,50 | W0185520119 | 1 |  |  |  | 5x108 |  | 40 | 81710126 | L | B48 | B |  | TÜV |  |  | DK | YES |  |  | S | Strongness Certificate (PB) | 1 | No car modifications required |  | AfterMarket OZ | MAX 660 KG | MATT RACE SILVER + BLACK LETTERING | Racing | 8027529043365 | OZ | 11,38 |  |  | Serie L - ext.diam.75 mm | 570x570x280 | 1 | bar: Area 1
OPEL | CALIBRA | CALIBRA V6 | A | 10/1992 | 09/1997 | 5x110 | 65,06 | 490 | 1875 | 49 | M12x1,50 | 17 | ULTRALEGGERA | 7½x18 | 18,00 | 7,50 | W0173720161 | 1 | S | 20071017 | 20071116 | 5x108 |  | 40 | 81710126 | L | B48 | B |  |  |  | VIA | DK | YES |  |  | N | No Certificate | 1 | No car modifications required |  | AfterMarket OZ | MAX 650 KG | CHRYSTAL TITANIUM | Racing | 8027529003352 | OZ | 9,75 |  |  | Serie L - ext.diam.75 mm | 570x570x270 | 1 | bar: Area 1
OPEL | CALIBRA | CALIBRA V6 | A | 10/1992 | 09/1997 | 5x110 | 65,06 | 490 | 1875 | 49 | M12x1,50 | 17 | ADRENALINA | 8x18 | 18,00 | 8,00 | W8501520154 | 1 | S | 20080904 | 20081004 | 5x108 |  | 38 | 81710126 | L | B48 | B |  | TÜV |  |  | DK | YES |  |  | T | Teilegutachten (PB+VB) | 2 | Mods can be necessary to car | 215/35 R18----225/35 R18--- | AfterMarket OZ | MAX 690 KG | MATT BLACK + DIAMOND-CUT | X-Line | 8027529034684 | OZ | 12,85 |  |  | Serie L - ext.diam.75 mm | 568x568x274 | 1 | bar: Area 1
OPEL | CALIBRA | CALIBRA V6 | A | 10/1992 | 09/1997 | 5x110 | 65,06 | 490 | 1875 | 49 | M12x1,50 | 17 | DAVID | 8x18 | 18,00 | 8,00 | W01863202N5 | 1 | S | 20100927 | 20101027 | 5x110 |  | 38 | 81710424 | L | VST20A24 | B |  | TÜV |  |  | DK | YES |  |  | T | Teilegutachten (PB+VB) | 2 | Mods can be necessary to car | 215/35 R18----225/35 R18--- | AfterMarket OZ | MAX 690 KG | MATT GRAPHITE DIAMOND CUT | Via Veneto | 8027529054491 | OZ | 13,17 |  |  | Serie L - ext.diam.75 mm | 567x567x274 | 1 | bar: Area 1
OPEL | CALIBRA | CALIBRA V6 | A | 10/1992 | 09/1997 | 5x110 | 65,06 | 490 | 1875 | 49 | M12x1,50 | 17 | EGO | 8x18 | 18,00 | 8,00 | W8504720154 | 1 | S | 20110726 | 20110825 | 5x110 |  | 38 | 81710424 | L | VST20A24 | B |  |  |  |  | DK | YES |  |  | K | KBA (ABE+VB) | 2 | Mods can be necessary to car | 215/35 R18----225/35 R18--- | AfterMarket OZ | MAX 730 KG | MATT BLACK + DIAMOND-CUT | X-Line | 8027529065480 | OZ | 13,96 |  |  | Serie L - ext.diam.75 mm | 568x568x274 | 1 | bar: Area 1
OPEL | CALIBRA | CALIBRA V6 | A | 10/1992 | 09/1997 | 5x110 | 65,06 | 490 | 1875 | 49 | M12x1,50 | 17 | ENERGY | 8x18 | 18,00 | 8,00 | W8500920154 | 1 | S | 20080904 | 20081004 | 5x108 |  | 38 | 81710126 | L | B48 | B |  | TÜV |  |  | DK | YES |  |  | T | Teilegutachten (PB+VB) | 2 | Mods can be necessary to car | 215/35 R18----225/35 R18--- | AfterMarket OZ | MAX 725 KG | MATT BLACK + DIAMOND-CUT | X-Line | 8027529034417 | OZ | 14,15 |  |  | Serie L - ext.diam.75 mm | 568x568x274 | 1 | bar: Area 1
OPEL | CALIBRA | CALIBRA V6 | A | 10/1992 | 09/1997 | 5x110 | 65,06 | 490 | 1875 | 49 | M12x1,50 | 17 | ENVY | 8x18 | 18,00 | 8,00 | W8503920268 | 1 |  |  |  | 5x110 |  | 38 | 81710424 | L | VST20A24 | B |  | TÜV |  |  | DK | YES |  |  | T | Teilegutachten (PB+VB) | 2 | Mods can be necessary to car | 215/35 R18----225/35 R18--- | AfterMarket OZ | MAX 690 KG | MATT SILVER TECH DIAMOND CUT | X-Line | 8027529049657 | OZ | 12,76 |  |  | Serie L - ext.diam.75 mm | 568x568x274 | 1 | bar: Area 1
OPEL | CALIBRA | CALIBRA V6 | A | 10/1992 | 09/1997 | 5x110 | 65,06 | 490 | 1875 | 49 | M12x1,50 | 17 | FORMULA HLT | 8x18 | 18,00 | 8,00 | W01892201G1 | 1 | S | 20121011 | 20121110 | 5x110 |  | 38 | 81710424 | L | VST20A24 | B |  |  |  |  | DK | YES |  |  | N | No Certificate | 2 | Mods can be necessary to car | 215/35 R18----225/35 R18--- | AfterMarket OZ | MAX 650 KG | GRIGIO CORSA | I-Tech | 8027529081817 | OZ | 11,67 |  |  | Serie L - ext.diam.75 mm | 567x567x274 | 1 | bar: Area 1
OPEL | CALIBRA | CALIBRA V6 | A | 10/1992 | 09/1997 | 5x110 | 65,06 | 490 | 1875 | 49 | M12x1,50 | 17 | ITALIA 150 | 8x18 | 18,00 | 8,00 | W01884201R4 | 1 | S | 20110914 | 20111014 | 5x110 |  | 38 | 81710424 | L | VST20A24 | B |  | TÜV |  |  | DK | YES |  |  | T | Teilegutachten (PB+VB) | 2 | Mods can be necessary to car | 215/35 R18----225/35 R18--- | AfterMarket OZ | MAX 700 KG | MATT RACE SILVER DIAMOND CUT | Racing | 8027529069389 | OZ | 12,45 |  |  | Serie L - ext.diam.75 mm | 567x567x274 | 1 | bar: Area 1
OPEL | CALIBRA | CALIBRA V6 | A | 10/1992 | 09/1997 | 5x110 | 65,06 | 490 | 1875 | 49 | M12x1,50 | 17 | ITALIA 150 | 8x18 | 18,00 | 8,00 | W0188420149 | 1 | S | 20110914 | 20111014 | 5x110 |  | 38 | 81710424 | L | VST20A24 | B |  | TÜV |  |  | DK | YES |  |  | T | Teilegutachten (PB+VB) | 2 | Mods can be necessary to car | 215/35 R18----225/35 R18--- | AfterMarket OZ | MAX 700 KG | MATT DARK GRAPHITE DIAMOND CUT | Racing | 8027529069372 | OZ | 12,45 |  |  | Serie L - ext.diam.75 mm | 567x567x274 | 1 | bar: Area 1
OPEL | CALIBRA | CALIBRA V6 | A | 10/1992 | 09/1997 | 5x110 | 65,06 | 490 | 1875 | 49 | M12x1,50 | 17 | LOUNGE 10 | 8x18 | 18,00 | 8,00 | W8503120354 | 1 |  |  |  | 5x110 |  | 38 | 81710424 | L | VST20A24 | B |  | TÜV |  |  | DK | YES |  |  | T | Teilegutachten (PB+VB) | 2 | Mods can be necessary to car | 215/35 R18----225/35 R18--- | AfterMarket OZ | MAX 690 KG | MATT BLACK + DIAMOND-CUT | X-Line | 8027529047790 | OZ | 13,96 |  |  | Serie L - ext.diam.75 mm | 568x568x274 | 1 | bar: Area 1
OPEL | CALIBRA | CALIBRA V6 | A | 10/1992 | 09/1997 | 5x110 | 65,06 | 490 | 1875 | 49 | M12x1,50 | 17 | LOUNGE 10 | 8x18 | 18,00 | 8,00 | W8503120375 | 1 |  |  |  | 5x110 |  | 38 | 81710424 | L | VST20A24 | B |  | TÜV |  |  | DK | YES |  |  | T | Teilegutachten (PB+VB) | 2 | Mods can be necessary to car | 215/35 R18----225/35 R18--- | AfterMarket OZ | MAX 690 KG | METAL SILVER + DIAMOND CUT | X-Line | 8027529047806 | OZ | 13,96 |  |  | Serie L - ext.diam.75 mm | 568x568x274 | 1 | bar: Area 1
OPEL | CALIBRA | CALIBRA V6 | A | 10/1992 | 09/1997 | 5x110 | 65,06 | 490 | 1875 | 49 | M12x1,50 | 17 | QUARANTA | 8x18 | 18,00 | 8,00 | W01856203G2 | 1 | S | 20100928 | 20101028 | 5x110 |  | 38 | 81710255 | L | B1 | B |  | TÜV |  |  | DK | YES |  |  | T | Teilegutachten (PB+VB) | 2 | Mods can be necessary to car | 215/35 R18----225/35 R18--- | AfterMarket OZ | MAX 715 KG | GRIGIO CORSA DIAMANTATO | Via Veneto | 8027529054415 | OZ | 12,92 |  |  | Serie L - ext.diam.75 mm | 570x570x280 | 1 | bar: Area 1
OPEL | CALIBRA | CALIBRA V6 | A | 10/1992 | 09/1997 | 5x110 | 65,06 | 490 | 1875 | 49 | M12x1,50 | 17 | SUPERTURISMO LM | 8x18 | 18,00 | 8,00 | W0185420219 | 1 |  |  |  | 5x108 |  | 38 | 81710126 | L | B48 | B |  | TÜV |  |  | DK | YES |  |  | S | Strongness Certificate (PB) | 2 | Mods can be necessary to car | 215/35 R18----225/35 R18--- | AfterMarket OZ | MAX 680 KG | MATT RACE SILVER + BLACK LETTERING | Racing | 8027529043433 | OZ | 11,78 |  |  | Serie L - ext.diam.75 mm | 570x570x280 | 1 | bar: Area 1
OPEL | CALIBRA | CALIBRA V6 | A | 10/1992 | 09/1997 | 5x110 | 65,06 | 490 | 1875 | 49 | M12x1,50 | 17 | SUPERTURISMO LM | 8x18 | 18,00 | 8,00 | W0185420419 | 1 |  |  |  | 5x110 |  | 38 | 81710255 | L | B1 | B | LB13 | TÜV |  |  | DK | YES |  |  | T | Teilegutachten (PB+VB) | 2 | Mods can be necessary to car | 215/35 R18----225/35 R18--- | AfterMarket OZ | MAX 680 KG | MATT RACE SILVER + BLACK LETTERING | Racing | 8027529043457 | OZ | 11,77 |  |  | Serie L - ext.diam.75 mm | 570x570x280 | 1 | bar: Area 1
OPEL | CALIBRA | CALIBRA V6 | A | 10/1992 | 09/1997 | 5x110 | 65,06 | 490 | 1875 | 49 | M12x1,50 | 17 | ULTRALEGGERA | 8x18 | 18,00 | 8,00 | W0171220161 | 1 | S | 20060110 | 20060209 | 5x108 |  | 38 | 81710126 | L | B48 | B |  | TÜV |  |  | DK | YES |  |  | T | Teilegutachten (PB+VB) | 2 | Mods can be necessary to car | 215/35 R18----225/35 R18--- | AfterMarket OZ | MAX 580 KG | CHRYSTAL TITANIUM | Racing | 8027529001846 | OZ | 10,02 |  |  | Serie L - ext.diam.75 mm | 570x570x280 | 1 | bar: Area 1
OPEL | CALIBRA | CALIBRA V6 | A | 10/1992 | 09/1997 | 5x110 | 65,06 | 490 | 1875 | 49 | M12x1,50 | 17 | ULTRALEGGERA | 8x18 | 18,00 | 8,00 | W0171220953 | 1 | S | 20080115 | 20080214 | 5x110 |  | 38 | 81710255 | L | B1 | B | LB13 | TÜV |  |  | DK | YES |  |  | T | Teilegutachten (PB+VB) | 2 | Mods can be necessary to car | 215/35 R18----225/35 R18--- | AfterMarket OZ | MAX 650 KG | MATT BLACK | Racing | 8027529002058 | OZ | 10,18 |  |  | Serie L - ext.diam.75 mm | 570x570x280 | 1 | bar: Area 1
OPEL | CALIBRA | CALIBRA V6 | A | 10/1992 | 09/1997 | 5x110 | 65,06 | 490 | 1875 | 49 | M12x1,50 | 17 | ULTRALEGGERA | 8x18 | 18,00 | 8,00 | W0171220961 | 1 | S | 20060531 | 20060630 | 5x110 |  | 38 | 81710255 | L | B1 | B | LB13 | TÜV |  |  | DK | YES |  |  | T | Teilegutachten (PB+VB) | 2 | Mods can be necessary to car | 215/35 R18----225/35 R18--- | AfterMarket OZ | MAX 650 KG | CHRYSTAL TITANIUM | Racing | 8027529002065 | OZ | 10,18 |  |  | Serie L - ext.diam.75 mm | 570x570x280 | 1 | bar: Area 1
OPEL | CALIBRA | CALIBRA V6 | A | 10/1992 | 09/1997 | 5x110 | 65,06 | 490 | 1875 | 49 | M12x1,50 | 17 | WAVE | 8x18 | 18,00 | 8,00 | W8501820154 | 1 |  |  |  | 5x108 |  | 38 | 81710126 | L | B48 | B |  | TÜV |  |  | DK | YES |  |  | T | Teilegutachten (PB+VB) | 2 | Mods can be necessary to car | 215/35 R18----225/35 R18--- | AfterMarket OZ | MAX 690 KG | MATT BLACK + DIAMOND-CUT | X-Line | 8027529045673 | OZ | 13,46 |  |  | Serie L - ext.diam.75 mm | 568x568x274 | 1 | bar: Area 1
OPEL | CALIBRA | CALIBRA V6 | A | 10/1992 | 09/1997 | 5x110 | 65,06 | 490 | 1875 | 49 | M12x1,50 | 17 | X5B | 8x18 | 18,00 | 8,00 | W85064201N5 | 1 |  |  |  | 5x110 |  | 38 | 81710424 | L | VST20A24 | B |  |  | KBA |  | DK | YES |  |  | K | KBA (ABE+VB) | 2 | Mods can be necessary to car | 215/35 R18----225/35 R18--- | AfterMarket OZ | MAX 730 KG | MATT GRAPHITE DIAMOND CUT | X-Line | 8027529077995 | OZ | 13,73 |  |  | Serie L - ext.diam.75 mm | 568x568x274 | 1 | bar: Area 1
OPEL | CALIBRA | CALIBRA 4x4 TB | A | 10/1992 | 09/1997 | 5x110 | 65,06 | 490 | 1875 | 49 | M12x1,50 | 17 | LOUNGE 10 | 7x16 | 16,00 | 7,00 | W8502920254 | 1 |  |  |  | 5x110 |  | 38 | 81710424 | L | VST20A24 | B |  |  | KBA |  | DK | YES |  |  | K | KBA (ABE+VB) | 2 | Mods can be necessary to car | 195/50 R16---TCOMBI-205/45 R16---TOP089-205/50 R16---TCOMBI-225/40 R16---TCOMBI-225/45 R16---TCOMBI | AfterMarket OZ | MAX 650 KG | MATT BLACK + DIAMOND-CUT | X-Line | 8027529047554 | OZ | 10,96 |  |  | Serie L - ext.diam.75 mm | 511x511x249 | 1 | bar: Area 1
OPEL | CALIBRA | CALIBRA 4x4 TB | A | 10/1992 | 09/1997 | 5x110 | 65,06 | 490 | 1875 | 49 | M12x1,50 | 17 | LOUNGE 10 | 7x16 | 16,00 | 7,00 | W8502920275 | 1 |  |  |  | 5x110 |  | 38 | 81710424 | L | VST20A24 | B |  |  | KBA |  | DK | YES |  |  | K | KBA (ABE+VB) | 2 | Mods can be necessary to car | 195/50 R16---TCOMBI-205/45 R16---TOP089-205/50 R16---TCOMBI-225/40 R16---TCOMBI-225/45 R16---TCOMBI | AfterMarket OZ | MAX 650 KG | METAL SILVER + DIAMOND CUT | X-Line | 8027529047561 | OZ | 10,96 |  |  | Serie L - ext.diam.75 mm | 511x511x249 | 1 | bar: Area 1
OPEL | CALIBRA | CALIBRA 4x4 TB | A | 10/1992 | 09/1997 | 5x110 | 65,06 | 490 | 1875 | 49 | M12x1,50 | 17 | SUPERTURISMO GT | 7x16 | 16,00 | 7,00 | W01895351P5 | 1 |  |  |  | 5x108 |  | 40 | 81710255 | L | B1 | B | LB13 |  | KBA |  | DK | YES |  |  | S | Strongness Certificate (PB) | 1 | No car modifications required | 195/50 R16---TCOMBI-205/45 R16---TOP089-205/50 R16---TCOMBI-225/40 R16---TCOMBI-225/45 R16---TCOMBI | AfterMarket OZ | MAX 650 KG | GRIGIO CORSA+BLACK LETTERING | Racing | 8027529080384 | OZ | 10,17 |  |  | Serie L - ext.diam.75 mm | 480x480x248 | 1 | bar: Area 1
OPEL | CALIBRA | CALIBRA 4x4 TB | A | 10/1992 | 09/1997 | 5x110 | 65,06 | 490 | 1875 | 49 | M12x1,50 | 17 | ADRENALINA | 7½x16 | 16,00 | 7,50 | W8501220154 | 1 | S | 20080904 | 20081004 | 5x108 |  | 40 | 81710126 | L | B48 | B |  |  | KBA |  | DK | YES |  |  | K | KBA (ABE+VB) | 1 | No car modifications required | 195/50 R16----205/45 R16---TOP015-205/50 R16---TOP015-215/45 R16----225/40 R16---TOP015-225/45 R16-R--TOP015 | AfterMarket OZ | MAX 650 KG | MATT BLACK + DIAMOND-CUT | X-Line | 8027529034547 | OZ | 10,30 |  |  | Serie L - ext.diam.75 mm | 511x511x261 | 1 | bar: Area 1
OPEL | CALIBRA | CALIBRA 4x4 TB | A | 10/1992 | 09/1997 | 5x110 | 65,06 | 490 | 1875 | 49 | M12x1,50 | 17 | DAVID | 7½x16 | 16,00 | 7,50 | W01868202N5 | 1 | S | 20110224 | 20110326 | 5x110 |  | 40 | 81710424 | L | VST20A24 | B |  |  | KBA |  | DK | YES |  |  | K | KBA (ABE+VB) | 1 | No car modifications required | 195/50 R16----205/45 R16---TOP015-205/50 R16---TOP015-215/45 R16----225/40 R16---TOP015-225/45 R16-R--TOP015 | AfterMarket OZ | MAX 675 KG | MATT GRAPHITE DIAMOND CUT | Via Veneto | 8027529056648 | OZ | 8,11 |  |  | Serie L - ext.diam.75 mm | 480x480x261 | 1 | bar: Area 1
OPEL | CALIBRA | CALIBRA 4x4 TB | A | 10/1992 | 09/1997 | 5x110 | 65,06 | 490 | 1875 | 49 | M12x1,50 | 17 | EGO | 7½x16 | 16,00 | 7,50 | W8505020254 | 1 | S | 20110726 | 20110825 | 5x110 |  | 38 | 81710424 | L | VST20A24 | B |  |  | KBA |  | DK | YES |  |  | K | KBA (ABE+VB) | 2 | Mods can be necessary to car | 195/50 R16----205/45 R16---TOP015-205/50 R16---TOP015-215/45 R16----225/40 R16---TOP015-225/45 R16-R--TOP015 | AfterMarket OZ | MAX 690 KG | MATT BLACK + DIAMOND-CUT | X-Line | 8027529065732 | OZ | 10,21 |  |  | Serie L - ext.diam.75 mm | 511x511x261 | 1 | bar: Area 1
OPEL | CALIBRA | CALIBRA 4x4 TB | A | 10/1992 | 09/1997 | 5x110 | 65,06 | 490 | 1875 | 49 | M12x1,50 | 17 | ENERGY | 7½x16 | 16,00 | 7,50 | W8503320154 | 1 |  |  |  | 5x108 |  | 40 | 81710126 | L | B48 | B |  |  | KBA |  | DK | YES |  |  | K | KBA (ABE+VB) | 1 | No car modifications required | 195/50 R16----205/45 R16---TOP015-205/50 R16---TOP015-215/45 R16----225/40 R16---TOP015-225/45 R16-R--TOP015 | AfterMarket OZ | MAX 690 KG | MATT BLACK + DIAMOND-CUT | X-Line | 8027529045789 | OZ | 10,40 |  |  | Serie L - ext.diam.75 mm | 511x511x261 | 1 | bar: Area 1
OPEL | CALIBRA | CALIBRA 4x4 TB | A | 10/1992 | 09/1997 | 5x110 | 65,06 | 490 | 1875 | 49 | M12x1,50 | 17 | ENVY | 7½x16 | 16,00 | 7,50 | W8504120268 | 1 |  |  |  | 5x110 |  | 38 | 81710424 | L | VST20A24 | B |  |  | KBA |  | DK | YES |  |  | K | KBA (ABE+VB) | 2 | Mods can be necessary to car | 195/50 R16----205/45 R16---TOP015-205/50 R16---TOP015-215/45 R16----225/40 R16---TOP015-225/45 R16-R--TOP015 | AfterMarket OZ | MAX 650 KG | MATT SILVER TECH DIAMOND CUT | X-Line | 8027529051025 | OZ | 10,21 |  |  | Serie L - ext.diam.75 mm | 511x511x261 | 1 | bar: Area 1
OPEL | CALIBRA | CALIBRA 4x4 TB | A | 10/1992 | 09/1997 | 5x110 | 65,06 | 490 | 1875 | 49 | M12x1,50 | 17 | DAVID | 7½x17 | 17,00 | 7,50 | W01871202N5 | 1 |  |  |  | 5x110 |  | 38 | 81710424 | L | VST20A24 | B |  |  |  |  | DK | YES |  |  | K | KBA (ABE+VB) | 2 | Mods can be necessary to car | 215/40 R17---TOP061-245/35 R17---TOP061 | AfterMarket OZ | MAX 650 KG | MATT GRAPHITE DIAMOND CUT | Via Veneto | 8027529053548 | OZ | 11,81 |  |  | Serie L - ext.diam.75 mm | 540x540x261 | 1 | bar: Area 1
OPEL | CALIBRA | CALIBRA 4x4 TB | A | 10/1992 | 09/1997 | 5x110 | 65,06 | 490 | 1875 | 49 | M12x1,50 | 17 | ENVY | 7½x17 | 17,00 | 7,50 | W8504420268 | 1 |  |  |  | 5x110 |  | 38 | 81710424 | L | VST20A24 | B |  |  | KBA |  | DK | YES |  |  | N | No Certificate | 2 | Mods can be necessary to car | 215/40 R17---TOP061-245/35 R17---TOP061 | AfterMarket OZ | MAX 650 KG | MATT SILVER TECH DIAMOND CUT | X-Line | 8027529051087 | OZ | 11,06 |  |  | Serie L - ext.diam.75 mm | 542x542x261 | 1 | bar: Area 1
OPEL | CALIBRA | CALIBRA 4x4 TB | A | 10/1992 | 09/1997 | 5x110 | 65,06 | 490 | 1875 | 49 | M12x1,50 | 17 | LOUNGE 10 | 7½x17 | 17,00 | 7,50 | W8503020254 | 1 |  |  |  | 5x110 |  | 38 | 81710424 | L | VST20A24 | B |  |  | KBA |  | DK | YES |  |  | K | KBA (ABE+VB) | 2 | Mods can be necessary to car | 215/40 R17---TOP061-245/35 R17---TOP061 | AfterMarket OZ | MAX 650 KG | MATT BLACK + DIAMOND-CUT | X-Line | 8027529047653 | OZ | 11,06 |  |  | Serie L - ext.diam.75 mm | 542x542x261 | 1 | bar: Area 1
OPEL | CALIBRA | CALIBRA 4x4 TB | A | 10/1992 | 09/1997 | 5x110 | 65,06 | 490 | 1875 | 49 | M12x1,50 | 17 | LOUNGE 10 | 7½x17 | 17,00 | 7,50 | W8503020275 | 1 |  |  |  | 5x110 |  | 38 | 81710424 | L | VST20A24 | B |  |  | KBA |  | DK | YES |  |  | K | KBA (ABE+VB) | 2 | Mods can be necessary to car | 215/40 R17---TOP061-245/35 R17---TOP061 | AfterMarket OZ | MAX 650 KG | METAL SILVER + DIAMOND CUT | X-Line | 8027529047660 | OZ | 11,06 |  |  | Serie L - ext.diam.75 mm | 542x542x261 | 1 | bar: Area 1
OPEL | CALIBRA | CALIBRA 4x4 TB | A | 10/1992 | 09/1997 | 5x110 | 65,06 | 490 | 1875 | 49 | M12x1,50 | 17 | SUPERTURISMO LM | 7½x17 | 17,00 | 7,50 | W0188120119 | 1 |  |  |  | 5x108 |  | 40 | 81710126 | L | B48 | B |  |  | KBA |  | DK | YES |  |  | K | KBA (ABE+VB) | 1 | No car modifications required | 215/40 R17---TOP061-245/35 R17---TOP061 | AfterMarket OZ | MAX 650 KG | MATT RACE SILVER + BLACK LETTERING | Racing | 8027529053173 | OZ | 10,61 |  |  | Serie L - ext.diam.75 mm | 540x540x261 | 1 | bar: Area 1
OPEL | CALIBRA | CALIBRA 4x4 TB | A | 10/1992 | 09/1997 | 5x110 | 65,06 | 490 | 1875 | 49 | M12x1,50 | 17 | SUPERTURISMO LM | 7½x17 | 17,00 | 7,50 | W0188120146 | 1 |  |  |  | 5x108 |  | 40 | 81710126 | L | B48 | B |  |  | KBA |  | DK | YES |  |  | K | KBA (ABE+VB) | 1 | No car modifications required | 215/40 R17---TOP061-245/35 R17---TOP061 | AfterMarket OZ | MAX 650 KG | MATT GRAPHITE + SILVER LETTERING | Racing | 8027529053180 | OZ | 10,61 |  |  | Serie L - ext.diam.75 mm | 540x540x261 | 1 | bar: Area 1
OPEL | CALIBRA | CALIBRA 4x4 TB | A | 10/1992 | 09/1997 | 5x110 | 65,06 | 490 | 1875 | 49 | M12x1,50 | 17 | WAVE | 7½x17 | 17,00 | 7,50 | W8501720154 | 1 |  |  |  | 5x108 |  | 40 | 81710126 | L | B48 | B |  |  | KBA |  | DK | YES |  |  | K | KBA (ABE+VB) | 1 | No car modifications required | 215/40 R17---TOP061-245/35 R17---TOP061 | AfterMarket OZ | MAX 650 KG | MATT BLACK + DIAMOND-CUT | X-Line | 8027529045635 | OZ | 11,96 |  |  | Serie L - ext.diam.75 mm | 542x542x261 | 1 | bar: Area 1
OPEL | CALIBRA | CALIBRA 4x4 TB | A | 10/1992 | 09/1997 | 5x110 | 65,06 | 490 | 1875 | 49 | M12x1,50 | 17 | ADRENALINA | 8x17 | 17,00 | 8,00 | W8501420154 | 1 | S | 20080904 | 20081004 | 5x108 |  | 38 | 81710126 | L | B48 | B |  |  | KBA |  | DK | YES |  |  | K | KBA (ABE+VB) | 2 | Mods can be necessary to car | 215/40 R17---TOP061-245/35 R17-R--TOP061 | AfterMarket OZ | MAX 675 KG | MATT BLACK + DIAMOND-CUT | X-Line | 8027529034639 | OZ | 12,60 |  |  | Serie L - ext.diam.75 mm | 542x542x274 | 1 | bar: Area 1
OPEL | CALIBRA | CALIBRA 4x4 TB | A | 10/1992 | 09/1997 | 5x110 | 65,06 | 490 | 1875 | 49 | M12x1,50 | 17 | ALLEGGERITA HLT 5F | 8x17 | 17,00 | 8,00 | W01824203P3 | 3 | S | 20121012 | 20121111 | 5x110 |  | 40 | 81710255 | L | B1 | B | LB13 | TÜV |  |  | DK | YES |  |  | T | Teilegutachten (PB+VB) | 2 | Mods can be necessary to car | 215/40 R17---TOP061-245/35 R17-R--TOP061 | AfterMarket OZ | MAX 540 KG | ACID GREEN | I-Tech | 8027529081046 | OZ | 9 |  |  | Serie L - ext.diam.75 mm | 540x540x280 | 1 | bar: Area 1
OPEL | CALIBRA | CALIBRA 4x4 TB | A | 10/1992 | 09/1997 | 5x110 | 65,06 | 490 | 1875 | 49 | M12x1,50 | 17 | ALLEGGERITA HLT 5F | 8x17 | 17,00 | 8,00 | W0182420322 | 3 | S | 20090505 | 20090604 | 5x110 |  | 40 | 81710255 | L | B1 | B | LB13 | TÜV |  |  | DK | YES |  |  | T | Teilegutachten (PB+VB) | 2 | Mods can be necessary to car | 215/40 R17---TOP061-245/35 R17-R--TOP061 | AfterMarket OZ | MAX 540 KG | MATT GRAPHIT SILVER | I-Tech | 8027529035940 | OZ | 9 |  |  | Serie L - ext.diam.75 mm | 540x540x280 | 1 | bar: Area 1
OPEL | CALIBRA | CALIBRA 4x4 TB | A | 10/1992 | 09/1997 | 5x110 | 65,06 | 490 | 1875 | 49 | M12x1,50 | 17 | ALLEGGERITA HLT 5F | 8x17 | 17,00 | 8,00 | W0182420330 | 3 | S | 20090505 | 20090604 | 5x110 |  | 40 | 81710255 | L | B1 | B | LB13 | TÜV |  |  | DK | YES |  |  | T | Teilegutachten (PB+VB) | 2 | Mods can be necessary to car | 215/40 R17---TOP061-245/35 R17-R--TOP061 | AfterMarket OZ | MAX 540 KG | WHITE | I-Tech | 8027529031836 | OZ | 9 |  |  | Serie L - ext.diam.75 mm | 540x540x280 | 1 | bar: Area 1
OPEL | CALIBRA | CALIBRA 4x4 TB | A | 10/1992 | 09/1997 | 5x110 | 65,06 | 490 | 1875 | 49 | M12x1,50 | 17 | ALLEGGERITA HLT 5F | 8x17 | 17,00 | 8,00 | W0182420353 | 3 | S | 20090505 | 20090604 | 5x110 |  | 40 | 81710255 | L | B1 | B | LB13 | TÜV |  |  | DK | YES |  |  | T | Teilegutachten (PB+VB) | 2 | Mods can be necessary to car | 215/40 R17---TOP061-245/35 R17-R--TOP061 | AfterMarket OZ | MAX 540 KG | MATT BLACK | I-Tech | 8027529031843 | OZ | 9 |  |  | Serie L - ext.diam.75 mm | 540x540x280 | 1 | bar: Area 1
OPEL | CALIBRA | CALIBRA 4x4 TB | A | 10/1992 | 09/1997 | 5x110 | 65,06 | 490 | 1875 | 49 | M12x1,50 | 17 | ALLEGGERITA HLT 5F | 8x17 | 17,00 | 8,00 | W0182420366 | 1 | S | 20090505 | 20090604 | 5x110 |  | 40 | 81710255 | L | B1 | B | LB13 | TÜV |  |  | DK | YES |  |  | T | Teilegutachten (PB+VB) | 2 | Mods can be necessary to car | 215/40 R17---TOP061-245/35 R17-R--TOP061 | AfterMarket OZ | MAX 540 KG | TITANIUM TECH | I-Tech | 8027529031850 | OZ | 9 |  |  | Serie L - ext.diam.75 mm | 540x540x280 | 1 | bar: Area 1
OPEL | CALIBRA | CALIBRA 4x4 TB | A | 10/1992 | 09/1997 | 5x110 | 65,06 | 490 | 1875 | 49 | M12x1,50 | 17 | ALLEGGERITA HLT 5F | 8x17 | 17,00 | 8,00 | W0182420371 | 3 | S | 20090505 | 20090604 | 5x110 |  | 40 | 81710255 | L | B1 | B | LB13 | TÜV |  |  | DK | YES |  |  | T | Teilegutachten (PB+VB) | 2 | Mods can be necessary to car | 215/40 R17---TOP061-245/35 R17-R--TOP061 | AfterMarket OZ | MAX 540 KG | ORANGE | I-Tech | 8027529031867 | OZ | 9 |  |  | Serie L - ext.diam.75 mm | 540x540x280 | 1 | bar: Area 1
OPEL | CALIBRA | CALIBRA 4x4 TB | A | 10/1992 | 09/1997 | 5x110 | 65,06 | 490 | 1875 | 49 | M12x1,50 | 17 | ALLEGGERITA HLT 5F | 8x17 | 17,00 | 8,00 | W0182420372 | 3 | S | 20090505 | 20090604 | 5x110 |  | 40 | 81710255 | L | B1 | B | LB13 | TÜV |  |  | DK | YES |  |  | T | Teilegutachten (PB+VB) | 2 | Mods can be necessary to car | 215/40 R17---TOP061-245/35 R17-R--TOP061 | AfterMarket OZ | MAX 540 KG | MATT BLUE | I-Tech | 8027529031874 | OZ | 9 |  |  | Serie L - ext.diam.75 mm | 540x540x280 | 1 | bar: Area 1
OPEL | CALIBRA | CALIBRA 4x4 TB | A | 10/1992 | 09/1997 | 5x110 | 65,06 | 490 | 1875 | 49 | M12x1,50 | 17 | ALLEGGERITA HLT 5F | 8x17 | 17,00 | 8,00 | W0182420376 | 3 | S | 20090505 | 20090604 | 5x110 |  | 40 | 81710255 | L | B1 | B | LB13 | TÜV |  |  | DK | YES |  |  | T | Teilegutachten (PB+VB) | 2 | Mods can be necessary to car | 215/40 R17---TOP061-245/35 R17-R--TOP061 | AfterMarket OZ | MAX 540 KG | RACE GOLD | I-Tech | 8027529035810 | OZ | 9 |  |  | Serie L - ext.diam.75 mm | 540x540x280 | 1 | bar: Area 1
OPEL | CALIBRA | CALIBRA 4x4 TB | A | 10/1992 | 09/1997 | 5x110 | 65,06 | 490 | 1875 | 49 | M12x1,50 | 17 | ALLEGGERITA HLT 5F | 8x17 | 17,00 | 8,00 | W0182420384 | 3 | S | 20090505 | 20090604 | 5x110 |  | 40 | 81710255 | L | B1 | B | LB13 | TÜV |  |  | DK | YES |  |  | T | Teilegutachten (PB+VB) | 2 | Mods can be necessary to car | 215/40 R17---TOP061-245/35 R17-R--TOP061 | AfterMarket OZ | MAX 540 KG | RED | I-Tech | 8027529031881 | OZ | 9 |  |  | Serie L - ext.diam.75 mm | 540x540x280 | 1 | bar: Area 1
OPEL | CALIBRA | CALIBRA 4x4 TB | A | 10/1992 | 09/1997 | 5x110 | 65,06 | 490 | 1875 | 49 | M12x1,50 | 17 | ENERGY | 8x17 | 17,00 | 8,00 | W8500820154 | 1 | S | 20080904 | 20081004 | 5x108 |  | 38 | 81710126 | L | B48 | B |  |  | KBA |  | DK | YES |  |  | K | KBA (ABE+VB) | 2 | Mods can be necessary to car | 215/40 R17---TOP061-245/35 R17-R--TOP061 | AfterMarket OZ | MAX 675 KG | MATT BLACK + DIAMOND-CUT | X-Line | 8027529034363 | OZ | 12,80 |  |  | Serie L - ext.diam.75 mm | 542x542x274 | 1 |  |  | Area 2: OUT
OPEL | CALIBRA | CALIBRA 4x4 TB | A | 10/1992 | 09/1997 | 5x110 | 65,06 | 490 | 1875 | 49 | M12x1,50 | 17 | ITALIA 150 | 8x17 | 17,00 | 8,00 | W01890202R4 | 1 |  |  |  | 5x110 |  | 38 | 81710424 | L | VST20A24 | B |  |  | KBA |  | DK | YES |  |  | K | KBA (ABE+VB) | 2 | Mods can be necessary to car | 215/40 R17---TOP061-245/35 R17-R--TOP061 | AfterMarket OZ | MAX 700 KG | MATT RACE SILVER DIAMOND CUT | Racing | 8027529070156 | OZ | 11,43 |  |  | Serie L - ext.diam.75 mm | 540x540x274 | 1 | bar: Area 1
OPEL | CALIBRA | CALIBRA 4x4 TB | A | 10/1992 | 09/1997 | 5x110 | 65,06 | 490 | 1875 | 49 | M12x1,50 | 17 | ITALIA 150 | 8x17 | 17,00 | 8,00 | W0189020249 | 1 |  |  |  | 5x110 |  | 38 | 81710424 | L | VST20A24 | B |  |  | KBA |  | DK | YES |  |  | K | KBA (ABE+VB) | 2 | Mods can be necessary to car | 215/40 R17---TOP061-245/35 R17-R--TOP061 | AfterMarket OZ | MAX 700 KG | MATT DARK GRAPHITE DIAMOND CUT | Racing | 8027529070149 | OZ | 11,43 |  |  | Serie L - ext.diam.75 mm | 540x540x274 | 1 | bar: Area 1
OPEL | CALIBRA | CALIBRA 4x4 TB | A | 10/1992 | 09/1997 | 5x110 | 65,06 | 490 | 1875 | 49 | M12x1,50 | 17 | FORMULA HLT | 7½x18 | 18,00 | 7,50 | W01903203G1 | 1 | S | 20121011 | 20121110 | 5x110 |  | 38 | 81710424 | L | VST20A24 | B |  |  |  |  | DK | YES |  |  | N | No Certificate | 1 | No car modifications required |  | AfterMarket OZ | MAX 630 KG | GRIGIO CORSA | I-Tech | 8027529081909 | OZ | 11,17 |  |  | Serie L - ext.diam.75 mm | 567x567x261 | 1 | bar: Area 1
OPEL | CALIBRA | CALIBRA 4x4 TB | A | 10/1992 | 09/1997 | 5x110 | 65,06 | 490 | 1875 | 49 | M12x1,50 | 17 | ADRENALINA | 8x18 | 18,00 | 8,00 | W8501520154 | 1 | S | 20080904 | 20081004 | 5x108 |  | 38 | 81710126 | L | B48 | B |  | TÜV |  |  | DK | YES |  |  | T | Teilegutachten (PB+VB) | 2 | Mods can be necessary to car | 215/35 R18----225/35 R18--- | AfterMarket OZ | MAX 690 KG | MATT BLACK + DIAMOND-CUT | X-Line | 8027529034684 | OZ | 12,85 |  |  | Serie L - ext.diam.75 mm | 568x568x274 | 1 | bar: Area 1
OPEL | CALIBRA | CALIBRA 4x4 TB | A | 10/1992 | 09/1997 | 5x110 | 65,06 | 490 | 1875 | 49 | M12x1,50 | 17 | DAVID | 8x18 | 18,00 | 8,00 | W01863202N5 | 1 | S | 20100927 | 20101027 | 5x110 |  | 38 | 81710424 | L | VST20A24 | B |  | TÜV |  |  | DK | YES |  |  | T | Teilegutachten (PB+VB) | 2 | Mods can be necessary to car | 215/35 R18----225/35 R18--- | AfterMarket OZ | MAX 690 KG | MATT GRAPHITE DIAMOND CUT | Via Veneto | 8027529054491 | OZ | 13,17 |  |  | Serie L - ext.diam.75 mm | 567x567x274 | 1 | bar: Area 1
OPEL | CALIBRA | CALIBRA 4x4 TB | A | 10/1992 | 09/1997 | 5x110 | 65,06 | 490 | 1875 | 49 | M12x1,50 | 17 | EGO | 8x18 | 18,00 | 8,00 | W8504720154 | 1 | S | 20110726 | 20110825 | 5x110 |  | 38 | 81710424 | L | VST20A24 | B |  |  |  |  | DK | YES |  |  | K | KBA (ABE+VB) | 2 | Mods can be necessary to car | 215/35 R18----225/35 R18--- | AfterMarket OZ | MAX 730 KG | MATT BLACK + DIAMOND-CUT | X-Line | 8027529065480 | OZ | 13,96 |  |  | Serie L - ext.diam.75 mm | 568x568x274 | 1 | bar: Area 1
OPEL | CALIBRA | CALIBRA 4x4 TB | A | 10/1992 | 09/1997 | 5x110 | 65,06 | 490 | 1875 | 49 | M12x1,50 | 17 | ENERGY | 8x18 | 18,00 | 8,00 | W8500920154 | 1 | S | 20080904 | 20081004 | 5x108 |  | 38 | 81710126 | L | B48 | B |  | TÜV |  |  | DK | YES |  |  | T | Teilegutachten (PB+VB) | 2 | Mods can be necessary to car | 215/35 R18----225/35 R18--- | AfterMarket OZ | MAX 725 KG | MATT BLACK + DIAMOND-CUT | X-Line | 8027529034417 | OZ | 14,15 |  |  | Serie L - ext.diam.75 mm | 568x568x274 | 1 | bar: Area 1
OPEL | CALIBRA | CALIBRA 4x4 TB | A | 10/1992 | 09/1997 | 5x110 | 65,06 | 490 | 1875 | 49 | M12x1,50 | 17 | ENVY | 8x18 | 18,00 | 8,00 | W8503920268 | 1 |  |  |  | 5x110 |  | 38 | 81710424 | L | VST20A24 | B |  | TÜV |  |  | DK | YES |  |  | T | Teilegutachten (PB+VB) | 2 | Mods can be necessary to car | 215/35 R18----225/35 R18--- | AfterMarket OZ | MAX 690 KG | MATT SILVER TECH DIAMOND CUT | X-Line | 8027529049657 | OZ | 12,76 |  |  | Serie L - ext.diam.75 mm | 568x568x274 | 1 | bar: Area 1
OPEL | CALIBRA | CALIBRA 4x4 TB | A | 10/1992 | 09/1997 | 5x110 | 65,06 | 490 | 1875 | 49 | M12x1,50 | 17 | FORMULA HLT | 8x18 | 18,00 | 8,00 | W01892201G1 | 1 | S | 20121011 | 20121110 | 5x110 |  | 38 | 81710424 | L | VST20A24 | B |  |  |  |  | DK | YES |  |  | N | No Certificate | 2 | Mods can be necessary to car | 215/35 R18----225/35 R18--- | AfterMarket OZ | MAX 650 KG | GRIGIO CORSA | I-Tech | 8027529081817 | OZ | 11,67 |  |  | Serie L - ext.diam.75 mm | 567x567x274 | 1 | bar: Area 1
OPEL | CALIBRA | CALIBRA 4x4 TB | A | 10/1992 | 09/1997 | 5x110 | 65,06 | 490 | 1875 | 49 | M12x1,50 | 17 | ITALIA 150 | 8x18 | 18,00 | 8,00 | W01884201R4 | 1 | S | 20110914 | 20111014 | 5x110 |  | 38 | 81710424 | L | VST20A24 | B |  | TÜV |  |  | DK | YES |  |  | T | Teilegutachten (PB+VB) | 2 | Mods can be necessary to car | 215/35 R18----225/35 R18--- | AfterMarket OZ | MAX 700 KG | MATT RACE SILVER DIAMOND CUT | Racing | 8027529069389 | OZ | 12,45 |  |  | Serie L - ext.diam.75 mm | 567x567x274 | 1 | bar: Area 1
OPEL | CALIBRA | CALIBRA 4x4 TB | A | 10/1992 | 09/1997 | 5x110 | 65,06 | 490 | 1875 | 49 | M12x1,50 | 17 | ITALIA 150 | 8x18 | 18,00 | 8,00 | W0188420149 | 1 | S | 20110914 | 20111014 | 5x110 |  | 38 | 81710424 | L | VST20A24 | B |  | TÜV |  |  | DK | YES |  |  | T | Teilegutachten (PB+VB) | 2 | Mods can be necessary to car | 215/35 R18----225/35 R18--- | AfterMarket OZ | MAX 700 KG | MATT DARK GRAPHITE DIAMOND CUT | Racing | 8027529069372 | OZ | 12,45 |  |  | Serie L - ext.diam.75 mm | 567x567x274 | 1 | bar: Area 1
OPEL | CALIBRA | CALIBRA 4x4 TB | A | 10/1992 | 09/1997 | 5x110 | 65,06 | 490 | 1875 | 49 | M12x1,50 | 17 | LOUNGE 10 | 8x18 | 18,00 | 8,00 | W8503120354 | 1 |  |  |  | 5x110 |  | 38 | 81710424 | L | VST20A24 | B |  | TÜV |  |  | DK | YES |  |  | T | Teilegutachten (PB+VB) | 2 | Mods can be necessary to car | 215/35 R18----225/35 R18--- | AfterMarket OZ | MAX 690 KG | MATT BLACK + DIAMOND-CUT | X-Line | 8027529047790 | OZ | 13,96 |  |  | Serie L - ext.diam.75 mm | 568x568x274 | 1 | bar: Area 1
OPEL | CALIBRA | CALIBRA 4x4 TB | A | 10/1992 | 09/1997 | 5x110 | 65,06 | 490 | 1875 | 49 | M12x1,50 | 17 | LOUNGE 10 | 8x18 | 18,00 | 8,00 | W8503120375 | 1 |  |  |  | 5x110 |  | 38 | 81710424 | L | VST20A24 | B |  | TÜV |  |  | DK | YES |  |  | T | Teilegutachten (PB+VB) | 2 | Mods can be necessary to car | 215/35 R18----225/35 R18--- | AfterMarket OZ | MAX 690 KG | METAL SILVER + DIAMOND CUT | X-Line | 8027529047806 | OZ | 13,96 |  |  | Serie L - ext.diam.75 mm | 568x568x274 | 1 | bar: Area 1
OPEL | CALIBRA | CALIBRA 4x4 TB | A | 10/1992 | 09/1997 | 5x110 | 65,06 | 490 | 1875 | 49 | M12x1,50 | 17 | QUARANTA | 8x18 | 18,00 | 8,00 | W01856203G2 | 1 | S | 20100928 | 20101028 | 5x110 |  | 38 | 81710255 | L | B1 | B |  | TÜV |  |  | DK | YES |  |  | T | Teilegutachten (PB+VB) | 2 | Mods can be necessary to car | 215/35 R18----225/35 R18--- | AfterMarket OZ | MAX 715 KG | GRIGIO CORSA DIAMANTATO | Via Veneto | 8027529054415 | OZ | 12,92 |  |  | Serie L - ext.diam.75 mm | 570x570x280 | 1 | bar: Area 1
OPEL | CALIBRA | CALIBRA 4x4 TB | A | 10/1992 | 09/1997 | 5x110 | 65,06 | 490 | 1875 | 49 | M12x1,50 | 17 | SUPERTURISMO LM | 8x18 | 18,00 | 8,00 | W0185420219 | 1 |  |  |  | 5x108 |  | 38 | 81710126 | L | B48 | B |  | TÜV |  |  | DK | YES |  |  | S | Strongness Certificate (PB) | 2 | Mods can be necessary to car | 215/35 R18----225/35 R18--- | AfterMarket OZ | MAX 680 KG | MATT RACE SILVER + BLACK LETTERING | Racing | 8027529043433 | OZ | 11,78 |  |  | Serie L - ext.diam.75 mm | 570x570x280 | 1 | bar: Area 1
OPEL | CALIBRA | CALIBRA 4x4 TB | A | 10/1992 | 09/1997 | 5x110 | 65,06 | 490 | 1875 | 49 | M12x1,50 | 17 | SUPERTURISMO LM | 8x18 | 18,00 | 8,00 | W0185420419 | 1 |  |  |  | 5x110 |  | 38 | 81710255 | L | B1 | B | LB13 | TÜV |  |  | DK | YES |  |  | T | Teilegutachten (PB+VB) | 2 | Mods can be necessary to car | 215/35 R18----225/35 R18--- | AfterMarket OZ | MAX 680 KG | MATT RACE SILVER + BLACK LETTERING | Racing | 8027529043457 | OZ | 11,77 |  |  | Serie L - ext.diam.75 mm | 570x570x280 | 1 | bar: Area 1
OPEL | CALIBRA | CALIBRA 4x4 TB | A | 10/1992 | 09/1997 | 5x110 | 65,06 | 490 | 1875 | 49 | M12x1,50 | 17 | ULTRALEGGERA | 8x18 | 18,00 | 8,00 | W0171220161 | 1 | S | 20060110 | 20060209 | 5x108 |  | 38 | 81710126 | L | B48 | B |  | TÜV |  |  | DK | YES |  |  | T | Teilegutachten (PB+VB) | 2 | Mods can be necessary to car | 215/35 R18----225/35 R18--- | AfterMarket OZ | MAX 580 KG | CHRYSTAL TITANIUM | Racing | 8027529001846 | OZ | 10,02 |  |  | Serie L - ext.diam.75 mm | 570x570x280 | 1 | bar: Area 1
OPEL | CALIBRA | CALIBRA 4x4 TB | A | 10/1992 | 09/1997 | 5x110 | 65,06 | 490 | 1875 | 49 | M12x1,50 | 17 | ULTRALEGGERA | 8x18 | 18,00 | 8,00 | W0171220953 | 1 | S | 20080115 | 20080214 | 5x110 |  | 38 | 81710255 | L | B1 | B | LB13 | TÜV |  |  | DK | YES |  |  | T | Teilegutachten (PB+VB) | 2 | Mods can be necessary to car | 215/35 R18----225/35 R18--- | AfterMarket OZ | MAX 650 KG | MATT BLACK | Racing | 8027529002058 | OZ | 10,18 |  |  | Serie L - ext.diam.75 mm | 570x570x280 | 1 | bar: Area 1
OPEL | CALIBRA | CALIBRA 4x4 TB | A | 10/1992 | 09/1997 | 5x110 | 65,06 | 490 | 1875 | 49 | M12x1,50 | 17 | ULTRALEGGERA | 8x18 | 18,00 | 8,00 | W0171220961 | 1 | S | 20060531 | 20060630 | 5x110 |  | 38 | 81710255 | L | B1 | B | LB13 | TÜV |  |  | DK | YES |  |  | T | Teilegutachten (PB+VB) | 2 | Mods can be necessary to car | 215/35 R18----225/35 R18--- | AfterMarket OZ | MAX 650 KG | CHRYSTAL TITANIUM | Racing | 8027529002065 | OZ | 10,18 |  |  | Serie L - ext.diam.75 mm | 570x570x280 | 1 | bar: Area 1
OPEL | CALIBRA | CALIBRA 4x4 TB | A | 10/1992 | 09/1997 | 5x110 | 65,06 | 490 | 1875 | 49 | M12x1,50 | 17 | WAVE | 8x18 | 18,00 | 8,00 | W8501820154 | 1 |  |  |  | 5x108 |  | 38 | 81710126 | L | B48 | B |  | TÜV |  |  | DK | YES |  |  | T | Teilegutachten (PB+VB) | 2 | Mods can be necessary to car | 215/35 R18----225/35 R18--- | AfterMarket OZ | MAX 690 KG | MATT BLACK + DIAMOND-CUT | X-Line | 8027529045673 | OZ | 13,46 |  |  | Serie L - ext.diam.75 mm | 568x568x274 | 1 | bar: Area 1
OPEL | CALIBRA | CALIBRA 4x4 TB | A | 10/1992 | 09/1997 | 5x110 | 65,06 | 490 | 1875 | 49 | M12x1,50 | 17 | X5B | 8x18 | 18,00 | 8,00 | W85064201N5 | 1 |  |  |  | 5x110 |  | 38 | 81710424 | L | VST20A24 | B |  |  | KBA |  | DK | YES |  |  | K | KBA (ABE+VB) | 2 | Mods can be necessary to car | 215/35 R18----225/35 R18--- | AfterMarket OZ | MAX 730 KG | MATT GRAPHITE DIAMOND CUT | X-Line | 8027529077995 | OZ | 13,73 |  |  | Serie L - ext.diam.75 mm | 568x568x274 | 1 | bar: Area 1
OPEL | CORSA | CORSA C | C | 10/2000 | 12/2006 | 4x100 | 56,56 | 440 | 1870 | 49 | M12x1,50 | 17 | LOUNGE 8 | 6x14 | 14,00 | 6,00 | W8503520054 | 1 |  |  |  | 4x100 |  | 36 | 81710014 | S | B1 | B | LB13 |  | KBA |  | DK | YES |  |  | N | No Certificate | 1 | No car modifications required | 175/65 R14----185/60 R14----195/55 R14----205/50 R14----205/55 R14--- | AfterMarket OZ | MAX 500 KG | MATT BLACK + DIAMOND-CUT | X-Line | 8027529047899 | OZ | 7,90 |  |  | Serie S - ext.diam.68 mm | 460x460x224 | 1 | 043-092 | e1*98/14*0148*.. | bar: Area 1
OPEL | CORSA | CORSA C | C | 10/2000 | 12/2006 | 4x100 | 56,56 | 440 | 1870 | 49 | M12x1,50 | 17 | LOUNGE 8 | 6x14 | 14,00 | 6,00 | W8503520075 | 1 |  |  |  | 4x100 |  | 36 | 81710014 | S | B1 | B | LB13 |  | KBA |  | DK | YES |  |  | N | No Certificate | 1 | No car modifications required | 175/65 R14----185/60 R14----195/55 R14----205/50 R14----205/55 R14--- | AfterMarket OZ | MAX 500 KG | METAL SILVER + DIAMOND CUT | X-Line | 8027529047905 | OZ | 7,90 |  |  | Serie S - ext.diam.68 mm | 460x460x224 | 1 | 043-092 | e1*98/14*0148*.. | Area 2: OUT
OPEL | CORSA | CORSA C | C | 10/2000 | 12/2006 | 4x100 | 56,56 | 440 | 1870 | 49 | M12x1,50 | 17 | SUPERTURISMO GT | 6x14 | 14,00 | 6,00 | W0167420079 | 1 | S | 20081211 | 20090110 | 4x100 |  | 36 | 81710014 | S | B1 | B | LB13 |  | KBA | VIA | DK | YES |  |  | K | KBA (ABE+VB) | 1 | No car modifications required | 175/65 R14----185/60 R14----195/55 R14----205/50 R14----205/55 R14--- | AfterMarket OZ | MAX 480 KG | MATT BLACK + RED LETTERING | Racing | 8027529036541 | OZ | 7,80 |  |  | Serie S - ext.diam.68 mm | 430x430x230 | 1 | 043-092 | e1*98/14*0148*.. | bar: Area 1
OPEL | CORSA | CORSA C | C | 10/2000 | 12/2006 | 4x100 | 56,56 | 440 | 1870 | 49 | M12x1,50 | 17 | SUPERTURISMO GT | 6x14 | 14,00 | 6,00 | W0167420082 | 1 | S | 20031017 | 20031116 | 4x100 |  | 36 | 81710014 | S | B1 | B | LB13 |  | KBA | VIA | DK | YES |  |  | K | KBA (ABE+VB) | 1 | No car modifications required | 175/65 R14----185/60 R14----195/55 R14----205/50 R14----205/55 R14--- | AfterMarket OZ | MAX 480 KG | RACE SILVER + BLACK LETTERING | Racing | 8027529000832 | OZ | 7,80 |  |  | Serie S - ext.diam.68 mm | 430x430x230 | 1 | 043-092 | e1*98/14*0148*.. | bar: Area 1
OPEL | CORSA | CORSA C | C | 10/2000 | 12/2006 | 4x100 | 56,56 | 440 | 1870 | 49 | M12x1,50 | 17 | SUPERTURISMO GT | 6x14 | 14,00 | 6,00 | W01904200P5 | 1 | S | 20121109 | 20121209 | 4x100 |  | 36 | 81710014 | S | B1 | B | LB13 |  | KBA |  | DK | YES |  |  | K | KBA (ABE+VB) | 1 | No car modifications required | 175/65 R14----185/60 R14----195/55 R14----205/50 R14----205/55 R14--- | AfterMarket OZ | MAX 480 KG | GRIGIO CORSA+BLACK LETTERING | Racing | 8027529083224 | OZ | 9,97 |  |  | Serie S - ext.diam.68 mm | 430x430x230 | 1 | 043-092 | e1*98/14*0148*.. | bar: Area 1
OPEL | CORSA | CORSA C | C | 10/2000 | 12/2006 | 4x100 | 56,56 | 440 | 1870 | 49 | M12x1,50 | 17 | SUPERTURISMO GT | 6x14 | 14,00 | 6,00 | W0190420079 | 1 | S | 20121109 | 20121209 | 4x100 |  | 36 | 81710014 | S | B1 | B | LB13 |  | KBA |  | DK | YES |  |  | K | KBA (ABE+VB) | 1 | No car modifications required | 175/65 R14----185/60 R14----195/55 R14----205/50 R14----205/55 R14--- | AfterMarket OZ | MAX 480 KG | MATT BLACK + RED LETTERING | Racing | 8027529083231 | OZ | 9,97 |  |  | Serie S - ext.diam.68 mm | 430x430x230 | 1 | 043-092 | e1*98/14*0148*.. | bar: Area 1
OPEL | CORSA | CORSA C | C | 10/2000 | 12/2006 | 4x100 | 56,56 | 440 | 1870 | 49 | M12x1,50 | 17 | SUPERTURISMO WRC | 6x14 | 14,00 | 6,00 | W0167420033 | 1 | S | 20040914 | 20041014 | 4x100 |  | 36 | 81710014 | S | B1 | B | LB13 |  | KBA | VIA | DK | YES |  |  | K | KBA (ABE+VB) | 1 | No car modifications required | 175/65 R14----185/60 R14----195/55 R14----205/50 R14----205/55 R14--- | AfterMarket OZ | MAX 480 KG | WHITE + RED LETTERING | Racing | 8027529000825 | OZ | 7,80 |  |  | Serie S - ext.diam.68 mm | 430x430x230 | 1 | 043-092 | e1*98/14*0148*.. | bar: Area 1
OPEL | CORSA | CORSA C | C | 10/2000 | 12/2006 | 4x100 | 56,56 | 440 | 1870 | 49 | M12x1,50 | 17 | SUPERTURISMO WRC | 6x14 | 14,00 | 6,00 | W0190420033 | 1 | S | 20121109 | 20121209 | 4x100 |  | 36 | 81710014 | S | B1 | B | LB13 |  | KBA |  | DK | YES |  |  | K | KBA (ABE+VB) | 1 | No car modifications required | 175/65 R14----185/60 R14----195/55 R14----205/50 R14----205/55 R14--- | AfterMarket OZ | MAX 480 KG | WHITE + RED LETTERING | Racing | 8027529083262 | OZ | 9,97 |  |  | Serie S - ext.diam.68 mm | 430x430x230 | 1 | 043-092 | e1*98/14*0148*.. | bar: Area 1
OPEL | CORSA | CORSA C | C | 10/2000 | 12/2006 | 4x100 | 56,56 | 440 | 1870 | 49 | M12x1,50 | 17 | ADRENALINA | 6½x15 | 15,00 | 6,50 | W8501020054 | 1 | S | 20080904 | 20081004 | 4x100 |  | 37 | 81710014 | S | B1 | B | LB13 |  | KBA |  | DK | YES |  |  | K | KBA (ABE+VB) | 1 | No car modifications required | 185/55 R15---TCOMBI-195/45 R15----195/50 R15---TCOMBI-205/45 R15----205/50 R15---TCOMBI | AfterMarket OZ | MAX 615 KG | MATT BLACK + DIAMOND-CUT | X-Line | 8027529034462 | OZ | 9,20 |  |  | Serie S - ext.diam.68 mm | 486x486x236 | 1 | 043-092 | e1*98/14*0148*.. | bar: Area 1
OPEL | CORSA | CORSA C | C | 10/2000 | 12/2006 | 4x100 | 56,56 | 440 | 1870 | 49 | M12x1,50 | 17 | ADRENALINA | 6½x15 | 15,00 | 6,50 | W8501020154 | 1 |  |  |  | 4x100 |  | 42 | 81710014 | S | B1 | B |  |  | KBA |  | DK | YES |  |  | K | KBA (ABE+VB) | 1 | No car modifications required | 185/55 R15---TCOMBI-195/45 R15----195/50 R15---TCOMBI-205/45 R15----205/50 R15---TCOMBI | AfterMarket OZ | MAX 530 KG | MATT BLACK + DIAMOND-CUT | X-Line | 8027529042818 | OZ | 9,20 |  |  | Serie S - ext.diam.68 mm | 486x486x236 | 1 | 043-092 | e1*98/14*0148*.. | bar: Area 1
OPEL | CORSA | CORSA C | C | 10/2000 | 12/2006 | 4x100 | 56,56 | 440 | 1870 | 49 | M12x1,50 | 17 | EGO | 6½x15 | 15,00 | 6,50 | W8505320154 | 1 | S | 20110726 | 20110825 | 4x100 |  | 37 | 81710468 | S | VST20A24 | B |  |  | KBA |  | DK | YES |  |  | K | KBA (ABE+VB) | 1 | No car modifications required | 185/55 R15---TCOMBI-195/45 R15----195/50 R15---TCOMBI-205/45 R15----205/50 R15---TCOMBI | AfterMarket OZ | MAX 615 KG | MATT BLACK + DIAMOND-CUT | X-Line | 8027529065916 | OZ | 8 |  |  | Serie S - ext.diam.68 mm | 486x486x236 | 1 | 043-092 | e1*98/14*0148*.. | bar: Area 1
OPEL | CORSA | CORSA C | C | 10/2000 | 12/2006 | 4x100 | 56,56 | 440 | 1870 | 49 | M12x1,50 | 17 | EGO | 6½x15 | 15,00 | 6,50 | W8505320254 | 1 | S | 20110726 | 20110825 | 4x100 |  | 42 | 81710468 | S | VST20A24 | B |  |  | KBA |  | DK | YES |  |  | K | KBA (ABE+VB) | 1 | No car modifications required | 185/55 R15---TCOMBI-195/45 R15----195/50 R15---TCOMBI-205/45 R15----205/50 R15---TCOMBI | AfterMarket OZ | MAX 510 KG | MATT BLACK + DIAMOND-CUT | X-Line | 8027529065923 | OZ | 8 |  |  | Serie S - ext.diam.68 mm | 486x486x236 | 1 | 043-092 | e1*98/14*0148*.. | bar: Area 1
OPEL | CORSA | CORSA C | C | 10/2000 | 12/2006 | 4x100 | 56,56 | 440 | 1870 | 49 | M12x1,50 | 17 | LOUNGE 8 | 6½x15 | 15,00 | 6,50 | W8503620054 | 1 |  |  |  | 4x100 |  | 37 | 81710014 | S | B1 | B | LB13 |  | KBA |  | DK | YES |  |  | K | KBA (ABE+VB) | 1 | No car modifications required | 185/55 R15---TCOMBI-195/45 R15----195/50 R15---TCOMBI-205/45 R15----205/50 R15---TCOMBI | AfterMarket OZ | MAX 570 KG | MATT BLACK + DIAMOND-CUT | X-Line | 8027529047967 | OZ | 8 |  |  | Serie S - ext.diam.68 mm | 486x486x236 | 1 | 043-092 | e1*98/14*0148*.. | bar: Area 1
OPEL | CORSA | CORSA C | C | 10/2000 | 12/2006 | 4x100 | 56,56 | 440 | 1870 | 49 | M12x1,50 | 17 | LOUNGE 8 | 6½x15 | 15,00 | 6,50 | W8503620075 | 1 |  |  |  | 4x100 |  | 37 | 81710014 | S | B1 | B | LB13 |  | KBA |  | DK | YES |  |  | K | KBA (ABE+VB) | 1 | No car modifications required | 185/55 R15---TCOMBI-195/45 R15----195/50 R15---TCOMBI-205/45 R15----205/50 R15---TCOMBI | AfterMarket OZ | MAX 570 KG | METAL SILVER + DIAMOND CUT | X-Line | 8027529047974 | OZ | 8 |  |  | Serie S - ext.diam.68 mm | 486x486x236 | 1 | 043-092 | e1*98/14*0148*.. | bar: Area 1
OPEL | CORSA | CORSA C | C | 10/2000 | 12/2006 | 4x100 | 56,56 | 440 | 1870 | 49 | M12x1,50 | 17 | SUPERTURISMO GT | 6½x15 | 15,00 | 6,50 | W0168220079 | 1 | S | 20081010 | 20081109 | 4x100 |  | 37 | 81710014 | S | B1 | B | LB13 |  | KBA | VIA | DK | YES |  |  | K | KBA (ABE+VB) | 1 | No car modifications required | 185/55 R15---TCOMBI-195/45 R15----195/50 R15---TCOMBI-205/45 R15----205/50 R15---TCOMBI | AfterMarket OZ | MAX 550 KG | MATT BLACK + RED LETTERING | Racing | 8027529000993 | OZ | 9,57 |  |  | Serie S - ext.diam.68 mm | 430x430x235 | 1 | 043-092 | e1*98/14*0148*.. | bar: Area 1
OPEL | CORSA | CORSA C | C | 10/2000 | 12/2006 | 4x100 | 56,56 | 440 | 1870 | 49 | M12x1,50 | 17 | SUPERTURISMO GT | 6½x15 | 15,00 | 6,50 | W0168220082 | 1 | S | 20050517 | 20050616 | 4x100 |  | 37 | 81710014 | S | B1 | B | LB13 |  | KBA | VIA | DK | YES |  |  | K | KBA (ABE+VB) | 1 | No car modifications required | 185/55 R15---TCOMBI-195/45 R15----195/50 R15---TCOMBI-205/45 R15----205/50 R15---TCOMBI | AfterMarket OZ | MAX 550 KG | RACE SILVER + BLACK LETTERING | Racing | 8027529001006 | OZ | 9,57 |  |  | Serie S - ext.diam.68 mm | 430x430x235 | 1 | 043-092 | e1*98/14*0148*.. | bar: Area 1
OPEL | CORSA | CORSA C | C | 10/2000 | 12/2006 | 4x100 | 56,56 | 440 | 1870 | 49 | M12x1,50 | 17 | SUPERTURISMO GT | 6½x15 | 15,00 | 6,50 | W0168220182 | 1 | S | 20031023 | 20031122 | 4x100 |  | 43 | 81710014 | S | B1 | B | LB13 |  | KBA | VIA | DK | YES |  |  | K | KBA (ABE+VB) | 1 | No car modifications required | 185/55 R15---TCOMBI-195/45 R15----195/50 R15---TCOMBI-205/45 R15----205/50 R15---TCOMBI | AfterMarket OZ | MAX 550 KG | RACE SILVER + BLACK LETTERING | Racing | 8027529001020 | OZ | 9,99 |  |  | Serie S - ext.diam.68 mm | 430x430x235 | 1 | 043-092 | e1*98/14*0148*.. | bar: Area 1
OPEL | CORSA | CORSA C | C | 10/2000 | 12/2006 | 4x100 | 56,56 | 440 | 1870 | 49 | M12x1,50 | 17 | SUPERTURISMO GT | 6½x15 | 15,00 | 6,50 | W01905200P5 | 1 | S | 20121109 | 20121209 | 4x100 |  | 37 | 81710014 | S | B1 | B | LB13 |  | KBA |  | DK | YES |  |  | K | KBA (ABE+VB) | 1 | No car modifications required | 185/55 R15---TCOMBI-195/45 R15----195/50 R15---TCOMBI-205/45 R15----205/50 R15---TCOMBI | AfterMarket OZ | MAX 550 KG | GRIGIO CORSA+BLACK LETTERING | Racing | 8027529083057 | OZ | 8,77 |  |  | Serie S - ext.diam.68 mm | 430x430x235 | 1 | 043-092 | e1*98/14*0148*.. | bar: Area 1
OPEL | CORSA | CORSA C | C | 10/2000 | 12/2006 | 4x100 | 56,56 | 440 | 1870 | 49 | M12x1,50 | 17 | SUPERTURISMO GT | 6½x15 | 15,00 | 6,50 | W0190520079 | 1 | S | 20121109 | 20121209 | 4x100 |  | 37 | 81710014 | S | B1 | B | LB13 |  | KBA |  | DK | YES |  |  | K | KBA (ABE+VB) | 1 | No car modifications required | 185/55 R15---TCOMBI-195/45 R15----195/50 R15---TCOMBI-205/45 R15----205/50 R15---TCOMBI | AfterMarket OZ | MAX 550 KG | MATT BLACK + RED LETTERING | Racing | 8027529083064 | OZ | 8,77 |  |  | Serie S - ext.diam.68 mm | 430x430x235 | 1 | 043-092 | e1*98/14*0148*.. | bar: Area 1
OPEL | CORSA | CORSA C | C | 10/2000 | 12/2006 | 4x100 | 56,56 | 440 | 1870 | 49 | M12x1,50 | 17 | SUPERTURISMO GT | 6½x15 | 15,00 | 6,50 | W01905201P5 | 1 | S | 20121109 | 20121209 | 4x100 |  | 43 | 81710014 | S | B1 | B | LB13 |  | KBA |  | DK | YES |  |  | K | KBA (ABE+VB) | 1 | No car modifications required | 185/55 R15---TCOMBI-195/45 R15----195/50 R15---TCOMBI-205/45 R15----205/50 R15---TCOMBI | AfterMarket OZ | MAX 550 KG | GRIGIO CORSA+BLACK LETTERING | Racing | 8027529083071 | OZ | 8,77 |  |  | Serie S - ext.diam.68 mm | 430x430x235 | 1 | 043-092 | e1*98/14*0148*.. | bar: Area 1
OPEL | CORSA | CORSA C | C | 10/2000 | 12/2006 | 4x100 | 56,56 | 440 | 1870 | 49 | M12x1,50 | 17 | SUPERTURISMO GT | 6½x15 | 15,00 | 6,50 | W0190520179 | 1 | S | 20121109 | 20121209 | 4x100 |  | 43 | 81710014 | S | B1 | B | LB13 |  | KBA |  | DK | YES |  |  | K | KBA (ABE+VB) | 1 | No car modifications required | 185/55 R15---TCOMBI-195/45 R15----195/50 R15---TCOMBI-205/45 R15----205/50 R15---TCOMBI | AfterMarket OZ | MAX 550 KG | MATT BLACK + RED LETTERING | Racing | 8027529083088 | OZ | 8,77 |  |  | Serie S - ext.diam.68 mm | 430x430x235 | 1 | 043-092 | e1*98/14*0148*.. | bar: Area 1
OPEL | CORSA | CORSA C | C | 10/2000 | 12/2006 | 4x100 | 56,56 | 440 | 1870 | 49 | M12x1,50 | 17 | SUPERTURISMO WRC | 6½x15 | 15,00 | 6,50 | W0168220033 | 1 | S | 20050517 | 20050616 | 4x100 |  | 37 | 81710014 | S | B1 | B | LB13 |  | KBA | VIA | DK | YES |  |  | K | KBA (ABE+VB) | 1 | No car modifications required | 185/55 R15---TCOMBI-195/45 R15----195/50 R15---TCOMBI-205/45 R15----205/50 R15---TCOMBI | AfterMarket OZ | MAX 550 KG | WHITE + RED LETTERING | Racing | 8027529000986 | OZ | 9,57 |  |  | Serie S - ext.diam.68 mm | 430x430x235 | 1 | 043-092 | e1*98/14*0148*.. | bar: Area 1
OPEL | CORSA | CORSA C | C | 10/2000 | 12/2006 | 4x100 | 56,56 | 440 | 1870 | 49 | M12x1,50 | 17 | SUPERTURISMO WRC | 6½x15 | 15,00 | 6,50 | W0168220133 | 1 | S | 20031119 | 20031219 | 4x100 |  | 43 | 81710014 | S | B1 | B | LB13 |  | KBA | VIA | DK | YES |  |  | K | KBA (ABE+VB) | 1 | No car modifications required | 185/55 R15---TCOMBI-195/45 R15----195/50 R15---TCOMBI-205/45 R15----205/50 R15---TCOMBI | AfterMarket OZ | MAX 550 KG | WHITE + RED LETTERING | Racing | 8027529001013 | OZ | 9,99 |  |  | Serie S - ext.diam.68 mm | 430x430x235 | 1 | 043-092 | e1*98/14*0148*.. | bar: Area 1
OPEL | CORSA | CORSA C | C | 10/2000 | 12/2006 | 4x100 | 56,56 | 440 | 1870 | 49 | M12x1,50 | 17 | SUPERTURISMO WRC | 6½x15 | 15,00 | 6,50 | W0190520033 | 1 | S | 20121109 | 20121209 | 4x100 |  | 37 | 81710014 | S | B1 | B | LB13 |  | KBA |  | DK | YES |  |  | K | KBA (ABE+VB) | 1 | No car modifications required | 185/55 R15---TCOMBI-195/45 R15----195/50 R15---TCOMBI-205/45 R15----205/50 R15---TCOMBI | AfterMarket OZ | MAX 550 KG | WHITE + RED LETTERING | Racing | 8027529083187 | OZ | 8,77 |  |  | Serie S - ext.diam.68 mm | 430x430x235 | 1 | 043-092 | e1*98/14*0148*.. | bar: Area 1
OPEL | CORSA | CORSA C | C | 10/2000 | 12/2006 | 4x100 | 56,56 | 440 | 1870 | 49 | M12x1,50 | 17 | SUPERTURISMO WRC | 6½x15 | 15,00 | 6,50 | W0190520133 | 1 | S | 20121109 | 20121209 | 4x100 |  | 43 | 81710014 | S | B1 | B | LB13 |  | KBA |  | DK | YES |  |  | K | KBA (ABE+VB) | 1 | No car modifications required | 185/55 R15---TCOMBI-195/45 R15----195/50 R15---TCOMBI-205/45 R15----205/50 R15---TCOMBI | AfterMarket OZ | MAX 550 KG | WHITE + RED LETTERING | Racing | 8027529083194 | OZ | 8,77 |  |  | Serie S - ext.diam.68 mm | 430x430x235 | 1 | 043-092 | e1*98/14*0148*.. | bar: Area 1
OPEL | CORSA | CORSA C | C | 10/2000 | 12/2006 | 4x100 | 56,56 | 440 | 1870 | 49 | M12x1,50 | 17 | ENVY | 7x15 | 15,00 | 7,00 | W8504220168 | 1 |  |  |  | 4x100 |  | 37 | 81710468 | S | VST20A24 | B |  |  | KBA |  | DK | YES |  |  | K | KBA (ABE+VB) | 2 | Mods can be necessary to car | 185/55 R15---TOP036-195/50 R15---TOP036-205/45 R15----205/50 R15---TOP036-215/45 R15---TOP036 | AfterMarket OZ | MAX 615 KG | MATT SILVER TECH DIAMOND CUT | X-Line | 8027529052817 | OZ | 8 |  |  | Serie S - ext.diam.68 mm | 486x486x249 | 1 | 043-092 | e1*98/14*0148*.. | bar: Area 1
OPEL | CORSA | CORSA C | C | 10/2000 | 12/2006 | 4x100 | 56,56 | 440 | 1870 | 49 | M12x1,50 | 17 | ULTRALEGGERA | 7x15 | 15,00 | 7,00 | W01731200A53 | 1 |  |  |  | 4x100 |  | 37 | 81710014 | S | B1 | B | LB13 | TÜV |  |  | DK | YES |  |  | T | Teilegutachten (PB+VB) | 2 | Mods can be necessary to car | 185/55 R15---TOP036-195/50 R15---TOP036-205/45 R15----205/50 R15---TOP036-215/45 R15---TOP036 | AfterMarket OZ | MAX 525 KG | MATT BLACK | Racing | 8027529057485 | OZ | 6,49 |  |  | Serie S - ext.diam.68 mm | 455x455x248 | 1 | 043-092 | e1*98/14*0148*.. | bar: Area 1
OPEL | CORSA | CORSA C | C | 10/2000 | 12/2006 | 4x100 | 56,56 | 440 | 1870 | 49 | M12x1,50 | 17 | ULTRALEGGERA | 7x15 | 15,00 | 7,00 | W0173120022 | 1 | S | 20051128 | 20051228 | 4x100 |  | 37 | 81710014 | S | B1 | B | LB13 | TÜV |  |  | DK | YES |  |  | T | Teilegutachten (PB+VB) | 2 | Mods can be necessary to car | 185/55 R15---TOP036-195/50 R15---TOP036-205/45 R15----205/50 R15---TOP036-215/45 R15---TOP036 | AfterMarket OZ | MAX 525 KG | MATT GRAPHIT SILVER | Racing | 8027529003048 | OZ | 6,49 |  |  | Serie S - ext.diam.68 mm | 460x460x255 | 1 | 043-092 | e1*98/14*0148*.. | bar: Area 1
OPEL | CORSA | CORSA C | C | 10/2000 | 12/2006 | 4x100 | 56,56 | 440 | 1870 | 49 | M12x1,50 | 17 | ULTRALEGGERA | 7x15 | 15,00 | 7,00 | W0173120061 | 1 | S | 20051128 | 20051228 | 4x100 |  | 37 | 81710014 | S | B1 | B | LB13 | TÜV |  |  | DK | YES |  |  | T | Teilegutachten (PB+VB) | 2 | Mods can be necessary to car | 185/55 R15---TOP036-195/50 R15---TOP036-205/45 R15----205/50 R15---TOP036-215/45 R15---TOP036 | AfterMarket OZ | MAX 525 KG | CHRYSTAL TITANIUM | Racing | 8027529003055 | OZ | 6,49 |  |  | Serie S - ext.diam.68 mm | 460x460x255 | 1 | 043-092 | e1*98/14*0148*.. | bar: Area 1
OPEL | CORSA | CORSA C | C | 10/2000 | 12/2006 | 4x100 | 56,56 | 440 | 1870 | 49 | M12x1,50 | 17 | ADRENALINA | 7x16 | 16,00 | 7,00 | W8501120054 | 1 | S | 20080904 | 20081004 | 4x100 |  | 37 | 81710014 | S | B1 | B | LB13 |  | KBA |  | DK | YES |  |  | K | KBA (ABE+VB) | 2 | Mods can be necessary to car | 195/45 R16---TOP037-205/45 R16----215/40 R16---TOP037 | AfterMarket OZ | MAX 615 KG | MATT BLACK + DIAMOND-CUT | X-Line | 8027529034493 | OZ | 10,50 |  |  | Serie S - ext.diam.68 mm | 511x511x249 | 1 | 043-092 | e1*98/14*0148*.. | bar: Area 1
OPEL | CORSA | CORSA C | C | 10/2000 | 12/2006 | 4x100 | 56,56 | 440 | 1870 | 49 | M12x1,50 | 17 | ADRENALINA | 7x16 | 16,00 | 7,00 | W8501120154 | 1 | S | 20081016 | 20081115 | 4x100 |  | 42 | 81710014 | S | B1 | B | LB13 |  | KBA |  | DK | YES |  |  | K | KBA (ABE+VB) | 1 | No car modifications required | 195/45 R16---TOP037-205/45 R16----215/40 R16---TOP037 | AfterMarket OZ | MAX 615 KG | MATT BLACK + DIAMOND-CUT | X-Line | 8027529034509 | OZ | 10,50 |  |  | Serie S - ext.diam.68 mm | 511x511x249 | 1 | 043-092 | e1*98/14*0148*.. | bar: Area 1
OPEL | CORSA | CORSA C | C | 10/2000 | 12/2006 | 4x100 | 56,56 | 440 | 1870 | 49 | M12x1,50 | 17 | ALLEGGERITA HLT 4F | 7x16 | 16,00 | 7,00 | W01851200P3 | 3 | S | 20121012 | 20121111 | 4x100 |  | 37 | 81710014 | S | B1 | B | LB13 | TÜV |  |  | DK | YES |  |  | T | Teilegutachten (PB+VB) | 2 | Mods can be necessary to car | 195/45 R16---TOP037-205/45 R16----215/40 R16---TOP037 | AfterMarket OZ | MAX 500 KG | ACID GREEN | I-Tech | 8027529080865 | OZ | 7,41 |  |  | Serie S - ext.diam.68 mm | 570x570x370 | 1 | 043-092 | e1*98/14*0148*.. | bar: Area 1
OPEL | CORSA | CORSA C | C | 10/2000 | 12/2006 | 4x100 | 56,56 | 440 | 1870 | 49 | M12x1,50 | 17 | ALLEGGERITA HLT 4F | 7x16 | 16,00 | 7,00 | W0185120022 | 3 | S | 20090615 | 20090715 | 4x100 |  | 37 | 81710014 | S | B1 | B | LB13 | TÜV |  |  | DK | YES |  |  | T | Teilegutachten (PB+VB) | 2 | Mods can be necessary to car | 195/45 R16---TOP037-205/45 R16----215/40 R16---TOP037 | AfterMarket OZ | MAX 500 KG | MATT GRAPHIT SILVER | I-Tech | 8027529040678 | OZ | 7,41 |  |  | Serie S - ext.diam.68 mm | 570x570x370 | 1 | 043-092 | e1*98/14*0148*.. | bar: Area 1
OPEL | CORSA | CORSA C | C | 10/2000 | 12/2006 | 4x100 | 56,56 | 440 | 1870 | 49 | M12x1,50 | 17 | ALLEGGERITA HLT 4F | 7x16 | 16,00 | 7,00 | W0185120030 | 3 | S | 20090615 | 20090715 | 4x100 |  | 37 | 81710014 | S | B1 | B | LB13 | TÜV |  |  | DK | YES |  |  | T | Teilegutachten (PB+VB) | 2 | Mods can be necessary to car | 195/45 R16---TOP037-205/45 R16----215/40 R16---TOP037 | AfterMarket OZ | MAX 500 KG | WHITE | I-Tech | 8027529040623 | OZ | 7,41 |  |  | Serie S - ext.diam.68 mm | 570x570x370 | 1 | 043-092 | e1*98/14*0148*.. | bar: Area 1
OPEL | CORSA | CORSA C | C | 10/2000 | 12/2006 | 4x100 | 56,56 | 440 | 1870 | 49 | M12x1,50 | 17 | ALLEGGERITA HLT 4F | 7x16 | 16,00 | 7,00 | W0185120053 | 3 | S | 20090615 | 20090715 | 4x100 |  | 37 | 81710014 | S | B1 | B | LB13 | TÜV |  |  | DK | YES |  |  | T | Teilegutachten (PB+VB) | 2 | Mods can be necessary to car | 195/45 R16---TOP037-205/45 R16----215/40 R16---TOP037 | AfterMarket OZ | MAX 500 KG | MATT BLACK | I-Tech | 8027529040616 | OZ | 7,41 |  |  | Serie S - ext.diam.68 mm | 570x570x370 | 1 | 043-092 | e1*98/14*0148*.. | bar: Area 1
OPEL | CORSA | CORSA C | C | 10/2000 | 12/2006 | 4x100 | 56,56 | 440 | 1870 | 49 | M12x1,50 | 17 | ALLEGGERITA HLT 4F | 7x16 | 16,00 | 7,00 | W0185120066 | 1 | S | 20090615 | 20090715 | 4x100 |  | 37 | 81710014 | S | B1 | B | LB13 | TÜV |  |  | DK | YES |  |  | T | Teilegutachten (PB+VB) | 2 | Mods can be necessary to car | 195/45 R16---TOP037-205/45 R16----215/40 R16---TOP037 | AfterMarket OZ | MAX 500 KG | TITANIUM TECH | I-Tech | 8027529040609 | OZ | 7,41 |  |  | Serie S - ext.diam.68 mm | 570x570x370 | 1 | 043-092 | e1*98/14*0148*.. | bar: Area 1
OPEL | CORSA | CORSA C | C | 10/2000 | 12/2006 | 4x100 | 56,56 | 440 | 1870 | 49 | M12x1,50 | 17 | ALLEGGERITA HLT 4F | 7x16 | 16,00 | 7,00 | W0185120071 | 3 | S | 20090615 | 20090715 | 4x100 |  | 37 | 81710014 | S | B1 | B | LB13 | TÜV |  |  | DK | YES |  |  | T | Teilegutachten (PB+VB) | 2 | Mods can be necessary to car | 195/45 R16---TOP037-205/45 R16----215/40 R16---TOP037 | AfterMarket OZ | MAX 500 KG | ORANGE | I-Tech | 8027529040654 | OZ | 7,41 |  |  | Serie S - ext.diam.68 mm | 570x570x370 | 1 | 043-092 | e1*98/14*0148*.. | bar: Area 1
OPEL | CORSA | CORSA C | C | 10/2000 | 12/2006 | 4x100 | 56,56 | 440 | 1870 | 49 | M12x1,50 | 17 | ALLEGGERITA HLT 4F | 7x16 | 16,00 | 7,00 | W0185120072 | 3 | S | 20090615 | 20090715 | 4x100 |  | 37 | 81710014 | S | B1 | B | LB13 | TÜV |  |  | DK | YES |  |  | T | Teilegutachten (PB+VB) | 2 | Mods can be necessary to car | 195/45 R16---TOP037-205/45 R16----215/40 R16---TOP037 | AfterMarket OZ | MAX 500 KG | MATT BLUE | I-Tech | 8027529040647 | OZ | 7,41 |  |  | Serie S - ext.diam.68 mm | 570x570x370 | 1 | 043-092 | e1*98/14*0148*.. | bar: Area 1
OPEL | CORSA | CORSA C | C | 10/2000 | 12/2006 | 4x100 | 56,56 | 440 | 1870 | 49 | M12x1,50 | 17 | ALLEGGERITA HLT 4F | 7x16 | 16,00 | 7,00 | W0185120076 | 3 | S | 20090615 | 20090715 | 4x100 |  | 37 | 81710014 | S | B1 | B | LB13 | TÜV |  |  | DK | YES |  |  | T | Teilegutachten (PB+VB) | 2 | Mods can be necessary to car | 195/45 R16---TOP037-205/45 R16----215/40 R16---TOP037 | AfterMarket OZ | MAX 500 KG | RACE GOLD | I-Tech | 8027529040661 | OZ | 7,41 |  |  | Serie S - ext.diam.68 mm | 570x570x370 | 1 | 043-092 | e1*98/14*0148*.. | bar: Area 1
OPEL | CORSA | CORSA C | C | 10/2000 | 12/2006 | 4x100 | 56,56 | 440 | 1870 | 49 | M12x1,50 | 17 | ALLEGGERITA HLT 4F | 7x16 | 16,00 | 7,00 | W0185120084 | 3 | S | 20090615 | 20090715 | 4x100 |  | 37 | 81710014 | S | B1 | B | LB13 | TÜV |  |  | DK | YES |  |  | T | Teilegutachten (PB+VB) | 2 | Mods can be necessary to car | 195/45 R16---TOP037-205/45 R16----215/40 R16---TOP037 | AfterMarket OZ | MAX 500 KG | RED | I-Tech | 8027529040630 | OZ | 7,41 |  |  | Serie S - ext.diam.68 mm | 570x570x370 | 1 | 043-092 | e1*98/14*0148*.. | bar: Area 1
OPEL | CORSA | CORSA C | C | 10/2000 | 12/2006 | 4x100 | 56,56 | 440 | 1870 | 49 | M12x1,50 | 17 | ALLEGGERITA HLT 4F | 7x16 | 16,00 | 7,00 | W01851201P3 | 3 | S | 20121012 | 20121111 | 4x100 |  | 42 | 81710014 | S | B1 | B | LB13 | TÜV |  |  | DK | YES |  |  | T | Teilegutachten (PB+VB) | 1 | No car modifications required | 195/45 R16---TOP037-205/45 R16----215/40 R16---TOP037 | AfterMarket OZ | MAX 500 KG | ACID GREEN | I-Tech | 8027529080872 | OZ | 7,39 |  |  | Serie S - ext.diam.68 mm | 570x570x370 | 1 | 043-092 | e1*98/14*0148*.. | bar: Area 1
OPEL | CORSA | CORSA C | C | 10/2000 | 12/2006 | 4x100 | 56,56 | 440 | 1870 | 49 | M12x1,50 | 17 | ALLEGGERITA HLT 4F | 7x16 | 16,00 | 7,00 | W0185120122 | 3 | S | 20090615 | 20090715 | 4x100 |  | 42 | 81710014 | S | B1 | B | LB13 | TÜV |  |  | DK | YES |  |  | T | Teilegutachten (PB+VB) | 1 | No car modifications required | 195/45 R16---TOP037-205/45 R16----215/40 R16---TOP037 | AfterMarket OZ | MAX 500 KG | MATT GRAPHIT SILVER | I-Tech | 8027529040753 | OZ | 7,39 |  |  | Serie S - ext.diam.68 mm | 570x570x370 | 1 | 043-092 | e1*98/14*0148*.. | bar: Area 1
OPEL | CORSA | CORSA C | C | 10/2000 | 12/2006 | 4x100 | 56,56 | 440 | 1870 | 49 | M12x1,50 | 17 | ALLEGGERITA HLT 4F | 7x16 | 16,00 | 7,00 | W0185120130 | 3 | S | 20090615 | 20090715 | 4x100 |  | 42 | 81710014 | S | B1 | B | LB13 | TÜV |  |  | DK | YES |  |  | T | Teilegutachten (PB+VB) | 1 | No car modifications required | 195/45 R16---TOP037-205/45 R16----215/40 R16---TOP037 | AfterMarket OZ | MAX 500 KG | WHITE | I-Tech | 8027529040708 | OZ | 7,39 |  |  | Serie S - ext.diam.68 mm | 570x570x370 | 1 | 043-092 | e1*98/14*0148*.. | bar: Area 1
OPEL | CORSA | CORSA C | C | 10/2000 | 12/2006 | 4x100 | 56,56 | 440 | 1870 | 49 | M12x1,50 | 17 | ALLEGGERITA HLT 4F | 7x16 | 16,00 | 7,00 | W0185120153 | 3 | S | 20090615 | 20090715 | 4x100 |  | 42 | 81710014 | S | B1 | B | LB13 | TÜV |  |  | DK | YES |  |  | T | Teilegutachten (PB+VB) | 1 | No car modifications required | 195/45 R16---TOP037-205/45 R16----215/40 R16---TOP037 | AfterMarket OZ | MAX 500 KG | MATT BLACK | I-Tech | 8027529040692 | OZ | 7,39 |  |  | Serie S - ext.diam.68 mm | 570x570x370 | 1 | 043-092 | e1*98/14*0148*.. | bar: Area 1
OPEL | CORSA | CORSA C | C | 10/2000 | 12/2006 | 4x100 | 56,56 | 440 | 1870 | 49 | M12x1,50 | 17 | ALLEGGERITA HLT 4F | 7x16 | 16,00 | 7,00 | W0185120166 | 1 | S | 20090615 | 20090715 | 4x100 |  | 42 | 81710014 | S | B1 | B | LB13 | TÜV |  |  | DK | YES |  |  | T | Teilegutachten (PB+VB) | 1 | No car modifications required | 195/45 R16---TOP037-205/45 R16----215/40 R16---TOP037 | AfterMarket OZ | MAX 500 KG | TITANIUM TECH | I-Tech | 8027529040685 | OZ | 7,39 |  |  | Serie S - ext.diam.68 mm | 570x570x370 | 1 | 043-092 | e1*98/14*0148*.. | bar: Area 1
OPEL | CORSA | CORSA C | C | 10/2000 | 12/2006 | 4x100 | 56,56 | 440 | 1870 | 49 | M12x1,50 | 17 | ALLEGGERITA HLT 4F | 7x16 | 16,00 | 7,00 | W0185120171 | 3 | S | 20090615 | 20090715 | 4x100 |  | 42 | 81710014 | S | B1 | B | LB13 | TÜV |  |  | DK | YES |  |  | T | Teilegutachten (PB+VB) | 1 | No car modifications required | 195/45 R16---TOP037-205/45 R16----215/40 R16---TOP037 | AfterMarket OZ | MAX 500 KG | ORANGE | I-Tech | 8027529040739 | OZ | 7,39 |  |  | Serie S - ext.diam.68 mm | 570x570x370 | 1 | 043-092 | e1*98/14*0148*.. | bar: Area 1
OPEL | CORSA | CORSA C | C | 10/2000 | 12/2006 | 4x100 | 56,56 | 440 | 1870 | 49 | M12x1,50 | 17 | ALLEGGERITA HLT 4F | 7x16 | 16,00 | 7,00 | W0185120172 | 3 | S | 20090615 | 20090715 | 4x100 |  | 42 | 81710014 | S | B1 | B | LB13 | TÜV |  |  | DK | YES |  |  | T | Teilegutachten (PB+VB) | 1 | No car modifications required | 195/45 R16---TOP037-205/45 R16----215/40 R16---TOP037 | AfterMarket OZ | MAX 500 KG | MATT BLUE | I-Tech | 8027529040722 | OZ | 7,39 |  |  | Serie S - ext.diam.68 mm | 570x570x370 | 1 | 043-092 | e1*98/14*0148*.. | bar: Area 1
OPEL | CORSA | CORSA C | C | 10/2000 | 12/2006 | 4x100 | 56,56 | 440 | 1870 | 49 | M12x1,50 | 17 | ALLEGGERITA HLT 4F | 7x16 | 16,00 | 7,00 | W0185120176 | 3 | S | 20090615 | 20090715 | 4x100 |  | 42 | 81710014 | S | B1 | B | LB13 | TÜV |  |  | DK | YES |  |  | T | Teilegutachten (PB+VB) | 1 | No car modifications required | 195/45 R16---TOP037-205/45 R16----215/40 R16---TOP037 | AfterMarket OZ | MAX 500 KG | RACE GOLD | I-Tech | 8027529040746 | OZ | 7,39 |  |  | Serie S - ext.diam.68 mm | 570x570x370 | 1 | 043-092 | e1*98/14*0148*.. | bar: Area 1
OPEL | CORSA | CORSA C | C | 10/2000 | 12/2006 | 4x100 | 56,56 | 440 | 1870 | 49 | M12x1,50 | 17 | ALLEGGERITA HLT 4F | 7x16 | 16,00 | 7,00 | W0185120184 | 3 | S | 20090615 | 20090715 | 4x100 |  | 42 | 81710014 | S | B1 | B | LB13 | TÜV |  |  | DK | YES |  |  | T | Teilegutachten (PB+VB) | 1 | No car modifications required | 195/45 R16---TOP037-205/45 R16----215/40 R16---TOP037 | AfterMarket OZ | MAX 500 KG | RED | I-Tech | 8027529040715 | OZ | 7,39 |  |  | Serie S - ext.diam.68 mm | 570x570x370 | 1 | 043-092 | e1*98/14*0148*.. | bar: Area 1
OPEL | CORSA | CORSA C | C | 10/2000 | 12/2006 | 4x100 | 56,56 | 440 | 1870 | 49 | M12x1,50 | 17 | DAVID | 7x16 | 16,00 | 7,00 | W01874201N5 | 1 |  |  |  | 4x100 |  | 37 | 81710468 | S | VST20A24 | B |  |  | KBA |  | DK | YES |  |  | K | KBA (ABE+VB) | 2 | Mods can be necessary to car | 195/45 R16---TOP037-205/45 R16----215/40 R16---TOP037 | AfterMarket OZ | MAX 615 KG | MATT GRAPHITE DIAMOND CUT | Via Veneto | 8027529052732 | OZ | 9,01 |  |  | Serie S - ext.diam.68 mm | 480x480x248 | 1 | 043-092 | e1*98/14*0148*.. | bar: Area 1
OPEL | CORSA | CORSA C | C | 10/2000 | 12/2006 | 4x100 | 56,56 | 440 | 1870 | 49 | M12x1,50 | 17 | DAVID | 7x16 | 16,00 | 7,00 | W01874202N5 | 1 |  |  |  | 4x100 |  | 42 | 81710468 | S | VST20A24 | B |  |  | KBA |  | DK | YES |  |  | K | KBA (ABE+VB) | 1 | No car modifications required | 195/45 R16---TOP037-205/45 R16----215/40 R16---TOP037 | AfterMarket OZ | MAX 550 KG | MATT GRAPHITE DIAMOND CUT | Via Veneto | 8027529052695 | OZ | 9,01 |  |  | Serie S - ext.diam.68 mm | 480x480x248 | 1 | 043-092 | e1*98/14*0148*.. | bar: Area 1
OPEL | CORSA | CORSA C | C | 10/2000 | 12/2006 | 4x100 | 56,56 | 440 | 1870 | 49 | M12x1,50 | 17 | EGO | 7x16 | 16,00 | 7,00 | W8505220154 | 1 | S | 20110726 | 20110825 | 4x100 |  | 37 | 81710468 | S | VST20A24 | B |  |  | KBA |  | DK | YES |  |  | K | KBA (ABE+VB) | 2 | Mods can be necessary to car | 195/45 R16---TOP037-205/45 R16----215/40 R16---TOP037 | AfterMarket OZ | MAX 615 KG | MATT BLACK + DIAMOND-CUT | X-Line | 8027529065855 | OZ | 8,20 |  |  | Serie S - ext.diam.68 mm | 511x511x249 | 1 | 043-092 | e1*98/14*0148*.. | bar: Area 1
OPEL | CORSA | CORSA C | C | 10/2000 | 12/2006 | 4x100 | 56,56 | 440 | 1870 | 49 | M12x1,50 | 17 | EGO | 7x16 | 16,00 | 7,00 | W8505220254 | 1 | S | 20110726 | 20110825 | 4x100 |  | 42 | 81710468 | S | VST20A24 | B |  |  | KBA |  | DK | YES |  |  | K | KBA (ABE+VB) | 1 | No car modifications required | 195/45 R16---TOP037-205/45 R16----215/40 R16---TOP037 | AfterMarket OZ | MAX 615 KG | MATT BLACK + DIAMOND-CUT | X-Line | 8027529065862 | OZ | 8,20 |  |  | Serie S - ext.diam.68 mm | 511x511x249 | 1 | 043-092 | e1*98/14*0148*.. | bar: Area 1
OPEL | CORSA | CORSA C | C | 10/2000 | 12/2006 | 4x100 | 56,56 | 440 | 1870 | 49 | M12x1,50 | 17 | ENERGY | 7x16 | 16,00 | 7,00 | W8503220054 | 1 |  |  |  | 4x100 |  | 37 | 81710014 | S | B1 | B | LB13 |  | KBA |  | DK | YES |  |  | K | KBA (ABE+VB) | 2 | Mods can be necessary to car | 195/45 R16---TOP037-205/45 R16----215/40 R16---TOP037 | AfterMarket OZ | MAX 615 KG | MATT BLACK + DIAMOND-CUT | X-Line | 8027529045734 | OZ | 10,30 |  |  | Serie S - ext.diam.68 mm | 511x511x249 | 1 | 043-092 | e1*98/14*0148*.. | bar: Area 1
OPEL | CORSA | CORSA C | C | 10/2000 | 12/2006 | 4x100 | 56,56 | 440 | 1870 | 49 | M12x1,50 | 17 | ENERGY | 7x16 | 16,00 | 7,00 | W8503220154 | 1 |  |  |  | 4x100 |  | 42 | 81710014 | S | B1 | B | LB13 |  | KBA |  | DK | YES |  |  | K | KBA (ABE+VB) | 1 | No car modifications required | 195/45 R16---TOP037-205/45 R16----215/40 R16---TOP037 | AfterMarket OZ | MAX 615 KG | MATT BLACK + DIAMOND-CUT | X-Line | 8027529045741 | OZ | 10,20 |  |  | Serie S - ext.diam.68 mm | 511x511x249 | 1 | 043-092 | e1*98/14*0148*.. | bar: Area 1
OPEL | CORSA | CORSA C | C | 10/2000 | 12/2006 | 4x100 | 56,56 | 440 | 1870 | 49 | M12x1,50 | 17 | ENVY | 7x16 | 16,00 | 7,00 | W8504020168 | 1 |  |  |  | 4x100 |  | 37 | 81710468 | S | VST20A24 | B |  |  | KBA |  | DK | YES |  |  | K | KBA (ABE+VB) | 2 | Mods can be necessary to car | 195/45 R16---TOP037-205/45 R16----215/40 R16---TOP037 | AfterMarket OZ | MAX 615 KG | MATT SILVER TECH DIAMOND CUT | X-Line | 8027529052886 | OZ | 8,21 |  |  | Serie S - ext.diam.68 mm | 511x511x249 | 1 | 043-092 | e1*98/14*0148*.. | bar: Area 1
OPEL | CORSA | CORSA C | C | 10/2000 | 12/2006 | 4x100 | 56,56 | 440 | 1870 | 49 | M12x1,50 | 17 | ENVY | 7x16 | 16,00 | 7,00 | W8504020268 | 1 |  |  |  | 4x100 |  | 42 | 81710468 | S | VST20A24 | B |  |  | KBA |  | DK | YES |  |  | K | KBA (ABE+VB) | 1 | No car modifications required | 195/45 R16---TOP037-205/45 R16----215/40 R16---TOP037 | AfterMarket OZ | MAX 615 KG | MATT SILVER TECH DIAMOND CUT | X-Line | 8027529052893 | OZ | 8,21 |  |  | Serie S - ext.diam.68 mm | 511x511x249 | 1 | 043-092 | e1*98/14*0148*.. | bar: Area 1
OPEL | CORSA | CORSA C | C | 10/2000 | 12/2006 | 4x100 | 56,56 | 440 | 1870 | 49 | M12x1,50 | 17 | LOUNGE 8 | 7x16 | 16,00 | 7,00 | W8503720054 | 1 |  |  |  | 4x100 |  | 37 | 81710014 | S | B1 | B | LB13 |  | KBA |  | DK | YES |  |  | K | KBA (ABE+VB) | 2 | Mods can be necessary to car | 195/45 R16---TOP037-205/45 R16----215/40 R16---TOP037 | AfterMarket OZ | MAX 615 KG | MATT BLACK + DIAMOND-CUT | X-Line | 8027529048032 | OZ | 8,20 |  |  | Serie S - ext.diam.68 mm | 511x511x249 | 1 | 043-092 | e1*98/14*0148*.. | bar: Area 1
OPEL | CORSA | CORSA C | C | 10/2000 | 12/2006 | 4x100 | 56,56 | 440 | 1870 | 49 | M12x1,50 | 17 | LOUNGE 8 | 7x16 | 16,00 | 7,00 | W8503720075 | 1 |  |  |  | 4x100 |  | 37 | 81710014 | S | B1 | B | LB13 |  | KBA |  | DK | YES |  |  | K | KBA (ABE+VB) | 2 | Mods can be necessary to car | 195/45 R16---TOP037-205/45 R16----215/40 R16---TOP037 | AfterMarket OZ | MAX 615 KG | METAL SILVER + DIAMOND CUT | X-Line | 8027529048049 | OZ | 8,20 |  |  | Serie S - ext.diam.68 mm | 511x511x249 | 1 | 043-092 | e1*98/14*0148*.. | Area 2: OUT
OPEL | CORSA | CORSA C | C | 10/2000 | 12/2006 | 4x100 | 56,56 | 440 | 1870 | 49 | M12x1,50 | 17 | LOUNGE 8 | 7x16 | 16,00 | 7,00 | W8503720154 | 1 |  |  |  | 4x100 |  | 42 | 81710014 | S | B1 | B | LB13 |  | KBA |  | DK | YES |  |  | K | KBA (ABE+VB) | 1 | No car modifications required | 195/45 R16---TOP037-205/45 R16----215/40 R16---TOP037 | AfterMarket OZ | MAX 615 KG | MATT BLACK + DIAMOND-CUT | X-Line | 8027529048056 | OZ | 8,20 |  |  | Serie S - ext.diam.68 mm | 511x511x249 | 1 | 043-092 | e1*98/14*0148*.. | bar: Area 1
OPEL | CORSA | CORSA C | C | 10/2000 | 12/2006 | 4x100 | 56,56 | 440 | 1870 | 49 | M12x1,50 | 17 | LOUNGE 8 | 7x16 | 16,00 | 7,00 | W8503720175 | 1 |  |  |  | 4x100 |  | 42 | 81710014 | S | B1 | B | LB13 |  | KBA |  | DK | YES |  |  | K | KBA (ABE+VB) | 1 | No car modifications required | 195/45 R16---TOP037-205/45 R16----215/40 R16---TOP037 | AfterMarket OZ | MAX 615 KG | METAL SILVER + DIAMOND CUT | X-Line | 8027529048063 | OZ | 8,20 |  |  | Serie S - ext.diam.68 mm | 511x511x249 | 1 | 043-092 | e1*98/14*0148*.. | bar: Area 1
OPEL | CORSA | CORSA C | C | 10/2000 | 12/2006 | 4x100 | 56,56 | 440 | 1870 | 49 | M12x1,50 | 17 | QUARANTA | 7x16 | 16,00 | 7,00 | W0185020054 | 1 | S | 20100928 | 20101028 | 4x100 |  | 37 | 81710468 | S | VST20A24 | B |  |  | KBA |  | DK | YES |  |  | K | KBA (ABE+VB) | 2 | Mods can be necessary to car | 195/45 R16---TOP037-205/45 R16----215/40 R16---TOP037 | AfterMarket OZ | MAX 615 KG | MATT BLACK + DIAMOND-CUT | Via Veneto | 8027529054361 | OZ | 9,90 |  |  | Serie S - ext.diam.68 mm | 540x540x260 | 1 | 043-092 | e1*98/14*0148*.. | bar: Area 1
OPEL | CORSA | CORSA C | C | 10/2000 | 12/2006 | 4x100 | 56,56 | 440 | 1870 | 49 | M12x1,50 | 17 | QUARANTA | 7x16 | 16,00 | 7,00 | W0185020154 | 1 | S | 20100928 | 20101028 | 4x100 |  | 42 | 81710468 | S | VST20A24 | B |  |  | KBA |  | DK | YES |  |  | K | KBA (ABE+VB) | 1 | No car modifications required | 195/45 R16---TOP037-205/45 R16----215/40 R16---TOP037 | AfterMarket OZ | MAX 615 KG | MATT BLACK + DIAMOND-CUT | Via Veneto | 8027529053685 | OZ | 9,79 |  |  | Serie S - ext.diam.68 mm | 540x540x260 | 1 | 043-092 | e1*98/14*0148*.. | bar: Area 1
OPEL | CORSA | CORSA C | C | 10/2000 | 12/2006 | 4x100 | 56,56 | 440 | 1870 | 49 | M12x1,50 | 17 | SUPERTURISMO GT | 7x16 | 16,00 | 7,00 | W0167020079 | 1 | S | 20080624 | 20080724 | 4x100 |  | 37 | 81710014 | S | B1 | B | LB13 |  | KBA | VIA | DK | YES |  |  | K | KBA (ABE+VB) | 2 | Mods can be necessary to car | 195/45 R16---TOP037-205/45 R16----215/40 R16---TOP037 | AfterMarket OZ | MAX 600 KG | MATT BLACK + RED LETTERING | Racing | 8027529000443 | OZ | 10,68 |  |  | Serie S - ext.diam.68 mm | 480x480x255 | 1 | 043-092 | e1*98/14*0148*.. | bar: Area 1
OPEL | CORSA | CORSA C | C | 10/2000 | 12/2006 | 4x100 | 56,56 | 440 | 1870 | 49 | M12x1,50 | 17 | SUPERTURISMO GT | 7x16 | 16,00 | 7,00 | W0167020082 | 1 | S | 20050513 | 20050612 | 4x100 |  | 37 | 81710014 | S | B1 | B | LB13 |  | KBA | VIA | DK | YES |  |  | K | KBA (ABE+VB) | 2 | Mods can be necessary to car | 195/45 R16---TOP037-205/45 R16----215/40 R16---TOP037 | AfterMarket OZ | MAX 600 KG | RACE SILVER + BLACK LETTERING | Racing | 8027529000450 | OZ | 10,68 |  |  | Serie S - ext.diam.68 mm | 480x480x255 | 1 | 043-092 | e1*98/14*0148*.. | bar: Area 1
OPEL | CORSA | CORSA C | C | 10/2000 | 12/2006 | 4x100 | 56,56 | 440 | 1870 | 49 | M12x1,50 | 17 | SUPERTURISMO GT | 7x16 | 16,00 | 7,00 | W0167020182 | 1 | S | 20031017 | 20031116 | 4x100 |  | 42 | 81710014 | S | B1 | B | LB13 |  | KBA | VIA | DK | YES |  |  | K | KBA (ABE+VB) | 1 | No car modifications required | 195/45 R16---TOP037-205/45 R16----215/40 R16---TOP037 | AfterMarket OZ | MAX 600 KG | RACE SILVER + BLACK LETTERING | Racing | 8027529000474 | OZ | 10,68 |  |  | Serie S - ext.diam.68 mm | 480x480x255 | 1 | 043-092 | e1*98/14*0148*.. | bar: Area 1
OPEL | CORSA | CORSA C | C | 10/2000 | 12/2006 | 4x100 | 56,56 | 440 | 1870 | 49 | M12x1,50 | 17 | SUPERTURISMO GT | 7x16 | 16,00 | 7,00 | W01895200P5 | 1 |  |  |  | 4x100 |  | 37 | 81710012 | S | B15 | B | LB23 |  | KBA |  | DK | YES |  |  | K | KBA (ABE+VB) | 2 | Mods can be necessary to car | 195/45 R16---TOP037-205/45 R16----215/40 R16---TOP037 | AfterMarket OZ | MAX 615 KG | GRIGIO CORSA+BLACK LETTERING | Racing | 8027529080315 | OZ | 10,27 |  |  | Serie S - ext.diam.68 mm | 480x480x248 | 1 | 043-092 | e1*98/14*0148*.. | bar: Area 1
OPEL | CORSA | CORSA C | C | 10/2000 | 12/2006 | 4x100 | 56,56 | 440 | 1870 | 49 | M12x1,50 | 17 | SUPERTURISMO GT | 7x16 | 16,00 | 7,00 | W0189520079 | 1 |  |  |  | 4x100 |  | 37 | 81710012 | S | B15 | B | LB23 |  | KBA |  | DK | YES |  |  | K | KBA (ABE+VB) | 2 | Mods can be necessary to car | 195/45 R16---TOP037-205/45 R16----215/40 R16---TOP037 | AfterMarket OZ | MAX 615 KG | MATT BLACK + RED LETTERING | Racing | 8027529080322 | OZ | 10,27 |  |  | Serie S - ext.diam.68 mm | 480x480x248 | 1 | 043-092 | e1*98/14*0148*.. | bar: Area 1
OPEL | CORSA | CORSA C | C | 10/2000 | 12/2006 | 4x100 | 56,56 | 440 | 1870 | 49 | M12x1,50 | 17 | SUPERTURISMO GT | 7x16 | 16,00 | 7,00 | W01895201P5 | 1 |  |  |  | 4x100 |  | 42 | 81710012 | S | B15 | B | LB23 |  | KBA |  | DK | YES |  |  | K | KBA (ABE+VB) | 1 | No car modifications required | 195/45 R16---TOP037-205/45 R16----215/40 R16---TOP037 | AfterMarket OZ | MAX 615 KG | GRIGIO CORSA+BLACK LETTERING | Racing | 8027529080339 | OZ | 10,19 |  |  | Serie S - ext.diam.68 mm | 480x480x248 | 1 | 043-092 | e1*98/14*0148*.. | bar: Area 1
OPEL | CORSA | CORSA C | C | 10/2000 | 12/2006 | 4x100 | 56,56 | 440 | 1870 | 49 | M12x1,50 | 17 | SUPERTURISMO GT | 7x16 | 16,00 | 7,00 | W0189520179 | 1 |  |  |  | 4x100 |  | 42 | 81710012 | S | B15 | B | LB23 |  | KBA |  | DK | YES |  |  | K | KBA (ABE+VB) | 1 | No car modifications required | 195/45 R16---TOP037-205/45 R16----215/40 R16---TOP037 | AfterMarket OZ | MAX 615 KG | MATT BLACK + RED LETTERING | Racing | 8027529080346 | OZ | 10,19 |  |  | Serie S - ext.diam.68 mm | 480x480x248 | 1 | 043-092 | e1*98/14*0148*.. | bar: Area 1
OPEL | CORSA | CORSA C | C | 10/2000 | 12/2006 | 4x100 | 56,56 | 440 | 1870 | 49 | M12x1,50 | 17 | SUPERTURISMO WRC | 7x16 | 16,00 | 7,00 | W0167020033 | 1 | S | 20050513 | 20050612 | 4x100 |  | 37 | 81710014 | S | B1 | B | LB13 |  | KBA | VIA | DK | YES |  |  | K | KBA (ABE+VB) | 2 | Mods can be necessary to car | 195/45 R16---TOP037-205/45 R16----215/40 R16---TOP037 | AfterMarket OZ | MAX 600 KG | WHITE + RED LETTERING | Racing | 8027529000436 | OZ | 10,68 |  |  | Serie S - ext.diam.68 mm | 480x480x255 | 1 | 043-092 | e1*98/14*0148*.. | bar: Area 1
OPEL | CORSA | CORSA C | C | 10/2000 | 12/2006 | 4x100 | 56,56 | 440 | 1870 | 49 | M12x1,50 | 17 | SUPERTURISMO WRC | 7x16 | 16,00 | 7,00 | W0189520033 | 1 | S | 20121105 | 20121205 | 4x100 |  | 37 | 81710012 | S | B15 | B | LB23 |  | KBA |  | DK |  |  |  | K | KBA (ABE+VB) | 2 | Mods can be necessary to car | 195/45 R16---TOP037-205/45 R16----215/40 R16---TOP037 | AfterMarket OZ | MAX 615 KG | WHITE + RED LETTERING | Racing | 8027529082340 | OZ | 10,27 |  |  | Serie S - ext.diam.68 mm | 480x480x248 | 1 | 043-092 | e1*98/14*0148*.. | bar: Area 1
OPEL | CORSA | CORSA C | C | 10/2000 | 12/2006 | 4x100 | 56,56 | 440 | 1870 | 49 | M12x1,50 | 17 | SUPERTURISMO WRC | 7x16 | 16,00 | 7,00 | W0189520133 | 1 | S | 20121105 | 20121205 | 4x100 |  | 42 | 81710012 | S | B15 | B | LB23 |  | KBA |  | DK |  |  |  | K | KBA (ABE+VB) | 1 | No car modifications required | 195/45 R16---TOP037-205/45 R16----215/40 R16---TOP037 | AfterMarket OZ | MAX 615 KG | WHITE + RED LETTERING | Racing | 8027529082357 | OZ | 10,19 |  |  | Serie S - ext.diam.68 mm | 480x480x248 | 1 | 043-092 | e1*98/14*0148*.. | bar: Area 1
OPEL | CORSA | CORSA C | C | 10/2000 | 12/2006 | 4x100 | 56,56 | 440 | 1870 | 49 | M12x1,50 | 17 | ULTRALEGGERA | 7x16 | 16,00 | 7,00 | W01730200A53 | 1 | S | 20061026 | 20061125 | 4x100 |  | 37 | 81710014 | S | B1 | B | LB13 | TÜV |  |  | DK | YES |  |  | T | Teilegutachten (PB+VB) | 2 | Mods can be necessary to car | 195/45 R16---TOP037-205/45 R16----215/40 R16---TOP037 | AfterMarket OZ | MAX 550 KG | MATT BLACK | Racing | 8027529002928 | OZ | 7,82 |  |  | Serie S - ext.diam.68 mm | 480x480x255 | 1 | 043-092 | e1*98/14*0148*.. | bar: Area 1
OPEL | CORSA | CORSA C | C | 10/2000 | 12/2006 | 4x100 | 56,56 | 440 | 1870 | 49 | M12x1,50 | 17 | ULTRALEGGERA | 7x16 | 16,00 | 7,00 | W0173020022 | 1 | S | 20051019 | 20051118 | 4x100 |  | 37 | 81710014 | S | B1 | B | LB13 | TÜV |  |  | DK | YES |  |  | T | Teilegutachten (PB+VB) | 2 | Mods can be necessary to car | 195/45 R16---TOP037-205/45 R16----215/40 R16---TOP037 | AfterMarket OZ | MAX 550 KG | MATT GRAPHIT SILVER | Racing | 8027529002935 | OZ | 7,82 |  |  | Serie S - ext.diam.68 mm | 480x480x255 | 1 | 043-092 | e1*98/14*0148*.. | bar: Area 1
OPEL | CORSA | CORSA C | C | 10/2000 | 12/2006 | 4x100 | 56,56 | 440 | 1870 | 49 | M12x1,50 | 17 | ULTRALEGGERA | 7x16 | 16,00 | 7,00 | W0173020061 | 1 | S | 20051019 | 20051118 | 4x100 |  | 37 | 81710014 | S | B1 | B | LB13 | TÜV |  |  | DK | YES |  |  | T | Teilegutachten (PB+VB) | 2 | Mods can be necessary to car | 195/45 R16---TOP037-205/45 R16----215/40 R16---TOP037 | AfterMarket OZ | MAX 550 KG | CHRYSTAL TITANIUM | Racing | 8027529002942 | OZ | 7,82 |  |  | Serie S - ext.diam.68 mm | 480x480x255 | 1 | 043-092 | e1*98/14*0148*.. | bar: Area 1
OPEL | CORSA | CORSA C | C | 10/2000 | 12/2006 | 4x100 | 56,56 | 440 | 1870 | 49 | M12x1,50 | 17 | ADRENALINA | 7x17 | 17,00 | 7,00 | W8501320054 | 1 | S | 20080904 | 20081004 | 4x100 |  | 37 | 81710014 | S | B1 | B | LB13 |  | KBA |  | DK | YES |  |  | K | KBA (ABE+VB) | 2 | Mods can be necessary to car | 195/40 R17----205/40 R17----215/35 R17--- | AfterMarket OZ | MAX 615 KG | MATT BLACK + DIAMOND-CUT | X-Line | 8027529034585 | OZ | 11,52 |  |  | Serie S - ext.diam.68 mm | 542x542x249 | 1 | 043-092 | e1*98/14*0148*.. | bar: Area 1
OPEL | CORSA | CORSA C | C | 10/2000 | 12/2006 | 4x100 | 56,56 | 440 | 1870 | 49 | M12x1,50 | 17 | ADRENALINA | 7x17 | 17,00 | 7,00 | W8501320154 | 1 | S | 20080904 | 20081004 | 4x100 |  | 42 | 81710014 | S | B1 | B | LB13 |  | KBA |  | DK | YES |  |  | K | KBA (ABE+VB) | 2 | Mods can be necessary to car | 195/40 R17----205/40 R17----215/35 R17--- | AfterMarket OZ | MAX 615 KG | MATT BLACK + DIAMOND-CUT | X-Line | 8027529034592 | OZ | 11,40 |  |  | Serie S - ext.diam.68 mm | 542x542x249 | 1 | 043-092 | e1*98/14*0148*.. | bar: Area 1
OPEL | CORSA | CORSA C | C | 10/2000 | 12/2006 | 4x100 | 56,56 | 440 | 1870 | 49 | M12x1,50 | 17 | ALLEGGERITA HLT 4F | 7x17 | 17,00 | 7,00 | W01820200A66 | 1 | S | 20081210 | 20090109 | 4x100 |  | 37 | 81710014 | S | B1 | B | LB13 | TÜV |  |  | DK | YES |  |  | T | Teilegutachten (PB+VB) | 2 | Mods can be necessary to car | 195/40 R17----205/40 R17----215/35 R17--- | AfterMarket OZ | MAX 500 KG | TITANIUM TECH | I-Tech | 8027529034899 | OZ | 7,96 |  |  | Serie S - ext.diam.68 mm | 540x540x260 | 1 | 043-092 | e1*98/14*0148*.. | bar: Area 1
OPEL | CORSA | CORSA C | C | 10/2000 | 12/2006 | 4x100 | 56,56 | 440 | 1870 | 49 | M12x1,50 | 17 | ALLEGGERITA HLT 4F | 7x17 | 17,00 | 7,00 | W01820200P3 | 3 | S | 20121012 | 20121111 | 4x100 |  | 37 | 81710014 | S | B1 | B | LB13 | TÜV |  |  | DK | YES |  |  | T | Teilegutachten (PB+VB) | 2 | Mods can be necessary to car | 195/40 R17----205/40 R17----215/35 R17--- | AfterMarket OZ | MAX 500 KG | ACID GREEN | I-Tech | 8027529080902 | OZ | 7,96 |  |  | Serie S - ext.diam.68 mm | 540x540x260 | 1 | 043-092 | e1*98/14*0148*.. | bar: Area 1
OPEL | CORSA | CORSA C | C | 10/2000 | 12/2006 | 4x100 | 56,56 | 440 | 1870 | 49 | M12x1,50 | 17 | ALLEGGERITA HLT 4F | 7x17 | 17,00 | 7,00 | W0182020022 | 3 | S | 20081210 | 20090109 | 4x100 |  | 37 | 81710014 | S | B1 | B | LB13 | TÜV |  |  | DK | YES |  |  | T | Teilegutachten (PB+VB) | 2 | Mods can be necessary to car | 195/40 R17----205/40 R17----215/35 R17--- | AfterMarket OZ | MAX 500 KG | MATT GRAPHIT SILVER | I-Tech | 8027529034943 | OZ | 7,96 |  |  | Serie S - ext.diam.68 mm | 540x540x260 | 1 | 043-092 | e1*98/14*0148*.. | bar: Area 1
OPEL | CORSA | CORSA C | C | 10/2000 | 12/2006 | 4x100 | 56,56 | 440 | 1870 | 49 | M12x1,50 | 17 | ALLEGGERITA HLT 4F | 7x17 | 17,00 | 7,00 | W0182020030 | 3 | S | 20080918 | 20081018 | 4x100 |  | 37 | 81710014 | S | B1 | B | LB13 | TÜV |  |  | DK | YES |  |  | T | Teilegutachten (PB+VB) | 2 | Mods can be necessary to car | 195/40 R17----205/40 R17----215/35 R17--- | AfterMarket OZ | MAX 500 KG | WHITE | I-Tech | 8027529031317 | OZ | 7,96 |  |  | Serie S - ext.diam.68 mm | 540x540x260 | 1 | 043-092 | e1*98/14*0148*.. | bar: Area 1
OPEL | CORSA | CORSA C | C | 10/2000 | 12/2006 | 4x100 | 56,56 | 440 | 1870 | 49 | M12x1,50 | 17 | ALLEGGERITA HLT 4F | 7x17 | 17,00 | 7,00 | W0182020053 | 3 | S | 20080918 | 20081018 | 4x100 |  | 37 | 81710014 | S | B1 | B | LB13 | TÜV |  |  | DK | YES |  |  | T | Teilegutachten (PB+VB) | 2 | Mods can be necessary to car | 195/40 R17----205/40 R17----215/35 R17--- | AfterMarket OZ | MAX 500 KG | MATT BLACK | I-Tech | 8027529031324 | OZ | 7,96 |  |  | Serie S - ext.diam.68 mm | 540x540x260 | 1 | 043-092 | e1*98/14*0148*.. | bar: Area 1
OPEL | CORSA | CORSA C | C | 10/2000 | 12/2006 | 4x100 | 56,56 | 440 | 1870 | 49 | M12x1,50 | 17 | ALLEGGERITA HLT 4F | 7x17 | 17,00 | 7,00 | W0182020071 | 3 | S | 20080918 | 20081018 | 4x100 |  | 37 | 81710014 | S | B1 | B | LB13 | TÜV |  |  | DK | YES |  |  | T | Teilegutachten (PB+VB) | 2 | Mods can be necessary to car | 195/40 R17----205/40 R17----215/35 R17--- | AfterMarket OZ | MAX 500 KG | ORANGE | I-Tech | 8027529031331 | OZ | 7,96 |  |  | Serie S - ext.diam.68 mm | 540x540x260 | 1 | 043-092 | e1*98/14*0148*.. | bar: Area 1
OPEL | CORSA | CORSA C | C | 10/2000 | 12/2006 | 4x100 | 56,56 | 440 | 1870 | 49 | M12x1,50 | 17 | ALLEGGERITA HLT 4F | 7x17 | 17,00 | 7,00 | W0182020072 | 3 | S | 20080918 | 20081018 | 4x100 |  | 37 | 81710014 | S | B1 | B | LB13 | TÜV |  |  | DK | YES |  |  | T | Teilegutachten (PB+VB) | 2 | Mods can be necessary to car | 195/40 R17----205/40 R17----215/35 R17--- | AfterMarket OZ | MAX 500 KG | MATT BLUE | I-Tech | 8027529031348 | OZ | 7,96 |  |  | Serie S - ext.diam.68 mm | 540x540x260 | 1 | 043-092 | e1*98/14*0148*.. | bar: Area 1
OPEL | CORSA | CORSA C | C | 10/2000 | 12/2006 | 4x100 | 56,56 | 440 | 1870 | 49 | M12x1,50 | 17 | ALLEGGERITA HLT 4F | 7x17 | 17,00 | 7,00 | W0182020076 | 3 | S | 20081210 | 20090109 | 4x100 |  | 37 | 81710014 | S | B1 | B | LB13 | TÜV |  |  | DK | YES |  |  | T | Teilegutachten (PB+VB) | 2 | Mods can be necessary to car | 195/40 R17----205/40 R17----215/35 R17--- | AfterMarket OZ | MAX 500 KG | RACE GOLD | I-Tech | 8027529034912 | OZ | 7,96 |  |  | Serie S - ext.diam.68 mm | 540x540x260 | 1 | 043-092 | e1*98/14*0148*.. | bar: Area 1
OPEL | CORSA | CORSA C | C | 10/2000 | 12/2006 | 4x100 | 56,56 | 440 | 1870 | 49 | M12x1,50 | 17 | ALLEGGERITA HLT 4F | 7x17 | 17,00 | 7,00 | W0182020084 | 3 | S | 20080918 | 20081018 | 4x100 |  | 37 | 81710014 | S | B1 | B | LB13 | TÜV |  |  | DK | YES |  |  | T | Teilegutachten (PB+VB) | 2 | Mods can be necessary to car | 195/40 R17----205/40 R17----215/35 R17--- | AfterMarket OZ | MAX 500 KG | RED | I-Tech | 8027529031355 | OZ | 7,96 |  |  | Serie S - ext.diam.68 mm | 540x540x260 | 1 | 043-092 | e1*98/14*0148*.. | bar: Area 1
OPEL | CORSA | CORSA C | C | 10/2000 | 12/2006 | 4x100 | 56,56 | 440 | 1870 | 49 | M12x1,50 | 17 | ALLEGGERITA HLT 4F | 7x17 | 17,00 | 7,00 | W01820201A66 | 1 | S | 20081210 | 20090109 | 4x100 |  | 44 | 81710014 | S | B1 | B | LB13 | TÜV |  |  | DK | YES |  |  | T | Teilegutachten (PB+VB) | 1 | No car modifications required | 195/40 R17----205/40 R17----215/35 R17--- | AfterMarket OZ | MAX 500 KG | TITANIUM TECH | I-Tech | 8027529034905 | OZ | 7,91 |  |  | Serie S - ext.diam.68 mm | 540x540x260 | 1 | 043-092 | e1*98/14*0148*.. | bar: Area 1
OPEL | CORSA | CORSA C | C | 10/2000 | 12/2006 | 4x100 | 56,56 | 440 | 1870 | 49 | M12x1,50 | 17 | ALLEGGERITA HLT 4F | 7x17 | 17,00 | 7,00 | W01820201P3 | 3 | S | 20121012 | 20121111 | 4x100 |  | 44 | 81710014 | S | B1 | B | LB13 | TÜV |  |  | DK | YES |  |  | T | Teilegutachten (PB+VB) | 1 | No car modifications required | 195/40 R17----205/40 R17----215/35 R17--- | AfterMarket OZ | MAX 500 KG | ACID GREEN | I-Tech | 8027529080896 | OZ | 7,91 |  |  | Serie S - ext.diam.68 mm | 540x540x260 | 1 | 043-092 | e1*98/14*0148*.. | bar: Area 1
OPEL | CORSA | CORSA C | C | 10/2000 | 12/2006 | 4x100 | 56,56 | 440 | 1870 | 49 | M12x1,50 | 17 | ALLEGGERITA HLT 4F | 7x17 | 17,00 | 7,00 | W0182020122 | 3 | S | 20081210 | 20090109 | 4x100 |  | 44 | 81710014 | S | B1 | B | LB13 | TÜV |  |  | DK | YES |  |  | T | Teilegutachten (PB+VB) | 1 | No car modifications required | 195/40 R17----205/40 R17----215/35 R17--- | AfterMarket OZ | MAX 500 KG | MATT GRAPHIT SILVER | I-Tech | 8027529034950 | OZ | 7,91 |  |  | Serie S - ext.diam.68 mm | 540x540x260 | 1 | 043-092 | e1*98/14*0148*.. | bar: Area 1
OPEL | CORSA | CORSA C | C | 10/2000 | 12/2006 | 4x100 | 56,56 | 440 | 1870 | 49 | M12x1,50 | 17 | ALLEGGERITA HLT 4F | 7x17 | 17,00 | 7,00 | W0182020130 | 3 | S | 20080918 | 20081018 | 4x100 |  | 44 | 81710014 | S | B1 | B | LB13 | TÜV |  |  | DK | YES |  |  | T | Teilegutachten (PB+VB) | 1 | No car modifications required | 195/40 R17----205/40 R17----215/35 R17--- | AfterMarket OZ | MAX 500 KG | WHITE | I-Tech | 8027529031362 | OZ | 7,91 |  |  | Serie S - ext.diam.68 mm | 540x540x260 | 1 | 043-092 | e1*98/14*0148*.. | bar: Area 1
OPEL | CORSA | CORSA C | C | 10/2000 | 12/2006 | 4x100 | 56,56 | 440 | 1870 | 49 | M12x1,50 | 17 | ALLEGGERITA HLT 4F | 7x17 | 17,00 | 7,00 | W0182020153 | 3 | S | 20080918 | 20081018 | 4x100 |  | 44 | 81710014 | S | B1 | B | LB13 | TÜV |  |  | DK | YES |  |  | T | Teilegutachten (PB+VB) | 1 | No car modifications required | 195/40 R17----205/40 R17----215/35 R17--- | AfterMarket OZ | MAX 500 KG | MATT BLACK | I-Tech | 8027529031379 | OZ | 7,91 |  |  | Serie S - ext.diam.68 mm | 540x540x260 | 1 | 043-092 | e1*98/14*0148*.. | bar: Area 1
OPEL | CORSA | CORSA C | C | 10/2000 | 12/2006 | 4x100 | 56,56 | 440 | 1870 | 49 | M12x1,50 | 17 | ALLEGGERITA HLT 4F | 7x17 | 17,00 | 7,00 | W0182020171 | 3 | S | 20080924 | 20081024 | 4x100 |  | 44 | 81710014 | S | B1 | B | LB13 | TÜV |  |  | DK | YES |  |  | T | Teilegutachten (PB+VB) | 1 | No car modifications required | 195/40 R17----205/40 R17----215/35 R17--- | AfterMarket OZ | MAX 500 KG | ORANGE | I-Tech | 8027529031386 | OZ | 7,91 |  |  | Serie S - ext.diam.68 mm | 540x540x260 | 1 | 043-092 | e1*98/14*0148*.. | bar: Area 1
OPEL | CORSA | CORSA C | C | 10/2000 | 12/2006 | 4x100 | 56,56 | 440 | 1870 | 49 | M12x1,50 | 17 | ALLEGGERITA HLT 4F | 7x17 | 17,00 | 7,00 | W0182020172 | 3 | S | 20080924 | 20081024 | 4x100 |  | 44 | 81710014 | S | B1 | B | LB13 | TÜV |  |  | DK | YES |  |  | T | Teilegutachten (PB+VB) | 1 | No car modifications required | 195/40 R17----205/40 R17----215/35 R17--- | AfterMarket OZ | MAX 500 KG | MATT BLUE | I-Tech | 8027529031393 | OZ | 7,91 |  |  | Serie S - ext.diam.68 mm | 540x540x260 | 1 | 043-092 | e1*98/14*0148*.. | bar: Area 1
OPEL | CORSA | CORSA C | C | 10/2000 | 12/2006 | 4x100 | 56,56 | 440 | 1870 | 49 | M12x1,50 | 17 | ALLEGGERITA HLT 4F | 7x17 | 17,00 | 7,00 | W0182020176 | 3 | S | 20081210 | 20090109 | 4x100 |  | 44 | 81710014 | S | B1 | B | LB13 | TÜV |  |  | DK | YES |  |  | T | Teilegutachten (PB+VB) | 1 | No car modifications required | 195/40 R17----205/40 R17----215/35 R17--- | AfterMarket OZ | MAX 500 KG | RACE GOLD | I-Tech | 8027529034929 | OZ | 7,91 |  |  | Serie S - ext.diam.68 mm | 540x540x260 | 1 | 043-092 | e1*98/14*0148*.. | bar: Area 1
OPEL | CORSA | CORSA C | C | 10/2000 | 12/2006 | 4x100 | 56,56 | 440 | 1870 | 49 | M12x1,50 | 17 | ALLEGGERITA HLT 4F | 7x17 | 17,00 | 7,00 | W0182020184 | 3 | S | 20080918 | 20081018 | 4x100 |  | 44 | 81710014 | S | B1 | B | LB13 | TÜV |  |  | DK | YES |  |  | T | Teilegutachten (PB+VB) | 1 | No car modifications required | 195/40 R17----205/40 R17----215/35 R17--- | AfterMarket OZ | MAX 500 KG | RED | I-Tech | 8027529031409 | OZ | 7,91 |  |  | Serie S - ext.diam.68 mm | 540x540x260 | 1 | 043-092 | e1*98/14*0148*.. | bar: Area 1
OPEL | CORSA | CORSA C | C | 10/2000 | 12/2006 | 4x100 | 56,56 | 440 | 1870 | 49 | M12x1,50 | 17 | DAVID | 7x17 | 17,00 | 7,00 | W01873201N5 | 1 |  |  |  | 4x100 |  | 37 | 81710468 | S | VST20A24 | B |  |  |  |  | DK | YES |  |  |  |  | 2 | Mods can be necessary to car | 195/40 R17----205/40 R17----215/35 R17--- | AfterMarket OZ | MAX 615 KG | MATT GRAPHITE DIAMOND CUT | Via Veneto | 8027529052756 | OZ | 11,13 |  |  | Serie S - ext.diam.68 mm | 540x540x248 | 1 | 043-092 | e1*98/14*0148*.. | bar: Area 1
OPEL | CORSA | CORSA C | C | 10/2000 | 12/2006 | 4x100 | 56,56 | 440 | 1870 | 49 | M12x1,50 | 17 | DAVID | 7x17 | 17,00 | 7,00 | W01873202N5 | 1 |  |  |  | 4x100 |  | 42 | 81710468 | S | VST20A24 | B |  |  | KBA |  | DK | YES |  |  |  |  | 2 | Mods can be necessary to car | 195/40 R17----205/40 R17----215/35 R17--- | AfterMarket OZ | MAX 615 KG | MATT GRAPHITE DIAMOND CUT | Via Veneto | 8027529052763 | OZ | 11,13 |  |  | Serie S - ext.diam.68 mm | 540x540x248 | 1 | 043-092 | e1*98/14*0148*.. | bar: Area 1
OPEL | CORSA | CORSA C | C | 10/2000 | 12/2006 | 4x100 | 56,56 | 440 | 1870 | 49 | M12x1,50 | 17 | EGO | 7x17 | 17,00 | 7,00 | W8505120154 | 1 | S | 20110726 | 20110825 | 4x100 |  | 37 | 81710481 | S | DST20A | B |  |  | KBA |  | DK | YES |  |  | K | KBA (ABE+VB) | 2 | Mods can be necessary to car | 195/40 R17----205/40 R17----215/35 R17--- | AfterMarket OZ | MAX 615 KG | MATT BLACK + DIAMOND-CUT | X-Line | 8027529065794 | OZ | 8,30 |  |  | Serie S - ext.diam.68 mm | 542x542x249 | 1 | 043-092 | e1*98/14*0148*.. | bar: Area 1
OPEL | CORSA | CORSA C | C | 10/2000 | 12/2006 | 4x100 | 56,56 | 440 | 1870 | 49 | M12x1,50 | 17 | EGO | 7x17 | 17,00 | 7,00 | W8505120254 | 1 | S | 20110726 | 20110825 | 4x100 |  | 42 | 81710468 | S | VST20A24 | B |  |  | KBA |  | DK | YES |  |  | K | KBA (ABE+VB) | 2 | Mods can be necessary to car | 195/40 R17----205/40 R17----215/35 R17--- | AfterMarket OZ | MAX 615 KG | MATT BLACK + DIAMOND-CUT | X-Line | 8027529065800 | OZ | 8,30 |  |  | Serie S - ext.diam.68 mm | 542x542x249 | 1 | 043-092 | e1*98/14*0148*.. | bar: Area 1
OPEL | CORSA | CORSA C | C | 10/2000 | 12/2006 | 4x100 | 56,56 | 440 | 1870 | 49 | M12x1,50 | 17 | ENERGY | 7x17 | 17,00 | 7,00 | W8500720054 | 1 | S | 20080904 | 20081004 | 4x100 |  | 37 | 81710014 | S | B1 | B | LB13 |  | KBA |  | DK | YES |  |  | K | KBA (ABE+VB) | 2 | Mods can be necessary to car | 195/40 R17----205/40 R17----215/35 R17--- | AfterMarket OZ | MAX 615 KG | MATT BLACK + DIAMOND-CUT | X-Line | 8027529034318 | OZ | 11,80 |  |  | Serie S - ext.diam.68 mm | 542x542x249 | 1 | 043-092 | e1*98/14*0148*.. | bar: Area 1
OPEL | CORSA | CORSA C | C | 10/2000 | 12/2006 | 4x100 | 56,56 | 440 | 1870 | 49 | M12x1,50 | 17 | ENERGY | 7x17 | 17,00 | 7,00 | W8500720154 | 1 | S | 20080904 | 20081004 | 4x100 |  | 42 | 81710014 | S | B1 | B | LB13 |  | KBA |  | DK | YES |  |  | K | KBA (ABE+VB) | 2 | Mods can be necessary to car | 195/40 R17----205/40 R17----215/35 R17--- | AfterMarket OZ | MAX 615 KG | MATT BLACK + DIAMOND-CUT | X-Line | 8027529034325 | OZ | 11,70 |  |  | Serie S - ext.diam.68 mm | 542x542x249 | 1 | 043-092 | e1*98/14*0148*.. | bar: Area 1
OPEL | CORSA | CORSA C | C | 10/2000 | 12/2006 | 4x100 | 56,56 | 440 | 1870 | 49 | M12x1,50 | 17 | ENVY | 7x17 | 17,00 | 7,00 | W8504320168 | 1 |  |  |  | 4x100 |  | 37 | 81710468 | S | VST20A24 | B |  |  | KBA |  | DK | YES |  |  | K | KBA (ABE+VB) | 2 | Mods can be necessary to car | 195/40 R17----205/40 R17----215/35 R17--- | AfterMarket OZ | MAX 615 KG | MATT SILVER TECH DIAMOND CUT | X-Line | 8027529052947 | OZ | 8,30 |  |  | Serie S - ext.diam.68 mm | 542x542x249 | 1 | 043-092 | e1*98/14*0148*.. | bar: Area 1
OPEL | CORSA | CORSA C | C | 10/2000 | 12/2006 | 4x100 | 56,56 | 440 | 1870 | 49 | M12x1,50 | 17 | ENVY | 7x17 | 17,00 | 7,00 | W8504320268 | 1 |  |  |  | 4x100 |  | 42 | 81710468 | S | VST20A24 | B |  |  | KBA |  | DK | YES |  |  | K | KBA (ABE+VB) | 1 | No car modifications required | 195/40 R17----205/40 R17----215/35 R17--- | AfterMarket OZ | MAX 615 KG | MATT SILVER TECH DIAMOND CUT | X-Line | 8027529052978 | OZ | 8,30 |  |  | Serie S - ext.diam.68 mm | 542x542x249 | 1 | 043-092 | e1*98/14*0148*.. | bar: Area 1
OPEL | CORSA | CORSA C | C | 10/2000 | 12/2006 | 4x100 | 56,56 | 440 | 1870 | 49 | M12x1,50 | 17 | ITALIA 150 4F | 7x17 | 17,00 | 7,00 | W01886201R4 | 1 | S | 20110914 | 20111014 | 4x100 |  | 37 | 81710468 | S | VST20A24 | B |  |  | KBA |  | DK | YES |  |  | K | KBA (ABE+VB) | 2 | Mods can be necessary to car | 195/40 R17----205/40 R17----215/35 R17--- | AfterMarket OZ | MAX 615 KG | MATT RACE SILVER DIAMOND CUT | Racing | 8027529069563 | OZ | 9,63 |  |  | Serie S - ext.diam.68 mm | 540x540x248 | 1 | 043-092 | e1*98/14*0148*.. | bar: Area 1
OPEL | CORSA | CORSA C | C | 10/2000 | 12/2006 | 4x100 | 56,56 | 440 | 1870 | 49 | M12x1,50 | 17 | ITALIA 150 4F | 7x17 | 17,00 | 7,00 | W0188620149 | 1 | S | 20110914 | 20111014 | 4x100 |  | 37 | 81710468 | S | VST20A24 | B |  |  | KBA |  | DK | YES |  |  | K | KBA (ABE+VB) | 2 | Mods can be necessary to car | 195/40 R17----205/40 R17----215/35 R17--- | AfterMarket OZ | MAX 615 KG | MATT DARK GRAPHITE DIAMOND CUT | Racing | 8027529069556 | OZ | 9,63 |  |  | Serie S - ext.diam.68 mm | 540x540x248 | 1 | 043-092 | e1*98/14*0148*.. | bar: Area 1
OPEL | CORSA | CORSA C | C | 10/2000 | 12/2006 | 4x100 | 56,56 | 440 | 1870 | 49 | M12x1,50 | 17 | ITALIA 150 4F | 7x17 | 17,00 | 7,00 | W01886202R4 | 1 | S | 20110914 | 20111014 | 4x100 |  | 42 | 81710468 | S | VST20A24 | B |  |  | KBA |  | DK | YES |  |  | K | KBA (ABE+VB) | 2 | Mods can be necessary to car | 195/40 R17----205/40 R17----215/35 R17--- | AfterMarket OZ | MAX 615 KG | MATT RACE SILVER DIAMOND CUT | Racing | 8027529069587 | OZ | 9,63 |  |  | Serie S - ext.diam.68 mm | 540x540x248 | 1 | 043-092 | e1*98/14*0148*.. | bar: Area 1
OPEL | CORSA | CORSA C | C | 10/2000 | 12/2006 | 4x100 | 56,56 | 440 | 1870 | 49 | M12x1,50 | 17 | ITALIA 150 4F | 7x17 | 17,00 | 7,00 | W0188620249 | 1 | S | 20110914 | 20111014 | 4x100 |  | 42 | 81710468 | S | VST20A24 | B |  |  | KBA |  | DK | YES |  |  | K | KBA (ABE+VB) | 2 | Mods can be necessary to car | 195/40 R17----205/40 R17----215/35 R17--- | AfterMarket OZ | MAX 615 KG | MATT DARK GRAPHITE DIAMOND CUT | Racing | 8027529069570 | OZ | 9,63 |  |  | Serie S - ext.diam.68 mm | 540x540x248 | 1 | 043-092 | e1*98/14*0148*.. | bar: Area 1
OPEL | CORSA | CORSA C | C | 10/2000 | 12/2006 | 4x100 | 56,56 | 440 | 1870 | 49 | M12x1,50 | 17 | LEGGENDA | 7x17 | 17,00 | 7,00 | W01872200A33 | 1 | S | 20110218 | 20110320 | 4x100 |  | 37 | 81710012 | S | B15 | B | LB23 |  | KBA |  | DK | YES |  |  | K | KBA (ABE+VB) | 2 | Mods can be necessary to car | 195/40 R17----205/40 R17----215/35 R17--- | AfterMarket OZ | MAX 530 KG | WHITE + RED LETTERING | Racing | 8027529056594 | OZ | 9,38 |  |  | Serie S - ext.diam.68 mm | 540x540x248 | 1 | 043-092 | e1*98/14*0148*.. | bar: Area 1
OPEL | CORSA | CORSA C | C | 10/2000 | 12/2006 | 4x100 | 56,56 | 440 | 1870 | 49 | M12x1,50 | 17 | LEGGENDA | 7x17 | 17,00 | 7,00 | W01872200N8 | 1 |  |  |  | 4x100 |  | 37 | 81710014 | S | B1 | B | LB23 |  | KBA |  | DK | YES |  |  | K | KBA (ABE+VB) | 2 | Mods can be necessary to car | 195/40 R17----205/40 R17----215/35 R17--- | AfterMarket OZ | MAX 530 KG | MATT BLACK+WHITE LETTERING | Racing | 8027529057317 | OZ | 9,38 |  |  | Serie S - ext.diam.68 mm | 540x540x248 | 1 | 043-092 | e1*98/14*0148*.. | bar: Area 1
OPEL | CORSA | CORSA C | C | 10/2000 | 12/2006 | 4x100 | 56,56 | 440 | 1870 | 49 | M12x1,50 | 17 | LEGGENDA | 7x17 | 17,00 | 7,00 | W01872201A33 | 1 | S | 20110218 | 20110320 | 4x100 |  | 42 | 81710012 | S | B15 | B | LB23 |  | KBA |  | DK | YES |  |  | K | KBA (ABE+VB) | 2 | Mods can be necessary to car | 195/40 R17----205/40 R17----215/35 R17--- | AfterMarket OZ | MAX 530 KG | WHITE + RED LETTERING | Racing | 8027529056600 | OZ | 9,38 |  |  | Serie S - ext.diam.68 mm | 540x540x248 | 1 | 043-092 | e1*98/14*0148*.. | bar: Area 1
OPEL | CORSA | CORSA C | C | 10/2000 | 12/2006 | 4x100 | 56,56 | 440 | 1870 | 49 | M12x1,50 | 17 | LEGGENDA | 7x17 | 17,00 | 7,00 | W01872201N8 | 1 | S | 20110307 | 20110406 | 4x100 |  | 42 | 81710014 | S | B1 | B | LB23 |  | KBA |  | DK | YES |  |  | K | KBA (ABE+VB) | 2 | Mods can be necessary to car | 195/40 R17----205/40 R17----215/35 R17--- | AfterMarket OZ | MAX 530 KG | MATT BLACK+WHITE LETTERING | Racing | 8027529057256 | OZ | 9,38 |  |  | Serie S - ext.diam.68 mm | 540x540x248 | 1 | 043-092 | e1*98/14*0148*.. | bar: Area 1
OPEL | CORSA | CORSA C | C | 10/2000 | 12/2006 | 4x100 | 56,56 | 440 | 1870 | 49 | M12x1,50 | 17 | LOUNGE 8 | 7x17 | 17,00 | 7,00 | W8503820054 | 1 |  |  |  | 4x100 |  | 37 | 81710014 | S | B1 | B | LB13 |  | KBA |  | DK | YES |  |  | K | KBA (ABE+VB) | 2 | Mods can be necessary to car | 195/40 R17----205/40 R17----215/35 R17--- | AfterMarket OZ | MAX 615 KG | MATT BLACK + DIAMOND-CUT | X-Line | 8027529048131 | OZ | 8,30 |  |  | Serie S - ext.diam.68 mm | 542x542x249 | 1 | 043-092 | e1*98/14*0148*.. | bar: Area 1
OPEL | CORSA | CORSA C | C | 10/2000 | 12/2006 | 4x100 | 56,56 | 440 | 1870 | 49 | M12x1,50 | 17 | LOUNGE 8 | 7x17 | 17,00 | 7,00 | W8503820075 | 1 |  |  |  | 4x100 |  | 37 | 81710014 | S | B1 | B | LB13 |  | KBA |  | DK | YES |  |  | K | KBA (ABE+VB) | 2 | Mods can be necessary to car | 195/40 R17----205/40 R17----215/35 R17--- | AfterMarket OZ | MAX 615 KG | METAL SILVER + DIAMOND CUT | X-Line | 8027529048148 | OZ | 8,30 |  |  | Serie S - ext.diam.68 mm | 542x542x249 | 1 | 043-092 | e1*98/14*0148*.. | bar: Area 1
OPEL | CORSA | CORSA C | C | 10/2000 | 12/2006 | 4x100 | 56,56 | 440 | 1870 | 49 | M12x1,50 | 17 | LOUNGE 8 | 7x17 | 17,00 | 7,00 | W8503820154 | 1 |  |  |  | 4x100 |  | 42 | 81710014 | S | B1 | B | LB13 |  | KBA |  | DK | YES |  |  | K | KBA (ABE+VB) | 2 | Mods can be necessary to car | 195/40 R17----205/40 R17----215/35 R17--- | AfterMarket OZ | MAX 615 KG | MATT BLACK + DIAMOND-CUT | X-Line | 8027529048155 | OZ | 8,30 |  |  | Serie S - ext.diam.68 mm | 542x542x249 | 1 | 043-092 | e1*98/14*0148*.. | bar: Area 1
OPEL | CORSA | CORSA C | C | 10/2000 | 12/2006 | 4x100 | 56,56 | 440 | 1870 | 49 | M12x1,50 | 17 | LOUNGE 8 | 7x17 | 17,00 | 7,00 | W8503820175 | 1 |  |  |  | 4x100 |  | 42 | 81710014 | S | B1 | B | LB13 |  | KBA |  | DK | YES |  |  | K | KBA (ABE+VB) | 2 | Mods can be necessary to car | 195/40 R17----205/40 R17----215/35 R17--- | AfterMarket OZ | MAX 615 KG | METAL SILVER + DIAMOND CUT | X-Line | 8027529048162 | OZ | 8,30 |  |  | Serie S - ext.diam.68 mm | 542x542x249 | 1 | 043-092 | e1*98/14*0148*.. | Area 2: OUT
OPEL | CORSA | CORSA C | C | 10/2000 | 12/2006 | 4x100 | 56,56 | 440 | 1870 | 49 | M12x1,50 | 17 | QUARANTA | 7x17 | 17,00 | 7,00 | W0186620054 | 1 |  |  |  | 4x100 |  | 37 | 81710468 | S | VST20A24 | B |  |  | KBA |  | DK | YES |  |  | K | KBA (ABE+VB) | 2 | Mods can be necessary to car | 195/40 R17----205/40 R17----215/35 R17--- | AfterMarket OZ | MAX 570 KG | MATT BLACK + DIAMOND-CUT | Via Veneto | 8027529054675 | OZ | 11,14 |  |  | Serie S - ext.diam.68 mm | 540x540x260 | 1 | 043-092 | e1*98/14*0148*.. | bar: Area 1
OPEL | CORSA | CORSA C | C | 10/2000 | 12/2006 | 4x100 | 56,56 | 440 | 1870 | 49 | M12x1,50 | 17 | QUARANTA | 7x17 | 17,00 | 7,00 | W0186620154 | 1 |  |  |  | 4x100 |  | 42 | 81710468 | S | VST20A24 | B |  |  | KBA |  | DK | YES |  |  | K | KBA (ABE+VB) | 2 | Mods can be necessary to car | 195/40 R17----205/40 R17----215/35 R17--- | AfterMarket OZ | MAX 570 KG | MATT BLACK + DIAMOND-CUT | Via Veneto | 8027529054682 | OZ | 10,90 |  |  | Serie S - ext.diam.68 mm | 540x540x260 | 1 | 043-092 | e1*98/14*0148*.. | bar: Area 1
OPEL | CORSA | CORSA C | C | 10/2000 | 12/2006 | 4x100 | 56,56 | 440 | 1870 | 49 | M12x1,50 | 17 | SUPERTURISMO GT | 7x17 | 17,00 | 7,00 | W0167210279 | 1 | S | 20100305 | 20100404 | 4x100 |  | 35 | 81710014 | S | B1 | B | LB13 |  | KBA |  | DK | YES |  |  | K | KBA (ABE+VB) | 2 | Mods can be necessary to car | 195/40 R17----205/40 R17----215/35 R17--- | AfterMarket OZ | MAX 605 KG | MATT BLACK + RED LETTERING | Racing | 8027529049152 | OZ | 10,92 |  |  | Serie S - ext.diam.68 mm | 540x540x260 | 1 | 043-092 | e1*98/14*0148*.. | bar: Area 1
OPEL | CORSA | CORSA C | C | 10/2000 | 12/2006 | 4x100 | 56,56 | 440 | 1870 | 49 | M12x1,50 | 17 | SUPERTURISMO GT | 7x17 | 17,00 | 7,00 | W01672250P5 | 1 | S | 20121012 | 20121111 | 4x100 |  | 40 | 81710014 | S | B1 | B | LB13 |  | KBA | VIA | DK | YES |  |  | K | KBA (ABE+VB) | 2 | Mods can be necessary to car | 195/40 R17----205/40 R17----215/35 R17--- | AfterMarket OZ | MAX 605 KG | GRIGIO CORSA+BLACK LETTERING | Racing | 8027529081572 | OZ | 10,82 |  |  | Serie S - ext.diam.68 mm | 540x540x260 | 1 | 043-092 | e1*98/14*0148*.. | bar: Area 1
OPEL | CORSA | CORSA C | C | 10/2000 | 12/2006 | 4x100 | 56,56 | 440 | 1870 | 49 | M12x1,50 | 17 | SUPERTURISMO GT | 7x17 | 17,00 | 7,00 | W0167225079 | 1 | S | 20080624 | 20080724 | 4x100 |  | 40 | 81710014 | S | B1 | B | LB13 |  | KBA | VIA | DK | YES |  |  | K | KBA (ABE+VB) | 2 | Mods can be necessary to car | 195/40 R17----205/40 R17----215/35 R17--- | AfterMarket OZ | MAX 605 KG | MATT BLACK + RED LETTERING | Racing | 8027529000658 | OZ | 10,82 |  |  | Serie S - ext.diam.68 mm | 540x540x260 | 1 | 043-092 | e1*98/14*0148*.. | bar: Area 1
OPEL | CORSA | CORSA C | C | 10/2000 | 12/2006 | 4x100 | 56,56 | 440 | 1870 | 49 | M12x1,50 | 17 | SUPERTURISMO GT | 7x17 | 17,00 | 7,00 | W0167225082 | 1 | S | 20040108 | 20040207 | 4x100 |  | 40 | 81710014 | S | B1 | B | LB13 |  |  | VIA | DK | YES |  |  |  |  | 2 | Mods can be necessary to car | 195/40 R17----205/40 R17----215/35 R17--- | AfterMarket OZ | MAX 605 KG | RACE SILVER + BLACK LETTERING | Racing | 8027529000665 | OZ | 10,94 |  |  | Serie S - ext.diam.68 mm | 540x540x260 | 1 | 043-092 | e1*98/14*0148*.. | bar: Area 1
OPEL | CORSA | CORSA C | C | 10/2000 | 12/2006 | 4x100 | 56,56 | 440 | 1870 | 49 | M12x1,50 | 17 | SUPERTURISMO GT | 7x17 | 17,00 | 7,00 | W01672251P5 | 1 | S | 20121012 | 20121111 | 4x100 |  | 44 | 81710014 | S | B1 | B | LB13 |  | KBA | VIA | DK | YES |  |  | K | KBA (ABE+VB) | 1 | No car modifications required | 195/40 R17----205/40 R17----215/35 R17--- | AfterMarket OZ | MAX 605 KG | GRIGIO CORSA+BLACK LETTERING | Racing | 8027529081589 | OZ | 10,78 |  |  | Serie S - ext.diam.68 mm | 540x540x260 | 1 | 043-092 | e1*98/14*0148*.. | bar: Area 1
OPEL | CORSA | CORSA C | C | 10/2000 | 12/2006 | 4x100 | 56,56 | 440 | 1870 | 49 | M12x1,50 | 17 | SUPERTURISMO GT | 7x17 | 17,00 | 7,00 | W0167225179 | 1 | S | 20080722 | 20080821 | 4x100 |  | 44 | 81710014 | S | B1 | B | LB13 |  | KBA | VIA | DK | YES |  |  | K | KBA (ABE+VB) | 1 | No car modifications required | 195/40 R17----205/40 R17----215/35 R17--- | AfterMarket OZ | MAX 605 KG | MATT BLACK + RED LETTERING | Racing | 8027529000689 | OZ | 10,78 |  |  | Serie S - ext.diam.68 mm | 540x540x260 | 1 | 043-092 | e1*98/14*0148*.. | bar: Area 1
OPEL | CORSA | CORSA C | C | 10/2000 | 12/2006 | 4x100 | 56,56 | 440 | 1870 | 49 | M12x1,50 | 17 | SUPERTURISMO GT | 7x17 | 17,00 | 7,00 | W0167225182 | 1 | S | 20051222 | 20060121 | 4x100 |  | 44 | 81710014 | S | B1 | B | LB13 |  | KBA | VIA | DK | YES |  |  | K | KBA (ABE+VB) | 1 | No car modifications required | 195/40 R17----205/40 R17----215/35 R17--- | AfterMarket OZ | MAX 605 KG | RACE SILVER + BLACK LETTERING | Racing | 8027529000696 | OZ | 10,78 |  |  | Serie S - ext.diam.68 mm | 540x540x260 | 1 | 043-092 | e1*98/14*0148*.. | bar: Area 1
OPEL | CORSA | CORSA C | C | 10/2000 | 12/2006 | 4x100 | 56,56 | 440 | 1870 | 49 | M12x1,50 | 17 | SUPERTURISMO LM | 7x17 | 17,00 | 7,00 | W0188020019 | 1 |  |  |  | 4x100 |  | 37 | 81710014 | S | B1 | B | LB23 |  | KBA |  | DK | YES |  |  | K | KBA (ABE+VB) | 2 | Mods can be necessary to car | 195/40 R17----205/40 R17----215/35 R17--- | AfterMarket OZ | MAX 570 KG | MATT RACE SILVER + BLACK LETTERING | Racing | 8027529053074 | OZ | 9,92 |  |  | Serie S - ext.diam.68 mm | 540x540x248 | 1 | 043-092 | e1*98/14*0148*.. | bar: Area 1
OPEL | CORSA | CORSA C | C | 10/2000 | 12/2006 | 4x100 | 56,56 | 440 | 1870 | 49 | M12x1,50 | 17 | SUPERTURISMO LM | 7x17 | 17,00 | 7,00 | W0188020046 | 1 |  |  |  | 4x100 |  | 37 | 81710014 | S | B1 | B | LB23 |  | KBA |  | DK | YES |  |  | K | KBA (ABE+VB) | 2 | Mods can be necessary to car | 195/40 R17----205/40 R17----215/35 R17--- | AfterMarket OZ | MAX 570 KG | MATT GRAPHITE + SILVER LETTERING | Racing | 8027529053081 | OZ | 9,92 |  |  | Serie S - ext.diam.68 mm | 540x540x248 | 1 | 043-092 | e1*98/14*0148*.. | bar: Area 1
OPEL | CORSA | CORSA C | C | 10/2000 | 12/2006 | 4x100 | 56,56 | 440 | 1870 | 49 | M12x1,50 | 17 | SUPERTURISMO LM | 7x17 | 17,00 | 7,00 | W0188020119 | 1 |  |  |  | 4x100 |  | 42 | 81710014 | S | B1 | B | LB23 |  | KBA |  | DK | YES |  |  | K | KBA (ABE+VB) | 2 | Mods can be necessary to car | 195/40 R17----205/40 R17----215/35 R17--- | AfterMarket OZ | MAX 570 KG | MATT RACE SILVER + BLACK LETTERING | Racing | 8027529053098 | OZ | 9,82 |  |  | Serie S - ext.diam.68 mm | 540x540x248 | 1 | 043-092 | e1*98/14*0148*.. | bar: Area 1
OPEL | CORSA | CORSA C | C | 10/2000 | 12/2006 | 4x100 | 56,56 | 440 | 1870 | 49 | M12x1,50 | 17 | SUPERTURISMO LM | 7x17 | 17,00 | 7,00 | W0188020146 | 1 |  |  |  | 4x100 |  | 42 | 81710014 | S | B1 | B | LB23 |  | KBA |  | DK | YES |  |  | K | KBA (ABE+VB) | 2 | Mods can be necessary to car | 195/40 R17----205/40 R17----215/35 R17--- | AfterMarket OZ | MAX 570 KG | MATT GRAPHITE + SILVER LETTERING | Racing | 8027529053104 | OZ | 9,82 |  |  | Serie S - ext.diam.68 mm | 540x540x248 | 1 | 043-092 | e1*98/14*0148*.. | bar: Area 1
OPEL | CORSA | CORSA C | C | 10/2000 | 12/2006 | 4x100 | 56,56 | 440 | 1870 | 49 | M12x1,50 | 17 | SUPERTURISMO WRC | 7x17 | 17,00 | 7,00 | W0167210233 | 1 | S | 20080722 | 20080821 | 4x100 |  | 35 | 81710014 | S | B1 | B | LB13 |  | KBA |  | DK | YES |  |  | K | KBA (ABE+VB) | 2 | Mods can be necessary to car | 195/40 R17----205/40 R17----215/35 R17--- | AfterMarket OZ | MAX 605 KG | WHITE + RED LETTERING | Racing | 8027529000580 | OZ | 10,92 |  |  | Serie S - ext.diam.68 mm | 540x540x260 | 1 | 043-092 | e1*98/14*0148*.. | bar: Area 1
OPEL | CORSA | CORSA C | C | 10/2000 | 12/2006 | 4x100 | 56,56 | 440 | 1870 | 49 | M12x1,50 | 17 | SUPERTURISMO WRC | 7x17 | 17,00 | 7,00 | W0167225033 | 1 | S | 20040325 | 20040424 | 4x100 |  | 40 | 81710014 | S | B1 | B | LB13 |  | KBA | VIA | DK | YES |  |  | K | KBA (ABE+VB) | 2 | Mods can be necessary to car | 195/40 R17----205/40 R17----215/35 R17--- | AfterMarket OZ | MAX 605 KG | WHITE + RED LETTERING | Racing | 8027529000641 | OZ | 10,82 |  |  | Serie S - ext.diam.68 mm | 540x540x260 | 1 | 043-092 | e1*98/14*0148*.. | bar: Area 1
OPEL | CORSA | CORSA C | C | 10/2000 | 12/2006 | 4x100 | 56,56 | 440 | 1870 | 49 | M12x1,50 | 17 | ULTRALEGGERA | 7x17 | 17,00 | 7,00 | W01709200A53 | 1 | S | 20061026 | 20061125 | 4x100 |  | 37 | 81710014 | S | B1 | B | LB13 | TÜV |  |  | DK | YES |  |  | T | Teilegutachten (PB+VB) | 2 | Mods can be necessary to car | 195/40 R17----205/40 R17----215/35 R17--- | AfterMarket OZ | MAX 570 KG | MATT BLACK | Racing | 8027529001457 | OZ | 8,73 |  |  | Serie S - ext.diam.68 mm | 540x540x260 | 1 | 043-092 | e1*98/14*0148*.. | bar: Area 1
OPEL | CORSA | CORSA C | C | 10/2000 | 12/2006 | 4x100 | 56,56 | 440 | 1870 | 49 | M12x1,50 | 17 | ULTRALEGGERA | 7x17 | 17,00 | 7,00 | W0170920022 | 1 | S | 20051116 | 20051216 | 4x100 |  | 37 | 81710014 | S | B1 | B | LB13 | TÜV |  |  | DK | YES |  |  | T | Teilegutachten (PB+VB) | 2 | Mods can be necessary to car | 195/40 R17----205/40 R17----215/35 R17--- | AfterMarket OZ | MAX 570 KG | MATT GRAPHIT SILVER | Racing | 8027529001464 | OZ | 8,73 |  |  | Serie S - ext.diam.68 mm | 540x540x260 | 1 | 043-092 | e1*98/14*0148*.. | bar: Area 1
OPEL | CORSA | CORSA C | C | 10/2000 | 12/2006 | 4x100 | 56,56 | 440 | 1870 | 49 | M12x1,50 | 17 | ULTRALEGGERA | 7x17 | 17,00 | 7,00 | W0170920030 | 1 | S | 20080902 | 20081002 | 4x100 |  | 37 | 81710014 | S | B1 | B | LB13 | TÜV |  |  | DK | YES |  |  | T | Teilegutachten (PB+VB) | 2 | Mods can be necessary to car | 195/40 R17----205/40 R17----215/35 R17--- | AfterMarket OZ | MAX 570 KG | WHITE | Racing | 8027529001471 | OZ | 8,73 |  |  | Serie S - ext.diam.68 mm | 540x540x260 | 1 | 043-092 | e1*98/14*0148*.. | bar: Area 1
OPEL | CORSA | CORSA C | C | 10/2000 | 12/2006 | 4x100 | 56,56 | 440 | 1870 | 49 | M12x1,50 | 17 | ULTRALEGGERA | 7x17 | 17,00 | 7,00 | W0170920061 | 1 | S | 20051026 | 20051125 | 4x100 |  | 37 | 81710014 | S | B1 | B | LB13 | TÜV |  |  | DK | YES |  |  | T | Teilegutachten (PB+VB) | 2 | Mods can be necessary to car | 195/40 R17----205/40 R17----215/35 R17--- | AfterMarket OZ | MAX 570 KG | CHRYSTAL TITANIUM | Racing | 8027529001488 | OZ | 8,73 |  |  | Serie S - ext.diam.68 mm | 540x540x260 | 1 | 043-092 | e1*98/14*0148*.. | bar: Area 1
OPEL | CORSA | CORSA C | C | 10/2000 | 12/2006 | 4x100 | 56,56 | 440 | 1870 | 49 | M12x1,50 | 17 | WAVE | 7x17 | 17,00 | 7,00 | W8501620054 | 1 |  |  |  | 4x100 |  | 37 | 81710014 | S | B1 | B | LB13 |  |  |  | DK | YES |  |  | S | Strongness Certificate (PB) | 2 | Mods can be necessary to car | 195/40 R17----205/40 R17----215/35 R17--- | AfterMarket OZ | MAX 615 KG | MATT BLACK + DIAMOND-CUT | X-Line | 8027529045581 | OZ | 11,11 |  |  | Serie S - ext.diam.68 mm | 542x542x249 | 1 | 043-092 | e1*98/14*0148*.. | bar: Area 1
OPEL | CORSA | CORSA C | C | 10/2000 | 12/2006 | 4x100 | 56,56 | 440 | 1870 | 49 | M12x1,50 | 17 | WAVE | 7x17 | 17,00 | 7,00 | W8501620154 | 1 |  |  |  | 4x100 |  | 42 | 81710014 | S | B1 | B | LB13 |  | KBA |  | DK | YES |  |  | S | Strongness Certificate (PB) | 2 | Mods can be necessary to car | 195/40 R17----205/40 R17----215/35 R17--- | AfterMarket OZ | MAX 615 KG | MATT BLACK + DIAMOND-CUT | X-Line | 8027529045598 | OZ | 11,51 |  |  | Serie S - ext.diam.68 mm | 542x542x249 | 1 | 043-092 | e1*98/14*0148*.. | bar: Area 1
OPEL | CORSA | CORSA C | C | 10/2000 | 12/2006 | 4x100 | 56,56 | 440 | 1870 | 49 | M12x1,50 | 17 | SUPERTURISMO GT | 7x18 | 18,00 | 7,00 | W01686201P5 | 1 | S | 20121012 | 20121111 | 4x100 |  | 42 | 81710014 | S | B1 | B | LB13 |  | KBA | VIA | DK | YES |  |  | K | KBA (ABE+VB) | 2 | Mods can be necessary to car | 215/35 R18--- | AfterMarket OZ | MAX 650 KG | GRIGIO CORSA+BLACK LETTERING | Racing | 8027529081718 | OZ | 12,80 |  |  | Serie S - ext.diam.68 mm | 570x570x255 | 1 | 043-092 | e1*98/14*0148*.. | bar: Area 1
OPEL | CORSA | CORSA C | C | 10/2000 | 12/2006 | 4x100 | 56,56 | 440 | 1870 | 49 | M12x1,50 | 17 | SUPERTURISMO GT | 7x18 | 18,00 | 7,00 | W0168620179 | 1 | S | 20081008 | 20081107 | 4x100 |  | 42 | 81710014 | S | B1 | B | LB13 |  | KBA | VIA | DK | YES |  |  | K | KBA (ABE+VB) | 2 | Mods can be necessary to car | 215/35 R18--- | AfterMarket OZ | MAX 650 KG | MATT BLACK + RED LETTERING | Racing | 8027529001112 | OZ | 12,80 |  |  | Serie S - ext.diam.68 mm | 570x570x255 | 1 | 043-092 | e1*98/14*0148*.. | bar: Area 1
OPEL | CORSA | CORSA C | C | 10/2000 | 12/2006 | 4x100 | 56,56 | 440 | 1870 | 49 | M12x1,50 | 17 | SUPERTURISMO GT | 7x18 | 18,00 | 7,00 | W0168620182 | 1 | S | 20040213 | 20040314 | 4x100 |  | 42 | 81710014 | S | B1 | B | LB13 |  | KBA | VIA | DK | YES |  |  | K | KBA (ABE+VB) | 2 | Mods can be necessary to car | 215/35 R18--- | AfterMarket OZ | MAX 650 KG | RACE SILVER + BLACK LETTERING | Racing | 8027529001129 | OZ | 11,89 |  |  | Serie S - ext.diam.68 mm | 570x570x255 | 1 | 043-092 | e1*98/14*0148*.. | bar: Area 1
OPEL | CORSA | CORSA C | C | 10/2000 | 12/2006 | 4x100 | 56,56 | 440 | 1870 | 49 | M12x1,50 | 17 | SUPERTURISMO WRC | 7x18 | 18,00 | 7,00 | W0168620133 | 1 | S | 20040213 | 20040314 | 4x100 |  | 42 | 81710014 | S | B1 | B | LB13 |  | KBA | VIA | DK | YES |  |  | K | KBA (ABE+VB) | 2 | Mods can be necessary to car | 215/35 R18--- | AfterMarket OZ | MAX 650 KG | WHITE + RED LETTERING | Racing | 8027529001105 | OZ | 11,89 |  |  | Serie S - ext.diam.68 mm | 570x570x255 | 1 | 043-092 | e1*98/14*0148*.. | bar: Area 1
OPEL | CORSA | CORSA C | C | 10/2000 | 12/2006 | 4x100 | 56,56 | 440 | 1870 | 49 | M12x1,50 | 17 | ULTRALEGGERA | 7x18 | 18,00 | 7,00 | W0171120153 | 1 | S | 20061207 | 20070106 | 4x100 |  | 42 | 81710014 | S | B1 | B | LB13 | TÜV |  |  | DK | YES |  |  | T | Teilegutachten (PB+VB) | 2 | Mods can be necessary to car | 215/35 R18--- | AfterMarket OZ | MAX 540 KG | MATT BLACK | Racing | 8027529001761 | OZ | 9,19 |  |  | Serie S - ext.diam.68 mm | 570x570x255 | 1 | 043-092 | e1*98/14*0148*.. | bar: Area 1
OPEL | CORSA | CORSA C | C | 10/2000 | 12/2006 | 4x100 | 56,56 | 440 | 1870 | 49 | M12x1,50 | 17 | ULTRALEGGERA | 7x18 | 18,00 | 7,00 | W0171120161 | 1 | S | 20051003 | 20051102 | 4x100 |  | 42 | 81710014 | S | B1 | B | LB13 | TÜV |  |  | DK | YES |  |  | T | Teilegutachten (PB+VB) | 2 | Mods can be necessary to car | 215/35 R18--- | AfterMarket OZ | MAX 540 KG | CHRYSTAL TITANIUM | Racing | 8027529001778 | OZ | 9,19 |  |  | Serie S - ext.diam.68 mm | 570x570x255 | 1 | 043-092 | e1*98/14*0148*.. | bar: Area 1
OPEL | CORSA | CORSA C 5H | C | 11/2003 | 12/2006 | 5x110 | 65,06 | 450 | 1840 | 49 | M12x1,50 | 17 | LOUNGE 10 | 7x16 | 16,00 | 7,00 | W8502920254 | 1 |  |  |  | 5x110 |  | 38 | 81710424 | L | VST20A24 | B |  |  | KBA |  | DK | YES |  |  | K | KBA (ABE+VB) | 2 | Mods can be necessary to car | 195/45 R16---TCOMBI-205/45 R16----215/40 R16---TCOMBI | AfterMarket OZ | MAX 650 KG | MATT BLACK + DIAMOND-CUT | X-Line | 8027529047554 | OZ | 10,96 |  |  | Serie L - ext.diam.75 mm | 511x511x249 | 1 | 074 | e1*98/14*0148*.. | bar: Area 1
OPEL | CORSA | CORSA C 5H | C | 11/2003 | 12/2006 | 5x110 | 65,06 | 450 | 1840 | 49 | M12x1,50 | 17 | LOUNGE 10 | 7x16 | 16,00 | 7,00 | W8502920275 | 1 |  |  |  | 5x110 |  | 38 | 81710424 | L | VST20A24 | B |  |  | KBA |  | DK | YES |  |  | K | KBA (ABE+VB) | 2 | Mods can be necessary to car | 195/45 R16---TCOMBI-205/45 R16----215/40 R16---TCOMBI | AfterMarket OZ | MAX 650 KG | METAL SILVER + DIAMOND CUT | X-Line | 8027529047561 | OZ | 10,96 |  |  | Serie L - ext.diam.75 mm | 511x511x249 | 1 | 074 | e1*98/14*0148*.. | bar: Area 1
OPEL | CORSA | CORSA C 5H | C | 11/2003 | 12/2006 | 5x110 | 65,06 | 450 | 1840 | 49 | M12x1,50 | 17 | SUPERTURISMO GT | 7x16 | 16,00 | 7,00 | W01895351P5 | 1 |  |  |  | 5x108 |  | 40 | 81710255 | L | B1 | B | LB13 |  | KBA |  | DK | YES |  |  | K | KBA (ABE+VB) | 1 | No car modifications required | 195/45 R16---TCOMBI-205/45 R16----215/40 R16---TCOMBI | AfterMarket OZ | MAX 650 KG | GRIGIO CORSA+BLACK LETTERING | Racing | 8027529080384 | OZ | 10,17 |  |  | Serie L - ext.diam.75 mm | 480x480x248 | 1 | 074 | e1*98/14*0148*.. | bar: Area 1
OPEL | CORSA | CORSA C 5H | C | 11/2003 | 12/2006 | 5x110 | 65,06 | 450 | 1840 | 49 | M12x1,50 | 17 | ADRENALINA | 7½x16 | 16,00 | 7,50 | W8501220154 | 1 | S | 20080904 | 20081004 | 5x108 |  | 40 | 81710126 | L | B48 | B |  |  | KBA |  | DK | YES |  |  | K | KBA (ABE+VB) | 2 | Mods can be necessary to car | 195/45 R16---TCOMBI-205/45 R16----215/40 R16---TCOMBI | AfterMarket OZ | MAX 650 KG | MATT BLACK + DIAMOND-CUT | X-Line | 8027529034547 | OZ | 10,30 |  |  | Serie L - ext.diam.75 mm | 511x511x261 | 1 | 074 | e1*98/14*0148*.. | bar: Area 1
OPEL | CORSA | CORSA C 5H | C | 11/2003 | 12/2006 | 5x110 | 65,06 | 450 | 1840 | 49 | M12x1,50 | 17 | DAVID | 7½x16 | 16,00 | 7,50 | W01868202N5 | 1 | S | 20110224 | 20110326 | 5x110 |  | 40 | 81710424 | L | VST20A24 | B |  |  | KBA |  | DK | YES |  |  | K | KBA (ABE+VB) | 2 | Mods can be necessary to car | 195/45 R16---TCOMBI-205/45 R16----215/40 R16---TCOMBI | AfterMarket OZ | MAX 675 KG | MATT GRAPHITE DIAMOND CUT | Via Veneto | 8027529056648 | OZ | 8,11 |  |  | Serie L - ext.diam.75 mm | 480x480x261 | 1 | 074 | e1*98/14*0148*.. | bar: Area 1
OPEL | CORSA | CORSA C 5H | C | 11/2003 | 12/2006 | 5x110 | 65,06 | 450 | 1840 | 49 | M12x1,50 | 17 | EGO | 7½x16 | 16,00 | 7,50 | W8505020254 | 1 | S | 20110726 | 20110825 | 5x110 |  | 38 | 81710424 | L | VST20A24 | B |  |  | KBA |  | DK | YES |  |  | K | KBA (ABE+VB) | 2 | Mods can be necessary to car | 195/45 R16---TCOMBI-205/45 R16----215/40 R16---TCOMBI | AfterMarket OZ | MAX 690 KG | MATT BLACK + DIAMOND-CUT | X-Line | 8027529065732 | OZ | 10,21 |  |  | Serie L - ext.diam.75 mm | 511x511x261 | 1 | 074 | e1*98/14*0148*.. | bar: Area 1
OPEL | CORSA | CORSA C 5H | C | 11/2003 | 12/2006 | 5x110 | 65,06 | 450 | 1840 | 49 | M12x1,50 | 17 | ENERGY | 7½x16 | 16,00 | 7,50 | W8503320154 | 1 |  |  |  | 5x108 |  | 40 | 81710126 | L | B48 | B |  |  | KBA |  | DK | YES |  |  | K | KBA (ABE+VB) | 2 | Mods can be necessary to car | 195/45 R16---TCOMBI-205/45 R16----215/40 R16---TCOMBI | AfterMarket OZ | MAX 690 KG | MATT BLACK + DIAMOND-CUT | X-Line | 8027529045789 | OZ | 10,40 |  |  | Serie L - ext.diam.75 mm | 511x511x261 | 1 | 074 | e1*98/14*0148*.. | bar: Area 1
OPEL | CORSA | CORSA C 5H | C | 11/2003 | 12/2006 | 5x110 | 65,06 | 450 | 1840 | 49 | M12x1,50 | 17 | ENVY | 7½x16 | 16,00 | 7,50 | W8504120268 | 1 |  |  |  | 5x110 |  | 38 | 81710424 | L | VST20A24 | B |  |  | KBA |  | DK | YES |  |  | K | KBA (ABE+VB) | 2 | Mods can be necessary to car | 195/45 R16---TCOMBI-205/45 R16----215/40 R16---TCOMBI | AfterMarket OZ | MAX 650 KG | MATT SILVER TECH DIAMOND CUT | X-Line | 8027529051025 | OZ | 10,21 |  |  | Serie L - ext.diam.75 mm | 511x511x261 | 1 | 074 | e1*98/14*0148*.. | bar: Area 1
OPEL | CORSA | CORSA C 5H | C | 11/2003 | 12/2006 | 5x110 | 65,06 | 450 | 1840 | 49 | M12x1,50 | 17 | DAVID | 7½x17 | 17,00 | 7,50 | W01871202N5 | 1 |  |  |  | 5x110 |  | 38 | 81710424 | L | VST20A24 | B |  |  |  |  | DK | YES |  |  | K | KBA (ABE+VB) | 2 | Mods can be necessary to car | 195/40 R17----205/40 R17---TCOMBI-215/35 R17----225/35 R17---TCOMBI | AfterMarket OZ | MAX 650 KG | MATT GRAPHITE DIAMOND CUT | Via Veneto | 8027529053548 | OZ | 11,81 |  |  | Serie L - ext.diam.75 mm | 540x540x261 | 1 | 074 | e1*98/14*0148*.. | bar: Area 1
OPEL | CORSA | CORSA C 5H | C | 11/2003 | 12/2006 | 5x110 | 65,06 | 450 | 1840 | 49 | M12x1,50 | 17 | EGO | 7½x17 | 17,00 | 7,50 | W8504920254 | 1 | S | 20110726 | 20110825 | 5x110 |  | 38 | 81710424 | L | VST20A24 | B |  |  | KBA |  | DK | YES |  |  | K | KBA (ABE+VB) | 2 | Mods can be necessary to car | 195/40 R17----205/40 R17---TCOMBI-215/35 R17----225/35 R17---TCOMBI | AfterMarket OZ | MAX 690 KG | MATT BLACK + DIAMOND-CUT | X-Line | 8027529065657 | OZ | 11,06 |  |  | Serie L - ext.diam.75 mm | 542x542x261 | 1 | 074 | e1*98/14*0148*.. | bar: Area 1
OPEL | CORSA | CORSA C 5H | C | 11/2003 | 12/2006 | 5x110 | 65,06 | 450 | 1840 | 49 | M12x1,50 | 17 | ENVY | 7½x17 | 17,00 | 7,50 | W8504420268 | 1 |  |  |  | 5x110 |  | 38 | 81710424 | L | VST20A24 | B |  |  | KBA |  | DK | YES |  |  | N | No Certificate | 2 | Mods can be necessary to car | 195/40 R17----205/40 R17---TCOMBI-215/35 R17----225/35 R17---TCOMBI | AfterMarket OZ | MAX 650 KG | MATT SILVER TECH DIAMOND CUT | X-Line | 8027529051087 | OZ | 11,06 |  |  | Serie L - ext.diam.75 mm | 542x542x261 | 1 | 074 | e1*98/14*0148*.. | bar: Area 1
OPEL | CORSA | CORSA C 5H | C | 11/2003 | 12/2006 | 5x110 | 65,06 | 450 | 1840 | 49 | M12x1,50 | 17 | LOUNGE 10 | 7½x17 | 17,00 | 7,50 | W8503020254 | 1 |  |  |  | 5x110 |  | 38 | 81710424 | L | VST20A24 | B |  |  | KBA |  | DK | YES |  |  | K | KBA (ABE+VB) | 2 | Mods can be necessary to car | 195/40 R17----205/40 R17---TCOMBI-215/35 R17----225/35 R17---TCOMBI | AfterMarket OZ | MAX 650 KG | MATT BLACK + DIAMOND-CUT | X-Line | 8027529047653 | OZ | 11,06 |  |  | Serie L - ext.diam.75 mm | 542x542x261 | 1 | 074 | e1*98/14*0148*.. | bar: Area 1
OPEL | CORSA | CORSA C 5H | C | 11/2003 | 12/2006 | 5x110 | 65,06 | 450 | 1840 | 49 | M12x1,50 | 17 | LOUNGE 10 | 7½x17 | 17,00 | 7,50 | W8503020275 | 1 |  |  |  | 5x110 |  | 38 | 81710424 | L | VST20A24 | B |  |  | KBA |  | DK | YES |  |  | K | KBA (ABE+VB) | 2 | Mods can be necessary to car | 195/40 R17----205/40 R17---TCOMBI-215/35 R17----225/35 R17---TCOMBI | AfterMarket OZ | MAX 650 KG | METAL SILVER + DIAMOND CUT | X-Line | 8027529047660 | OZ | 11,06 |  |  | Serie L - ext.diam.75 mm | 542x542x261 | 1 | 074 | e1*98/14*0148*.. | bar: Area 1
OPEL | CORSA | CORSA C 5H | C | 11/2003 | 12/2006 | 5x110 | 65,06 | 450 | 1840 | 49 | M12x1,50 | 17 | QUARANTA | 7½x17 | 17,00 | 7,50 | W01867201G2 | 1 |  |  |  | 5x108 |  | 40 | 81710126 | L | B48 | B |  |  | KBA |  | DK | YES |  |  | K | KBA (ABE+VB) | 2 | Mods can be necessary to car | 195/40 R17----205/40 R17---TCOMBI-215/35 R17----225/35 R17---TCOMBI | AfterMarket OZ | MAX 650 KG | GRIGIO CORSA DIAMANTATO | Via Veneto | 8027529054729 | OZ | 11,58 |  |  | Serie L - ext.diam.75 mm | 540x540x261 | 1 | 074 | e1*98/14*0148*.. | bar: Area 1
OPEL | CORSA | CORSA C 5H | C | 11/2003 | 12/2006 | 5x110 | 65,06 | 450 | 1840 | 49 | M12x1,50 | 17 | SUPERTURISMO GT | 7½x17 | 17,00 | 7,50 | W01681201P5 | 1 | S | 20121012 | 20121111 | 5x108 |  | 41 | 81710126 | L | B48 | B |  |  | KBA | VIA | DK | YES |  |  | K | KBA (ABE+VB) | 2 | Mods can be necessary to car | 195/40 R17----205/40 R17---TCOMBI-215/35 R17----225/35 R17---TCOMBI | AfterMarket OZ | MAX 715 KG | GRIGIO CORSA+BLACK LETTERING | Racing | 8027529081664 | OZ | 11,22 |  |  | Serie L - ext.diam.75 mm | 540x540x280 | 1 | 074 | e1*98/14*0148*.. | bar: Area 1
OPEL | CORSA | CORSA C 5H | C | 11/2003 | 12/2006 | 5x110 | 65,06 | 450 | 1840 | 49 | M12x1,50 | 17 | SUPERTURISMO GT | 7½x17 | 17,00 | 7,50 | W0168120179 | 1 |  |  |  | 5x108 |  | 41 | 81710126 | L | B48 | B |  |  | KBA | VIA | DK | YES |  |  | K | KBA (ABE+VB) | 2 | Mods can be necessary to car | 195/40 R17----205/40 R17---TCOMBI-215/35 R17----225/35 R17---TCOMBI | AfterMarket OZ | MAX 715 KG | MATT BLACK + RED LETTERING | Racing | 8027529057447 | OZ | 11,22 |  |  | Serie L - ext.diam.75 mm | 540x540x261 | 1 | 074 | e1*98/14*0148*.. | bar: Area 1
OPEL | CORSA | CORSA C 5H | C | 11/2003 | 12/2006 | 5x110 | 65,06 | 450 | 1840 | 49 | M12x1,50 | 17 | SUPERTURISMO GT | 7½x17 | 17,00 | 7,50 | W0168120182 | 1 | S | 20040407 | 20040507 | 5x108 |  | 41 | 81710126 | L | B48 | B |  |  | KBA | VIA | DK | YES |  |  | K | KBA (ABE+VB) | 2 | Mods can be necessary to car | 195/40 R17----205/40 R17---TCOMBI-215/35 R17----225/35 R17---TCOMBI | AfterMarket OZ | MAX 715 KG | RACE SILVER + BLACK LETTERING | Racing | 8027529000856 | OZ | 11,22 |  |  | Serie L - ext.diam.75 mm | 540x540x280 | 1 | 074 | e1*98/14*0148*.. | bar: Area 1
OPEL | CORSA | CORSA C 5H | C | 11/2003 | 12/2006 | 5x110 | 65,06 | 450 | 1840 | 49 | M12x1,50 | 17 | SUPERTURISMO LM | 7½x17 | 17,00 | 7,50 | W0188120119 | 1 |  |  |  | 5x108 |  | 40 | 81710126 | L | B48 | B |  |  | KBA |  | DK | YES |  |  | K | KBA (ABE+VB) | 2 | Mods can be necessary to car | 195/40 R17----205/40 R17---TCOMBI-215/35 R17----225/35 R17---TCOMBI | AfterMarket OZ | MAX 650 KG | MATT RACE SILVER + BLACK LETTERING | Racing | 8027529053173 | OZ | 10,61 |  |  | Serie L - ext.diam.75 mm | 540x540x261 | 1 | 074 | e1*98/14*0148*.. | bar: Area 1
OPEL | CORSA | CORSA C 5H | C | 11/2003 | 12/2006 | 5x110 | 65,06 | 450 | 1840 | 49 | M12x1,50 | 17 | SUPERTURISMO LM | 7½x17 | 17,00 | 7,50 | W0188120146 | 1 |  |  |  | 5x108 |  | 40 | 81710126 | L | B48 | B |  |  | KBA |  | DK | YES |  |  | K | KBA (ABE+VB) | 2 | Mods can be necessary to car | 195/40 R17----205/40 R17---TCOMBI-215/35 R17----225/35 R17---TCOMBI | AfterMarket OZ | MAX 650 KG | MATT GRAPHITE + SILVER LETTERING | Racing | 8027529053180 | OZ | 10,61 |  |  | Serie L - ext.diam.75 mm | 540x540x261 | 1 | 074 | e1*98/14*0148*.. | bar: Area 1
OPEL | CORSA | CORSA C 5H | C | 11/2003 | 12/2006 | 5x110 | 65,06 | 450 | 1840 | 49 | M12x1,50 | 17 | ULTRALEGGERA | 7½x17 | 17,00 | 7,50 | W0173620261 | 1 | S | 20071016 | 20071115 | 5x108 |  | 40 | 81710126 | L | B48 | B |  |  |  | VIA | DK | YES |  |  | N | No Certificate | 2 | Mods can be necessary to car | 195/40 R17----205/40 R17---TCOMBI-215/35 R17----225/35 R17---TCOMBI | AfterMarket OZ | MAX 650 KG | CHRYSTAL TITANIUM | Racing | 8027529003307 | OZ | 9,14 |  |  | Serie L - ext.diam.75 mm | 540x540x280 | 1 | 074 | e1*98/14*0148*.. | bar: Area 1
OPEL | CORSA | CORSA C 5H | C | 11/2003 | 12/2006 | 5x110 | 65,06 | 450 | 1840 | 49 | M12x1,50 | 17 | WAVE | 7½x17 | 17,00 | 7,50 | W8501720154 | 1 |  |  |  | 5x108 |  | 40 | 81710126 | L | B48 | B |  |  | KBA |  | DK | YES |  |  | K | KBA (ABE+VB) | 2 | Mods can be necessary to car | 195/40 R17----205/40 R17---TCOMBI-215/35 R17----225/35 R17---TCOMBI | AfterMarket OZ | MAX 650 KG | MATT BLACK + DIAMOND-CUT | X-Line | 8027529045635 | OZ | 11,96 |  |  | Serie L - ext.diam.75 mm | 542x542x261 | 1 | 074 | e1*98/14*0148*.. | bar: Area 1
OPEL | CORSA | CORSA C 5H | C | 11/2003 | 12/2006 | 5x110 | 65,06 | 450 | 1840 | 49 | M12x1,50 | 17 | ADRENALINA | 8x17 | 17,00 | 8,00 | W8501420154 | 1 | S | 20080904 | 20081004 | 5x108 |  | 38 | 81710126 | L | B48 | B |  |  | KBA |  | DK | YES |  |  | K | KBA (ABE+VB) | 2 | Mods can be necessary to car | 205/40 R17---TCOMBI-215/35 R17---TCOMBI-225/35 R17---TCOMBI | AfterMarket OZ | MAX 675 KG | MATT BLACK + DIAMOND-CUT | X-Line | 8027529034639 | OZ | 12,60 |  |  | Serie L - ext.diam.75 mm | 542x542x274 | 1 | 074 | e1*98/14*0148*.. | bar: Area 1
OPEL | CORSA | CORSA C 5H | C | 11/2003 | 12/2006 | 5x110 | 65,06 | 450 | 1840 | 49 | M12x1,50 | 17 | ENERGY | 8x17 | 17,00 | 8,00 | W8500820154 | 1 | S | 20080904 | 20081004 | 5x108 |  | 38 | 81710126 | L | B48 | B |  |  | KBA |  | DK | YES |  |  | K | KBA (ABE+VB) | 2 | Mods can be necessary to car | 205/40 R17---TCOMBI-215/35 R17---TCOMBI-225/35 R17---TCOMBI | AfterMarket OZ | MAX 675 KG | MATT BLACK + DIAMOND-CUT | X-Line | 8027529034363 | OZ | 12,80 |  |  | Serie L - ext.diam.75 mm | 542x542x274 | 1 | 074 | e1*98/14*0148*.. | Area 2: OUT
OPEL | CORSA | CORSA C 5H | C | 11/2003 | 12/2006 | 5x110 | 65,06 | 450 | 1840 | 49 | M12x1,50 | 17 | ITALIA 150 | 8x17 | 17,00 | 8,00 | W01890202R4 | 1 |  |  |  | 5x110 |  | 38 | 81710424 | L | VST20A24 | B |  |  | KBA |  | DK | YES |  |  | K | KBA (ABE+VB) | 2 | Mods can be necessary to car | 205/40 R17---TCOMBI-215/35 R17---TCOMBI-225/35 R17---TCOMBI | AfterMarket OZ | MAX 700 KG | MATT RACE SILVER DIAMOND CUT | Racing | 8027529070156 | OZ | 11,43 |  |  | Serie L - ext.diam.75 mm | 540x540x274 | 1 | 074 | e1*98/14*0148*.. | bar: Area 1
OPEL | CORSA | CORSA C 5H | C | 11/2003 | 12/2006 | 5x110 | 65,06 | 450 | 1840 | 49 | M12x1,50 | 17 | ITALIA 150 | 8x17 | 17,00 | 8,00 | W0189020249 | 1 |  |  |  | 5x110 |  | 38 | 81710424 | L | VST20A24 | B |  |  | KBA |  | DK | YES |  |  | K | KBA (ABE+VB) | 2 | Mods can be necessary to car | 205/40 R17---TCOMBI-215/35 R17---TCOMBI-225/35 R17---TCOMBI | AfterMarket OZ | MAX 700 KG | MATT DARK GRAPHITE DIAMOND CUT | Racing | 8027529070149 | OZ | 11,43 |  |  | Serie L - ext.diam.75 mm | 540x540x274 | 1 | 074 | e1*98/14*0148*.. | bar: Area 1
OPEL | CORSA | CORSA C 5H | C | 11/2003 | 12/2006 | 5x110 | 65,06 | 450 | 1840 | 49 | M12x1,50 | 17 | FORMULA HLT | 7½x18 | 18,00 | 7,50 | W01903203G1 | 1 | S | 20121011 | 20121110 | 5x110 |  | 38 | 81710424 | L | VST20A24 | B |  |  |  |  | DK | YES |  |  | N | No Certificate | 1 | No car modifications required |  | AfterMarket OZ | MAX 630 KG | GRIGIO CORSA | I-Tech | 8027529081909 | OZ | 11,17 |  |  | Serie L - ext.diam.75 mm | 567x567x261 | 1 | 074 | e1*98/14*0148*.. | bar: Area 1
OPEL | CORSA | CORSA C 5H | C | 11/2003 | 12/2006 | 5x110 | 65,06 | 450 | 1840 | 49 | M12x1,50 | 17 | SUPERTURISMO LM | 7½x18 | 18,00 | 7,50 | W0185520119 | 1 |  |  |  | 5x108 |  | 40 | 81710126 | L | B48 | B |  | TÜV |  |  | DK | YES |  |  | S | Strongness Certificate (PB) | 1 | No car modifications required |  | AfterMarket OZ | MAX 660 KG | MATT RACE SILVER + BLACK LETTERING | Racing | 8027529043365 | OZ | 11,38 |  |  | Serie L - ext.diam.75 mm | 570x570x280 | 1 | 074 | e1*98/14*0148*.. | bar: Area 1
OPEL | CORSA | CORSA C 5H | C | 11/2003 | 12/2006 | 5x110 | 65,06 | 450 | 1840 | 49 | M12x1,50 | 17 | ULTRALEGGERA | 7½x18 | 18,00 | 7,50 | W0173720161 | 1 | S | 20071017 | 20071116 | 5x108 |  | 40 | 81710126 | L | B48 | B |  |  |  | VIA | DK | YES |  |  | N | No Certificate | 1 | No car modifications required |  | AfterMarket OZ | MAX 650 KG | CHRYSTAL TITANIUM | Racing | 8027529003352 | OZ | 9,75 |  |  | Serie L - ext.diam.75 mm | 570x570x270 | 1 | 074 | e1*98/14*0148*.. | bar: Area 1
OPEL | CORSA | CORSA D | S-D | 10/2006 | 01/2011 | 4x100 | 56,56 | 478 |  | 44 | M12x1,5 | 17 | LOUNGE 8 | 6x14 | 14,00 | 6,00 | W8503520054 | 1 |  |  |  | 4x100 |  | 36 | 81710014 | S | B1 | B | LB13 |  | KBA |  | DK | YES |  |  | N | No Certificate | 1 | No car modifications required | 175/65 R14----175/65 R14 M+S----185/60 R14----195/55 R14----205/50 R14----205/55 R14--- | AfterMarket OZ | MAX 500 KG | MATT BLACK + DIAMOND-CUT | X-Line | 8027529047899 | OZ | 7,90 |  |  | Serie S - ext.diam.68 mm | 460x460x224 | 1 | 044-066, 048-074 | e1*2001/116*0379*.. | bar: Area 1
OPEL | CORSA | CORSA D | S-D | 10/2006 | 01/2011 | 4x100 | 56,56 | 478 |  | 44 | M12x1,5 | 17 | LOUNGE 8 | 6x14 | 14,00 | 6,00 | W8503520075 | 1 |  |  |  | 4x100 |  | 36 | 81710014 | S | B1 | B | LB13 |  | KBA |  | DK | YES |  |  | N | No Certificate | 1 | No car modifications required | 175/65 R14----175/65 R14 M+S----185/60 R14----195/55 R14----205/50 R14----205/55 R14--- | AfterMarket OZ | MAX 500 KG | METAL SILVER + DIAMOND CUT | X-Line | 8027529047905 | OZ | 7,90 |  |  | Serie S - ext.diam.68 mm | 460x460x224 | 1 | 044-066, 048-074 | e1*2001/116*0379*.. | Area 2: OUT
OPEL | CORSA | CORSA D | S-D | 10/2006 | 01/2011 | 4x100 | 56,56 | 478 |  | 44 | M12x1,5 | 17 | SUPERTURISMO GT | 6x14 | 14,00 | 6,00 | W0167420079 | 1 | S | 20081211 | 20090110 | 4x100 |  | 36 | 81710014 | S | B1 | B | LB13 |  | KBA | VIA | DK | YES |  |  | K | KBA (ABE+VB) | 1 | No car modifications required | 175/65 R14----175/65 R14 M+S----185/60 R14----195/55 R14----205/50 R14----205/55 R14--- | AfterMarket OZ | MAX 480 KG | MATT BLACK + RED LETTERING | Racing | 8027529036541 | OZ | 7,80 |  |  | Serie S - ext.diam.68 mm | 430x430x230 | 1 | 044-066, 048-074 | e1*2001/116*0379*.. | bar: Area 1
OPEL | CORSA | CORSA D | S-D | 10/2006 | 01/2011 | 4x100 | 56,56 | 478 |  | 44 | M12x1,5 | 17 | SUPERTURISMO GT | 6x14 | 14,00 | 6,00 | W0167420082 | 1 | S | 20061016 | 20061115 | 4x100 |  | 36 | 81710014 | S | B1 | B | LB13 |  | KBA | VIA | DK | YES |  |  | K | KBA (ABE+VB) | 1 | No car modifications required | 175/65 R14----175/65 R14 M+S----185/60 R14----195/55 R14----205/50 R14----205/55 R14--- | AfterMarket OZ | MAX 480 KG | RACE SILVER + BLACK LETTERING | Racing | 8027529000832 | OZ | 7,80 |  |  | Serie S - ext.diam.68 mm | 430x430x230 | 1 | 044-066, 048-074 | e1*2001/116*0379*.. | bar: Area 1
OPEL | CORSA | CORSA D | S-D | 10/2006 | 01/2011 | 4x100 | 56,56 | 478 |  | 44 | M12x1,5 | 17 | SUPERTURISMO GT | 6x14 | 14,00 | 6,00 | W01904200P5 | 1 | S | 20121109 | 20121209 | 4x100 |  | 36 | 81710014 | S | B1 | B | LB13 |  | KBA |  | DK | YES |  |  | K | KBA (ABE+VB) | 1 | No car modifications required | 175/65 R14----175/65 R14 M+S----185/60 R14----195/55 R14----205/50 R14----205/55 R14--- | AfterMarket OZ | MAX 480 KG | GRIGIO CORSA+BLACK LETTERING | Racing | 8027529083224 | OZ | 9,97 |  |  | Serie S - ext.diam.68 mm | 430x430x230 | 1 | 044-066, 048-074 | e1*2001/116*0379*.. | bar: Area 1
OPEL | CORSA | CORSA D | S-D | 10/2006 | 01/2011 | 4x100 | 56,56 | 478 |  | 44 | M12x1,5 | 17 | SUPERTURISMO GT | 6x14 | 14,00 | 6,00 | W0190420079 | 1 | S | 20121109 | 20121209 | 4x100 |  | 36 | 81710014 | S | B1 | B | LB13 |  | KBA |  | DK | YES |  |  | K | KBA (ABE+VB) | 1 | No car modifications required | 175/65 R14----175/65 R14 M+S----185/60 R14----195/55 R14----205/50 R14----205/55 R14--- | AfterMarket OZ | MAX 480 KG | MATT BLACK + RED LETTERING | Racing | 8027529083231 | OZ | 9,97 |  |  | Serie S - ext.diam.68 mm | 430x430x230 | 1 | 044-066, 048-074 | e1*2001/116*0379*.. | bar: Area 1
OPEL | CORSA | CORSA D | S-D | 10/2006 | 01/2011 | 4x100 | 56,56 | 478 |  | 44 | M12x1,5 | 17 | SUPERTURISMO WRC | 6x14 | 14,00 | 6,00 | W0167420033 | 1 | S | 20061016 | 20061115 | 4x100 |  | 36 | 81710014 | S | B1 | B | LB13 |  | KBA | VIA | DK | YES |  |  | K | KBA (ABE+VB) | 1 | No car modifications required | 175/65 R14----175/65 R14 M+S----185/60 R14----195/55 R14----205/50 R14----205/55 R14--- | AfterMarket OZ | MAX 480 KG | WHITE + RED LETTERING | Racing | 8027529000825 | OZ | 7,80 |  |  | Serie S - ext.diam.68 mm | 430x430x230 | 1 | 044-066, 048-074 | e1*2001/116*0379*.. | bar: Area 1
OPEL | CORSA | CORSA D | S-D | 10/2006 | 01/2011 | 4x100 | 56,56 | 478 |  | 44 | M12x1,5 | 17 | SUPERTURISMO WRC | 6x14 | 14,00 | 6,00 | W0190420033 | 1 | S | 20121109 | 20121209 | 4x100 |  | 36 | 81710014 | S | B1 | B | LB13 |  | KBA |  | DK | YES |  |  | K | KBA (ABE+VB) | 1 | No car modifications required | 175/65 R14----175/65 R14 M+S----185/60 R14----195/55 R14----205/50 R14----205/55 R14--- | AfterMarket OZ | MAX 480 KG | WHITE + RED LETTERING | Racing | 8027529083262 | OZ | 9,97 |  |  | Serie S - ext.diam.68 mm | 430x430x230 | 1 | 044-066, 048-074 | e1*2001/116*0379*.. | bar: Area 1
OPEL | CORSA | CORSA D | S-D | 10/2006 | 01/2011 | 4x100 | 56,56 | 478 |  | 44 | M12x1,5 | 17 | ADRENALINA | 6½x15 | 15,00 | 6,50 | W8501020054 | 1 | S | 20080904 | 20081004 | 4x100 |  | 37 | 81710014 | S | B1 | B | LB13 |  | KBA |  | DK | YES |  |  | K | KBA (ABE+VB) | 1 | No car modifications required | 185/60 R15----185/60 R15 M+S----195/60 R15----205/55 R15----205/60 R15--- | AfterMarket OZ | MAX 615 KG | MATT BLACK + DIAMOND-CUT | X-Line | 8027529034462 | OZ | 9,20 |  |  | Serie S - ext.diam.68 mm | 486x486x236 | 1 | 044-066, 048-074 | e1*2001/116*0379*.. | bar: Area 1
OPEL | CORSA | CORSA D | S-D | 10/2006 | 01/2011 | 4x100 | 56,56 | 478 |  | 44 | M12x1,5 | 17 | ADRENALINA | 6½x15 | 15,00 | 6,50 | W8501020154 | 1 |  |  |  | 4x100 |  | 42 | 81710014 | S | B1 | B |  |  | KBA |  | DK | YES |  |  | K | KBA (ABE+VB) | 1 | No car modifications required | 185/60 R15----185/60 R15 M+S----195/60 R15----205/55 R15----205/60 R15--- | AfterMarket OZ | MAX 530 KG | MATT BLACK + DIAMOND-CUT | X-Line | 8027529042818 | OZ | 9,20 |  |  | Serie S - ext.diam.68 mm | 486x486x236 | 1 | 044-066, 048-074 | e1*2001/116*0379*.. | bar: Area 1
OPEL | CORSA | CORSA D | S-D | 10/2006 | 01/2011 | 4x100 | 56,56 | 478 |  | 44 | M12x1,5 | 17 | EGO | 6½x15 | 15,00 | 6,50 | W8505320154 | 1 | S | 20110726 | 20110825 | 4x100 |  | 37 | 81710468 | S | VST20A24 | B |  |  | KBA |  | DK | YES |  |  | K | KBA (ABE+VB) | 1 | No car modifications required | 185/60 R15----185/60 R15 M+S----195/60 R15----205/55 R15----205/60 R15--- | AfterMarket OZ | MAX 615 KG | MATT BLACK + DIAMOND-CUT | X-Line | 8027529065916 | OZ | 8 |  |  | Serie S - ext.diam.68 mm | 486x486x236 | 1 | 044-066, 048-074 | e1*2001/116*0379*.. | bar: Area 1
OPEL | CORSA | CORSA D | S-D | 10/2006 | 01/2011 | 4x100 | 56,56 | 478 |  | 44 | M12x1,5 | 17 | EGO | 6½x15 | 15,00 | 6,50 | W8505320254 | 1 |  |  |  | 4x100 |  | 42 | 81710468 | S | VST20A24 | B |  |  | KBA |  | DK | YES |  |  | K | KBA (ABE+VB) | 1 | No car modifications required | 185/60 R15----185/60 R15 M+S----195/60 R15----205/55 R15----205/60 R15--- | AfterMarket OZ | MAX 510 KG | MATT BLACK + DIAMOND-CUT | X-Line | 8027529065923 | OZ | 8 |  |  | Serie S - ext.diam.68 mm | 486x486x236 | 1 | 044-066, 048-074 | e1*2001/116*0379*.. | bar: Area 1
OPEL | CORSA | CORSA D | S-D | 10/2006 | 01/2011 | 4x100 | 56,56 | 478 |  | 44 | M12x1,5 | 17 | LOUNGE 8 | 6½x15 | 15,00 | 6,50 | W8503620054 | 1 |  |  |  | 4x100 |  | 37 | 81710014 | S | B1 | B | LB13 |  | KBA |  | DK | YES |  |  | K | KBA (ABE+VB) | 1 | No car modifications required | 185/60 R15----185/60 R15 M+S----195/60 R15----205/55 R15----205/60 R15--- | AfterMarket OZ | MAX 570 KG | MATT BLACK + DIAMOND-CUT | X-Line | 8027529047967 | OZ | 8 |  |  | Serie S - ext.diam.68 mm | 486x486x236 | 1 | 044-066, 048-074 | e1*2001/116*0379*.. | bar: Area 1
OPEL | CORSA | CORSA D | S-D | 10/2006 | 01/2011 | 4x100 | 56,56 | 478 |  | 44 | M12x1,5 | 17 | LOUNGE 8 | 6½x15 | 15,00 | 6,50 | W8503620075 | 1 |  |  |  | 4x100 |  | 37 | 81710014 | S | B1 | B | LB13 |  | KBA |  | DK | YES |  |  | K | KBA (ABE+VB) | 1 | No car modifications required | 185/60 R15----185/60 R15 M+S----195/60 R15----205/55 R15----205/60 R15--- | AfterMarket OZ | MAX 570 KG | METAL SILVER + DIAMOND CUT | X-Line | 8027529047974 | OZ | 8 |  |  | Serie S - ext.diam.68 mm | 486x486x236 | 1 | 044-066, 048-074 | e1*2001/116*0379*.. | bar: Area 1
OPEL | CORSA | CORSA D | S-D | 10/2006 | 01/2011 | 4x100 | 56,56 | 478 |  | 44 | M12x1,5 | 17 | SUPERTURISMO GT | 6½x15 | 15,00 | 6,50 | W0168220079 | 1 | S | 20081010 | 20081109 | 4x100 |  | 37 | 81710014 | S | B1 | B | LB13 |  | KBA | VIA | DK | YES |  |  | K | KBA (ABE+VB) | 1 | No car modifications required | 185/60 R15----185/60 R15 M+S----195/60 R15----205/55 R15----205/60 R15--- | AfterMarket OZ | MAX 550 KG | MATT BLACK + RED LETTERING | Racing | 8027529000993 | OZ | 9,57 |  |  | Serie S - ext.diam.68 mm | 430x430x235 | 1 | 044-066, 048-074 | e1*2001/116*0379*.. | bar: Area 1
OPEL | CORSA | CORSA D | S-D | 10/2006 | 01/2011 | 4x100 | 56,56 | 478 |  | 44 | M12x1,5 | 17 | SUPERTURISMO GT | 6½x15 | 15,00 | 6,50 | W0168220082 | 1 | S | 20061016 | 20061115 | 4x100 |  | 37 | 81710014 | S | B1 | B | LB13 |  | KBA | VIA | DK | YES |  |  | K | KBA (ABE+VB) | 1 | No car modifications required | 185/60 R15----185/60 R15 M+S----195/60 R15----205/55 R15----205/60 R15--- | AfterMarket OZ | MAX 550 KG | RACE SILVER + BLACK LETTERING | Racing | 8027529001006 | OZ | 9,57 |  |  | Serie S - ext.diam.68 mm | 430x430x235 | 1 | 044-066, 048-074 | e1*2001/116*0379*.. | bar: Area 1
OPEL | CORSA | CORSA D | S-D | 10/2006 | 01/2011 | 4x100 | 56,56 | 478 |  | 44 | M12x1,5 | 17 | SUPERTURISMO GT | 6½x15 | 15,00 | 6,50 | W01905200P5 | 1 | S | 20121109 | 20121209 | 4x100 |  | 37 | 81710014 | S | B1 | B | LB13 |  | KBA |  | DK | YES |  |  | K | KBA (ABE+VB) | 1 | No car modifications required | 185/60 R15----185/60 R15 M+S----195/60 R15----205/55 R15----205/60 R15--- | AfterMarket OZ | MAX 550 KG | GRIGIO CORSA+BLACK LETTERING | Racing | 8027529083057 | OZ | 8,77 |  |  | Serie S - ext.diam.68 mm | 430x430x235 | 1 | 044-066, 048-074 | e1*2001/116*0379*.. | bar: Area 1
OPEL | CORSA | CORSA D | S-D | 10/2006 | 01/2011 | 4x100 | 56,56 | 478 |  | 44 | M12x1,5 | 17 | SUPERTURISMO GT | 6½x15 | 15,00 | 6,50 | W0190520079 | 1 | S | 20121109 | 20121209 | 4x100 |  | 37 | 81710014 | S | B1 | B | LB13 |  | KBA |  | DK | YES |  |  | K | KBA (ABE+VB) | 1 | No car modifications required | 185/60 R15----185/60 R15 M+S----195/60 R15----205/55 R15----205/60 R15--- | AfterMarket OZ | MAX 550 KG | MATT BLACK + RED LETTERING | Racing | 8027529083064 | OZ | 8,77 |  |  | Serie S - ext.diam.68 mm | 430x430x235 | 1 | 044-066, 048-074 | e1*2001/116*0379*.. | bar: Area 1
OPEL | CORSA | CORSA D | S-D | 10/2006 | 01/2011 | 4x100 | 56,56 | 478 |  | 44 | M12x1,5 | 17 | SUPERTURISMO WRC | 6½x15 | 15,00 | 6,50 | W0168220033 | 1 | S | 20061016 | 20061115 | 4x100 |  | 37 | 81710014 | S | B1 | B | LB13 |  | KBA | VIA | DK | YES |  |  | K | KBA (ABE+VB) | 1 | No car modifications required | 185/60 R15----185/60 R15 M+S----195/60 R15----205/55 R15----205/60 R15--- | AfterMarket OZ | MAX 550 KG | WHITE + RED LETTERING | Racing | 8027529000986 | OZ | 9,57 |  |  | Serie S - ext.diam.68 mm | 430x430x235 | 1 | 044-066, 048-074 | e1*2001/116*0379*.. | bar: Area 1
OPEL | CORSA | CORSA D | S-D | 10/2006 | 01/2011 | 4x100 | 56,56 | 478 |  | 44 | M12x1,5 | 17 | SUPERTURISMO WRC | 6½x15 | 15,00 | 6,50 | W0190520033 | 1 | S | 20121109 | 20121209 | 4x100 |  | 37 | 81710014 | S | B1 | B | LB13 |  | KBA |  | DK | YES |  |  | K | KBA (ABE+VB) | 1 | No car modifications required | 185/60 R15----185/60 R15 M+S----195/60 R15----205/55 R15----205/60 R15--- | AfterMarket OZ | MAX 550 KG | WHITE + RED LETTERING | Racing | 8027529083187 | OZ | 8,77 |  |  | Serie S - ext.diam.68 mm | 430x430x235 | 1 | 044-066, 048-074 | e1*2001/116*0379*.. | bar: Area 1
OPEL | CORSA | CORSA D | S-D | 10/2006 | 01/2011 | 4x100 | 56,56 | 478 |  | 44 | M12x1,5 | 17 | ENVY | 7x15 | 15,00 | 7,00 | W8504220168 | 1 |  |  |  | 4x100 |  | 37 | 81710468 | S | VST20A24 | B |  |  | KBA |  | DK | YES |  |  | K | KBA (ABE+VB) | 2 | Mods can be necessary to car |  | AfterMarket OZ | MAX 615 KG | MATT SILVER TECH DIAMOND CUT | X-Line | 8027529052817 | OZ | 8 |  |  | Serie S - ext.diam.68 mm | 486x486x249 | 1 | 044-066, 048-074 | e1*2001/116*0379*.. | bar: Area 1
OPEL | CORSA | CORSA D | S-D | 10/2006 | 01/2011 | 4x100 | 56,56 | 478 |  | 44 | M12x1,5 | 17 | ULTRALEGGERA | 7x15 | 15,00 | 7,00 | W01731200A53 | 1 |  |  |  | 4x100 |  | 37 | 81710014 | S | B1 | B | LB13 | TÜV |  |  | DK | YES |  |  | S | Strongness Certificate (PB) | 2 | Mods can be necessary to car |  | AfterMarket OZ | MAX 525 KG | MATT BLACK | Racing | 8027529057485 | OZ | 6,49 |  |  | Serie S - ext.diam.68 mm | 455x455x248 | 1 | 044-066, 048-074 | e1*2001/116*0379*.. | bar: Area 1
OPEL | CORSA | CORSA D | S-D | 10/2006 | 01/2011 | 4x100 | 56,56 | 478 |  | 44 | M12x1,5 | 17 | ULTRALEGGERA | 7x15 | 15,00 | 7,00 | W0173120022 | 1 | S | 20061016 | 20061115 | 4x100 |  | 37 | 81710014 | S | B1 | B | LB13 | TÜV |  |  | DK | YES |  |  | S | Strongness Certificate (PB) | 2 | Mods can be necessary to car |  | AfterMarket OZ | MAX 525 KG | MATT GRAPHIT SILVER | Racing | 8027529003048 | OZ | 6,49 |  |  | Serie S - ext.diam.68 mm | 460x460x255 | 1 | 044-066, 048-074 | e1*2001/116*0379*.. | bar: Area 1
OPEL | CORSA | CORSA D | S-D | 10/2006 | 01/2011 | 4x100 | 56,56 | 478 |  | 44 | M12x1,5 | 17 | ULTRALEGGERA | 7x15 | 15,00 | 7,00 | W0173120061 | 1 | S | 20061016 | 20061115 | 4x100 |  | 37 | 81710014 | S | B1 | B | LB13 | TÜV |  |  | DK | YES |  |  | S | Strongness Certificate (PB) | 2 | Mods can be necessary to car |  | AfterMarket OZ | MAX 525 KG | CHRYSTAL TITANIUM | Racing | 8027529003055 | OZ | 6,49 |  |  | Serie S - ext.diam.68 mm | 460x460x255 | 1 | 044-066, 048-074 | e1*2001/116*0379*.. | bar: Area 1
OPEL | CORSA | CORSA D | S-D | 10/2006 | 01/2011 | 4x100 | 56,56 | 478 |  | 44 | M12x1,5 | 17 | ADRENALINA | 7x16 | 16,00 | 7,00 | W8501120054 | 1 | S | 20080904 | 20081004 | 4x100 |  | 37 | 81710014 | S | B1 | B | LB13 |  | KBA |  | DK | YES |  |  | K | KBA (ABE+VB) | 2 | Mods can be necessary to car | 195/55 R16----205/50 R16---TCOMBI-215/50 R16----225/45 R16---TCOMBI | AfterMarket OZ | MAX 615 KG | MATT BLACK + DIAMOND-CUT | X-Line | 8027529034493 | OZ | 10,50 |  |  | Serie S - ext.diam.68 mm | 511x511x249 | 1 | 044-066, 048-074 | e1*2001/116*0379*.. | bar: Area 1
OPEL | CORSA | CORSA D | S-D | 10/2006 | 01/2011 | 4x100 | 56,56 | 478 |  | 44 | M12x1,5 | 17 | ADRENALINA | 7x16 | 16,00 | 7,00 | W8501120154 | 1 | S | 20081016 | 20081115 | 4x100 |  | 42 | 81710014 | S | B1 | B | LB13 |  | KBA |  | DK | YES |  |  | K | KBA (ABE+VB) | 1 | No car modifications required | 195/55 R16----205/50 R16---TCOMBI-215/50 R16----225/45 R16---TCOMBI | AfterMarket OZ | MAX 615 KG | MATT BLACK + DIAMOND-CUT | X-Line | 8027529034509 | OZ | 10,50 |  |  | Serie S - ext.diam.68 mm | 511x511x249 | 1 | 044-066, 048-074 | e1*2001/116*0379*.. | bar: Area 1
OPEL | CORSA | CORSA D | S-D | 10/2006 | 01/2011 | 4x100 | 56,56 | 478 |  | 44 | M12x1,5 | 17 | ALLEGGERITA HLT 4F | 7x16 | 16,00 | 7,00 | W01851200P3 | 3 | S | 20121012 | 20121111 | 4x100 |  | 37 | 81710014 | S | B1 | B | LB13 | TÜV |  |  | DK | YES |  |  | T | Teilegutachten (PB+VB) | 2 | Mods can be necessary to car | 195/55 R16----205/50 R16---TCOMBI-215/50 R16----225/45 R16---TCOMBI | AfterMarket OZ | MAX 500 KG | ACID GREEN | I-Tech | 8027529080865 | OZ | 7,41 |  |  | Serie S - ext.diam.68 mm | 570x570x370 | 1 | 044-066, 048-074 | e1*2001/116*0379*.. | bar: Area 1
OPEL | CORSA | CORSA D | S-D | 10/2006 | 01/2011 | 4x100 | 56,56 | 478 |  | 44 | M12x1,5 | 17 | ALLEGGERITA HLT 4F | 7x16 | 16,00 | 7,00 | W0185120022 | 3 | S | 20090615 | 20090715 | 4x100 |  | 37 | 81710014 | S | B1 | B | LB13 | TÜV |  |  | DK | YES |  |  | T | Teilegutachten (PB+VB) | 2 | Mods can be necessary to car | 195/55 R16----205/50 R16---TCOMBI-215/50 R16----225/45 R16---TCOMBI | AfterMarket OZ | MAX 500 KG | MATT GRAPHIT SILVER | I-Tech | 8027529040678 | OZ | 7,41 |  |  | Serie S - ext.diam.68 mm | 570x570x370 | 1 | 044-066, 048-074 | e1*2001/116*0379*.. | bar: Area 1
OPEL | CORSA | CORSA D | S-D | 10/2006 | 01/2011 | 4x100 | 56,56 | 478 |  | 44 | M12x1,5 | 17 | ALLEGGERITA HLT 4F | 7x16 | 16,00 | 7,00 | W0185120030 | 3 | S | 20090615 | 20090715 | 4x100 |  | 37 | 81710014 | S | B1 | B | LB13 | TÜV |  |  | DK | YES |  |  | T | Teilegutachten (PB+VB) | 2 | Mods can be necessary to car | 195/55 R16----205/50 R16---TCOMBI-215/50 R16----225/45 R16---TCOMBI | AfterMarket OZ | MAX 500 KG | WHITE | I-Tech | 8027529040623 | OZ | 7,41 |  |  | Serie S - ext.diam.68 mm | 570x570x370 | 1 | 044-066, 048-074 | e1*2001/116*0379*.. | bar: Area 1
OPEL | CORSA | CORSA D | S-D | 10/2006 | 01/2011 | 4x100 | 56,56 | 478 |  | 44 | M12x1,5 | 17 | ALLEGGERITA HLT 4F | 7x16 | 16,00 | 7,00 | W0185120053 | 3 | S | 20090615 | 20090715 | 4x100 |  | 37 | 81710014 | S | B1 | B | LB13 | TÜV |  |  | DK | YES |  |  | T | Teilegutachten (PB+VB) | 2 | Mods can be necessary to car | 195/55 R16----205/50 R16---TCOMBI-215/50 R16----225/45 R16---TCOMBI | AfterMarket OZ | MAX 500 KG | MATT BLACK | I-Tech | 8027529040616 | OZ | 7,41 |  |  | Serie S - ext.diam.68 mm | 570x570x370 | 1 | 044-066, 048-074 | e1*2001/116*0379*.. | bar: Area 1
OPEL | CORSA | CORSA D | S-D | 10/2006 | 01/2011 | 4x100 | 56,56 | 478 |  | 44 | M12x1,5 | 17 | ALLEGGERITA HLT 4F | 7x16 | 16,00 | 7,00 | W0185120066 | 1 | S | 20090615 | 20090715 | 4x100 |  | 37 | 81710014 | S | B1 | B | LB13 | TÜV |  |  | DK | YES |  |  | T | Teilegutachten (PB+VB) | 2 | Mods can be necessary to car | 195/55 R16----205/50 R16---TCOMBI-215/50 R16----225/45 R16---TCOMBI | AfterMarket OZ | MAX 500 KG | TITANIUM TECH | I-Tech | 8027529040609 | OZ | 7,41 |  |  | Serie S - ext.diam.68 mm | 570x570x370 | 1 | 044-066, 048-074 | e1*2001/116*0379*.. | bar: Area 1
OPEL | CORSA | CORSA D | S-D | 10/2006 | 01/2011 | 4x100 | 56,56 | 478 |  | 44 | M12x1,5 | 17 | ALLEGGERITA HLT 4F | 7x16 | 16,00 | 7,00 | W0185120071 | 3 | S | 20090615 | 20090715 | 4x100 |  | 37 | 81710014 | S | B1 | B | LB13 | TÜV |  |  | DK | YES |  |  | T | Teilegutachten (PB+VB) | 2 | Mods can be necessary to car | 195/55 R16----205/50 R16---TCOMBI-215/50 R16----225/45 R16---TCOMBI | AfterMarket OZ | MAX 500 KG | ORANGE | I-Tech | 8027529040654 | OZ | 7,41 |  |  | Serie S - ext.diam.68 mm | 570x570x370 | 1 | 044-066, 048-074 | e1*2001/116*0379*.. | bar: Area 1
OPEL | CORSA | CORSA D | S-D | 10/2006 | 01/2011 | 4x100 | 56,56 | 478 |  | 44 | M12x1,5 | 17 | ALLEGGERITA HLT 4F | 7x16 | 16,00 | 7,00 | W0185120072 | 3 | S | 20090615 | 20090715 | 4x100 |  | 37 | 81710014 | S | B1 | B | LB13 | TÜV |  |  | DK | YES |  |  | T | Teilegutachten (PB+VB) | 2 | Mods can be necessary to car | 195/55 R16----205/50 R16---TCOMBI-215/50 R16----225/45 R16---TCOMBI | AfterMarket OZ | MAX 500 KG | MATT BLUE | I-Tech | 8027529040647 | OZ | 7,41 |  |  | Serie S - ext.diam.68 mm | 570x570x370 | 1 | 044-066, 048-074 | e1*2001/116*0379*.. | bar: Area 1
OPEL | CORSA | CORSA D | S-D | 10/2006 | 01/2011 | 4x100 | 56,56 | 478 |  | 44 | M12x1,5 | 17 | ALLEGGERITA HLT 4F | 7x16 | 16,00 | 7,00 | W0185120076 | 3 | S | 20090615 | 20090715 | 4x100 |  | 37 | 81710014 | S | B1 | B | LB13 | TÜV |  |  | DK | YES |  |  | T | Teilegutachten (PB+VB) | 2 | Mods can be necessary to car | 195/55 R16----205/50 R16---TCOMBI-215/50 R16----225/45 R16---TCOMBI | AfterMarket OZ | MAX 500 KG | RACE GOLD | I-Tech | 8027529040661 | OZ | 7,41 |  |  | Serie S - ext.diam.68 mm | 570x570x370 | 1 | 044-066, 048-074 | e1*2001/116*0379*.. | bar: Area 1
OPEL | CORSA | CORSA D | S-D | 10/2006 | 01/2011 | 4x100 | 56,56 | 478 |  | 44 | M12x1,5 | 17 | ALLEGGERITA HLT 4F | 7x16 | 16,00 | 7,00 | W0185120084 | 3 | S | 20090615 | 20090715 | 4x100 |  | 37 | 81710014 | S | B1 | B | LB13 | TÜV |  |  | DK | YES |  |  | T | Teilegutachten (PB+VB) | 2 | Mods can be necessary to car | 195/55 R16----205/50 R16---TCOMBI-215/50 R16----225/45 R16---TCOMBI | AfterMarket OZ | MAX 500 KG | RED | I-Tech | 8027529040630 | OZ | 7,41 |  |  | Serie S - ext.diam.68 mm | 570x570x370 | 1 | 044-066, 048-074 | e1*2001/116*0379*.. | bar: Area 1
OPEL | CORSA | CORSA D | S-D | 10/2006 | 01/2011 | 4x100 | 56,56 | 478 |  | 44 | M12x1,5 | 17 | ALLEGGERITA HLT 4F | 7x16 | 16,00 | 7,00 | W01851201P3 | 3 | S | 20121012 | 20121111 | 4x100 |  | 42 | 81710014 | S | B1 | B | LB13 | TÜV |  |  | DK | YES |  |  | T | Teilegutachten (PB+VB) | 1 | No car modifications required | 195/55 R16----205/50 R16---TCOMBI-215/50 R16----225/45 R16---TCOMBI | AfterMarket OZ | MAX 500 KG | ACID GREEN | I-Tech | 8027529080872 | OZ | 7,39 |  |  | Serie S - ext.diam.68 mm | 570x570x370 | 1 | 044-066, 048-074 | e1*2001/116*0379*.. | bar: Area 1
OPEL | CORSA | CORSA D | S-D | 10/2006 | 01/2011 | 4x100 | 56,56 | 478 |  | 44 | M12x1,5 | 17 | ALLEGGERITA HLT 4F | 7x16 | 16,00 | 7,00 | W0185120122 | 3 | S | 20090615 | 20090715 | 4x100 |  | 42 | 81710014 | S | B1 | B | LB13 | TÜV |  |  | DK | YES |  |  | T | Teilegutachten (PB+VB) | 1 | No car modifications required | 195/55 R16----205/50 R16---TCOMBI-215/50 R16----225/45 R16---TCOMBI | AfterMarket OZ | MAX 500 KG | MATT GRAPHIT SILVER | I-Tech | 8027529040753 | OZ | 7,39 |  |  | Serie S - ext.diam.68 mm | 570x570x370 | 1 | 044-066, 048-074 | e1*2001/116*0379*.. | bar: Area 1
OPEL | CORSA | CORSA D | S-D | 10/2006 | 01/2011 | 4x100 | 56,56 | 478 |  | 44 | M12x1,5 | 17 | ALLEGGERITA HLT 4F | 7x16 | 16,00 | 7,00 | W0185120130 | 3 | S | 20090615 | 20090715 | 4x100 |  | 42 | 81710014 | S | B1 | B | LB13 | TÜV |  |  | DK | YES |  |  | T | Teilegutachten (PB+VB) | 1 | No car modifications required | 195/55 R16----205/50 R16---TCOMBI-215/50 R16----225/45 R16---TCOMBI | AfterMarket OZ | MAX 500 KG | WHITE | I-Tech | 8027529040708 | OZ | 7,39 |  |  | Serie S - ext.diam.68 mm | 570x570x370 | 1 | 044-066, 048-074 | e1*2001/116*0379*.. | bar: Area 1
OPEL | CORSA | CORSA D | S-D | 10/2006 | 01/2011 | 4x100 | 56,56 | 478 |  | 44 | M12x1,5 | 17 | ALLEGGERITA HLT 4F | 7x16 | 16,00 | 7,00 | W0185120153 | 3 | S | 20090615 | 20090715 | 4x100 |  | 42 | 81710014 | S | B1 | B | LB13 | TÜV |  |  | DK | YES |  |  | T | Teilegutachten (PB+VB) | 1 | No car modifications required | 195/55 R16----205/50 R16---TCOMBI-215/50 R16----225/45 R16---TCOMBI | AfterMarket OZ | MAX 500 KG | MATT BLACK | I-Tech | 8027529040692 | OZ | 7,39 |  |  | Serie S - ext.diam.68 mm | 570x570x370 | 1 | 044-066, 048-074 | e1*2001/116*0379*.. | bar: Area 1
OPEL | CORSA | CORSA D | S-D | 10/2006 | 01/2011 | 4x100 | 56,56 | 478 |  | 44 | M12x1,5 | 17 | ALLEGGERITA HLT 4F | 7x16 | 16,00 | 7,00 | W0185120166 | 1 | S | 20090615 | 20090715 | 4x100 |  | 42 | 81710014 | S | B1 | B | LB13 | TÜV |  |  | DK | YES |  |  | T | Teilegutachten (PB+VB) | 1 | No car modifications required | 195/55 R16----205/50 R16---TCOMBI-215/50 R16----225/45 R16---TCOMBI | AfterMarket OZ | MAX 500 KG | TITANIUM TECH | I-Tech | 8027529040685 | OZ | 7,39 |  |  | Serie S - ext.diam.68 mm | 570x570x370 | 1 | 044-066, 048-074 | e1*2001/116*0379*.. | bar: Area 1
OPEL | CORSA | CORSA D | S-D | 10/2006 | 01/2011 | 4x100 | 56,56 | 478 |  | 44 | M12x1,5 | 17 | ALLEGGERITA HLT 4F | 7x16 | 16,00 | 7,00 | W0185120171 | 3 | S | 20090615 | 20090715 | 4x100 |  | 42 | 81710014 | S | B1 | B | LB13 | TÜV |  |  | DK | YES |  |  | T | Teilegutachten (PB+VB) | 1 | No car modifications required | 195/55 R16----205/50 R16---TCOMBI-215/50 R16----225/45 R16---TCOMBI | AfterMarket OZ | MAX 500 KG | ORANGE | I-Tech | 8027529040739 | OZ | 7,39 |  |  | Serie S - ext.diam.68 mm | 570x570x370 | 1 | 044-066, 048-074 | e1*2001/116*0379*.. | bar: Area 1
OPEL | CORSA | CORSA D | S-D | 10/2006 | 01/2011 | 4x100 | 56,56 | 478 |  | 44 | M12x1,5 | 17 | ALLEGGERITA HLT 4F | 7x16 | 16,00 | 7,00 | W0185120172 | 3 | S | 20090615 | 20090715 | 4x100 |  | 42 | 81710014 | S | B1 | B | LB13 | TÜV |  |  | DK | YES |  |  | T | Teilegutachten (PB+VB) | 1 | No car modifications required | 195/55 R16----205/50 R16---TCOMBI-215/50 R16----225/45 R16---TCOMBI | AfterMarket OZ | MAX 500 KG | MATT BLUE | I-Tech | 8027529040722 | OZ | 7,39 |  |  | Serie S - ext.diam.68 mm | 570x570x370 | 1 | 044-066, 048-074 | e1*2001/116*0379*.. | bar: Area 1
OPEL | CORSA | CORSA D | S-D | 10/2006 | 01/2011 | 4x100 | 56,56 | 478 |  | 44 | M12x1,5 | 17 | ALLEGGERITA HLT 4F | 7x16 | 16,00 | 7,00 | W0185120176 | 3 | S | 20090615 | 20090715 | 4x100 |  | 42 | 81710014 | S | B1 | B | LB13 | TÜV |  |  | DK | YES |  |  | T | Teilegutachten (PB+VB) | 1 | No car modifications required | 195/55 R16----205/50 R16---TCOMBI-215/50 R16----225/45 R16---TCOMBI | AfterMarket OZ | MAX 500 KG | RACE GOLD | I-Tech | 8027529040746 | OZ | 7,39 |  |  | Serie S - ext.diam.68 mm | 570x570x370 | 1 | 044-066, 048-074 | e1*2001/116*0379*.. | bar: Area 1
OPEL | CORSA | CORSA D | S-D | 10/2006 | 01/2011 | 4x100 | 56,56 | 478 |  | 44 | M12x1,5 | 17 | ALLEGGERITA HLT 4F | 7x16 | 16,00 | 7,00 | W0185120184 | 3 | S | 20090615 | 20090715 | 4x100 |  | 42 | 81710014 | S | B1 | B | LB13 | TÜV |  |  | DK | YES |  |  | T | Teilegutachten (PB+VB) | 1 | No car modifications required | 195/55 R16----205/50 R16---TCOMBI-215/50 R16----225/45 R16---TCOMBI | AfterMarket OZ | MAX 500 KG | RED | I-Tech | 8027529040715 | OZ | 7,39 |  |  | Serie S - ext.diam.68 mm | 570x570x370 | 1 | 044-066, 048-074 | e1*2001/116*0379*.. | bar: Area 1
OPEL | CORSA | CORSA D | S-D | 10/2006 | 01/2011 | 4x100 | 56,56 | 478 |  | 44 | M12x1,5 | 17 | DAVID | 7x16 | 16,00 | 7,00 | W01874201N5 | 1 |  |  |  | 4x100 |  | 37 | 81710468 | S | VST20A24 | B |  |  | KBA |  | DK | YES |  |  | K | KBA (ABE+VB) | 2 | Mods can be necessary to car | 195/55 R16----205/50 R16---TCOMBI-215/50 R16----225/45 R16---TCOMBI | AfterMarket OZ | MAX 615 KG | MATT GRAPHITE DIAMOND CUT | Via Veneto | 8027529052732 | OZ | 9,01 |  |  | Serie S - ext.diam.68 mm | 480x480x248 | 1 | 044-066, 048-074 | e1*2001/116*0379*.. | bar: Area 1
OPEL | CORSA | CORSA D | S-D | 10/2006 | 01/2011 | 4x100 | 56,56 | 478 |  | 44 | M12x1,5 | 17 | DAVID | 7x16 | 16,00 | 7,00 | W01874202N5 | 1 |  |  |  | 4x100 |  | 42 | 81710468 | S | VST20A24 | B |  |  | KBA |  | DK | YES |  |  | K | KBA (ABE+VB) | 1 | No car modifications required | 195/55 R16----205/50 R16---TCOMBI-215/50 R16----225/45 R16---TCOMBI | AfterMarket OZ | MAX 550 KG | MATT GRAPHITE DIAMOND CUT | Via Veneto | 8027529052695 | OZ | 9,01 |  |  | Serie S - ext.diam.68 mm | 480x480x248 | 1 | 044-066, 048-074 | e1*2001/116*0379*.. | bar: Area 1