TOYOTA | AVENSIS | AVENSIS 2003 2,2 Diesel | T25 | 08/2005 | 04/2009 | 5x114,30 | 60,10 | 535 | 1935 | 45 | M12x1,5 | 21 | SUPERTURISMO LM | 8½x19 | 19,00 | 8,50 | W0185220446 | 1 |  |  |  | 5x114,30 |  | 38 | 81710048 | L | D8 | N | LD4 | TÜV |  |  | DK | YES |  |  | T | Teilegutachten (PB+VB) | 2 | Mods can be necessary to car | 225/35 R19---TCOMBI-235/35 R19---TCOMBI-245/30 R19----255/30 R19---TCOMBI | AfterMarket OZ | MAX 725 KG | MATT GRAPHITE + SILVER LETTERING | Racing | 8027529043655 | OZ | 12,61 |  |  | Serie L - ext.diam.75 mm | 570x570x280 | 1 | 110-130 | e11*2001/116*0196*.. | bar: Area 1
TOYOTA | AVENSIS | AVENSIS 2003 2,2 Diesel | T25 | 08/2005 | 04/2009 | 5x114,30 | 60,10 | 535 | 1935 | 45 | M12x1,5 | 21 | VITTORIA | 8½x19 | 19,00 | 8,50 | W0188220373 | 1 | S | 20110913 | 20111013 | 5x114,30 |  | 38 | 81710441 | L | DST20A | N |  | TÜV |  |  | DK | YES |  |  | T | Teilegutachten (PB+VB) | 2 | Mods can be necessary to car | 225/35 R19---TCOMBI-235/35 R19---TCOMBI-245/30 R19----255/30 R19---TCOMBI | AfterMarket OZ | MAX 725 KG | MATT DARK GRAPHITE | Via Veneto | 8027529069686 | OZ | 14,14 |  |  | Serie L - ext.diam.75 mm | 592x592x286 | 1 | 110-130 | e11*2001/116*0196*.. | bar: Area 1
TOYOTA | AYGO | AYGO | AB1,AB1-MS1,AB1-N | 09/2005 |  | 4x100 | 54,06 | 348 |  | 39 | M12x1,5 | 17 | LOUNGE 8 | 6x14 | 14,00 | 6,00 | W8503520054 | 1 |  |  |  | 4x100 |  | 36 | 81710372 | S | B1 | B | LB13 |  | KBA |  | DK | YES |  |  | N | No Certificate | 1 | No car modifications required | 165/60 R14----185/50 R14----185/55 R14--- | AfterMarket OZ | MAX 500 KG | MATT BLACK + DIAMOND-CUT | X-Line | 8027529047899 | OZ | 7,90 |  |  | Serie S - ext.diam.68 mm | 460x460x224 | 1 | 040-050 | e11*2001/116*0236*.., e11*2007/46*0235*.., e11*2007/46*0055*.. | bar: Area 1
TOYOTA | AYGO | AYGO | AB1,AB1-MS1,AB1-N | 09/2005 |  | 4x100 | 54,06 | 348 |  | 39 | M12x1,5 | 17 | LOUNGE 8 | 6x14 | 14,00 | 6,00 | W8503520075 | 1 |  |  |  | 4x100 |  | 36 | 81710372 | S | B1 | B | LB13 |  | KBA |  | DK | YES |  |  | N | No Certificate | 1 | No car modifications required | 165/60 R14----185/50 R14----185/55 R14--- | AfterMarket OZ | MAX 500 KG | METAL SILVER + DIAMOND CUT | X-Line | 8027529047905 | OZ | 7,90 |  |  | Serie S - ext.diam.68 mm | 460x460x224 | 1 | 040-050 | e11*2001/116*0236*.., e11*2007/46*0235*.., e11*2007/46*0055*.. | Area 2: OUT
TOYOTA | AYGO | AYGO | AB1,AB1-MS1,AB1-N | 09/2005 |  | 4x100 | 54,06 | 348 |  | 39 | M12x1,5 | 17 | SUPERTURISMO GT | 6x14 | 14,00 | 6,00 | W0167420079 | 1 | S | 20081211 | 20090110 | 4x100 |  | 36 | 81710372 | S | B1 | B | LB13 |  | KBA | VIA | DK | YES |  |  | K | KBA (ABE+VB) | 1 | No car modifications required | 165/60 R14----185/50 R14----185/55 R14--- | AfterMarket OZ | MAX 480 KG | MATT BLACK + RED LETTERING | Racing | 8027529036541 | OZ | 7,80 |  |  | Serie S - ext.diam.68 mm | 430x430x230 | 1 | 040-050 | e11*2001/116*0236*.., e11*2007/46*0235*.., e11*2007/46*0055*.. | bar: Area 1
TOYOTA | AYGO | AYGO | AB1,AB1-MS1,AB1-N | 09/2005 |  | 4x100 | 54,06 | 348 |  | 39 | M12x1,5 | 17 | SUPERTURISMO GT | 6x14 | 14,00 | 6,00 | W0167420082 | 1 | S | 20051116 | 20051216 | 4x100 |  | 36 | 81710372 | S | B1 | B | LB13 |  | KBA | VIA | DK | YES |  |  | K | KBA (ABE+VB) | 1 | No car modifications required | 165/60 R14----185/50 R14----185/55 R14--- | AfterMarket OZ | MAX 480 KG | RACE SILVER + BLACK LETTERING | Racing | 8027529000832 | OZ | 7,80 |  |  | Serie S - ext.diam.68 mm | 430x430x230 | 1 | 040-050 | e11*2001/116*0236*.., e11*2007/46*0235*.., e11*2007/46*0055*.. | bar: Area 1
TOYOTA | AYGO | AYGO | AB1,AB1-MS1,AB1-N | 09/2005 |  | 4x100 | 54,06 | 348 |  | 39 | M12x1,5 | 17 | SUPERTURISMO GT | 6x14 | 14,00 | 6,00 | W01904200P5 | 1 | S | 20121109 | 20121209 | 4x100 |  | 36 | 81710372 | S | B1 | B | LB13 |  | KBA |  | DK | YES |  |  | K | KBA (ABE+VB) | 1 | No car modifications required | 165/60 R14----185/50 R14----185/55 R14--- | AfterMarket OZ | MAX 480 KG | GRIGIO CORSA+BLACK LETTERING | Racing | 8027529083224 | OZ | 9,97 |  |  | Serie S - ext.diam.68 mm | 430x430x230 | 1 | 040-050 | e11*2001/116*0236*.., e11*2007/46*0235*.., e11*2007/46*0055*.. | bar: Area 1
TOYOTA | AYGO | AYGO | AB1,AB1-MS1,AB1-N | 09/2005 |  | 4x100 | 54,06 | 348 |  | 39 | M12x1,5 | 17 | SUPERTURISMO GT | 6x14 | 14,00 | 6,00 | W0190420079 | 1 | S | 20121109 | 20121209 | 4x100 |  | 36 | 81710372 | S | B1 | B | LB13 |  | KBA |  | DK | YES |  |  | K | KBA (ABE+VB) | 1 | No car modifications required | 165/60 R14----185/50 R14----185/55 R14--- | AfterMarket OZ | MAX 480 KG | MATT BLACK + RED LETTERING | Racing | 8027529083231 | OZ | 9,97 |  |  | Serie S - ext.diam.68 mm | 430x430x230 | 1 | 040-050 | e11*2001/116*0236*.., e11*2007/46*0235*.., e11*2007/46*0055*.. | bar: Area 1
TOYOTA | AYGO | AYGO | AB1,AB1-MS1,AB1-N | 09/2005 |  | 4x100 | 54,06 | 348 |  | 39 | M12x1,5 | 17 | SUPERTURISMO WRC | 6x14 | 14,00 | 6,00 | W0167420033 | 1 | S | 20051116 | 20051216 | 4x100 |  | 36 | 81710372 | S | B1 | B | LB13 |  | KBA | VIA | DK | YES |  |  | K | KBA (ABE+VB) | 1 | No car modifications required | 165/60 R14----185/50 R14----185/55 R14--- | AfterMarket OZ | MAX 480 KG | WHITE + RED LETTERING | Racing | 8027529000825 | OZ | 7,80 |  |  | Serie S - ext.diam.68 mm | 430x430x230 | 1 | 040-050 | e11*2001/116*0236*.., e11*2007/46*0235*.., e11*2007/46*0055*.. | bar: Area 1
TOYOTA | AYGO | AYGO | AB1,AB1-MS1,AB1-N | 09/2005 |  | 4x100 | 54,06 | 348 |  | 39 | M12x1,5 | 17 | SUPERTURISMO WRC | 6x14 | 14,00 | 6,00 | W0190420033 | 1 | S | 20121109 | 20121209 | 4x100 |  | 36 | 81710372 | S | B1 | B | LB13 |  | KBA |  | DK | YES |  |  | K | KBA (ABE+VB) | 1 | No car modifications required | 165/60 R14----185/50 R14----185/55 R14--- | AfterMarket OZ | MAX 480 KG | WHITE + RED LETTERING | Racing | 8027529083262 | OZ | 9,97 |  |  | Serie S - ext.diam.68 mm | 430x430x230 | 1 | 040-050 | e11*2001/116*0236*.., e11*2007/46*0235*.., e11*2007/46*0055*.. | bar: Area 1
TOYOTA | AYGO | AYGO | AB1,AB1-MS1,AB1-N | 09/2005 |  | 4x100 | 54,06 | 348 |  | 39 | M12x1,5 | 17 | ADRENALINA | 6½x15 | 15,00 | 6,50 | W8501020054 | 1 | S | 20080904 | 20081004 | 4x100 |  | 37 | 81710372 | S | B1 | B | LB13 |  | KBA |  | DK | YES |  |  | K | KBA (ABE+VB) | 2 | Mods can be necessary to car | 175/50 R15----195/45 R15--- | AfterMarket OZ | MAX 615 KG | MATT BLACK + DIAMOND-CUT | X-Line | 8027529034462 | OZ | 9,20 |  |  | Serie S - ext.diam.68 mm | 486x486x236 | 1 | 040-050 | e11*2001/116*0236*.., e11*2007/46*0235*.., e11*2007/46*0055*.. | bar: Area 1
TOYOTA | AYGO | AYGO | AB1,AB1-MS1,AB1-N | 09/2005 |  | 4x100 | 54,06 | 348 |  | 39 | M12x1,5 | 17 | EGO | 6½x15 | 15,00 | 6,50 | W8505320154 | 1 | S | 20110726 | 20110825 | 4x100 |  | 37 | 81710466 | S | VST20A24 | B |  |  | KBA |  | DK | YES |  |  | K | KBA (ABE+VB) | 2 | Mods can be necessary to car | 175/50 R15----195/45 R15--- | AfterMarket OZ | MAX 615 KG | MATT BLACK + DIAMOND-CUT | X-Line | 8027529065916 | OZ | 8 |  |  | Serie S - ext.diam.68 mm | 486x486x236 | 1 | 040-050 | e11*2001/116*0236*.., e11*2007/46*0235*.., e11*2007/46*0055*.. | bar: Area 1
TOYOTA | AYGO | AYGO | AB1,AB1-MS1,AB1-N | 09/2005 |  | 4x100 | 54,06 | 348 |  | 39 | M12x1,5 | 17 | LOUNGE 8 | 6½x15 | 15,00 | 6,50 | W8503620054 | 1 |  |  |  | 4x100 |  | 37 | 81710372 | S | B1 | B | LB13 |  | KBA |  | DK | YES |  |  | K | KBA (ABE+VB) | 2 | Mods can be necessary to car | 175/50 R15----195/45 R15--- | AfterMarket OZ | MAX 570 KG | MATT BLACK + DIAMOND-CUT | X-Line | 8027529047967 | OZ | 8 |  |  | Serie S - ext.diam.68 mm | 486x486x236 | 1 | 040-050 | e11*2001/116*0236*.., e11*2007/46*0235*.., e11*2007/46*0055*.. | bar: Area 1
TOYOTA | AYGO | AYGO | AB1,AB1-MS1,AB1-N | 09/2005 |  | 4x100 | 54,06 | 348 |  | 39 | M12x1,5 | 17 | LOUNGE 8 | 6½x15 | 15,00 | 6,50 | W8503620075 | 1 |  |  |  | 4x100 |  | 37 | 81710372 | S | B1 | B | LB13 |  | KBA |  | DK | YES |  |  | K | KBA (ABE+VB) | 2 | Mods can be necessary to car | 175/50 R15----195/45 R15--- | AfterMarket OZ | MAX 570 KG | METAL SILVER + DIAMOND CUT | X-Line | 8027529047974 | OZ | 8 |  |  | Serie S - ext.diam.68 mm | 486x486x236 | 1 | 040-050 | e11*2001/116*0236*.., e11*2007/46*0235*.., e11*2007/46*0055*.. | bar: Area 1
TOYOTA | AYGO | AYGO | AB1,AB1-MS1,AB1-N | 09/2005 |  | 4x100 | 54,06 | 348 |  | 39 | M12x1,5 | 17 | SUPERTURISMO GT | 6½x15 | 15,00 | 6,50 | W0168220079 | 1 | S | 20081010 | 20081109 | 4x100 |  | 37 | 81710372 | S | B1 | B | LB13 |  | KBA | VIA | DK | YES |  |  | K | KBA (ABE+VB) | 2 | Mods can be necessary to car | 175/50 R15----195/45 R15--- | AfterMarket OZ | MAX 550 KG | MATT BLACK + RED LETTERING | Racing | 8027529000993 | OZ | 9,57 |  |  | Serie S - ext.diam.68 mm | 430x430x235 | 1 | 040-050 | e11*2001/116*0236*.., e11*2007/46*0235*.., e11*2007/46*0055*.. | bar: Area 1
TOYOTA | AYGO | AYGO | AB1,AB1-MS1,AB1-N | 09/2005 |  | 4x100 | 54,06 | 348 |  | 39 | M12x1,5 | 17 | SUPERTURISMO GT | 6½x15 | 15,00 | 6,50 | W0168220082 | 1 | S | 20060405 | 20060505 | 4x100 |  | 37 | 81710372 | S | B1 | B | LB13 |  | KBA | VIA | DK | YES |  |  | K | KBA (ABE+VB) | 2 | Mods can be necessary to car | 175/50 R15----195/45 R15--- | AfterMarket OZ | MAX 550 KG | RACE SILVER + BLACK LETTERING | Racing | 8027529001006 | OZ | 9,57 |  |  | Serie S - ext.diam.68 mm | 430x430x235 | 1 | 040-050 | e11*2001/116*0236*.., e11*2007/46*0235*.., e11*2007/46*0055*.. | bar: Area 1
TOYOTA | AYGO | AYGO | AB1,AB1-MS1,AB1-N | 09/2005 |  | 4x100 | 54,06 | 348 |  | 39 | M12x1,5 | 17 | SUPERTURISMO GT | 6½x15 | 15,00 | 6,50 | W01905200P5 | 1 | S | 20121109 | 20121209 | 4x100 |  | 37 | 81710372 | S | B1 | B | LB13 |  | KBA |  | DK | YES |  |  | K | KBA (ABE+VB) | 2 | Mods can be necessary to car | 175/50 R15----195/45 R15--- | AfterMarket OZ | MAX 550 KG | GRIGIO CORSA+BLACK LETTERING | Racing | 8027529083057 | OZ | 8,77 |  |  | Serie S - ext.diam.68 mm | 430x430x235 | 1 | 040-050 | e11*2001/116*0236*.., e11*2007/46*0235*.., e11*2007/46*0055*.. | bar: Area 1
TOYOTA | AYGO | AYGO | AB1,AB1-MS1,AB1-N | 09/2005 |  | 4x100 | 54,06 | 348 |  | 39 | M12x1,5 | 17 | SUPERTURISMO GT | 6½x15 | 15,00 | 6,50 | W0190520079 | 1 | S | 20121109 | 20121209 | 4x100 |  | 37 | 81710372 | S | B1 | B | LB13 |  | KBA |  | DK | YES |  |  | K | KBA (ABE+VB) | 2 | Mods can be necessary to car | 175/50 R15----195/45 R15--- | AfterMarket OZ | MAX 550 KG | MATT BLACK + RED LETTERING | Racing | 8027529083064 | OZ | 8,77 |  |  | Serie S - ext.diam.68 mm | 430x430x235 | 1 | 040-050 | e11*2001/116*0236*.., e11*2007/46*0235*.., e11*2007/46*0055*.. | bar: Area 1
TOYOTA | AYGO | AYGO | AB1,AB1-MS1,AB1-N | 09/2005 |  | 4x100 | 54,06 | 348 |  | 39 | M12x1,5 | 17 | SUPERTURISMO WRC | 6½x15 | 15,00 | 6,50 | W0168220033 | 1 | S | 20060405 | 20060505 | 4x100 |  | 37 | 81710372 | S | B1 | B | LB13 |  | KBA | VIA | DK | YES |  |  | K | KBA (ABE+VB) | 2 | Mods can be necessary to car | 175/50 R15----195/45 R15--- | AfterMarket OZ | MAX 550 KG | WHITE + RED LETTERING | Racing | 8027529000986 | OZ | 9,57 |  |  | Serie S - ext.diam.68 mm | 430x430x235 | 1 | 040-050 | e11*2001/116*0236*.., e11*2007/46*0235*.., e11*2007/46*0055*.. | bar: Area 1
TOYOTA | AYGO | AYGO | AB1,AB1-MS1,AB1-N | 09/2005 |  | 4x100 | 54,06 | 348 |  | 39 | M12x1,5 | 17 | SUPERTURISMO WRC | 6½x15 | 15,00 | 6,50 | W0190520033 | 1 | S | 20121109 | 20121209 | 4x100 |  | 37 | 81710372 | S | B1 | B | LB13 |  | KBA |  | DK | YES |  |  | K | KBA (ABE+VB) | 2 | Mods can be necessary to car | 175/50 R15----195/45 R15--- | AfterMarket OZ | MAX 550 KG | WHITE + RED LETTERING | Racing | 8027529083187 | OZ | 8,77 |  |  | Serie S - ext.diam.68 mm | 430x430x235 | 1 | 040-050 | e11*2001/116*0236*.., e11*2007/46*0235*.., e11*2007/46*0055*.. | bar: Area 1
TOYOTA | CAMRY | CAMRY 97 | V2 | 10/1996 | 09/2001 | 5x114,30 | 60,10 | 565 | 1975 | 45 | M12x1,50 | 21 | X5B | 7x16 | 16,00 | 7,00 | W85066605N5 | 1 | S | 20121005 | 20121104 | 5x114,30 |  | 40 | 81710441 | L | DST20A | N |  |  |  |  | DK | YES |  |  | K | KBA (ABE+VB) | 1 | No car modifications required | 205/50 R16---TCOMBI-225/45 R16---TCOMBI | AfterMarket OZ | MAX 680 KG | MATT GRAPHITE DIAMOND CUT | X-Line | 8027529079739 | OZ | 9,81 |  |  | Serie L - ext.diam.75 mm | 511x511x249 | 1 | 093-140 | e6*93/81*0029*.. | bar: Area 1
TOYOTA | CAMRY | CAMRY 97 | V2 | 10/1996 | 09/2001 | 5x114,30 | 60,10 | 565 | 1975 | 45 | M12x1,50 | 21 | SUPERTURISMO GT | 7x17 | 17,00 | 7,00 | W01672201P5 | 1 | S | 20121012 | 20121111 | 5x114,30 |  | 40 | 81710048 | L | D8 | N | LD4 |  | KBA | VIA | DK | YES |  |  | K | KBA (ABE+VB) | 1 | No car modifications required | 215/50 R17---TCOMBI-225/50 R17----235/45 R17---TCOMBI-235/50 R17--- | AfterMarket OZ | MAX 650 KG | GRIGIO CORSA+BLACK LETTERING | Racing | 8027529081565 | OZ | 10,82 |  |  | Serie L - ext.diam.75 mm | 540x540x260 | 1 | 093-140 | e6*93/81*0029*.. | bar: Area 1
TOYOTA | CAMRY | CAMRY 97 | V2 | 10/1996 | 09/2001 | 5x114,30 | 60,10 | 565 | 1975 | 45 | M12x1,50 | 21 | SUPERTURISMO GT | 7x17 | 17,00 | 7,00 | W0167220182 | 1 | S | 20040108 | 20040207 | 5x114,30 |  | 40 | 81710048 | L | D8 | N | LD4 |  | KBA | VIA | DK | YES |  |  | K | KBA (ABE+VB) | 1 | No car modifications required | 215/50 R17---TCOMBI-225/50 R17----235/45 R17---TCOMBI-235/50 R17--- | AfterMarket OZ | MAX 650 KG | RACE SILVER + BLACK LETTERING | Racing | 8027529000627 | OZ | 10,82 |  |  | Serie L - ext.diam.75 mm | 540x540x260 | 1 | 093-140 | e6*93/81*0029*.. | bar: Area 1
TOYOTA | CAMRY | CAMRY 97 | V2 | 10/1996 | 09/2001 | 5x114,30 | 60,10 | 565 | 1975 | 45 | M12x1,50 | 21 | CANYON ST | 7½x17 | 17,00 | 7,50 | W0166020322 | 1 |  |  |  | 5x114,30 |  | 40 | 81710209 | XL | D8 | N | LD4 | TÜV |  | VIA | DK | YES |  |  | S | Strongness Certificate (PB) | 1 | No car modifications required | 215/40 R17---TCOMBI-245/35 R17---TCOMBI | AfterMarket OZ | MAX 710 KG | MATT GRAPHIT SILVER | All-Terrain | 8027529046533 | OZ | 13,51 |  |  | Serie XL - ext.diam.79 mm | 540x540x280 | 1 | 093-140 | e6*93/81*0029*.. | bar: Area 1
TOYOTA | CAMRY | CAMRY 97 | V2 | 10/1996 | 09/2001 | 5x114,30 | 60,10 | 565 | 1975 | 45 | M12x1,50 | 21 | EGO | 7½x17 | 17,00 | 7,50 | W8504920054 | 1 |  |  |  | 5x100 |  | 35 | 81710437 | S | DST20A | N |  |  | KBA |  | DK | YES | C0629 | MAX 116KW | K | KBA (ABE+VB) | 2 | Mods can be necessary to car | 215/40 R17---TCOMBI-245/35 R17---TCOMBI | AfterMarket OZ | MAX 610 KG | MATT BLACK + DIAMOND-CUT | X-Line | 8027529065633 | OZ | 11,06 |  |  | Serie S - ext.diam.68 mm | 542x542x261 | 1 | 093-140 | e6*93/81*0029*.. | bar: Area 1
TOYOTA | CAMRY | CAMRY 97 | V2 | 10/1996 | 09/2001 | 5x114,30 | 60,10 | 565 | 1975 | 45 | M12x1,50 | 21 | SARDEGNA | 8x18 | 18,00 | 8,00 | W0176320622 | 1 |  |  |  | 5x114,30 |  | 35 | 81710048 | L | D8 | N | LD4 | TÜV |  |  | DK | YES |  |  | T | Teilegutachten (PB+VB) | 2 | Mods can be necessary to car | 225/40 R18--- | AfterMarket OZ | MAX 815 KG | MATT GRAPHIT SILVER | All-Terrain | 8027529046625 | OZ | 15,40 |  |  | Serie L - ext.diam.75 mm | 570x570x280 | 1 | 093-140 | e6*93/81*0029*.. | bar: Area 1
TOYOTA | CAMRY | CAMRY 97 | V2 | 10/1996 | 09/2001 | 5x114,30 | 60,10 | 565 | 1975 | 45 | M12x1,50 | 21 | SUPERTURISMO GT | 8x18 | 18,00 | 8,00 | W01669203P5 | 1 | S | 20121012 | 20121111 | 5x114,30 |  | 40 | 81710048 | L | D8 | N | LD4 | TÜV |  | VIA | DK | YES |  |  | S | Strongness Certificate (PB) | 1 | No car modifications required | 225/40 R18--- | AfterMarket OZ | MAX 640 KG | GRIGIO CORSA+BLACK LETTERING | Racing | 8027529081527 | OZ | 12,64 |  |  | Serie L - ext.diam.75 mm | 570x570x280 | 1 | 093-140 | e6*93/81*0029*.. | bar: Area 1
TOYOTA | CAMRY | CAMRY 97 | V2 | 10/1996 | 09/2001 | 5x114,30 | 60,10 | 565 | 1975 | 45 | M12x1,50 | 21 | SUPERTURISMO GT | 8x18 | 18,00 | 8,00 | W0166920382 | 1 | S | 20031020 | 20031119 | 5x114,30 |  | 40 | 81710048 | L | D8 | N | LD4 | TÜV |  | VIA | DK | YES |  |  | S | Strongness Certificate (PB) | 1 | No car modifications required | 225/40 R18--- | AfterMarket OZ | MAX 640 KG | RACE SILVER + BLACK LETTERING | Racing | 8027529000337 | OZ | 12,64 |  |  | Serie L - ext.diam.75 mm | 570x570x280 | 1 | 093-140 | e6*93/81*0029*.. | bar: Area 1
TOYOTA | CARINA E | CARINA E | T19,T19U | 04/1992 | 12/1998 | 5x100 | 54,06 | 490 | 1895 | 45 | M12x1,50 | 21 | SUPERTURISMO GT | 6½x15 | 15,00 | 6,50 | W0168230082 | 1 | S | 20050224 | 20050326 | 5x100 |  | 35 | 81710004 | S | D8 | N | LD4 |  | KBA |  | DK | YES |  |  | S | Strongness Certificate (PB) | 1 | No car modifications required | 185/65 R15---TTO020-195/55 R15---TTO048-195/60 R15---TTO020-205/50 R15---TTO048-205/55 R15---TTO020 | AfterMarket OZ | MAX 620 KG | RACE SILVER + BLACK LETTERING | Racing | 8027529001051 | OZ | 9,64 |  |  | Serie S - ext.diam.68 mm | 430x430x235 | 1 | bar: Area 1
TOYOTA | CARINA E | CARINA E | T19,T19U | 04/1992 | 12/1998 | 5x100 | 54,06 | 490 | 1895 | 45 | M12x1,50 | 21 | SUPERTURISMO GT | 6½x15 | 15,00 | 6,50 | W01905300P5 | 1 | S | 20121109 | 20121209 | 5x100 |  | 35 | 81710004 | S | D8 | N | LD4 |  | KBA |  | DK | YES |  |  | S | Strongness Certificate (PB) | 1 | No car modifications required | 185/65 R15---TTO020-195/55 R15---TTO048-195/60 R15---TTO020-205/50 R15---TTO048-205/55 R15---TTO020 | AfterMarket OZ | MAX 620 KG | GRIGIO CORSA+BLACK LETTERING | Racing | 8027529083149 | OZ | 9,13 |  |  | Serie S - ext.diam.68 mm | 430x430x235 | 1 | bar: Area 1
TOYOTA | CARINA E | CARINA E | T19,T19U | 04/1992 | 12/1998 | 5x100 | 54,06 | 490 | 1895 | 45 | M12x1,50 | 21 | SUPERTURISMO GT | 7x16 | 16,00 | 7,00 | W01895350P5 | 1 |  |  |  | 5x100 |  | 35 | 81710004 | S | D8 | N | LD4 |  | KBA |  | DK | YES |  |  | K | KBA (ABE+VB) | 1 | No car modifications required | 195/50 R16----205/45 R16---TCOMBI-205/50 R16---TCOMBI-215/40 R16----225/45 R16---TCOMBI | AfterMarket OZ | MAX 580 KG | GRIGIO CORSA+BLACK LETTERING | Racing | 8027529080360 | OZ | 10,29 |  |  | Serie S - ext.diam.68 mm | 480x480x248 | 1 | bar: Area 1
TOYOTA | CARINA E | CARINA E | T19,T19U | 04/1992 | 12/1998 | 5x100 | 54,06 | 490 | 1895 | 45 | M12x1,50 | 21 | ULTRALEGGERA | 7x16 | 16,00 | 7,00 | W0173030053 | 1 | S | 20061207 | 20070106 | 5x100 |  | 35 | 81710004 | S | D8 | N | LD4 | TÜV |  |  | DK | YES |  |  | T | Teilegutachten (PB+VB) | 1 | No car modifications required | 195/50 R16----205/45 R16---TCOMBI-205/50 R16---TCOMBI-215/40 R16----225/45 R16---TCOMBI | AfterMarket OZ | MAX 580 KG | MATT BLACK | Racing | 8027529003000 | OZ | 7,89 |  |  | Serie S - ext.diam.68 mm | 480x480x255 | 1 | bar: Area 1
TOYOTA | CARINA E | CARINA E | T19,T19U | 04/1992 | 12/1998 | 5x100 | 54,06 | 490 | 1895 | 45 | M12x1,50 | 21 | ULTRALEGGERA | 7x16 | 16,00 | 7,00 | W0173030061 | 1 | S | 20051124 | 20051224 | 5x100 |  | 35 | 81710004 | S | D8 | N | LD4 | TÜV |  |  | DK | YES |  |  | T | Teilegutachten (PB+VB) | 1 | No car modifications required | 195/50 R16----205/45 R16---TCOMBI-205/50 R16---TCOMBI-215/40 R16----225/45 R16---TCOMBI | AfterMarket OZ | MAX 580 KG | CHRYSTAL TITANIUM | Racing | 8027529003017 | OZ | 7,89 |  |  | Serie S - ext.diam.68 mm | 480x480x255 | 1 | bar: Area 1
TOYOTA | CARINA E | CARINA E | T19,T19U | 04/1992 | 12/1998 | 5x100 | 54,06 | 490 | 1895 | 45 | M12x1,50 | 21 | ADRENALINA | 7½x16 | 16,00 | 7,50 | W8501220054 | 1 | S | 20080904 | 20081004 | 5x100 |  | 35 | 81710004 | S | D8 | N | LD4 |  | KBA |  | DK | YES |  |  | K | KBA (ABE+VB) | 1 | No car modifications required | 195/50 R16---TTO022-205/45 R16---TTO021-205/50 R16---TTO022-215/40 R16---TTO021-225/45 R16-R--TTO022 | AfterMarket OZ | MAX 610 KG | MATT BLACK + DIAMOND-CUT | X-Line | 8027529034530 | OZ | 10,50 |  |  | Serie S - ext.diam.68 mm | 511x511x261 | 1 | bar: Area 1
TOYOTA | CARINA E | CARINA E | T19,T19U | 04/1992 | 12/1998 | 5x100 | 54,06 | 490 | 1895 | 45 | M12x1,50 | 21 | DAVID | 7½x16 | 16,00 | 7,50 | W01868200N5 | 1 |  |  |  | 5x100 |  | 35 | 81710437 | S | DST20A | N |  |  | KBA |  | DK | YES |  |  | K | KBA (ABE+VB) | 1 | No car modifications required | 195/50 R16---TTO022-205/45 R16---TTO021-205/50 R16---TTO022-215/40 R16---TTO021-225/45 R16-R--TTO022 | AfterMarket OZ | MAX 580 KG | MATT GRAPHITE DIAMOND CUT | Via Veneto | 8027529054774 | OZ | 8,11 |  |  | Serie S - ext.diam.68 mm | 480x480x261 | 1 | bar: Area 1
TOYOTA | CARINA E | CARINA E | T19,T19U | 04/1992 | 12/1998 | 5x100 | 54,06 | 490 | 1895 | 45 | M12x1,50 | 21 | EGO | 7½x16 | 16,00 | 7,50 | W8505020054 | 1 | S | 20110726 | 20110825 | 5x100 |  | 35 | 81710437 | S | DST20A | N |  |  | KBA |  | DK | YES |  |  | K | KBA (ABE+VB) | 1 | No car modifications required | 195/50 R16---TTO022-205/45 R16---TTO021-205/50 R16---TTO022-215/40 R16---TTO021-225/45 R16-R--TTO022 | AfterMarket OZ | MAX 610 KG | MATT BLACK + DIAMOND-CUT | X-Line | 8027529065718 | OZ | 10,21 |  |  | Serie S - ext.diam.68 mm | 511x511x261 | 1 | bar: Area 1
TOYOTA | CARINA E | CARINA E | T19,T19U | 04/1992 | 12/1998 | 5x100 | 54,06 | 490 | 1895 | 45 | M12x1,50 | 21 | ENERGY | 7½x16 | 16,00 | 7,50 | W8503320054 | 1 |  |  |  | 5x100 |  | 35 | 81710004 | S | D8 | N | LD4 |  | KBA |  | DK | YES |  |  | K | KBA (ABE+VB) | 1 | No car modifications required | 195/50 R16---TTO022-205/45 R16---TTO021-205/50 R16---TTO022-215/40 R16---TTO021-225/45 R16-R--TTO022 | AfterMarket OZ | MAX 610 KG | MATT BLACK + DIAMOND-CUT | X-Line | 8027529045772 | OZ | 10,40 |  |  | Serie S - ext.diam.68 mm | 511x511x261 | 1 | bar: Area 1
TOYOTA | CARINA E | CARINA E | T19,T19U | 04/1992 | 12/1998 | 5x100 | 54,06 | 490 | 1895 | 45 | M12x1,50 | 21 | ENVY | 7½x16 | 16,00 | 7,50 | W8504120068 | 1 |  |  |  | 5x100 |  | 35 | 81710437 | S | DST20A | N |  |  | KBA |  | DK | YES |  |  | K | KBA (ABE+VB) | 1 | No car modifications required | 195/50 R16---TTO022-205/45 R16---TTO021-205/50 R16---TTO022-215/40 R16---TTO021-225/45 R16-R--TTO022 | AfterMarket OZ | MAX 610 KG | MATT SILVER TECH DIAMOND CUT | X-Line | 8027529050981 | OZ | 10,21 |  |  | Serie S - ext.diam.68 mm | 511x511x261 | 1 | bar: Area 1
TOYOTA | CARINA E | CARINA E | T19,T19U | 04/1992 | 12/1998 | 5x100 | 54,06 | 490 | 1895 | 45 | M12x1,50 | 21 | SUPERTURISMO GT | 7x17 | 17,00 | 7,00 | W01672200P5 | 1 | S | 20121012 | 20121111 | 5x100 |  | 38 | 81710004 | S | D8 | N | LD4 |  | KBA | VIA | DK | YES |  |  | K | KBA (ABE+VB) | 1 | No car modifications required | 205/40 R17---TTO006-215/40 R17--- | AfterMarket OZ | MAX 560 KG | GRIGIO CORSA+BLACK LETTERING | Racing | 8027529081558 | OZ | 10,86 |  |  | Serie S - ext.diam.68 mm | 540x540x260 | 1 | bar: Area 1
TOYOTA | CARINA E | CARINA E | T19,T19U | 04/1992 | 12/1998 | 5x100 | 54,06 | 490 | 1895 | 45 | M12x1,50 | 21 | SUPERTURISMO GT | 7x17 | 17,00 | 7,00 | W0167220079 | 1 | S | 20080722 | 20080821 | 5x100 |  | 38 | 81710004 | S | D8 | N | LD4 |  | KBA | VIA | DK | YES |  |  | K | KBA (ABE+VB) | 1 | No car modifications required | 205/40 R17---TTO006-215/40 R17--- | AfterMarket OZ | MAX 560 KG | MATT BLACK + RED LETTERING | Racing | 8027529000603 | OZ | 10,86 |  |  | Serie S - ext.diam.68 mm | 540x540x260 | 1 | bar: Area 1
TOYOTA | CARINA E | CARINA E | T19,T19U | 04/1992 | 12/1998 | 5x100 | 54,06 | 490 | 1895 | 45 | M12x1,50 | 21 | SUPERTURISMO GT | 7x17 | 17,00 | 7,00 | W0167220082 | 1 | S | 20040108 | 20040207 | 5x100 |  | 38 | 81710004 | S | D8 | N | LD4 |  | KBA | VIA | DK | YES |  |  | K | KBA (ABE+VB) | 1 | No car modifications required | 205/40 R17---TTO006-215/40 R17--- | AfterMarket OZ | MAX 560 KG | RACE SILVER + BLACK LETTERING | Racing | 8027529000610 | OZ | 10,86 |  |  | Serie S - ext.diam.68 mm | 540x540x260 | 1 | bar: Area 1
TOYOTA | CARINA E | CARINA E | T19,T19U | 04/1992 | 12/1998 | 5x100 | 54,06 | 490 | 1895 | 45 | M12x1,50 | 21 | DAVID | 7½x17 | 17,00 | 7,50 | W01871200N5 | 1 |  |  |  | 5x100 |  | 35 | 81710437 | S | DST20A | N |  |  |  |  | DK | YES |  |  | K | KBA (ABE+VB) | 1 | No car modifications required | 205/40 R17----215/40 R17--- | AfterMarket OZ | MAX 650 KG | MATT GRAPHITE DIAMOND CUT | Via Veneto | 8027529053524 | OZ | 11,81 |  |  | Serie S - ext.diam.68 mm | 540x540x261 | 1 | bar: Area 1
TOYOTA | CARINA E | CARINA E | T19,T19U | 04/1992 | 12/1998 | 5x100 | 54,06 | 490 | 1895 | 45 | M12x1,50 | 21 | EGO | 7½x17 | 17,00 | 7,50 | W8504920054 | 1 | S | 20110726 | 20110825 | 5x100 |  | 35 | 81710437 | S | DST20A | N |  |  | KBA |  | DK | YES |  |  | K | KBA (ABE+VB) | 1 | No car modifications required | 205/40 R17----215/40 R17--- | AfterMarket OZ | MAX 610 KG | MATT BLACK + DIAMOND-CUT | X-Line | 8027529065633 | OZ | 11,06 |  |  | Serie S - ext.diam.68 mm | 542x542x261 | 1 | bar: Area 1
TOYOTA | CARINA E | CARINA E | T19,T19U | 04/1992 | 12/1998 | 5x100 | 54,06 | 490 | 1895 | 45 | M12x1,50 | 21 | ENVY | 7½x17 | 17,00 | 7,50 | W8504420068 | 1 |  |  |  | 5x100 |  | 35 | 81710437 | S | DST20A | N |  |  | KBA |  | DK | YES |  |  | K | KBA (ABE+VB) | 1 | No car modifications required | 205/40 R17----215/40 R17--- | AfterMarket OZ | MAX 610 KG | MATT SILVER TECH DIAMOND CUT | X-Line | 8027529051063 | OZ | 11,06 |  |  | Serie S - ext.diam.68 mm | 542x542x261 | 1 | bar: Area 1
TOYOTA | CARINA E | CARINA E | T19,T19U | 04/1992 | 12/1998 | 5x100 | 54,06 | 490 | 1895 | 45 | M12x1,50 | 21 | LOUNGE 10 | 7½x17 | 17,00 | 7,50 | W8503020054 | 1 |  |  |  | 5x100 |  | 35 | 81710437 | S | DST20A | N |  |  | KBA |  | DK | YES |  |  | K | KBA (ABE+VB) | 1 | No car modifications required | 205/40 R17----215/40 R17--- | AfterMarket OZ | MAX 610 KG | MATT BLACK + DIAMOND-CUT | X-Line | 8027529047615 | OZ | 11,06 |  |  | Serie S - ext.diam.68 mm | 542x542x261 | 1 | bar: Area 1
TOYOTA | CARINA E | CARINA E | T19,T19U | 04/1992 | 12/1998 | 5x100 | 54,06 | 490 | 1895 | 45 | M12x1,50 | 21 | LOUNGE 10 | 7½x17 | 17,00 | 7,50 | W8503020075 | 1 |  |  |  | 5x100 |  | 35 | 81710437 | S | DST20A | N |  |  | KBA |  | DK | YES |  |  | K | KBA (ABE+VB) | 1 | No car modifications required | 205/40 R17----215/40 R17--- | AfterMarket OZ | MAX 610 KG | METAL SILVER + DIAMOND CUT | X-Line | 8027529047622 | OZ | 11,06 |  |  | Serie S - ext.diam.68 mm | 542x542x261 | 1 | bar: Area 1
TOYOTA | CARINA E | CARINA E | T19,T19U | 04/1992 | 12/1998 | 5x100 | 54,06 | 490 | 1895 | 45 | M12x1,50 | 21 | QUARANTA | 7½x17 | 17,00 | 7,50 | W01867200G2 | 1 |  |  |  | 5x100 |  | 35 | 81710004 | S | D8 | N |  |  | KBA |  | DK | YES |  |  | K | KBA (ABE+VB) | 1 | No car modifications required | 205/40 R17----215/40 R17--- | AfterMarket OZ | MAX 650 KG | GRIGIO CORSA DIAMANTATO | Via Veneto | 8027529054712 | OZ | 11,67 |  |  | Serie S - ext.diam.68 mm | 540x540x261 | 1 | bar: Area 1
TOYOTA | CARINA E | CARINA E | T19,T19U | 04/1992 | 12/1998 | 5x100 | 54,06 | 490 | 1895 | 45 | M12x1,50 | 21 | SUPERTURISMO LM | 7½x17 | 17,00 | 7,50 | W0188120019 | 1 |  |  |  | 5x100 |  | 35 | 81710004 | S | D8 | N | LD4 |  | KBA |  | DK | YES |  |  | K | KBA (ABE+VB) | 1 | No car modifications required | 205/40 R17----215/40 R17--- | AfterMarket OZ | MAX 650 KG | MATT RACE SILVER + BLACK LETTERING | Racing | 8027529053159 | OZ | 10,76 |  |  | Serie S - ext.diam.68 mm | 540x540x261 | 1 | bar: Area 1
TOYOTA | CARINA E | CARINA E | T19,T19U | 04/1992 | 12/1998 | 5x100 | 54,06 | 490 | 1895 | 45 | M12x1,50 | 21 | SUPERTURISMO LM | 7½x17 | 17,00 | 7,50 | W0188120046 | 1 |  |  |  | 5x100 |  | 35 | 81710004 | S | D8 | N | LD4 |  | KBA |  | DK | YES |  |  | K | KBA (ABE+VB) | 1 | No car modifications required | 205/40 R17----215/40 R17--- | AfterMarket OZ | MAX 650 KG | MATT GRAPHITE + SILVER LETTERING | Racing | 8027529053166 | OZ | 10,76 |  |  | Serie S - ext.diam.68 mm | 540x540x261 | 1 | bar: Area 1
TOYOTA | CARINA E | CARINA E | T19,T19U | 04/1992 | 12/1998 | 5x100 | 54,06 | 490 | 1895 | 45 | M12x1,50 | 21 | WAVE | 7½x17 | 17,00 | 7,50 | W8501720054 | 1 |  |  |  | 5x100 |  | 35 | 81710004 | S | D8 | N | LD4 |  | KBA |  | DK | YES |  |  | S | Strongness Certificate (PB) | 1 | No car modifications required | 205/40 R17----215/40 R17--- | AfterMarket OZ | MAX 650 KG | MATT BLACK + DIAMOND-CUT | X-Line | 8027529045628 | OZ | 12,21 |  |  | Serie S - ext.diam.68 mm | 542x542x261 | 1 | bar: Area 1
TOYOTA | CARINA E | CARINA E | T19,T19U | 04/1992 | 12/1998 | 5x100 | 54,06 | 490 | 1895 | 45 | M12x1,50 | 21 | X5B | 7½x17 | 17,00 | 7,50 | W85068200N5 | 1 | S | 20121005 | 20121104 | 5x100 |  | 35 | 81710004 | S | D8 | N |  |  |  |  | DK | YES |  |  | K | KBA (ABE+VB) | 1 | No car modifications required | 205/40 R17----215/40 R17--- | AfterMarket OZ | MAX 610 KG | MATT GRAPHITE DIAMOND CUT | X-Line | 8027529079746 | OZ | 11,91 |  |  | Serie S - ext.diam.68 mm | 542x542x261 | 1 | bar: Area 1
TOYOTA | CARINA E | CARINA E | T19,T19U | 04/1992 | 12/1998 | 5x100 | 54,06 | 490 | 1895 | 45 | M12x1,50 | 21 | ENERGY | 8x17 | 17,00 | 8,00 | W8500820054 | 1 | S | 20090422 | 20090522 | 5x100 |  | 35 | 81710004 | S | D8 | N | LD4 |  | KBA |  | DK | YES |  |  | K | KBA (ABE+VB) | 2 | Mods can be necessary to car | 205/40 R17--- | AfterMarket OZ | MAX 615 KG | MATT BLACK + DIAMOND-CUT | X-Line | 8027529034356 | OZ | 12,80 |  |  | Serie S - ext.diam.68 mm | 542x542x274 | 1 |  |  | Area 2: OUT
TOYOTA | CARINA E | CARINA E | T19,T19U | 04/1992 | 12/1998 | 5x100 | 54,06 | 490 | 1895 | 45 | M12x1,50 | 21 | ITALIA 150 | 8x17 | 17,00 | 8,00 | W01890200R4 | 1 |  |  |  | 5x100 |  | 35 | 81710437 | S | DST20A | N |  |  | KBA |  | DK | YES |  |  | K | KBA (ABE+VB) | 1 | No car modifications required | 205/40 R17--- | AfterMarket OZ | MAX 700 KG | MATT RACE SILVER DIAMOND CUT | Racing | 8027529070262 | OZ | 11,43 |  |  | Serie S - ext.diam.68 mm | 540x540x274 | 1 | bar: Area 1
TOYOTA | CARINA E | CARINA E | T19,T19U | 04/1992 | 12/1998 | 5x100 | 54,06 | 490 | 1895 | 45 | M12x1,50 | 21 | ITALIA 150 | 8x17 | 17,00 | 8,00 | W0189020049 | 1 |  |  |  | 5x100 |  | 35 | 81710437 | S | DST20A | N |  |  | KBA |  | DK | YES |  |  | K | KBA (ABE+VB) | 1 | No car modifications required | 205/40 R17--- | AfterMarket OZ | MAX 700 KG | MATT DARK GRAPHITE DIAMOND CUT | Racing | 8027529070118 | OZ | 11,43 |  |  | Serie S - ext.diam.68 mm | 540x540x274 | 1 | bar: Area 1
TOYOTA | CARINA E | CARINA E | T19,T19U | 04/1992 | 12/1998 | 5x100 | 54,06 | 490 | 1895 | 45 | M12x1,50 | 21 | SUPERTURISMO GT | 8x17 | 17,00 | 8,00 | W01673200P5 | 1 | S | 20121012 | 20121111 | 5x100 |  | 35 | 81710004 | S | D8 | N | LD4 | TÜV |  |  | DK | YES |  |  | T | Teilegutachten (PB+VB) | 2 | Mods can be necessary to car | 205/40 R17--- | AfterMarket OZ | MAX 650 KG | GRIGIO CORSA+BLACK LETTERING | Racing | 8027529081633 | OZ | 11,95 |  |  | Serie S - ext.diam.68 mm | 540x540x280 | 1 | bar: Area 1
TOYOTA | CARINA E | CARINA E | T19,T19U | 04/1992 | 12/1998 | 5x100 | 54,06 | 490 | 1895 | 45 | M12x1,50 | 21 | SUPERTURISMO GT | 8x17 | 17,00 | 8,00 | W0167320079 | 1 | S | 20080624 | 20080724 | 5x100 |  | 35 | 81710004 | S | D8 | N | LD4 | TÜV |  |  | DK | YES |  |  | T | Teilegutachten (PB+VB) | 2 | Mods can be necessary to car | 205/40 R17--- | AfterMarket OZ | MAX 650 KG | MATT BLACK + RED LETTERING | Racing | 8027529000757 | OZ | 11,95 |  |  | Serie S - ext.diam.68 mm | 540x540x280 | 1 | bar: Area 1
TOYOTA | CARINA E | CARINA E | T19,T19U | 04/1992 | 12/1998 | 5x100 | 54,06 | 490 | 1895 | 45 | M12x1,50 | 21 | SUPERTURISMO GT | 8x17 | 17,00 | 8,00 | W0167320082 | 1 | S | 20031031 | 20031130 | 5x100 |  | 35 | 81710004 | S | D8 | N | LD4 | TÜV |  |  | DK | YES |  |  | T | Teilegutachten (PB+VB) | 2 | Mods can be necessary to car | 205/40 R17--- | AfterMarket OZ | MAX 650 KG | RACE SILVER + BLACK LETTERING | Racing | 8027529000764 | OZ | 11,95 |  |  | Serie S - ext.diam.68 mm | 540x540x280 | 1 | bar: Area 1
TOYOTA | CARINA E | CARINA E | T19,T19U | 04/1992 | 12/1998 | 5x100 | 54,06 | 490 | 1895 | 45 | M12x1,50 | 21 | SUPERTURISMO WRC | 8x17 | 17,00 | 8,00 | W0167320033 | 1 | S | 20040914 | 20041014 | 5x100 |  | 35 | 81710004 | S | D8 | N | LD4 | TÜV |  |  | DK | YES |  |  | T | Teilegutachten (PB+VB) | 2 | Mods can be necessary to car | 205/40 R17--- | AfterMarket OZ | MAX 650 KG | WHITE + RED LETTERING | Racing | 8027529000740 | OZ | 11,95 |  |  | Serie S - ext.diam.68 mm | 540x540x280 | 1 | bar: Area 1
TOYOTA | CELICA | CELICA 94 | T20 | 01/1994 | 10/1999 | 5x100 | 54,06 | 505 | 1895 | 45 | M12x1,50 | 21 | SUPERTURISMO GT | 6½x15 | 15,00 | 6,50 | W0168230082 | 1 | S | 20050224 | 20050326 | 5x100 |  | 35 | 81710004 | S | D8 | N | LD4 |  | KBA |  | DK | YES |  |  | S | Strongness Certificate (PB) | 1 | No car modifications required |  | AfterMarket OZ | MAX 620 KG | RACE SILVER + BLACK LETTERING | Racing | 8027529001051 | OZ | 9,64 |  |  | Serie S - ext.diam.68 mm | 430x430x235 | 1 | 085-129 | e1*93/81*0006*..., G608 | bar: Area 1
TOYOTA | CELICA | CELICA 94 | T20 | 01/1994 | 10/1999 | 5x100 | 54,06 | 505 | 1895 | 45 | M12x1,50 | 21 | SUPERTURISMO GT | 6½x15 | 15,00 | 6,50 | W01905300P5 | 1 | S | 20121109 | 20121209 | 5x100 |  | 35 | 81710004 | S | D8 | N | LD4 |  | KBA |  | DK | YES |  |  | S | Strongness Certificate (PB) | 1 | No car modifications required |  | AfterMarket OZ | MAX 620 KG | GRIGIO CORSA+BLACK LETTERING | Racing | 8027529083149 | OZ | 9,13 |  |  | Serie S - ext.diam.68 mm | 430x430x235 | 1 | 085-129 | e1*93/81*0006*..., G608 | bar: Area 1
TOYOTA | CELICA | CELICA 94 | T20 | 01/1994 | 10/1999 | 5x100 | 54,06 | 505 | 1895 | 45 | M12x1,50 | 21 | LOUNGE 10 | 7x16 | 16,00 | 7,00 | W8502920054 | 1 |  |  |  | 5x100 |  | 35 | 81710437 | S | DST20A | N |  |  | KBA |  | DK | YES |  |  | K | KBA (ABE+VB) | 1 | No car modifications required | 205/50 R16--- | AfterMarket OZ | MAX 610 KG | MATT BLACK + DIAMOND-CUT | X-Line | 8027529047516 | OZ | 10,96 |  |  | Serie S - ext.diam.68 mm | 511x511x249 | 1 | 085-129 | e1*93/81*0006*..., G608 | bar: Area 1
TOYOTA | CELICA | CELICA 94 | T20 | 01/1994 | 10/1999 | 5x100 | 54,06 | 505 | 1895 | 45 | M12x1,50 | 21 | LOUNGE 10 | 7x16 | 16,00 | 7,00 | W8502920075 | 1 |  |  |  | 5x100 |  | 35 | 81710437 | S | DST20A | N |  |  | KBA |  | DK | YES |  |  | K | KBA (ABE+VB) | 1 | No car modifications required | 205/50 R16--- | AfterMarket OZ | MAX 610 KG | METAL SILVER + DIAMOND CUT | X-Line | 8027529047523 | OZ | 10,96 |  |  | Serie S - ext.diam.68 mm | 511x511x249 | 1 | 085-129 | e1*93/81*0006*..., G608 | bar: Area 1
TOYOTA | CELICA | CELICA 94 | T20 | 01/1994 | 10/1999 | 5x100 | 54,06 | 505 | 1895 | 45 | M12x1,50 | 21 | SUPERTURISMO GT | 7x16 | 16,00 | 7,00 | W0167035082 | 1 | S | 20031105 | 20031205 | 5x100 |  | 35 | 81710004 | S | D8 | N | LD4 |  | KBA | VIA | DK | YES | C0109 | NO GT FOUR | K | KBA (ABE+VB) | 1 | No car modifications required | 205/50 R16--- | AfterMarket OZ | MAX 580 KG | RACE SILVER + BLACK LETTERING | Racing | 8027529000511 | OZ | 11,41 |  |  | Serie S - ext.diam.68 mm | 480x480x255 | 1 | 085-129 | e1*93/81*0006*..., G608 | bar: Area 1
TOYOTA | CELICA | CELICA 94 | T20 | 01/1994 | 10/1999 | 5x100 | 54,06 | 505 | 1895 | 45 | M12x1,50 | 21 | SUPERTURISMO GT | 7x16 | 16,00 | 7,00 | W01895350P5 | 1 |  |  |  | 5x100 |  | 35 | 81710004 | S | D8 | N | LD4 |  | KBA |  | DK | YES | C0109 | NO GT FOUR | K | KBA (ABE+VB) | 1 | No car modifications required | 205/50 R16--- | AfterMarket OZ | MAX 580 KG | GRIGIO CORSA+BLACK LETTERING | Racing | 8027529080360 | OZ | 10,29 |  |  | Serie S - ext.diam.68 mm | 480x480x248 | 1 | 085-129 | e1*93/81*0006*..., G608 | bar: Area 1
TOYOTA | CELICA | CELICA 94 | T20 | 01/1994 | 10/1999 | 5x100 | 54,06 | 505 | 1895 | 45 | M12x1,50 | 21 | ULTRALEGGERA | 7x16 | 16,00 | 7,00 | W0173030053 | 1 | S | 20061207 | 20070106 | 5x100 |  | 35 | 81710004 | S | D8 | N | LD4 | TÜV |  |  | DK | YES | C0109 | NO GT FOUR | T | Teilegutachten (PB+VB) | 1 | No car modifications required | 205/50 R16--- | AfterMarket OZ | MAX 580 KG | MATT BLACK | Racing | 8027529003000 | OZ | 7,89 |  |  | Serie S - ext.diam.68 mm | 480x480x255 | 1 | 085-129 | e1*93/81*0006*..., G608 | bar: Area 1
TOYOTA | CELICA | CELICA 94 | T20 | 01/1994 | 10/1999 | 5x100 | 54,06 | 505 | 1895 | 45 | M12x1,50 | 21 | ULTRALEGGERA | 7x16 | 16,00 | 7,00 | W0173030061 | 1 | S | 20051019 | 20051118 | 5x100 |  | 35 | 81710004 | S | D8 | N | LD4 | TÜV |  |  | DK | YES | C0109 | NO GT FOUR | T | Teilegutachten (PB+VB) | 1 | No car modifications required | 205/50 R16--- | AfterMarket OZ | MAX 580 KG | CHRYSTAL TITANIUM | Racing | 8027529003017 | OZ | 7,89 |  |  | Serie S - ext.diam.68 mm | 480x480x255 | 1 | 085-129 | e1*93/81*0006*..., G608 | bar: Area 1
TOYOTA | CELICA | CELICA 94 | T20 | 01/1994 | 10/1999 | 5x100 | 54,06 | 505 | 1895 | 45 | M12x1,50 | 21 | X5B | 7x16 | 16,00 | 7,00 | W85066600N5 | 1 | S | 20121005 | 20121104 | 5x100 |  | 35 | 81710437 | S | DST20A | N |  |  |  |  | DK | YES |  |  | K | KBA (ABE+VB) | 1 | No car modifications required | 205/50 R16--- | AfterMarket OZ | MAX 610 KG | MATT GRAPHITE DIAMOND CUT | X-Line | 8027529079685 | OZ | 9,91 |  |  | Serie S - ext.diam.68 mm | 511x511x249 | 1 | 085-129 | e1*93/81*0006*..., G608 | bar: Area 1
TOYOTA | CELICA | CELICA 94 | T20 | 01/1994 | 10/1999 | 5x100 | 54,06 | 505 | 1895 | 45 | M12x1,50 | 21 | ADRENALINA | 7½x16 | 16,00 | 7,50 | W8501220054 | 1 | S | 20080904 | 20081004 | 5x100 |  | 35 | 81710004 | S | D8 | N | LD4 |  | KBA |  | DK | YES |  |  | K | KBA (ABE+VB) | 1 | No car modifications required | 205/50 R16---TTO013-225/45 R16---TTO013 | AfterMarket OZ | MAX 610 KG | MATT BLACK + DIAMOND-CUT | X-Line | 8027529034530 | OZ | 10,50 |  |  | Serie S - ext.diam.68 mm | 511x511x261 | 1 | 085-129 | e1*93/81*0006*..., G608 | bar: Area 1
TOYOTA | CELICA | CELICA 94 | T20 | 01/1994 | 10/1999 | 5x100 | 54,06 | 505 | 1895 | 45 | M12x1,50 | 21 | DAVID | 7½x16 | 16,00 | 7,50 | W01868200N5 | 1 |  |  |  | 5x100 |  | 35 | 81710437 | S | DST20A | N |  |  | KBA |  | DK | YES |  |  | K | KBA (ABE+VB) | 1 | No car modifications required | 205/50 R16---TTO013-225/45 R16---TTO013 | AfterMarket OZ | MAX 580 KG | MATT GRAPHITE DIAMOND CUT | Via Veneto | 8027529054774 | OZ | 8,11 |  |  | Serie S - ext.diam.68 mm | 480x480x261 | 1 | 085-129 | e1*93/81*0006*..., G608 | bar: Area 1
TOYOTA | CELICA | CELICA 94 | T20 | 01/1994 | 10/1999 | 5x100 | 54,06 | 505 | 1895 | 45 | M12x1,50 | 21 | ENERGY | 7½x16 | 16,00 | 7,50 | W8503320054 | 1 |  |  |  | 5x100 |  | 35 | 81710004 | S | D8 | N | LD4 |  | KBA |  | DK | YES |  |  | K | KBA (ABE+VB) | 1 | No car modifications required | 205/50 R16---TTO013-225/45 R16---TTO013 | AfterMarket OZ | MAX 610 KG | MATT BLACK + DIAMOND-CUT | X-Line | 8027529045772 | OZ | 10,40 |  |  | Serie S - ext.diam.68 mm | 511x511x261 | 1 | 085-129 | e1*93/81*0006*..., G608 | bar: Area 1
TOYOTA | CELICA | CELICA 94 | T20 | 01/1994 | 10/1999 | 5x100 | 54,06 | 505 | 1895 | 45 | M12x1,50 | 21 | ENVY | 7½x16 | 16,00 | 7,50 | W8504120068 | 1 |  |  |  | 5x100 |  | 35 | 81710437 | S | DST20A | N |  |  | KBA |  | DK | YES |  |  | K | KBA (ABE+VB) | 1 | No car modifications required | 205/50 R16---TTO013-225/45 R16---TTO013 | AfterMarket OZ | MAX 610 KG | MATT SILVER TECH DIAMOND CUT | X-Line | 8027529050981 | OZ | 10,21 |  |  | Serie S - ext.diam.68 mm | 511x511x261 | 1 | 085-129 | e1*93/81*0006*..., G608 | bar: Area 1
TOYOTA | CELICA | CELICA 94 | T20 | 01/1994 | 10/1999 | 5x100 | 54,06 | 505 | 1895 | 45 | M12x1,50 | 21 | ITALIA 150 | 7x17 | 17,00 | 7,00 | W01897200R4 | 1 | S | 20120403 | 20120503 | 5x100 |  | 35 | 81710437 | S | DST20A | N |  |  |  |  | DK | YES |  |  | N | No Certificate | 1 | No car modifications required | 215/40 R17----225/35 R17--- | AfterMarket OZ | MAX 650 KG | MATT RACE SILVER DIAMOND CUT | Racing | 8027529074512 | OZ | 10,76 |  |  | Serie S - ext.diam.68 mm | 540x540x248 | 1 | 085-129 | e1*93/81*0006*..., G608 | bar: Area 1
TOYOTA | CELICA | CELICA 94 | T20 | 01/1994 | 10/1999 | 5x100 | 54,06 | 505 | 1895 | 45 | M12x1,50 | 21 | ITALIA 150 | 7x17 | 17,00 | 7,00 | W0189720049 | 1 | S | 20120403 | 20120503 | 5x100 |  | 35 | 81710437 | S | DST20A | N |  |  |  |  | DK | YES |  |  | N | No Certificate | 1 | No car modifications required | 215/40 R17----225/35 R17--- | AfterMarket OZ | MAX 650 KG | MATT DARK GRAPHITE DIAMOND CUT | Racing | 8027529074505 | OZ | 10,76 |  |  | Serie S - ext.diam.68 mm | 540x540x248 | 1 | 085-129 | e1*93/81*0006*..., G608 | bar: Area 1
TOYOTA | CELICA | CELICA 94 | T20 | 01/1994 | 10/1999 | 5x100 | 54,06 | 505 | 1895 | 45 | M12x1,50 | 21 | SUPERTURISMO GT | 7x17 | 17,00 | 7,00 | W01672200P5 | 1 | S | 20121012 | 20121111 | 5x100 |  | 38 | 81710004 | S | D8 | N | LD4 |  | KBA | VIA | DK | YES | C0109 | NO GT FOUR | K | KBA (ABE+VB) | 1 | No car modifications required | 215/40 R17----225/35 R17--- | AfterMarket OZ | MAX 560 KG | GRIGIO CORSA+BLACK LETTERING | Racing | 8027529081558 | OZ | 10,86 |  |  | Serie S - ext.diam.68 mm | 540x540x260 | 1 | 085-129 | e1*93/81*0006*..., G608 | bar: Area 1
TOYOTA | CELICA | CELICA 94 | T20 | 01/1994 | 10/1999 | 5x100 | 54,06 | 505 | 1895 | 45 | M12x1,50 | 21 | SUPERTURISMO GT | 7x17 | 17,00 | 7,00 | W0167220079 | 1 | S | 20080722 | 20080821 | 5x100 |  | 38 | 81710004 | S | D8 | N | LD4 |  | KBA | VIA | DK | YES | C0109 | NO GT FOUR | K | KBA (ABE+VB) | 1 | No car modifications required | 215/40 R17----225/35 R17--- | AfterMarket OZ | MAX 560 KG | MATT BLACK + RED LETTERING | Racing | 8027529000603 | OZ | 10,86 |  |  | Serie S - ext.diam.68 mm | 540x540x260 | 1 | 085-129 | e1*93/81*0006*..., G608 | bar: Area 1
TOYOTA | CELICA | CELICA 94 | T20 | 01/1994 | 10/1999 | 5x100 | 54,06 | 505 | 1895 | 45 | M12x1,50 | 21 | SUPERTURISMO GT | 7x17 | 17,00 | 7,00 | W0167220082 | 1 | S | 20040108 | 20040207 | 5x100 |  | 38 | 81710004 | S | D8 | N | LD4 |  | KBA | VIA | DK | YES | C0109 | NO GT FOUR | K | KBA (ABE+VB) | 1 | No car modifications required | 215/40 R17----225/35 R17--- | AfterMarket OZ | MAX 560 KG | RACE SILVER + BLACK LETTERING | Racing | 8027529000610 | OZ | 10,86 |  |  | Serie S - ext.diam.68 mm | 540x540x260 | 1 | 085-129 | e1*93/81*0006*..., G608 | bar: Area 1
TOYOTA | CELICA | CELICA 94 | T20 | 01/1994 | 10/1999 | 5x100 | 54,06 | 505 | 1895 | 45 | M12x1,50 | 21 | DAVID | 7½x17 | 17,00 | 7,50 | W01871200N5 | 1 |  |  |  | 5x100 |  | 35 | 81710437 | S | DST20A | N |  |  |  |  | DK | YES |  |  | K | KBA (ABE+VB) | 1 | No car modifications required | 215/40 R17--Fit&Go-TCOMBI-245/35 R17---TCOMBI | AfterMarket OZ | MAX 650 KG | MATT GRAPHITE DIAMOND CUT | Via Veneto | 8027529053524 | OZ | 11,81 |  |  | Serie S - ext.diam.68 mm | 540x540x261 | 1 | 085-129 | e1*93/81*0006*..., G608 | bar: Area 1
TOYOTA | CELICA | CELICA 94 | T20 | 01/1994 | 10/1999 | 5x100 | 54,06 | 505 | 1895 | 45 | M12x1,50 | 21 | EGO | 7½x17 | 17,00 | 7,50 | W8504920054 | 1 | S | 20110726 | 20110825 | 5x100 |  | 35 | 81710437 | S | DST20A | N |  |  | KBA |  | DK | YES |  |  | K | KBA (ABE+VB) | 1 | No car modifications required | 215/40 R17--Fit&Go-TCOMBI-245/35 R17---TCOMBI | AfterMarket OZ | MAX 610 KG | MATT BLACK + DIAMOND-CUT | X-Line | 8027529065633 | OZ | 11,06 |  |  | Serie S - ext.diam.68 mm | 542x542x261 | 1 | 085-129 | e1*93/81*0006*..., G608 | bar: Area 1
TOYOTA | CELICA | CELICA 94 | T20 | 01/1994 | 10/1999 | 5x100 | 54,06 | 505 | 1895 | 45 | M12x1,50 | 21 | ENVY | 7½x17 | 17,00 | 7,50 | W8504420068 | 1 |  |  |  | 5x100 |  | 35 | 81710437 | S | DST20A | N |  |  | KBA |  | DK | YES |  |  | K | KBA (ABE+VB) | 1 | No car modifications required | 215/40 R17--Fit&Go-TCOMBI-245/35 R17---TCOMBI | AfterMarket OZ | MAX 610 KG | MATT SILVER TECH DIAMOND CUT | X-Line | 8027529051063 | OZ | 11,06 |  |  | Serie S - ext.diam.68 mm | 542x542x261 | 1 | 085-129 | e1*93/81*0006*..., G608 | bar: Area 1
TOYOTA | CELICA | CELICA 94 | T20 | 01/1994 | 10/1999 | 5x100 | 54,06 | 505 | 1895 | 45 | M12x1,50 | 21 | LOUNGE 10 | 7½x17 | 17,00 | 7,50 | W8503020054 | 1 |  |  |  | 5x100 |  | 35 | 81710437 | S | DST20A | N |  |  | KBA |  | DK | YES |  |  | K | KBA (ABE+VB) | 1 | No car modifications required | 215/40 R17--Fit&Go-TCOMBI-245/35 R17---TCOMBI | AfterMarket OZ | MAX 610 KG | MATT BLACK + DIAMOND-CUT | X-Line | 8027529047615 | OZ | 11,06 |  |  | Serie S - ext.diam.68 mm | 542x542x261 | 1 | 085-129 | e1*93/81*0006*..., G608 | bar: Area 1
TOYOTA | CELICA | CELICA 94 | T20 | 01/1994 | 10/1999 | 5x100 | 54,06 | 505 | 1895 | 45 | M12x1,50 | 21 | LOUNGE 10 | 7½x17 | 17,00 | 7,50 | W8503020075 | 1 |  |  |  | 5x100 |  | 35 | 81710437 | S | DST20A | N |  |  | KBA |  | DK | YES |  |  | K | KBA (ABE+VB) | 1 | No car modifications required | 215/40 R17--Fit&Go-TCOMBI-245/35 R17---TCOMBI | AfterMarket OZ | MAX 610 KG | METAL SILVER + DIAMOND CUT | X-Line | 8027529047622 | OZ | 11,06 |  |  | Serie S - ext.diam.68 mm | 542x542x261 | 1 | 085-129 | e1*93/81*0006*..., G608 | bar: Area 1
TOYOTA | CELICA | CELICA 94 | T20 | 01/1994 | 10/1999 | 5x100 | 54,06 | 505 | 1895 | 45 | M12x1,50 | 21 | QUARANTA | 7½x17 | 17,00 | 7,50 | W01867200G2 | 1 |  |  |  | 5x100 |  | 35 | 81710004 | S | D8 | N |  |  | KBA |  | DK | YES |  |  | K | KBA (ABE+VB) | 1 | No car modifications required | 215/40 R17--Fit&Go-TCOMBI-245/35 R17---TCOMBI | AfterMarket OZ | MAX 650 KG | GRIGIO CORSA DIAMANTATO | Via Veneto | 8027529054712 | OZ | 11,67 |  |  | Serie S - ext.diam.68 mm | 540x540x261 | 1 | 085-129 | e1*93/81*0006*..., G608 | bar: Area 1
TOYOTA | CELICA | CELICA 94 | T20 | 01/1994 | 10/1999 | 5x100 | 54,06 | 505 | 1895 | 45 | M12x1,50 | 21 | SUPERTURISMO LM | 7½x17 | 17,00 | 7,50 | W0188120019 | 1 |  |  |  | 5x100 |  | 35 | 81710004 | S | D8 | N | LD4 |  | KBA |  | DK | YES |  |  | K | KBA (ABE+VB) | 1 | No car modifications required | 215/40 R17--Fit&Go-TCOMBI-245/35 R17---TCOMBI | AfterMarket OZ | MAX 650 KG | MATT RACE SILVER + BLACK LETTERING | Racing | 8027529053159 | OZ | 10,76 |  |  | Serie S - ext.diam.68 mm | 540x540x261 | 1 | 085-129 | e1*93/81*0006*..., G608 | bar: Area 1
TOYOTA | CELICA | CELICA 94 | T20 | 01/1994 | 10/1999 | 5x100 | 54,06 | 505 | 1895 | 45 | M12x1,50 | 21 | SUPERTURISMO LM | 7½x17 | 17,00 | 7,50 | W0188120046 | 1 |  |  |  | 5x100 |  | 35 | 81710004 | S | D8 | N | LD4 |  | KBA |  | DK | YES |  |  | K | KBA (ABE+VB) | 1 | No car modifications required | 215/40 R17--Fit&Go-TCOMBI-245/35 R17---TCOMBI | AfterMarket OZ | MAX 650 KG | MATT GRAPHITE + SILVER LETTERING | Racing | 8027529053166 | OZ | 10,76 |  |  | Serie S - ext.diam.68 mm | 540x540x261 | 1 | 085-129 | e1*93/81*0006*..., G608 | bar: Area 1
TOYOTA | CELICA | CELICA 94 | T20 | 01/1994 | 10/1999 | 5x100 | 54,06 | 505 | 1895 | 45 | M12x1,50 | 21 | ULTRALEGGERA | 7½x17 | 17,00 | 7,50 | W0173620022 | 1 | S | 20060227 | 20060329 | 5x100 |  | 35 | 81710004 | S | D8 | N | LD4 |  |  | VIA | DK | YES |  |  | N | No Certificate | 1 | No car modifications required | 215/40 R17--Fit&Go-TCOMBI-245/35 R17---TCOMBI | AfterMarket OZ | MAX 610 KG | MATT GRAPHIT SILVER | Racing | 8027529003253 | OZ | 9,33 |  |  | Serie S - ext.diam.68 mm | 540x540x280 | 1 | 085-129 | e1*93/81*0006*..., G608 | bar: Area 1
TOYOTA | CELICA | CELICA 94 | T20 | 01/1994 | 10/1999 | 5x100 | 54,06 | 505 | 1895 | 45 | M12x1,50 | 21 | ULTRALEGGERA | 7½x17 | 17,00 | 7,50 | W0173620061 | 1 | S | 20060227 | 20060329 | 5x100 |  | 35 | 81710004 | S | D8 | N | LD4 |  |  | VIA | DK | YES |  |  | N | No Certificate | 1 | No car modifications required | 215/40 R17--Fit&Go-TCOMBI-245/35 R17---TCOMBI | AfterMarket OZ | MAX 610 KG | CHRYSTAL TITANIUM | Racing | 8027529003260 | OZ | 9,33 |  |  | Serie S - ext.diam.68 mm | 540x540x280 | 1 | 085-129 | e1*93/81*0006*..., G608 | bar: Area 1
TOYOTA | CELICA | CELICA 94 | T20 | 01/1994 | 10/1999 | 5x100 | 54,06 | 505 | 1895 | 45 | M12x1,50 | 21 | WAVE | 7½x17 | 17,00 | 7,50 | W8501720054 | 1 |  |  |  | 5x100 |  | 35 | 81710004 | S | D8 | N | LD4 |  | KBA |  | DK | YES |  |  | S | Strongness Certificate (PB) | 1 | No car modifications required | 215/40 R17--Fit&Go-TCOMBI-245/35 R17---TCOMBI | AfterMarket OZ | MAX 650 KG | MATT BLACK + DIAMOND-CUT | X-Line | 8027529045628 | OZ | 12,21 |  |  | Serie S - ext.diam.68 mm | 542x542x261 | 1 | 085-129 | e1*93/81*0006*..., G608 | bar: Area 1
TOYOTA | CELICA | CELICA 94 | T20 | 01/1994 | 10/1999 | 5x100 | 54,06 | 505 | 1895 | 45 | M12x1,50 | 21 | X5B | 7½x17 | 17,00 | 7,50 | W85068200N5 | 1 | S | 20121005 | 20121104 | 5x100 |  | 35 | 81710004 | S | D8 | N |  |  |  |  | DK | YES |  |  | K | KBA (ABE+VB) | 1 | No car modifications required | 215/40 R17--Fit&Go-TCOMBI-245/35 R17---TCOMBI | AfterMarket OZ | MAX 610 KG | MATT GRAPHITE DIAMOND CUT | X-Line | 8027529079746 | OZ | 11,91 |  |  | Serie S - ext.diam.68 mm | 542x542x261 | 1 | 085-129 | e1*93/81*0006*..., G608 | bar: Area 1
TOYOTA | CELICA | CELICA 94 | T20 | 01/1994 | 10/1999 | 5x100 | 54,06 | 505 | 1895 | 45 | M12x1,50 | 21 | ADRENALINA | 8x17 | 17,00 | 8,00 | W8501420054 | 1 | S | 20080904 | 20081004 | 5x100 |  | 35 | 81710004 | S | D8 | N | LD4 |  | KBA |  | DK | YES |  |  | K | KBA (ABE+VB) | 1 | No car modifications required | 215/40 R17---TTO008-225/35 R17----245/35 R17---TTO008 | AfterMarket OZ | MAX 615 KG | MATT BLACK + DIAMOND-CUT | X-Line | 8027529034622 | OZ | 12,70 |  |  | Serie S - ext.diam.68 mm | 542x542x274 | 1 | 085-129 | e1*93/81*0006*..., G608 | bar: Area 1
TOYOTA | CELICA | CELICA 94 | T20 | 01/1994 | 10/1999 | 5x100 | 54,06 | 505 | 1895 | 45 | M12x1,50 | 21 | ENERGY | 8x17 | 17,00 | 8,00 | W8500820054 | 1 | S | 20080904 | 20081004 | 5x100 |  | 35 | 81710004 | S | D8 | N | LD4 |  | KBA |  | DK | YES |  |  | K | KBA (ABE+VB) | 1 | No car modifications required | 215/40 R17---TTO008-225/35 R17----245/35 R17---TTO008 | AfterMarket OZ | MAX 615 KG | MATT BLACK + DIAMOND-CUT | X-Line | 8027529034356 | OZ | 12,80 |  |  | Serie S - ext.diam.68 mm | 542x542x274 | 1 | 085-129 | e1*93/81*0006*..., G608 | Area 2: OUT
TOYOTA | CELICA | CELICA 94 | T20 | 01/1994 | 10/1999 | 5x100 | 54,06 | 505 | 1895 | 45 | M12x1,50 | 21 | ITALIA 150 | 8x17 | 17,00 | 8,00 | W01890200R4 | 1 |  |  |  | 5x100 |  | 35 | 81710437 | S | DST20A | N |  |  | KBA |  | DK | YES |  |  | K | KBA (ABE+VB) | 1 | No car modifications required | 215/40 R17---TTO008-225/35 R17----245/35 R17---TTO008 | AfterMarket OZ | MAX 700 KG | MATT RACE SILVER DIAMOND CUT | Racing | 8027529070262 | OZ | 11,43 |  |  | Serie S - ext.diam.68 mm | 540x540x274 | 1 | 085-129 | e1*93/81*0006*..., G608 | bar: Area 1
TOYOTA | CELICA | CELICA 94 | T20 | 01/1994 | 10/1999 | 5x100 | 54,06 | 505 | 1895 | 45 | M12x1,50 | 21 | ITALIA 150 | 8x17 | 17,00 | 8,00 | W0189020049 | 1 |  |  |  | 5x100 |  | 35 | 81710437 | S | DST20A | N |  |  | KBA |  | DK | YES |  |  | K | KBA (ABE+VB) | 1 | No car modifications required | 215/40 R17---TTO008-225/35 R17----245/35 R17---TTO008 | AfterMarket OZ | MAX 700 KG | MATT DARK GRAPHITE DIAMOND CUT | Racing | 8027529070118 | OZ | 11,43 |  |  | Serie S - ext.diam.68 mm | 540x540x274 | 1 | 085-129 | e1*93/81*0006*..., G608 | bar: Area 1
TOYOTA | CELICA | CELICA 94 | T20 | 01/1994 | 10/1999 | 5x100 | 54,06 | 505 | 1895 | 45 | M12x1,50 | 21 | SUPERTURISMO GT | 8x17 | 17,00 | 8,00 | W01673200P5 | 1 | S | 20121012 | 20121111 | 5x100 |  | 35 | 81710004 | S | D8 | N | LD4 | TÜV |  |  | DK | YES |  |  | T | Teilegutachten (PB+VB) | 1 | No car modifications required | 215/40 R17---TTO008-225/35 R17----245/35 R17---TTO008 | AfterMarket OZ | MAX 650 KG | GRIGIO CORSA+BLACK LETTERING | Racing | 8027529081633 | OZ | 11,95 |  |  | Serie S - ext.diam.68 mm | 540x540x280 | 1 | 085-129 | e1*93/81*0006*..., G608 | bar: Area 1
TOYOTA | CELICA | CELICA 94 | T20 | 01/1994 | 10/1999 | 5x100 | 54,06 | 505 | 1895 | 45 | M12x1,50 | 21 | SUPERTURISMO GT | 8x17 | 17,00 | 8,00 | W0167320079 | 1 | S | 20080624 | 20080724 | 5x100 |  | 35 | 81710004 | S | D8 | N | LD4 | TÜV |  |  | DK | YES |  |  | T | Teilegutachten (PB+VB) | 1 | No car modifications required | 215/40 R17---TTO008-225/35 R17----245/35 R17---TTO008 | AfterMarket OZ | MAX 650 KG | MATT BLACK + RED LETTERING | Racing | 8027529000757 | OZ | 11,95 |  |  | Serie S - ext.diam.68 mm | 540x540x280 | 1 | 085-129 | e1*93/81*0006*..., G608 | bar: Area 1
TOYOTA | CELICA | CELICA 94 | T20 | 01/1994 | 10/1999 | 5x100 | 54,06 | 505 | 1895 | 45 | M12x1,50 | 21 | SUPERTURISMO GT | 8x17 | 17,00 | 8,00 | W0167320082 | 1 | S | 20031031 | 20031130 | 5x100 |  | 35 | 81710004 | S | D8 | N | LD4 | TÜV |  |  | DK | YES |  |  | T | Teilegutachten (PB+VB) | 1 | No car modifications required | 215/40 R17---TTO008-225/35 R17----245/35 R17---TTO008 | AfterMarket OZ | MAX 650 KG | RACE SILVER + BLACK LETTERING | Racing | 8027529000764 | OZ | 11,95 |  |  | Serie S - ext.diam.68 mm | 540x540x280 | 1 | 085-129 | e1*93/81*0006*..., G608 | bar: Area 1
TOYOTA | CELICA | CELICA 94 | T20 | 01/1994 | 10/1999 | 5x100 | 54,06 | 505 | 1895 | 45 | M12x1,50 | 21 | SUPERTURISMO WRC | 8x17 | 17,00 | 8,00 | W0167320033 | 1 | S | 20040914 | 20041014 | 5x100 |  | 35 | 81710004 | S | D8 | N | LD4 | TÜV |  |  | DK | YES |  |  | T | Teilegutachten (PB+VB) | 1 | No car modifications required | 215/40 R17---TTO008-225/35 R17----245/35 R17---TTO008 | AfterMarket OZ | MAX 650 KG | WHITE + RED LETTERING | Racing | 8027529000740 | OZ | 11,95 |  |  | Serie S - ext.diam.68 mm | 540x540x280 | 1 | 085-129 | e1*93/81*0006*..., G608 | bar: Area 1
TOYOTA | CELICA | CELICA 94 | T20 | 01/1994 | 10/1999 | 5x100 | 54,06 | 505 | 1895 | 45 | M12x1,50 | 21 | ULTRALEGGERA | 8x17 | 17,00 | 8,00 | W0171020053 | 1 | S | 20061026 | 20061125 | 5x100 |  | 35 | 81710004 | S | D8 | N | LD4 | TÜV |  |  | DK | YES |  |  | S | Strongness Certificate (PB) | 1 | No car modifications required | 215/40 R17---TTO008-225/35 R17----245/35 R17---TTO008 | AfterMarket OZ | MAX 595 KG | MATT BLACK | Racing | 8027529001563 | OZ | 9,66 |  |  | Serie S - ext.diam.68 mm | 540x540x280 | 1 | 085-129 | e1*93/81*0006*..., G608 | bar: Area 1
TOYOTA | CELICA | CELICA 94 | T20 | 01/1994 | 10/1999 | 5x100 | 54,06 | 505 | 1895 | 45 | M12x1,50 | 21 | ULTRALEGGERA | 8x17 | 17,00 | 8,00 | W0171020061 | 1 | S | 20051005 | 20051104 | 5x100 |  | 35 | 81710004 | S | D8 | N | LD4 | TÜV |  |  | DK | YES |  |  | S | Strongness Certificate (PB) | 1 | No car modifications required | 215/40 R17---TTO008-225/35 R17----245/35 R17---TTO008 | AfterMarket OZ | MAX 595 KG | CHRYSTAL TITANIUM | Racing | 8027529001570 | OZ | 9,66 |  |  | Serie S - ext.diam.68 mm | 540x540x280 | 1 | 085-129 | e1*93/81*0006*..., G608 | bar: Area 1
TOYOTA | CELICA | CELICA 94 | T20 | 01/1994 | 10/1999 | 5x100 | 54,06 | 505 | 1895 | 45 | M12x1,50 | 21 | VITTORIA | 8x17 | 17,00 | 8,00 | W0188820073 | 1 |  |  |  | 5x100 |  | 35 | 81710004 | S | D8 | N | LD4 |  | KBA |  | DK | YES |  |  | K | KBA (ABE+VB) | 1 | No car modifications required | 215/40 R17---TTO008-225/35 R17----245/35 R17---TTO008 | AfterMarket OZ | MAX 650 KG | MATT DARK GRAPHITE | Via Veneto | 8027529070958 | OZ | 11,27 |  |  | Serie S - ext.diam.68 mm | 540x540x274 | 1 | 085-129 | e1*93/81*0006*..., G608 | bar: Area 1
TOYOTA | CELICA | CELICA 94 | T20 | 01/1994 | 10/1999 | 5x100 | 54,06 | 505 | 1895 | 45 | M12x1,50 | 21 | ADRENALINA | 8x18 | 18,00 | 8,00 | W8501520054 | 1 | S | 20080904 | 20081004 | 5x100 |  | 35 | 81710004 | S | D8 | N | LD4 | TÜV |  |  | DK | YES |  |  | T | Teilegutachten (PB+VB) | 1 | No car modifications required | 215/35 R18----225/35 R18--- | AfterMarket OZ | MAX 615 KG | MATT BLACK + DIAMOND-CUT | X-Line | 8027529034677 | OZ | 12,85 |  |  | Serie S - ext.diam.68 mm | 568x568x274 | 1 | 085-129 | e1*93/81*0006*..., G608 | bar: Area 1
TOYOTA | CELICA | CELICA 94 | T20 | 01/1994 | 10/1999 | 5x100 | 54,06 | 505 | 1895 | 45 | M12x1,50 | 21 | DAVID | 8x18 | 18,00 | 8,00 | W01863200N5 | 1 | S | 20100927 | 20101027 | 5x100 |  | 35 | 81710437 | S | DST20A | N |  | TÜV |  |  | DK | YES |  |  | T | Teilegutachten (PB+VB) | 1 | No car modifications required | 215/35 R18----225/35 R18--- | AfterMarket OZ | MAX 690 KG | MATT GRAPHITE DIAMOND CUT | Via Veneto | 8027529054477 | OZ | 13,17 |  |  | Serie S - ext.diam.68 mm | 567x567x274 | 1 | 085-129 | e1*93/81*0006*..., G608 | bar: Area 1
TOYOTA | CELICA | CELICA 94 | T20 | 01/1994 | 10/1999 | 5x100 | 54,06 | 505 | 1895 | 45 | M12x1,50 | 21 | ENERGY | 8x18 | 18,00 | 8,00 | W8500920054 | 1 | S | 20080904 | 20081004 | 5x100 |  | 35 | 81710004 | S | D8 | N | LD4 | TÜV |  |  | DK | YES |  |  | T | Teilegutachten (PB+VB) | 1 | No car modifications required | 215/35 R18----225/35 R18--- | AfterMarket OZ | MAX 615 KG | MATT BLACK + DIAMOND-CUT | X-Line | 8027529034400 | OZ | 14,20 |  |  | Serie S - ext.diam.68 mm | 568x568x274 | 1 | 085-129 | e1*93/81*0006*..., G608 | bar: Area 1
TOYOTA | CELICA | CELICA 94 | T20 | 01/1994 | 10/1999 | 5x100 | 54,06 | 505 | 1895 | 45 | M12x1,50 | 21 | ENVY | 8x18 | 18,00 | 8,00 | W8503920068 | 1 |  |  |  | 5x100 |  | 35 | 81710437 | S | DST20A | N |  | TÜV |  |  | DK | YES |  |  | T | Teilegutachten (PB+VB) | 1 | No car modifications required | 215/35 R18----225/35 R18--- | AfterMarket OZ | MAX 690 KG | MATT SILVER TECH DIAMOND CUT | X-Line | 8027529049633 | OZ | 12,76 |  |  | Serie S - ext.diam.68 mm | 568x568x274 | 1 | 085-129 | e1*93/81*0006*..., G608 | bar: Area 1
TOYOTA | CELICA | CELICA 94 | T20 | 01/1994 | 10/1999 | 5x100 | 54,06 | 505 | 1895 | 45 | M12x1,50 | 21 | LOUNGE 10 | 8x18 | 18,00 | 8,00 | W8503120154 | 1 |  |  |  | 5x100 |  | 35 | 81710437 | S | DST20A | N |  | TÜV |  |  | DK | YES |  |  | T | Teilegutachten (PB+VB) | 1 | No car modifications required | 215/35 R18----225/35 R18--- | AfterMarket OZ | MAX 690 KG | MATT BLACK + DIAMOND-CUT | X-Line | 8027529047752 | OZ | 13,96 |  |  | Serie S - ext.diam.68 mm | 568x568x274 | 1 | 085-129 | e1*93/81*0006*..., G608 | bar: Area 1
TOYOTA | CELICA | CELICA 94 | T20 | 01/1994 | 10/1999 | 5x100 | 54,06 | 505 | 1895 | 45 | M12x1,50 | 21 | LOUNGE 10 | 8x18 | 18,00 | 8,00 | W8503120175 | 1 |  |  |  | 5x100 |  | 35 | 81710437 | S | DST20A | N |  | TÜV |  |  | DK | YES |  |  | T | Teilegutachten (PB+VB) | 1 | No car modifications required | 215/35 R18----225/35 R18--- | AfterMarket OZ | MAX 690 KG | METAL SILVER + DIAMOND CUT | X-Line | 8027529047769 | OZ | 13,96 |  |  | Serie S - ext.diam.68 mm | 568x568x274 | 1 | 085-129 | e1*93/81*0006*..., G608 | bar: Area 1
TOYOTA | CELICA | CELICA 94 | T20 | 01/1994 | 10/1999 | 5x100 | 54,06 | 505 | 1895 | 45 | M12x1,50 | 21 | QUARANTA | 8x18 | 18,00 | 8,00 | W01856200G2 | 1 | S | 20100928 | 20101028 | 5x100 |  | 35 | 81710004 | S | D8 | N |  | TÜV |  |  | DK | YES |  |  | T | Teilegutachten (PB+VB) | 1 | No car modifications required | 215/35 R18----225/35 R18--- | AfterMarket OZ | MAX 650 KG | GRIGIO CORSA DIAMANTATO | Via Veneto | 8027529054385 | OZ | 12,88 |  |  | Serie S - ext.diam.68 mm | 570x570x280 | 1 | 085-129 | e1*93/81*0006*..., G608 | bar: Area 1
TOYOTA | CELICA | CELICA 94 | T20 | 01/1994 | 10/1999 | 5x100 | 54,06 | 505 | 1895 | 45 | M12x1,50 | 21 | SUPERTURISMO LM | 8x18 | 18,00 | 8,00 | W0185420019 | 1 |  |  |  | 5x100 |  | 35 | 81710004 | S | D8 | N | LD4 | TÜV |  |  | DK | YES |  |  | T | Teilegutachten (PB+VB) | 1 | No car modifications required | 215/35 R18----225/35 R18--- | AfterMarket OZ | MAX 650 KG | MATT RACE SILVER + BLACK LETTERING | Racing | 8027529043419 | OZ | 11,75 |  |  | Serie S - ext.diam.68 mm | 570x570x280 | 1 | 085-129 | e1*93/81*0006*..., G608 | bar: Area 1
TOYOTA | CELICA | CELICA 94 | T20 | 01/1994 | 10/1999 | 5x100 | 54,06 | 505 | 1895 | 45 | M12x1,50 | 21 | WAVE | 8x18 | 18,00 | 8,00 | W8501820054 | 1 |  |  |  | 5x100 |  | 35 | 81710004 | S | D8 | N | LD4 | TÜV |  |  | DK | YES |  |  | T | Teilegutachten (PB+VB) | 1 | No car modifications required | 215/35 R18----225/35 R18--- | AfterMarket OZ | MAX 630 KG | MATT BLACK + DIAMOND-CUT | X-Line | 8027529045666 | OZ | 13,46 |  |  | Serie S - ext.diam.68 mm | 568x568x274 | 1 | 085-129 | e1*93/81*0006*..., G608 | bar: Area 1
TOYOTA | CELICA | CELICA 94 GT4 | T20 | 01/1994 | 10/1999 | 5x100 | 54,06 | 505 | 1895 | 45 | M12x1,50 | 21 | QUARANTA | 7½x17 | 17,00 | 7,50 | W01867200G2 | 1 |  |  |  | 5x100 |  | 35 | 81710004 | S | D8 | N |  |  | KBA |  | DK | YES |  |  | K | KBA (ABE+VB) | 1 | No car modifications required |  | AfterMarket OZ | MAX 650 KG | GRIGIO CORSA DIAMANTATO | Via Veneto | 8027529054712 | OZ | 11,67 |  |  | Serie S - ext.diam.68 mm | 540x540x261 | 1 | bar: Area 1
TOYOTA | CELICA | CELICA 94 GT4 | T20 | 01/1994 | 10/1999 | 5x100 | 54,06 | 505 | 1895 | 45 | M12x1,50 | 21 | ULTRALEGGERA | 7½x17 | 17,00 | 7,50 | W0173620022 | 1 | S | 20060227 | 20060329 | 5x100 |  | 35 | 81710004 | S | D8 | N | LD4 |  |  | VIA | DK | YES |  |  | N | No Certificate | 1 | No car modifications required |  | AfterMarket OZ | MAX 610 KG | MATT GRAPHIT SILVER | Racing | 8027529003253 | OZ | 9,33 |  |  | Serie S - ext.diam.68 mm | 540x540x280 | 1 | bar: Area 1
TOYOTA | CELICA | CELICA 94 GT4 | T20 | 01/1994 | 10/1999 | 5x100 | 54,06 | 505 | 1895 | 45 | M12x1,50 | 21 | ULTRALEGGERA | 7½x17 | 17,00 | 7,50 | W0173620061 | 1 | S | 20060227 | 20060329 | 5x100 |  | 35 | 81710004 | S | D8 | N | LD4 |  |  | VIA | DK | YES |  |  | N | No Certificate | 1 | No car modifications required |  | AfterMarket OZ | MAX 610 KG | CHRYSTAL TITANIUM | Racing | 8027529003260 | OZ | 9,33 |  |  | Serie S - ext.diam.68 mm | 540x540x280 | 1 | bar: Area 1
TOYOTA | CELICA | CELICA 94 GT4 | T20 | 01/1994 | 10/1999 | 5x100 | 54,06 | 505 | 1895 | 45 | M12x1,50 | 21 | WAVE | 7½x17 | 17,00 | 7,50 | W8501720054 | 1 |  |  |  | 5x100 |  | 35 | 81710004 | S | D8 | N | LD4 |  | KBA |  | DK | YES |  |  | S | Strongness Certificate (PB) | 1 | No car modifications required |  | AfterMarket OZ | MAX 650 KG | MATT BLACK + DIAMOND-CUT | X-Line | 8027529045628 | OZ | 12,21 |  |  | Serie S - ext.diam.68 mm | 542x542x261 | 1 | bar: Area 1
TOYOTA | CELICA | CELICA 94 GT4 | T20 | 01/1994 | 10/1999 | 5x100 | 54,06 | 505 | 1895 | 45 | M12x1,50 | 21 | ADRENALINA | 8x17 | 17,00 | 8,00 | W8501420054 | 1 | S | 20080904 | 20081004 | 5x100 |  | 35 | 81710004 | S | D8 | N | LD4 |  | KBA |  | DK | YES |  |  | K | KBA (ABE+VB) | 1 | No car modifications required |  | AfterMarket OZ | MAX 615 KG | MATT BLACK + DIAMOND-CUT | X-Line | 8027529034622 | OZ | 12,70 |  |  | Serie S - ext.diam.68 mm | 542x542x274 | 1 | bar: Area 1
TOYOTA | CELICA | CELICA 94 GT4 | T20 | 01/1994 | 10/1999 | 5x100 | 54,06 | 505 | 1895 | 45 | M12x1,50 | 21 | ENERGY | 8x17 | 17,00 | 8,00 | W8500820054 | 1 | S | 20080904 | 20081004 | 5x100 |  | 35 | 81710004 | S | D8 | N | LD4 |  | KBA |  | DK | YES |  |  | K | KBA (ABE+VB) | 1 | No car modifications required |  | AfterMarket OZ | MAX 615 KG | MATT BLACK + DIAMOND-CUT | X-Line | 8027529034356 | OZ | 12,80 |  |  | Serie S - ext.diam.68 mm | 542x542x274 | 1 |  |  | Area 2: OUT
TOYOTA | CELICA | CELICA 94 GT4 | T20 | 01/1994 | 10/1999 | 5x100 | 54,06 | 505 | 1895 | 45 | M12x1,50 | 21 | ITALIA 150 | 8x17 | 17,00 | 8,00 | W01890200R4 | 1 |  |  |  | 5x100 |  | 35 | 81710437 | S | DST20A | N |  |  | KBA |  | DK | YES |  |  | K | KBA (ABE+VB) | 1 | No car modifications required |  | AfterMarket OZ | MAX 700 KG | MATT RACE SILVER DIAMOND CUT | Racing | 8027529070262 | OZ | 11,43 |  |  | Serie S - ext.diam.68 mm | 540x540x274 | 1 | bar: Area 1
TOYOTA | CELICA | CELICA 94 GT4 | T20 | 01/1994 | 10/1999 | 5x100 | 54,06 | 505 | 1895 | 45 | M12x1,50 | 21 | ITALIA 150 | 8x17 | 17,00 | 8,00 | W0189020049 | 1 |  |  |  | 5x100 |  | 35 | 81710437 | S | DST20A | N |  |  | KBA |  | DK | YES |  |  | K | KBA (ABE+VB) | 1 | No car modifications required |  | AfterMarket OZ | MAX 700 KG | MATT DARK GRAPHITE DIAMOND CUT | Racing | 8027529070118 | OZ | 11,43 |  |  | Serie S - ext.diam.68 mm | 540x540x274 | 1 | bar: Area 1
TOYOTA | CELICA | CELICA 94 GT4 | T20 | 01/1994 | 10/1999 | 5x100 | 54,06 | 505 | 1895 | 45 | M12x1,50 | 21 | SUPERTURISMO GT | 8x17 | 17,00 | 8,00 | W01673200P5 | 1 | S | 20121012 | 20121111 | 5x100 |  | 35 | 81710004 | S | D8 | N | LD4 | TÜV |  |  | DK | YES |  |  | S | Strongness Certificate (PB) | 1 | No car modifications required |  | AfterMarket OZ | MAX 650 KG | GRIGIO CORSA+BLACK LETTERING | Racing | 8027529081633 | OZ | 11,95 |  |  | Serie S - ext.diam.68 mm | 540x540x280 | 1 | bar: Area 1
TOYOTA | CELICA | CELICA 94 GT4 | T20 | 01/1994 | 10/1999 | 5x100 | 54,06 | 505 | 1895 | 45 | M12x1,50 | 21 | SUPERTURISMO GT | 8x17 | 17,00 | 8,00 | W0167320079 | 1 | S | 20080624 | 20080724 | 5x100 |  | 35 | 81710004 | S | D8 | N | LD4 | TÜV |  |  | DK | YES |  |  | S | Strongness Certificate (PB) | 1 | No car modifications required |  | AfterMarket OZ | MAX 650 KG | MATT BLACK + RED LETTERING | Racing | 8027529000757 | OZ | 11,95 |  |  | Serie S - ext.diam.68 mm | 540x540x280 | 1 | bar: Area 1
TOYOTA | CELICA | CELICA 94 GT4 | T20 | 01/1994 | 10/1999 | 5x100 | 54,06 | 505 | 1895 | 45 | M12x1,50 | 21 | SUPERTURISMO GT | 8x17 | 17,00 | 8,00 | W0167320082 | 1 | S | 20041021 | 20041120 | 5x100 |  | 35 | 81710004 | S | D8 | N | LD4 | TÜV |  |  | DK | YES |  |  | S | Strongness Certificate (PB) | 1 | No car modifications required |  | AfterMarket OZ | MAX 650 KG | RACE SILVER + BLACK LETTERING | Racing | 8027529000764 | OZ | 11,95 |  |  | Serie S - ext.diam.68 mm | 540x540x280 | 1 | bar: Area 1
TOYOTA | CELICA | CELICA 94 GT4 | T20 | 01/1994 | 10/1999 | 5x100 | 54,06 | 505 | 1895 | 45 | M12x1,50 | 21 | SUPERTURISMO WRC | 8x17 | 17,00 | 8,00 | W0167320033 | 1 | S | 20041021 | 20041120 | 5x100 |  | 35 | 81710004 | S | D8 | N | LD4 | TÜV |  |  | DK | YES |  |  | S | Strongness Certificate (PB) | 1 | No car modifications required |  | AfterMarket OZ | MAX 650 KG | WHITE + RED LETTERING | Racing | 8027529000740 | OZ | 11,95 |  |  | Serie S - ext.diam.68 mm | 540x540x280 | 1 | bar: Area 1
TOYOTA | CELICA | CELICA 94 GT4 | T20 | 01/1994 | 10/1999 | 5x100 | 54,06 | 505 | 1895 | 45 | M12x1,50 | 21 | ULTRALEGGERA | 8x17 | 17,00 | 8,00 | W0171020053 | 1 | S | 20061026 | 20061125 | 5x100 |  | 35 | 81710004 | S | D8 | N | LD4 | TÜV |  |  | DK | YES |  |  | S | Strongness Certificate (PB) | 1 | No car modifications required |  | AfterMarket OZ | MAX 595 KG | MATT BLACK | Racing | 8027529001563 | OZ | 9,66 |  |  | Serie S - ext.diam.68 mm | 540x540x280 | 1 | bar: Area 1
TOYOTA | CELICA | CELICA 94 GT4 | T20 | 01/1994 | 10/1999 | 5x100 | 54,06 | 505 | 1895 | 45 | M12x1,50 | 21 | ULTRALEGGERA | 8x17 | 17,00 | 8,00 | W0171020061 | 1 | S | 20051005 | 20051104 | 5x100 |  | 35 | 81710004 | S | D8 | N | LD4 | TÜV |  |  | DK | YES |  |  | S | Strongness Certificate (PB) | 1 | No car modifications required |  | AfterMarket OZ | MAX 595 KG | CHRYSTAL TITANIUM | Racing | 8027529001570 | OZ | 9,66 |  |  | Serie S - ext.diam.68 mm | 540x540x280 | 1 | bar: Area 1
TOYOTA | CELICA | CELICA 94 GT4 | T20 | 01/1994 | 10/1999 | 5x100 | 54,06 | 505 | 1895 | 45 | M12x1,50 | 21 | VITTORIA | 8x17 | 17,00 | 8,00 | W0188820073 | 1 |  |  |  | 5x100 |  | 35 | 81710004 | S | D8 | N | LD4 |  | KBA |  | DK | YES |  |  | K | KBA (ABE+VB) | 1 | No car modifications required |  | AfterMarket OZ | MAX 650 KG | MATT DARK GRAPHITE | Via Veneto | 8027529070958 | OZ | 11,27 |  |  | Serie S - ext.diam.68 mm | 540x540x274 | 1 | bar: Area 1
TOYOTA | CELICA | CELICA 94 GT4 | T20 | 01/1994 | 10/1999 | 5x100 | 54,06 | 505 | 1895 | 45 | M12x1,50 | 21 | ADRENALINA | 8x18 | 18,00 | 8,00 | W8501520054 | 1 | S | 20080904 | 20081004 | 5x100 |  | 35 | 81710004 | S | D8 | N | LD4 | TÜV |  |  | DK | YES |  |  | T | Teilegutachten (PB+VB) | 1 | No car modifications required |  | AfterMarket OZ | MAX 615 KG | MATT BLACK + DIAMOND-CUT | X-Line | 8027529034677 | OZ | 12,85 |  |  | Serie S - ext.diam.68 mm | 568x568x274 | 1 | bar: Area 1
TOYOTA | CELICA | CELICA 94 GT4 | T20 | 01/1994 | 10/1999 | 5x100 | 54,06 | 505 | 1895 | 45 | M12x1,50 | 21 | DAVID | 8x18 | 18,00 | 8,00 | W01863200N5 | 1 | S | 20100927 | 20101027 | 5x100 |  | 35 | 81710437 | S | DST20A | N |  | TÜV |  |  | DK | YES |  |  | S | Strongness Certificate (PB) | 1 | No car modifications required |  | AfterMarket OZ | MAX 690 KG | MATT GRAPHITE DIAMOND CUT | Via Veneto | 8027529054477 | OZ | 13,17 |  |  | Serie S - ext.diam.68 mm | 567x567x274 | 1 | bar: Area 1
TOYOTA | CELICA | CELICA 94 GT4 | T20 | 01/1994 | 10/1999 | 5x100 | 54,06 | 505 | 1895 | 45 | M12x1,50 | 21 | ENERGY | 8x18 | 18,00 | 8,00 | W8500920054 | 1 | S | 20080904 | 20081004 | 5x100 |  | 35 | 81710004 | S | D8 | N | LD4 | TÜV |  |  | DK | YES |  |  | T | Teilegutachten (PB+VB) | 1 | No car modifications required |  | AfterMarket OZ | MAX 615 KG | MATT BLACK + DIAMOND-CUT | X-Line | 8027529034400 | OZ | 14,20 |  |  | Serie S - ext.diam.68 mm | 568x568x274 | 1 | bar: Area 1
TOYOTA | CELICA | CELICA 94 GT4 | T20 | 01/1994 | 10/1999 | 5x100 | 54,06 | 505 | 1895 | 45 | M12x1,50 | 21 | LOUNGE 10 | 8x18 | 18,00 | 8,00 | W8503120154 | 1 |  |  |  | 5x100 |  | 35 | 81710437 | S | DST20A | N |  | TÜV |  |  | DK | YES |  |  | T | Teilegutachten (PB+VB) | 1 | No car modifications required |  | AfterMarket OZ | MAX 690 KG | MATT BLACK + DIAMOND-CUT | X-Line | 8027529047752 | OZ | 13,96 |  |  | Serie S - ext.diam.68 mm | 568x568x274 | 1 | bar: Area 1
TOYOTA | CELICA | CELICA 94 GT4 | T20 | 01/1994 | 10/1999 | 5x100 | 54,06 | 505 | 1895 | 45 | M12x1,50 | 21 | LOUNGE 10 | 8x18 | 18,00 | 8,00 | W8503120175 | 1 |  |  |  | 5x100 |  | 35 | 81710437 | S | DST20A | N |  | TÜV |  |  | DK | YES |  |  | T | Teilegutachten (PB+VB) | 1 | No car modifications required |  | AfterMarket OZ | MAX 690 KG | METAL SILVER + DIAMOND CUT | X-Line | 8027529047769 | OZ | 13,96 |  |  | Serie S - ext.diam.68 mm | 568x568x274 | 1 | bar: Area 1
TOYOTA | CELICA | CELICA 94 GT4 | T20 | 01/1994 | 10/1999 | 5x100 | 54,06 | 505 | 1895 | 45 | M12x1,50 | 21 | QUARANTA | 8x18 | 18,00 | 8,00 | W01856200G2 | 1 | S | 20100928 | 20101028 | 5x100 |  | 35 | 81710004 | S | D8 | N |  | TÜV |  |  | DK | YES |  |  | S | Strongness Certificate (PB) | 1 | No car modifications required |  | AfterMarket OZ | MAX 650 KG | GRIGIO CORSA DIAMANTATO | Via Veneto | 8027529054385 | OZ | 12,88 |  |  | Serie S - ext.diam.68 mm | 570x570x280 | 1 | bar: Area 1
TOYOTA | CELICA | CELICA 94 GT4 | T20 | 01/1994 | 10/1999 | 5x100 | 54,06 | 505 | 1895 | 45 | M12x1,50 | 21 | SUPERTURISMO LM | 8x18 | 18,00 | 8,00 | W0185420019 | 1 |  |  |  | 5x100 |  | 35 | 81710004 | S | D8 | N | LD4 | TÜV |  |  | DK | YES |  |  | T | Teilegutachten (PB+VB) | 1 | No car modifications required |  | AfterMarket OZ | MAX 650 KG | MATT RACE SILVER + BLACK LETTERING | Racing | 8027529043419 | OZ | 11,75 |  |  | Serie S - ext.diam.68 mm | 570x570x280 | 1 | bar: Area 1
TOYOTA | CELICA | CELICA 94 GT4 | T20 | 01/1994 | 10/1999 | 5x100 | 54,06 | 505 | 1895 | 45 | M12x1,50 | 21 | WAVE | 8x18 | 18,00 | 8,00 | W8501820054 | 1 |  |  |  | 5x100 |  | 35 | 81710004 | S | D8 | N | LD4 | TÜV |  |  | DK | YES |  |  | T | Teilegutachten (PB+VB) | 1 | No car modifications required |  | AfterMarket OZ | MAX 630 KG | MATT BLACK + DIAMOND-CUT | X-Line | 8027529045666 | OZ | 13,46 |  |  | Serie S - ext.diam.68 mm | 568x568x274 | 1 | bar: Area 1
TOYOTA | CELICA | CELICA 99 | T23 | 11/1999 | 01/2007 | 5x100 | 54,06 | 480 | 1985 | 39 | M12x1,50 | 21 | LOUNGE 10 | 7x16 | 16,00 | 7,00 | W8502920075 | 1 |  |  |  | 5x100 |  | 35 | 81710437 | S | DST20A | N |  |  | KBA |  | DK | YES |  |  | K | KBA (ABE+VB) | 1 | No car modifications required | 205/50 R16---TCOMBI-225/45 R16---TCOMBI | AfterMarket OZ | MAX 610 KG | METAL SILVER + DIAMOND CUT | X-Line | 8027529047523 | OZ | 10,96 |  |  | Serie S - ext.diam.68 mm | 511x511x249 | 1 | 105-141 | e11*2001/116*0122*., e11*98/14*0122*... | bar: Area 1
TOYOTA | CELICA | CELICA 99 | T23 | 11/1999 | 01/2007 | 5x100 | 54,06 | 480 | 1985 | 39 | M12x1,50 | 21 | SUPERTURISMO GT | 7x16 | 16,00 | 7,00 | W0167035082 | 1 | S | 20031105 | 20031205 | 5x100 |  | 35 | 81710004 | S | D8 | N | LD4 |  | KBA | VIA | DK | YES |  |  | K | KBA (ABE+VB) | 1 | No car modifications required | 205/50 R16---TCOMBI-225/45 R16---TCOMBI | AfterMarket OZ | MAX 580 KG | RACE SILVER + BLACK LETTERING | Racing | 8027529000511 | OZ | 11,41 |  |  | Serie S - ext.diam.68 mm | 480x480x255 | 1 | 105-141 | e11*2001/116*0122*., e11*98/14*0122*... | bar: Area 1
TOYOTA | CELICA | CELICA 99 | T23 | 11/1999 | 01/2007 | 5x100 | 54,06 | 480 | 1985 | 39 | M12x1,50 | 21 | SUPERTURISMO GT | 7x16 | 16,00 | 7,00 | W01895350P5 | 1 |  |  |  | 5x100 |  | 35 | 81710004 | S | D8 | N | LD4 |  | KBA |  | DK | YES |  |  | K | KBA (ABE+VB) | 1 | No car modifications required | 205/50 R16---TCOMBI-225/45 R16---TCOMBI | AfterMarket OZ | MAX 580 KG | GRIGIO CORSA+BLACK LETTERING | Racing | 8027529080360 | OZ | 10,29 |  |  | Serie S - ext.diam.68 mm | 480x480x248 | 1 | 105-141 | e11*2001/116*0122*., e11*98/14*0122*... | bar: Area 1
TOYOTA | CELICA | CELICA 99 | T23 | 11/1999 | 01/2007 | 5x100 | 54,06 | 480 | 1985 | 39 | M12x1,50 | 21 | ULTRALEGGERA | 7x16 | 16,00 | 7,00 | W0173030053 | 1 | S | 20061207 | 20070106 | 5x100 |  | 35 | 81710004 | S | D8 | N | LD4 | TÜV |  |  | DK | YES |  |  | T | Teilegutachten (PB+VB) | 1 | No car modifications required | 205/50 R16---TCOMBI-225/45 R16---TCOMBI | AfterMarket OZ | MAX 580 KG | MATT BLACK | Racing | 8027529003000 | OZ | 7,89 |  |  | Serie S - ext.diam.68 mm | 480x480x255 | 1 | 105-141 | e11*2001/116*0122*., e11*98/14*0122*... | bar: Area 1
TOYOTA | CELICA | CELICA 99 | T23 | 11/1999 | 01/2007 | 5x100 | 54,06 | 480 | 1985 | 39 | M12x1,50 | 21 | ULTRALEGGERA | 7x16 | 16,00 | 7,00 | W0173030061 | 1 | S | 20051019 | 20051118 | 5x100 |  | 35 | 81710004 | S | D8 | N | LD4 | TÜV |  |  | DK | YES |  |  | T | Teilegutachten (PB+VB) | 1 | No car modifications required | 205/50 R16---TCOMBI-225/45 R16---TCOMBI | AfterMarket OZ | MAX 580 KG | CHRYSTAL TITANIUM | Racing | 8027529003017 | OZ | 7,89 |  |  | Serie S - ext.diam.68 mm | 480x480x255 | 1 | 105-141 | e11*2001/116*0122*., e11*98/14*0122*... | bar: Area 1
TOYOTA | CELICA | CELICA 99 | T23 | 11/1999 | 01/2007 | 5x100 | 54,06 | 480 | 1985 | 39 | M12x1,50 | 21 | X5B | 7x16 | 16,00 | 7,00 | W85066600N5 | 1 | S | 20121005 | 20121104 | 5x100 |  | 35 | 81710437 | S | DST20A | N |  |  |  |  | DK | YES |  |  | K | KBA (ABE+VB) | 1 | No car modifications required | 205/50 R16---TCOMBI-225/45 R16---TCOMBI | AfterMarket OZ | MAX 610 KG | MATT GRAPHITE DIAMOND CUT | X-Line | 8027529079685 | OZ | 9,91 |  |  | Serie S - ext.diam.68 mm | 511x511x249 | 1 | 105-141 | e11*2001/116*0122*., e11*98/14*0122*... | bar: Area 1
TOYOTA | CELICA | CELICA 99 | T23 | 11/1999 | 01/2007 | 5x100 | 54,06 | 480 | 1985 | 39 | M12x1,50 | 21 | ADRENALINA | 7½x16 | 16,00 | 7,50 | W8501220054 | 1 | S | 20080904 | 20081004 | 5x100 |  | 35 | 81710004 | S | D8 | N | LD4 |  | KBA |  | DK | YES |  |  | K | KBA (ABE+VB) | 1 | No car modifications required | 205/50 R16---TTO013-225/45 R16---TTO013 | AfterMarket OZ | MAX 610 KG | MATT BLACK + DIAMOND-CUT | X-Line | 8027529034530 | OZ | 10,50 |  |  | Serie S - ext.diam.68 mm | 511x511x261 | 1 | 105-141 | e11*2001/116*0122*., e11*98/14*0122*... | bar: Area 1
TOYOTA | CELICA | CELICA 99 | T23 | 11/1999 | 01/2007 | 5x100 | 54,06 | 480 | 1985 | 39 | M12x1,50 | 21 | DAVID | 7½x16 | 16,00 | 7,50 | W01868200N5 | 1 |  |  |  | 5x100 |  | 35 | 81710437 | S | DST20A | N |  |  | KBA |  | DK | YES |  |  | K | KBA (ABE+VB) | 1 | No car modifications required | 205/50 R16---TTO013-225/45 R16---TTO013 | AfterMarket OZ | MAX 580 KG | MATT GRAPHITE DIAMOND CUT | Via Veneto | 8027529054774 | OZ | 8,11 |  |  | Serie S - ext.diam.68 mm | 480x480x261 | 1 | 105-141 | e11*2001/116*0122*., e11*98/14*0122*... | bar: Area 1
TOYOTA | CELICA | CELICA 99 | T23 | 11/1999 | 01/2007 | 5x100 | 54,06 | 480 | 1985 | 39 | M12x1,50 | 21 | EGO | 7½x16 | 16,00 | 7,50 | W8505020054 | 1 | S | 20110726 | 20110825 | 5x100 |  | 35 | 81710437 | S | DST20A | N |  |  | KBA |  | DK | YES |  |  | K | KBA (ABE+VB) | 1 | No car modifications required | 205/50 R16---TTO013-225/45 R16---TTO013 | AfterMarket OZ | MAX 610 KG | MATT BLACK + DIAMOND-CUT | X-Line | 8027529065718 | OZ | 10,21 |  |  | Serie S - ext.diam.68 mm | 511x511x261 | 1 | 105-141 | e11*2001/116*0122*., e11*98/14*0122*... | bar: Area 1
TOYOTA | CELICA | CELICA 99 | T23 | 11/1999 | 01/2007 | 5x100 | 54,06 | 480 | 1985 | 39 | M12x1,50 | 21 | ENERGY | 7½x16 | 16,00 | 7,50 | W8503320054 | 1 |  |  |  | 5x100 |  | 35 | 81710004 | S | D8 | N | LD4 |  | KBA |  | DK | YES |  |  | K | KBA (ABE+VB) | 1 | No car modifications required | 205/50 R16---TTO013-225/45 R16---TTO013 | AfterMarket OZ | MAX 610 KG | MATT BLACK + DIAMOND-CUT | X-Line | 8027529045772 | OZ | 10,40 |  |  | Serie S - ext.diam.68 mm | 511x511x261 | 1 | 105-141 | e11*2001/116*0122*., e11*98/14*0122*... | bar: Area 1
TOYOTA | CELICA | CELICA 99 | T23 | 11/1999 | 01/2007 | 5x100 | 54,06 | 480 | 1985 | 39 | M12x1,50 | 21 | ENVY | 7½x16 | 16,00 | 7,50 | W8504120068 | 1 |  |  |  | 5x100 |  | 35 | 81710437 | S | DST20A | N |  |  | KBA |  | DK | YES |  |  | K | KBA (ABE+VB) | 1 | No car modifications required | 205/50 R16---TTO013-225/45 R16---TTO013 | AfterMarket OZ | MAX 610 KG | MATT SILVER TECH DIAMOND CUT | X-Line | 8027529050981 | OZ | 10,21 |  |  | Serie S - ext.diam.68 mm | 511x511x261 | 1 | 105-141 | e11*2001/116*0122*., e11*98/14*0122*... | bar: Area 1
TOYOTA | CELICA | CELICA 99 | T23 | 11/1999 | 01/2007 | 5x100 | 54,06 | 480 | 1985 | 39 | M12x1,50 | 21 | ITALIA 150 | 7x17 | 17,00 | 7,00 | W01897200R4 | 1 | S | 20120403 | 20120503 | 5x100 |  | 35 | 81710437 | S | DST20A | N |  |  |  |  | DK | YES |  |  | N | No Certificate | 1 | No car modifications required | 205/45 R17----215/40 R17----215/45 R17--- | AfterMarket OZ | MAX 650 KG | MATT RACE SILVER DIAMOND CUT | Racing | 8027529074512 | OZ | 10,76 |  |  | Serie S - ext.diam.68 mm | 540x540x248 | 1 | 105-141 | e11*2001/116*0122*., e11*98/14*0122*... | bar: Area 1
TOYOTA | CELICA | CELICA 99 | T23 | 11/1999 | 01/2007 | 5x100 | 54,06 | 480 | 1985 | 39 | M12x1,50 | 21 | ITALIA 150 | 7x17 | 17,00 | 7,00 | W0189720049 | 1 | S | 20120403 | 20120503 | 5x100 |  | 35 | 81710437 | S | DST20A | N |  |  |  |  | DK | YES |  |  | N | No Certificate | 1 | No car modifications required | 205/45 R17----215/40 R17----215/45 R17--- | AfterMarket OZ | MAX 650 KG | MATT DARK GRAPHITE DIAMOND CUT | Racing | 8027529074505 | OZ | 10,76 |  |  | Serie S - ext.diam.68 mm | 540x540x248 | 1 | 105-141 | e11*2001/116*0122*., e11*98/14*0122*... | bar: Area 1
TOYOTA | CELICA | CELICA 99 | T23 | 11/1999 | 01/2007 | 5x100 | 54,06 | 480 | 1985 | 39 | M12x1,50 | 21 | SUPERTURISMO GT | 7x17 | 17,00 | 7,00 | W01672200P5 | 1 | S | 20121012 | 20121111 | 5x100 |  | 38 | 81710004 | S | D8 | N | LD4 |  | KBA | VIA | DK | YES |  |  | K | KBA (ABE+VB) | 1 | No car modifications required | 205/45 R17----215/40 R17----215/45 R17--- | AfterMarket OZ | MAX 560 KG | GRIGIO CORSA+BLACK LETTERING | Racing | 8027529081558 | OZ | 10,86 |  |  | Serie S - ext.diam.68 mm | 540x540x260 | 1 | 105-141 | e11*2001/116*0122*., e11*98/14*0122*... | bar: Area 1
TOYOTA | CELICA | CELICA 99 | T23 | 11/1999 | 01/2007 | 5x100 | 54,06 | 480 | 1985 | 39 | M12x1,50 | 21 | SUPERTURISMO GT | 7x17 | 17,00 | 7,00 | W0167220079 | 1 | S | 20080722 | 20080821 | 5x100 |  | 38 | 81710004 | S | D8 | N | LD4 |  | KBA | VIA | DK | YES |  |  | K | KBA (ABE+VB) | 1 | No car modifications required | 205/45 R17----215/40 R17----215/45 R17--- | AfterMarket OZ | MAX 560 KG | MATT BLACK + RED LETTERING | Racing | 8027529000603 | OZ | 10,86 |  |  | Serie S - ext.diam.68 mm | 540x540x260 | 1 | 105-141 | e11*2001/116*0122*., e11*98/14*0122*... | bar: Area 1
TOYOTA | CELICA | CELICA 99 | T23 | 11/1999 | 01/2007 | 5x100 | 54,06 | 480 | 1985 | 39 | M12x1,50 | 21 | SUPERTURISMO GT | 7x17 | 17,00 | 7,00 | W0167220082 | 1 | S | 20040108 | 20040207 | 5x100 |  | 38 | 81710004 | S | D8 | N | LD4 |  | KBA | VIA | DK | YES |  |  | K | KBA (ABE+VB) | 1 | No car modifications required | 205/45 R17----215/40 R17----215/45 R17--- | AfterMarket OZ | MAX 560 KG | RACE SILVER + BLACK LETTERING | Racing | 8027529000610 | OZ | 10,86 |  |  | Serie S - ext.diam.68 mm | 540x540x260 | 1 | 105-141 | e11*2001/116*0122*., e11*98/14*0122*... | bar: Area 1
TOYOTA | CELICA | CELICA 99 | T23 | 11/1999 | 01/2007 | 5x100 | 54,06 | 480 | 1985 | 39 | M12x1,50 | 21 | DAVID | 7½x17 | 17,00 | 7,50 | W01871200N5 | 1 |  |  |  | 5x100 |  | 35 | 81710437 | S | DST20A | N |  |  |  |  | DK | YES |  |  | K | KBA (ABE+VB) | 1 | No car modifications required | 205/45 R17--Fit&Go-TCOMBI-215/40 R17--Fit&Go-TCOMBI-215/45 R17---TCOMBI-235/40 R17-R--TCOMBI-245/35 R17-R--TCOMBI | AfterMarket OZ | MAX 650 KG | MATT GRAPHITE DIAMOND CUT | Via Veneto | 8027529053524 | OZ | 11,81 |  |  | Serie S - ext.diam.68 mm | 540x540x261 | 1 | 105-141 | e11*2001/116*0122*., e11*98/14*0122*... | bar: Area 1
TOYOTA | CELICA | CELICA 99 | T23 | 11/1999 | 01/2007 | 5x100 | 54,06 | 480 | 1985 | 39 | M12x1,50 | 21 | EGO | 7½x17 | 17,00 | 7,50 | W8504920054 | 1 | S | 20110726 | 20110825 | 5x100 |  | 35 | 81710437 | S | DST20A | N |  |  | KBA |  | DK | YES |  |  | K | KBA (ABE+VB) | 1 | No car modifications required | 205/45 R17--Fit&Go-TCOMBI-215/40 R17--Fit&Go-TCOMBI-215/45 R17---TCOMBI-235/40 R17-R--TCOMBI-245/35 R17-R--TCOMBI | AfterMarket OZ | MAX 610 KG | MATT BLACK + DIAMOND-CUT | X-Line | 8027529065633 | OZ | 11,06 |  |  | Serie S - ext.diam.68 mm | 542x542x261 | 1 | 105-141 | e11*2001/116*0122*., e11*98/14*0122*... | bar: Area 1
TOYOTA | CELICA | CELICA 99 | T23 | 11/1999 | 01/2007 | 5x100 | 54,06 | 480 | 1985 | 39 | M12x1,50 | 21 | ENVY | 7½x17 | 17,00 | 7,50 | W8504420068 | 1 |  |  |  | 5x100 |  | 35 | 81710437 | S | DST20A | N |  |  | KBA |  | DK | YES |  |  | K | KBA (ABE+VB) | 1 | No car modifications required | 205/45 R17--Fit&Go-TCOMBI-215/40 R17--Fit&Go-TCOMBI-215/45 R17---TCOMBI-235/40 R17-R--TCOMBI-245/35 R17-R--TCOMBI | AfterMarket OZ | MAX 610 KG | MATT SILVER TECH DIAMOND CUT | X-Line | 8027529051063 | OZ | 11,06 |  |  | Serie S - ext.diam.68 mm | 542x542x261 | 1 | 105-141 | e11*2001/116*0122*., e11*98/14*0122*... | bar: Area 1
TOYOTA | CELICA | CELICA 99 | T23 | 11/1999 | 01/2007 | 5x100 | 54,06 | 480 | 1985 | 39 | M12x1,50 | 21 | LOUNGE 10 | 7½x17 | 17,00 | 7,50 | W8503020054 | 1 |  |  |  | 5x100 |  | 35 | 81710437 | S | DST20A | N |  |  | KBA |  | DK | YES |  |  | K | KBA (ABE+VB) | 1 | No car modifications required | 205/45 R17--Fit&Go-TCOMBI-215/40 R17--Fit&Go-TCOMBI-215/45 R17---TCOMBI-235/40 R17-R--TCOMBI-245/35 R17-R--TCOMBI | AfterMarket OZ | MAX 610 KG | MATT BLACK + DIAMOND-CUT | X-Line | 8027529047615 | OZ | 11,06 |  |  | Serie S - ext.diam.68 mm | 542x542x261 | 1 | 105-141 | e11*2001/116*0122*., e11*98/14*0122*... | bar: Area 1
TOYOTA | CELICA | CELICA 99 | T23 | 11/1999 | 01/2007 | 5x100 | 54,06 | 480 | 1985 | 39 | M12x1,50 | 21 | LOUNGE 10 | 7½x17 | 17,00 | 7,50 | W8503020075 | 1 |  |  |  | 5x100 |  | 35 | 81710437 | S | DST20A | N |  |  | KBA |  | DK | YES |  |  | K | KBA (ABE+VB) | 1 | No car modifications required | 205/45 R17--Fit&Go-TCOMBI-215/40 R17--Fit&Go-TCOMBI-215/45 R17---TCOMBI-235/40 R17-R--TCOMBI-245/35 R17-R--TCOMBI | AfterMarket OZ | MAX 610 KG | METAL SILVER + DIAMOND CUT | X-Line | 8027529047622 | OZ | 11,06 |  |  | Serie S - ext.diam.68 mm | 542x542x261 | 1 | 105-141 | e11*2001/116*0122*., e11*98/14*0122*... | bar: Area 1
TOYOTA | CELICA | CELICA 99 | T23 | 11/1999 | 01/2007 | 5x100 | 54,06 | 480 | 1985 | 39 | M12x1,50 | 21 | QUARANTA | 7½x17 | 17,00 | 7,50 | W01867200G2 | 1 |  |  |  | 5x100 |  | 35 | 81710004 | S | D8 | N |  |  | KBA |  | DK | YES |  |  | K | KBA (ABE+VB) | 1 | No car modifications required | 205/45 R17--Fit&Go-TCOMBI-215/40 R17--Fit&Go-TCOMBI-215/45 R17---TCOMBI-235/40 R17-R--TCOMBI-245/35 R17-R--TCOMBI | AfterMarket OZ | MAX 650 KG | GRIGIO CORSA DIAMANTATO | Via Veneto | 8027529054712 | OZ | 11,67 |  |  | Serie S - ext.diam.68 mm | 540x540x261 | 1 | 105-141 | e11*2001/116*0122*., e11*98/14*0122*... | bar: Area 1
TOYOTA | CELICA | CELICA 99 | T23 | 11/1999 | 01/2007 | 5x100 | 54,06 | 480 | 1985 | 39 | M12x1,50 | 21 | SUPERTURISMO LM | 7½x17 | 17,00 | 7,50 | W0188120019 | 1 |  |  |  | 5x100 |  | 35 | 81710004 | S | D8 | N | LD4 |  | KBA |  | DK | YES |  |  | K | KBA (ABE+VB) | 1 | No car modifications required | 205/45 R17--Fit&Go-TCOMBI-215/40 R17--Fit&Go-TCOMBI-215/45 R17---TCOMBI-235/40 R17-R--TCOMBI-245/35 R17-R--TCOMBI | AfterMarket OZ | MAX 650 KG | MATT RACE SILVER + BLACK LETTERING | Racing | 8027529053159 | OZ | 10,76 |  |  | Serie S - ext.diam.68 mm | 540x540x261 | 1 | 105-141 | e11*2001/116*0122*., e11*98/14*0122*... | bar: Area 1
TOYOTA | CELICA | CELICA 99 | T23 | 11/1999 | 01/2007 | 5x100 | 54,06 | 480 | 1985 | 39 | M12x1,50 | 21 | SUPERTURISMO LM | 7½x17 | 17,00 | 7,50 | W0188120046 | 1 |  |  |  | 5x100 |  | 35 | 81710004 | S | D8 | N | LD4 |  | KBA |  | DK | YES |  |  | K | KBA (ABE+VB) | 1 | No car modifications required | 205/45 R17--Fit&Go-TCOMBI-215/40 R17--Fit&Go-TCOMBI-215/45 R17---TCOMBI-235/40 R17-R--TCOMBI-245/35 R17-R--TCOMBI | AfterMarket OZ | MAX 650 KG | MATT GRAPHITE + SILVER LETTERING | Racing | 8027529053166 | OZ | 10,76 |  |  | Serie S - ext.diam.68 mm | 540x540x261 | 1 | 105-141 | e11*2001/116*0122*., e11*98/14*0122*... | bar: Area 1
TOYOTA | CELICA | CELICA 99 | T23 | 11/1999 | 01/2007 | 5x100 | 54,06 | 480 | 1985 | 39 | M12x1,50 | 21 | ULTRALEGGERA | 7½x17 | 17,00 | 7,50 | W0173620022 | 1 | S | 20060227 | 20060329 | 5x100 |  | 35 | 81710004 | S | D8 | N | LD4 |  |  | VIA | DK | YES |  |  | N | No Certificate | 1 | No car modifications required | 205/45 R17--Fit&Go-TCOMBI-215/40 R17--Fit&Go-TCOMBI-215/45 R17---TCOMBI-235/40 R17-R--TCOMBI-245/35 R17-R--TCOMBI | AfterMarket OZ | MAX 610 KG | MATT GRAPHIT SILVER | Racing | 8027529003253 | OZ | 9,33 |  |  | Serie S - ext.diam.68 mm | 540x540x280 | 1 | 105-141 | e11*2001/116*0122*., e11*98/14*0122*... | bar: Area 1
TOYOTA | CELICA | CELICA 99 | T23 | 11/1999 | 01/2007 | 5x100 | 54,06 | 480 | 1985 | 39 | M12x1,50 | 21 | ULTRALEGGERA | 7½x17 | 17,00 | 7,50 | W0173620061 | 1 | S | 20060227 | 20060329 | 5x100 |  | 35 | 81710004 | S | D8 | N | LD4 |  |  | VIA | DK | YES |  |  | N | No Certificate | 1 | No car modifications required | 205/45 R17--Fit&Go-TCOMBI-215/40 R17--Fit&Go-TCOMBI-215/45 R17---TCOMBI-235/40 R17-R--TCOMBI-245/35 R17-R--TCOMBI | AfterMarket OZ | MAX 610 KG | CHRYSTAL TITANIUM | Racing | 8027529003260 | OZ | 9,33 |  |  | Serie S - ext.diam.68 mm | 540x540x280 | 1 | 105-141 | e11*2001/116*0122*., e11*98/14*0122*... | bar: Area 1
TOYOTA | CELICA | CELICA 99 | T23 | 11/1999 | 01/2007 | 5x100 | 54,06 | 480 | 1985 | 39 | M12x1,50 | 21 | WAVE | 7½x17 | 17,00 | 7,50 | W8501720054 | 1 |  |  |  | 5x100 |  | 35 | 81710004 | S | D8 | N | LD4 |  | KBA |  | DK | YES |  |  | S | Strongness Certificate (PB) | 1 | No car modifications required | 205/45 R17--Fit&Go-TCOMBI-215/40 R17--Fit&Go-TCOMBI-215/45 R17---TCOMBI-235/40 R17-R--TCOMBI-245/35 R17-R--TCOMBI | AfterMarket OZ | MAX 650 KG | MATT BLACK + DIAMOND-CUT | X-Line | 8027529045628 | OZ | 12,21 |  |  | Serie S - ext.diam.68 mm | 542x542x261 | 1 | 105-141 | e11*2001/116*0122*., e11*98/14*0122*... | bar: Area 1
TOYOTA | CELICA | CELICA 99 | T23 | 11/1999 | 01/2007 | 5x100 | 54,06 | 480 | 1985 | 39 | M12x1,50 | 21 | X5B | 7½x17 | 17,00 | 7,50 | W85068200N5 | 1 | S | 20121005 | 20121104 | 5x100 |  | 35 | 81710004 | S | D8 | N |  |  |  |  | DK | YES |  |  | K | KBA (ABE+VB) | 1 | No car modifications required | 205/45 R17--Fit&Go-TCOMBI-215/40 R17--Fit&Go-TCOMBI-215/45 R17---TCOMBI-235/40 R17-R--TCOMBI-245/35 R17-R--TCOMBI | AfterMarket OZ | MAX 610 KG | MATT GRAPHITE DIAMOND CUT | X-Line | 8027529079746 | OZ | 11,91 |  |  | Serie S - ext.diam.68 mm | 542x542x261 | 1 | 105-141 | e11*2001/116*0122*., e11*98/14*0122*... | bar: Area 1
TOYOTA | CELICA | CELICA 99 | T23 | 11/1999 | 01/2007 | 5x100 | 54,06 | 480 | 1985 | 39 | M12x1,50 | 21 | ADRENALINA | 8x17 | 17,00 | 8,00 | W8501420054 | 1 | S | 20080904 | 20081004 | 5x100 |  | 35 | 81710004 | S | D8 | N | LD4 |  | KBA |  | DK | YES |  |  | K | KBA (ABE+VB) | 1 | No car modifications required | 205/45 R17----215/40 R17---TTO024-215/45 R17---TTO024-235/40 R17-R--TTO024-245/35 R17-R--TTO024 | AfterMarket OZ | MAX 615 KG | MATT BLACK + DIAMOND-CUT | X-Line | 8027529034622 | OZ | 12,70 |  |  | Serie S - ext.diam.68 mm | 542x542x274 | 1 | 105-141 | e11*2001/116*0122*., e11*98/14*0122*... | bar: Area 1
TOYOTA | CELICA | CELICA 99 | T23 | 11/1999 | 01/2007 | 5x100 | 54,06 | 480 | 1985 | 39 | M12x1,50 | 21 | ENERGY | 8x17 | 17,00 | 8,00 | W8500820054 | 1 | S | 20080904 | 20081004 | 5x100 |  | 35 | 81710004 | S | D8 | N | LD4 |  | KBA |  | DK | YES |  |  | K | KBA (ABE+VB) | 1 | No car modifications required | 205/45 R17----215/40 R17---TTO024-215/45 R17---TTO024-235/40 R17-R--TTO024-245/35 R17-R--TTO024 | AfterMarket OZ | MAX 615 KG | MATT BLACK + DIAMOND-CUT | X-Line | 8027529034356 | OZ | 12,80 |  |  | Serie S - ext.diam.68 mm | 542x542x274 | 1 | 105-141 | e11*2001/116*0122*., e11*98/14*0122*... | Area 2: OUT
TOYOTA | CELICA | CELICA 99 | T23 | 11/1999 | 01/2007 | 5x100 | 54,06 | 480 | 1985 | 39 | M12x1,50 | 21 | ITALIA 150 | 8x17 | 17,00 | 8,00 | W01890200R4 | 1 |  |  |  | 5x100 |  | 35 | 81710437 | S | DST20A | N |  |  | KBA |  | DK | YES |  |  | K | KBA (ABE+VB) | 1 | No car modifications required | 205/45 R17----215/40 R17---TTO024-215/45 R17---TTO024-235/40 R17-R--TTO024-245/35 R17-R--TTO024 | AfterMarket OZ | MAX 700 KG | MATT RACE SILVER DIAMOND CUT | Racing | 8027529070262 | OZ | 11,43 |  |  | Serie S - ext.diam.68 mm | 540x540x274 | 1 | 105-141 | e11*2001/116*0122*., e11*98/14*0122*... | bar: Area 1
TOYOTA | CELICA | CELICA 99 | T23 | 11/1999 | 01/2007 | 5x100 | 54,06 | 480 | 1985 | 39 | M12x1,50 | 21 | ITALIA 150 | 8x17 | 17,00 | 8,00 | W0189020049 | 1 |  |  |  | 5x100 |  | 35 | 81710437 | S | DST20A | N |  |  | KBA |  | DK | YES |  |  | K | KBA (ABE+VB) | 1 | No car modifications required | 205/45 R17----215/40 R17---TTO024-215/45 R17---TTO024-235/40 R17-R--TTO024-245/35 R17-R--TTO024 | AfterMarket OZ | MAX 700 KG | MATT DARK GRAPHITE DIAMOND CUT | Racing | 8027529070118 | OZ | 11,43 |  |  | Serie S - ext.diam.68 mm | 540x540x274 | 1 | 105-141 | e11*2001/116*0122*., e11*98/14*0122*... | bar: Area 1
TOYOTA | CELICA | CELICA 99 | T23 | 11/1999 | 01/2007 | 5x100 | 54,06 | 480 | 1985 | 39 | M12x1,50 | 21 | SUPERTURISMO GT | 8x17 | 17,00 | 8,00 | W01673200P5 | 1 | S | 20121012 | 20121111 | 5x100 |  | 35 | 81710004 | S | D8 | N | LD4 | TÜV |  |  | DK | YES |  |  | T | Teilegutachten (PB+VB) | 1 | No car modifications required | 205/45 R17----215/40 R17---TTO024-215/45 R17---TTO024-235/40 R17-R--TTO024-245/35 R17-R--TTO024 | AfterMarket OZ | MAX 650 KG | GRIGIO CORSA+BLACK LETTERING | Racing | 8027529081633 | OZ | 11,95 |  |  | Serie S - ext.diam.68 mm | 540x540x280 | 1 | 105-141 | e11*2001/116*0122*., e11*98/14*0122*... | bar: Area 1
TOYOTA | CELICA | CELICA 99 | T23 | 11/1999 | 01/2007 | 5x100 | 54,06 | 480 | 1985 | 39 | M12x1,50 | 21 | SUPERTURISMO GT | 8x17 | 17,00 | 8,00 | W0167320079 | 1 | S | 20080624 | 20080724 | 5x100 |  | 35 | 81710004 | S | D8 | N | LD4 | TÜV |  |  | DK | YES |  |  | T | Teilegutachten (PB+VB) | 1 | No car modifications required | 205/45 R17----215/40 R17---TTO024-215/45 R17---TTO024-235/40 R17-R--TTO024-245/35 R17-R--TTO024 | AfterMarket OZ | MAX 650 KG | MATT BLACK + RED LETTERING | Racing | 8027529000757 | OZ | 11,95 |  |  | Serie S - ext.diam.68 mm | 540x540x280 | 1 | 105-141 | e11*2001/116*0122*., e11*98/14*0122*... | bar: Area 1
TOYOTA | CELICA | CELICA 99 | T23 | 11/1999 | 01/2007 | 5x100 | 54,06 | 480 | 1985 | 39 | M12x1,50 | 21 | SUPERTURISMO GT | 8x17 | 17,00 | 8,00 | W0167320082 | 1 | S | 20031031 | 20031130 | 5x100 |  | 35 | 81710004 | S | D8 | N | LD4 | TÜV |  |  | DK | YES |  |  | T | Teilegutachten (PB+VB) | 1 | No car modifications required | 205/45 R17----215/40 R17---TTO024-215/45 R17---TTO024-235/40 R17-R--TTO024-245/35 R17-R--TTO024 | AfterMarket OZ | MAX 650 KG | RACE SILVER + BLACK LETTERING | Racing | 8027529000764 | OZ | 11,95 |  |  | Serie S - ext.diam.68 mm | 540x540x280 | 1 | 105-141 | e11*2001/116*0122*., e11*98/14*0122*... | bar: Area 1
TOYOTA | CELICA | CELICA 99 | T23 | 11/1999 | 01/2007 | 5x100 | 54,06 | 480 | 1985 | 39 | M12x1,50 | 21 | SUPERTURISMO WRC | 8x17 | 17,00 | 8,00 | W0167320033 | 1 | S | 20040914 | 20041014 | 5x100 |  | 35 | 81710004 | S | D8 | N | LD4 | TÜV |  |  | DK | YES |  |  | T | Teilegutachten (PB+VB) | 1 | No car modifications required | 205/45 R17----215/40 R17---TTO024-215/45 R17---TTO024-235/40 R17-R--TTO024-245/35 R17-R--TTO024 | AfterMarket OZ | MAX 650 KG | WHITE + RED LETTERING | Racing | 8027529000740 | OZ | 11,95 |  |  | Serie S - ext.diam.68 mm | 540x540x280 | 1 | 105-141 | e11*2001/116*0122*., e11*98/14*0122*... | bar: Area 1
TOYOTA | CELICA | CELICA 99 | T23 | 11/1999 | 01/2007 | 5x100 | 54,06 | 480 | 1985 | 39 | M12x1,50 | 21 | ULTRALEGGERA | 8x17 | 17,00 | 8,00 | W0171020053 | 1 | S | 20061026 | 20061125 | 5x100 |  | 35 | 81710004 | S | D8 | N | LD4 | TÜV |  |  | DK | YES |  |  | S | Strongness Certificate (PB) | 1 | No car modifications required | 205/45 R17----215/40 R17---TTO024-215/45 R17---TTO024-235/40 R17-R--TTO024-245/35 R17-R--TTO024 | AfterMarket OZ | MAX 595 KG | MATT BLACK | Racing | 8027529001563 | OZ | 9,66 |  |  | Serie S - ext.diam.68 mm | 540x540x280 | 1 | 105-141 | e11*2001/116*0122*., e11*98/14*0122*... | bar: Area 1
TOYOTA | CELICA | CELICA 99 | T23 | 11/1999 | 01/2007 | 5x100 | 54,06 | 480 | 1985 | 39 | M12x1,50 | 21 | ULTRALEGGERA | 8x17 | 17,00 | 8,00 | W0171020061 | 1 | S | 20051005 | 20051104 | 5x100 |  | 35 | 81710004 | S | D8 | N | LD4 | TÜV |  |  | DK | YES |  |  | S | Strongness Certificate (PB) | 1 | No car modifications required | 205/45 R17----215/40 R17---TTO024-215/45 R17---TTO024-235/40 R17-R--TTO024-245/35 R17-R--TTO024 | AfterMarket OZ | MAX 595 KG | CHRYSTAL TITANIUM | Racing | 8027529001570 | OZ | 9,66 |  |  | Serie S - ext.diam.68 mm | 540x540x280 | 1 | 105-141 | e11*2001/116*0122*., e11*98/14*0122*... | bar: Area 1
TOYOTA | CELICA | CELICA 99 | T23 | 11/1999 | 01/2007 | 5x100 | 54,06 | 480 | 1985 | 39 | M12x1,50 | 21 | VITTORIA | 8x17 | 17,00 | 8,00 | W0188820073 | 1 |  |  |  | 5x100 |  | 35 | 81710004 | S | D8 | N | LD4 |  | KBA |  | DK | YES |  |  | K | KBA (ABE+VB) | 1 | No car modifications required | 205/45 R17----215/40 R17---TTO024-215/45 R17---TTO024-235/40 R17-R--TTO024-245/35 R17-R--TTO024 | AfterMarket OZ | MAX 650 KG | MATT DARK GRAPHITE | Via Veneto | 8027529070958 | OZ | 11,27 |  |  | Serie S - ext.diam.68 mm | 540x540x274 | 1 | 105-141 | e11*2001/116*0122*., e11*98/14*0122*... | bar: Area 1
TOYOTA | CELICA | CELICA 99 | T23 | 11/1999 | 01/2007 | 5x100 | 54,06 | 480 | 1985 | 39 | M12x1,50 | 21 | ADRENALINA | 8x18 | 18,00 | 8,00 | W8501520054 | 1 | S | 20080904 | 20081004 | 5x100 |  | 35 | 81710004 | S | D8 | N | LD4 | TÜV |  |  | DK | YES |  |  | T | Teilegutachten (PB+VB) | 1 | No car modifications required | 215/35 R18----225/35 R18--- | AfterMarket OZ | MAX 615 KG | MATT BLACK + DIAMOND-CUT | X-Line | 8027529034677 | OZ | 12,85 |  |  | Serie S - ext.diam.68 mm | 568x568x274 | 1 | 105-141 | e11*2001/116*0122*., e11*98/14*0122*... | bar: Area 1
TOYOTA | CELICA | CELICA 99 | T23 | 11/1999 | 01/2007 | 5x100 | 54,06 | 480 | 1985 | 39 | M12x1,50 | 21 | DAVID | 8x18 | 18,00 | 8,00 | W01863200N5 | 1 | S | 20100927 | 20101027 | 5x100 |  | 35 | 81710437 | S | DST20A | N |  | TÜV |  |  | DK | YES |  |  | T | Teilegutachten (PB+VB) | 1 | No car modifications required | 215/35 R18----225/35 R18--- | AfterMarket OZ | MAX 690 KG | MATT GRAPHITE DIAMOND CUT | Via Veneto | 8027529054477 | OZ | 13,17 |  |  | Serie S - ext.diam.68 mm | 567x567x274 | 1 | 105-141 | e11*2001/116*0122*., e11*98/14*0122*... | bar: Area 1
TOYOTA | CELICA | CELICA 99 | T23 | 11/1999 | 01/2007 | 5x100 | 54,06 | 480 | 1985 | 39 | M12x1,50 | 21 | ENERGY | 8x18 | 18,00 | 8,00 | W8500920054 | 1 | S | 20080904 | 20081004 | 5x100 |  | 35 | 81710004 | S | D8 | N | LD4 | TÜV |  |  | DK | YES |  |  | T | Teilegutachten (PB+VB) | 1 | No car modifications required | 215/35 R18----225/35 R18--- | AfterMarket OZ | MAX 615 KG | MATT BLACK + DIAMOND-CUT | X-Line | 8027529034400 | OZ | 14,20 |  |  | Serie S - ext.diam.68 mm | 568x568x274 | 1 | 105-141 | e11*2001/116*0122*., e11*98/14*0122*... | bar: Area 1
TOYOTA | CELICA | CELICA 99 | T23 | 11/1999 | 01/2007 | 5x100 | 54,06 | 480 | 1985 | 39 | M12x1,50 | 21 | ENVY | 8x18 | 18,00 | 8,00 | W8503920068 | 1 |  |  |  | 5x100 |  | 35 | 81710437 | S | DST20A | N |  | TÜV |  |  | DK | YES |  |  | T | Teilegutachten (PB+VB) | 1 | No car modifications required | 215/35 R18----225/35 R18--- | AfterMarket OZ | MAX 690 KG | MATT SILVER TECH DIAMOND CUT | X-Line | 8027529049633 | OZ | 12,76 |  |  | Serie S - ext.diam.68 mm | 568x568x274 | 1 | 105-141 | e11*2001/116*0122*., e11*98/14*0122*... | bar: Area 1
TOYOTA | CELICA | CELICA 99 | T23 | 11/1999 | 01/2007 | 5x100 | 54,06 | 480 | 1985 | 39 | M12x1,50 | 21 | LOUNGE 10 | 8x18 | 18,00 | 8,00 | W8503120154 | 1 |  |  |  | 5x100 |  | 35 | 81710437 | S | DST20A | N |  | TÜV |  |  | DK | YES |  |  | T | Teilegutachten (PB+VB) | 1 | No car modifications required | 215/35 R18----225/35 R18--- | AfterMarket OZ | MAX 690 KG | MATT BLACK + DIAMOND-CUT | X-Line | 8027529047752 | OZ | 13,96 |  |  | Serie S - ext.diam.68 mm | 568x568x274 | 1 | 105-141 | e11*2001/116*0122*., e11*98/14*0122*... | bar: Area 1
TOYOTA | CELICA | CELICA 99 | T23 | 11/1999 | 01/2007 | 5x100 | 54,06 | 480 | 1985 | 39 | M12x1,50 | 21 | LOUNGE 10 | 8x18 | 18,00 | 8,00 | W8503120175 | 1 |  |  |  | 5x100 |  | 35 | 81710437 | S | DST20A | N |  | TÜV |  |  | DK | YES |  |  | T | Teilegutachten (PB+VB) | 1 | No car modifications required | 215/35 R18----225/35 R18--- | AfterMarket OZ | MAX 690 KG | METAL SILVER + DIAMOND CUT | X-Line | 8027529047769 | OZ | 13,96 |  |  | Serie S - ext.diam.68 mm | 568x568x274 | 1 | 105-141 | e11*2001/116*0122*., e11*98/14*0122*... | bar: Area 1
TOYOTA | CELICA | CELICA 99 | T23 | 11/1999 | 01/2007 | 5x100 | 54,06 | 480 | 1985 | 39 | M12x1,50 | 21 | QUARANTA | 8x18 | 18,00 | 8,00 | W01856200G2 | 1 | S | 20100928 | 20101028 | 5x100 |  | 35 | 81710004 | S | D8 | N |  | TÜV |  |  | DK | YES |  |  | T | Teilegutachten (PB+VB) | 1 | No car modifications required | 215/35 R18----225/35 R18--- | AfterMarket OZ | MAX 650 KG | GRIGIO CORSA DIAMANTATO | Via Veneto | 8027529054385 | OZ | 12,88 |  |  | Serie S - ext.diam.68 mm | 570x570x280 | 1 | 105-141 | e11*2001/116*0122*., e11*98/14*0122*... | bar: Area 1
TOYOTA | CELICA | CELICA 99 | T23 | 11/1999 | 01/2007 | 5x100 | 54,06 | 480 | 1985 | 39 | M12x1,50 | 21 | SUPERTURISMO LM | 8x18 | 18,00 | 8,00 | W0185420019 | 1 |  |  |  | 5x100 |  | 35 | 81710004 | S | D8 | N | LD4 | TÜV |  |  | DK | YES |  |  | T | Teilegutachten (PB+VB) | 1 | No car modifications required | 215/35 R18----225/35 R18--- | AfterMarket OZ | MAX 650 KG | MATT RACE SILVER + BLACK LETTERING | Racing | 8027529043419 | OZ | 11,75 |  |  | Serie S - ext.diam.68 mm | 570x570x280 | 1 | 105-141 | e11*2001/116*0122*., e11*98/14*0122*... | bar: Area 1
TOYOTA | CELICA | CELICA 99 | T23 | 11/1999 | 01/2007 | 5x100 | 54,06 | 480 | 1985 | 39 | M12x1,50 | 21 | ULTRALEGGERA | 8x18 | 18,00 | 8,00 | W0171220053 | 1 | S | 20061026 | 20061125 | 5x100 |  | 35 | 81710004 | S | D8 | N | LD4 | TÜV |  |  | DK | YES |  |  | S | Strongness Certificate (PB) | 1 | No car modifications required | 215/35 R18----225/35 R18--- | AfterMarket OZ | MAX 580 KG | MATT BLACK | Racing | 8027529001822 | OZ | 10,11 |  |  | Serie S - ext.diam.68 mm | 570x570x280 | 1 | 105-141 | e11*2001/116*0122*., e11*98/14*0122*... | bar: Area 1
TOYOTA | CELICA | CELICA 99 | T23 | 11/1999 | 01/2007 | 5x100 | 54,06 | 480 | 1985 | 39 | M12x1,50 | 21 | ULTRALEGGERA | 8x18 | 18,00 | 8,00 | W0171220061 | 1 |  |  |  | 5x100 |  | 35 | 81710004 | S | D8 | N | LD4 | TÜV |  |  | DK | YES |  |  | S | Strongness Certificate (PB) | 1 | No car modifications required | 215/35 R18----225/35 R18--- | AfterMarket OZ | MAX 580 KG | CHRYSTAL TITANIUM | Racing | 8027529001839 | OZ | 10,11 |  |  | Serie S - ext.diam.68 mm | 570x570x280 | 1 | 105-141 | e11*2001/116*0122*., e11*98/14*0122*... | bar: Area 1
TOYOTA | CELICA | CELICA 99 | T23 | 11/1999 | 01/2007 | 5x100 | 54,06 | 480 | 1985 | 39 | M12x1,50 | 21 | WAVE | 8x18 | 18,00 | 8,00 | W8501820054 | 1 |  |  |  | 5x100 |  | 35 | 81710004 | S | D8 | N | LD4 | TÜV |  |  | DK | YES |  |  | T | Teilegutachten (PB+VB) | 1 | No car modifications required | 215/35 R18----225/35 R18--- | AfterMarket OZ | MAX 630 KG | MATT BLACK + DIAMOND-CUT | X-Line | 8027529045666 | OZ | 13,46 |  |  | Serie S - ext.diam.68 mm | 568x568x274 | 1 | 105-141 | e11*2001/116*0122*., e11*98/14*0122*... | bar: Area 1
TOYOTA | CELICA | CELICA 99 | T23 | 11/1999 | 01/2007 | 5x100 | 54,06 | 480 | 1985 | 39 | M12x1,50 | 21 | DAVID | 8x19 | 19,00 | 8,00 | W01870200N5 | 1 |  |  |  | 5x100 |  | 35 | 81710437 | S | DST20A | N |  | TÜV |  |  | DK | YES |  |  | T | Teilegutachten (PB+VB) | 1 | No car modifications required | 225/30 R19--- | AfterMarket OZ | MAX 690 KG | MATT GRAPHITE DIAMOND CUT | Via Veneto | 8027529052794 | OZ | 14,32 |  |  | Serie S - ext.diam.68 mm | 592x592x274 | 1 | 105-141 | e11*2001/116*0122*., e11*98/14*0122*... | bar: Area 1
TOYOTA | CELICA | CELICA 99 | T23 | 11/1999 | 01/2007 | 5x100 | 54,06 | 480 | 1985 | 39 | M12x1,50 | 21 | ULTRALEGGERA | 8x19 | 19,00 | 8,00 | W0171320053 | 1 | S | 20061207 | 20070106 | 5x100 |  | 35 | 81710004 | S | D8 | N | LD4 | TÜV |  |  | DK | YES |  |  | S | Strongness Certificate (PB) | 1 | No car modifications required | 225/30 R19--- | AfterMarket OZ | MAX 565 KG | MATT BLACK | Racing | 8027529002119 | OZ | 11,04 |  |  | Serie S - ext.diam.68 mm | 600x600x300 | 1 | 105-141 | e11*2001/116*0122*., e11*98/14*0122*... | bar: Area 1
TOYOTA | CELICA | CELICA 99 | T23 | 11/1999 | 01/2007 | 5x100 | 54,06 | 480 | 1985 | 39 | M12x1,50 | 21 | ULTRALEGGERA | 8x19 | 19,00 | 8,00 | W0171320061 | 1 | S | 20051117 | 20051217 | 5x100 |  | 35 | 81710004 | S | D8 | N | LD4 | TÜV |  |  | DK | YES |  |  | S | Strongness Certificate (PB) | 1 | No car modifications required | 225/30 R19--- | AfterMarket OZ | MAX 565 KG | CHRYSTAL TITANIUM | Racing | 8027529002126 | OZ | 11,04 |  |  | Serie S - ext.diam.68 mm | 600x600x300 | 1 | 105-141 | e11*2001/116*0122*., e11*98/14*0122*... | Area 2: OUT
TOYOTA | CELICA | CELICA 99 | T23 | 11/1999 | 01/2007 | 5x100 | 54,06 | 480 | 1985 | 39 | M12x1,50 | 21 | ULTRALEGGERA HLT | 8x19 | 19,00 | 8,00 | W01713200AN6 | 3 | S | 20120302 | 20120401 | 5x100 |  | 35 | 81710004 | S | D8 | N | LD4 | TÜV |  |  | DK | YES |  |  | S | Strongness Certificate (PB) | 1 | No car modifications required | 225/30 R19--- | AfterMarket OZ | MAX 565 KG | MATT RACE SILVER | I-Tech | 8027529073126 | OZ | 11,04 |  |  | Serie S - ext.diam.68 mm | 592x592x274 | 1 | 105-141 | e11*2001/116*0122*., e11*98/14*0122*... | bar: Area 1
TOYOTA | CELICA | CELICA 99 | T23 | 11/1999 | 01/2007 | 5x100 | 54,06 | 480 | 1985 | 39 | M12x1,50 | 21 | ULTRALEGGERA HLT | 8x19 | 19,00 | 8,00 | W01713200AP3 | 3 | S | 20121203 | 20130102 | 5x100 |  | 35 | 81710004 | S | D8 | N | LD4 | TÜV |  |  | DK | YES |  |  | S | Strongness Certificate (PB) | 1 | No car modifications required | 225/30 R19--- | AfterMarket OZ | MAX 565 KG | ACID GREEN | I-Tech | 8027529083781 | OZ | 11,04 |  |  | Serie S - ext.diam.68 mm | 592x592x274 | 1 | 105-141 | e11*2001/116*0122*., e11*98/14*0122*... | bar: Area 1
TOYOTA | CELICA | CELICA 99 | T23 | 11/1999 | 01/2007 | 5x100 | 54,06 | 480 | 1985 | 39 | M12x1,50 | 21 | ULTRALEGGERA HLT | 8x19 | 19,00 | 8,00 | W01713200A22 | 3 | S | 20120302 | 20120401 | 5x100 |  | 35 | 81710004 | S | D8 | N | LD4 | TÜV |  |  | DK | YES |  |  | S | Strongness Certificate (PB) | 1 | No car modifications required | 225/30 R19--- | AfterMarket OZ | MAX 565 KG | MATT GRAPHIT SILVER | I-Tech | 8027529073119 | OZ | 11,04 |  |  | Serie S - ext.diam.68 mm | 592x592x274 | 1 | 105-141 | e11*2001/116*0122*., e11*98/14*0122*... | bar: Area 1
TOYOTA | CELICA | CELICA 99 | T23 | 11/1999 | 01/2007 | 5x100 | 54,06 | 480 | 1985 | 39 | M12x1,50 | 21 | ULTRALEGGERA HLT | 8x19 | 19,00 | 8,00 | W01713200A30 | 3 | S | 20120302 | 20120401 | 5x100 |  | 35 | 81710004 | S | D8 | N | LD4 | TÜV |  |  | DK | YES |  |  | S | Strongness Certificate (PB) | 1 | No car modifications required | 225/30 R19--- | AfterMarket OZ | MAX 565 KG | WHITE | I-Tech | 8027529073072 | OZ | 11,04 |  |  | Serie S - ext.diam.68 mm | 592x592x274 | 1 | 105-141 | e11*2001/116*0122*., e11*98/14*0122*... | bar: Area 1
TOYOTA | CELICA | CELICA 99 | T23 | 11/1999 | 01/2007 | 5x100 | 54,06 | 480 | 1985 | 39 | M12x1,50 | 21 | ULTRALEGGERA HLT | 8x19 | 19,00 | 8,00 | W01713200A53 | 1 | S | 20120302 | 20120401 | 5x100 |  | 35 | 81710004 | S | D8 | N | LD4 | TÜV |  |  | DK | YES |  |  | S | Strongness Certificate (PB) | 1 | No car modifications required | 225/30 R19--- | AfterMarket OZ | MAX 565 KG | MATT BLACK | I-Tech | 8027529073065 | OZ | 11,04 |  |  | Serie S - ext.diam.68 mm | 592x592x274 | 1 | 105-141 | e11*2001/116*0122*., e11*98/14*0122*... | bar: Area 1
TOYOTA | CELICA | CELICA 99 | T23 | 11/1999 | 01/2007 | 5x100 | 54,06 | 480 | 1985 | 39 | M12x1,50 | 21 | ULTRALEGGERA HLT | 8x19 | 19,00 | 8,00 | W01713200A71 | 3 | S | 20120302 | 20120401 | 5x100 |  | 35 | 81710004 | S | D8 | N | LD4 | TÜV |  |  | DK | YES |  |  | S | Strongness Certificate (PB) | 1 | No car modifications required | 225/30 R19--- | AfterMarket OZ | MAX 565 KG | ORANGE | I-Tech | 8027529073096 | OZ | 11,04 |  |  | Serie S - ext.diam.68 mm | 592x592x274 | 1 | 105-141 | e11*2001/116*0122*., e11*98/14*0122*... | bar: Area 1
TOYOTA | CELICA | CELICA 99 | T23 | 11/1999 | 01/2007 | 5x100 | 54,06 | 480 | 1985 | 39 | M12x1,50 | 21 | ULTRALEGGERA HLT | 8x19 | 19,00 | 8,00 | W01713200A76 | 3 | S | 20120302 | 20120401 | 5x100 |  | 35 | 81710004 | S | D8 | N | LD4 | TÜV |  |  | DK | YES |  |  | S | Strongness Certificate (PB) | 1 | No car modifications required | 225/30 R19--- | AfterMarket OZ | MAX 565 KG | RACE GOLD | I-Tech | 8027529073102 | OZ | 11,04 |  |  | Serie S - ext.diam.68 mm | 592x592x274 | 1 | 105-141 | e11*2001/116*0122*., e11*98/14*0122*... | bar: Area 1
TOYOTA | CELICA | CELICA 99 | T23 | 11/1999 | 01/2007 | 5x100 | 54,06 | 480 | 1985 | 39 | M12x1,50 | 21 | ULTRALEGGERA HLT | 8x19 | 19,00 | 8,00 | W01713200A84 | 3 | S | 20120302 | 20120401 | 5x100 |  | 35 | 81710004 | S | D8 | N | LD4 | TÜV |  |  | DK | YES |  |  | S | Strongness Certificate (PB) | 1 | No car modifications required | 225/30 R19--- | AfterMarket OZ | MAX 565 KG | RED | I-Tech | 8027529073089 | OZ | 11,04 |  |  | Serie S - ext.diam.68 mm | 592x592x274 | 1 | 105-141 | e11*2001/116*0122*., e11*98/14*0122*... | bar: Area 1
TOYOTA | CELSIOR | CELSIOR | UCF20 | 01/1995 | 01/1997 | 5x114,30 | 60,10 |  |  |  | M12x1,5 | 21 | CANYON ST | 7½x17 | 17,00 | 7,50 | W0166020322 | 1 |  |  |  | 5x114,30 |  | 40 | 81710209 | XL | D8 | N |  | TÜV |  | VIA | DK | YES |  |  | S | Strongness Certificate (PB) | 1 | No car modifications required | Tyres have not been checked | AfterMarket OZ | MAX 710 KG | MATT GRAPHIT SILVER | All-Terrain | 8027529046533 | OZ | 13,51 |  |  | Serie XL - ext.diam.79 mm | 540x540x280 | 1 | bar: Area 1
TOYOTA | COROLLA | COROLLA E10 | E10 | 10/1992 | 01/1999 | 4x100 | 54,06 | 530 | 1820 | 45 | M12x1,50 | 21 | LOUNGE 8 | 6x14 | 14,00 | 6,00 | W8503520054 | 1 |  |  |  | 4x100 |  | 36 | 81710002 | S | D8 | N | LD4 |  | KBA |  | DK | YES |  |  | N | No Certificate | 1 | No car modifications required | 175/65 R14----185/60 R14----185/65 R14----195/55 R14----195/60 R14--- | AfterMarket OZ | MAX 500 KG | MATT BLACK + DIAMOND-CUT | X-Line | 8027529047899 | OZ | 7,90 |  |  | Serie S - ext.diam.68 mm | 460x460x224 | 1 | 053-084 | E6*93/81*0005*01, G072 | bar: Area 1
TOYOTA | COROLLA | COROLLA E10 | E10 | 10/1992 | 01/1999 | 4x100 | 54,06 | 530 | 1820 | 45 | M12x1,50 | 21 | LOUNGE 8 | 6x14 | 14,00 | 6,00 | W8503520075 | 1 |  |  |  | 4x100 |  | 36 | 81710002 | S | D8 | N | LD4 |  | KBA |  | DK | YES |  |  | N | No Certificate | 1 | No car modifications required | 175/65 R14----185/60 R14----185/65 R14----195/55 R14----195/60 R14--- | AfterMarket OZ | MAX 500 KG | METAL SILVER + DIAMOND CUT | X-Line | 8027529047905 | OZ | 7,90 |  |  | Serie S - ext.diam.68 mm | 460x460x224 | 1 | 053-084 | E6*93/81*0005*01, G072 | Area 2: OUT
TOYOTA | COROLLA | COROLLA E10 | E10 | 10/1992 | 01/1999 | 4x100 | 54,06 | 530 | 1820 | 45 | M12x1,50 | 21 | SUPERTURISMO GT | 6x14 | 14,00 | 6,00 | W0167420079 | 1 |  |  |  | 4x100 |  | 36 | 81710002 | S | D8 | N |  |  | KBA | VIA | DK | YES |  |  | K | KBA (ABE+VB) | 1 | No car modifications required | 175/65 R14----185/60 R14----185/65 R14----195/55 R14----195/60 R14--- | AfterMarket OZ | MAX 480 KG | MATT BLACK + RED LETTERING | Racing | 8027529036541 | OZ | 7,80 |  |  | Serie S - ext.diam.68 mm | 430x430x230 | 1 | 053-084 | E6*93/81*0005*01, G072 | bar: Area 1
TOYOTA | COROLLA | COROLLA E10 | E10 | 10/1992 | 01/1999 | 4x100 | 54,06 | 530 | 1820 | 45 | M12x1,50 | 21 | SUPERTURISMO GT | 6x14 | 14,00 | 6,00 | W0167420082 | 1 |  |  |  | 4x100 |  | 36 | 81710002 | S | D8 | N |  |  | KBA | VIA | DK | YES |  |  | K | KBA (ABE+VB) | 1 | No car modifications required | 175/65 R14----185/60 R14----185/65 R14----195/55 R14----195/60 R14--- | AfterMarket OZ | MAX 480 KG | RACE SILVER + BLACK LETTERING | Racing | 8027529000832 | OZ | 7,80 |  |  | Serie S - ext.diam.68 mm | 430x430x230 | 1 | 053-084 | E6*93/81*0005*01, G072 | bar: Area 1
TOYOTA | COROLLA | COROLLA E10 | E10 | 10/1992 | 01/1999 | 4x100 | 54,06 | 530 | 1820 | 45 | M12x1,50 | 21 | SUPERTURISMO GT | 6x14 | 14,00 | 6,00 | W01904200P5 | 1 | S | 20121109 | 20121209 | 4x100 |  | 36 | 81710002 | S | D8 | N |  |  | KBA |  | DK | YES |  |  | K | KBA (ABE+VB) | 1 | No car modifications required | 175/65 R14----185/60 R14----185/65 R14----195/55 R14----195/60 R14--- | AfterMarket OZ | MAX 480 KG | GRIGIO CORSA+BLACK LETTERING | Racing | 8027529083224 | OZ | 9,97 |  |  | Serie S - ext.diam.68 mm | 430x430x230 | 1 | 053-084 | E6*93/81*0005*01, G072 | bar: Area 1
TOYOTA | COROLLA | COROLLA E10 | E10 | 10/1992 | 01/1999 | 4x100 | 54,06 | 530 | 1820 | 45 | M12x1,50 | 21 | SUPERTURISMO GT | 6x14 | 14,00 | 6,00 | W0190420079 | 1 | S | 20121109 | 20121209 | 4x100 |  | 36 | 81710002 | S | D8 | N |  |  | KBA |  | DK | YES |  |  | K | KBA (ABE+VB) | 1 | No car modifications required | 175/65 R14----185/60 R14----185/65 R14----195/55 R14----195/60 R14--- | AfterMarket OZ | MAX 480 KG | MATT BLACK + RED LETTERING | Racing | 8027529083231 | OZ | 9,97 |  |  | Serie S - ext.diam.68 mm | 430x430x230 | 1 | 053-084 | E6*93/81*0005*01, G072 | bar: Area 1
TOYOTA | COROLLA | COROLLA E10 | E10 | 10/1992 | 01/1999 | 4x100 | 54,06 | 530 | 1820 | 45 | M12x1,50 | 21 | SUPERTURISMO WRC | 6x14 | 14,00 | 6,00 | W0167420033 | 1 |  |  |  | 4x100 |  | 36 | 81710002 | S | D8 | N |  |  | KBA | VIA | DK | YES |  |  | K | KBA (ABE+VB) | 1 | No car modifications required | 175/65 R14----185/60 R14----185/65 R14----195/55 R14----195/60 R14--- | AfterMarket OZ | MAX 480 KG | WHITE + RED LETTERING | Racing | 8027529000825 | OZ | 7,80 |  |  | Serie S - ext.diam.68 mm | 430x430x230 | 1 | 053-084 | E6*93/81*0005*01, G072 | bar: Area 1
TOYOTA | COROLLA | COROLLA E10 | E10 | 10/1992 | 01/1999 | 4x100 | 54,06 | 530 | 1820 | 45 | M12x1,50 | 21 | SUPERTURISMO WRC | 6x14 | 14,00 | 6,00 | W0190420033 | 1 | S | 20121109 | 20121209 | 4x100 |  | 36 | 81710002 | S | D8 | N |  |  | KBA |  | DK | YES |  |  | K | KBA (ABE+VB) | 1 | No car modifications required | 175/65 R14----185/60 R14----185/65 R14----195/55 R14----195/60 R14--- | AfterMarket OZ | MAX 480 KG | WHITE + RED LETTERING | Racing | 8027529083262 | OZ | 9,97 |  |  | Serie S - ext.diam.68 mm | 430x430x230 | 1 | 053-084 | E6*93/81*0005*01, G072 | bar: Area 1
TOYOTA | COROLLA | COROLLA E10 | E10 | 10/1992 | 01/1999 | 4x100 | 54,06 | 530 | 1820 | 45 | M12x1,50 | 21 | ADRENALINA | 6½x15 | 15,00 | 6,50 | W8501020054 | 1 | S | 20080904 | 20081004 | 4x100 |  | 37 | 81710002 | S | D8 | N | LD4 |  | KBA |  | DK | YES |  |  | K | KBA (ABE+VB) | 1 | No car modifications required | 185/55 R15----195/50 R15----205/50 R15----215/45 R15--- | AfterMarket OZ | MAX 615 KG | MATT BLACK + DIAMOND-CUT | X-Line | 8027529034462 | OZ | 9,20 |  |  | Serie S - ext.diam.68 mm | 486x486x236 | 1 | 053-084 | E6*93/81*0005*01, G072 | bar: Area 1
TOYOTA | COROLLA | COROLLA E10 | E10 | 10/1992 | 01/1999 | 4x100 | 54,06 | 530 | 1820 | 45 | M12x1,50 | 21 | EGO | 6½x15 | 15,00 | 6,50 | W8505320154 | 1 | S | 20110726 | 20110825 | 4x100 |  | 37 | 81710482 | S | DST20A | N |  |  | KBA |  | DK | YES |  |  | K | KBA (ABE+VB) | 1 | No car modifications required | 185/55 R15----195/50 R15----205/50 R15----215/45 R15--- | AfterMarket OZ | MAX 615 KG | MATT BLACK + DIAMOND-CUT | X-Line | 8027529065916 | OZ | 8 |  |  | Serie S - ext.diam.68 mm | 486x486x236 | 1 | 053-084 | E6*93/81*0005*01, G072 | bar: Area 1
TOYOTA | COROLLA | COROLLA E10 | E10 | 10/1992 | 01/1999 | 4x100 | 54,06 | 530 | 1820 | 45 | M12x1,50 | 21 | LOUNGE 8 | 6½x15 | 15,00 | 6,50 | W8503620054 | 1 |  |  |  | 4x100 |  | 37 | 81710002 | S | D8 | N | LD4 |  | KBA |  | DK | YES |  |  | K | KBA (ABE+VB) | 1 | No car modifications required | 185/55 R15----195/50 R15----205/50 R15----215/45 R15--- | AfterMarket OZ | MAX 570 KG | MATT BLACK + DIAMOND-CUT | X-Line | 8027529047967 | OZ | 8 |  |  | Serie S - ext.diam.68 mm | 486x486x236 | 1 | 053-084 | E6*93/81*0005*01, G072 | bar: Area 1
TOYOTA | COROLLA | COROLLA E10 | E10 | 10/1992 | 01/1999 | 4x100 | 54,06 | 530 | 1820 | 45 | M12x1,50 | 21 | LOUNGE 8 | 6½x15 | 15,00 | 6,50 | W8503620075 | 1 |  |  |  | 4x100 |  | 37 | 81710002 | S | D8 | N | LD4 |  | KBA |  | DK | YES |  |  | K | KBA (ABE+VB) | 1 | No car modifications required | 185/55 R15----195/50 R15----205/50 R15----215/45 R15--- | AfterMarket OZ | MAX 570 KG | METAL SILVER + DIAMOND CUT | X-Line | 8027529047974 | OZ | 8 |  |  | Serie S - ext.diam.68 mm | 486x486x236 | 1 | 053-084 | E6*93/81*0005*01, G072 | bar: Area 1
TOYOTA | COROLLA | COROLLA E10 | E10 | 10/1992 | 01/1999 | 4x100 | 54,06 | 530 | 1820 | 45 | M12x1,50 | 21 | SUPERTURISMO GT | 6½x15 | 15,00 | 6,50 | W0168220079 | 1 | S | 20081010 | 20081109 | 4x100 |  | 37 | 81710002 | S | D8 | N | LD4 |  | KBA | VIA | DK | YES |  |  | K | KBA (ABE+VB) | 1 | No car modifications required | 185/55 R15----195/50 R15----205/50 R15----215/45 R15--- | AfterMarket OZ | MAX 550 KG | MATT BLACK + RED LETTERING | Racing | 8027529000993 | OZ | 9,57 |  |  | Serie S - ext.diam.68 mm | 430x430x235 | 1 | 053-084 | E6*93/81*0005*01, G072 | bar: Area 1
TOYOTA | COROLLA | COROLLA E10 | E10 | 10/1992 | 01/1999 | 4x100 | 54,06 | 530 | 1820 | 45 | M12x1,50 | 21 | SUPERTURISMO GT | 6½x15 | 15,00 | 6,50 | W0168220082 | 1 | S | 20031023 | 20031122 | 4x100 |  | 37 | 81710002 | S | D8 | N | LD4 |  | KBA | VIA | DK | YES |  |  | K | KBA (ABE+VB) | 1 | No car modifications required | 185/55 R15----195/50 R15----205/50 R15----215/45 R15--- | AfterMarket OZ | MAX 550 KG | RACE SILVER + BLACK LETTERING | Racing | 8027529001006 | OZ | 9,57 |  |  | Serie S - ext.diam.68 mm | 430x430x235 | 1 | 053-084 | E6*93/81*0005*01, G072 | bar: Area 1
TOYOTA | COROLLA | COROLLA E10 | E10 | 10/1992 | 01/1999 | 4x100 | 54,06 | 530 | 1820 | 45 | M12x1,50 | 21 | SUPERTURISMO GT | 6½x15 | 15,00 | 6,50 | W01905200P5 | 1 | S | 20121109 | 20121209 | 4x100 |  | 37 | 81710002 | S | D8 | N | LD4 |  | KBA |  | DK | YES |  |  | K | KBA (ABE+VB) | 1 | No car modifications required | 185/55 R15----195/50 R15----205/50 R15----215/45 R15--- | AfterMarket OZ | MAX 550 KG | GRIGIO CORSA+BLACK LETTERING | Racing | 8027529083057 | OZ | 8,77 |  |  | Serie S - ext.diam.68 mm | 430x430x235 | 1 | 053-084 | E6*93/81*0005*01, G072 | bar: Area 1
TOYOTA | COROLLA | COROLLA E10 | E10 | 10/1992 | 01/1999 | 4x100 | 54,06 | 530 | 1820 | 45 | M12x1,50 | 21 | SUPERTURISMO GT | 6½x15 | 15,00 | 6,50 | W0190520079 | 1 | S | 20121109 | 20121209 | 4x100 |  | 37 | 81710002 | S | D8 | N | LD4 |  | KBA |  | DK | YES |  |  | K | KBA (ABE+VB) | 1 | No car modifications required | 185/55 R15----195/50 R15----205/50 R15----215/45 R15--- | AfterMarket OZ | MAX 550 KG | MATT BLACK + RED LETTERING | Racing | 8027529083064 | OZ | 8,77 |  |  | Serie S - ext.diam.68 mm | 430x430x235 | 1 | 053-084 | E6*93/81*0005*01, G072 | bar: Area 1
TOYOTA | COROLLA | COROLLA E10 | E10 | 10/1992 | 01/1999 | 4x100 | 54,06 | 530 | 1820 | 45 | M12x1,50 | 21 | SUPERTURISMO WRC | 6½x15 | 15,00 | 6,50 | W0168220033 | 1 | S | 20031119 | 20031219 | 4x100 |  | 37 | 81710002 | S | D8 | N | LD4 |  | KBA | VIA | DK | YES |  |  | K | KBA (ABE+VB) | 1 | No car modifications required | 185/55 R15----195/50 R15----205/50 R15----215/45 R15--- | AfterMarket OZ | MAX 550 KG | WHITE + RED LETTERING | Racing | 8027529000986 | OZ | 9,57 |  |  | Serie S - ext.diam.68 mm | 430x430x235 | 1 | 053-084 | E6*93/81*0005*01, G072 | bar: Area 1
TOYOTA | COROLLA | COROLLA E10 | E10 | 10/1992 | 01/1999 | 4x100 | 54,06 | 530 | 1820 | 45 | M12x1,50 | 21 | SUPERTURISMO WRC | 6½x15 | 15,00 | 6,50 | W0190520033 | 1 | S | 20121109 | 20121209 | 4x100 |  | 37 | 81710002 | S | D8 | N | LD4 |  | KBA |  | DK | YES |  |  | K | KBA (ABE+VB) | 1 | No car modifications required | 185/55 R15----195/50 R15----205/50 R15----215/45 R15--- | AfterMarket OZ | MAX 550 KG | WHITE + RED LETTERING | Racing | 8027529083187 | OZ | 8,77 |  |  | Serie S - ext.diam.68 mm | 430x430x235 | 1 | 053-084 | E6*93/81*0005*01, G072 | bar: Area 1
TOYOTA | COROLLA | COROLLA E10 | E10 | 10/1992 | 01/1999 | 4x100 | 54,06 | 530 | 1820 | 45 | M12x1,50 | 21 | ENVY | 7x15 | 15,00 | 7,00 | W8504220168 | 1 |  |  |  | 4x100 |  | 37 | 81710482 | S | DST20A | N |  |  | KBA |  | DK | YES |  |  | K | KBA (ABE+VB) | 1 | No car modifications required | 185/55 R15---TTO043-195/50 R15---TTO043-205/50 R15---TTO043-215/45 R15---TTO043 | AfterMarket OZ | MAX 615 KG | MATT SILVER TECH DIAMOND CUT | X-Line | 8027529052817 | OZ | 8 |  |  | Serie S - ext.diam.68 mm | 486x486x249 | 1 | 053-084 | E6*93/81*0005*01, G072 | bar: Area 1
TOYOTA | COROLLA | COROLLA E10 | E10 | 10/1992 | 01/1999 | 4x100 | 54,06 | 530 | 1820 | 45 | M12x1,50 | 21 | ADRENALINA | 7x16 | 16,00 | 7,00 | W8501120054 | 1 | S | 20080904 | 20081004 | 4x100 |  | 37 | 81710002 | S | D8 | N | LD4 |  | KBA |  | DK | YES |  |  | K | KBA (ABE+VB) | 1 | No car modifications required | 205/45 R16----215/40 R16--- | AfterMarket OZ | MAX 615 KG | MATT BLACK + DIAMOND-CUT | X-Line | 8027529034493 | OZ | 10,50 |  |  | Serie S - ext.diam.68 mm | 511x511x249 | 1 | 053-084 | E6*93/81*0005*01, G072 | bar: Area 1
TOYOTA | COROLLA | COROLLA E10 | E10 | 10/1992 | 01/1999 | 4x100 | 54,06 | 530 | 1820 | 45 | M12x1,50 | 21 | DAVID | 7x16 | 16,00 | 7,00 | W01874201N5 | 1 |  |  |  | 4x100 |  | 37 | 81710482 | S | DST20A | N |  |  | KBA |  | DK | YES |  |  | K | KBA (ABE+VB) | 1 | No car modifications required | 205/45 R16----215/40 R16--- | AfterMarket OZ | MAX 615 KG | MATT GRAPHITE DIAMOND CUT | Via Veneto | 8027529052732 | OZ | 9,01 |  |  | Serie S - ext.diam.68 mm | 480x480x248 | 1 | 053-084 | E6*93/81*0005*01, G072 | bar: Area 1
TOYOTA | COROLLA | COROLLA E10 | E10 | 10/1992 | 01/1999 | 4x100 | 54,06 | 530 | 1820 | 45 | M12x1,50 | 21 | EGO | 7x16 | 16,00 | 7,00 | W8505220154 | 1 | S | 20110726 | 20110825 | 4x100 |  | 37 | 81710482 | S | DST20A | N |  |  | KBA |  | DK | YES |  |  | K | KBA (ABE+VB) | 1 | No car modifications required | 205/45 R16----215/40 R16--- | AfterMarket OZ | MAX 615 KG | MATT BLACK + DIAMOND-CUT | X-Line | 8027529065855 | OZ | 8,20 |  |  | Serie S - ext.diam.68 mm | 511x511x249 | 1 | 053-084 | E6*93/81*0005*01, G072 | bar: Area 1
TOYOTA | COROLLA | COROLLA E10 | E10 | 10/1992 | 01/1999 | 4x100 | 54,06 | 530 | 1820 | 45 | M12x1,50 | 21 | ENERGY | 7x16 | 16,00 | 7,00 | W8503220054 | 1 |  |  |  | 4x100 |  | 37 | 81710002 | S | D8 | N | LD4 |  | KBA |  | DK | YES |  |  | K | KBA (ABE+VB) | 1 | No car modifications required | 205/45 R16----215/40 R16--- | AfterMarket OZ | MAX 615 KG | MATT BLACK + DIAMOND-CUT | X-Line | 8027529045734 | OZ | 10,30 |  |  | Serie S - ext.diam.68 mm | 511x511x249 | 1 | 053-084 | E6*93/81*0005*01, G072 | bar: Area 1
TOYOTA | COROLLA | COROLLA E10 | E10 | 10/1992 | 01/1999 | 4x100 | 54,06 | 530 | 1820 | 45 | M12x1,50 | 21 | ENVY | 7x16 | 16,00 | 7,00 | W8504020168 | 1 |  |  |  | 4x100 |  | 37 | 81710482 | S | DST20A | N |  |  | KBA |  | DK | YES |  |  | K | KBA (ABE+VB) | 1 | No car modifications required | 205/45 R16----215/40 R16--- | AfterMarket OZ | MAX 615 KG | MATT SILVER TECH DIAMOND CUT | X-Line | 8027529052886 | OZ | 8,21 |  |  | Serie S - ext.diam.68 mm | 511x511x249 | 1 | 053-084 | E6*93/81*0005*01, G072 | bar: Area 1
TOYOTA | COROLLA | COROLLA E10 | E10 | 10/1992 | 01/1999 | 4x100 | 54,06 | 530 | 1820 | 45 | M12x1,50 | 21 | LOUNGE 8 | 7x16 | 16,00 | 7,00 | W8503720054 | 1 |  |  |  | 4x100 |  | 37 | 81710002 | S | D8 | N | LD4 |  | KBA |  | DK | YES |  |  | K | KBA (ABE+VB) | 1 | No car modifications required | 205/45 R16----215/40 R16--- | AfterMarket OZ | MAX 615 KG | MATT BLACK + DIAMOND-CUT | X-Line | 8027529048032 | OZ | 8,20 |  |  | Serie S - ext.diam.68 mm | 511x511x249 | 1 | 053-084 | E6*93/81*0005*01, G072 | bar: Area 1
TOYOTA | COROLLA | COROLLA E10 | E10 | 10/1992 | 01/1999 | 4x100 | 54,06 | 530 | 1820 | 45 | M12x1,50 | 21 | LOUNGE 8 | 7x16 | 16,00 | 7,00 | W8503720075 | 1 |  |  |  | 4x100 |  | 37 | 81710002 | S | D8 | N | LD4 |  | KBA |  | DK | YES |  |  | K | KBA (ABE+VB) | 1 | No car modifications required | 205/45 R16----215/40 R16--- | AfterMarket OZ | MAX 615 KG | METAL SILVER + DIAMOND CUT | X-Line | 8027529048049 | OZ | 8,20 |  |  | Serie S - ext.diam.68 mm | 511x511x249 | 1 | 053-084 | E6*93/81*0005*01, G072 | Area 2: OUT
TOYOTA | COROLLA | COROLLA E10 | E10 | 10/1992 | 01/1999 | 4x100 | 54,06 | 530 | 1820 | 45 | M12x1,50 | 21 | QUARANTA | 7x16 | 16,00 | 7,00 | W0185020054 | 1 | S | 20100928 | 20101028 | 4x100 |  | 37 | 81710482 | S | DST20A | N |  |  | KBA |  | DK | YES |  |  | K | KBA (ABE+VB) | 1 | No car modifications required | 205/45 R16----215/40 R16--- | AfterMarket OZ | MAX 615 KG | MATT BLACK + DIAMOND-CUT | Via Veneto | 8027529054361 | OZ | 9,90 |  |  | Serie S - ext.diam.68 mm | 540x540x260 | 1 | 053-084 | E6*93/81*0005*01, G072 | bar: Area 1
TOYOTA | COROLLA | COROLLA E10 | E10 | 10/1992 | 01/1999 | 4x100 | 54,06 | 530 | 1820 | 45 | M12x1,50 | 21 | SUPERTURISMO GT | 7x16 | 16,00 | 7,00 | W0167020079 | 1 | S | 20080624 | 20080724 | 4x100 |  | 37 | 81710002 | S | D8 | N | LD4 |  | KBA | VIA | DK | YES |  |  | K | KBA (ABE+VB) | 1 | No car modifications required | 205/45 R16----215/40 R16--- | AfterMarket OZ | MAX 600 KG | MATT BLACK + RED LETTERING | Racing | 8027529000443 | OZ | 10,68 |  |  | Serie S - ext.diam.68 mm | 480x480x255 | 1 | 053-084 | E6*93/81*0005*01, G072 | bar: Area 1
TOYOTA | COROLLA | COROLLA E10 | E10 | 10/1992 | 01/1999 | 4x100 | 54,06 | 530 | 1820 | 45 | M12x1,50 | 21 | SUPERTURISMO GT | 7x16 | 16,00 | 7,00 | W0167020082 | 1 | S | 20060512 | 20060611 | 4x100 |  | 37 | 81710002 | S | D8 | N | LD4 |  | KBA | VIA | DK | YES |  |  | K | KBA (ABE+VB) | 1 | No car modifications required | 205/45 R16----215/40 R16--- | AfterMarket OZ | MAX 600 KG | RACE SILVER + BLACK LETTERING | Racing | 8027529000450 | OZ | 10,68 |  |  | Serie S - ext.diam.68 mm | 480x480x255 | 1 | 053-084 | E6*93/81*0005*01, G072 | bar: Area 1
TOYOTA | COROLLA | COROLLA E10 | E10 | 10/1992 | 01/1999 | 4x100 | 54,06 | 530 | 1820 | 45 | M12x1,50 | 21 | SUPERTURISMO GT | 7x16 | 16,00 | 7,00 | W01895200P5 | 1 |  |  |  | 4x100 |  | 37 | 81710002 | S | D8 | N | LD4 |  | KBA |  | DK | YES |  |  | K | KBA (ABE+VB) | 1 | No car modifications required | 205/45 R16----215/40 R16--- | AfterMarket OZ | MAX 615 KG | GRIGIO CORSA+BLACK LETTERING | Racing | 8027529080315 | OZ | 10,27 |  |  | Serie S - ext.diam.68 mm | 480x480x248 | 1 | 053-084 | E6*93/81*0005*01, G072 | bar: Area 1
TOYOTA | COROLLA | COROLLA E10 | E10 | 10/1992 | 01/1999 | 4x100 | 54,06 | 530 | 1820 | 45 | M12x1,50 | 21 | SUPERTURISMO GT | 7x16 | 16,00 | 7,00 | W0189520079 | 1 |  |  |  | 4x100 |  | 37 | 81710002 | S | D8 | N | LD4 |  | KBA |  | DK | YES |  |  | K | KBA (ABE+VB) | 1 | No car modifications required | 205/45 R16----215/40 R16--- | AfterMarket OZ | MAX 615 KG | MATT BLACK + RED LETTERING | Racing | 8027529080322 | OZ | 10,27 |  |  | Serie S - ext.diam.68 mm | 480x480x248 | 1 | 053-084 | E6*93/81*0005*01, G072 | bar: Area 1
TOYOTA | COROLLA | COROLLA E10 | E10 | 10/1992 | 01/1999 | 4x100 | 54,06 | 530 | 1820 | 45 | M12x1,50 | 21 | SUPERTURISMO WRC | 7x16 | 16,00 | 7,00 | W0167020033 | 1 | S | 20060512 | 20060611 | 4x100 |  | 37 | 81710002 | S | D8 | N | LD4 |  | KBA | VIA | DK | YES |  |  | K | KBA (ABE+VB) | 1 | No car modifications required | 205/45 R16----215/40 R16--- | AfterMarket OZ | MAX 600 KG | WHITE + RED LETTERING | Racing | 8027529000436 | OZ | 10,68 |  |  | Serie S - ext.diam.68 mm | 480x480x255 | 1 | 053-084 | E6*93/81*0005*01, G072 | bar: Area 1
TOYOTA | COROLLA | COROLLA E10 | E10 | 10/1992 | 01/1999 | 4x100 | 54,06 | 530 | 1820 | 45 | M12x1,50 | 21 | SUPERTURISMO WRC | 7x16 | 16,00 | 7,00 | W0189520033 | 1 | S | 20121105 | 20121205 | 4x100 |  | 37 | 81710002 | S | D8 | N | LD4 |  | KBA |  | DK |  |  |  | K | KBA (ABE+VB) | 1 | No car modifications required | 205/45 R16----215/40 R16--- | AfterMarket OZ | MAX 615 KG | WHITE + RED LETTERING | Racing | 8027529082340 | OZ | 10,27 |  |  | Serie S - ext.diam.68 mm | 480x480x248 | 1 | 053-084 | E6*93/81*0005*01, G072 | bar: Area 1
TOYOTA | COROLLA | COROLLA E10 | E10 | 10/1992 | 01/1999 | 4x100 | 54,06 | 530 | 1820 | 45 | M12x1,50 | 21 | ULTRALEGGERA | 7x16 | 16,00 | 7,00 | W01730200A53 | 1 | S | 20061026 | 20061125 | 4x100 |  | 37 | 81710002 | S | D8 | N | LD4 | TÜV |  |  | DK | YES |  |  | T | Teilegutachten (PB+VB) | 1 | No car modifications required | 205/45 R16----215/40 R16--- | AfterMarket OZ | MAX 550 KG | MATT BLACK | Racing | 8027529002928 | OZ | 7,82 |  |  | Serie S - ext.diam.68 mm | 480x480x255 | 1 | 053-084 | E6*93/81*0005*01, G072 | bar: Area 1
TOYOTA | COROLLA | COROLLA E10 | E10 | 10/1992 | 01/1999 | 4x100 | 54,06 | 530 | 1820 | 45 | M12x1,50 | 21 | ULTRALEGGERA | 7x16 | 16,00 | 7,00 | W0173020022 | 1 | S | 20051019 | 20051118 | 4x100 |  | 37 | 81710002 | S | D8 | N | LD4 | TÜV |  |  | DK | YES |  |  | T | Teilegutachten (PB+VB) | 1 | No car modifications required | 205/45 R16----215/40 R16--- | AfterMarket OZ | MAX 550 KG | MATT GRAPHIT SILVER | Racing | 8027529002935 | OZ | 7,82 |  |  | Serie S - ext.diam.68 mm | 480x480x255 | 1 | 053-084 | E6*93/81*0005*01, G072 | bar: Area 1
TOYOTA | COROLLA | COROLLA E10 | E10 | 10/1992 | 01/1999 | 4x100 | 54,06 | 530 | 1820 | 45 | M12x1,50 | 21 | ULTRALEGGERA | 7x16 | 16,00 | 7,00 | W0173020061 | 1 | S | 20051019 | 20051118 | 4x100 |  | 37 | 81710002 | S | D8 | N | LD4 | TÜV |  |  | DK | YES |  |  | T | Teilegutachten (PB+VB) | 1 | No car modifications required | 205/45 R16----215/40 R16--- | AfterMarket OZ | MAX 550 KG | CHRYSTAL TITANIUM | Racing | 8027529002942 | OZ | 7,82 |  |  | Serie S - ext.diam.68 mm | 480x480x255 | 1 | 053-084 | E6*93/81*0005*01, G072 | bar: Area 1
TOYOTA | COROLLA | COROLLA E10 | E10 | 10/1992 | 01/1999 | 4x100 | 54,06 | 530 | 1820 | 45 | M12x1,50 | 21 | ADRENALINA | 7x17 | 17,00 | 7,00 | W8501320054 | 1 | S | 20080904 | 20081004 | 4x100 |  | 37 | 81710002 | S | D8 | N | LD4 |  | KBA |  | DK | YES |  |  | K | KBA (ABE+VB) | 2 | Mods can be necessary to car | 205/40 R17----215/35 R17--- | AfterMarket OZ | MAX 615 KG | MATT BLACK + DIAMOND-CUT | X-Line | 8027529034585 | OZ | 11,52 |  |  | Serie S - ext.diam.68 mm | 542x542x249 | 1 | 053-084 | E6*93/81*0005*01, G072 | bar: Area 1
TOYOTA | COROLLA | COROLLA E10 | E10 | 10/1992 | 01/1999 | 4x100 | 54,06 | 530 | 1820 | 45 | M12x1,50 | 21 | DAVID | 7x17 | 17,00 | 7,00 | W01873201N5 | 1 |  |  |  | 4x100 |  | 37 | 81710481 | S | DST20A | N |  |  |  |  | DK | YES |  |  |  |  | 2 | Mods can be necessary to car | 205/40 R17----215/35 R17--- | AfterMarket OZ | MAX 615 KG | MATT GRAPHITE DIAMOND CUT | Via Veneto | 8027529052756 | OZ | 11,13 |  |  | Serie S - ext.diam.68 mm | 540x540x248 | 1 | 053-084 | E6*93/81*0005*01, G072 | bar: Area 1
TOYOTA | COROLLA | COROLLA E10 | E10 | 10/1992 | 01/1999 | 4x100 | 54,06 | 530 | 1820 | 45 | M12x1,50 | 21 | EGO | 7x17 | 17,00 | 7,00 | W8505120154 | 1 | S | 20110726 | 20110825 | 4x100 |  | 37 | 81710481 | S | DST20A | N |  |  | KBA |  | DK | YES |  |  | K | KBA (ABE+VB) | 2 | Mods can be necessary to car | 205/40 R17----215/35 R17--- | AfterMarket OZ | MAX 615 KG | MATT BLACK + DIAMOND-CUT | X-Line | 8027529065794 | OZ | 8,30 |  |  | Serie S - ext.diam.68 mm | 542x542x249 | 1 | 053-084 | E6*93/81*0005*01, G072 | bar: Area 1
TOYOTA | COROLLA | COROLLA E10 | E10 | 10/1992 | 01/1999 | 4x100 | 54,06 | 530 | 1820 | 45 | M12x1,50 | 21 | ENERGY | 7x17 | 17,00 | 7,00 | W8500720054 | 1 | S | 20080904 | 20081004 | 4x100 |  | 37 | 81710002 | S | D8 | N | LD4 |  | KBA |  | DK | YES |  |  | K | KBA (ABE+VB) | 2 | Mods can be necessary to car | 205/40 R17----215/35 R17--- | AfterMarket OZ | MAX 615 KG | MATT BLACK + DIAMOND-CUT | X-Line | 8027529034318 | OZ | 11,80 |  |  | Serie S - ext.diam.68 mm | 542x542x249 | 1 | 053-084 | E6*93/81*0005*01, G072 | bar: Area 1
TOYOTA | COROLLA | COROLLA E10 | E10 | 10/1992 | 01/1999 | 4x100 | 54,06 | 530 | 1820 | 45 | M12x1,50 | 21 | ENVY | 7x17 | 17,00 | 7,00 | W8504320168 | 1 |  |  |  | 4x100 |  | 37 | 81710482 | S | DST20A | N |  |  | KBA |  | DK | YES |  |  | K | KBA (ABE+VB) | 2 | Mods can be necessary to car | 205/40 R17----215/35 R17--- | AfterMarket OZ | MAX 615 KG | MATT SILVER TECH DIAMOND CUT | X-Line | 8027529052947 | OZ | 8,30 |  |  | Serie S - ext.diam.68 mm | 542x542x249 | 1 | 053-084 | E6*93/81*0005*01, G072 | bar: Area 1
TOYOTA | COROLLA | COROLLA E10 | E10 | 10/1992 | 01/1999 | 4x100 | 54,06 | 530 | 1820 | 45 | M12x1,50 | 21 | ITALIA 150 4F | 7x17 | 17,00 | 7,00 | W01886201R4 | 1 | S | 20110914 | 20111014 | 4x100 |  | 37 | 81710481 | S | DST20A | N |  |  | KBA |  | DK | YES |  |  | K | KBA (ABE+VB) | 2 | Mods can be necessary to car | 205/40 R17----215/35 R17--- | AfterMarket OZ | MAX 615 KG | MATT RACE SILVER DIAMOND CUT | Racing | 8027529069563 | OZ | 9,63 |  |  | Serie S - ext.diam.68 mm | 540x540x248 | 1 | 053-084 | E6*93/81*0005*01, G072 | bar: Area 1
TOYOTA | COROLLA | COROLLA E10 | E10 | 10/1992 | 01/1999 | 4x100 | 54,06 | 530 | 1820 | 45 | M12x1,50 | 21 | ITALIA 150 4F | 7x17 | 17,00 | 7,00 | W0188620149 | 1 | S | 20110914 | 20111014 | 4x100 |  | 37 | 81710481 | S | DST20A | N |  |  | KBA |  | DK | YES |  |  | K | KBA (ABE+VB) | 2 | Mods can be necessary to car | 205/40 R17----215/35 R17--- | AfterMarket OZ | MAX 615 KG | MATT DARK GRAPHITE DIAMOND CUT | Racing | 8027529069556 | OZ | 9,63 |  |  | Serie S - ext.diam.68 mm | 540x540x248 | 1 | 053-084 | E6*93/81*0005*01, G072 | bar: Area 1
TOYOTA | COROLLA | COROLLA E10 | E10 | 10/1992 | 01/1999 | 4x100 | 54,06 | 530 | 1820 | 45 | M12x1,50 | 21 | LEGGENDA | 7x17 | 17,00 | 7,00 | W01872200A33 | 1 | S | 20110218 | 20110320 | 4x100 |  | 37 | 81710002 | S | D8 | N | LD4 |  | KBA |  | DK | YES |  |  | K | KBA (ABE+VB) | 2 | Mods can be necessary to car | 205/40 R17----215/35 R17--- | AfterMarket OZ | MAX 530 KG | WHITE + RED LETTERING | Racing | 8027529056594 | OZ | 9,38 |  |  | Serie S - ext.diam.68 mm | 540x540x248 | 1 | 053-084 | E6*93/81*0005*01, G072 | bar: Area 1
TOYOTA | COROLLA | COROLLA E10 | E10 | 10/1992 | 01/1999 | 4x100 | 54,06 | 530 | 1820 | 45 | M12x1,50 | 21 | LEGGENDA | 7x17 | 17,00 | 7,00 | W01872200N8 | 1 |  |  |  | 4x100 |  | 37 | 81710002 | S | D8 | N | LD4 |  | KBA |  | DK | YES |  |  | K | KBA (ABE+VB) | 2 | Mods can be necessary to car | 205/40 R17----215/35 R17--- | AfterMarket OZ | MAX 530 KG | MATT BLACK+WHITE LETTERING | Racing | 8027529057317 | OZ | 9,38 |  |  | Serie S - ext.diam.68 mm | 540x540x248 | 1 | 053-084 | E6*93/81*0005*01, G072 | bar: Area 1
TOYOTA | COROLLA | COROLLA E10 | E10 | 10/1992 | 01/1999 | 4x100 | 54,06 | 530 | 1820 | 45 | M12x1,50 | 21 | LOUNGE 8 | 7x17 | 17,00 | 7,00 | W8503820054 | 1 |  |  |  | 4x100 |  | 37 | 81710002 | S | D8 | N | LD4 |  | KBA |  | DK | YES |  |  | K | KBA (ABE+VB) | 2 | Mods can be necessary to car | 205/40 R17----215/35 R17--- | AfterMarket OZ | MAX 615 KG | MATT BLACK + DIAMOND-CUT | X-Line | 8027529048131 | OZ | 8,30 |  |  | Serie S - ext.diam.68 mm | 542x542x249 | 1 | 053-084 | E6*93/81*0005*01, G072 | bar: Area 1
TOYOTA | COROLLA | COROLLA E10 | E10 | 10/1992 | 01/1999 | 4x100 | 54,06 | 530 | 1820 | 45 | M12x1,50 | 21 | LOUNGE 8 | 7x17 | 17,00 | 7,00 | W8503820075 | 1 |  |  |  | 4x100 |  | 37 | 81710002 | S | D8 | N | LD4 |  | KBA |  | DK | YES |  |  | K | KBA (ABE+VB) | 2 | Mods can be necessary to car | 205/40 R17----215/35 R17--- | AfterMarket OZ | MAX 615 KG | METAL SILVER + DIAMOND CUT | X-Line | 8027529048148 | OZ | 8,30 |  |  | Serie S - ext.diam.68 mm | 542x542x249 | 1 | 053-084 | E6*93/81*0005*01, G072 | bar: Area 1
TOYOTA | COROLLA | COROLLA E10 | E10 | 10/1992 | 01/1999 | 4x100 | 54,06 | 530 | 1820 | 45 | M12x1,50 | 21 | QUARANTA | 7x17 | 17,00 | 7,00 | W0186620054 | 1 |  |  |  | 4x100 |  | 37 | 81710482 | S | DST20A | N |  |  | KBA |  | DK | YES |  |  | K | KBA (ABE+VB) | 2 | Mods can be necessary to car | 205/40 R17----215/35 R17--- | AfterMarket OZ | MAX 570 KG | MATT BLACK + DIAMOND-CUT | Via Veneto | 8027529054675 | OZ | 11,14 |  |  | Serie S - ext.diam.68 mm | 540x540x260 | 1 | 053-084 | E6*93/81*0005*01, G072 | bar: Area 1
TOYOTA | COROLLA | COROLLA E10 | E10 | 10/1992 | 01/1999 | 4x100 | 54,06 | 530 | 1820 | 45 | M12x1,50 | 21 | SUPERTURISMO LM | 7x17 | 17,00 | 7,00 | W0188020019 | 1 |  |  |  | 4x100 |  | 37 | 81710002 | S | D8 | N | LD4 |  | KBA |  | DK | YES |  |  | K | KBA (ABE+VB) | 2 | Mods can be necessary to car | 205/40 R17----215/35 R17--- | AfterMarket OZ | MAX 570 KG | MATT RACE SILVER + BLACK LETTERING | Racing | 8027529053074 | OZ | 9,92 |  |  | Serie S - ext.diam.68 mm | 540x540x248 | 1 | 053-084 | E6*93/81*0005*01, G072 | bar: Area 1
TOYOTA | COROLLA | COROLLA E10 | E10 | 10/1992 | 01/1999 | 4x100 | 54,06 | 530 | 1820 | 45 | M12x1,50 | 21 | SUPERTURISMO LM | 7x17 | 17,00 | 7,00 | W0188020046 | 1 |  |  |  | 4x100 |  | 37 | 81710002 | S | D8 | N | LD4 |  | KBA |  | DK | YES |  |  | K | KBA (ABE+VB) | 2 | Mods can be necessary to car | 205/40 R17----215/35 R17--- | AfterMarket OZ | MAX 570 KG | MATT GRAPHITE + SILVER LETTERING | Racing | 8027529053081 | OZ | 9,92 |  |  | Serie S - ext.diam.68 mm | 540x540x248 | 1 | 053-084 | E6*93/81*0005*01, G072 | bar: Area 1
TOYOTA | COROLLA | COROLLA E10 | E10 | 10/1992 | 01/1999 | 4x100 | 54,06 | 530 | 1820 | 45 | M12x1,50 | 21 | WAVE | 7x17 | 17,00 | 7,00 | W8501620054 | 1 |  |  |  | 4x100 |  | 37 | 81710002 | S | D8 | N | LD4 |  |  |  | DK | YES |  |  | S | Strongness Certificate (PB) | 2 | Mods can be necessary to car | 205/40 R17----215/35 R17--- | AfterMarket OZ | MAX 615 KG | MATT BLACK + DIAMOND-CUT | X-Line | 8027529045581 | OZ | 11,11 |  |  | Serie S - ext.diam.68 mm | 542x542x249 | 1 | 053-084 | E6*93/81*0005*01, G072 | bar: Area 1
TOYOTA | COROLLA | COROLLA E11 | E11,E11U | 07/1997 | 01/2002 | 4x100 | 54,06 | 530 | 1820 | 45 | M12x1,50 | 21 | LOUNGE 8 | 6x14 | 14,00 | 6,00 | W8503520054 | 1 |  |  |  | 4x100 |  | 36 | 81710002 | S | D8 | N | LD4 |  | KBA |  | DK | YES |  |  | N | No Certificate | 1 | No car modifications required | 165/70 R14----175/65 R14----185/60 R14----185/65 R14----195/55 R14----195/60 R14----205/55 R14--- | AfterMarket OZ | MAX 500 KG | MATT BLACK + DIAMOND-CUT | X-Line | 8027529047899 | OZ | 7,90 |  |  | Serie S - ext.diam.68 mm | 460x460x224 | 1 | 051-081 | E6*95/54*0043*02, E11*98/14*0102*01 | bar: Area 1
TOYOTA | COROLLA | COROLLA E11 | E11,E11U | 07/1997 | 01/2002 | 4x100 | 54,06 | 530 | 1820 | 45 | M12x1,50 | 21 | LOUNGE 8 | 6x14 | 14,00 | 6,00 | W8503520075 | 1 |  |  |  | 4x100 |  | 36 | 81710002 | S | D8 | N | LD4 |  | KBA |  | DK | YES |  |  | N | No Certificate | 1 | No car modifications required | 165/70 R14----175/65 R14----185/60 R14----185/65 R14----195/55 R14----195/60 R14----205/55 R14--- | AfterMarket OZ | MAX 500 KG | METAL SILVER + DIAMOND CUT | X-Line | 8027529047905 | OZ | 7,90 |  |  | Serie S - ext.diam.68 mm | 460x460x224 | 1 | 051-081 | E6*95/54*0043*02, E11*98/14*0102*01 | Area 2: OUT
TOYOTA | COROLLA | COROLLA E11 | E11,E11U | 07/1997 | 01/2002 | 4x100 | 54,06 | 530 | 1820 | 45 | M12x1,50 | 21 | SUPERTURISMO GT | 6x14 | 14,00 | 6,00 | W0167420079 | 1 |  |  |  | 4x100 |  | 36 | 81710002 | S | D8 | N |  |  | KBA | VIA | DK | YES |  |  | K | KBA (ABE+VB) | 1 | No car modifications required | 165/70 R14----175/65 R14----185/60 R14----185/65 R14----195/55 R14----195/60 R14----205/55 R14--- | AfterMarket OZ | MAX 480 KG | MATT BLACK + RED LETTERING | Racing | 8027529036541 | OZ | 7,80 |  |  | Serie S - ext.diam.68 mm | 430x430x230 | 1 | 051-081 | E6*95/54*0043*02, E11*98/14*0102*01 | bar: Area 1
TOYOTA | COROLLA | COROLLA E11 | E11,E11U | 07/1997 | 01/2002 | 4x100 | 54,06 | 530 | 1820 | 45 | M12x1,50 | 21 | SUPERTURISMO GT | 6x14 | 14,00 | 6,00 | W0167420082 | 1 |  |  |  | 4x100 |  | 36 | 81710002 | S | D8 | N |  |  | KBA | VIA | DK | YES |  |  | K | KBA (ABE+VB) | 1 | No car modifications required | 165/70 R14----175/65 R14----185/60 R14----185/65 R14----195/55 R14----195/60 R14----205/55 R14--- | AfterMarket OZ | MAX 480 KG | RACE SILVER + BLACK LETTERING | Racing | 8027529000832 | OZ | 7,80 |  |  | Serie S - ext.diam.68 mm | 430x430x230 | 1 | 051-081 | E6*95/54*0043*02, E11*98/14*0102*01 | bar: Area 1
TOYOTA | COROLLA | COROLLA E11 | E11,E11U | 07/1997 | 01/2002 | 4x100 | 54,06 | 530 | 1820 | 45 | M12x1,50 | 21 | SUPERTURISMO GT | 6x14 | 14,00 | 6,00 | W01904200P5 | 1 | S | 20121109 | 20121209 | 4x100 |  | 36 | 81710002 | S | D8 | N |  |  | KBA |  | DK | YES |  |  | K | KBA (ABE+VB) | 1 | No car modifications required | 165/70 R14----175/65 R14----185/60 R14----185/65 R14----195/55 R14----195/60 R14----205/55 R14--- | AfterMarket OZ | MAX 480 KG | GRIGIO CORSA+BLACK LETTERING | Racing | 8027529083224 | OZ | 9,97 |  |  | Serie S - ext.diam.68 mm | 430x430x230 | 1 | 051-081 | E6*95/54*0043*02, E11*98/14*0102*01 | bar: Area 1
TOYOTA | COROLLA | COROLLA E11 | E11,E11U | 07/1997 | 01/2002 | 4x100 | 54,06 | 530 | 1820 | 45 | M12x1,50 | 21 | SUPERTURISMO GT | 6x14 | 14,00 | 6,00 | W0190420079 | 1 | S | 20121109 | 20121209 | 4x100 |  | 36 | 81710002 | S | D8 | N |  |  | KBA |  | DK | YES |  |  | K | KBA (ABE+VB) | 1 | No car modifications required | 165/70 R14----175/65 R14----185/60 R14----185/65 R14----195/55 R14----195/60 R14----205/55 R14--- | AfterMarket OZ | MAX 480 KG | MATT BLACK + RED LETTERING | Racing | 8027529083231 | OZ | 9,97 |  |  | Serie S - ext.diam.68 mm | 430x430x230 | 1 | 051-081 | E6*95/54*0043*02, E11*98/14*0102*01 | bar: Area 1
TOYOTA | COROLLA | COROLLA E11 | E11,E11U | 07/1997 | 01/2002 | 4x100 | 54,06 | 530 | 1820 | 45 | M12x1,50 | 21 | SUPERTURISMO WRC | 6x14 | 14,00 | 6,00 | W0167420033 | 1 |  |  |  | 4x100 |  | 36 | 81710002 | S | D8 | N |  |  | KBA | VIA | DK | YES |  |  | K | KBA (ABE+VB) | 1 | No car modifications required | 165/70 R14----175/65 R14----185/60 R14----185/65 R14----195/55 R14----195/60 R14----205/55 R14--- | AfterMarket OZ | MAX 480 KG | WHITE + RED LETTERING | Racing | 8027529000825 | OZ | 7,80 |  |  | Serie S - ext.diam.68 mm | 430x430x230 | 1 | 051-081 | E6*95/54*0043*02, E11*98/14*0102*01 | bar: Area 1
TOYOTA | COROLLA | COROLLA E11 | E11,E11U | 07/1997 | 01/2002 | 4x100 | 54,06 | 530 | 1820 | 45 | M12x1,50 | 21 | SUPERTURISMO WRC | 6x14 | 14,00 | 6,00 | W0190420033 | 1 | S | 20121109 | 20121209 | 4x100 |  | 36 | 81710002 | S | D8 | N |  |  | KBA |  | DK | YES |  |  | K | KBA (ABE+VB) | 1 | No car modifications required | 165/70 R14----175/65 R14----185/60 R14----185/65 R14----195/55 R14----195/60 R14----205/55 R14--- | AfterMarket OZ | MAX 480 KG | WHITE + RED LETTERING | Racing | 8027529083262 | OZ | 9,97 |  |  | Serie S - ext.diam.68 mm | 430x430x230 | 1 | 051-081 | E6*95/54*0043*02, E11*98/14*0102*01 | bar: Area 1
TOYOTA | COROLLA | COROLLA E11 | E11,E11U | 07/1997 | 01/2002 | 4x100 | 54,06 | 530 | 1820 | 45 | M12x1,50 | 21 | ADRENALINA | 6½x15 | 15,00 | 6,50 | W8501020054 | 1 | S | 20080904 | 20081004 | 4x100 |  | 37 | 81710002 | S | D8 | N | LD4 |  | KBA |  | DK | YES |  |  | K | KBA (ABE+VB) | 1 | No car modifications required | 185/55 R15----195/50 R15----195/55 R15----205/50 R15----215/45 R15--- | AfterMarket OZ | MAX 615 KG | MATT BLACK + DIAMOND-CUT | X-Line | 8027529034462 | OZ | 9,20 |  |  | Serie S - ext.diam.68 mm | 486x486x236 | 1 | 051-081 | E6*95/54*0043*02, E11*98/14*0102*01 | bar: Area 1
TOYOTA | COROLLA | COROLLA E11 | E11,E11U | 07/1997 | 01/2002 | 4x100 | 54,06 | 530 | 1820 | 45 | M12x1,50 | 21 | ADRENALINA | 6½x15 | 15,00 | 6,50 | W8501020154 | 1 |  |  |  | 4x100 |  | 42 | 81710002 | S | D8 | N |  |  | KBA |  | DK | YES |  |  | K | KBA (ABE+VB) | 1 | No car modifications required | 185/55 R15----195/50 R15----195/55 R15----205/50 R15----215/45 R15--- | AfterMarket OZ | MAX 530 KG | MATT BLACK + DIAMOND-CUT | X-Line | 8027529042818 | OZ | 9,20 |  |  | Serie S - ext.diam.68 mm | 486x486x236 | 1 | 051-081 | E6*95/54*0043*02, E11*98/14*0102*01 | bar: Area 1
TOYOTA | COROLLA | COROLLA E11 | E11,E11U | 07/1997 | 01/2002 | 4x100 | 54,06 | 530 | 1820 | 45 | M12x1,50 | 21 | EGO | 6½x15 | 15,00 | 6,50 | W8505320154 | 1 | S | 20110726 | 20110825 | 4x100 |  | 37 | 81710482 | S | DST20A | N |  |  | KBA |  | DK | YES |  |  | K | KBA (ABE+VB) | 1 | No car modifications required | 185/55 R15----195/50 R15----195/55 R15----205/50 R15----215/45 R15--- | AfterMarket OZ | MAX 615 KG | MATT BLACK + DIAMOND-CUT | X-Line | 8027529065916 | OZ | 8 |  |  | Serie S - ext.diam.68 mm | 486x486x236 | 1 | 051-081 | E6*95/54*0043*02, E11*98/14*0102*01 | bar: Area 1
TOYOTA | COROLLA | COROLLA E11 | E11,E11U | 07/1997 | 01/2002 | 4x100 | 54,06 | 530 | 1820 | 45 | M12x1,50 | 21 | EGO | 6½x15 | 15,00 | 6,50 | W8505320254 | 1 | S | 20110726 | 20110825 | 4x100 |  | 42 | 81710482 | S | DST20A | N |  |  | KBA |  | DK | YES |  |  | K | KBA (ABE+VB) | 1 | No car modifications required | 185/55 R15----195/50 R15----195/55 R15----205/50 R15----215/45 R15--- | AfterMarket OZ | MAX 510 KG | MATT BLACK + DIAMOND-CUT | X-Line | 8027529065923 | OZ | 8 |  |  | Serie S - ext.diam.68 mm | 486x486x236 | 1 | 051-081 | E6*95/54*0043*02, E11*98/14*0102*01 | bar: Area 1
TOYOTA | COROLLA | COROLLA E11 | E11,E11U | 07/1997 | 01/2002 | 4x100 | 54,06 | 530 | 1820 | 45 | M12x1,50 | 21 | LOUNGE 8 | 6½x15 | 15,00 | 6,50 | W8503620054 | 1 |  |  |  | 4x100 |  | 37 | 81710002 | S | D8 | N | LD4 |  | KBA |  | DK | YES |  |  | K | KBA (ABE+VB) | 1 | No car modifications required | 185/55 R15----195/50 R15----195/55 R15----205/50 R15----215/45 R15--- | AfterMarket OZ | MAX 570 KG | MATT BLACK + DIAMOND-CUT | X-Line | 8027529047967 | OZ | 8 |  |  | Serie S - ext.diam.68 mm | 486x486x236 | 1 | 051-081 | E6*95/54*0043*02, E11*98/14*0102*01 | bar: Area 1
TOYOTA | COROLLA | COROLLA E11 | E11,E11U | 07/1997 | 01/2002 | 4x100 | 54,06 | 530 | 1820 | 45 | M12x1,50 | 21 | LOUNGE 8 | 6½x15 | 15,00 | 6,50 | W8503620075 | 1 |  |  |  | 4x100 |  | 37 | 81710002 | S | D8 | N | LD4 |  | KBA |  | DK | YES |  |  | K | KBA (ABE+VB) | 1 | No car modifications required | 185/55 R15----195/50 R15----195/55 R15----205/50 R15----215/45 R15--- | AfterMarket OZ | MAX 570 KG | METAL SILVER + DIAMOND CUT | X-Line | 8027529047974 | OZ | 8 |  |  | Serie S - ext.diam.68 mm | 486x486x236 | 1 | 051-081 | E6*95/54*0043*02, E11*98/14*0102*01 | bar: Area 1
TOYOTA | COROLLA | COROLLA E11 | E11,E11U | 07/1997 | 01/2002 | 4x100 | 54,06 | 530 | 1820 | 45 | M12x1,50 | 21 | SUPERTURISMO GT | 6½x15 | 15,00 | 6,50 | W0168220079 | 1 | S | 20081010 | 20081109 | 4x100 |  | 37 | 81710002 | S | D8 | N | LD4 |  | KBA | VIA | DK | YES |  |  | K | KBA (ABE+VB) | 1 | No car modifications required | 185/55 R15----195/50 R15----195/55 R15----205/50 R15----215/45 R15--- | AfterMarket OZ | MAX 550 KG | MATT BLACK + RED LETTERING | Racing | 8027529000993 | OZ | 9,57 |  |  | Serie S - ext.diam.68 mm | 430x430x235 | 1 | 051-081 | E6*95/54*0043*02, E11*98/14*0102*01 | bar: Area 1
TOYOTA | COROLLA | COROLLA E11 | E11,E11U | 07/1997 | 01/2002 | 4x100 | 54,06 | 530 | 1820 | 45 | M12x1,50 | 21 | SUPERTURISMO GT | 6½x15 | 15,00 | 6,50 | W0168220082 | 1 | S | 20031023 | 20031122 | 4x100 |  | 37 | 81710002 | S | D8 | N | LD4 |  | KBA | VIA | DK | YES |  |  | K | KBA (ABE+VB) | 1 | No car modifications required | 185/55 R15----195/50 R15----195/55 R15----205/50 R15----215/45 R15--- | AfterMarket OZ | MAX 550 KG | RACE SILVER + BLACK LETTERING | Racing | 8027529001006 | OZ | 9,57 |  |  | Serie S - ext.diam.68 mm | 430x430x235 | 1 | 051-081 | E6*95/54*0043*02, E11*98/14*0102*01 | bar: Area 1
TOYOTA | COROLLA | COROLLA E11 | E11,E11U | 07/1997 | 01/2002 | 4x100 | 54,06 | 530 | 1820 | 45 | M12x1,50 | 21 | SUPERTURISMO GT | 6½x15 | 15,00 | 6,50 | W0168220182 | 1 | S | 20050718 | 20050817 | 4x100 |  | 43 | 81710002 | S | D8 | N | LD4 |  | KBA | VIA | DK | YES |  |  | K | KBA (ABE+VB) | 1 | No car modifications required | 185/55 R15----195/50 R15----195/55 R15----205/50 R15----215/45 R15--- | AfterMarket OZ | MAX 550 KG | RACE SILVER + BLACK LETTERING | Racing | 8027529001020 | OZ | 9,99 |  |  | Serie S - ext.diam.68 mm | 430x430x235 | 1 | 051-081 | E6*95/54*0043*02, E11*98/14*0102*01 | bar: Area 1
TOYOTA | COROLLA | COROLLA E11 | E11,E11U | 07/1997 | 01/2002 | 4x100 | 54,06 | 530 | 1820 | 45 | M12x1,50 | 21 | SUPERTURISMO GT | 6½x15 | 15,00 | 6,50 | W01905200P5 | 1 | S | 20121109 | 20121209 | 4x100 |  | 37 | 81710002 | S | D8 | N | LD4 |  | KBA |  | DK | YES |  |  | K | KBA (ABE+VB) | 1 | No car modifications required | 185/55 R15----195/50 R15----195/55 R15----205/50 R15----215/45 R15--- | AfterMarket OZ | MAX 550 KG | GRIGIO CORSA+BLACK LETTERING | Racing | 8027529083057 | OZ | 8,77 |  |  | Serie S - ext.diam.68 mm | 430x430x235 | 1 | 051-081 | E6*95/54*0043*02, E11*98/14*0102*01 | bar: Area 1
TOYOTA | COROLLA | COROLLA E11 | E11,E11U | 07/1997 | 01/2002 | 4x100 | 54,06 | 530 | 1820 | 45 | M12x1,50 | 21 | SUPERTURISMO GT | 6½x15 | 15,00 | 6,50 | W0190520079 | 1 | S | 20121109 | 20121209 | 4x100 |  | 37 | 81710002 | S | D8 | N | LD4 |  | KBA |  | DK | YES |  |  | K | KBA (ABE+VB) | 1 | No car modifications required | 185/55 R15----195/50 R15----195/55 R15----205/50 R15----215/45 R15--- | AfterMarket OZ | MAX 550 KG | MATT BLACK + RED LETTERING | Racing | 8027529083064 | OZ | 8,77 |  |  | Serie S - ext.diam.68 mm | 430x430x235 | 1 | 051-081 | E6*95/54*0043*02, E11*98/14*0102*01 | bar: Area 1
TOYOTA | COROLLA | COROLLA E11 | E11,E11U | 07/1997 | 01/2002 | 4x100 | 54,06 | 530 | 1820 | 45 | M12x1,50 | 21 | SUPERTURISMO GT | 6½x15 | 15,00 | 6,50 | W01905201P5 | 1 | S | 20121109 | 20121209 | 4x100 |  | 43 | 81710002 | S | D8 | N | LD4 |  | KBA |  | DK | YES |  |  | K | KBA (ABE+VB) | 1 | No car modifications required | 185/55 R15----195/50 R15----195/55 R15----205/50 R15----215/45 R15--- | AfterMarket OZ | MAX 550 KG | GRIGIO CORSA+BLACK LETTERING | Racing | 8027529083071 | OZ | 8,77 |  |  | Serie S - ext.diam.68 mm | 430x430x235 | 1 | 051-081 | E6*95/54*0043*02, E11*98/14*0102*01 | bar: Area 1
TOYOTA | COROLLA | COROLLA E11 | E11,E11U | 07/1997 | 01/2002 | 4x100 | 54,06 | 530 | 1820 | 45 | M12x1,50 | 21 | SUPERTURISMO GT | 6½x15 | 15,00 | 6,50 | W0190520179 | 1 | S | 20121109 | 20121209 | 4x100 |  | 43 | 81710002 | S | D8 | N | LD4 |  | KBA |  | DK | YES |  |  | K | KBA (ABE+VB) | 1 | No car modifications required | 185/55 R15----195/50 R15----195/55 R15----205/50 R15----215/45 R15--- | AfterMarket OZ | MAX 550 KG | MATT BLACK + RED LETTERING | Racing | 8027529083088 | OZ | 8,77 |  |  | Serie S - ext.diam.68 mm | 430x430x235 | 1 | 051-081 | E6*95/54*0043*02, E11*98/14*0102*01 | bar: Area 1
TOYOTA | COROLLA | COROLLA E11 | E11,E11U | 07/1997 | 01/2002 | 4x100 | 54,06 | 530 | 1820 | 45 | M12x1,50 | 21 | SUPERTURISMO WRC | 6½x15 | 15,00 | 6,50 | W0168220033 | 1 | S | 20031119 | 20031219 | 4x100 |  | 37 | 81710002 | S | D8 | N | LD4 |  | KBA | VIA | DK | YES |  |  | K | KBA (ABE+VB) | 1 | No car modifications required | 185/55 R15----195/50 R15----195/55 R15----205/50 R15----215/45 R15--- | AfterMarket OZ | MAX 550 KG | WHITE + RED LETTERING | Racing | 8027529000986 | OZ | 9,57 |  |  | Serie S - ext.diam.68 mm | 430x430x235 | 1 | 051-081 | E6*95/54*0043*02, E11*98/14*0102*01 | bar: Area 1
TOYOTA | COROLLA | COROLLA E11 | E11,E11U | 07/1997 | 01/2002 | 4x100 | 54,06 | 530 | 1820 | 45 | M12x1,50 | 21 | SUPERTURISMO WRC | 6½x15 | 15,00 | 6,50 | W0168220133 | 1 | S | 20051123 | 20051223 | 4x100 |  | 43 | 81710002 | S | D8 | N | LD4 |  | KBA | VIA | DK | YES |  |  | K | KBA (ABE+VB) | 1 | No car modifications required | 185/55 R15----195/50 R15----195/55 R15----205/50 R15----215/45 R15--- | AfterMarket OZ | MAX 550 KG | WHITE + RED LETTERING | Racing | 8027529001013 | OZ | 9,99 |  |  | Serie S - ext.diam.68 mm | 430x430x235 | 1 | 051-081 | E6*95/54*0043*02, E11*98/14*0102*01 | bar: Area 1
TOYOTA | COROLLA | COROLLA E11 | E11,E11U | 07/1997 | 01/2002 | 4x100 | 54,06 | 530 | 1820 | 45 | M12x1,50 | 21 | SUPERTURISMO WRC | 6½x15 | 15,00 | 6,50 | W0190520033 | 1 | S | 20121109 | 20121209 | 4x100 |  | 37 | 81710002 | S | D8 | N | LD4 |  | KBA |  | DK | YES |  |  | K | KBA (ABE+VB) | 1 | No car modifications required | 185/55 R15----195/50 R15----195/55 R15----205/50 R15----215/45 R15--- | AfterMarket OZ | MAX 550 KG | WHITE + RED LETTERING | Racing | 8027529083187 | OZ | 8,77 |  |  | Serie S - ext.diam.68 mm | 430x430x235 | 1 | 051-081 | E6*95/54*0043*02, E11*98/14*0102*01 | bar: Area 1
TOYOTA | COROLLA | COROLLA E11 | E11,E11U | 07/1997 | 01/2002 | 4x100 | 54,06 | 530 | 1820 | 45 | M12x1,50 | 21 | SUPERTURISMO WRC | 6½x15 | 15,00 | 6,50 | W0190520133 | 1 | S | 20121109 | 20121209 | 4x100 |  | 43 | 81710002 | S | D8 | N | LD4 |  | KBA |  | DK | YES |  |  | K | KBA (ABE+VB) | 1 | No car modifications required | 185/55 R15----195/50 R15----195/55 R15----205/50 R15----215/45 R15--- | AfterMarket OZ | MAX 550 KG | WHITE + RED LETTERING | Racing | 8027529083194 | OZ | 8,77 |  |  | Serie S - ext.diam.68 mm | 430x430x235 | 1 | 051-081 | E6*95/54*0043*02, E11*98/14*0102*01 | bar: Area 1
TOYOTA | COROLLA | COROLLA E11 | E11,E11U | 07/1997 | 01/2002 | 4x100 | 54,06 | 530 | 1820 | 45 | M12x1,50 | 21 | ENVY | 7x15 | 15,00 | 7,00 | W8504220168 | 1 |  |  |  | 4x100 |  | 37 | 81710482 | S | DST20A | N |  |  | KBA |  | DK | YES |  |  | K | KBA (ABE+VB) | 1 | No car modifications required | 185/55 R15---TTO043-195/50 R15---TTO043-195/55 R15----205/50 R15---TTO043-215/45 R15---TTO043 | AfterMarket OZ | MAX 615 KG | MATT SILVER TECH DIAMOND CUT | X-Line | 8027529052817 | OZ | 8 |  |  | Serie S - ext.diam.68 mm | 486x486x249 | 1 | 051-081 | E6*95/54*0043*02, E11*98/14*0102*01 | bar: Area 1
TOYOTA | COROLLA | COROLLA E11 | E11,E11U | 07/1997 | 01/2002 | 4x100 | 54,06 | 530 | 1820 | 45 | M12x1,50 | 21 | ENVY | 7x15 | 15,00 | 7,00 | W8504220268 | 1 |  |  |  | 4x100 |  | 42 | 81710482 | S | DST20A | N |  |  | KBA |  | DK | YES |  |  | K | KBA (ABE+VB) | 2 | Mods can be necessary to car | 185/55 R15---TTO043-195/50 R15---TTO043-195/55 R15----205/50 R15---TTO043-215/45 R15---TTO043 | AfterMarket OZ | MAX 510 KG | MATT SILVER TECH DIAMOND CUT | X-Line | 8027529052831 | OZ | 8 |  |  | Serie S - ext.diam.68 mm | 486x486x249 | 1 | 051-081 | E6*95/54*0043*02, E11*98/14*0102*01 | bar: Area 1
TOYOTA | COROLLA | COROLLA E11 | E11,E11U | 07/1997 | 01/2002 | 4x100 | 54,06 | 530 | 1820 | 45 | M12x1,50 | 21 | ADRENALINA | 7x16 | 16,00 | 7,00 | W8501120054 | 1 | S | 20080904 | 20081004 | 4x100 |  | 37 | 81710002 | S | D8 | N | LD4 |  | KBA |  | DK | YES |  |  | K | KBA (ABE+VB) | 1 | No car modifications required | 205/45 R16---TTO032-215/40 R16----225/40 R16---TTO032 | AfterMarket OZ | MAX 615 KG | MATT BLACK + DIAMOND-CUT | X-Line | 8027529034493 | OZ | 10,50 |  |  | Serie S - ext.diam.68 mm | 511x511x249 | 1 | 051-081 | E6*95/54*0043*02, E11*98/14*0102*01 | bar: Area 1
TOYOTA | COROLLA | COROLLA E11 | E11,E11U | 07/1997 | 01/2002 | 4x100 | 54,06 | 530 | 1820 | 45 | M12x1,50 | 21 | DAVID | 7x16 | 16,00 | 7,00 | W01874201N5 | 1 |  |  |  | 4x100 |  | 37 | 81710482 | S | DST20A | N |  |  | KBA |  | DK | YES |  |  | K | KBA (ABE+VB) | 1 | No car modifications required | 205/45 R16---TTO032-215/40 R16----225/40 R16---TTO032 | AfterMarket OZ | MAX 615 KG | MATT GRAPHITE DIAMOND CUT | Via Veneto | 8027529052732 | OZ | 9,01 |  |  | Serie S - ext.diam.68 mm | 480x480x248 | 1 | 051-081 | E6*95/54*0043*02, E11*98/14*0102*01 | bar: Area 1
TOYOTA | COROLLA | COROLLA E11 | E11,E11U | 07/1997 | 01/2002 | 4x100 | 54,06 | 530 | 1820 | 45 | M12x1,50 | 21 | EGO | 7x16 | 16,00 | 7,00 | W8505220154 | 1 | S | 20110726 | 20110825 | 4x100 |  | 37 | 81710482 | S | DST20A | N |  |  | KBA |  | DK | YES |  |  | K | KBA (ABE+VB) | 1 | No car modifications required | 205/45 R16---TTO032-215/40 R16----225/40 R16---TTO032 | AfterMarket OZ | MAX 615 KG | MATT BLACK + DIAMOND-CUT | X-Line | 8027529065855 | OZ | 8,20 |  |  | Serie S - ext.diam.68 mm | 511x511x249 | 1 | 051-081 | E6*95/54*0043*02, E11*98/14*0102*01 | bar: Area 1
TOYOTA | COROLLA | COROLLA E11 | E11,E11U | 07/1997 | 01/2002 | 4x100 | 54,06 | 530 | 1820 | 45 | M12x1,50 | 21 | ENERGY | 7x16 | 16,00 | 7,00 | W8503220054 | 1 |  |  |  | 4x100 |  | 37 | 81710002 | S | D8 | N | LD4 |  | KBA |  | DK | YES |  |  | K | KBA (ABE+VB) | 1 | No car modifications required | 205/45 R16---TTO032-215/40 R16----225/40 R16---TTO032 | AfterMarket OZ | MAX 615 KG | MATT BLACK + DIAMOND-CUT | X-Line | 8027529045734 | OZ | 10,30 |  |  | Serie S - ext.diam.68 mm | 511x511x249 | 1 | 051-081 | E6*95/54*0043*02, E11*98/14*0102*01 | bar: Area 1
TOYOTA | COROLLA | COROLLA E11 | E11,E11U | 07/1997 | 01/2002 | 4x100 | 54,06 | 530 | 1820 | 45 | M12x1,50 | 21 | ENVY | 7x16 | 16,00 | 7,00 | W8504020168 | 1 |  |  |  | 4x100 |  | 37 | 81710482 | S | DST20A | N |  |  | KBA |  | DK | YES |  |  | K | KBA (ABE+VB) | 1 | No car modifications required | 205/45 R16---TTO032-215/40 R16----225/40 R16---TTO032 | AfterMarket OZ | MAX 615 KG | MATT SILVER TECH DIAMOND CUT | X-Line | 8027529052886 | OZ | 8,21 |  |  | Serie S - ext.diam.68 mm | 511x511x249 | 1 | 051-081 | E6*95/54*0043*02, E11*98/14*0102*01 | bar: Area 1
TOYOTA | COROLLA | COROLLA E11 | E11,E11U | 07/1997 | 01/2002 | 4x100 | 54,06 | 530 | 1820 | 45 | M12x1,50 | 21 | LOUNGE 8 | 7x16 | 16,00 | 7,00 | W8503720054 | 1 |  |  |  | 4x100 |  | 37 | 81710002 | S | D8 | N | LD4 |  | KBA |  | DK | YES |  |  | K | KBA (ABE+VB) | 1 | No car modifications required | 205/45 R16---TTO032-215/40 R16----225/40 R16---TTO032 | AfterMarket OZ | MAX 615 KG | MATT BLACK + DIAMOND-CUT | X-Line | 8027529048032 | OZ | 8,20 |  |  | Serie S - ext.diam.68 mm | 511x511x249 | 1 | 051-081 | E6*95/54*0043*02, E11*98/14*0102*01 | bar: Area 1
TOYOTA | COROLLA | COROLLA E11 | E11,E11U | 07/1997 | 01/2002 | 4x100 | 54,06 | 530 | 1820 | 45 | M12x1,50 | 21 | LOUNGE 8 | 7x16 | 16,00 | 7,00 | W8503720075 | 1 |  |  |  | 4x100 |  | 37 | 81710002 | S | D8 | N | LD4 |  | KBA |  | DK | YES |  |  | K | KBA (ABE+VB) | 1 | No car modifications required | 205/45 R16---TTO032-215/40 R16----225/40 R16---TTO032 | AfterMarket OZ | MAX 615 KG | METAL SILVER + DIAMOND CUT | X-Line | 8027529048049 | OZ | 8,20 |  |  | Serie S - ext.diam.68 mm | 511x511x249 | 1 | 051-081 | E6*95/54*0043*02, E11*98/14*0102*01 | Area 2: OUT
TOYOTA | COROLLA | COROLLA E11 | E11,E11U | 07/1997 | 01/2002 | 4x100 | 54,06 | 530 | 1820 | 45 | M12x1,50 | 21 | QUARANTA | 7x16 | 16,00 | 7,00 | W0185020054 | 1 | S | 20100928 | 20101028 | 4x100 |  | 37 | 81710482 | S | DST20A | N |  |  | KBA |  | DK | YES |  |  | K | KBA (ABE+VB) | 1 | No car modifications required | 205/45 R16---TTO032-215/40 R16----225/40 R16---TTO032 | AfterMarket OZ | MAX 615 KG | MATT BLACK + DIAMOND-CUT | Via Veneto | 8027529054361 | OZ | 9,90 |  |  | Serie S - ext.diam.68 mm | 540x540x260 | 1 | 051-081 | E6*95/54*0043*02, E11*98/14*0102*01 | bar: Area 1
TOYOTA | COROLLA | COROLLA E11 | E11,E11U | 07/1997 | 01/2002 | 4x100 | 54,06 | 530 | 1820 | 45 | M12x1,50 | 21 | SUPERTURISMO GT | 7x16 | 16,00 | 7,00 | W0167020079 | 1 | S | 20080624 | 20080724 | 4x100 |  | 37 | 81710002 | S | D8 | N | LD4 |  | KBA | VIA | DK | YES |  |  | K | KBA (ABE+VB) | 1 | No car modifications required | 205/45 R16---TTO032-215/40 R16----225/40 R16---TTO032 | AfterMarket OZ | MAX 600 KG | MATT BLACK + RED LETTERING | Racing | 8027529000443 | OZ | 10,68 |  |  | Serie S - ext.diam.68 mm | 480x480x255 | 1 | 051-081 | E6*95/54*0043*02, E11*98/14*0102*01 | bar: Area 1
TOYOTA | COROLLA | COROLLA E11 | E11,E11U | 07/1997 | 01/2002 | 4x100 | 54,06 | 530 | 1820 | 45 | M12x1,50 | 21 | SUPERTURISMO GT | 7x16 | 16,00 | 7,00 | W0167020082 | 1 | S | 20060512 | 20060611 | 4x100 |  | 37 | 81710002 | S | D8 | N | LD4 |  | KBA | VIA | DK | YES |  |  | K | KBA (ABE+VB) | 1 | No car modifications required | 205/45 R16---TTO032-215/40 R16----225/40 R16---TTO032 | AfterMarket OZ | MAX 600 KG | RACE SILVER + BLACK LETTERING | Racing | 8027529000450 | OZ | 10,68 |  |  | Serie S - ext.diam.68 mm | 480x480x255 | 1 | 051-081 | E6*95/54*0043*02, E11*98/14*0102*01 | bar: Area 1
TOYOTA | COROLLA | COROLLA E11 | E11,E11U | 07/1997 | 01/2002 | 4x100 | 54,06 | 530 | 1820 | 45 | M12x1,50 | 21 | SUPERTURISMO GT | 7x16 | 16,00 | 7,00 | W01895200P5 | 1 |  |  |  | 4x100 |  | 37 | 81710002 | S | D8 | N | LD4 |  | KBA |  | DK | YES |  |  | K | KBA (ABE+VB) | 1 | No car modifications required | 205/45 R16---TTO032-215/40 R16----225/40 R16---TTO032 | AfterMarket OZ | MAX 615 KG | GRIGIO CORSA+BLACK LETTERING | Racing | 8027529080315 | OZ | 10,27 |  |  | Serie S - ext.diam.68 mm | 480x480x248 | 1 | 051-081 | E6*95/54*0043*02, E11*98/14*0102*01 | bar: Area 1
TOYOTA | COROLLA | COROLLA E11 | E11,E11U | 07/1997 | 01/2002 | 4x100 | 54,06 | 530 | 1820 | 45 | M12x1,50 | 21 | SUPERTURISMO GT | 7x16 | 16,00 | 7,00 | W0189520079 | 1 |  |  |  | 4x100 |  | 37 | 81710002 | S | D8 | N | LD4 |  | KBA |  | DK | YES |  |  | K | KBA (ABE+VB) | 1 | No car modifications required | 205/45 R16---TTO032-215/40 R16----225/40 R16---TTO032 | AfterMarket OZ | MAX 615 KG | MATT BLACK + RED LETTERING | Racing | 8027529080322 | OZ | 10,27 |  |  | Serie S - ext.diam.68 mm | 480x480x248 | 1 | 051-081 | E6*95/54*0043*02, E11*98/14*0102*01 | bar: Area 1
TOYOTA | COROLLA | COROLLA E11 | E11,E11U | 07/1997 | 01/2002 | 4x100 | 54,06 | 530 | 1820 | 45 | M12x1,50 | 21 | SUPERTURISMO WRC | 7x16 | 16,00 | 7,00 | W0167020033 | 1 | S | 20060512 | 20060611 | 4x100 |  | 37 | 81710002 | S | D8 | N | LD4 |  | KBA | VIA | DK | YES |  |  | K | KBA (ABE+VB) | 1 | No car modifications required | 205/45 R16---TTO032-215/40 R16----225/40 R16---TTO032 | AfterMarket OZ | MAX 600 KG | WHITE + RED LETTERING | Racing | 8027529000436 | OZ | 10,68 |  |  | Serie S - ext.diam.68 mm | 480x480x255 | 1 | 051-081 | E6*95/54*0043*02, E11*98/14*0102*01 | bar: Area 1
TOYOTA | COROLLA | COROLLA E11 | E11,E11U | 07/1997 | 01/2002 | 4x100 | 54,06 | 530 | 1820 | 45 | M12x1,50 | 21 | SUPERTURISMO WRC | 7x16 | 16,00 | 7,00 | W0189520033 | 1 | S | 20121105 | 20121205 | 4x100 |  | 37 | 81710002 | S | D8 | N | LD4 |  | KBA |  | DK |  |  |  | K | KBA (ABE+VB) | 1 | No car modifications required | 205/45 R16---TTO032-215/40 R16----225/40 R16---TTO032 | AfterMarket OZ | MAX 615 KG | WHITE + RED LETTERING | Racing | 8027529082340 | OZ | 10,27 |  |  | Serie S - ext.diam.68 mm | 480x480x248 | 1 | 051-081 | E6*95/54*0043*02, E11*98/14*0102*01 | bar: Area 1
TOYOTA | COROLLA | COROLLA E11 | E11,E11U | 07/1997 | 01/2002 | 4x100 | 54,06 | 530 | 1820 | 45 | M12x1,50 | 21 | ULTRALEGGERA | 7x16 | 16,00 | 7,00 | W01730200A53 | 1 | S | 20061026 | 20061125 | 4x100 |  | 37 | 81710002 | S | D8 | N | LD4 | TÜV |  |  | DK | YES |  |  | T | Teilegutachten (PB+VB) | 1 | No car modifications required | 205/45 R16---TTO032-215/40 R16----225/40 R16---TTO032 | AfterMarket OZ | MAX 550 KG | MATT BLACK | Racing | 8027529002928 | OZ | 7,82 |  |  | Serie S - ext.diam.68 mm | 480x480x255 | 1 | 051-081 | E6*95/54*0043*02, E11*98/14*0102*01 | bar: Area 1
TOYOTA | COROLLA | COROLLA E11 | E11,E11U | 07/1997 | 01/2002 | 4x100 | 54,06 | 530 | 1820 | 45 | M12x1,50 | 21 | ULTRALEGGERA | 7x16 | 16,00 | 7,00 | W0173020022 | 1 | S | 20051019 | 20051118 | 4x100 |  | 37 | 81710002 | S | D8 | N | LD4 | TÜV |  |  | DK | YES |  |  | T | Teilegutachten (PB+VB) | 1 | No car modifications required | 205/45 R16---TTO032-215/40 R16----225/40 R16---TTO032 | AfterMarket OZ | MAX 550 KG | MATT GRAPHIT SILVER | Racing | 8027529002935 | OZ | 7,82 |  |  | Serie S - ext.diam.68 mm | 480x480x255 | 1 | 051-081 | E6*95/54*0043*02, E11*98/14*0102*01 | bar: Area 1
TOYOTA | COROLLA | COROLLA E11 | E11,E11U | 07/1997 | 01/2002 | 4x100 | 54,06 | 530 | 1820 | 45 | M12x1,50 | 21 | ULTRALEGGERA | 7x16 | 16,00 | 7,00 | W0173020061 | 1 | S | 20051019 | 20051118 | 4x100 |  | 37 | 81710002 | S | D8 | N | LD4 | TÜV |  |  | DK | YES |  |  | T | Teilegutachten (PB+VB) | 1 | No car modifications required | 205/45 R16---TTO032-215/40 R16----225/40 R16---TTO032 | AfterMarket OZ | MAX 550 KG | CHRYSTAL TITANIUM | Racing | 8027529002942 | OZ | 7,82 |  |  | Serie S - ext.diam.68 mm | 480x480x255 | 1 | 051-081 | E6*95/54*0043*02, E11*98/14*0102*01 | bar: Area 1
TOYOTA | COROLLA | COROLLA E11 | E11,E11U | 07/1997 | 01/2002 | 4x100 | 54,06 | 530 | 1820 | 45 | M12x1,50 | 21 | ADRENALINA | 7x17 | 17,00 | 7,00 | W8501320054 | 1 | S | 20080904 | 20081004 | 4x100 |  | 37 | 81710002 | S | D8 | N | LD4 |  | KBA |  | DK | YES |  |  | K | KBA (ABE+VB) | 2 | Mods can be necessary to car | 205/40 R17----215/35 R17--- | AfterMarket OZ | MAX 615 KG | MATT BLACK + DIAMOND-CUT | X-Line | 8027529034585 | OZ | 11,52 |  |  | Serie S - ext.diam.68 mm | 542x542x249 | 1 | 051-081 | E6*95/54*0043*02, E11*98/14*0102*01 | bar: Area 1
TOYOTA | COROLLA | COROLLA E11 | E11,E11U | 07/1997 | 01/2002 | 4x100 | 54,06 | 530 | 1820 | 45 | M12x1,50 | 21 | ADRENALINA | 7x17 | 17,00 | 7,00 | W8501320154 | 1 | S | 20080904 | 20081004 | 4x100 |  | 42 | 81710002 | S | D8 | N | LD4 |  | KBA |  | DK | YES |  |  | K | KBA (ABE+VB) | 1 | No car modifications required | 205/40 R17----215/35 R17--- | AfterMarket OZ | MAX 615 KG | MATT BLACK + DIAMOND-CUT | X-Line | 8027529034592 | OZ | 11,40 |  |  | Serie S - ext.diam.68 mm | 542x542x249 | 1 | 051-081 | E6*95/54*0043*02, E11*98/14*0102*01 | bar: Area 1
TOYOTA | COROLLA | COROLLA E11 | E11,E11U | 07/1997 | 01/2002 | 4x100 | 54,06 | 530 | 1820 | 45 | M12x1,50 | 21 | DAVID | 7x17 | 17,00 | 7,00 | W01873201N5 | 1 |  |  |  | 4x100 |  | 37 | 81710482 | S | DST20A | N |  |  |  |  | DK | YES |  |  |  |  | 2 | Mods can be necessary to car | 205/40 R17----215/35 R17--- | AfterMarket OZ | MAX 615 KG | MATT GRAPHITE DIAMOND CUT | Via Veneto | 8027529052756 | OZ | 11,13 |  |  | Serie S - ext.diam.68 mm | 540x540x248 | 1 | 051-081 | E6*95/54*0043*02, E11*98/14*0102*01 | bar: Area 1
TOYOTA | COROLLA | COROLLA E11 | E11,E11U | 07/1997 | 01/2002 | 4x100 | 54,06 | 530 | 1820 | 45 | M12x1,50 | 21 | EGO | 7x17 | 17,00 | 7,00 | W8505120154 | 1 | S | 20110726 | 20110825 | 4x100 |  | 37 | 81710481 | S | DST20A | N |  |  | KBA |  | DK | YES |  |  | K | KBA (ABE+VB) | 2 | Mods can be necessary to car | 205/40 R17----215/35 R17--- | AfterMarket OZ | MAX 615 KG | MATT BLACK + DIAMOND-CUT | X-Line | 8027529065794 | OZ | 8,30 |  |  | Serie S - ext.diam.68 mm | 542x542x249 | 1 | 051-081 | E6*95/54*0043*02, E11*98/14*0102*01 | bar: Area 1
TOYOTA | COROLLA | COROLLA E11 | E11,E11U | 07/1997 | 01/2002 | 4x100 | 54,06 | 530 | 1820 | 45 | M12x1,50 | 21 | EGO | 7x17 | 17,00 | 7,00 | W8505120254 | 1 | S | 20110726 | 20110825 | 4x100 |  | 42 | 81710482 | S | DST20A | N |  |  | KBA |  | DK | YES |  |  | K | KBA (ABE+VB) | 1 | No car modifications required | 205/40 R17----215/35 R17--- | AfterMarket OZ | MAX 615 KG | MATT BLACK + DIAMOND-CUT | X-Line | 8027529065800 | OZ | 8,30 |  |  | Serie S - ext.diam.68 mm | 542x542x249 | 1 | 051-081 | E6*95/54*0043*02, E11*98/14*0102*01 | bar: Area 1
TOYOTA | COROLLA | COROLLA E11 | E11,E11U | 07/1997 | 01/2002 | 4x100 | 54,06 | 530 | 1820 | 45 | M12x1,50 | 21 | ENERGY | 7x17 | 17,00 | 7,00 | W8500720054 | 1 | S | 20080904 | 20081004 | 4x100 |  | 37 | 81710002 | S | D8 | N | LD4 |  | KBA |  | DK | YES |  |  | K | KBA (ABE+VB) | 2 | Mods can be necessary to car | 205/40 R17----215/35 R17--- | AfterMarket OZ | MAX 615 KG | MATT BLACK + DIAMOND-CUT | X-Line | 8027529034318 | OZ | 11,80 |  |  | Serie S - ext.diam.68 mm | 542x542x249 | 1 | 051-081 | E6*95/54*0043*02, E11*98/14*0102*01 | bar: Area 1
TOYOTA | COROLLA | COROLLA E11 | E11,E11U | 07/1997 | 01/2002 | 4x100 | 54,06 | 530 | 1820 | 45 | M12x1,50 | 21 | ENERGY | 7x17 | 17,00 | 7,00 | W8500720154 | 1 | S | 20080904 | 20081004 | 4x100 |  | 42 | 81710002 | S | D8 | N | LD4 |  | KBA |  | DK | YES |  |  | K | KBA (ABE+VB) | 1 | No car modifications required | 205/40 R17----215/35 R17--- | AfterMarket OZ | MAX 615 KG | MATT BLACK + DIAMOND-CUT | X-Line | 8027529034325 | OZ | 11,70 |  |  | Serie S - ext.diam.68 mm | 542x542x249 | 1 | 051-081 | E6*95/54*0043*02, E11*98/14*0102*01 | bar: Area 1
TOYOTA | COROLLA | COROLLA E11 | E11,E11U | 07/1997 | 01/2002 | 4x100 | 54,06 | 530 | 1820 | 45 | M12x1,50 | 21 | ENVY | 7x17 | 17,00 | 7,00 | W8504320168 | 1 |  |  |  | 4x100 |  | 37 | 81710482 | S | DST20A | N |  |  | KBA |  | DK | YES |  |  | K | KBA (ABE+VB) | 2 | Mods can be necessary to car | 205/40 R17----215/35 R17--- | AfterMarket OZ | MAX 615 KG | MATT SILVER TECH DIAMOND CUT | X-Line | 8027529052947 | OZ | 8,30 |  |  | Serie S - ext.diam.68 mm | 542x542x249 | 1 | 051-081 | E6*95/54*0043*02, E11*98/14*0102*01 | bar: Area 1
TOYOTA | COROLLA | COROLLA E11 | E11,E11U | 07/1997 | 01/2002 | 4x100 | 54,06 | 530 | 1820 | 45 | M12x1,50 | 21 | ENVY | 7x17 | 17,00 | 7,00 | W8504320268 | 1 |  |  |  | 4x100 |  | 42 | 81710482 | S | DST20A | N |  |  | KBA |  | DK | YES |  |  | K | KBA (ABE+VB) | 1 | No car modifications required | 205/40 R17----215/35 R17--- | AfterMarket OZ | MAX 615 KG | MATT SILVER TECH DIAMOND CUT | X-Line | 8027529052978 | OZ | 8,30 |  |  | Serie S - ext.diam.68 mm | 542x542x249 | 1 | 051-081 | E6*95/54*0043*02, E11*98/14*0102*01 | bar: Area 1
TOYOTA | COROLLA | COROLLA E11 | E11,E11U | 07/1997 | 01/2002 | 4x100 | 54,06 | 530 | 1820 | 45 | M12x1,50 | 21 | ITALIA 150 4F | 7x17 | 17,00 | 7,00 | W01886201R4 | 1 | S | 20110914 | 20111014 | 4x100 |  | 37 | 81710482 | S | DST20A | N |  |  | KBA |  | DK | YES |  |  | K | KBA (ABE+VB) | 2 | Mods can be necessary to car | 205/40 R17----215/35 R17--- | AfterMarket OZ | MAX 615 KG | MATT RACE SILVER DIAMOND CUT | Racing | 8027529069563 | OZ | 9,63 |  |  | Serie S - ext.diam.68 mm | 540x540x248 | 1 | 051-081 | E6*95/54*0043*02, E11*98/14*0102*01 | bar: Area 1
TOYOTA | COROLLA | COROLLA E11 | E11,E11U | 07/1997 | 01/2002 | 4x100 | 54,06 | 530 | 1820 | 45 | M12x1,50 | 21 | ITALIA 150 4F | 7x17 | 17,00 | 7,00 | W0188620149 | 1 | S | 20110914 | 20111014 | 4x100 |  | 37 | 81710482 | S | DST20A | N |  |  | KBA |  | DK | YES |  |  | K | KBA (ABE+VB) | 2 | Mods can be necessary to car | 205/40 R17----215/35 R17--- | AfterMarket OZ | MAX 615 KG | MATT DARK GRAPHITE DIAMOND CUT | Racing | 8027529069556 | OZ | 9,63 |  |  | Serie S - ext.diam.68 mm | 540x540x248 | 1 | 051-081 | E6*95/54*0043*02, E11*98/14*0102*01 | bar: Area 1
TOYOTA | COROLLA | COROLLA E11 | E11,E11U | 07/1997 | 01/2002 | 4x100 | 54,06 | 530 | 1820 | 45 | M12x1,50 | 21 | ITALIA 150 4F | 7x17 | 17,00 | 7,00 | W01886202R4 | 1 |  |  |  | 4x100 |  | 42 | 81710482 | S | DST20A | N |  |  | KBA |  | DK | YES |  |  | K | KBA (ABE+VB) | 1 | No car modifications required | 205/40 R17----215/35 R17--- | AfterMarket OZ | MAX 615 KG | MATT RACE SILVER DIAMOND CUT | Racing | 8027529069587 | OZ | 9,63 |  |  | Serie S - ext.diam.68 mm | 540x540x248 | 1 | 051-081 | E6*95/54*0043*02, E11*98/14*0102*01 | bar: Area 1
TOYOTA | COROLLA | COROLLA E11 | E11,E11U | 07/1997 | 01/2002 | 4x100 | 54,06 | 530 | 1820 | 45 | M12x1,50 | 21 | ITALIA 150 4F | 7x17 | 17,00 | 7,00 | W0188620249 | 1 |  |  |  | 4x100 |  | 42 | 81710482 | S | DST20A | N |  |  | KBA |  | DK | YES |  |  | K | KBA (ABE+VB) | 1 | No car modifications required | 205/40 R17----215/35 R17--- | AfterMarket OZ | MAX 615 KG | MATT DARK GRAPHITE DIAMOND CUT | Racing | 8027529069570 | OZ | 9,63 |  |  | Serie S - ext.diam.68 mm | 540x540x248 | 1 | 051-081 | E6*95/54*0043*02, E11*98/14*0102*01 | bar: Area 1
TOYOTA | COROLLA | COROLLA E11 | E11,E11U | 07/1997 | 01/2002 | 4x100 | 54,06 | 530 | 1820 | 45 | M12x1,50 | 21 | LEGGENDA | 7x17 | 17,00 | 7,00 | W01872200A33 | 1 | S | 20110218 | 20110320 | 4x100 |  | 37 | 81710002 | S | D8 | N | LD4 |  | KBA |  | DK | YES |  |  | K | KBA (ABE+VB) | 2 | Mods can be necessary to car | 205/40 R17----215/35 R17--- | AfterMarket OZ | MAX 530 KG | WHITE + RED LETTERING | Racing | 8027529056594 | OZ | 9,38 |  |  | Serie S - ext.diam.68 mm | 540x540x248 | 1 | 051-081 | E6*95/54*0043*02, E11*98/14*0102*01 | bar: Area 1
TOYOTA | COROLLA | COROLLA E11 | E11,E11U | 07/1997 | 01/2002 | 4x100 | 54,06 | 530 | 1820 | 45 | M12x1,50 | 21 | LEGGENDA | 7x17 | 17,00 | 7,00 | W01872200N8 | 1 |  |  |  | 4x100 |  | 37 | 81710002 | S | D8 | N | LD4 |  | KBA |  | DK | YES |  |  | K | KBA (ABE+VB) | 2 | Mods can be necessary to car | 205/40 R17----215/35 R17--- | AfterMarket OZ | MAX 530 KG | MATT BLACK+WHITE LETTERING | Racing | 8027529057317 | OZ | 9,38 |  |  | Serie S - ext.diam.68 mm | 540x540x248 | 1 | 051-081 | E6*95/54*0043*02, E11*98/14*0102*01 | bar: Area 1
TOYOTA | COROLLA | COROLLA E11 | E11,E11U | 07/1997 | 01/2002 | 4x100 | 54,06 | 530 | 1820 | 45 | M12x1,50 | 21 | LEGGENDA | 7x17 | 17,00 | 7,00 | W01872201A33 | 1 |  |  |  | 4x100 |  | 42 | 81710002 | S | D8 | N | LD4 |  | KBA |  | DK | YES |  |  | K | KBA (ABE+VB) | 1 | No car modifications required | 205/40 R17----215/35 R17--- | AfterMarket OZ | MAX 530 KG | WHITE + RED LETTERING | Racing | 8027529056600 | OZ | 9,38 |  |  | Serie S - ext.diam.68 mm | 540x540x248 | 1 | 051-081 | E6*95/54*0043*02, E11*98/14*0102*01 | bar: Area 1
TOYOTA | COROLLA | COROLLA E11 | E11,E11U | 07/1997 | 01/2002 | 4x100 | 54,06 | 530 | 1820 | 45 | M12x1,50 | 21 | LEGGENDA | 7x17 | 17,00 | 7,00 | W01872201N8 | 1 |  |  |  | 4x100 |  | 42 | 81710002 | S | D8 | N | LD4 |  | KBA |  | DK | YES |  |  | K | KBA (ABE+VB) | 1 | No car modifications required | 205/40 R17----215/35 R17--- | AfterMarket OZ | MAX 530 KG | MATT BLACK+WHITE LETTERING | Racing | 8027529057256 | OZ | 9,38 |  |  | Serie S - ext.diam.68 mm | 540x540x248 | 1 | 051-081 | E6*95/54*0043*02, E11*98/14*0102*01 | bar: Area 1
TOYOTA | COROLLA | COROLLA E11 | E11,E11U | 07/1997 | 01/2002 | 4x100 | 54,06 | 530 | 1820 | 45 | M12x1,50 | 21 | LOUNGE 8 | 7x17 | 17,00 | 7,00 | W8503820054 | 1 |  |  |  | 4x100 |  | 37 | 81710002 | S | D8 | N | LD4 |  | KBA |  | DK | YES |  |  | K | KBA (ABE+VB) | 2 | Mods can be necessary to car | 205/40 R17----215/35 R17--- | AfterMarket OZ | MAX 615 KG | MATT BLACK + DIAMOND-CUT | X-Line | 8027529048131 | OZ | 8,30 |  |  | Serie S - ext.diam.68 mm | 542x542x249 | 1 | 051-081 | E6*95/54*0043*02, E11*98/14*0102*01 | bar: Area 1
TOYOTA | COROLLA | COROLLA E11 | E11,E11U | 07/1997 | 01/2002 | 4x100 | 54,06 | 530 | 1820 | 45 | M12x1,50 | 21 | LOUNGE 8 | 7x17 | 17,00 | 7,00 | W8503820075 | 1 |  |  |  | 4x100 |  | 37 | 81710002 | S | D8 | N | LD4 |  | KBA |  | DK | YES |  |  | K | KBA (ABE+VB) | 2 | Mods can be necessary to car | 205/40 R17----215/35 R17--- | AfterMarket OZ | MAX 615 KG | METAL SILVER + DIAMOND CUT | X-Line | 8027529048148 | OZ | 8,30 |  |  | Serie S - ext.diam.68 mm | 542x542x249 | 1 | 051-081 | E6*95/54*0043*02, E11*98/14*0102*01 | bar: Area 1
TOYOTA | COROLLA | COROLLA E11 | E11,E11U | 07/1997 | 01/2002 | 4x100 | 54,06 | 530 | 1820 | 45 | M12x1,50 | 21 | LOUNGE 8 | 7x17 | 17,00 | 7,00 | W8503820154 | 1 |  |  |  | 4x100 |  | 42 | 81710002 | S | D8 | N | LD4 |  | KBA |  | DK | YES |  |  | K | KBA (ABE+VB) | 1 | No car modifications required | 205/40 R17----215/35 R17--- | AfterMarket OZ | MAX 615 KG | MATT BLACK + DIAMOND-CUT | X-Line | 8027529048155 | OZ | 8,30 |  |  | Serie S - ext.diam.68 mm | 542x542x249 | 1 | 051-081 | E6*95/54*0043*02, E11*98/14*0102*01 | bar: Area 1
TOYOTA | COROLLA | COROLLA E11 | E11,E11U | 07/1997 | 01/2002 | 4x100 | 54,06 | 530 | 1820 | 45 | M12x1,50 | 21 | LOUNGE 8 | 7x17 | 17,00 | 7,00 | W8503820175 | 1 |  |  |  | 4x100 |  | 42 | 81710002 | S | D8 | N | LD4 |  | KBA |  | DK | YES |  |  | K | KBA (ABE+VB) | 1 | No car modifications required | 205/40 R17----215/35 R17--- | AfterMarket OZ | MAX 615 KG | METAL SILVER + DIAMOND CUT | X-Line | 8027529048162 | OZ | 8,30 |  |  | Serie S - ext.diam.68 mm | 542x542x249 | 1 | 051-081 | E6*95/54*0043*02, E11*98/14*0102*01 | Area 2: OUT
TOYOTA | COROLLA | COROLLA E11 | E11,E11U | 07/1997 | 01/2002 | 4x100 | 54,06 | 530 | 1820 | 45 | M12x1,50 | 21 | QUARANTA | 7x17 | 17,00 | 7,00 | W0186620054 | 1 |  |  |  | 4x100 |  | 37 | 81710482 | S | DST20A | N |  |  | KBA |  | DK | YES |  |  | K | KBA (ABE+VB) | 2 | Mods can be necessary to car | 205/40 R17----215/35 R17--- | AfterMarket OZ | MAX 570 KG | MATT BLACK + DIAMOND-CUT | Via Veneto | 8027529054675 | OZ | 11,14 |  |  | Serie S - ext.diam.68 mm | 540x540x260 | 1 | 051-081 | E6*95/54*0043*02, E11*98/14*0102*01 | bar: Area 1
TOYOTA | COROLLA | COROLLA E11 | E11,E11U | 07/1997 | 01/2002 | 4x100 | 54,06 | 530 | 1820 | 45 | M12x1,50 | 21 | QUARANTA | 7x17 | 17,00 | 7,00 | W0186620154 | 1 |  |  |  | 4x100 |  | 42 | 81710482 | S | DST20A | N |  |  | KBA |  | DK | YES |  |  | K | KBA (ABE+VB) | 1 | No car modifications required | 205/40 R17----215/35 R17--- | AfterMarket OZ | MAX 570 KG | MATT BLACK + DIAMOND-CUT | Via Veneto | 8027529054682 | OZ | 10,90 |  |  | Serie S - ext.diam.68 mm | 540x540x260 | 1 | 051-081 | E6*95/54*0043*02, E11*98/14*0102*01 | bar: Area 1
TOYOTA | COROLLA | COROLLA E11 | E11,E11U | 07/1997 | 01/2002 | 4x100 | 54,06 | 530 | 1820 | 45 | M12x1,50 | 21 | SUPERTURISMO GT | 7x17 | 17,00 | 7,00 | W01672250P5 | 1 | S | 20121012 | 20121111 | 4x100 |  | 40 | 81710002 | S | D8 | N | LD4 |  | KBA | VIA | DK | YES |  |  | K | KBA (ABE+VB) | 1 | No car modifications required | 205/40 R17----215/35 R17--- | AfterMarket OZ | MAX 605 KG | GRIGIO CORSA+BLACK LETTERING | Racing | 8027529081572 | OZ | 10,82 |  |  | Serie S - ext.diam.68 mm | 540x540x260 | 1 | 051-081 | E6*95/54*0043*02, E11*98/14*0102*01 | bar: Area 1
TOYOTA | COROLLA | COROLLA E11 | E11,E11U | 07/1997 | 01/2002 | 4x100 | 54,06 | 530 | 1820 | 45 | M12x1,50 | 21 | SUPERTURISMO GT | 7x17 | 17,00 | 7,00 | W0167225079 | 1 | S | 20080624 | 20080724 | 4x100 |  | 40 | 81710002 | S | D8 | N | LD4 |  | KBA | VIA | DK | YES |  |  | K | KBA (ABE+VB) | 1 | No car modifications required | 205/40 R17----215/35 R17--- | AfterMarket OZ | MAX 605 KG | MATT BLACK + RED LETTERING | Racing | 8027529000658 | OZ | 10,82 |  |  | Serie S - ext.diam.68 mm | 540x540x260 | 1 | 051-081 | E6*95/54*0043*02, E11*98/14*0102*01 | bar: Area 1
TOYOTA | COROLLA | COROLLA E11 | E11,E11U | 07/1997 | 01/2002 | 4x100 | 54,06 | 530 | 1820 | 45 | M12x1,50 | 21 | SUPERTURISMO GT | 7x17 | 17,00 | 7,00 | W0167225082 | 1 | S | 20040108 | 20040207 | 4x100 |  | 40 | 81710002 | S | D8 | N | LD4 |  |  | VIA | DK | YES |  |  |  |  | 1 | No car modifications required | 205/40 R17----215/35 R17--- | AfterMarket OZ | MAX 605 KG | RACE SILVER + BLACK LETTERING | Racing | 8027529000665 | OZ | 10,94 |  |  | Serie S - ext.diam.68 mm | 540x540x260 | 1 | 051-081 | E6*95/54*0043*02, E11*98/14*0102*01 | bar: Area 1
TOYOTA | COROLLA | COROLLA E11 | E11,E11U | 07/1997 | 01/2002 | 4x100 | 54,06 | 530 | 1820 | 45 | M12x1,50 | 21 | SUPERTURISMO LM | 7x17 | 17,00 | 7,00 | W0188020019 | 1 |  |  |  | 4x100 |  | 37 | 81710002 | S | D8 | N | LD4 |  | KBA |  | DK | YES |  |  | K | KBA (ABE+VB) | 2 | Mods can be necessary to car | 205/40 R17----215/35 R17--- | AfterMarket OZ | MAX 570 KG | MATT RACE SILVER + BLACK LETTERING | Racing | 8027529053074 | OZ | 9,92 |  |  | Serie S - ext.diam.68 mm | 540x540x248 | 1 | 051-081 | E6*95/54*0043*02, E11*98/14*0102*01 | bar: Area 1
TOYOTA | COROLLA | COROLLA E11 | E11,E11U | 07/1997 | 01/2002 | 4x100 | 54,06 | 530 | 1820 | 45 | M12x1,50 | 21 | SUPERTURISMO LM | 7x17 | 17,00 | 7,00 | W0188020046 | 1 |  |  |  | 4x100 |  | 37 | 81710002 | S | D8 | N | LD4 |  | KBA |  | DK | YES |  |  | K | KBA (ABE+VB) | 2 | Mods can be necessary to car | 205/40 R17----215/35 R17--- | AfterMarket OZ | MAX 570 KG | MATT GRAPHITE + SILVER LETTERING | Racing | 8027529053081 | OZ | 9,92 |  |  | Serie S - ext.diam.68 mm | 540x540x248 | 1 | 051-081 | E6*95/54*0043*02, E11*98/14*0102*01 | bar: Area 1
TOYOTA | COROLLA | COROLLA E11 | E11,E11U | 07/1997 | 01/2002 | 4x100 | 54,06 | 530 | 1820 | 45 | M12x1,50 | 21 | SUPERTURISMO LM | 7x17 | 17,00 | 7,00 | W0188020119 | 1 |  |  |  | 4x100 |  | 42 | 81710002 | S | D8 | N |  |  | KBA |  | DK | YES |  |  | K | KBA (ABE+VB) | 1 | No car modifications required | 205/40 R17----215/35 R17--- | AfterMarket OZ | MAX 570 KG | MATT RACE SILVER + BLACK LETTERING | Racing | 8027529053098 | OZ | 9,82 |  |  | Serie S - ext.diam.68 mm | 540x540x248 | 1 | 051-081 | E6*95/54*0043*02, E11*98/14*0102*01 | bar: Area 1
TOYOTA | COROLLA | COROLLA E11 | E11,E11U | 07/1997 | 01/2002 | 4x100 | 54,06 | 530 | 1820 | 45 | M12x1,50 | 21 | SUPERTURISMO LM | 7x17 | 17,00 | 7,00 | W0188020146 | 1 |  |  |  | 4x100 |  | 42 | 81710002 | S | D8 | N |  |  | KBA |  | DK | YES |  |  | K | KBA (ABE+VB) | 1 | No car modifications required | 205/40 R17----215/35 R17--- | AfterMarket OZ | MAX 570 KG | MATT GRAPHITE + SILVER LETTERING | Racing | 8027529053104 | OZ | 9,82 |  |  | Serie S - ext.diam.68 mm | 540x540x248 | 1 | 051-081 | E6*95/54*0043*02, E11*98/14*0102*01 | bar: Area 1
TOYOTA | COROLLA | COROLLA E11 | E11,E11U | 07/1997 | 01/2002 | 4x100 | 54,06 | 530 | 1820 | 45 | M12x1,50 | 21 | SUPERTURISMO WRC | 7x17 | 17,00 | 7,00 | W0167225033 | 1 | S | 20040325 | 20040424 | 4x100 |  | 40 | 81710002 | S | D8 | N | LD4 |  | KBA | VIA | DK | YES |  |  | K | KBA (ABE+VB) | 1 | No car modifications required | 205/40 R17----215/35 R17--- | AfterMarket OZ | MAX 605 KG | WHITE + RED LETTERING | Racing | 8027529000641 | OZ | 10,82 |  |  | Serie S - ext.diam.68 mm | 540x540x260 | 1 | 051-081 | E6*95/54*0043*02, E11*98/14*0102*01 | bar: Area 1
TOYOTA | COROLLA | COROLLA E11 | E11,E11U | 07/1997 | 01/2002 | 4x100 | 54,06 | 530 | 1820 | 45 | M12x1,50 | 21 | ULTRALEGGERA | 7x17 | 17,00 | 7,00 | W01709200A53 | 1 | S | 20061026 | 20061125 | 4x100 |  | 37 | 81710002 | S | D8 | N | LD4 | TÜV |  |  | DK | YES |  |  | T | Teilegutachten (PB+VB) | 2 | Mods can be necessary to car | 205/40 R17----215/35 R17--- | AfterMarket OZ | MAX 570 KG | MATT BLACK | Racing | 8027529001457 | OZ | 8,73 |  |  | Serie S - ext.diam.68 mm | 540x540x260 | 1 | 051-081 | E6*95/54*0043*02, E11*98/14*0102*01 | bar: Area 1
TOYOTA | COROLLA | COROLLA E11 | E11,E11U | 07/1997 | 01/2002 | 4x100 | 54,06 | 530 | 1820 | 45 | M12x1,50 | 21 | ULTRALEGGERA | 7x17 | 17,00 | 7,00 | W0170920022 | 1 | S | 20051116 | 20051216 | 4x100 |  | 37 | 81710002 | S | D8 | N | LD4 | TÜV |  |  | DK | YES |  |  | T | Teilegutachten (PB+VB) | 2 | Mods can be necessary to car | 205/40 R17----215/35 R17--- | AfterMarket OZ | MAX 570 KG | MATT GRAPHIT SILVER | Racing | 8027529001464 | OZ | 8,73 |  |  | Serie S - ext.diam.68 mm | 540x540x260 | 1 | 051-081 | E6*95/54*0043*02, E11*98/14*0102*01 | bar: Area 1
TOYOTA | COROLLA | COROLLA E11 | E11,E11U | 07/1997 | 01/2002 | 4x100 | 54,06 | 530 | 1820 | 45 | M12x1,50 | 21 | ULTRALEGGERA | 7x17 | 17,00 | 7,00 | W0170920030 | 1 | S | 20080902 | 20081002 | 4x100 |  | 37 | 81710002 | S | D8 | N | LD4 | TÜV |  |  | DK | YES |  |  | T | Teilegutachten (PB+VB) | 2 | Mods can be necessary to car | 205/40 R17----215/35 R17--- | AfterMarket OZ | MAX 570 KG | WHITE | Racing | 8027529001471 | OZ | 8,73 |  |  | Serie S - ext.diam.68 mm | 540x540x260 | 1 | 051-081 | E6*95/54*0043*02, E11*98/14*0102*01 | bar: Area 1
TOYOTA | COROLLA | COROLLA E11 | E11,E11U | 07/1997 | 01/2002 | 4x100 | 54,06 | 530 | 1820 | 45 | M12x1,50 | 21 | ULTRALEGGERA | 7x17 | 17,00 | 7,00 | W0170920061 | 1 | S | 20051026 | 20051125 | 4x100 |  | 37 | 81710002 | S | D8 | N | LD4 | TÜV |  |  | DK | YES |  |  | T | Teilegutachten (PB+VB) | 2 | Mods can be necessary to car | 205/40 R17----215/35 R17--- | AfterMarket OZ | MAX 570 KG | CHRYSTAL TITANIUM | Racing | 8027529001488 | OZ | 8,73 |  |  | Serie S - ext.diam.68 mm | 540x540x260 | 1 | 051-081 | E6*95/54*0043*02, E11*98/14*0102*01 | bar: Area 1
TOYOTA | COROLLA | COROLLA E11 | E11,E11U | 07/1997 | 01/2002 | 4x100 | 54,06 | 530 | 1820 | 45 | M12x1,50 | 21 | WAVE | 7x17 | 17,00 | 7,00 | W8501620054 | 1 |  |  |  | 4x100 |  | 37 | 81710002 | S | D8 | N | LD4 |  |  |  | DK | YES |  |  | S | Strongness Certificate (PB) | 2 | Mods can be necessary to car | 205/40 R17----215/35 R17--- | AfterMarket OZ | MAX 615 KG | MATT BLACK + DIAMOND-CUT | X-Line | 8027529045581 | OZ | 11,11 |  |  | Serie S - ext.diam.68 mm | 542x542x249 | 1 | 051-081 | E6*95/54*0043*02, E11*98/14*0102*01 | bar: Area 1
TOYOTA | COROLLA | COROLLA E11 | E11,E11U | 07/1997 | 01/2002 | 4x100 | 54,06 | 530 | 1820 | 45 | M12x1,50 | 21 | WAVE | 7x17 | 17,00 | 7,00 | W8501620154 | 1 |  |  |  | 4x100 |  | 42 | 81710002 | S | D8 | N | LD4 |  | KBA |  | DK | YES |  |  | S | Strongness Certificate (PB) | 1 | No car modifications required | 205/40 R17----215/35 R17--- | AfterMarket OZ | MAX 615 KG | MATT BLACK + DIAMOND-CUT | X-Line | 8027529045598 | OZ | 11,51 |  |  | Serie S - ext.diam.68 mm | 542x542x249 | 1 | 051-081 | E6*95/54*0043*02, E11*98/14*0102*01 | bar: Area 1
TOYOTA | COROLLA | COROLLA E12 | E12J,E12T,E12U | 02/2002 | 04/2007 | 4x100 | 54,06 | 500 | 1900 | 39 | M12x1,50 | 21 | LOUNGE 8 | 6x14 | 14,00 | 6,00 | W8503520054 | 1 |  |  |  | 4x100 |  | 36 | 81710002 | S | D8 | N | LD4 |  | KBA |  | DK | YES |  |  | N | No Certificate | 1 | No car modifications required | 175/70 R14----185/70 R14----195/65 R14----205/60 R14----205/65 R14--- | AfterMarket OZ | MAX 500 KG | MATT BLACK + DIAMOND-CUT | X-Line | 8027529047899 | OZ | 7,90 |  |  | Serie S - ext.diam.68 mm | 460x460x224 | 1 |  | E11*98/14*0179*.., E11*98/14*0181*.., E11*98/14*0178*.. | bar: Area 1
TOYOTA | COROLLA | COROLLA E12 | E12J,E12T,E12U | 02/2002 | 04/2007 | 4x100 | 54,06 | 500 | 1900 | 39 | M12x1,50 | 21 | LOUNGE 8 | 6x14 | 14,00 | 6,00 | W8503520075 | 1 |  |  |  | 4x100 |  | 36 | 81710002 | S | D8 | N | LD4 |  | KBA |  | DK | YES |  |  | N | No Certificate | 1 | No car modifications required | 175/70 R14----185/70 R14----195/65 R14----205/60 R14----205/65 R14--- | AfterMarket OZ | MAX 500 KG | METAL SILVER + DIAMOND CUT | X-Line | 8027529047905 | OZ | 7,90 |  |  | Serie S - ext.diam.68 mm | 460x460x224 | 1 |  | E11*98/14*0179*.., E11*98/14*0181*.., E11*98/14*0178*.. | Area 2: OUT
TOYOTA | COROLLA | COROLLA E12 | E12J,E12T,E12U | 02/2002 | 04/2007 | 4x100 | 54,06 | 500 | 1900 | 39 | M12x1,50 | 21 | SUPERTURISMO GT | 6x14 | 14,00 | 6,00 | W0167420079 | 1 |  |  |  | 4x100 |  | 36 | 81710002 | S | D8 | N |  |  | KBA | VIA | DK | YES |  |  | K | KBA (ABE+VB) | 1 | No car modifications required | 175/70 R14----185/70 R14----195/65 R14----205/60 R14----205/65 R14--- | AfterMarket OZ | MAX 480 KG | MATT BLACK + RED LETTERING | Racing | 8027529036541 | OZ | 7,80 |  |  | Serie S - ext.diam.68 mm | 430x430x230 | 1 |  | E11*98/14*0179*.., E11*98/14*0181*.., E11*98/14*0178*.. | bar: Area 1
TOYOTA | COROLLA | COROLLA E12 | E12J,E12T,E12U | 02/2002 | 04/2007 | 4x100 | 54,06 | 500 | 1900 | 39 | M12x1,50 | 21 | SUPERTURISMO GT | 6x14 | 14,00 | 6,00 | W0167420082 | 1 |  |  |  | 4x100 |  | 36 | 81710002 | S | D8 | N |  |  | KBA | VIA | DK | YES |  |  | K | KBA (ABE+VB) | 1 | No car modifications required | 175/70 R14----185/70 R14----195/65 R14----205/60 R14----205/65 R14--- | AfterMarket OZ | MAX 480 KG | RACE SILVER + BLACK LETTERING | Racing | 8027529000832 | OZ | 7,80 |  |  | Serie S - ext.diam.68 mm | 430x430x230 | 1 |  | E11*98/14*0179*.., E11*98/14*0181*.., E11*98/14*0178*.. | bar: Area 1
TOYOTA | COROLLA | COROLLA E12 | E12J,E12T,E12U | 02/2002 | 04/2007 | 4x100 | 54,06 | 500 | 1900 | 39 | M12x1,50 | 21 | SUPERTURISMO GT | 6x14 | 14,00 | 6,00 | W01904200P5 | 1 | S | 20121109 | 20121209 | 4x100 |  | 36 | 81710002 | S | D8 | N |  |  | KBA |  | DK | YES |  |  | K | KBA (ABE+VB) | 1 | No car modifications required | 175/70 R14----185/70 R14----195/65 R14----205/60 R14----205/65 R14--- | AfterMarket OZ | MAX 480 KG | GRIGIO CORSA+BLACK LETTERING | Racing | 8027529083224 | OZ | 9,97 |  |  | Serie S - ext.diam.68 mm | 430x430x230 | 1 |  | E11*98/14*0179*.., E11*98/14*0181*.., E11*98/14*0178*.. | bar: Area 1
TOYOTA | COROLLA | COROLLA E12 | E12J,E12T,E12U | 02/2002 | 04/2007 | 4x100 | 54,06 | 500 | 1900 | 39 | M12x1,50 | 21 | SUPERTURISMO GT | 6x14 | 14,00 | 6,00 | W0190420079 | 1 | S | 20121109 | 20121209 | 4x100 |  | 36 | 81710002 | S | D8 | N |  |  | KBA |  | DK | YES |  |  | K | KBA (ABE+VB) | 1 | No car modifications required | 175/70 R14----185/70 R14----195/65 R14----205/60 R14----205/65 R14--- | AfterMarket OZ | MAX 480 KG | MATT BLACK + RED LETTERING | Racing | 8027529083231 | OZ | 9,97 |  |  | Serie S - ext.diam.68 mm | 430x430x230 | 1 |  | E11*98/14*0179*.., E11*98/14*0181*.., E11*98/14*0178*.. | bar: Area 1
TOYOTA | COROLLA | COROLLA E12 | E12J,E12T,E12U | 02/2002 | 04/2007 | 4x100 | 54,06 | 500 | 1900 | 39 | M12x1,50 | 21 | SUPERTURISMO WRC | 6x14 | 14,00 | 6,00 | W0167420033 | 1 |  |  |  | 4x100 |  | 36 | 81710002 | S | D8 | N |  |  | KBA | VIA | DK | YES |  |  | K | KBA (ABE+VB) | 1 | No car modifications required | 175/70 R14----185/70 R14----195/65 R14----205/60 R14----205/65 R14--- | AfterMarket OZ | MAX 480 KG | WHITE + RED LETTERING | Racing | 8027529000825 | OZ | 7,80 |  |  | Serie S - ext.diam.68 mm | 430x430x230 | 1 |  | E11*98/14*0179*.., E11*98/14*0181*.., E11*98/14*0178*.. | bar: Area 1
TOYOTA | COROLLA | COROLLA E12 | E12J,E12T,E12U | 02/2002 | 04/2007 | 4x100 | 54,06 | 500 | 1900 | 39 | M12x1,50 | 21 | SUPERTURISMO WRC | 6x14 | 14,00 | 6,00 | W0190420033 | 1 | S | 20121109 | 20121209 | 4x100 |  | 36 | 81710002 | S | D8 | N |  |  | KBA |  | DK | YES |  |  | K | KBA (ABE+VB) | 1 | No car modifications required | 175/70 R14----185/70 R14----195/65 R14----205/60 R14----205/65 R14--- | AfterMarket OZ | MAX 480 KG | WHITE + RED LETTERING | Racing | 8027529083262 | OZ | 9,97 |  |  | Serie S - ext.diam.68 mm | 430x430x230 | 1 |  | E11*98/14*0179*.., E11*98/14*0181*.., E11*98/14*0178*.. | bar: Area 1
TOYOTA | COROLLA | COROLLA E12 | E12J,E12T,E12U | 02/2002 | 04/2007 | 4x100 | 54,06 | 500 | 1900 | 39 | M12x1,50 | 21 | ADRENALINA | 6½x15 | 15,00 | 6,50 | W8501020054 | 1 | S | 20080904 | 20081004 | 4x100 |  | 37 | 81710002 | S | D8 | N | LD4 |  | KBA |  | DK | YES |  |  | K | KBA (ABE+VB) | 1 | No car modifications required | 195/60 R15----205/55 R15---TTO023-215/55 R15----225/50 R15---TTO023 | AfterMarket OZ | MAX 615 KG | MATT BLACK + DIAMOND-CUT | X-Line | 8027529034462 | OZ | 9,20 |  |  | Serie S - ext.diam.68 mm | 486x486x236 | 1 |  | E11*98/14*0179*.., E11*98/14*0181*.., E11*98/14*0178*.. | bar: Area 1
TOYOTA | COROLLA | COROLLA E12 | E12J,E12T,E12U | 02/2002 | 04/2007 | 4x100 | 54,06 | 500 | 1900 | 39 | M12x1,50 | 21 | ADRENALINA | 6½x15 | 15,00 | 6,50 | W8501020154 | 1 |  |  |  | 4x100 |  | 42 | 81710002 | S | D8 | N |  |  | KBA |  | DK | YES |  |  | K | KBA (ABE+VB) | 1 | No car modifications required | 195/60 R15----205/55 R15---TTO023-215/55 R15----225/50 R15---TTO023 | AfterMarket OZ | MAX 530 KG | MATT BLACK + DIAMOND-CUT | X-Line | 8027529042818 | OZ | 9,20 |  |  | Serie S - ext.diam.68 mm | 486x486x236 | 1 |  | E11*98/14*0179*.., E11*98/14*0181*.., E11*98/14*0178*.. | bar: Area 1
TOYOTA | COROLLA | COROLLA E12 | E12J,E12T,E12U | 02/2002 | 04/2007 | 4x100 | 54,06 | 500 | 1900 | 39 | M12x1,50 | 21 | EGO | 6½x15 | 15,00 | 6,50 | W8505320154 | 1 | S | 20110726 | 20110825 | 4x100 |  | 37 | 81710482 | S | DST20A | N |  |  | KBA |  | DK | YES |  |  | K | KBA (ABE+VB) | 1 | No car modifications required | 195/60 R15----205/55 R15---TTO023-215/55 R15----225/50 R15---TTO023 | AfterMarket OZ | MAX 615 KG | MATT BLACK + DIAMOND-CUT | X-Line | 8027529065916 | OZ | 8 |  |  | Serie S - ext.diam.68 mm | 486x486x236 | 1 |  | E11*98/14*0179*.., E11*98/14*0181*.., E11*98/14*0178*.. | bar: Area 1
TOYOTA | COROLLA | COROLLA E12 | E12J,E12T,E12U | 02/2002 | 04/2007 | 4x100 | 54,06 | 500 | 1900 | 39 | M12x1,50 | 21 | EGO | 6½x15 | 15,00 | 6,50 | W8505320254 | 1 | S | 20110726 | 20110825 | 4x100 |  | 42 | 81710482 | S | DST20A | N |  |  | KBA |  | DK | YES |  |  | K | KBA (ABE+VB) | 1 | No car modifications required | 195/60 R15----205/55 R15---TTO023-215/55 R15----225/50 R15---TTO023 | AfterMarket OZ | MAX 510 KG | MATT BLACK + DIAMOND-CUT | X-Line | 8027529065923 | OZ | 8 |  |  | Serie S - ext.diam.68 mm | 486x486x236 | 1 |  | E11*98/14*0179*.., E11*98/14*0181*.., E11*98/14*0178*.. | bar: Area 1
TOYOTA | COROLLA | COROLLA E12 | E12J,E12T,E12U | 02/2002 | 04/2007 | 4x100 | 54,06 | 500 | 1900 | 39 | M12x1,50 | 21 | LOUNGE 8 | 6½x15 | 15,00 | 6,50 | W8503620054 | 1 |  |  |  | 4x100 |  | 37 | 81710002 | S | D8 | N | LD4 |  | KBA |  | DK | YES |  |  | K | KBA (ABE+VB) | 1 | No car modifications required | 195/60 R15----205/55 R15---TTO023-215/55 R15----225/50 R15---TTO023 | AfterMarket OZ | MAX 570 KG | MATT BLACK + DIAMOND-CUT | X-Line | 8027529047967 | OZ | 8 |  |  | Serie S - ext.diam.68 mm | 486x486x236 | 1 |  | E11*98/14*0179*.., E11*98/14*0181*.., E11*98/14*0178*.. | bar: Area 1
TOYOTA | COROLLA | COROLLA E12 | E12J,E12T,E12U | 02/2002 | 04/2007 | 4x100 | 54,06 | 500 | 1900 | 39 | M12x1,50 | 21 | LOUNGE 8 | 6½x15 | 15,00 | 6,50 | W8503620075 | 1 |  |  |  | 4x100 |  | 37 | 81710002 | S | D8 | N | LD4 |  | KBA |  | DK | YES |  |  | K | KBA (ABE+VB) | 1 | No car modifications required | 195/60 R15----205/55 R15---TTO023-215/55 R15----225/50 R15---TTO023 | AfterMarket OZ | MAX 570 KG | METAL SILVER + DIAMOND CUT | X-Line | 8027529047974 | OZ | 8 |  |  | Serie S - ext.diam.68 mm | 486x486x236 | 1 |  | E11*98/14*0179*.., E11*98/14*0181*.., E11*98/14*0178*.. | bar: Area 1
TOYOTA | COROLLA | COROLLA E12 | E12J,E12T,E12U | 02/2002 | 04/2007 | 4x100 | 54,06 | 500 | 1900 | 39 | M12x1,50 | 21 | SUPERTURISMO GT | 6½x15 | 15,00 | 6,50 | W0168220079 | 1 | S | 20081010 | 20081109 | 4x100 |  | 37 | 81710002 | S | D8 | N | LD4 |  | KBA | VIA | DK | YES |  |  | K | KBA (ABE+VB) | 1 | No car modifications required | 195/60 R15----205/55 R15---TTO023-215/55 R15----225/50 R15---TTO023 | AfterMarket OZ | MAX 550 KG | MATT BLACK + RED LETTERING | Racing | 8027529000993 | OZ | 9,57 |  |  | Serie S - ext.diam.68 mm | 430x430x235 | 1 |  | E11*98/14*0179*.., E11*98/14*0181*.., E11*98/14*0178*.. | bar: Area 1
TOYOTA | COROLLA | COROLLA E12 | E12J,E12T,E12U | 02/2002 | 04/2007 | 4x100 | 54,06 | 500 | 1900 | 39 | M12x1,50 | 21 | SUPERTURISMO GT | 6½x15 | 15,00 | 6,50 | W0168220082 | 1 | S | 20060405 | 20060505 | 4x100 |  | 37 | 81710002 | S | D8 | N | LD4 |  | KBA | VIA | DK | YES |  |  | K | KBA (ABE+VB) | 1 | No car modifications required | 195/60 R15----205/55 R15---TTO023-215/55 R15----225/50 R15---TTO023 | AfterMarket OZ | MAX 550 KG | RACE SILVER + BLACK LETTERING | Racing | 8027529001006 | OZ | 9,57 |  |  | Serie S - ext.diam.68 mm | 430x430x235 | 1 |  | E11*98/14*0179*.., E11*98/14*0181*.., E11*98/14*0178*.. | bar: Area 1
TOYOTA | COROLLA | COROLLA E12 | E12J,E12T,E12U | 02/2002 | 04/2007 | 4x100 | 54,06 | 500 | 1900 | 39 | M12x1,50 | 21 | SUPERTURISMO GT | 6½x15 | 15,00 | 6,50 | W0168220182 | 1 | S | 20031023 | 20031122 | 4x100 |  | 43 | 81710002 | S | D8 | N | LD4 |  | KBA | VIA | DK | YES |  |  | K | KBA (ABE+VB) | 1 | No car modifications required | 195/60 R15----205/55 R15---TTO023-215/55 R15----225/50 R15---TTO023 | AfterMarket OZ | MAX 550 KG | RACE SILVER + BLACK LETTERING | Racing | 8027529001020 | OZ | 9,99 |  |  | Serie S - ext.diam.68 mm | 430x430x235 | 1 |  | E11*98/14*0179*.., E11*98/14*0181*.., E11*98/14*0178*.. | bar: Area 1
TOYOTA | COROLLA | COROLLA E12 | E12J,E12T,E12U | 02/2002 | 04/2007 | 4x100 | 54,06 | 500 | 1900 | 39 | M12x1,50 | 21 | SUPERTURISMO GT | 6½x15 | 15,00 | 6,50 | W01905200P5 | 1 | S | 20121109 | 20121209 | 4x100 |  | 37 | 81710002 | S | D8 | N | LD4 |  | KBA |  | DK | YES |  |  | K | KBA (ABE+VB) | 1 | No car modifications required | 195/60 R15----205/55 R15---TTO023-215/55 R15----225/50 R15---TTO023 | AfterMarket OZ | MAX 550 KG | GRIGIO CORSA+BLACK LETTERING | Racing | 8027529083057 | OZ | 8,77 |  |  | Serie S - ext.diam.68 mm | 430x430x235 | 1 |  | E11*98/14*0179*.., E11*98/14*0181*.., E11*98/14*0178*.. | bar: Area 1
TOYOTA | COROLLA | COROLLA E12 | E12J,E12T,E12U | 02/2002 | 04/2007 | 4x100 | 54,06 | 500 | 1900 | 39 | M12x1,50 | 21 | SUPERTURISMO GT | 6½x15 | 15,00 | 6,50 | W0190520079 | 1 | S | 20121109 | 20121209 | 4x100 |  | 37 | 81710002 | S | D8 | N | LD4 |  | KBA |  | DK | YES |  |  | K | KBA (ABE+VB) | 1 | No car modifications required | 195/60 R15----205/55 R15---TTO023-215/55 R15----225/50 R15---TTO023 | AfterMarket OZ | MAX 550 KG | MATT BLACK + RED LETTERING | Racing | 8027529083064 | OZ | 8,77 |  |  | Serie S - ext.diam.68 mm | 430x430x235 | 1 |  | E11*98/14*0179*.., E11*98/14*0181*.., E11*98/14*0178*.. | bar: Area 1
TOYOTA | COROLLA | COROLLA E12 | E12J,E12T,E12U | 02/2002 | 04/2007 | 4x100 | 54,06 | 500 | 1900 | 39 | M12x1,50 | 21 | SUPERTURISMO GT | 6½x15 | 15,00 | 6,50 | W01905201P5 | 1 | S | 20121109 | 20121209 | 4x100 |  | 43 | 81710002 | S | D8 | N | LD4 |  | KBA |  | DK | YES |  |  | K | KBA (ABE+VB) | 1 | No car modifications required | 195/60 R15----205/55 R15---TTO023-215/55 R15----225/50 R15---TTO023 | AfterMarket OZ | MAX 550 KG | GRIGIO CORSA+BLACK LETTERING | Racing | 8027529083071 | OZ | 8,77 |  |  | Serie S - ext.diam.68 mm | 430x430x235 | 1 |  | E11*98/14*0179*.., E11*98/14*0181*.., E11*98/14*0178*.. | bar: Area 1
TOYOTA | COROLLA | COROLLA E12 | E12J,E12T,E12U | 02/2002 | 04/2007 | 4x100 | 54,06 | 500 | 1900 | 39 | M12x1,50 | 21 | SUPERTURISMO GT | 6½x15 | 15,00 | 6,50 | W0190520179 | 1 | S | 20121109 | 20121209 | 4x100 |  | 43 | 81710002 | S | D8 | N | LD4 |  | KBA |  | DK | YES |  |  | K | KBA (ABE+VB) | 1 | No car modifications required | 195/60 R15----205/55 R15---TTO023-215/55 R15----225/50 R15---TTO023 | AfterMarket OZ | MAX 550 KG | MATT BLACK + RED LETTERING | Racing | 8027529083088 | OZ | 8,77 |  |  | Serie S - ext.diam.68 mm | 430x430x235 | 1 |  | E11*98/14*0179*.., E11*98/14*0181*.., E11*98/14*0178*.. | bar: Area 1
TOYOTA | COROLLA | COROLLA E12 | E12J,E12T,E12U | 02/2002 | 04/2007 | 4x100 | 54,06 | 500 | 1900 | 39 | M12x1,50 | 21 | SUPERTURISMO WRC | 6½x15 | 15,00 | 6,50 | W0168220033 | 1 | S | 20060405 | 20060505 | 4x100 |  | 37 | 81710002 | S | D8 | N | LD4 |  | KBA | VIA | DK | YES |  |  | K | KBA (ABE+VB) | 1 | No car modifications required | 195/60 R15----205/55 R15---TTO023-215/55 R15----225/50 R15---TTO023 | AfterMarket OZ | MAX 550 KG | WHITE + RED LETTERING | Racing | 8027529000986 | OZ | 9,57 |  |  | Serie S - ext.diam.68 mm | 430x430x235 | 1 |  | E11*98/14*0179*.., E11*98/14*0181*.., E11*98/14*0178*.. | bar: Area 1
TOYOTA | COROLLA | COROLLA E12 | E12J,E12T,E12U | 02/2002 | 04/2007 | 4x100 | 54,06 | 500 | 1900 | 39 | M12x1,50 | 21 | SUPERTURISMO WRC | 6½x15 | 15,00 | 6,50 | W0168220133 | 1 | S | 20031119 | 20031219 | 4x100 |  | 43 | 81710002 | S | D8 | N | LD4 |  | KBA | VIA | DK | YES |  |  | K | KBA (ABE+VB) | 1 | No car modifications required | 195/60 R15----205/55 R15---TTO023-215/55 R15----225/50 R15---TTO023 | AfterMarket OZ | MAX 550 KG | WHITE + RED LETTERING | Racing | 8027529001013 | OZ | 9,99 |  |  | Serie S - ext.diam.68 mm | 430x430x235 | 1 |  | E11*98/14*0179*.., E11*98/14*0181*.., E11*98/14*0178*.. | bar: Area 1
TOYOTA | COROLLA | COROLLA E12 | E12J,E12T,E12U | 02/2002 | 04/2007 | 4x100 | 54,06 | 500 | 1900 | 39 | M12x1,50 | 21 | SUPERTURISMO WRC | 6½x15 | 15,00 | 6,50 | W0190520033 | 1 | S | 20121109 | 20121209 | 4x100 |  | 37 | 81710002 | S | D8 | N | LD4 |  | KBA |  | DK | YES |  |  | K | KBA (ABE+VB) | 1 | No car modifications required | 195/60 R15----205/55 R15---TTO023-215/55 R15----225/50 R15---TTO023 | AfterMarket OZ | MAX 550 KG | WHITE + RED LETTERING | Racing | 8027529083187 | OZ | 8,77 |  |  | Serie S - ext.diam.68 mm | 430x430x235 | 1 |  | E11*98/14*0179*.., E11*98/14*0181*.., E11*98/14*0178*.. | bar: Area 1
TOYOTA | COROLLA | COROLLA E12 | E12J,E12T,E12U | 02/2002 | 04/2007 | 4x100 | 54,06 | 500 | 1900 | 39 | M12x1,50 | 21 | SUPERTURISMO WRC | 6½x15 | 15,00 | 6,50 | W0190520133 | 1 | S | 20121109 | 20121209 | 4x100 |  | 43 | 81710002 | S | D8 | N | LD4 |  | KBA |  | DK | YES |  |  | K | KBA (ABE+VB) | 1 | No car modifications required | 195/60 R15----205/55 R15---TTO023-215/55 R15----225/50 R15---TTO023 | AfterMarket OZ | MAX 550 KG | WHITE + RED LETTERING | Racing | 8027529083194 | OZ | 8,77 |  |  | Serie S - ext.diam.68 mm | 430x430x235 | 1 |  | E11*98/14*0179*.., E11*98/14*0181*.., E11*98/14*0178*.. | bar: Area 1
TOYOTA | COROLLA | COROLLA E12 | E12J,E12T,E12U | 02/2002 | 04/2007 | 4x100 | 54,06 | 500 | 1900 | 39 | M12x1,50 | 21 | ENVY | 7x15 | 15,00 | 7,00 | W8504220168 | 1 |  |  |  | 4x100 |  | 37 | 81710482 | S | DST20A | N |  |  | KBA |  | DK | YES |  |  | K | KBA (ABE+VB) | 1 | No car modifications required | 195/60 R15----205/55 R15---TTO023-215/55 R15----225/50 R15---TTO023 | AfterMarket OZ | MAX 615 KG | MATT SILVER TECH DIAMOND CUT | X-Line | 8027529052817 | OZ | 8 |  |  | Serie S - ext.diam.68 mm | 486x486x249 | 1 |  | E11*98/14*0179*.., E11*98/14*0181*.., E11*98/14*0178*.. | bar: Area 1
TOYOTA | COROLLA | COROLLA E12 | E12J,E12T,E12U | 02/2002 | 04/2007 | 4x100 | 54,06 | 500 | 1900 | 39 | M12x1,50 | 21 | ENVY | 7x15 | 15,00 | 7,00 | W8504220268 | 1 |  |  |  | 4x100 |  | 42 | 81710482 | S | DST20A | N |  |  | KBA |  | DK | YES |  |  | K | KBA (ABE+VB) | 1 | No car modifications required | 195/60 R15----205/55 R15---TTO023-215/55 R15----225/50 R15---TTO023 | AfterMarket OZ | MAX 510 KG | MATT SILVER TECH DIAMOND CUT | X-Line | 8027529052831 | OZ | 8 |  |  | Serie S - ext.diam.68 mm | 486x486x249 | 1 |  | E11*98/14*0179*.., E11*98/14*0181*.., E11*98/14*0178*.. | bar: Area 1
TOYOTA | COROLLA | COROLLA E12 | E12J,E12T,E12U | 02/2002 | 04/2007 | 4x100 | 54,06 | 500 | 1900 | 39 | M12x1,50 | 21 | ULTRALEGGERA | 7x15 | 15,00 | 7,00 | W01731200A53 | 1 |  |  |  | 4x100 |  | 37 | 81710002 | S | D8 | N | LD4 | TÜV |  |  | DK | YES |  |  | T | Teilegutachten (PB+VB) | 1 | No car modifications required | 195/60 R15----205/55 R15---TTO023-215/55 R15----225/50 R15---TTO023 | AfterMarket OZ | MAX 525 KG | MATT BLACK | Racing | 8027529057485 | OZ | 6,49 |  |  | Serie S - ext.diam.68 mm | 455x455x248 | 1 |  | E11*98/14*0179*.., E11*98/14*0181*.., E11*98/14*0178*.. | bar: Area 1
TOYOTA | COROLLA | COROLLA E12 | E12J,E12T,E12U | 02/2002 | 04/2007 | 4x100 | 54,06 | 500 | 1900 | 39 | M12x1,50 | 21 | ULTRALEGGERA | 7x15 | 15,00 | 7,00 | W0173120022 | 1 | S | 20051128 | 20051228 | 4x100 |  | 37 | 81710002 | S | D8 | N | LD4 | TÜV |  |  | DK | YES |  |  | T | Teilegutachten (PB+VB) | 1 | No car modifications required | 195/60 R15----205/55 R15---TTO023-215/55 R15----225/50 R15---TTO023 | AfterMarket OZ | MAX 525 KG | MATT GRAPHIT SILVER | Racing | 8027529003048 | OZ | 6,49 |  |  | Serie S - ext.diam.68 mm | 460x460x255 | 1 |  | E11*98/14*0179*.., E11*98/14*0181*.., E11*98/14*0178*.. | bar: Area 1
TOYOTA | COROLLA | COROLLA E12 | E12J,E12T,E12U | 02/2002 | 04/2007 | 4x100 | 54,06 | 500 | 1900 | 39 | M12x1,50 | 21 | ULTRALEGGERA | 7x15 | 15,00 | 7,00 | W0173120061 | 1 | S | 20051128 | 20051228 | 4x100 |  | 37 | 81710002 | S | D8 | N | LD4 | TÜV |  |  | DK | YES |  |  | T | Teilegutachten (PB+VB) | 1 | No car modifications required | 195/60 R15----205/55 R15---TTO023-215/55 R15----225/50 R15---TTO023 | AfterMarket OZ | MAX 525 KG | CHRYSTAL TITANIUM | Racing | 8027529003055 | OZ | 6,49 |  |  | Serie S - ext.diam.68 mm | 460x460x255 | 1 |  | E11*98/14*0179*.., E11*98/14*0181*.., E11*98/14*0178*.. | bar: Area 1
TOYOTA | COROLLA | COROLLA E12 | E12J,E12T,E12U | 02/2002 | 04/2007 | 4x100 | 54,06 | 500 | 1900 | 39 | M12x1,50 | 21 | ADRENALINA | 7x16 | 16,00 | 7,00 | W8501120054 | 1 | S | 20080904 | 20081004 | 4x100 |  | 37 | 81710002 | S | D8 | N | LD4 |  | KBA |  | DK | YES |  |  | K | KBA (ABE+VB) | 1 | No car modifications required | 195/55 R16----205/50 R16---TTO003-225/45 R16---TTO003 | AfterMarket OZ | MAX 615 KG | MATT BLACK + DIAMOND-CUT | X-Line | 8027529034493 | OZ | 10,50 |  |  | Serie S - ext.diam.68 mm | 511x511x249 | 1 |  | E11*98/14*0179*.., E11*98/14*0181*.., E11*98/14*0178*.. | bar: Area 1
TOYOTA | COROLLA | COROLLA E12 | E12J,E12T,E12U | 02/2002 | 04/2007 | 4x100 | 54,06 | 500 | 1900 | 39 | M12x1,50 | 21 | ADRENALINA | 7x16 | 16,00 | 7,00 | W8501120154 | 1 | S | 20081016 | 20081115 | 4x100 |  | 42 | 81710002 | S | D8 | N | LD4 |  | KBA |  | DK | YES |  |  | K | KBA (ABE+VB) | 1 | No car modifications required | 195/55 R16----205/50 R16---TTO003-225/45 R16---TTO003 | AfterMarket OZ | MAX 615 KG | MATT BLACK + DIAMOND-CUT | X-Line | 8027529034509 | OZ | 10,50 |  |  | Serie S - ext.diam.68 mm | 511x511x249 | 1 |  | E11*98/14*0179*.., E11*98/14*0181*.., E11*98/14*0178*.. | bar: Area 1
TOYOTA | COROLLA | COROLLA E12 | E12J,E12T,E12U | 02/2002 | 04/2007 | 4x100 | 54,06 | 500 | 1900 | 39 | M12x1,50 | 21 | ALLEGGERITA HLT 4F | 7x16 | 16,00 | 7,00 | W01851200P3 | 3 | S | 20121012 | 20121111 | 4x100 |  | 37 | 81710002 | S | D8 | N | LD4 | TÜV |  |  | DK | YES |  |  | T | Teilegutachten (PB+VB) | 1 | No car modifications required | 195/55 R16----205/50 R16---TTO003-225/45 R16---TTO003 | AfterMarket OZ | MAX 500 KG | ACID GREEN | I-Tech | 8027529080865 | OZ | 7,41 |  |  | Serie S - ext.diam.68 mm | 570x570x370 | 1 |  | E11*98/14*0179*.., E11*98/14*0181*.., E11*98/14*0178*.. | bar: Area 1
TOYOTA | COROLLA | COROLLA E12 | E12J,E12T,E12U | 02/2002 | 04/2007 | 4x100 | 54,06 | 500 | 1900 | 39 | M12x1,50 | 21 | ALLEGGERITA HLT 4F | 7x16 | 16,00 | 7,00 | W0185120022 | 3 | S | 20090615 | 20090715 | 4x100 |  | 37 | 81710002 | S | D8 | N | LD4 | TÜV |  |  | DK | YES |  |  | T | Teilegutachten (PB+VB) | 1 | No car modifications required | 195/55 R16----205/50 R16---TTO003-225/45 R16---TTO003 | AfterMarket OZ | MAX 500 KG | MATT GRAPHIT SILVER | I-Tech | 8027529040678 | OZ | 7,41 |  |  | Serie S - ext.diam.68 mm | 570x570x370 | 1 |  | E11*98/14*0179*.., E11*98/14*0181*.., E11*98/14*0178*.. | bar: Area 1
TOYOTA | COROLLA | COROLLA E12 | E12J,E12T,E12U | 02/2002 | 04/2007 | 4x100 | 54,06 | 500 | 1900 | 39 | M12x1,50 | 21 | ALLEGGERITA HLT 4F | 7x16 | 16,00 | 7,00 | W0185120030 | 3 | S | 20090615 | 20090715 | 4x100 |  | 37 | 81710002 | S | D8 | N | LD4 | TÜV |  |  | DK | YES |  |  | T | Teilegutachten (PB+VB) | 1 | No car modifications required | 195/55 R16----205/50 R16---TTO003-225/45 R16---TTO003 | AfterMarket OZ | MAX 500 KG | WHITE | I-Tech | 8027529040623 | OZ | 7,41 |  |  | Serie S - ext.diam.68 mm | 570x570x370 | 1 |  | E11*98/14*0179*.., E11*98/14*0181*.., E11*98/14*0178*.. | bar: Area 1
TOYOTA | COROLLA | COROLLA E12 | E12J,E12T,E12U | 02/2002 | 04/2007 | 4x100 | 54,06 | 500 | 1900 | 39 | M12x1,50 | 21 | ALLEGGERITA HLT 4F | 7x16 | 16,00 | 7,00 | W0185120053 | 3 | S | 20090615 | 20090715 | 4x100 |  | 37 | 81710002 | S | D8 | N | LD4 | TÜV |  |  | DK | YES |  |  | T | Teilegutachten (PB+VB) | 1 | No car modifications required | 195/55 R16----205/50 R16---TTO003-225/45 R16---TTO003 | AfterMarket OZ | MAX 500 KG | MATT BLACK | I-Tech | 8027529040616 | OZ | 7,41 |  |  | Serie S - ext.diam.68 mm | 570x570x370 | 1 |  | E11*98/14*0179*.., E11*98/14*0181*.., E11*98/14*0178*.. | bar: Area 1
TOYOTA | COROLLA | COROLLA E12 | E12J,E12T,E12U | 02/2002 | 04/2007 | 4x100 | 54,06 | 500 | 1900 | 39 | M12x1,50 | 21 | ALLEGGERITA HLT 4F | 7x16 | 16,00 | 7,00 | W0185120066 | 1 | S | 20090615 | 20090715 | 4x100 |  | 37 | 81710002 | S | D8 | N | LD4 | TÜV |  |  | DK | YES |  |  | T | Teilegutachten (PB+VB) | 1 | No car modifications required | 195/55 R16----205/50 R16---TTO003-225/45 R16---TTO003 | AfterMarket OZ | MAX 500 KG | TITANIUM TECH | I-Tech | 8027529040609 | OZ | 7,41 |  |  | Serie S - ext.diam.68 mm | 570x570x370 | 1 |  | E11*98/14*0179*.., E11*98/14*0181*.., E11*98/14*0178*.. | bar: Area 1
TOYOTA | COROLLA | COROLLA E12 | E12J,E12T,E12U | 02/2002 | 04/2007 | 4x100 | 54,06 | 500 | 1900 | 39 | M12x1,50 | 21 | ALLEGGERITA HLT 4F | 7x16 | 16,00 | 7,00 | W0185120071 | 3 | S | 20090615 | 20090715 | 4x100 |  | 37 | 81710002 | S | D8 | N | LD4 | TÜV |  |  | DK | YES |  |  | T | Teilegutachten (PB+VB) | 1 | No car modifications required | 195/55 R16----205/50 R16---TTO003-225/45 R16---TTO003 | AfterMarket OZ | MAX 500 KG | ORANGE | I-Tech | 8027529040654 | OZ | 7,41 |  |  | Serie S - ext.diam.68 mm | 570x570x370 | 1 |  | E11*98/14*0179*.., E11*98/14*0181*.., E11*98/14*0178*.. | bar: Area 1
TOYOTA | COROLLA | COROLLA E12 | E12J,E12T,E12U | 02/2002 | 04/2007 | 4x100 | 54,06 | 500 | 1900 | 39 | M12x1,50 | 21 | ALLEGGERITA HLT 4F | 7x16 | 16,00 | 7,00 | W0185120072 | 3 | S | 20090615 | 20090715 | 4x100 |  | 37 | 81710002 | S | D8 | N | LD4 | TÜV |  |  | DK | YES |  |  | T | Teilegutachten (PB+VB) | 1 | No car modifications required | 195/55 R16----205/50 R16---TTO003-225/45 R16---TTO003 | AfterMarket OZ | MAX 500 KG | MATT BLUE | I-Tech | 8027529040647 | OZ | 7,41 |  |  | Serie S - ext.diam.68 mm | 570x570x370 | 1 |  | E11*98/14*0179*.., E11*98/14*0181*.., E11*98/14*0178*.. | bar: Area 1
TOYOTA | COROLLA | COROLLA E12 | E12J,E12T,E12U | 02/2002 | 04/2007 | 4x100 | 54,06 | 500 | 1900 | 39 | M12x1,50 | 21 | ALLEGGERITA HLT 4F | 7x16 | 16,00 | 7,00 | W0185120076 | 3 | S | 20090615 | 20090715 | 4x100 |  | 37 | 81710002 | S | D8 | N | LD4 | TÜV |  |  | DK | YES |  |  | T | Teilegutachten (PB+VB) | 1 | No car modifications required | 195/55 R16----205/50 R16---TTO003-225/45 R16---TTO003 | AfterMarket OZ | MAX 500 KG | RACE GOLD | I-Tech | 8027529040661 | OZ | 7,41 |  |  | Serie S - ext.diam.68 mm | 570x570x370 | 1 |  | E11*98/14*0179*.., E11*98/14*0181*.., E11*98/14*0178*.. | bar: Area 1
TOYOTA | COROLLA | COROLLA E12 | E12J,E12T,E12U | 02/2002 | 04/2007 | 4x100 | 54,06 | 500 | 1900 | 39 | M12x1,50 | 21 | ALLEGGERITA HLT 4F | 7x16 | 16,00 | 7,00 | W0185120084 | 3 | S | 20090615 | 20090715 | 4x100 |  | 37 | 81710002 | S | D8 | N | LD4 | TÜV |  |  | DK | YES |  |  | T | Teilegutachten (PB+VB) | 1 | No car modifications required | 195/55 R16----205/50 R16---TTO003-225/45 R16---TTO003 | AfterMarket OZ | MAX 500 KG | RED | I-Tech | 8027529040630 | OZ | 7,41 |  |  | Serie S - ext.diam.68 mm | 570x570x370 | 1 |  | E11*98/14*0179*.., E11*98/14*0181*.., E11*98/14*0178*.. | bar: Area 1
TOYOTA | COROLLA | COROLLA E12 | E12J,E12T,E12U | 02/2002 | 04/2007 | 4x100 | 54,06 | 500 | 1900 | 39 | M12x1,50 | 21 | ALLEGGERITA HLT 4F | 7x16 | 16,00 | 7,00 | W01851201P3 | 3 | S | 20121012 | 20121111 | 4x100 |  | 42 | 81710002 | S | D8 | N | LD4 | TÜV |  |  | DK | YES |  |  | T | Teilegutachten (PB+VB) | 1 | No car modifications required | 195/55 R16----205/50 R16---TTO003-225/45 R16---TTO003 | AfterMarket OZ | MAX 500 KG | ACID GREEN | I-Tech | 8027529080872 | OZ | 7,39 |  |  | Serie S - ext.diam.68 mm | 570x570x370 | 1 |  | E11*98/14*0179*.., E11*98/14*0181*.., E11*98/14*0178*.. | bar: Area 1
TOYOTA | COROLLA | COROLLA E12 | E12J,E12T,E12U | 02/2002 | 04/2007 | 4x100 | 54,06 | 500 | 1900 | 39 | M12x1,50 | 21 | ALLEGGERITA HLT 4F | 7x16 | 16,00 | 7,00 | W0185120122 | 3 | S | 20090615 | 20090715 | 4x100 |  | 42 | 81710002 | S | D8 | N | LD4 | TÜV |  |  | DK | YES |  |  | T | Teilegutachten (PB+VB) | 1 | No car modifications required | 195/55 R16----205/50 R16---TTO003-225/45 R16---TTO003 | AfterMarket OZ | MAX 500 KG | MATT GRAPHIT SILVER | I-Tech | 8027529040753 | OZ | 7,39 |  |  | Serie S - ext.diam.68 mm | 570x570x370 | 1 |  | E11*98/14*0179*.., E11*98/14*0181*.., E11*98/14*0178*.. | bar: Area 1
TOYOTA | COROLLA | COROLLA E12 | E12J,E12T,E12U | 02/2002 | 04/2007 | 4x100 | 54,06 | 500 | 1900 | 39 | M12x1,50 | 21 | ALLEGGERITA HLT 4F | 7x16 | 16,00 | 7,00 | W0185120130 | 3 | S | 20090615 | 20090715 | 4x100 |  | 42 | 81710002 | S | D8 | N | LD4 | TÜV |  |  | DK | YES |  |  | T | Teilegutachten (PB+VB) | 1 | No car modifications required | 195/55 R16----205/50 R16---TTO003-225/45 R16---TTO003 | AfterMarket OZ | MAX 500 KG | WHITE | I-Tech | 8027529040708 | OZ | 7,39 |  |  | Serie S - ext.diam.68 mm | 570x570x370 | 1 |  | E11*98/14*0179*.., E11*98/14*0181*.., E11*98/14*0178*.. | bar: Area 1
TOYOTA | COROLLA | COROLLA E12 | E12J,E12T,E12U | 02/2002 | 04/2007 | 4x100 | 54,06 | 500 | 1900 | 39 | M12x1,50 | 21 | ALLEGGERITA HLT 4F | 7x16 | 16,00 | 7,00 | W0185120153 | 3 | S | 20090615 | 20090715 | 4x100 |  | 42 | 81710002 | S | D8 | N | LD4 | TÜV |  |  | DK | YES |  |  | T | Teilegutachten (PB+VB) | 1 | No car modifications required | 195/55 R16----205/50 R16---TTO003-225/45 R16---TTO003 | AfterMarket OZ | MAX 500 KG | MATT BLACK | I-Tech | 8027529040692 | OZ | 7,39 |  |  | Serie S - ext.diam.68 mm | 570x570x370 | 1 |  | E11*98/14*0179*.., E11*98/14*0181*.., E11*98/14*0178*.. | bar: Area 1
TOYOTA | COROLLA | COROLLA E12 | E12J,E12T,E12U | 02/2002 | 04/2007 | 4x100 | 54,06 | 500 | 1900 | 39 | M12x1,50 | 21 | ALLEGGERITA HLT 4F | 7x16 | 16,00 | 7,00 | W0185120166 | 1 | S | 20090615 | 20090715 | 4x100 |  | 42 | 81710002 | S | D8 | N | LD4 | TÜV |  |  | DK | YES |  |  | T | Teilegutachten (PB+VB) | 1 | No car modifications required | 195/55 R16----205/50 R16---TTO003-225/45 R16---TTO003 | AfterMarket OZ | MAX 500 KG | TITANIUM TECH | I-Tech | 8027529040685 | OZ | 7,39 |  |  | Serie S - ext.diam.68 mm | 570x570x370 | 1 |  | E11*98/14*0179*.., E11*98/14*0181*.., E11*98/14*0178*.. | bar: Area 1
TOYOTA | COROLLA | COROLLA E12 | E12J,E12T,E12U | 02/2002 | 04/2007 | 4x100 | 54,06 | 500 | 1900 | 39 | M12x1,50 | 21 | ALLEGGERITA HLT 4F | 7x16 | 16,00 | 7,00 | W0185120171 | 3 | S | 20090615 | 20090715 | 4x100 |  | 42 | 81710002 | S | D8 | N | LD4 | TÜV |  |  | DK | YES |  |  | T | Teilegutachten (PB+VB) | 1 | No car modifications required | 195/55 R16----205/50 R16---TTO003-225/45 R16---TTO003 | AfterMarket OZ | MAX 500 KG | ORANGE | I-Tech | 8027529040739 | OZ | 7,39 |  |  | Serie S - ext.diam.68 mm | 570x570x370 | 1 |  | E11*98/14*0179*.., E11*98/14*0181*.., E11*98/14*0178*.. | bar: Area 1
TOYOTA | COROLLA | COROLLA E12 | E12J,E12T,E12U | 02/2002 | 04/2007 | 4x100 | 54,06 | 500 | 1900 | 39 | M12x1,50 | 21 | ALLEGGERITA HLT 4F | 7x16 | 16,00 | 7,00 | W0185120172 | 3 | S | 20090615 | 20090715 | 4x100 |  | 42 | 81710002 | S | D8 | N | LD4 | TÜV |  |  | DK | YES |  |  | T | Teilegutachten (PB+VB) | 1 | No car modifications required | 195/55 R16----205/50 R16---TTO003-225/45 R16---TTO003 | AfterMarket OZ | MAX 500 KG | MATT BLUE | I-Tech | 8027529040722 | OZ | 7,39 |  |  | Serie S - ext.diam.68 mm | 570x570x370 | 1 |  | E11*98/14*0179*.., E11*98/14*0181*.., E11*98/14*0178*.. | bar: Area 1
TOYOTA | COROLLA | COROLLA E12 | E12J,E12T,E12U | 02/2002 | 04/2007 | 4x100 | 54,06 | 500 | 1900 | 39 | M12x1,50 | 21 | ALLEGGERITA HLT 4F | 7x16 | 16,00 | 7,00 | W0185120176 | 3 | S | 20090615 | 20090715 | 4x100 |  | 42 | 81710002 | S | D8 | N | LD4 | TÜV |  |  | DK | YES |  |  | T | Teilegutachten (PB+VB) | 1 | No car modifications required | 195/55 R16----205/50 R16---TTO003-225/45 R16---TTO003 | AfterMarket OZ | MAX 500 KG | RACE GOLD | I-Tech | 8027529040746 | OZ | 7,39 |  |  | Serie S - ext.diam.68 mm | 570x570x370 | 1 |  | E11*98/14*0179*.., E11*98/14*0181*.., E11*98/14*0178*.. | bar: Area 1
TOYOTA | COROLLA | COROLLA E12 | E12J,E12T,E12U | 02/2002 | 04/2007 | 4x100 | 54,06 | 500 | 1900 | 39 | M12x1,50 | 21 | ALLEGGERITA HLT 4F | 7x16 | 16,00 | 7,00 | W0185120184 | 3 | S | 20090615 | 20090715 | 4x100 |  | 42 | 81710002 | S | D8 | N | LD4 | TÜV |  |  | DK | YES |  |  | T | Teilegutachten (PB+VB) | 1 | No car modifications required | 195/55 R16----205/50 R16---TTO003-225/45 R16---TTO003 | AfterMarket OZ | MAX 500 KG | RED | I-Tech | 8027529040715 | OZ | 7,39 |  |  | Serie S - ext.diam.68 mm | 570x570x370 | 1 |  | E11*98/14*0179*.., E11*98/14*0181*.., E11*98/14*0178*.. | bar: Area 1
TOYOTA | COROLLA | COROLLA E12 | E12J,E12T,E12U | 02/2002 | 04/2007 | 4x100 | 54,06 | 500 | 1900 | 39 | M12x1,50 | 21 | DAVID | 7x16 | 16,00 | 7,00 | W01874201N5 | 1 |  |  |  | 4x100 |  | 37 | 81710482 | S | DST20A | N |  |  | KBA |  | DK | YES |  |  | K | KBA (ABE+VB) | 1 | No car modifications required | 195/55 R16----205/50 R16---TTO003-225/45 R16---TTO003 | AfterMarket OZ | MAX 615 KG | MATT GRAPHITE DIAMOND CUT | Via Veneto | 8027529052732 | OZ | 9,01 |  |  | Serie S - ext.diam.68 mm | 480x480x248 | 1 |  | E11*98/14*0179*.., E11*98/14*0181*.., E11*98/14*0178*.. | bar: Area 1
TOYOTA | COROLLA | COROLLA E12 | E12J,E12T,E12U | 02/2002 | 04/2007 | 4x100 | 54,06 | 500 | 1900 | 39 | M12x1,50 | 21 | DAVID | 7x16 | 16,00 | 7,00 | W01874202N5 | 1 |  |  |  | 4x100 |  | 42 | 81710482 | S | DST20A | N |  |  | KBA |  | DK | YES |  |  | K | KBA (ABE+VB) | 1 | No car modifications required | 195/55 R16----205/50 R16---TTO003-225/45 R16---TTO003 | AfterMarket OZ | MAX 550 KG | MATT GRAPHITE DIAMOND CUT | Via Veneto | 8027529052695 | OZ | 9,01 |  |  | Serie S - ext.diam.68 mm | 480x480x248 | 1 |  | E11*98/14*0179*.., E11*98/14*0181*.., E11*98/14*0178*.. | bar: Area 1
TOYOTA | COROLLA | COROLLA E12 | E12J,E12T,E12U | 02/2002 | 04/2007 | 4x100 | 54,06 | 500 | 1900 | 39 | M12x1,50 | 21 | EGO | 7x16 | 16,00 | 7,00 | W8505220154 | 1 | S | 20110726 | 20110825 | 4x100 |  | 37 | 81710482 | S | DST20A | N |  |  | KBA |  | DK | YES |  |  | K | KBA (ABE+VB) | 1 | No car modifications required | 195/55 R16----205/50 R16---TTO003-225/45 R16---TTO003 | AfterMarket OZ | MAX 615 KG | MATT BLACK + DIAMOND-CUT | X-Line | 8027529065855 | OZ | 8,20 |  |  | Serie S - ext.diam.68 mm | 511x511x249 | 1 |  | E11*98/14*0179*.., E11*98/14*0181*.., E11*98/14*0178*.. | bar: Area 1
TOYOTA | COROLLA | COROLLA E12 | E12J,E12T,E12U | 02/2002 | 04/2007 | 4x100 | 54,06 | 500 | 1900 | 39 | M12x1,50 | 21 | EGO | 7x16 | 16,00 | 7,00 | W8505220254 | 1 | S | 20110726 | 20110825 | 4x100 |  | 42 | 81710482 | S | DST20A | N |  |  | KBA |  | DK | YES |  |  | K | KBA (ABE+VB) | 1 | No car modifications required | 195/55 R16----205/50 R16---TTO003-225/45 R16---TTO003 | AfterMarket OZ | MAX 615 KG | MATT BLACK + DIAMOND-CUT | X-Line | 8027529065862 | OZ | 8,20 |  |  | Serie S - ext.diam.68 mm | 511x511x249 | 1 |  | E11*98/14*0179*.., E11*98/14*0181*.., E11*98/14*0178*.. | bar: Area 1
TOYOTA | COROLLA | COROLLA E12 | E12J,E12T,E12U | 02/2002 | 04/2007 | 4x100 | 54,06 | 500 | 1900 | 39 | M12x1,50 | 21 | ENERGY | 7x16 | 16,00 | 7,00 | W8503220054 | 1 |  |  |  | 4x100 |  | 37 | 81710002 | S | D8 | N | LD4 |  | KBA |  | DK | YES |  |  | K | KBA (ABE+VB) | 1 | No car modifications required | 195/55 R16----205/50 R16---TTO003-225/45 R16---TTO003 | AfterMarket OZ | MAX 615 KG | MATT BLACK + DIAMOND-CUT | X-Line | 8027529045734 | OZ | 10,30 |  |  | Serie S - ext.diam.68 mm | 511x511x249 | 1 |  | E11*98/14*0179*.., E11*98/14*0181*.., E11*98/14*0178*.. | bar: Area 1
TOYOTA | COROLLA | COROLLA E12 | E12J,E12T,E12U | 02/2002 | 04/2007 | 4x100 | 54,06 | 500 | 1900 | 39 | M12x1,50 | 21 | ENERGY | 7x16 | 16,00 | 7,00 | W8503220154 | 1 |  |  |  | 4x100 |  | 42 | 81710002 | S | D8 | N | LD4 |  | KBA |  | DK | YES |  |  | K | KBA (ABE+VB) | 1 | No car modifications required | 195/55 R16----205/50 R16---TTO003-225/45 R16---TTO003 | AfterMarket OZ | MAX 615 KG | MATT BLACK + DIAMOND-CUT | X-Line | 8027529045741 | OZ | 10,20 |  |  | Serie S - ext.diam.68 mm | 511x511x249 | 1 |  | E11*98/14*0179*.., E11*98/14*0181*.., E11*98/14*0178*.. | bar: Area 1
TOYOTA | COROLLA | COROLLA E12 | E12J,E12T,E12U | 02/2002 | 04/2007 | 4x100 | 54,06 | 500 | 1900 | 39 | M12x1,50 | 21 | ENVY | 7x16 | 16,00 | 7,00 | W8504020168 | 1 |  |  |  | 4x100 |  | 37 | 81710482 | S | DST20A | N |  |  | KBA |  | DK | YES |  |  | K | KBA (ABE+VB) | 1 | No car modifications required | 195/55 R16----205/50 R16---TTO003-225/45 R16---TTO003 | AfterMarket OZ | MAX 615 KG | MATT SILVER TECH DIAMOND CUT | X-Line | 8027529052886 | OZ | 8,21 |  |  | Serie S - ext.diam.68 mm | 511x511x249 | 1 |  | E11*98/14*0179*.., E11*98/14*0181*.., E11*98/14*0178*.. | bar: Area 1
TOYOTA | COROLLA | COROLLA E12 | E12J,E12T,E12U | 02/2002 | 04/2007 | 4x100 | 54,06 | 500 | 1900 | 39 | M12x1,50 | 21 | ENVY | 7x16 | 16,00 | 7,00 | W8504020268 | 1 |  |  |  | 4x100 |  | 42 | 81710482 | S | DST20A | N |  |  | KBA |  | DK | YES |  |  | K | KBA (ABE+VB) | 1 | No car modifications required | 195/55 R16----205/50 R16---TTO003-225/45 R16---TTO003 | AfterMarket OZ | MAX 615 KG | MATT SILVER TECH DIAMOND CUT | X-Line | 8027529052893 | OZ | 8,21 |  |  | Serie S - ext.diam.68 mm | 511x511x249 | 1 |  | E11*98/14*0179*.., E11*98/14*0181*.., E11*98/14*0178*.. | bar: Area 1
TOYOTA | COROLLA | COROLLA E12 | E12J,E12T,E12U | 02/2002 | 04/2007 | 4x100 | 54,06 | 500 | 1900 | 39 | M12x1,50 | 21 | LOUNGE 8 | 7x16 | 16,00 | 7,00 | W8503720054 | 1 |  |  |  | 4x100 |  | 37 | 81710002 | S | D8 | N | LD4 |  | KBA |  | DK | YES |  |  | K | KBA (ABE+VB) | 1 | No car modifications required | 195/55 R16----205/50 R16---TTO003-225/45 R16---TTO003 | AfterMarket OZ | MAX 615 KG | MATT BLACK + DIAMOND-CUT | X-Line | 8027529048032 | OZ | 8,20 |  |  | Serie S - ext.diam.68 mm | 511x511x249 | 1 |  | E11*98/14*0179*.., E11*98/14*0181*.., E11*98/14*0178*.. | bar: Area 1
TOYOTA | COROLLA | COROLLA E12 | E12J,E12T,E12U | 02/2002 | 04/2007 | 4x100 | 54,06 | 500 | 1900 | 39 | M12x1,50 | 21 | LOUNGE 8 | 7x16 | 16,00 | 7,00 | W8503720075 | 1 |  |  |  | 4x100 |  | 37 | 81710002 | S | D8 | N | LD4 |  | KBA |  | DK | YES |  |  | K | KBA (ABE+VB) | 1 | No car modifications required | 195/55 R16----205/50 R16---TTO003-225/45 R16---TTO003 | AfterMarket OZ | MAX 615 KG | METAL SILVER + DIAMOND CUT | X-Line | 8027529048049 | OZ | 8,20 |  |  | Serie S - ext.diam.68 mm | 511x511x249 | 1 |  | E11*98/14*0179*.., E11*98/14*0181*.., E11*98/14*0178*.. | Area 2: OUT
TOYOTA | COROLLA | COROLLA E12 | E12J,E12T,E12U | 02/2002 | 04/2007 | 4x100 | 54,06 | 500 | 1900 | 39 | M12x1,50 | 21 | LOUNGE 8 | 7x16 | 16,00 | 7,00 | W8503720154 | 1 |  |  |  | 4x100 |  | 42 | 81710002 | S | D8 | N | LD4 |  | KBA |  | DK | YES |  |  | K | KBA (ABE+VB) | 1 | No car modifications required | 195/55 R16----205/50 R16---TTO003-225/45 R16---TTO003 | AfterMarket OZ | MAX 615 KG | MATT BLACK + DIAMOND-CUT | X-Line | 8027529048056 | OZ | 8,20 |  |  | Serie S - ext.diam.68 mm | 511x511x249 | 1 |  | E11*98/14*0179*.., E11*98/14*0181*.., E11*98/14*0178*.. | bar: Area 1
TOYOTA | COROLLA | COROLLA E12 | E12J,E12T,E12U | 02/2002 | 04/2007 | 4x100 | 54,06 | 500 | 1900 | 39 | M12x1,50 | 21 | LOUNGE 8 | 7x16 | 16,00 | 7,00 | W8503720175 | 1 |  |  |  | 4x100 |  | 42 | 81710002 | S | D8 | N | LD4 |  | KBA |  | DK | YES |  |  | K | KBA (ABE+VB) | 1 | No car modifications required | 195/55 R16----205/50 R16---TTO003-225/45 R16---TTO003 | AfterMarket OZ | MAX 615 KG | METAL SILVER + DIAMOND CUT | X-Line | 8027529048063 | OZ | 8,20 |  |  | Serie S - ext.diam.68 mm | 511x511x249 | 1 |  | E11*98/14*0179*.., E11*98/14*0181*.., E11*98/14*0178*.. | bar: Area 1
TOYOTA | COROLLA | COROLLA E12 | E12J,E12T,E12U | 02/2002 | 04/2007 | 4x100 | 54,06 | 500 | 1900 | 39 | M12x1,50 | 21 | QUARANTA | 7x16 | 16,00 | 7,00 | W0185020054 | 1 | S | 20100928 | 20101028 | 4x100 |  | 37 | 81710482 | S | DST20A | N |  |  | KBA |  | DK | YES |  |  | K | KBA (ABE+VB) | 1 | No car modifications required | 195/55 R16----205/50 R16---TTO003-225/45 R16---TTO003 | AfterMarket OZ | MAX 615 KG | MATT BLACK + DIAMOND-CUT | Via Veneto | 8027529054361 | OZ | 9,90 |  |  | Serie S - ext.diam.68 mm | 540x540x260 | 1 |  | E11*98/14*0179*.., E11*98/14*0181*.., E11*98/14*0178*.. | bar: Area 1
TOYOTA | COROLLA | COROLLA E12 | E12J,E12T,E12U | 02/2002 | 04/2007 | 4x100 | 54,06 | 500 | 1900 | 39 | M12x1,50 | 21 | QUARANTA | 7x16 | 16,00 | 7,00 | W0185020154 | 1 | S | 20100928 | 20101028 | 4x100 |  | 42 | 81710482 | S | DST20A | N |  |  | KBA |  | DK | YES |  |  | K | KBA (ABE+VB) | 1 | No car modifications required | 195/55 R16----205/50 R16---TTO003-225/45 R16---TTO003 | AfterMarket OZ | MAX 615 KG | MATT BLACK + DIAMOND-CUT | Via Veneto | 8027529053685 | OZ | 9,79 |  |  | Serie S - ext.diam.68 mm | 540x540x260 | 1 |  | E11*98/14*0179*.., E11*98/14*0181*.., E11*98/14*0178*.. | bar: Area 1
TOYOTA | COROLLA | COROLLA E12 | E12J,E12T,E12U | 02/2002 | 04/2007 | 4x100 | 54,06 | 500 | 1900 | 39 | M12x1,50 | 21 | SUPERTURISMO GT | 7x16 | 16,00 | 7,00 | W0167020079 | 1 | S | 20080624 | 20080724 | 4x100 |  | 37 | 81710002 | S | D8 | N | LD4 |  | KBA | VIA | DK | YES |  |  | K | KBA (ABE+VB) | 1 | No car modifications required | 195/55 R16----205/50 R16---TTO003-225/45 R16---TTO003 | AfterMarket OZ | MAX 600 KG | MATT BLACK + RED LETTERING | Racing | 8027529000443 | OZ | 10,68 |  |  | Serie S - ext.diam.68 mm | 480x480x255 | 1 |  | E11*98/14*0179*.., E11*98/14*0181*.., E11*98/14*0178*.. | bar: Area 1
TOYOTA | COROLLA | COROLLA E12 | E12J,E12T,E12U | 02/2002 | 04/2007 | 4x100 | 54,06 | 500 | 1900 | 39 | M12x1,50 | 21 | SUPERTURISMO GT | 7x16 | 16,00 | 7,00 | W0167020082 | 1 | S | 20060512 | 20060611 | 4x100 |  | 37 | 81710002 | S | D8 | N | LD4 |  | KBA | VIA | DK | YES |  |  | K | KBA (ABE+VB) | 1 | No car modifications required | 195/55 R16----205/50 R16---TTO003-225/45 R16---TTO003 | AfterMarket OZ | MAX 600 KG | RACE SILVER + BLACK LETTERING | Racing | 8027529000450 | OZ | 10,68 |  |  | Serie S - ext.diam.68 mm | 480x480x255 | 1 |  | E11*98/14*0179*.., E11*98/14*0181*.., E11*98/14*0178*.. | bar: Area 1
TOYOTA | COROLLA | COROLLA E12 | E12J,E12T,E12U | 02/2002 | 04/2007 | 4x100 | 54,06 | 500 | 1900 | 39 | M12x1,50 | 21 | SUPERTURISMO GT | 7x16 | 16,00 | 7,00 | W0167020182 | 1 | S | 20031017 | 20031116 | 4x100 |  | 42 | 81710002 | S | D8 | N | LD4 |  | KBA | VIA | DK | YES |  |  | K | KBA (ABE+VB) | 1 | No car modifications required | 195/55 R16----205/50 R16---TTO003-225/45 R16---TTO003 | AfterMarket OZ | MAX 600 KG | RACE SILVER + BLACK LETTERING | Racing | 8027529000474 | OZ | 10,68 |  |  | Serie S - ext.diam.68 mm | 480x480x255 | 1 |  | E11*98/14*0179*.., E11*98/14*0181*.., E11*98/14*0178*.. | bar: Area 1
TOYOTA | COROLLA | COROLLA E12 | E12J,E12T,E12U | 02/2002 | 04/2007 | 4x100 | 54,06 | 500 | 1900 | 39 | M12x1,50 | 21 | SUPERTURISMO GT | 7x16 | 16,00 | 7,00 | W01895200P5 | 1 |  |  |  | 4x100 |  | 37 | 81710002 | S | D8 | N | LD4 |  | KBA |  | DK | YES |  |  | K | KBA (ABE+VB) | 1 | No car modifications required | 195/55 R16----205/50 R16---TTO003-225/45 R16---TTO003 | AfterMarket OZ | MAX 615 KG | GRIGIO CORSA+BLACK LETTERING | Racing | 8027529080315 | OZ | 10,27 |  |  | Serie S - ext.diam.68 mm | 480x480x248 | 1 |  | E11*98/14*0179*.., E11*98/14*0181*.., E11*98/14*0178*.. | bar: Area 1
TOYOTA | COROLLA | COROLLA E12 | E12J,E12T,E12U | 02/2002 | 04/2007 | 4x100 | 54,06 | 500 | 1900 | 39 | M12x1,50 | 21 | SUPERTURISMO GT | 7x16 | 16,00 | 7,00 | W0189520079 | 1 |  |  |  | 4x100 |  | 37 | 81710002 | S | D8 | N | LD4 |  | KBA |  | DK | YES |  |  | K | KBA (ABE+VB) | 1 | No car modifications required | 195/55 R16----205/50 R16---TTO003-225/45 R16---TTO003 | AfterMarket OZ | MAX 615 KG | MATT BLACK + RED LETTERING | Racing | 8027529080322 | OZ | 10,27 |  |  | Serie S - ext.diam.68 mm | 480x480x248 | 1 |  | E11*98/14*0179*.., E11*98/14*0181*.., E11*98/14*0178*.. | bar: Area 1
TOYOTA | COROLLA | COROLLA E12 | E12J,E12T,E12U | 02/2002 | 04/2007 | 4x100 | 54,06 | 500 | 1900 | 39 | M12x1,50 | 21 | SUPERTURISMO GT | 7x16 | 16,00 | 7,00 | W01895201P5 | 1 |  |  |  | 4x100 |  | 42 | 81710002 | S | D8 | N | LD4 |  | KBA |  | DK | YES |  |  | K | KBA (ABE+VB) | 1 | No car modifications required | 195/55 R16----205/50 R16---TTO003-225/45 R16---TTO003 | AfterMarket OZ | MAX 615 KG | GRIGIO CORSA+BLACK LETTERING | Racing | 8027529080339 | OZ | 10,19 |  |  | Serie S - ext.diam.68 mm | 480x480x248 | 1 |  | E11*98/14*0179*.., E11*98/14*0181*.., E11*98/14*0178*.. | bar: Area 1
TOYOTA | COROLLA | COROLLA E12 | E12J,E12T,E12U | 02/2002 | 04/2007 | 4x100 | 54,06 | 500 | 1900 | 39 | M12x1,50 | 21 | SUPERTURISMO GT | 7x16 | 16,00 | 7,00 | W0189520179 | 1 |  |  |  | 4x100 |  | 42 | 81710002 | S | D8 | N | LD4 |  | KBA |  | DK | YES |  |  | K | KBA (ABE+VB) | 1 | No car modifications required | 195/55 R16----205/50 R16---TTO003-225/45 R16---TTO003 | AfterMarket OZ | MAX 615 KG | MATT BLACK + RED LETTERING | Racing | 8027529080346 | OZ | 10,19 |  |  | Serie S - ext.diam.68 mm | 480x480x248 | 1 |  | E11*98/14*0179*.., E11*98/14*0181*.., E11*98/14*0178*.. | bar: Area 1
TOYOTA | COROLLA | COROLLA E12 | E12J,E12T,E12U | 02/2002 | 04/2007 | 4x100 | 54,06 | 500 | 1900 | 39 | M12x1,50 | 21 | SUPERTURISMO WRC | 7x16 | 16,00 | 7,00 | W0167020033 | 1 | S | 20060512 | 20060611 | 4x100 |  | 37 | 81710002 | S | D8 | N | LD4 |  | KBA | VIA | DK | YES |  |  | K | KBA (ABE+VB) | 1 | No car modifications required | 195/55 R16----205/50 R16---TTO003-225/45 R16---TTO003 | AfterMarket OZ | MAX 600 KG | WHITE + RED LETTERING | Racing | 8027529000436 | OZ | 10,68 |  |  | Serie S - ext.diam.68 mm | 480x480x255 | 1 |  | E11*98/14*0179*.., E11*98/14*0181*.., E11*98/14*0178*.. | bar: Area 1
TOYOTA | COROLLA | COROLLA E12 | E12J,E12T,E12U | 02/2002 | 04/2007 | 4x100 | 54,06 | 500 | 1900 | 39 | M12x1,50 | 21 | SUPERTURISMO WRC | 7x16 | 16,00 | 7,00 | W0189520033 | 1 | S | 20121105 | 20121205 | 4x100 |  | 37 | 81710002 | S | D8 | N | LD4 |  | KBA |  | DK |  |  |  | K | KBA (ABE+VB) | 1 | No car modifications required | 195/55 R16----205/50 R16---TTO003-225/45 R16---TTO003 | AfterMarket OZ | MAX 615 KG | WHITE + RED LETTERING | Racing | 8027529082340 | OZ | 10,27 |  |  | Serie S - ext.diam.68 mm | 480x480x248 | 1 |  | E11*98/14*0179*.., E11*98/14*0181*.., E11*98/14*0178*.. | bar: Area 1
TOYOTA | COROLLA | COROLLA E12 | E12J,E12T,E12U | 02/2002 | 04/2007 | 4x100 | 54,06 | 500 | 1900 | 39 | M12x1,50 | 21 | SUPERTURISMO WRC | 7x16 | 16,00 | 7,00 | W0189520133 | 1 | S | 20121105 | 20121205 | 4x100 |  | 42 | 81710002 | S | D8 | N | LD4 |  | KBA |  | DK |  |  |  | K | KBA (ABE+VB) | 1 | No car modifications required | 195/55 R16----205/50 R16---TTO003-225/45 R16---TTO003 | AfterMarket OZ | MAX 615 KG | WHITE + RED LETTERING | Racing | 8027529082357 | OZ | 10,19 |  |  | Serie S - ext.diam.68 mm | 480x480x248 | 1 |  | E11*98/14*0179*.., E11*98/14*0181*.., E11*98/14*0178*.. | bar: Area 1
TOYOTA | COROLLA | COROLLA E12 | E12J,E12T,E12U | 02/2002 | 04/2007 | 4x100 | 54,06 | 500 | 1900 | 39 | M12x1,50 | 21 | ULTRALEGGERA | 7x16 | 16,00 | 7,00 | W01730200A53 | 1 | S | 20061026 | 20061125 | 4x100 |  | 37 | 81710002 | S | D8 | N | LD4 | TÜV |  |  | DK | YES |  |  | T | Teilegutachten (PB+VB) | 1 | No car modifications required | 195/55 R16----205/50 R16---TTO003-225/45 R16---TTO003 | AfterMarket OZ | MAX 550 KG | MATT BLACK | Racing | 8027529002928 | OZ | 7,82 |  |  | Serie S - ext.diam.68 mm | 480x480x255 | 1 |  | E11*98/14*0179*.., E11*98/14*0181*.., E11*98/14*0178*.. | bar: Area 1
TOYOTA | COROLLA | COROLLA E12 | E12J,E12T,E12U | 02/2002 | 04/2007 | 4x100 | 54,06 | 500 | 1900 | 39 | M12x1,50 | 21 | ULTRALEGGERA | 7x16 | 16,00 | 7,00 | W0173020022 | 1 | S | 20051019 | 20051118 | 4x100 |  | 37 | 81710002 | S | D8 | N | LD4 | TÜV |  |  | DK | YES |  |  | T | Teilegutachten (PB+VB) | 1 | No car modifications required | 195/55 R16----205/50 R16---TTO003-225/45 R16---TTO003 | AfterMarket OZ | MAX 550 KG | MATT GRAPHIT SILVER | Racing | 8027529002935 | OZ | 7,82 |  |  | Serie S - ext.diam.68 mm | 480x480x255 | 1 |  | E11*98/14*0179*.., E11*98/14*0181*.., E11*98/14*0178*.. | bar: Area 1
TOYOTA | COROLLA | COROLLA E12 | E12J,E12T,E12U | 02/2002 | 04/2007 | 4x100 | 54,06 | 500 | 1900 | 39 | M12x1,50 | 21 | ULTRALEGGERA | 7x16 | 16,00 | 7,00 | W0173020061 | 1 | S | 20051019 | 20051118 | 4x100 |  | 37 | 81710002 | S | D8 | N | LD4 | TÜV |  |  | DK | YES |  |  | T | Teilegutachten (PB+VB) | 1 | No car modifications required | 195/55 R16----205/50 R16---TTO003-225/45 R16---TTO003 | AfterMarket OZ | MAX 550 KG | CHRYSTAL TITANIUM | Racing | 8027529002942 | OZ | 7,82 |  |  | Serie S - ext.diam.68 mm | 480x480x255 | 1 |  | E11*98/14*0179*.., E11*98/14*0181*.., E11*98/14*0178*.. | bar: Area 1
TOYOTA | COROLLA | COROLLA E12 | E12J,E12T,E12U | 02/2002 | 04/2007 | 4x100 | 54,06 | 500 | 1900 | 39 | M12x1,50 | 21 | ADRENALINA | 7x17 | 17,00 | 7,00 | W8501320054 | 1 | S | 20080904 | 20081004 | 4x100 |  | 37 | 81710002 | S | D8 | N | LD4 |  | KBA |  | DK | YES |  |  | K | KBA (ABE+VB) | 2 | Mods can be necessary to car | 205/45 R17----215/40 R17----215/45 R17--- | AfterMarket OZ | MAX 615 KG | MATT BLACK + DIAMOND-CUT | X-Line | 8027529034585 | OZ | 11,52 |  |  | Serie S - ext.diam.68 mm | 542x542x249 | 1 |  | E11*98/14*0179*.., E11*98/14*0181*.., E11*98/14*0178*.. | bar: Area 1
TOYOTA | COROLLA | COROLLA E12 | E12J,E12T,E12U | 02/2002 | 04/2007 | 4x100 | 54,06 | 500 | 1900 | 39 | M12x1,50 | 21 | ADRENALINA | 7x17 | 17,00 | 7,00 | W8501320154 | 1 | S | 20080904 | 20081004 | 4x100 |  | 42 | 81710002 | S | D8 | N | LD4 |  | KBA |  | DK | YES |  |  | K | KBA (ABE+VB) | 1 | No car modifications required | 205/45 R17----215/40 R17----215/45 R17--- | AfterMarket OZ | MAX 615 KG | MATT BLACK + DIAMOND-CUT | X-Line | 8027529034592 | OZ | 11,40 |  |  | Serie S - ext.diam.68 mm | 542x542x249 | 1 |  | E11*98/14*0179*.., E11*98/14*0181*.., E11*98/14*0178*.. | bar: Area 1
TOYOTA | COROLLA | COROLLA E12 | E12J,E12T,E12U | 02/2002 | 04/2007 | 4x100 | 54,06 | 500 | 1900 | 39 | M12x1,50 | 21 | ALLEGGERITA HLT 4F | 7x17 | 17,00 | 7,00 | W01820200A66 | 1 | S | 20081210 | 20090109 | 4x100 |  | 37 | 81710002 | S | D8 | N | LD4 | TÜV |  |  | DK | YES |  |  | T | Teilegutachten (PB+VB) | 2 | Mods can be necessary to car | 205/45 R17----215/40 R17----215/45 R17--- | AfterMarket OZ | MAX 500 KG | TITANIUM TECH | I-Tech | 8027529034899 | OZ | 7,96 |  |  | Serie S - ext.diam.68 mm | 540x540x260 | 1 |  | E11*98/14*0179*.., E11*98/14*0181*.., E11*98/14*0178*.. | bar: Area 1
TOYOTA | COROLLA | COROLLA E12 | E12J,E12T,E12U | 02/2002 | 04/2007 | 4x100 | 54,06 | 500 | 1900 | 39 | M12x1,50 | 21 | ALLEGGERITA HLT 4F | 7x17 | 17,00 | 7,00 | W01820200P3 | 3 | S | 20121012 | 20121111 | 4x100 |  | 37 | 81710002 | S | D8 | N | LD4 | TÜV |  |  | DK | YES |  |  | T | Teilegutachten (PB+VB) | 2 | Mods can be necessary to car | 205/45 R17----215/40 R17----215/45 R17--- | AfterMarket OZ | MAX 500 KG | ACID GREEN | I-Tech | 8027529080902 | OZ | 7,96 |  |  | Serie S - ext.diam.68 mm | 540x540x260 | 1 |  | E11*98/14*0179*.., E11*98/14*0181*.., E11*98/14*0178*.. | bar: Area 1
TOYOTA | COROLLA | COROLLA E12 | E12J,E12T,E12U | 02/2002 | 04/2007 | 4x100 | 54,06 | 500 | 1900 | 39 | M12x1,50 | 21 | ALLEGGERITA HLT 4F | 7x17 | 17,00 | 7,00 | W0182020022 | 3 | S | 20081210 | 20090109 | 4x100 |  | 37 | 81710002 | S | D8 | N | LD4 | TÜV |  |  | DK | YES |  |  | T | Teilegutachten (PB+VB) | 2 | Mods can be necessary to car | 205/45 R17----215/40 R17----215/45 R17--- | AfterMarket OZ | MAX 500 KG | MATT GRAPHIT SILVER | I-Tech | 8027529034943 | OZ | 7,96 |  |  | Serie S - ext.diam.68 mm | 540x540x260 | 1 |  | E11*98/14*0179*.., E11*98/14*0181*.., E11*98/14*0178*.. | bar: Area 1
TOYOTA | COROLLA | COROLLA E12 | E12J,E12T,E12U | 02/2002 | 04/2007 | 4x100 | 54,06 | 500 | 1900 | 39 | M12x1,50 | 21 | ALLEGGERITA HLT 4F | 7x17 | 17,00 | 7,00 | W0182020030 | 3 | S | 20080918 | 20081018 | 4x100 |  | 37 | 81710002 | S | D8 | N | LD4 | TÜV |  |  | DK | YES |  |  | T | Teilegutachten (PB+VB) | 2 | Mods can be necessary to car | 205/45 R17----215/40 R17----215/45 R17--- | AfterMarket OZ | MAX 500 KG | WHITE | I-Tech | 8027529031317 | OZ | 7,96 |  |  | Serie S - ext.diam.68 mm | 540x540x260 | 1 |  | E11*98/14*0179*.., E11*98/14*0181*.., E11*98/14*0178*.. | bar: Area 1
TOYOTA | COROLLA | COROLLA E12 | E12J,E12T,E12U | 02/2002 | 04/2007 | 4x100 | 54,06 | 500 | 1900 | 39 | M12x1,50 | 21 | ALLEGGERITA HLT 4F | 7x17 | 17,00 | 7,00 | W0182020053 | 3 | S | 20080918 | 20081018 | 4x100 |  | 37 | 81710002 | S | D8 | N | LD4 | TÜV |  |  | DK | YES |  |  | T | Teilegutachten (PB+VB) | 2 | Mods can be necessary to car | 205/45 R17----215/40 R17----215/45 R17--- | AfterMarket OZ | MAX 500 KG | MATT BLACK | I-Tech | 8027529031324 | OZ | 7,96 |  |  | Serie S - ext.diam.68 mm | 540x540x260 | 1 |  | E11*98/14*0179*.., E11*98/14*0181*.., E11*98/14*0178*.. | bar: Area 1
TOYOTA | COROLLA | COROLLA E12 | E12J,E12T,E12U | 02/2002 | 04/2007 | 4x100 | 54,06 | 500 | 1900 | 39 | M12x1,50 | 21 | ALLEGGERITA HLT 4F | 7x17 | 17,00 | 7,00 | W0182020071 | 3 | S | 20080918 | 20081018 | 4x100 |  | 37 | 81710002 | S | D8 | N | LD4 | TÜV |  |  | DK | YES |  |  | T | Teilegutachten (PB+VB) | 2 | Mods can be necessary to car | 205/45 R17----215/40 R17----215/45 R17--- | AfterMarket OZ | MAX 500 KG | ORANGE | I-Tech | 8027529031331 | OZ | 7,96 |  |  | Serie S - ext.diam.68 mm | 540x540x260 | 1 |  | E11*98/14*0179*.., E11*98/14*0181*.., E11*98/14*0178*.. | bar: Area 1
TOYOTA | COROLLA | COROLLA E12 | E12J,E12T,E12U | 02/2002 | 04/2007 | 4x100 | 54,06 | 500 | 1900 | 39 | M12x1,50 | 21 | ALLEGGERITA HLT 4F | 7x17 | 17,00 | 7,00 | W0182020072 | 3 | S | 20080918 | 20081018 | 4x100 |  | 37 | 81710002 | S | D8 | N | LD4 | TÜV |  |  | DK | YES |  |  | T | Teilegutachten (PB+VB) | 2 | Mods can be necessary to car | 205/45 R17----215/40 R17----215/45 R17--- | AfterMarket OZ | MAX 500 KG | MATT BLUE | I-Tech | 8027529031348 | OZ | 7,96 |  |  | Serie S - ext.diam.68 mm | 540x540x260 | 1 |  | E11*98/14*0179*.., E11*98/14*0181*.., E11*98/14*0178*.. | bar: Area 1
TOYOTA | COROLLA | COROLLA E12 | E12J,E12T,E12U | 02/2002 | 04/2007 | 4x100 | 54,06 | 500 | 1900 | 39 | M12x1,50 | 21 | ALLEGGERITA HLT 4F | 7x17 | 17,00 | 7,00 | W0182020076 | 3 | S | 20081210 | 20090109 | 4x100 |  | 37 | 81710002 | S | D8 | N | LD4 | TÜV |  |  | DK | YES |  |  | T | Teilegutachten (PB+VB) | 2 | Mods can be necessary to car | 205/45 R17----215/40 R17----215/45 R17--- | AfterMarket OZ | MAX 500 KG | RACE GOLD | I-Tech | 8027529034912 | OZ | 7,96 |  |  | Serie S - ext.diam.68 mm | 540x540x260 | 1 |  | E11*98/14*0179*.., E11*98/14*0181*.., E11*98/14*0178*.. | bar: Area 1
TOYOTA | COROLLA | COROLLA E12 | E12J,E12T,E12U | 02/2002 | 04/2007 | 4x100 | 54,06 | 500 | 1900 | 39 | M12x1,50 | 21 | ALLEGGERITA HLT 4F | 7x17 | 17,00 | 7,00 | W0182020084 | 3 | S | 20080918 | 20081018 | 4x100 |  | 37 | 81710002 | S | D8 | N | LD4 | TÜV |  |  | DK | YES |  |  | T | Teilegutachten (PB+VB) | 2 | Mods can be necessary to car | 205/45 R17----215/40 R17----215/45 R17--- | AfterMarket OZ | MAX 500 KG | RED | I-Tech | 8027529031355 | OZ | 7,96 |  |  | Serie S - ext.diam.68 mm | 540x540x260 | 1 |  | E11*98/14*0179*.., E11*98/14*0181*.., E11*98/14*0178*.. | bar: Area 1
TOYOTA | COROLLA | COROLLA E12 | E12J,E12T,E12U | 02/2002 | 04/2007 | 4x100 | 54,06 | 500 | 1900 | 39 | M12x1,50 | 21 | ALLEGGERITA HLT 4F | 7x17 | 17,00 | 7,00 | W01820201A66 | 1 | S | 20081210 | 20090109 | 4x100 |  | 44 | 81710002 | S | D8 | N | LD4 | TÜV |  |  | DK | YES |  |  | T | Teilegutachten (PB+VB) | 1 | No car modifications required | 205/45 R17----215/40 R17----215/45 R17--- | AfterMarket OZ | MAX 500 KG | TITANIUM TECH | I-Tech | 8027529034905 | OZ | 7,91 |  |  | Serie S - ext.diam.68 mm | 540x540x260 | 1 |  | E11*98/14*0179*.., E11*98/14*0181*.., E11*98/14*0178*.. | bar: Area 1
TOYOTA | COROLLA | COROLLA E12 | E12J,E12T,E12U | 02/2002 | 04/2007 | 4x100 | 54,06 | 500 | 1900 | 39 | M12x1,50 | 21 | ALLEGGERITA HLT 4F | 7x17 | 17,00 | 7,00 | W01820201P3 | 3 | S | 20121012 | 20121111 | 4x100 |  | 44 | 81710002 | S | D8 | N | LD4 | TÜV |  |  | DK | YES |  |  | T | Teilegutachten (PB+VB) | 1 | No car modifications required | 205/45 R17----215/40 R17----215/45 R17--- | AfterMarket OZ | MAX 500 KG | ACID GREEN | I-Tech | 8027529080896 | OZ | 7,91 |  |  | Serie S - ext.diam.68 mm | 540x540x260 | 1 |  | E11*98/14*0179*.., E11*98/14*0181*.., E11*98/14*0178*.. | bar: Area 1
TOYOTA | COROLLA | COROLLA E12 | E12J,E12T,E12U | 02/2002 | 04/2007 | 4x100 | 54,06 | 500 | 1900 | 39 | M12x1,50 | 21 | ALLEGGERITA HLT 4F | 7x17 | 17,00 | 7,00 | W0182020122 | 3 | S | 20081210 | 20090109 | 4x100 |  | 44 | 81710002 | S | D8 | N | LD4 | TÜV |  |  | DK | YES |  |  | T | Teilegutachten (PB+VB) | 1 | No car modifications required | 205/45 R17----215/40 R17----215/45 R17--- | AfterMarket OZ | MAX 500 KG | MATT GRAPHIT SILVER | I-Tech | 8027529034950 | OZ | 7,91 |  |  | Serie S - ext.diam.68 mm | 540x540x260 | 1 |  | E11*98/14*0179*.., E11*98/14*0181*.., E11*98/14*0178*.. | bar: Area 1
TOYOTA | COROLLA | COROLLA E12 | E12J,E12T,E12U | 02/2002 | 04/2007 | 4x100 | 54,06 | 500 | 1900 | 39 | M12x1,50 | 21 | ALLEGGERITA HLT 4F | 7x17 | 17,00 | 7,00 | W0182020130 | 3 | S | 20080918 | 20081018 | 4x100 |  | 44 | 81710002 | S | D8 | N | LD4 | TÜV |  |  | DK | YES |  |  | T | Teilegutachten (PB+VB) | 1 | No car modifications required | 205/45 R17----215/40 R17----215/45 R17--- | AfterMarket OZ | MAX 500 KG | WHITE | I-Tech | 8027529031362 | OZ | 7,91 |  |  | Serie S - ext.diam.68 mm | 540x540x260 | 1 |  | E11*98/14*0179*.., E11*98/14*0181*.., E11*98/14*0178*.. | bar: Area 1
TOYOTA | COROLLA | COROLLA E12 | E12J,E12T,E12U | 02/2002 | 04/2007 | 4x100 | 54,06 | 500 | 1900 | 39 | M12x1,50 | 21 | ALLEGGERITA HLT 4F | 7x17 | 17,00 | 7,00 | W0182020153 | 3 | S | 20080918 | 20081018 | 4x100 |  | 44 | 81710002 | S | D8 | N | LD4 | TÜV |  |  | DK | YES |  |  | T | Teilegutachten (PB+VB) | 1 | No car modifications required | 205/45 R17----215/40 R17----215/45 R17--- | AfterMarket OZ | MAX 500 KG | MATT BLACK | I-Tech | 8027529031379 | OZ | 7,91 |  |  | Serie S - ext.diam.68 mm | 540x540x260 | 1 |  | E11*98/14*0179*.., E11*98/14*0181*.., E11*98/14*0178*.. | bar: Area 1
TOYOTA | COROLLA | COROLLA E12 | E12J,E12T,E12U | 02/2002 | 04/2007 | 4x100 | 54,06 | 500 | 1900 | 39 | M12x1,50 | 21 | ALLEGGERITA HLT 4F | 7x17 | 17,00 | 7,00 | W0182020171 | 3 | S | 20080924 | 20081024 | 4x100 |  | 44 | 81710002 | S | D8 | N | LD4 | TÜV |  |  | DK | YES |  |  | T | Teilegutachten (PB+VB) | 1 | No car modifications required | 205/45 R17----215/40 R17----215/45 R17--- | AfterMarket OZ | MAX 500 KG | ORANGE | I-Tech | 8027529031386 | OZ | 7,91 |  |  | Serie S - ext.diam.68 mm | 540x540x260 | 1 |  | E11*98/14*0179*.., E11*98/14*0181*.., E11*98/14*0178*.. | bar: Area 1
TOYOTA | COROLLA | COROLLA E12 | E12J,E12T,E12U | 02/2002 | 04/2007 | 4x100 | 54,06 | 500 | 1900 | 39 | M12x1,50 | 21 | ALLEGGERITA HLT 4F | 7x17 | 17,00 | 7,00 | W0182020172 | 3 | S | 20080924 | 20081024 | 4x100 |  | 44 | 81710002 | S | D8 | N | LD4 | TÜV |  |  | DK | YES |  |  | T | Teilegutachten (PB+VB) | 1 | No car modifications required | 205/45 R17----215/40 R17----215/45 R17--- | AfterMarket OZ | MAX 500 KG | MATT BLUE | I-Tech | 8027529031393 | OZ | 7,91 |  |  | Serie S - ext.diam.68 mm | 540x540x260 | 1 |  | E11*98/14*0179*.., E11*98/14*0181*.., E11*98/14*0178*.. | bar: Area 1
TOYOTA | COROLLA | COROLLA E12 | E12J,E12T,E12U | 02/2002 | 04/2007 | 4x100 | 54,06 | 500 | 1900 | 39 | M12x1,50 | 21 | ALLEGGERITA HLT 4F | 7x17 | 17,00 | 7,00 | W0182020176 | 3 | S | 20081210 | 20090109 | 4x100 |  | 44 | 81710002 | S | D8 | N | LD4 | TÜV |  |  | DK | YES |  |  | T | Teilegutachten (PB+VB) | 1 | No car modifications required | 205/45 R17----215/40 R17----215/45 R17--- | AfterMarket OZ | MAX 500 KG | RACE GOLD | I-Tech | 8027529034929 | OZ | 7,91 |  |  | Serie S - ext.diam.68 mm | 540x540x260 | 1 |  | E11*98/14*0179*.., E11*98/14*0181*.., E11*98/14*0178*.. | bar: Area 1
TOYOTA | COROLLA | COROLLA E12 | E12J,E12T,E12U | 02/2002 | 04/2007 | 4x100 | 54,06 | 500 | 1900 | 39 | M12x1,50 | 21 | ALLEGGERITA HLT 4F | 7x17 | 17,00 | 7,00 | W0182020184 | 3 | S | 20080918 | 20081018 | 4x100 |  | 44 | 81710002 | S | D8 | N | LD4 | TÜV |  |  | DK | YES |  |  | T | Teilegutachten (PB+VB) | 1 | No car modifications required | 205/45 R17----215/40 R17----215/45 R17--- | AfterMarket OZ | MAX 500 KG | RED | I-Tech | 8027529031409 | OZ | 7,91 |  |  | Serie S - ext.diam.68 mm | 540x540x260 | 1 |  | E11*98/14*0179*.., E11*98/14*0181*.., E11*98/14*0178*.. | bar: Area 1
TOYOTA | COROLLA | COROLLA E12 | E12J,E12T,E12U | 02/2002 | 04/2007 | 4x100 | 54,06 | 500 | 1900 | 39 | M12x1,50 | 21 | DAVID | 7x17 | 17,00 | 7,00 | W01873201N5 | 1 |  |  |  | 4x100 |  | 37 | 81710482 | S | DST20A | N |  |  |  |  | DK | YES |  |  |  |  | 2 | Mods can be necessary to car | 205/45 R17----215/40 R17----215/45 R17--- | AfterMarket OZ | MAX 615 KG | MATT GRAPHITE DIAMOND CUT | Via Veneto | 8027529052756 | OZ | 11,13 |  |  | Serie S - ext.diam.68 mm | 540x540x248 | 1 |  | E11*98/14*0179*.., E11*98/14*0181*.., E11*98/14*0178*.. | bar: Area 1
TOYOTA | COROLLA | COROLLA E12 | E12J,E12T,E12U | 02/2002 | 04/2007 | 4x100 | 54,06 | 500 | 1900 | 39 | M12x1,50 | 21 | DAVID | 7x17 | 17,00 | 7,00 | W01873202N5 | 1 |  |  |  | 4x100 |  | 42 | 81710482 | S | DST20A | N |  |  | KBA |  | DK | YES |  |  |  |  | 1 | No car modifications required | 205/45 R17----215/40 R17----215/45 R17--- | AfterMarket OZ | MAX 615 KG | MATT GRAPHITE DIAMOND CUT | Via Veneto | 8027529052763 | OZ | 11,13 |  |  | Serie S - ext.diam.68 mm | 540x540x248 | 1 |  | E11*98/14*0179*.., E11*98/14*0181*.., E11*98/14*0178*.. | bar: Area 1
TOYOTA | COROLLA | COROLLA E12 | E12J,E12T,E12U | 02/2002 | 04/2007 | 4x100 | 54,06 | 500 | 1900 | 39 | M12x1,50 | 21 | EGO | 7x17 | 17,00 | 7,00 | W8505120154 | 1 | S | 20110726 | 20110825 | 4x100 |  | 37 | 81710481 | S | DST20A | N |  |  | KBA |  | DK | YES |  |  | K | KBA (ABE+VB) | 2 | Mods can be necessary to car | 205/45 R17----215/40 R17----215/45 R17--- | AfterMarket OZ | MAX 615 KG | MATT BLACK + DIAMOND-CUT | X-Line | 8027529065794 | OZ | 8,30 |  |  | Serie S - ext.diam.68 mm | 542x542x249 | 1 |  | E11*98/14*0179*.., E11*98/14*0181*.., E11*98/14*0178*.. | bar: Area 1
TOYOTA | COROLLA | COROLLA E12 | E12J,E12T,E12U | 02/2002 | 04/2007 | 4x100 | 54,06 | 500 | 1900 | 39 | M12x1,50 | 21 | EGO | 7x17 | 17,00 | 7,00 | W8505120254 | 1 | S | 20110726 | 20110825 | 4x100 |  | 42 | 81710482 | S | DST20A | N |  |  | KBA |  | DK | YES |  |  | K | KBA (ABE+VB) | 1 | No car modifications required | 205/45 R17----215/40 R17----215/45 R17--- | AfterMarket OZ | MAX 615 KG | MATT BLACK + DIAMOND-CUT | X-Line | 8027529065800 | OZ | 8,30 |  |  | Serie S - ext.diam.68 mm | 542x542x249 | 1 |  | E11*98/14*0179*.., E11*98/14*0181*.., E11*98/14*0178*.. | bar: Area 1
TOYOTA | COROLLA | COROLLA E12 | E12J,E12T,E12U | 02/2002 | 04/2007 | 4x100 | 54,06 | 500 | 1900 | 39 | M12x1,50 | 21 | ENERGY | 7x17 | 17,00 | 7,00 | W8500720054 | 1 | S | 20080904 | 20081004 | 4x100 |  | 37 | 81710002 | S | D8 | N | LD4 |  | KBA |  | DK | YES |  |  | K | KBA (ABE+VB) | 2 | Mods can be necessary to car | 205/45 R17----215/40 R17----215/45 R17--- | AfterMarket OZ | MAX 615 KG | MATT BLACK + DIAMOND-CUT | X-Line | 8027529034318 | OZ | 11,80 |  |  | Serie S - ext.diam.68 mm | 542x542x249 | 1 |  | E11*98/14*0179*.., E11*98/14*0181*.., E11*98/14*0178*.. | bar: Area 1
TOYOTA | COROLLA | COROLLA E12 | E12J,E12T,E12U | 02/2002 | 04/2007 | 4x100 | 54,06 | 500 | 1900 | 39 | M12x1,50 | 21 | ENERGY | 7x17 | 17,00 | 7,00 | W8500720154 | 1 | S | 20080904 | 20081004 | 4x100 |  | 42 | 81710002 | S | D8 | N | LD4 |  | KBA |  | DK | YES |  |  | K | KBA (ABE+VB) | 1 | No car modifications required | 205/45 R17----215/40 R17----215/45 R17--- | AfterMarket OZ | MAX 615 KG | MATT BLACK + DIAMOND-CUT | X-Line | 8027529034325 | OZ | 11,70 |  |  | Serie S - ext.diam.68 mm | 542x542x249 | 1 |  | E11*98/14*0179*.., E11*98/14*0181*.., E11*98/14*0178*.. | bar: Area 1
TOYOTA | COROLLA | COROLLA E12 | E12J,E12T,E12U | 02/2002 | 04/2007 | 4x100 | 54,06 | 500 | 1900 | 39 | M12x1,50 | 21 | ENVY | 7x17 | 17,00 | 7,00 | W8504320168 | 1 |  |  |  | 4x100 |  | 37 | 81710482 | S | DST20A | N |  |  | KBA |  | DK | YES |  |  | K | KBA (ABE+VB) | 2 | Mods can be necessary to car | 205/45 R17----215/40 R17----215/45 R17--- | AfterMarket OZ | MAX 615 KG | MATT SILVER TECH DIAMOND CUT | X-Line | 8027529052947 | OZ | 8,30 |  |  | Serie S - ext.diam.68 mm | 542x542x249 | 1 |  | E11*98/14*0179*.., E11*98/14*0181*.., E11*98/14*0178*.. | bar: Area 1
TOYOTA | COROLLA | COROLLA E12 | E12J,E12T,E12U | 02/2002 | 04/2007 | 4x100 | 54,06 | 500 | 1900 | 39 | M12x1,50 | 21 | ENVY | 7x17 | 17,00 | 7,00 | W8504320268 | 1 |  |  |  | 4x100 |  | 42 | 81710482 | S | DST20A | N |  |  | KBA |  | DK | YES |  |  | K | KBA (ABE+VB) | 1 | No car modifications required | 205/45 R17----215/40 R17----215/45 R17--- | AfterMarket OZ | MAX 615 KG | MATT SILVER TECH DIAMOND CUT | X-Line | 8027529052978 | OZ | 8,30 |  |  | Serie S - ext.diam.68 mm | 542x542x249 | 1 |  | E11*98/14*0179*.., E11*98/14*0181*.., E11*98/14*0178*.. | bar: Area 1
TOYOTA | COROLLA | COROLLA E12 | E12J,E12T,E12U | 02/2002 | 04/2007 | 4x100 | 54,06 | 500 | 1900 | 39 | M12x1,50 | 21 | ITALIA 150 4F | 7x17 | 17,00 | 7,00 | W01886201R4 | 1 | S | 20110914 | 20111014 | 4x100 |  | 37 | 81710482 | S | DST20A | N |  |  | KBA |  | DK | YES |  |  | K | KBA (ABE+VB) | 2 | Mods can be necessary to car | 205/45 R17----215/40 R17----215/45 R17--- | AfterMarket OZ | MAX 615 KG | MATT RACE SILVER DIAMOND CUT | Racing | 8027529069563 | OZ | 9,63 |  |  | Serie S - ext.diam.68 mm | 540x540x248 | 1 |  | E11*98/14*0179*.., E11*98/14*0181*.., E11*98/14*0178*.. | bar: Area 1
TOYOTA | COROLLA | COROLLA E12 | E12J,E12T,E12U | 02/2002 | 04/2007 | 4x100 | 54,06 | 500 | 1900 | 39 | M12x1,50 | 21 | ITALIA 150 4F | 7x17 | 17,00 | 7,00 | W0188620149 | 1 | S | 20110914 | 20111014 | 4x100 |  | 37 | 81710482 | S | DST20A | N |  |  | KBA |  | DK | YES |  |  | K | KBA (ABE+VB) | 2 | Mods can be necessary to car | 205/45 R17----215/40 R17----215/45 R17--- | AfterMarket OZ | MAX 615 KG | MATT DARK GRAPHITE DIAMOND CUT | Racing | 8027529069556 | OZ | 9,63 |  |  | Serie S - ext.diam.68 mm | 540x540x248 | 1 |  | E11*98/14*0179*.., E11*98/14*0181*.., E11*98/14*0178*.. | bar: Area 1
TOYOTA | COROLLA | COROLLA E12 | E12J,E12T,E12U | 02/2002 | 04/2007 | 4x100 | 54,06 | 500 | 1900 | 39 | M12x1,50 | 21 | ITALIA 150 4F | 7x17 | 17,00 | 7,00 | W01886202R4 | 1 | S | 20110914 | 20111014 | 4x100 |  | 42 | 81710482 | S | DST20A | N |  |  | KBA |  | DK | YES |  |  | K | KBA (ABE+VB) | 1 | No car modifications required | 205/45 R17----215/40 R17----215/45 R17--- | AfterMarket OZ | MAX 615 KG | MATT RACE SILVER DIAMOND CUT | Racing | 8027529069587 | OZ | 9,63 |  |  | Serie S - ext.diam.68 mm | 540x540x248 | 1 |  | E11*98/14*0179*.., E11*98/14*0181*.., E11*98/14*0178*.. | bar: Area 1
TOYOTA | COROLLA | COROLLA E12 | E12J,E12T,E12U | 02/2002 | 04/2007 | 4x100 | 54,06 | 500 | 1900 | 39 | M12x1,50 | 21 | ITALIA 150 4F | 7x17 | 17,00 | 7,00 | W0188620249 | 1 | S | 20110914 | 20111014 | 4x100 |  | 42 | 81710482 | S | DST20A | N |  |  | KBA |  | DK | YES |  |  | K | KBA (ABE+VB) | 1 | No car modifications required | 205/45 R17----215/40 R17----215/45 R17--- | AfterMarket OZ | MAX 615 KG | MATT DARK GRAPHITE DIAMOND CUT | Racing | 8027529069570 | OZ | 9,63 |  |  | Serie S - ext.diam.68 mm | 540x540x248 | 1 |  | E11*98/14*0179*.., E11*98/14*0181*.., E11*98/14*0178*.. | bar: Area 1
TOYOTA | COROLLA | COROLLA E12 | E12J,E12T,E12U | 02/2002 | 04/2007 | 4x100 | 54,06 | 500 | 1900 | 39 | M12x1,50 | 21 | LEGGENDA | 7x17 | 17,00 | 7,00 | W01872200A33 | 1 | S | 20110218 | 20110320 | 4x100 |  | 37 | 81710002 | S | D8 | N | LD4 |  | KBA |  | DK | YES |  |  | K | KBA (ABE+VB) | 2 | Mods can be necessary to car | 205/45 R17----215/40 R17----215/45 R17--- | AfterMarket OZ | MAX 530 KG | WHITE + RED LETTERING | Racing | 8027529056594 | OZ | 9,38 |  |  | Serie S - ext.diam.68 mm | 540x540x248 | 1 |  | E11*98/14*0179*.., E11*98/14*0181*.., E11*98/14*0178*.. | bar: Area 1
TOYOTA | COROLLA | COROLLA E12 | E12J,E12T,E12U | 02/2002 | 04/2007 | 4x100 | 54,06 | 500 | 1900 | 39 | M12x1,50 | 21 | LEGGENDA | 7x17 | 17,00 | 7,00 | W01872200N8 | 1 |  |  |  | 4x100 |  | 37 | 81710002 | S | D8 | N | LD4 |  | KBA |  | DK | YES |  |  | K | KBA (ABE+VB) | 2 | Mods can be necessary to car | 205/45 R17----215/40 R17----215/45 R17--- | AfterMarket OZ | MAX 530 KG | MATT BLACK+WHITE LETTERING | Racing | 8027529057317 | OZ | 9,38 |  |  | Serie S - ext.diam.68 mm | 540x540x248 | 1 |  | E11*98/14*0179*.., E11*98/14*0181*.., E11*98/14*0178*.. | bar: Area 1
TOYOTA | COROLLA | COROLLA E12 | E12J,E12T,E12U | 02/2002 | 04/2007 | 4x100 | 54,06 | 500 | 1900 | 39 | M12x1,50 | 21 | LEGGENDA | 7x17 | 17,00 | 7,00 | W01872201A33 | 1 | S | 20110218 | 20110320 | 4x100 |  | 42 | 81710002 | S | D8 | N | LD4 |  | KBA |  | DK | YES |  |  | K | KBA (ABE+VB) | 1 | No car modifications required | 205/45 R17----215/40 R17----215/45 R17--- | AfterMarket OZ | MAX 530 KG | WHITE + RED LETTERING | Racing | 8027529056600 | OZ | 9,38 |  |  | Serie S - ext.diam.68 mm | 540x540x248 | 1 |  | E11*98/14*0179*.., E11*98/14*0181*.., E11*98/14*0178*.. | bar: Area 1
TOYOTA | COROLLA | COROLLA E12 | E12J,E12T,E12U | 02/2002 | 04/2007 | 4x100 | 54,06 | 500 | 1900 | 39 | M12x1,50 | 21 | LEGGENDA | 7x17 | 17,00 | 7,00 | W01872201N8 | 1 | S | 20110307 | 20110406 | 4x100 |  | 42 | 81710002 | S | D8 | N | LD4 |  | KBA |  | DK | YES |  |  | K | KBA (ABE+VB) | 1 | No car modifications required | 205/45 R17----215/40 R17----215/45 R17--- | AfterMarket OZ | MAX 530 KG | MATT BLACK+WHITE LETTERING | Racing | 8027529057256 | OZ | 9,38 |  |  | Serie S - ext.diam.68 mm | 540x540x248 | 1 |  | E11*98/14*0179*.., E11*98/14*0181*.., E11*98/14*0178*.. | bar: Area 1
TOYOTA | COROLLA | COROLLA E12 | E12J,E12T,E12U | 02/2002 | 04/2007 | 4x100 | 54,06 | 500 | 1900 | 39 | M12x1,50 | 21 | LOUNGE 8 | 7x17 | 17,00 | 7,00 | W8503820054 | 1 |  |  |  | 4x100 |  | 37 | 81710002 | S | D8 | N | LD4 |  | KBA |  | DK | YES |  |  | K | KBA (ABE+VB) | 2 | Mods can be necessary to car | 205/45 R17----215/40 R17----215/45 R17--- | AfterMarket OZ | MAX 615 KG | MATT BLACK + DIAMOND-CUT | X-Line | 8027529048131 | OZ | 8,30 |  |  | Serie S - ext.diam.68 mm | 542x542x249 | 1 |  | E11*98/14*0179*.., E11*98/14*0181*.., E11*98/14*0178*.. | bar: Area 1
TOYOTA | COROLLA | COROLLA E12 | E12J,E12T,E12U | 02/2002 | 04/2007 | 4x100 | 54,06 | 500 | 1900 | 39 | M12x1,50 | 21 | LOUNGE 8 | 7x17 | 17,00 | 7,00 | W8503820075 | 1 |  |  |  | 4x100 |  | 37 | 81710002 | S | D8 | N | LD4 |  | KBA |  | DK | YES |  |  | K | KBA (ABE+VB) | 2 | Mods can be necessary to car | 205/45 R17----215/40 R17----215/45 R17--- | AfterMarket OZ | MAX 615 KG | METAL SILVER + DIAMOND CUT | X-Line | 8027529048148 | OZ | 8,30 |  |  | Serie S - ext.diam.68 mm | 542x542x249 | 1 |  | E11*98/14*0179*.., E11*98/14*0181*.., E11*98/14*0178*.. | bar: Area 1
TOYOTA | COROLLA | COROLLA E12 | E12J,E12T,E12U | 02/2002 | 04/2007 | 4x100 | 54,06 | 500 | 1900 | 39 | M12x1,50 | 21 | LOUNGE 8 | 7x17 | 17,00 | 7,00 | W8503820154 | 1 |  |  |  | 4x100 |  | 42 | 81710002 | S | D8 | N | LD4 |  | KBA |  | DK | YES |  |  | K | KBA (ABE+VB) | 1 | No car modifications required | 205/45 R17----215/40 R17----215/45 R17--- | AfterMarket OZ | MAX 615 KG | MATT BLACK + DIAMOND-CUT | X-Line | 8027529048155 | OZ | 8,30 |  |  | Serie S - ext.diam.68 mm | 542x542x249 | 1 |  | E11*98/14*0179*.., E11*98/14*0181*.., E11*98/14*0178*.. | bar: Area 1
TOYOTA | COROLLA | COROLLA E12 | E12J,E12T,E12U | 02/2002 | 04/2007 | 4x100 | 54,06 | 500 | 1900 | 39 | M12x1,50 | 21 | LOUNGE 8 | 7x17 | 17,00 | 7,00 | W8503820175 | 1 |  |  |  | 4x100 |  | 42 | 81710002 | S | D8 | N | LD4 |  | KBA |  | DK | YES |  |  | K | KBA (ABE+VB) | 1 | No car modifications required | 205/45 R17----215/40 R17----215/45 R17--- | AfterMarket OZ | MAX 615 KG | METAL SILVER + DIAMOND CUT | X-Line | 8027529048162 | OZ | 8,30 |  |  | Serie S - ext.diam.68 mm | 542x542x249 | 1 |  | E11*98/14*0179*.., E11*98/14*0181*.., E11*98/14*0178*.. | Area 2: OUT
TOYOTA | COROLLA | COROLLA E12 | E12J,E12T,E12U | 02/2002 | 04/2007 | 4x100 | 54,06 | 500 | 1900 | 39 | M12x1,50 | 21 | QUARANTA | 7x17 | 17,00 | 7,00 | W0186620054 | 1 |  |  |  | 4x100 |  | 37 | 81710482 | S | DST20A | N |  |  | KBA |  | DK | YES |  |  | K | KBA (ABE+VB) | 2 | Mods can be necessary to car | 205/45 R17----215/40 R17----215/45 R17--- | AfterMarket OZ | MAX 570 KG | MATT BLACK + DIAMOND-CUT | Via Veneto | 8027529054675 | OZ | 11,14 |  |  | Serie S - ext.diam.68 mm | 540x540x260 | 1 |  | E11*98/14*0179*.., E11*98/14*0181*.., E11*98/14*0178*.. | bar: Area 1
TOYOTA | COROLLA | COROLLA E12 | E12J,E12T,E12U | 02/2002 | 04/2007 | 4x100 | 54,06 | 500 | 1900 | 39 | M12x1,50 | 21 | QUARANTA | 7x17 | 17,00 | 7,00 | W0186620154 | 1 |  |  |  | 4x100 |  | 42 | 81710482 | S | DST20A | N |  |  | KBA |  | DK | YES |  |  | K | KBA (ABE+VB) | 1 | No car modifications required | 205/45 R17----215/40 R17----215/45 R17--- | AfterMarket OZ | MAX 570 KG | MATT BLACK + DIAMOND-CUT | Via Veneto | 8027529054682 | OZ | 10,90 |  |  | Serie S - ext.diam.68 mm | 540x540x260 | 1 |  | E11*98/14*0179*.., E11*98/14*0181*.., E11*98/14*0178*.. | bar: Area 1
TOYOTA | COROLLA | COROLLA E12 | E12J,E12T,E12U | 02/2002 | 04/2007 | 4x100 | 54,06 | 500 | 1900 | 39 | M12x1,50 | 21 | SUPERTURISMO GT | 7x17 | 17,00 | 7,00 | W01672250P5 | 1 | S | 20121012 | 20121111 | 4x100 |  | 40 | 81710002 | S | D8 | N | LD4 |  | KBA | VIA | DK | YES |  |  | K | KBA (ABE+VB) | 1 | No car modifications required | 205/45 R17----215/40 R17----215/45 R17--- | AfterMarket OZ | MAX 605 KG | GRIGIO CORSA+BLACK LETTERING | Racing | 8027529081572 | OZ | 10,82 |  |  | Serie S - ext.diam.68 mm | 540x540x260 | 1 |  | E11*98/14*0179*.., E11*98/14*0181*.., E11*98/14*0178*.. | bar: Area 1
TOYOTA | COROLLA | COROLLA E12 | E12J,E12T,E12U | 02/2002 | 04/2007 | 4x100 | 54,06 | 500 | 1900 | 39 | M12x1,50 | 21 | SUPERTURISMO GT | 7x17 | 17,00 | 7,00 | W0167225079 | 1 | S | 20080624 | 20080724 | 4x100 |  | 40 | 81710002 | S | D8 | N | LD4 |  | KBA | VIA | DK | YES |  |  | K | KBA (ABE+VB) | 1 | No car modifications required | 205/45 R17----215/40 R17----215/45 R17--- | AfterMarket OZ | MAX 605 KG | MATT BLACK + RED LETTERING | Racing | 8027529000658 | OZ | 10,82 |  |  | Serie S - ext.diam.68 mm | 540x540x260 | 1 |  | E11*98/14*0179*.., E11*98/14*0181*.., E11*98/14*0178*.. | bar: Area 1
TOYOTA | COROLLA | COROLLA E12 | E12J,E12T,E12U | 02/2002 | 04/2007 | 4x100 | 54,06 | 500 | 1900 | 39 | M12x1,50 | 21 | SUPERTURISMO GT | 7x17 | 17,00 | 7,00 | W0167225082 | 1 | S | 20040108 | 20040207 | 4x100 |  | 40 | 81710002 | S | D8 | N | LD4 |  |  | VIA | DK | YES |  |  |  |  | 1 | No car modifications required | 205/45 R17----215/40 R17----215/45 R17--- | AfterMarket OZ | MAX 605 KG | RACE SILVER + BLACK LETTERING | Racing | 8027529000665 | OZ | 10,94 |  |  | Serie S - ext.diam.68 mm | 540x540x260 | 1 |  | E11*98/14*0179*.., E11*98/14*0181*.., E11*98/14*0178*.. | bar: Area 1
TOYOTA | COROLLA | COROLLA E12 | E12J,E12T,E12U | 02/2002 | 04/2007 | 4x100 | 54,06 | 500 | 1900 | 39 | M12x1,50 | 21 | SUPERTURISMO GT | 7x17 | 17,00 | 7,00 | W01672251P5 | 1 | S | 20121012 | 20121111 | 4x100 |  | 44 | 81710002 | S | D8 | N | LD4 |  | KBA | VIA | DK | YES |  |  | K | KBA (ABE+VB) | 1 | No car modifications required | 205/45 R17----215/40 R17----215/45 R17--- | AfterMarket OZ | MAX 605 KG | GRIGIO CORSA+BLACK LETTERING | Racing | 8027529081589 | OZ | 10,78 |  |  | Serie S - ext.diam.68 mm | 540x540x260 | 1 |  | E11*98/14*0179*.., E11*98/14*0181*.., E11*98/14*0178*.. | bar: Area 1
TOYOTA | COROLLA | COROLLA E12 | E12J,E12T,E12U | 02/2002 | 04/2007 | 4x100 | 54,06 | 500 | 1900 | 39 | M12x1,50 | 21 | SUPERTURISMO GT | 7x17 | 17,00 | 7,00 | W0167225179 | 1 | S | 20080722 | 20080821 | 4x100 |  | 44 | 81710002 | S | D8 | N | LD4 |  | KBA | VIA | DK | YES |  |  | K | KBA (ABE+VB) | 1 | No car modifications required | 205/45 R17----215/40 R17----215/45 R17--- | AfterMarket OZ | MAX 605 KG | MATT BLACK + RED LETTERING | Racing | 8027529000689 | OZ | 10,78 |  |  | Serie S - ext.diam.68 mm | 540x540x260 | 1 |  | E11*98/14*0179*.., E11*98/14*0181*.., E11*98/14*0178*.. | bar: Area 1
TOYOTA | COROLLA | COROLLA E12 | E12J,E12T,E12U | 02/2002 | 04/2007 | 4x100 | 54,06 | 500 | 1900 | 39 | M12x1,50 | 21 | SUPERTURISMO GT | 7x17 | 17,00 | 7,00 | W0167225182 | 1 | S | 20060210 | 20060312 | 4x100 |  | 44 | 81710002 | S | D8 | N | LD4 |  | KBA | VIA | DK | YES |  |  | K | KBA (ABE+VB) | 1 | No car modifications required | 205/45 R17----215/40 R17----215/45 R17--- | AfterMarket OZ | MAX 605 KG | RACE SILVER + BLACK LETTERING | Racing | 8027529000696 | OZ | 10,78 |  |  | Serie S - ext.diam.68 mm | 540x540x260 | 1 |  | E11*98/14*0179*.., E11*98/14*0181*.., E11*98/14*0178*.. | bar: Area 1
TOYOTA | COROLLA | COROLLA E12 | E12J,E12T,E12U | 02/2002 | 04/2007 | 4x100 | 54,06 | 500 | 1900 | 39 | M12x1,50 | 21 | SUPERTURISMO LM | 7x17 | 17,00 | 7,00 | W0188020019 | 1 |  |  |  | 4x100 |  | 37 | 81710002 | S | D8 | N | LD4 |  | KBA |  | DK | YES |  |  | K | KBA (ABE+VB) | 2 | Mods can be necessary to car | 205/45 R17----215/40 R17----215/45 R17--- | AfterMarket OZ | MAX 570 KG | MATT RACE SILVER + BLACK LETTERING | Racing | 8027529053074 | OZ | 9,92 |  |  | Serie S - ext.diam.68 mm | 540x540x248 | 1 |  | E11*98/14*0179*.., E11*98/14*0181*.., E11*98/14*0178*.. | bar: Area 1
TOYOTA | COROLLA | COROLLA E12 | E12J,E12T,E12U | 02/2002 | 04/2007 | 4x100 | 54,06 | 500 | 1900 | 39 | M12x1,50 | 21 | SUPERTURISMO LM | 7x17 | 17,00 | 7,00 | W0188020046 | 1 |  |  |  | 4x100 |  | 37 | 81710002 | S | D8 | N | LD4 |  | KBA |  | DK | YES |  |  | K | KBA (ABE+VB) | 2 | Mods can be necessary to car | 205/45 R17----215/40 R17----215/45 R17--- | AfterMarket OZ | MAX 570 KG | MATT GRAPHITE + SILVER LETTERING | Racing | 8027529053081 | OZ | 9,92 |  |  | Serie S - ext.diam.68 mm | 540x540x248 | 1 |  | E11*98/14*0179*.., E11*98/14*0181*.., E11*98/14*0178*.. | bar: Area 1
TOYOTA | COROLLA | COROLLA E12 | E12J,E12T,E12U | 02/2002 | 04/2007 | 4x100 | 54,06 | 500 | 1900 | 39 | M12x1,50 | 21 | SUPERTURISMO LM | 7x17 | 17,00 | 7,00 | W0188020119 | 1 |  |  |  | 4x100 |  | 42 | 81710002 | S | D8 | N |  |  | KBA |  | DK | YES |  |  | K | KBA (ABE+VB) | 1 | No car modifications required | 205/45 R17----215/40 R17----215/45 R17--- | AfterMarket OZ | MAX 570 KG | MATT RACE SILVER + BLACK LETTERING | Racing | 8027529053098 | OZ | 9,82 |  |  | Serie S - ext.diam.68 mm | 540x540x248 | 1 |  | E11*98/14*0179*.., E11*98/14*0181*.., E11*98/14*0178*.. | bar: Area 1
TOYOTA | COROLLA | COROLLA E12 | E12J,E12T,E12U | 02/2002 | 04/2007 | 4x100 | 54,06 | 500 | 1900 | 39 | M12x1,50 | 21 | SUPERTURISMO LM | 7x17 | 17,00 | 7,00 | W0188020146 | 1 |  |  |  | 4x100 |  | 42 | 81710002 | S | D8 | N |  |  | KBA |  | DK | YES |  |  | K | KBA (ABE+VB) | 1 | No car modifications required | 205/45 R17----215/40 R17----215/45 R17--- | AfterMarket OZ | MAX 570 KG | MATT GRAPHITE + SILVER LETTERING | Racing | 8027529053104 | OZ | 9,82 |  |  | Serie S - ext.diam.68 mm | 540x540x248 | 1 |  | E11*98/14*0179*.., E11*98/14*0181*.., E11*98/14*0178*.. | bar: Area 1
TOYOTA | COROLLA | COROLLA E12 | E12J,E12T,E12U | 02/2002 | 04/2007 | 4x100 | 54,06 | 500 | 1900 | 39 | M12x1,50 | 21 | SUPERTURISMO WRC | 7x17 | 17,00 | 7,00 | W0167225033 | 1 | S | 20040325 | 20040424 | 4x100 |  | 40 | 81710002 | S | D8 | N | LD4 |  | KBA | VIA | DK | YES |  |  | K | KBA (ABE+VB) | 1 | No car modifications required | 205/45 R17----215/40 R17----215/45 R17--- | AfterMarket OZ | MAX 605 KG | WHITE + RED LETTERING | Racing | 8027529000641 | OZ | 10,82 |  |  | Serie S - ext.diam.68 mm | 540x540x260 | 1 |  | E11*98/14*0179*.., E11*98/14*0181*.., E11*98/14*0178*.. | bar: Area 1
TOYOTA | COROLLA | COROLLA E12 | E12J,E12T,E12U | 02/2002 | 04/2007 | 4x100 | 54,06 | 500 | 1900 | 39 | M12x1,50 | 21 | ULTRALEGGERA | 7x17 | 17,00 | 7,00 | W01709200A53 | 1 | S | 20061026 | 20061125 | 4x100 |  | 37 | 81710002 | S | D8 | N | LD4 | TÜV |  |  | DK | YES |  |  | T | Teilegutachten (PB+VB) | 2 | Mods can be necessary to car | 205/45 R17----215/40 R17----215/45 R17--- | AfterMarket OZ | MAX 570 KG | MATT BLACK | Racing | 8027529001457 | OZ | 8,73 |  |  | Serie S - ext.diam.68 mm | 540x540x260 | 1 |  | E11*98/14*0179*.., E11*98/14*0181*.., E11*98/14*0178*.. | bar: Area 1
TOYOTA | COROLLA | COROLLA E12 | E12J,E12T,E12U | 02/2002 | 04/2007 | 4x100 | 54,06 | 500 | 1900 | 39 | M12x1,50 | 21 | ULTRALEGGERA | 7x17 | 17,00 | 7,00 | W0170920022 | 1 | S | 20051116 | 20051216 | 4x100 |  | 37 | 81710002 | S | D8 | N | LD4 | TÜV |  |  | DK | YES |  |  | T | Teilegutachten (PB+VB) | 2 | Mods can be necessary to car | 205/45 R17----215/40 R17----215/45 R17--- | AfterMarket OZ | MAX 570 KG | MATT GRAPHIT SILVER | Racing | 8027529001464 | OZ | 8,73 |  |  | Serie S - ext.diam.68 mm | 540x540x260 | 1 |  | E11*98/14*0179*.., E11*98/14*0181*.., E11*98/14*0178*.. | bar: Area 1
TOYOTA | COROLLA | COROLLA E12 | E12J,E12T,E12U | 02/2002 | 04/2007 | 4x100 | 54,06 | 500 | 1900 | 39 | M12x1,50 | 21 | ULTRALEGGERA | 7x17 | 17,00 | 7,00 | W0170920030 | 1 | S | 20080902 | 20081002 | 4x100 |  | 37 | 81710002 | S | D8 | N | LD4 | TÜV |  |  | DK | YES |  |  | T | Teilegutachten (PB+VB) | 2 | Mods can be necessary to car | 205/45 R17----215/40 R17----215/45 R17--- | AfterMarket OZ | MAX 570 KG | WHITE | Racing | 8027529001471 | OZ | 8,73 |  |  | Serie S - ext.diam.68 mm | 540x540x260 | 1 |  | E11*98/14*0179*.., E11*98/14*0181*.., E11*98/14*0178*.. | bar: Area 1
TOYOTA | COROLLA | COROLLA E12 | E12J,E12T,E12U | 02/2002 | 04/2007 | 4x100 | 54,06 | 500 | 1900 | 39 | M12x1,50 | 21 | ULTRALEGGERA | 7x17 | 17,00 | 7,00 | W0170920061 | 1 | S | 20051026 | 20051125 | 4x100 |  | 37 | 81710002 | S | D8 | N | LD4 | TÜV |  |  | DK | YES |  |  | T | Teilegutachten (PB+VB) | 2 | Mods can be necessary to car | 205/45 R17----215/40 R17----215/45 R17--- | AfterMarket OZ | MAX 570 KG | CHRYSTAL TITANIUM | Racing | 8027529001488 | OZ | 8,73 |  |  | Serie S - ext.diam.68 mm | 540x540x260 | 1 |  | E11*98/14*0179*.., E11*98/14*0181*.., E11*98/14*0178*.. | bar: Area 1
TOYOTA | COROLLA | COROLLA E12 | E12J,E12T,E12U | 02/2002 | 04/2007 | 4x100 | 54,06 | 500 | 1900 | 39 | M12x1,50 | 21 | WAVE | 7x17 | 17,00 | 7,00 | W8501620054 | 1 |  |  |  | 4x100 |  | 37 | 81710002 | S | D8 | N | LD4 |  |  |  | DK | YES |  |  | S | Strongness Certificate (PB) | 2 | Mods can be necessary to car | 205/45 R17----215/40 R17----215/45 R17--- | AfterMarket OZ | MAX 615 KG | MATT BLACK + DIAMOND-CUT | X-Line | 8027529045581 | OZ | 11,11 |  |  | Serie S - ext.diam.68 mm | 542x542x249 | 1 |  | E11*98/14*0179*.., E11*98/14*0181*.., E11*98/14*0178*.. | bar: Area 1
TOYOTA | COROLLA | COROLLA E12 | E12J,E12T,E12U | 02/2002 | 04/2007 | 4x100 | 54,06 | 500 | 1900 | 39 | M12x1,50 | 21 | WAVE | 7x17 | 17,00 | 7,00 | W8501620154 | 1 |  |  |  | 4x100 |  | 42 | 81710002 | S | D8 | N | LD4 |  | KBA |  | DK | YES |  |  | S | Strongness Certificate (PB) | 1 | No car modifications required | 205/45 R17----215/40 R17----215/45 R17--- | AfterMarket OZ | MAX 615 KG | MATT BLACK + DIAMOND-CUT | X-Line | 8027529045598 | OZ | 11,51 |  |  | Serie S - ext.diam.68 mm | 542x542x249 | 1 |  | E11*98/14*0179*.., E11*98/14*0181*.., E11*98/14*0178*.. | bar: Area 1
TOYOTA | COROLLA | COROLLA E12 | E12J,E12T,E12U | 02/2002 | 04/2007 | 4x100 | 54,06 | 500 | 1900 | 39 | M12x1,50 | 21 | SUPERTURISMO GT | 7x18 | 18,00 | 7,00 | W01686201P5 | 1 | S | 20121012 | 20121111 | 4x100 |  | 42 | 81710002 | S | D8 | N | LD4 |  | KBA | VIA | DK | YES |  |  | K | KBA (ABE+VB) | 1 | No car modifications required | 215/35 R18----225/35 R18--- | AfterMarket OZ | MAX 650 KG | GRIGIO CORSA+BLACK LETTERING | Racing | 8027529081718 | OZ | 12,80 |  |  | Serie S - ext.diam.68 mm | 570x570x255 | 1 |  | E11*98/14*0179*.., E11*98/14*0181*.., E11*98/14*0178*.. | bar: Area 1
TOYOTA | COROLLA | COROLLA E12 | E12J,E12T,E12U | 02/2002 | 04/2007 | 4x100 | 54,06 | 500 | 1900 | 39 | M12x1,50 | 21 | SUPERTURISMO GT | 7x18 | 18,00 | 7,00 | W0168620179 | 1 | S | 20081008 | 20081107 | 4x100 |  | 42 | 81710002 | S | D8 | N | LD4 |  | KBA | VIA | DK | YES |  |  | K | KBA (ABE+VB) | 1 | No car modifications required | 215/35 R18----225/35 R18--- | AfterMarket OZ | MAX 650 KG | MATT BLACK + RED LETTERING | Racing | 8027529001112 | OZ | 12,80 |  |  | Serie S - ext.diam.68 mm | 570x570x255 | 1 |  | E11*98/14*0179*.., E11*98/14*0181*.., E11*98/14*0178*.. | bar: Area 1
TOYOTA | COROLLA | COROLLA E12 | E12J,E12T,E12U | 02/2002 | 04/2007 | 4x100 | 54,06 | 500 | 1900 | 39 | M12x1,50 | 21 | SUPERTURISMO GT | 7x18 | 18,00 | 7,00 | W0168620182 | 1 | S | 20060512 | 20060611 | 4x100 |  | 42 | 81710002 | S | D8 | N | LD4 |  | KBA | VIA | DK | YES |  |  | K | KBA (ABE+VB) | 1 | No car modifications required | 215/35 R18----225/35 R18--- | AfterMarket OZ | MAX 650 KG | RACE SILVER + BLACK LETTERING | Racing | 8027529001129 | OZ | 11,89 |  |  | Serie S - ext.diam.68 mm | 570x570x255 | 1 |  | E11*98/14*0179*.., E11*98/14*0181*.., E11*98/14*0178*.. | bar: Area 1
TOYOTA | COROLLA | COROLLA E12 | E12J,E12T,E12U | 02/2002 | 04/2007 | 4x100 | 54,06 | 500 | 1900 | 39 | M12x1,50 | 21 | SUPERTURISMO WRC | 7x18 | 18,00 | 7,00 | W0168620133 | 1 | S | 20060512 | 20060611 | 4x100 |  | 42 | 81710002 | S | D8 | N | LD4 |  | KBA | VIA | DK | YES |  |  | K | KBA (ABE+VB) | 1 | No car modifications required | 215/35 R18----225/35 R18--- | AfterMarket OZ | MAX 650 KG | WHITE + RED LETTERING | Racing | 8027529001105 | OZ | 11,89 |  |  | Serie S - ext.diam.68 mm | 570x570x255 | 1 |  | E11*98/14*0179*.., E11*98/14*0181*.., E11*98/14*0178*.. | bar: Area 1
TOYOTA | COROLLA | COROLLA E12 | E12J,E12T,E12U | 02/2002 | 04/2007 | 4x100 | 54,06 | 500 | 1900 | 39 | M12x1,50 | 21 | ULTRALEGGERA | 7x18 | 18,00 | 7,00 | W0171120061 | 1 | S | 20051003 | 20051102 | 4x100 |  | 38 | 81710002 | S | D8 | N | LD4 | TÜV |  |  | DK | YES |  |  | T | Teilegutachten (PB+VB) | 2 | Mods can be necessary to car | 215/35 R18----225/35 R18--- | AfterMarket OZ | MAX 580 KG | CHRYSTAL TITANIUM | Racing | 8027529001754 | OZ | 9,35 |  |  | Serie S - ext.diam.68 mm | 570x570x255 | 1 |  | E11*98/14*0179*.., E11*98/14*0181*.., E11*98/14*0178*.. | bar: Area 1
TOYOTA | COROLLA | COROLLA E12 VERSO | E12J1 | 02/2002 | 06/2004 | 4x100 | 54,06 | 500 | 1875 | 45 | M12x1,50 | 21 | ADRENALINA | 6½x15 | 15,00 | 6,50 | W8501020054 | 1 | S | 20080904 | 20081004 | 4x100 |  | 37 | 81710002 | S | D8 | N | LD4 |  | KBA |  | DK | YES |  |  | K | KBA (ABE+VB) | 1 | No car modifications required | 195/60 R15----205/55 R15---TCOMBI-215/55 R15----225/50 R15---TCOMBI | AfterMarket OZ | MAX 615 KG | MATT BLACK + DIAMOND-CUT | X-Line | 8027529034462 | OZ | 9,20 |  |  | Serie S - ext.diam.68 mm | 486x486x236 | 1 |  | E11*98/14*0180*.. | bar: Area 1
TOYOTA | COROLLA | COROLLA E12 VERSO | E12J1 | 02/2002 | 06/2004 | 4x100 | 54,06 | 500 | 1875 | 45 | M12x1,50 | 21 | EGO | 6½x15 | 15,00 | 6,50 | W8505320154 | 1 | S | 20110726 | 20110825 | 4x100 |  | 37 | 81710482 | S | DST20A | N |  |  | KBA |  | DK | YES |  |  | K | KBA (ABE+VB) | 1 | No car modifications required | 195/60 R15----205/55 R15---TCOMBI-215/55 R15----225/50 R15---TCOMBI | AfterMarket OZ | MAX 615 KG | MATT BLACK + DIAMOND-CUT | X-Line | 8027529065916 | OZ | 8 |  |  | Serie S - ext.diam.68 mm | 486x486x236 | 1 |  | E11*98/14*0180*.. | bar: Area 1
TOYOTA | COROLLA | COROLLA E12 VERSO | E12J1 | 02/2002 | 06/2004 | 4x100 | 54,06 | 500 | 1875 | 45 | M12x1,50 | 21 | EGO | 6½x15 | 15,00 | 6,50 | W8505320254 | 1 | S | 20110726 | 20110825 | 4x100 |  | 42 | 81710482 | S | DST20A | N |  |  | KBA |  | DK | YES |  |  | K | KBA (ABE+VB) | 1 | No car modifications required | 195/60 R15----205/55 R15---TCOMBI-215/55 R15----225/50 R15---TCOMBI | AfterMarket OZ | MAX 510 KG | MATT BLACK + DIAMOND-CUT | X-Line | 8027529065923 | OZ | 8 |  |  | Serie S - ext.diam.68 mm | 486x486x236 | 1 |  | E11*98/14*0180*.. | bar: Area 1
TOYOTA | COROLLA | COROLLA E12 VERSO | E12J1 | 02/2002 | 06/2004 | 4x100 | 54,06 | 500 | 1875 | 45 | M12x1,50 | 21 | LOUNGE 8 | 6½x15 | 15,00 | 6,50 | W8503620054 | 1 |  |  |  | 4x100 |  | 37 | 81710002 | S | D8 | N | LD4 |  | KBA |  | DK | YES |  |  | K | KBA (ABE+VB) | 1 | No car modifications required | 195/60 R15----205/55 R15---TCOMBI-215/55 R15----225/50 R15---TCOMBI | AfterMarket OZ | MAX 570 KG | MATT BLACK + DIAMOND-CUT | X-Line | 8027529047967 | OZ | 8 |  |  | Serie S - ext.diam.68 mm | 486x486x236 | 1 |  | E11*98/14*0180*.. | bar: Area 1
TOYOTA | COROLLA | COROLLA E12 VERSO | E12J1 | 02/2002 | 06/2004 | 4x100 | 54,06 | 500 | 1875 | 45 | M12x1,50 | 21 | LOUNGE 8 | 6½x15 | 15,00 | 6,50 | W8503620075 | 1 |  |  |  | 4x100 |  | 37 | 81710002 | S | D8 | N | LD4 |  | KBA |  | DK | YES |  |  | K | KBA (ABE+VB) | 1 | No car modifications required | 195/60 R15----205/55 R15---TCOMBI-215/55 R15----225/50 R15---TCOMBI | AfterMarket OZ | MAX 570 KG | METAL SILVER + DIAMOND CUT | X-Line | 8027529047974 | OZ | 8 |  |  | Serie S - ext.diam.68 mm | 486x486x236 | 1 |  | E11*98/14*0180*.. | bar: Area 1
TOYOTA | COROLLA | COROLLA E12 VERSO | E12J1 | 02/2002 | 06/2004 | 4x100 | 54,06 | 500 | 1875 | 45 | M12x1,50 | 21 | SUPERTURISMO GT | 6½x15 | 15,00 | 6,50 | W0168220079 | 1 | S | 20081010 | 20081109 | 4x100 |  | 37 | 81710002 | S | D8 | N | LD4 |  | KBA | VIA | DK | YES |  |  | K | KBA (ABE+VB) | 1 | No car modifications required | 195/60 R15----205/55 R15---TCOMBI-215/55 R15----225/50 R15---TCOMBI | AfterMarket OZ | MAX 550 KG | MATT BLACK + RED LETTERING | Racing | 8027529000993 | OZ | 9,57 |  |  | Serie S - ext.diam.68 mm | 430x430x235 | 1 |  | E11*98/14*0180*.. | bar: Area 1
TOYOTA | COROLLA | COROLLA E12 VERSO | E12J1 | 02/2002 | 06/2004 | 4x100 | 54,06 | 500 | 1875 | 45 | M12x1,50 | 21 | SUPERTURISMO GT | 6½x15 | 15,00 | 6,50 | W0168220082 | 1 | S | 20060405 | 20060505 | 4x100 |  | 37 | 81710002 | S | D8 | N | LD4 |  | KBA | VIA | DK | YES |  |  | K | KBA (ABE+VB) | 1 | No car modifications required | 195/60 R15----205/55 R15---TCOMBI-215/55 R15----225/50 R15---TCOMBI | AfterMarket OZ | MAX 550 KG | RACE SILVER + BLACK LETTERING | Racing | 8027529001006 | OZ | 9,57 |  |  | Serie S - ext.diam.68 mm | 430x430x235 | 1 |  | E11*98/14*0180*.. | bar: Area 1
TOYOTA | COROLLA | COROLLA E12 VERSO | E12J1 | 02/2002 | 06/2004 | 4x100 | 54,06 | 500 | 1875 | 45 | M12x1,50 | 21 | SUPERTURISMO GT | 6½x15 | 15,00 | 6,50 | W0168220182 | 1 | S | 20031023 | 20031122 | 4x100 |  | 43 | 81710002 | S | D8 | N | LD4 |  | KBA | VIA | DK | YES |  |  | K | KBA (ABE+VB) | 1 | No car modifications required | 195/60 R15----205/55 R15---TCOMBI-215/55 R15----225/50 R15---TCOMBI | AfterMarket OZ | MAX 550 KG | RACE SILVER + BLACK LETTERING | Racing | 8027529001020 | OZ | 9,99 |  |  | Serie S - ext.diam.68 mm | 430x430x235 | 1 |  | E11*98/14*0180*.. | bar: Area 1
TOYOTA | COROLLA | COROLLA E12 VERSO | E12J1 | 02/2002 | 06/2004 | 4x100 | 54,06 | 500 | 1875 | 45 | M12x1,50 | 21 | SUPERTURISMO GT | 6½x15 | 15,00 | 6,50 | W01905200P5 | 1 | S | 20121109 | 20121209 | 4x100 |  | 37 | 81710002 | S | D8 | N | LD4 |  | KBA |  | DK | YES |  |  | K | KBA (ABE+VB) | 1 | No car modifications required | 195/60 R15----205/55 R15---TCOMBI-215/55 R15----225/50 R15---TCOMBI | AfterMarket OZ | MAX 550 KG | GRIGIO CORSA+BLACK LETTERING | Racing | 8027529083057 | OZ | 8,77 |  |  | Serie S - ext.diam.68 mm | 430x430x235 | 1 |  | E11*98/14*0180*.. | bar: Area 1
TOYOTA | COROLLA | COROLLA E12 VERSO | E12J1 | 02/2002 | 06/2004 | 4x100 | 54,06 | 500 | 1875 | 45 | M12x1,50 | 21 | SUPERTURISMO GT | 6½x15 | 15,00 | 6,50 | W0190520079 | 1 | S | 20121109 | 20121209 | 4x100 |  | 37 | 81710002 | S | D8 | N | LD4 |  | KBA |  | DK | YES |  |  | K | KBA (ABE+VB) | 1 | No car modifications required | 195/60 R15----205/55 R15---TCOMBI-215/55 R15----225/50 R15---TCOMBI | AfterMarket OZ | MAX 550 KG | MATT BLACK + RED LETTERING | Racing | 8027529083064 | OZ | 8,77 |  |  | Serie S - ext.diam.68 mm | 430x430x235 | 1 |  | E11*98/14*0180*.. | bar: Area 1
TOYOTA | COROLLA | COROLLA E12 VERSO | E12J1 | 02/2002 | 06/2004 | 4x100 | 54,06 | 500 | 1875 | 45 | M12x1,50 | 21 | SUPERTURISMO GT | 6½x15 | 15,00 | 6,50 | W01905201P5 | 1 | S | 20121109 | 20121209 | 4x100 |  | 43 | 81710002 | S | D8 | N | LD4 |  | KBA |  | DK | YES |  |  | K | KBA (ABE+VB) | 1 | No car modifications required | 195/60 R15----205/55 R15---TCOMBI-215/55 R15----225/50 R15---TCOMBI | AfterMarket OZ | MAX 550 KG | GRIGIO CORSA+BLACK LETTERING | Racing | 8027529083071 | OZ | 8,77 |  |  | Serie S - ext.diam.68 mm | 430x430x235 | 1 |  | E11*98/14*0180*.. | bar: Area 1
TOYOTA | COROLLA | COROLLA E12 VERSO | E12J1 | 02/2002 | 06/2004 | 4x100 | 54,06 | 500 | 1875 | 45 | M12x1,50 | 21 | SUPERTURISMO GT | 6½x15 | 15,00 | 6,50 | W0190520179 | 1 | S | 20121109 | 20121209 | 4x100 |  | 43 | 81710002 | S | D8 | N | LD4 |  | KBA |  | DK | YES |  |  | K | KBA (ABE+VB) | 1 | No car modifications required | 195/60 R15----205/55 R15---TCOMBI-215/55 R15----225/50 R15---TCOMBI | AfterMarket OZ | MAX 550 KG | MATT BLACK + RED LETTERING | Racing | 8027529083088 | OZ | 8,77 |  |  | Serie S - ext.diam.68 mm | 430x430x235 | 1 |  | E11*98/14*0180*.. | bar: Area 1
TOYOTA | COROLLA | COROLLA E12 VERSO | E12J1 | 02/2002 | 06/2004 | 4x100 | 54,06 | 500 | 1875 | 45 | M12x1,50 | 21 | SUPERTURISMO WRC | 6½x15 | 15,00 | 6,50 | W0168220033 | 1 | S | 20060405 | 20060505 | 4x100 |  | 37 | 81710002 | S | D8 | N | LD4 |  | KBA | VIA | DK | YES |  |  | K | KBA (ABE+VB) | 1 | No car modifications required | 195/60 R15----205/55 R15---TCOMBI-215/55 R15----225/50 R15---TCOMBI | AfterMarket OZ | MAX 550 KG | WHITE + RED LETTERING | Racing | 8027529000986 | OZ | 9,57 |  |  | Serie S - ext.diam.68 mm | 430x430x235 | 1 |  | E11*98/14*0180*.. | bar: Area 1
TOYOTA | COROLLA | COROLLA E12 VERSO | E12J1 | 02/2002 | 06/2004 | 4x100 | 54,06 | 500 | 1875 | 45 | M12x1,50 | 21 | SUPERTURISMO WRC | 6½x15 | 15,00 | 6,50 | W0168220133 | 1 | S | 20031119 | 20031219 | 4x100 |  | 43 | 81710002 | S | D8 | N | LD4 |  | KBA | VIA | DK | YES |  |  | K | KBA (ABE+VB) | 1 | No car modifications required | 195/60 R15----205/55 R15---TCOMBI-215/55 R15----225/50 R15---TCOMBI | AfterMarket OZ | MAX 550 KG | WHITE + RED LETTERING | Racing | 8027529001013 | OZ | 9,99 |  |  | Serie S - ext.diam.68 mm | 430x430x235 | 1 |  | E11*98/14*0180*.. | bar: Area 1
TOYOTA | COROLLA | COROLLA E12 VERSO | E12J1 | 02/2002 | 06/2004 | 4x100 | 54,06 | 500 | 1875 | 45 | M12x1,50 | 21 | SUPERTURISMO WRC | 6½x15 | 15,00 | 6,50 | W0190520033 | 1 | S | 20121109 | 20121209 | 4x100 |  | 37 | 81710002 | S | D8 | N | LD4 |  | KBA |  | DK | YES |  |  | K | KBA (ABE+VB) | 1 | No car modifications required | 195/60 R15----205/55 R15---TCOMBI-215/55 R15----225/50 R15---TCOMBI | AfterMarket OZ | MAX 550 KG | WHITE + RED LETTERING | Racing | 8027529083187 | OZ | 8,77 |  |  | Serie S - ext.diam.68 mm | 430x430x235 | 1 |  | E11*98/14*0180*.. | bar: Area 1
TOYOTA | COROLLA | COROLLA E12 VERSO | E12J1 | 02/2002 | 06/2004 | 4x100 | 54,06 | 500 | 1875 | 45 | M12x1,50 | 21 | SUPERTURISMO WRC | 6½x15 | 15,00 | 6,50 | W0190520133 | 1 | S | 20121109 | 20121209 | 4x100 |  | 43 | 81710002 | S | D8 | N | LD4 |  | KBA |  | DK | YES |  |  | K | KBA (ABE+VB) | 1 | No car modifications required | 195/60 R15----205/55 R15---TCOMBI-215/55 R15----225/50 R15---TCOMBI | AfterMarket OZ | MAX 550 KG | WHITE + RED LETTERING | Racing | 8027529083194 | OZ | 8,77 |  |  | Serie S - ext.diam.68 mm | 430x430x235 | 1 |  | E11*98/14*0180*.. | bar: Area 1
TOYOTA | COROLLA | COROLLA E12 VERSO | E12J1 | 02/2002 | 06/2004 | 4x100 | 54,06 | 500 | 1875 | 45 | M12x1,50 | 21 | ENVY | 7x15 | 15,00 | 7,00 | W8504220168 | 1 |  |  |  | 4x100 |  | 37 | 81710482 | S | DST20A | N |  |  | KBA |  | DK | YES |  |  | K | KBA (ABE+VB) | 1 | No car modifications required | 195/60 R15----205/55 R15---TTO023-215/55 R15----225/50 R15---TTO023 | AfterMarket OZ | MAX 615 KG | MATT SILVER TECH DIAMOND CUT | X-Line | 8027529052817 | OZ | 8 |  |  | Serie S - ext.diam.68 mm | 486x486x249 | 1 |  | E11*98/14*0180*.. | bar: Area 1
TOYOTA | COROLLA | COROLLA E12 VERSO | E12J1 | 02/2002 | 06/2004 | 4x100 | 54,06 | 500 | 1875 | 45 | M12x1,50 | 21 | ULTRALEGGERA | 7x15 | 15,00 | 7,00 | W01731200A53 | 1 |  |  |  | 4x100 |  | 37 | 81710002 | S | D8 | N | LD4 | TÜV |  |  | DK | YES |  |  | T | Teilegutachten (PB+VB) | 1 | No car modifications required | 195/60 R15----205/55 R15---TTO023-215/55 R15----225/50 R15---TTO023 | AfterMarket OZ | MAX 525 KG | MATT BLACK | Racing | 8027529057485 | OZ | 6,49 |  |  | Serie S - ext.diam.68 mm | 455x455x248 | 1 |  | E11*98/14*0180*.. | bar: Area 1
TOYOTA | COROLLA | COROLLA E12 VERSO | E12J1 | 02/2002 | 06/2004 | 4x100 | 54,06 | 500 | 1875 | 45 | M12x1,50 | 21 | ULTRALEGGERA | 7x15 | 15,00 | 7,00 | W0173120022 | 1 | S | 20051128 | 20051228 | 4x100 |  | 37 | 81710002 | S | D8 | N | LD4 | TÜV |  |  | DK | YES |  |  | T | Teilegutachten (PB+VB) | 1 | No car modifications required | 195/60 R15----205/55 R15---TTO023-215/55 R15----225/50 R15---TTO023 | AfterMarket OZ | MAX 525 KG | MATT GRAPHIT SILVER | Racing | 8027529003048 | OZ | 6,49 |  |  | Serie S - ext.diam.68 mm | 460x460x255 | 1 |  | E11*98/14*0180*.. | bar: Area 1
TOYOTA | COROLLA | COROLLA E12 VERSO | E12J1 | 02/2002 | 06/2004 | 4x100 | 54,06 | 500 | 1875 | 45 | M12x1,50 | 21 | ULTRALEGGERA | 7x15 | 15,00 | 7,00 | W0173120061 | 1 | S | 20051128 | 20051228 | 4x100 |  | 37 | 81710002 | S | D8 | N | LD4 | TÜV |  |  | DK | YES |  |  | T | Teilegutachten (PB+VB) | 1 | No car modifications required | 195/60 R15----205/55 R15---TTO023-215/55 R15----225/50 R15---TTO023 | AfterMarket OZ | MAX 525 KG | CHRYSTAL TITANIUM | Racing | 8027529003055 | OZ | 6,49 |  |  | Serie S - ext.diam.68 mm | 460x460x255 | 1 |  | E11*98/14*0180*.. | bar: Area 1
TOYOTA | COROLLA | COROLLA E12 VERSO | E12J1 | 02/2002 | 06/2004 | 4x100 | 54,06 | 500 | 1875 | 45 | M12x1,50 | 21 | ADRENALINA | 7x16 | 16,00 | 7,00 | W8501120054 | 1 | S | 20080904 | 20081004 | 4x100 |  | 37 | 81710002 | S | D8 | N | LD4 |  | KBA |  | DK | YES |  |  | K | KBA (ABE+VB) | 1 | No car modifications required | 195/55 R16----205/50 R16---TTO003-225/45 R16---TTO003 | AfterMarket OZ | MAX 615 KG | MATT BLACK + DIAMOND-CUT | X-Line | 8027529034493 | OZ | 10,50 |  |  | Serie S - ext.diam.68 mm | 511x511x249 | 1 |  | E11*98/14*0180*.. | bar: Area 1
TOYOTA | COROLLA | COROLLA E12 VERSO | E12J1 | 02/2002 | 06/2004 | 4x100 | 54,06 | 500 | 1875 | 45 | M12x1,50 | 21 | ADRENALINA | 7x16 | 16,00 | 7,00 | W8501120154 | 1 | S | 20081016 | 20081115 | 4x100 |  | 42 | 81710002 | S | D8 | N | LD4 |  | KBA |  | DK | YES |  |  | K | KBA (ABE+VB) | 1 | No car modifications required | 195/55 R16----205/50 R16---TTO003-225/45 R16---TTO003 | AfterMarket OZ | MAX 615 KG | MATT BLACK + DIAMOND-CUT | X-Line | 8027529034509 | OZ | 10,50 |  |  | Serie S - ext.diam.68 mm | 511x511x249 | 1 |  | E11*98/14*0180*.. | bar: Area 1
TOYOTA | COROLLA | COROLLA E12 VERSO | E12J1 | 02/2002 | 06/2004 | 4x100 | 54,06 | 500 | 1875 | 45 | M12x1,50 | 21 | ALLEGGERITA HLT 4F | 7x16 | 16,00 | 7,00 | W01851200P3 | 3 | S | 20121012 | 20121111 | 4x100 |  | 37 | 81710002 | S | D8 | N | LD4 | TÜV |  |  | DK | YES |  |  | T | Teilegutachten (PB+VB) | 1 | No car modifications required | 195/55 R16----205/50 R16---TTO003-225/45 R16---TTO003 | AfterMarket OZ | MAX 500 KG | ACID GREEN | I-Tech | 8027529080865 | OZ | 7,41 |  |  | Serie S - ext.diam.68 mm | 570x570x370 | 1 |  | E11*98/14*0180*.. | bar: Area 1
TOYOTA | COROLLA | COROLLA E12 VERSO | E12J1 | 02/2002 | 06/2004 | 4x100 | 54,06 | 500 | 1875 | 45 | M12x1,50 | 21 | ALLEGGERITA HLT 4F | 7x16 | 16,00 | 7,00 | W0185120022 | 3 | S | 20090615 | 20090715 | 4x100 |  | 37 | 81710002 | S | D8 | N | LD4 | TÜV |  |  | DK | YES |  |  | T | Teilegutachten (PB+VB) | 1 | No car modifications required | 195/55 R16----205/50 R16---TTO003-225/45 R16---TTO003 | AfterMarket OZ | MAX 500 KG | MATT GRAPHIT SILVER | I-Tech | 8027529040678 | OZ | 7,41 |  |  | Serie S - ext.diam.68 mm | 570x570x370 | 1 |  | E11*98/14*0180*.. | bar: Area 1
TOYOTA | COROLLA | COROLLA E12 VERSO | E12J1 | 02/2002 | 06/2004 | 4x100 | 54,06 | 500 | 1875 | 45 | M12x1,50 | 21 | ALLEGGERITA HLT 4F | 7x16 | 16,00 | 7,00 | W0185120030 | 3 | S | 20090615 | 20090715 | 4x100 |  | 37 | 81710002 | S | D8 | N | LD4 | TÜV |  |  | DK | YES |  |  | T | Teilegutachten (PB+VB) | 1 | No car modifications required | 195/55 R16----205/50 R16---TTO003-225/45 R16---TTO003 | AfterMarket OZ | MAX 500 KG | WHITE | I-Tech | 8027529040623 | OZ | 7,41 |  |  | Serie S - ext.diam.68 mm | 570x570x370 | 1 |  | E11*98/14*0180*.. | bar: Area 1
TOYOTA | COROLLA | COROLLA E12 VERSO | E12J1 | 02/2002 | 06/2004 | 4x100 | 54,06 | 500 | 1875 | 45 | M12x1,50 | 21 | ALLEGGERITA HLT 4F | 7x16 | 16,00 | 7,00 | W0185120053 | 3 | S | 20090615 | 20090715 | 4x100 |  | 37 | 81710002 | S | D8 | N | LD4 | TÜV |  |  | DK | YES |  |  | T | Teilegutachten (PB+VB) | 1 | No car modifications required | 195/55 R16----205/50 R16---TTO003-225/45 R16---TTO003 | AfterMarket OZ | MAX 500 KG | MATT BLACK | I-Tech | 8027529040616 | OZ | 7,41 |  |  | Serie S - ext.diam.68 mm | 570x570x370 | 1 |  | E11*98/14*0180*.. | bar: Area 1
TOYOTA | COROLLA | COROLLA E12 VERSO | E12J1 | 02/2002 | 06/2004 | 4x100 | 54,06 | 500 | 1875 | 45 | M12x1,50 | 21 | ALLEGGERITA HLT 4F | 7x16 | 16,00 | 7,00 | W0185120066 | 1 | S | 20090615 | 20090715 | 4x100 |  | 37 | 81710002 | S | D8 | N | LD4 | TÜV |  |  | DK | YES |  |  | T | Teilegutachten (PB+VB) | 1 | No car modifications required | 195/55 R16----205/50 R16---TTO003-225/45 R16---TTO003 | AfterMarket OZ | MAX 500 KG | TITANIUM TECH | I-Tech | 8027529040609 | OZ | 7,41 |  |  | Serie S - ext.diam.68 mm | 570x570x370 | 1 |  | E11*98/14*0180*.. | bar: Area 1
TOYOTA | COROLLA | COROLLA E12 VERSO | E12J1 | 02/2002 | 06/2004 | 4x100 | 54,06 | 500 | 1875 | 45 | M12x1,50 | 21 | ALLEGGERITA HLT 4F | 7x16 | 16,00 | 7,00 | W0185120071 | 3 | S | 20090615 | 20090715 | 4x100 |  | 37 | 81710002 | S | D8 | N | LD4 | TÜV |  |  | DK | YES |  |  | T | Teilegutachten (PB+VB) | 1 | No car modifications required | 195/55 R16----205/50 R16---TTO003-225/45 R16---TTO003 | AfterMarket OZ | MAX 500 KG | ORANGE | I-Tech | 8027529040654 | OZ | 7,41 |  |  | Serie S - ext.diam.68 mm | 570x570x370 | 1 |  | E11*98/14*0180*.. | bar: Area 1
TOYOTA | COROLLA | COROLLA E12 VERSO | E12J1 | 02/2002 | 06/2004 | 4x100 | 54,06 | 500 | 1875 | 45 | M12x1,50 | 21 | ALLEGGERITA HLT 4F | 7x16 | 16,00 | 7,00 | W0185120072 | 3 | S | 20090615 | 20090715 | 4x100 |  | 37 | 81710002 | S | D8 | N | LD4 | TÜV |  |  | DK | YES |  |  | T | Teilegutachten (PB+VB) | 1 | No car modifications required | 195/55 R16----205/50 R16---TTO003-225/45 R16---TTO003 | AfterMarket OZ | MAX 500 KG | MATT BLUE | I-Tech | 8027529040647 | OZ | 7,41 |  |  | Serie S - ext.diam.68 mm | 570x570x370 | 1 |  | E11*98/14*0180*.. | bar: Area 1
TOYOTA | COROLLA | COROLLA E12 VERSO | E12J1 | 02/2002 | 06/2004 | 4x100 | 54,06 | 500 | 1875 | 45 | M12x1,50 | 21 | ALLEGGERITA HLT 4F | 7x16 | 16,00 | 7,00 | W0185120076 | 3 | S | 20090615 | 20090715 | 4x100 |  | 37 | 81710002 | S | D8 | N | LD4 | TÜV |  |  | DK | YES |  |  | T | Teilegutachten (PB+VB) | 1 | No car modifications required | 195/55 R16----205/50 R16---TTO003-225/45 R16---TTO003 | AfterMarket OZ | MAX 500 KG | RACE GOLD | I-Tech | 8027529040661 | OZ | 7,41 |  |  | Serie S - ext.diam.68 mm | 570x570x370 | 1 |  | E11*98/14*0180*.. | bar: Area 1
TOYOTA | COROLLA | COROLLA E12 VERSO | E12J1 | 02/2002 | 06/2004 | 4x100 | 54,06 | 500 | 1875 | 45 | M12x1,50 | 21 | ALLEGGERITA HLT 4F | 7x16 | 16,00 | 7,00 | W0185120084 | 3 | S | 20090615 | 20090715 | 4x100 |  | 37 | 81710002 | S | D8 | N | LD4 | TÜV |  |  | DK | YES |  |  | T | Teilegutachten (PB+VB) | 1 | No car modifications required | 195/55 R16----205/50 R16---TTO003-225/45 R16---TTO003 | AfterMarket OZ | MAX 500 KG | RED | I-Tech | 8027529040630 | OZ | 7,41 |  |  | Serie S - ext.diam.68 mm | 570x570x370 | 1 |  | E11*98/14*0180*.. | bar: Area 1
TOYOTA | COROLLA | COROLLA E12 VERSO | E12J1 | 02/2002 | 06/2004 | 4x100 | 54,06 | 500 | 1875 | 45 | M12x1,50 | 21 | ALLEGGERITA HLT 4F | 7x16 | 16,00 | 7,00 | W01851201P3 | 3 | S | 20121012 | 20121111 | 4x100 |  | 42 | 81710002 | S | D8 | N | LD4 | TÜV |  |  | DK | YES |  |  | T | Teilegutachten (PB+VB) | 1 | No car modifications required | 195/55 R16----205/50 R16---TTO003-225/45 R16---TTO003 | AfterMarket OZ | MAX 500 KG | ACID GREEN | I-Tech | 8027529080872 | OZ | 7,39 |  |  | Serie S - ext.diam.68 mm | 570x570x370 | 1 |  | E11*98/14*0180*.. | bar: Area 1
TOYOTA | COROLLA | COROLLA E12 VERSO | E12J1 | 02/2002 | 06/2004 | 4x100 | 54,06 | 500 | 1875 | 45 | M12x1,50 | 21 | ALLEGGERITA HLT 4F | 7x16 | 16,00 | 7,00 | W0185120122 | 3 | S | 20090615 | 20090715 | 4x100 |  | 42 | 81710002 | S | D8 | N | LD4 | TÜV |  |  | DK | YES |  |  | T | Teilegutachten (PB+VB) | 1 | No car modifications required | 195/55 R16----205/50 R16---TTO003-225/45 R16---TTO003 | AfterMarket OZ | MAX 500 KG | MATT GRAPHIT SILVER | I-Tech | 8027529040753 | OZ | 7,39 |  |  | Serie S - ext.diam.68 mm | 570x570x370 | 1 |  | E11*98/14*0180*.. | bar: Area 1
TOYOTA | COROLLA | COROLLA E12 VERSO | E12J1 | 02/2002 | 06/2004 | 4x100 | 54,06 | 500 | 1875 | 45 | M12x1,50 | 21 | ALLEGGERITA HLT 4F | 7x16 | 16,00 | 7,00 | W0185120130 | 3 | S | 20090615 | 20090715 | 4x100 |  | 42 | 81710002 | S | D8 | N | LD4 | TÜV |  |  | DK | YES |  |  | T | Teilegutachten (PB+VB) | 1 | No car modifications required | 195/55 R16----205/50 R16---TTO003-225/45 R16---TTO003 | AfterMarket OZ | MAX 500 KG | WHITE | I-Tech | 8027529040708 | OZ | 7,39 |  |  | Serie S - ext.diam.68 mm | 570x570x370 | 1 |  | E11*98/14*0180*.. | bar: Area 1
TOYOTA | COROLLA | COROLLA E12 VERSO | E12J1 | 02/2002 | 06/2004 | 4x100 | 54,06 | 500 | 1875 | 45 | M12x1,50 | 21 | ALLEGGERITA HLT 4F | 7x16 | 16,00 | 7,00 | W0185120153 | 3 | S | 20090615 | 20090715 | 4x100 |  | 42 | 81710002 | S | D8 | N | LD4 | TÜV |  |  | DK | YES |  |  | T | Teilegutachten (PB+VB) | 1 | No car modifications required | 195/55 R16----205/50 R16---TTO003-225/45 R16---TTO003 | AfterMarket OZ | MAX 500 KG | MATT BLACK | I-Tech | 8027529040692 | OZ | 7,39 |  |  | Serie S - ext.diam.68 mm | 570x570x370 | 1 |  | E11*98/14*0180*.. | bar: Area 1
TOYOTA | COROLLA | COROLLA E12 VERSO | E12J1 | 02/2002 | 06/2004 | 4x100 | 54,06 | 500 | 1875 | 45 | M12x1,50 | 21 | ALLEGGERITA HLT 4F | 7x16 | 16,00 | 7,00 | W0185120166 | 1 | S | 20090615 | 20090715 | 4x100 |  | 42 | 81710002 | S | D8 | N | LD4 | TÜV |  |  | DK | YES |  |  | T | Teilegutachten (PB+VB) | 1 | No car modifications required | 195/55 R16----205/50 R16---TTO003-225/45 R16---TTO003 | AfterMarket OZ | MAX 500 KG | TITANIUM TECH | I-Tech | 8027529040685 | OZ | 7,39 |  |  | Serie S - ext.diam.68 mm | 570x570x370 | 1 |  | E11*98/14*0180*.. | bar: Area 1
TOYOTA | COROLLA | COROLLA E12 VERSO | E12J1 | 02/2002 | 06/2004 | 4x100 | 54,06 | 500 | 1875 | 45 | M12x1,50 | 21 | ALLEGGERITA HLT 4F | 7x16 | 16,00 | 7,00 | W0185120171 | 3 | S | 20090615 | 20090715 | 4x100 |  | 42 | 81710002 | S | D8 | N | LD4 | TÜV |  |  | DK | YES |  |  | T | Teilegutachten (PB+VB) | 1 | No car modifications required | 195/55 R16----205/50 R16---TTO003-225/45 R16---TTO003 | AfterMarket OZ | MAX 500 KG | ORANGE | I-Tech | 8027529040739 | OZ | 7,39 |  |  | Serie S - ext.diam.68 mm | 570x570x370 | 1 |  | E11*98/14*0180*.. | bar: Area 1
TOYOTA | COROLLA | COROLLA E12 VERSO | E12J1 | 02/2002 | 06/2004 | 4x100 | 54,06 | 500 | 1875 | 45 | M12x1,50 | 21 | ALLEGGERITA HLT 4F | 7x16 | 16,00 | 7,00 | W0185120172 | 3 | S | 20090615 | 20090715 | 4x100 |  | 42 | 81710002 | S | D8 | N | LD4 | TÜV |  |  | DK | YES |  |  | T | Teilegutachten (PB+VB) | 1 | No car modifications required | 195/55 R16----205/50 R16---TTO003-225/45 R16---TTO003 | AfterMarket OZ | MAX 500 KG | MATT BLUE | I-Tech | 8027529040722 | OZ | 7,39 |  |  | Serie S - ext.diam.68 mm | 570x570x370 | 1 |  | E11*98/14*0180*.. | bar: Area 1
TOYOTA | COROLLA | COROLLA E12 VERSO | E12J1 | 02/2002 | 06/2004 | 4x100 | 54,06 | 500 | 1875 | 45 | M12x1,50 | 21 | ALLEGGERITA HLT 4F | 7x16 | 16,00 | 7,00 | W0185120176 | 3 | S | 20090615 | 20090715 | 4x100 |  | 42 | 81710002 | S | D8 | N | LD4 | TÜV |  |  | DK | YES |  |  | T | Teilegutachten (PB+VB) | 1 | No car modifications required | 195/55 R16----205/50 R16---TTO003-225/45 R16---TTO003 | AfterMarket OZ | MAX 500 KG | RACE GOLD | I-Tech | 8027529040746 | OZ | 7,39 |  |  | Serie S - ext.diam.68 mm | 570x570x370 | 1 |  | E11*98/14*0180*.. | bar: Area 1
TOYOTA | COROLLA | COROLLA E12 VERSO | E12J1 | 02/2002 | 06/2004 | 4x100 | 54,06 | 500 | 1875 | 45 | M12x1,50 | 21 | ALLEGGERITA HLT 4F | 7x16 | 16,00 | 7,00 | W0185120184 | 3 | S | 20090615 | 20090715 | 4x100 |  | 42 | 81710002 | S | D8 | N | LD4 | TÜV |  |  | DK | YES |  |  | T | Teilegutachten (PB+VB) | 1 | No car modifications required | 195/55 R16----205/50 R16---TTO003-225/45 R16---TTO003 | AfterMarket OZ | MAX 500 KG | RED | I-Tech | 8027529040715 | OZ | 7,39 |  |  | Serie S - ext.diam.68 mm | 570x570x370 | 1 |  | E11*98/14*0180*.. | bar: Area 1
TOYOTA | COROLLA | COROLLA E12 VERSO | E12J1 | 02/2002 | 06/2004 | 4x100 | 54,06 | 500 | 1875 | 45 | M12x1,50 | 21 | DAVID | 7x16 | 16,00 | 7,00 | W01874201N5 | 1 |  |  |  | 4x100 |  | 37 | 81710482 | S | DST20A | N |  |  | KBA |  | DK | YES |  |  | K | KBA (ABE+VB) | 1 | No car modifications required | 195/55 R16----205/50 R16---TTO003-225/45 R16---TTO003 | AfterMarket OZ | MAX 615 KG | MATT GRAPHITE DIAMOND CUT | Via Veneto | 8027529052732 | OZ | 9,01 |  |  | Serie S - ext.diam.68 mm | 480x480x248 | 1 |  | E11*98/14*0180*.. | bar: Area 1
TOYOTA | COROLLA | COROLLA E12 VERSO | E12J1 | 02/2002 | 06/2004 | 4x100 | 54,06 | 500 | 1875 | 45 | M12x1,50 | 21 | DAVID | 7x16 | 16,00 | 7,00 | W01874202N5 | 1 |  |  |  | 4x100 |  | 42 | 81710482 | S | DST20A | N |  |  | KBA |  | DK | YES |  |  | K | KBA (ABE+VB) | 1 | No car modifications required | 195/55 R16----205/50 R16---TTO003-225/45 R16---TTO003 | AfterMarket OZ | MAX 550 KG | MATT GRAPHITE DIAMOND CUT | Via Veneto | 8027529052695 | OZ | 9,01 |  |  | Serie S - ext.diam.68 mm | 480x480x248 | 1 |  | E11*98/14*0180*.. | bar: Area 1
TOYOTA | COROLLA | COROLLA E12 VERSO | E12J1 | 02/2002 | 06/2004 | 4x100 | 54,06 | 500 | 1875 | 45 | M12x1,50 | 21 | EGO | 7x16 | 16,00 | 7,00 | W8505220154 | 1 | S | 20110726 | 20110825 | 4x100 |  | 37 | 81710482 | S | DST20A | N |  |  | KBA |  | DK | YES |  |  | K | KBA (ABE+VB) | 1 | No car modifications required | 195/55 R16----205/50 R16---TTO003-225/45 R16---TTO003 | AfterMarket OZ | MAX 615 KG | MATT BLACK + DIAMOND-CUT | X-Line | 8027529065855 | OZ | 8,20 |  |  | Serie S - ext.diam.68 mm | 511x511x249 | 1 |  | E11*98/14*0180*.. | bar: Area 1
TOYOTA | COROLLA | COROLLA E12 VERSO | E12J1 | 02/2002 | 06/2004 | 4x100 | 54,06 | 500 | 1875 | 45 | M12x1,50 | 21 | EGO | 7x16 | 16,00 | 7,00 | W8505220254 | 1 | S | 20110726 | 20110825 | 4x100 |  | 42 | 81710482 | S | DST20A | N |  |  | KBA |  | DK | YES |  |  | K | KBA (ABE+VB) | 1 | No car modifications required | 195/55 R16----205/50 R16---TTO003-225/45 R16---TTO003 | AfterMarket OZ | MAX 615 KG | MATT BLACK + DIAMOND-CUT | X-Line | 8027529065862 | OZ | 8,20 |  |  | Serie S - ext.diam.68 mm | 511x511x249 | 1 |  | E11*98/14*0180*.. | bar: Area 1
TOYOTA | COROLLA | COROLLA E12 VERSO | E12J1 | 02/2002 | 06/2004 | 4x100 | 54,06 | 500 | 1875 | 45 | M12x1,50 | 21 | ENERGY | 7x16 | 16,00 | 7,00 | W8503220054 | 1 |  |  |  | 4x100 |  | 37 | 81710002 | S | D8 | N | LD4 |  | KBA |  | DK | YES |  |  | K | KBA (ABE+VB) | 1 | No car modifications required | 195/55 R16----205/50 R16---TTO003-225/45 R16---TTO003 | AfterMarket OZ | MAX 615 KG | MATT BLACK + DIAMOND-CUT | X-Line | 8027529045734 | OZ | 10,30 |  |  | Serie S - ext.diam.68 mm | 511x511x249 | 1 |  | E11*98/14*0180*.. | bar: Area 1
TOYOTA | COROLLA | COROLLA E12 VERSO | E12J1 | 02/2002 | 06/2004 | 4x100 | 54,06 | 500 | 1875 | 45 | M12x1,50 | 21 | ENERGY | 7x16 | 16,00 | 7,00 | W8503220154 | 1 |  |  |  | 4x100 |  | 42 | 81710002 | S | D8 | N | LD4 |  | KBA |  | DK | YES |  |  | K | KBA (ABE+VB) | 1 | No car modifications required | 195/55 R16----205/50 R16---TTO003-225/45 R16---TTO003 | AfterMarket OZ | MAX 615 KG | MATT BLACK + DIAMOND-CUT | X-Line | 8027529045741 | OZ | 10,20 |  |  | Serie S - ext.diam.68 mm | 511x511x249 | 1 |  | E11*98/14*0180*.. | bar: Area 1
TOYOTA | COROLLA | COROLLA E12 VERSO | E12J1 | 02/2002 | 06/2004 | 4x100 | 54,06 | 500 | 1875 | 45 | M12x1,50 | 21 | ENVY | 7x16 | 16,00 | 7,00 | W8504020168 | 1 |  |  |  | 4x100 |  | 37 | 81710482 | S | DST20A | N |  |  | KBA |  | DK | YES |  |  | K | KBA (ABE+VB) | 1 | No car modifications required | 195/55 R16----205/50 R16---TTO003-225/45 R16---TTO003 | AfterMarket OZ | MAX 615 KG | MATT SILVER TECH DIAMOND CUT | X-Line | 8027529052886 | OZ | 8,21 |  |  | Serie S - ext.diam.68 mm | 511x511x249 | 1 |  | E11*98/14*0180*.. | bar: Area 1
TOYOTA | COROLLA | COROLLA E12 VERSO | E12J1 | 02/2002 | 06/2004 | 4x100 | 54,06 | 500 | 1875 | 45 | M12x1,50 | 21 | ENVY | 7x16 | 16,00 | 7,00 | W8504020268 | 1 |  |  |  | 4x100 |  | 42 | 81710482 | S | DST20A | N |  |  | KBA |  | DK | YES |  |  | K | KBA (ABE+VB) | 1 | No car modifications required | 195/55 R16----205/50 R16---TTO003-225/45 R16---TTO003 | AfterMarket OZ | MAX 615 KG | MATT SILVER TECH DIAMOND CUT | X-Line | 8027529052893 | OZ | 8,21 |  |  | Serie S - ext.diam.68 mm | 511x511x249 | 1 |  | E11*98/14*0180*.. | bar: Area 1
TOYOTA | COROLLA | COROLLA E12 VERSO | E12J1 | 02/2002 | 06/2004 | 4x100 | 54,06 | 500 | 1875 | 45 | M12x1,50 | 21 | LOUNGE 8 | 7x16 | 16,00 | 7,00 | W8503720054 | 1 |  |  |  | 4x100 |  | 37 | 81710002 | S | D8 | N | LD4 |  | KBA |  | DK | YES |  |  | K | KBA (ABE+VB) | 1 | No car modifications required | 195/55 R16----205/50 R16---TTO003-225/45 R16---TTO003 | AfterMarket OZ | MAX 615 KG | MATT BLACK + DIAMOND-CUT | X-Line | 8027529048032 | OZ | 8,20 |  |  | Serie S - ext.diam.68 mm | 511x511x249 | 1 |  | E11*98/14*0180*.. | bar: Area 1
TOYOTA | COROLLA | COROLLA E12 VERSO | E12J1 | 02/2002 | 06/2004 | 4x100 | 54,06 | 500 | 1875 | 45 | M12x1,50 | 21 | LOUNGE 8 | 7x16 | 16,00 | 7,00 | W8503720075 | 1 |  |  |  | 4x100 |  | 37 | 81710002 | S | D8 | N | LD4 |  | KBA |  | DK | YES |  |  | K | KBA (ABE+VB) | 1 | No car modifications required | 195/55 R16----205/50 R16---TTO003-225/45 R16---TTO003 | AfterMarket OZ | MAX 615 KG | METAL SILVER + DIAMOND CUT | X-Line | 8027529048049 | OZ | 8,20 |  |  | Serie S - ext.diam.68 mm | 511x511x249 | 1 |  | E11*98/14*0180*.. | Area 2: OUT
TOYOTA | COROLLA | COROLLA E12 VERSO | E12J1 | 02/2002 | 06/2004 | 4x100 | 54,06 | 500 | 1875 | 45 | M12x1,50 | 21 | LOUNGE 8 | 7x16 | 16,00 | 7,00 | W8503720154 | 1 |  |  |  | 4x100 |  | 42 | 81710002 | S | D8 | N | LD4 |  | KBA |  | DK | YES |  |  | K | KBA (ABE+VB) | 1 | No car modifications required | 195/55 R16----205/50 R16---TTO003-225/45 R16---TTO003 | AfterMarket OZ | MAX 615 KG | MATT BLACK + DIAMOND-CUT | X-Line | 8027529048056 | OZ | 8,20 |  |  | Serie S - ext.diam.68 mm | 511x511x249 | 1 |  | E11*98/14*0180*.. | bar: Area 1
TOYOTA | COROLLA | COROLLA E12 VERSO | E12J1 | 02/2002 | 06/2004 | 4x100 | 54,06 | 500 | 1875 | 45 | M12x1,50 | 21 | LOUNGE 8 | 7x16 | 16,00 | 7,00 | W8503720175 | 1 |  |  |  | 4x100 |  | 42 | 81710002 | S | D8 | N | LD4 |  | KBA |  | DK | YES |  |  | K | KBA (ABE+VB) | 1 | No car modifications required | 195/55 R16----205/50 R16---TTO003-225/45 R16---TTO003 | AfterMarket OZ | MAX 615 KG | METAL SILVER + DIAMOND CUT | X-Line | 8027529048063 | OZ | 8,20 |  |  | Serie S - ext.diam.68 mm | 511x511x249 | 1 |  | E11*98/14*0180*.. | bar: Area 1
TOYOTA | COROLLA | COROLLA E12 VERSO | E12J1 | 02/2002 | 06/2004 | 4x100 | 54,06 | 500 | 1875 | 45 | M12x1,50 | 21 | QUARANTA | 7x16 | 16,00 | 7,00 | W0185020054 | 1 | S | 20100928 | 20101028 | 4x100 |  | 37 | 81710482 | S | DST20A | N |  |  | KBA |  | DK | YES |  |  | K | KBA (ABE+VB) | 1 | No car modifications required | 195/55 R16----205/50 R16---TTO003-225/45 R16---TTO003 | AfterMarket OZ | MAX 615 KG | MATT BLACK + DIAMOND-CUT | Via Veneto | 8027529054361 | OZ | 9,90 |  |  | Serie S - ext.diam.68 mm | 540x540x260 | 1 |  | E11*98/14*0180*.. | bar: Area 1
TOYOTA | COROLLA | COROLLA E12 VERSO | E12J1 | 02/2002 | 06/2004 | 4x100 | 54,06 | 500 | 1875 | 45 | M12x1,50 | 21 | QUARANTA | 7x16 | 16,00 | 7,00 | W0185020154 | 1 | S | 20100928 | 20101028 | 4x100 |  | 42 | 81710482 | S | DST20A | N |  |  | KBA |  | DK | YES |  |  | K | KBA (ABE+VB) | 1 | No car modifications required | 195/55 R16----205/50 R16---TTO003-225/45 R16---TTO003 | AfterMarket OZ | MAX 615 KG | MATT BLACK + DIAMOND-CUT | Via Veneto | 8027529053685 | OZ | 9,79 |  |  | Serie S - ext.diam.68 mm | 540x540x260 | 1 |  | E11*98/14*0180*.. | bar: Area 1
TOYOTA | COROLLA | COROLLA E12 VERSO | E12J1 | 02/2002 | 06/2004 | 4x100 | 54,06 | 500 | 1875 | 45 | M12x1,50 | 21 | SUPERTURISMO GT | 7x16 | 16,00 | 7,00 | W0167020079 | 1 | S | 20080624 | 20080724 | 4x100 |  | 37 | 81710002 | S | D8 | N | LD4 |  | KBA | VIA | DK | YES |  |  | K | KBA (ABE+VB) | 1 | No car modifications required | 195/55 R16----205/50 R16---TTO003-225/45 R16---TTO003 | AfterMarket OZ | MAX 600 KG | MATT BLACK + RED LETTERING | Racing | 8027529000443 | OZ | 10,68 |  |  | Serie S - ext.diam.68 mm | 480x480x255 | 1 |  | E11*98/14*0180*.. | bar: Area 1
TOYOTA | COROLLA | COROLLA E12 VERSO | E12J1 | 02/2002 | 06/2004 | 4x100 | 54,06 | 500 | 1875 | 45 | M12x1,50 | 21 | SUPERTURISMO GT | 7x16 | 16,00 | 7,00 | W0167020082 | 1 | S | 20060512 | 20060611 | 4x100 |  | 37 | 81710002 | S | D8 | N | LD4 |  | KBA | VIA | DK | YES |  |  | K | KBA (ABE+VB) | 1 | No car modifications required | 195/55 R16----205/50 R16---TTO003-225/45 R16---TTO003 | AfterMarket OZ | MAX 600 KG | RACE SILVER + BLACK LETTERING | Racing | 8027529000450 | OZ | 10,68 |  |  | Serie S - ext.diam.68 mm | 480x480x255 | 1 |  | E11*98/14*0180*.. | bar: Area 1
TOYOTA | COROLLA | COROLLA E12 VERSO | E12J1 | 02/2002 | 06/2004 | 4x100 | 54,06 | 500 | 1875 | 45 | M12x1,50 | 21 | SUPERTURISMO GT | 7x16 | 16,00 | 7,00 | W0167020182 | 1 | S | 20031017 | 20031116 | 4x100 |  | 42 | 81710002 | S | D8 | N | LD4 |  | KBA | VIA | DK | YES |  |  | K | KBA (ABE+VB) | 1 | No car modifications required | 195/55 R16----205/50 R16---TTO003-225/45 R16---TTO003 | AfterMarket OZ | MAX 600 KG | RACE SILVER + BLACK LETTERING | Racing | 8027529000474 | OZ | 10,68 |  |  | Serie S - ext.diam.68 mm | 480x480x255 | 1 |  | E11*98/14*0180*.. | bar: Area 1
TOYOTA | COROLLA | COROLLA E12 VERSO | E12J1 | 02/2002 | 06/2004 | 4x100 | 54,06 | 500 | 1875 | 45 | M12x1,50 | 21 | SUPERTURISMO GT | 7x16 | 16,00 | 7,00 | W01895200P5 | 1 |  |  |  | 4x100 |  | 37 | 81710002 | S | D8 | N | LD4 |  | KBA |  | DK | YES |  |  | K | KBA (ABE+VB) | 1 | No car modifications required | 195/55 R16----205/50 R16---TTO003-225/45 R16---TTO003 | AfterMarket OZ | MAX 615 KG | GRIGIO CORSA+BLACK LETTERING | Racing | 8027529080315 | OZ | 10,27 |  |  | Serie S - ext.diam.68 mm | 480x480x248 | 1 |  | E11*98/14*0180*.. | bar: Area 1
TOYOTA | COROLLA | COROLLA E12 VERSO | E12J1 | 02/2002 | 06/2004 | 4x100 | 54,06 | 500 | 1875 | 45 | M12x1,50 | 21 | SUPERTURISMO GT | 7x16 | 16,00 | 7,00 | W0189520079 | 1 |  |  |  | 4x100 |  | 37 | 81710002 | S | D8 | N | LD4 |  | KBA |  | DK | YES |  |  | K | KBA (ABE+VB) | 1 | No car modifications required | 195/55 R16----205/50 R16---TTO003-225/45 R16---TTO003 | AfterMarket OZ | MAX 615 KG | MATT BLACK + RED LETTERING | Racing | 8027529080322 | OZ | 10,27 |  |  | Serie S - ext.diam.68 mm | 480x480x248 | 1 |  | E11*98/14*0180*.. | bar: Area 1
TOYOTA | COROLLA | COROLLA E12 VERSO | E12J1 | 02/2002 | 06/2004 | 4x100 | 54,06 | 500 | 1875 | 45 | M12x1,50 | 21 | SUPERTURISMO GT | 7x16 | 16,00 | 7,00 | W01895201P5 | 1 |  |  |  | 4x100 |  | 42 | 81710002 | S | D8 | N | LD4 |  | KBA |  | DK | YES |  |  | K | KBA (ABE+VB) | 1 | No car modifications required | 195/55 R16----205/50 R16---TTO003-225/45 R16---TTO003 | AfterMarket OZ | MAX 615 KG | GRIGIO CORSA+BLACK LETTERING | Racing | 8027529080339 | OZ | 10,19 |  |  | Serie S - ext.diam.68 mm | 480x480x248 | 1 |  | E11*98/14*0180*.. | bar: Area 1
TOYOTA | COROLLA | COROLLA E12 VERSO | E12J1 | 02/2002 | 06/2004 | 4x100 | 54,06 | 500 | 1875 | 45 | M12x1,50 | 21 | SUPERTURISMO GT | 7x16 | 16,00 | 7,00 | W0189520179 | 1 |  |  |  | 4x100 |  | 42 | 81710002 | S | D8 | N | LD4 |  | KBA |  | DK | YES |  |  | K | KBA (ABE+VB) | 1 | No car modifications required | 195/55 R16----205/50 R16---TTO003-225/45 R16---TTO003 | AfterMarket OZ | MAX 615 KG | MATT BLACK + RED LETTERING | Racing | 8027529080346 | OZ | 10,19 |  |  | Serie S - ext.diam.68 mm | 480x480x248 | 1 |  | E11*98/14*0180*.. | bar: Area 1
TOYOTA | COROLLA | COROLLA E12 VERSO | E12J1 | 02/2002 | 06/2004 | 4x100 | 54,06 | 500 | 1875 | 45 | M12x1,50 | 21 | SUPERTURISMO WRC | 7x16 | 16,00 | 7,00 | W0167020033 | 1 | S | 20060512 | 20060611 | 4x100 |  | 37 | 81710002 | S | D8 | N | LD4 |  | KBA | VIA | DK | YES |  |  | K | KBA (ABE+VB) | 1 | No car modifications required | 195/55 R16----205/50 R16---TTO003-225/45 R16---TTO003 | AfterMarket OZ | MAX 600 KG | WHITE + RED LETTERING | Racing | 8027529000436 | OZ | 10,68 |  |  | Serie S - ext.diam.68 mm | 480x480x255 | 1 |  | E11*98/14*0180*.. | bar: Area 1
TOYOTA | COROLLA | COROLLA E12 VERSO | E12J1 | 02/2002 | 06/2004 | 4x100 | 54,06 | 500 | 1875 | 45 | M12x1,50 | 21 | SUPERTURISMO WRC | 7x16 | 16,00 | 7,00 | W0189520033 | 1 | S | 20121105 | 20121205 | 4x100 |  | 37 | 81710002 | S | D8 | N | LD4 |  | KBA |  | DK |  |  |  | K | KBA (ABE+VB) | 1 | No car modifications required | 195/55 R16----205/50 R16---TTO003-225/45 R16---TTO003 | AfterMarket OZ | MAX 615 KG | WHITE + RED LETTERING | Racing | 8027529082340 | OZ | 10,27 |  |  | Serie S - ext.diam.68 mm | 480x480x248 | 1 |  | E11*98/14*0180*.. | bar: Area 1
TOYOTA | COROLLA | COROLLA E12 VERSO | E12J1 | 02/2002 | 06/2004 | 4x100 | 54,06 | 500 | 1875 | 45 | M12x1,50 | 21 | SUPERTURISMO WRC | 7x16 | 16,00 | 7,00 | W0189520133 | 1 | S | 20121105 | 20121205 | 4x100 |  | 42 | 81710002 | S | D8 | N | LD4 |  | KBA |  | DK |  |  |  | K | KBA (ABE+VB) | 1 | No car modifications required | 195/55 R16----205/50 R16---TTO003-225/45 R16---TTO003 | AfterMarket OZ | MAX 615 KG | WHITE + RED LETTERING | Racing | 8027529082357 | OZ | 10,19 |  |  | Serie S - ext.diam.68 mm | 480x480x248 | 1 |  | E11*98/14*0180*.. | bar: Area 1
TOYOTA | COROLLA | COROLLA E12 VERSO | E12J1 | 02/2002 | 06/2004 | 4x100 | 54,06 | 500 | 1875 | 45 | M12x1,50 | 21 | ULTRALEGGERA | 7x16 | 16,00 | 7,00 | W01730200A53 | 1 | S | 20061026 | 20061125 | 4x100 |  | 37 | 81710002 | S | D8 | N | LD4 | TÜV |  |  | DK | YES |  |  | T | Teilegutachten (PB+VB) | 1 | No car modifications required | 195/55 R16----205/50 R16---TTO003-225/45 R16---TTO003 | AfterMarket OZ | MAX 550 KG | MATT BLACK | Racing | 8027529002928 | OZ | 7,82 |  |  | Serie S - ext.diam.68 mm | 480x480x255 | 1 |  | E11*98/14*0180*.. | bar: Area 1
TOYOTA | COROLLA | COROLLA E12 VERSO | E12J1 | 02/2002 | 06/2004 | 4x100 | 54,06 | 500 | 1875 | 45 | M12x1,50 | 21 | ULTRALEGGERA | 7x16 | 16,00 | 7,00 | W0173020022 | 1 | S | 20051019 | 20051118 | 4x100 |  | 37 | 81710002 | S | D8 | N | LD4 | TÜV |  |  | DK | YES |  |  | T | Teilegutachten (PB+VB) | 1 | No car modifications required | 195/55 R16----205/50 R16---TTO003-225/45 R16---TTO003 | AfterMarket OZ | MAX 550 KG | MATT GRAPHIT SILVER | Racing | 8027529002935 | OZ | 7,82 |  |  | Serie S - ext.diam.68 mm | 480x480x255 | 1 |  | E11*98/14*0180*.. | bar: Area 1
TOYOTA | COROLLA | COROLLA E12 VERSO | E12J1 | 02/2002 | 06/2004 | 4x100 | 54,06 | 500 | 1875 | 45 | M12x1,50 | 21 | ULTRALEGGERA | 7x16 | 16,00 | 7,00 | W0173020061 | 1 | S | 20051019 | 20051118 | 4x100 |  | 37 | 81710002 | S | D8 | N | LD4 | TÜV |  |  | DK | YES |  |  | T | Teilegutachten (PB+VB) | 1 | No car modifications required | 195/55 R16----205/50 R16---TTO003-225/45 R16---TTO003 | AfterMarket OZ | MAX 550 KG | CHRYSTAL TITANIUM | Racing | 8027529002942 | OZ | 7,82 |  |  | Serie S - ext.diam.68 mm | 480x480x255 | 1 |  | E11*98/14*0180*.. | bar: Area 1
TOYOTA | COROLLA | COROLLA E12 VERSO | E12J1 | 02/2002 | 06/2004 | 4x100 | 54,06 | 500 | 1875 | 45 | M12x1,50 | 21 | ADRENALINA | 7x17 | 17,00 | 7,00 | W8501320054 | 1 | S | 20080904 | 20081004 | 4x100 |  | 37 | 81710002 | S | D8 | N | LD4 |  | KBA |  | DK | YES |  |  | K | KBA (ABE+VB) | 2 | Mods can be necessary to car | 205/45 R17----215/40 R17----215/45 R17--- | AfterMarket OZ | MAX 615 KG | MATT BLACK + DIAMOND-CUT | X-Line | 8027529034585 | OZ | 11,52 |  |  | Serie S - ext.diam.68 mm | 542x542x249 | 1 |  | E11*98/14*0180*.. | bar: Area 1
TOYOTA | COROLLA | COROLLA E12 VERSO | E12J1 | 02/2002 | 06/2004 | 4x100 | 54,06 | 500 | 1875 | 45 | M12x1,50 | 21 | ADRENALINA | 7x17 | 17,00 | 7,00 | W8501320154 | 1 | S | 20080904 | 20081004 | 4x100 |  | 42 | 81710002 | S | D8 | N | LD4 |  | KBA |  | DK | YES |  |  | K | KBA (ABE+VB) | 1 | No car modifications required | 205/45 R17----215/40 R17----215/45 R17--- | AfterMarket OZ | MAX 615 KG | MATT BLACK + DIAMOND-CUT | X-Line | 8027529034592 | OZ | 11,40 |  |  | Serie S - ext.diam.68 mm | 542x542x249 | 1 |  | E11*98/14*0180*.. | bar: Area 1
TOYOTA | COROLLA | COROLLA E12 VERSO | E12J1 | 02/2002 | 06/2004 | 4x100 | 54,06 | 500 | 1875 | 45 | M12x1,50 | 21 | ALLEGGERITA HLT 4F | 7x17 | 17,00 | 7,00 | W01820200A66 | 1 | S | 20081210 | 20090109 | 4x100 |  | 37 | 81710002 | S | D8 | N | LD4 | TÜV |  |  | DK | YES |  |  | T | Teilegutachten (PB+VB) | 2 | Mods can be necessary to car | 205/45 R17----215/40 R17----215/45 R17--- | AfterMarket OZ | MAX 500 KG | TITANIUM TECH | I-Tech | 8027529034899 | OZ | 7,96 |  |  | Serie S - ext.diam.68 mm | 540x540x260 | 1 |  | E11*98/14*0180*.. | bar: Area 1
TOYOTA | COROLLA | COROLLA E12 VERSO | E12J1 | 02/2002 | 06/2004 | 4x100 | 54,06 | 500 | 1875 | 45 | M12x1,50 | 21 | ALLEGGERITA HLT 4F | 7x17 | 17,00 | 7,00 | W01820200P3 | 3 | S | 20121012 | 20121111 | 4x100 |  | 37 | 81710002 | S | D8 | N | LD4 | TÜV |  |  | DK | YES |  |  | T | Teilegutachten (PB+VB) | 2 | Mods can be necessary to car | 205/45 R17----215/40 R17----215/45 R17--- | AfterMarket OZ | MAX 500 KG | ACID GREEN | I-Tech | 8027529080902 | OZ | 7,96 |  |  | Serie S - ext.diam.68 mm | 540x540x260 | 1 |  | E11*98/14*0180*.. | bar: Area 1
TOYOTA | COROLLA | COROLLA E12 VERSO | E12J1 | 02/2002 | 06/2004 | 4x100 | 54,06 | 500 | 1875 | 45 | M12x1,50 | 21 | ALLEGGERITA HLT 4F | 7x17 | 17,00 | 7,00 | W0182020022 | 3 | S | 20081210 | 20090109 | 4x100 |  | 37 | 81710002 | S | D8 | N | LD4 | TÜV |  |  | DK | YES |  |  | T | Teilegutachten (PB+VB) | 2 | Mods can be necessary to car | 205/45 R17----215/40 R17----215/45 R17--- | AfterMarket OZ | MAX 500 KG | MATT GRAPHIT SILVER | I-Tech | 8027529034943 | OZ | 7,96 |  |  | Serie S - ext.diam.68 mm | 540x540x260 | 1 |  | E11*98/14*0180*.. | bar: Area 1
TOYOTA | COROLLA | COROLLA E12 VERSO | E12J1 | 02/2002 | 06/2004 | 4x100 | 54,06 | 500 | 1875 | 45 | M12x1,50 | 21 | ALLEGGERITA HLT 4F | 7x17 | 17,00 | 7,00 | W0182020030 | 3 | S | 20080918 | 20081018 | 4x100 |  | 37 | 81710002 | S | D8 | N | LD4 | TÜV |  |  | DK | YES |  |  | T | Teilegutachten (PB+VB) | 2 | Mods can be necessary to car | 205/45 R17----215/40 R17----215/45 R17--- | AfterMarket OZ | MAX 500 KG | WHITE | I-Tech | 8027529031317 | OZ | 7,96 |  |  | Serie S - ext.diam.68 mm | 540x540x260 | 1 |  | E11*98/14*0180*.. | bar: Area 1
TOYOTA | COROLLA | COROLLA E12 VERSO | E12J1 | 02/2002 | 06/2004 | 4x100 | 54,06 | 500 | 1875 | 45 | M12x1,50 | 21 | ALLEGGERITA HLT 4F | 7x17 | 17,00 | 7,00 | W0182020053 | 3 | S | 20080918 | 20081018 | 4x100 |  | 37 | 81710002 | S | D8 | N | LD4 | TÜV |  |  | DK | YES |  |  | T | Teilegutachten (PB+VB) | 2 | Mods can be necessary to car | 205/45 R17----215/40 R17----215/45 R17--- | AfterMarket OZ | MAX 500 KG | MATT BLACK | I-Tech | 8027529031324 | OZ | 7,96 |  |  | Serie S - ext.diam.68 mm | 540x540x260 | 1 |  | E11*98/14*0180*.. | bar: Area 1
TOYOTA | COROLLA | COROLLA E12 VERSO | E12J1 | 02/2002 | 06/2004 | 4x100 | 54,06 | 500 | 1875 | 45 | M12x1,50 | 21 | ALLEGGERITA HLT 4F | 7x17 | 17,00 | 7,00 | W0182020071 | 3 | S | 20080918 | 20081018 | 4x100 |  | 37 | 81710002 | S | D8 | N | LD4 | TÜV |  |  | DK | YES |  |  | T | Teilegutachten (PB+VB) | 2 | Mods can be necessary to car | 205/45 R17----215/40 R17----215/45 R17--- | AfterMarket OZ | MAX 500 KG | ORANGE | I-Tech | 8027529031331 | OZ | 7,96 |  |  | Serie S - ext.diam.68 mm | 540x540x260 | 1 |  | E11*98/14*0180*.. | bar: Area 1
TOYOTA | COROLLA | COROLLA E12 VERSO | E12J1 | 02/2002 | 06/2004 | 4x100 | 54,06 | 500 | 1875 | 45 | M12x1,50 | 21 | ALLEGGERITA HLT 4F | 7x17 | 17,00 | 7,00 | W0182020072 | 3 | S | 20080918 | 20081018 | 4x100 |  | 37 | 81710002 | S | D8 | N | LD4 | TÜV |  |  | DK | YES |  |  | T | Teilegutachten (PB+VB) | 2 | Mods can be necessary to car | 205/45 R17----215/40 R17----215/45 R17--- | AfterMarket OZ | MAX 500 KG | MATT BLUE | I-Tech | 8027529031348 | OZ | 7,96 |  |  | Serie S - ext.diam.68 mm | 540x540x260 | 1 |  | E11*98/14*0180*.. | bar: Area 1
TOYOTA | COROLLA | COROLLA E12 VERSO | E12J1 | 02/2002 | 06/2004 | 4x100 | 54,06 | 500 | 1875 | 45 | M12x1,50 | 21 | ALLEGGERITA HLT 4F | 7x17 | 17,00 | 7,00 | W0182020076 | 3 | S | 20081210 | 20090109 | 4x100 |  | 37 | 81710002 | S | D8 | N | LD4 | TÜV |  |  | DK | YES |  |  | T | Teilegutachten (PB+VB) | 2 | Mods can be necessary to car | 205/45 R17----215/40 R17----215/45 R17--- | AfterMarket OZ | MAX 500 KG | RACE GOLD | I-Tech | 8027529034912 | OZ | 7,96 |  |  | Serie S - ext.diam.68 mm | 540x540x260 | 1 |  | E11*98/14*0180*.. | bar: Area 1
TOYOTA | COROLLA | COROLLA E12 VERSO | E12J1 | 02/2002 | 06/2004 | 4x100 | 54,06 | 500 | 1875 | 45 | M12x1,50 | 21 | ALLEGGERITA HLT 4F | 7x17 | 17,00 | 7,00 | W0182020084 | 3 | S | 20080918 | 20081018 | 4x100 |  | 37 | 81710002 | S | D8 | N | LD4 | TÜV |  |  | DK | YES |  |  | T | Teilegutachten (PB+VB) | 2 | Mods can be necessary to car | 205/45 R17----215/40 R17----215/45 R17--- | AfterMarket OZ | MAX 500 KG | RED | I-Tech | 8027529031355 | OZ | 7,96 |  |  | Serie S - ext.diam.68 mm | 540x540x260 | 1 |  | E11*98/14*0180*.. | bar: Area 1
TOYOTA | COROLLA | COROLLA E12 VERSO | E12J1 | 02/2002 | 06/2004 | 4x100 | 54,06 | 500 | 1875 | 45 | M12x1,50 | 21 | ALLEGGERITA HLT 4F | 7x17 | 17,00 | 7,00 | W01820201A66 | 1 | S | 20081210 | 20090109 | 4x100 |  | 44 | 81710002 | S | D8 | N | LD4 | TÜV |  |  | DK | YES |  |  | T | Teilegutachten (PB+VB) | 1 | No car modifications required | 205/45 R17----215/40 R17----215/45 R17--- | AfterMarket OZ | MAX 500 KG | TITANIUM TECH | I-Tech | 8027529034905 | OZ | 7,91 |  |  | Serie S - ext.diam.68 mm | 540x540x260 | 1 |  | E11*98/14*0180*.. | bar: Area 1
TOYOTA | COROLLA | COROLLA E12 VERSO | E12J1 | 02/2002 | 06/2004 | 4x100 | 54,06 | 500 | 1875 | 45 | M12x1,50 | 21 | ALLEGGERITA HLT 4F | 7x17 | 17,00 | 7,00 | W01820201P3 | 3 | S | 20121012 | 20121111 | 4x100 |  | 44 | 81710002 | S | D8 | N | LD4 | TÜV |  |  | DK | YES |  |  | T | Teilegutachten (PB+VB) | 1 | No car modifications required | 205/45 R17----215/40 R17----215/45 R17--- | AfterMarket OZ | MAX 500 KG | ACID GREEN | I-Tech | 8027529080896 | OZ | 7,91 |  |  | Serie S - ext.diam.68 mm | 540x540x260 | 1 |  | E11*98/14*0180*.. | bar: Area 1
TOYOTA | COROLLA | COROLLA E12 VERSO | E12J1 | 02/2002 | 06/2004 | 4x100 | 54,06 | 500 | 1875 | 45 | M12x1,50 | 21 | ALLEGGERITA HLT 4F | 7x17 | 17,00 | 7,00 | W0182020122 | 3 | S | 20081210 | 20090109 | 4x100 |  | 44 | 81710002 | S | D8 | N | LD4 | TÜV |  |  | DK | YES |  |  | T | Teilegutachten (PB+VB) | 1 | No car modifications required | 205/45 R17----215/40 R17----215/45 R17--- | AfterMarket OZ | MAX 500 KG | MATT GRAPHIT SILVER | I-Tech | 8027529034950 | OZ | 7,91 |  |  | Serie S - ext.diam.68 mm | 540x540x260 | 1 |  | E11*98/14*0180*.. | bar: Area 1
TOYOTA | COROLLA | COROLLA E12 VERSO | E12J1 | 02/2002 | 06/2004 | 4x100 | 54,06 | 500 | 1875 | 45 | M12x1,50 | 21 | ALLEGGERITA HLT 4F | 7x17 | 17,00 | 7,00 | W0182020130 | 3 | S | 20080918 | 20081018 | 4x100 |  | 44 | 81710002 | S | D8 | N | LD4 | TÜV |  |  | DK | YES |  |  | T | Teilegutachten (PB+VB) | 1 | No car modifications required | 205/45 R17----215/40 R17----215/45 R17--- | AfterMarket OZ | MAX 500 KG | WHITE | I-Tech | 8027529031362 | OZ | 7,91 |  |  | Serie S - ext.diam.68 mm | 540x540x260 | 1 |  | E11*98/14*0180*.. | bar: Area 1
TOYOTA | COROLLA | COROLLA E12 VERSO | E12J1 | 02/2002 | 06/2004 | 4x100 | 54,06 | 500 | 1875 | 45 | M12x1,50 | 21 | ALLEGGERITA HLT 4F | 7x17 | 17,00 | 7,00 | W0182020153 | 3 | S | 20080918 | 20081018 | 4x100 |  | 44 | 81710002 | S | D8 | N | LD4 | TÜV |  |  | DK | YES |  |  | T | Teilegutachten (PB+VB) | 1 | No car modifications required | 205/45 R17----215/40 R17----215/45 R17--- | AfterMarket OZ | MAX 500 KG | MATT BLACK | I-Tech | 8027529031379 | OZ | 7,91 |  |  | Serie S - ext.diam.68 mm | 540x540x260 | 1 |  | E11*98/14*0180*.. | bar: Area 1
TOYOTA | COROLLA | COROLLA E12 VERSO | E12J1 | 02/2002 | 06/2004 | 4x100 | 54,06 | 500 | 1875 | 45 | M12x1,50 | 21 | ALLEGGERITA HLT 4F | 7x17 | 17,00 | 7,00 | W0182020171 | 3 | S | 20080924 | 20081024 | 4x100 |  | 44 | 81710002 | S | D8 | N | LD4 | TÜV |  |  | DK | YES |  |  | T | Teilegutachten (PB+VB) | 1 | No car modifications required | 205/45 R17----215/40 R17----215/45 R17--- | AfterMarket OZ | MAX 500 KG | ORANGE | I-Tech | 8027529031386 | OZ | 7,91 |  |  | Serie S - ext.diam.68 mm | 540x540x260 | 1 |  | E11*98/14*0180*.. | bar: Area 1
TOYOTA | COROLLA | COROLLA E12 VERSO | E12J1 | 02/2002 | 06/2004 | 4x100 | 54,06 | 500 | 1875 | 45 | M12x1,50 | 21 | ALLEGGERITA HLT 4F | 7x17 | 17,00 | 7,00 | W0182020172 | 3 | S | 20080924 | 20081024 | 4x100 |  | 44 | 81710002 | S | D8 | N | LD4 | TÜV |  |  | DK | YES |  |  | T | Teilegutachten (PB+VB) | 1 | No car modifications required | 205/45 R17----215/40 R17----215/45 R17--- | AfterMarket OZ | MAX 500 KG | MATT BLUE | I-Tech | 8027529031393 | OZ | 7,91 |  |  | Serie S - ext.diam.68 mm | 540x540x260 | 1 |  | E11*98/14*0180*.. | bar: Area 1
TOYOTA | COROLLA | COROLLA E12 VERSO | E12J1 | 02/2002 | 06/2004 | 4x100 | 54,06 | 500 | 1875 | 45 | M12x1,50 | 21 | ALLEGGERITA HLT 4F | 7x17 | 17,00 | 7,00 | W0182020176 | 3 | S | 20081210 | 20090109 | 4x100 |  | 44 | 81710002 | S | D8 | N | LD4 | TÜV |  |  | DK | YES |  |  | T | Teilegutachten (PB+VB) | 1 | No car modifications required | 205/45 R17----215/40 R17----215/45 R17--- | AfterMarket OZ | MAX 500 KG | RACE GOLD | I-Tech | 8027529034929 | OZ | 7,91 |  |  | Serie S - ext.diam.68 mm | 540x540x260 | 1 |  | E11*98/14*0180*.. | bar: Area 1
TOYOTA | COROLLA | COROLLA E12 VERSO | E12J1 | 02/2002 | 06/2004 | 4x100 | 54,06 | 500 | 1875 | 45 | M12x1,50 | 21 | ALLEGGERITA HLT 4F | 7x17 | 17,00 | 7,00 | W0182020184 | 3 | S | 20080918 | 20081018 | 4x100 |  | 44 | 81710002 | S | D8 | N | LD4 | TÜV |  |  | DK | YES |  |  | T | Teilegutachten (PB+VB) | 1 | No car modifications required | 205/45 R17----215/40 R17----215/45 R17--- | AfterMarket OZ | MAX 500 KG | RED | I-Tech | 8027529031409 | OZ | 7,91 |  |  | Serie S - ext.diam.68 mm | 540x540x260 | 1 |  | E11*98/14*0180*.. | bar: Area 1
TOYOTA | COROLLA | COROLLA E12 VERSO | E12J1 | 02/2002 | 06/2004 | 4x100 | 54,06 | 500 | 1875 | 45 | M12x1,50 | 21 | DAVID | 7x17 | 17,00 | 7,00 | W01873201N5 | 1 |  |  |  | 4x100 |  | 37 | 81710482 | S | DST20A | N |  |  |  |  | DK | YES |  |  |  |  | 2 | Mods can be necessary to car | 205/45 R17----215/40 R17----215/45 R17--- | AfterMarket OZ | MAX 615 KG | MATT GRAPHITE DIAMOND CUT | Via Veneto | 8027529052756 | OZ | 11,13 |  |  | Serie S - ext.diam.68 mm | 540x540x248 | 1 |  | E11*98/14*0180*.. | bar: Area 1
TOYOTA | COROLLA | COROLLA E12 VERSO | E12J1 | 02/2002 | 06/2004 | 4x100 | 54,06 | 500 | 1875 | 45 | M12x1,50 | 21 | DAVID | 7x17 | 17,00 | 7,00 | W01873202N5 | 1 |  |  |  | 4x100 |  | 42 | 81710482 | S | DST20A | N |  |  | KBA |  | DK | YES |  |  |  |  | 1 | No car modifications required | 205/45 R17----215/40 R17----215/45 R17--- | AfterMarket OZ | MAX 615 KG | MATT GRAPHITE DIAMOND CUT | Via Veneto | 8027529052763 | OZ | 11,13 |  |  | Serie S - ext.diam.68 mm | 540x540x248 | 1 |  | E11*98/14*0180*.. | bar: Area 1
TOYOTA | COROLLA | COROLLA E12 VERSO | E12J1 | 02/2002 | 06/2004 | 4x100 | 54,06 | 500 | 1875 | 45 | M12x1,50 | 21 | EGO | 7x17 | 17,00 | 7,00 | W8505120154 | 1 | S | 20110726 | 20110825 | 4x100 |  | 37 | 81710481 | S | DST20A | N |  |  | KBA |  | DK | YES |  |  | K | KBA (ABE+VB) | 2 | Mods can be necessary to car | 205/45 R17----215/40 R17----215/45 R17--- | AfterMarket OZ | MAX 615 KG | MATT BLACK + DIAMOND-CUT | X-Line | 8027529065794 | OZ | 8,30 |  |  | Serie S - ext.diam.68 mm | 542x542x249 | 1 |  | E11*98/14*0180*.. | bar: Area 1
TOYOTA | COROLLA | COROLLA E12 VERSO | E12J1 | 02/2002 | 06/2004 | 4x100 | 54,06 | 500 | 1875 | 45 | M12x1,50 | 21 | EGO | 7x17 | 17,00 | 7,00 | W8505120254 | 1 | S | 20110726 | 20110825 | 4x100 |  | 42 | 81710482 | S | DST20A | N |  |  | KBA |  | DK | YES |  |  | K | KBA (ABE+VB) | 1 | No car modifications required | 205/45 R17----215/40 R17----215/45 R17--- | AfterMarket OZ | MAX 615 KG | MATT BLACK + DIAMOND-CUT | X-Line | 8027529065800 | OZ | 8,30 |  |  | Serie S - ext.diam.68 mm | 542x542x249 | 1 |  | E11*98/14*0180*.. | bar: Area 1
TOYOTA | COROLLA | COROLLA E12 VERSO | E12J1 | 02/2002 | 06/2004 | 4x100 | 54,06 | 500 | 1875 | 45 | M12x1,50 | 21 | ENERGY | 7x17 | 17,00 | 7,00 | W8500720054 | 1 | S | 20080904 | 20081004 | 4x100 |  | 37 | 81710002 | S | D8 | N | LD4 |  | KBA |  | DK | YES |  |  | K | KBA (ABE+VB) | 2 | Mods can be necessary to car | 205/45 R17----215/40 R17----215/45 R17--- | AfterMarket OZ | MAX 615 KG | MATT BLACK + DIAMOND-CUT | X-Line | 8027529034318 | OZ | 11,80 |  |  | Serie S - ext.diam.68 mm | 542x542x249 | 1 |  | E11*98/14*0180*.. | bar: Area 1
TOYOTA | COROLLA | COROLLA E12 VERSO | E12J1 | 02/2002 | 06/2004 | 4x100 | 54,06 | 500 | 1875 | 45 | M12x1,50 | 21 | ENERGY | 7x17 | 17,00 | 7,00 | W8500720154 | 1 | S | 20080904 | 20081004 | 4x100 |  | 42 | 81710002 | S | D8 | N | LD4 |  | KBA |  | DK | YES |  |  | K | KBA (ABE+VB) | 1 | No car modifications required | 205/45 R17----215/40 R17----215/45 R17--- | AfterMarket OZ | MAX 615 KG | MATT BLACK + DIAMOND-CUT | X-Line | 8027529034325 | OZ | 11,70 |  |  | Serie S - ext.diam.68 mm | 542x542x249 | 1 |  | E11*98/14*0180*.. | bar: Area 1
TOYOTA | COROLLA | COROLLA E12 VERSO | E12J1 | 02/2002 | 06/2004 | 4x100 | 54,06 | 500 | 1875 | 45 | M12x1,50 | 21 | ENVY | 7x17 | 17,00 | 7,00 | W8504320168 | 1 |  |  |  | 4x100 |  | 37 | 81710482 | S | DST20A | N |  |  | KBA |  | DK | YES |  |  | K | KBA (ABE+VB) | 2 | Mods can be necessary to car | 205/45 R17----215/40 R17----215/45 R17--- | AfterMarket OZ | MAX 615 KG | MATT SILVER TECH DIAMOND CUT | X-Line | 8027529052947 | OZ | 8,30 |  |  | Serie S - ext.diam.68 mm | 542x542x249 | 1 |  | E11*98/14*0180*.. | bar: Area 1
TOYOTA | COROLLA | COROLLA E12 VERSO | E12J1 | 02/2002 | 06/2004 | 4x100 | 54,06 | 500 | 1875 | 45 | M12x1,50 | 21 | ENVY | 7x17 | 17,00 | 7,00 | W8504320268 | 1 |  |  |  | 4x100 |  | 42 | 81710482 | S | DST20A | N |  |  | KBA |  | DK | YES |  |  | K | KBA (ABE+VB) | 1 | No car modifications required | 205/45 R17----215/40 R17----215/45 R17--- | AfterMarket OZ | MAX 615 KG | MATT SILVER TECH DIAMOND CUT | X-Line | 8027529052978 | OZ | 8,30 |  |  | Serie S - ext.diam.68 mm | 542x542x249 | 1 |  | E11*98/14*0180*.. | bar: Area 1
TOYOTA | COROLLA | COROLLA E12 VERSO | E12J1 | 02/2002 | 06/2004 | 4x100 | 54,06 | 500 | 1875 | 45 | M12x1,50 | 21 | ITALIA 150 4F | 7x17 | 17,00 | 7,00 | W01886201R4 | 1 | S | 20110914 | 20111014 | 4x100 |  | 37 | 81710482 | S | DST20A | N |  |  | KBA |  | DK | YES |  |  | K | KBA (ABE+VB) | 2 | Mods can be necessary to car | 205/45 R17----215/40 R17----215/45 R17--- | AfterMarket OZ | MAX 615 KG | MATT RACE SILVER DIAMOND CUT | Racing | 8027529069563 | OZ | 9,63 |  |  | Serie S - ext.diam.68 mm | 540x540x248 | 1 |  | E11*98/14*0180*.. | bar: Area 1
TOYOTA | COROLLA | COROLLA E12 VERSO | E12J1 | 02/2002 | 06/2004 | 4x100 | 54,06 | 500 | 1875 | 45 | M12x1,50 | 21 | ITALIA 150 4F | 7x17 | 17,00 | 7,00 | W0188620149 | 1 | S | 20110914 | 20111014 | 4x100 |  | 37 | 81710482 | S | DST20A | N |  |  | KBA |  | DK | YES |  |  | K | KBA (ABE+VB) | 2 | Mods can be necessary to car | 205/45 R17----215/40 R17----215/45 R17--- | AfterMarket OZ | MAX 615 KG | MATT DARK GRAPHITE DIAMOND CUT | Racing | 8027529069556 | OZ | 9,63 |  |  | Serie S - ext.diam.68 mm | 540x540x248 | 1 |  | E11*98/14*0180*.. | bar: Area 1
TOYOTA | COROLLA | COROLLA E12 VERSO | E12J1 | 02/2002 | 06/2004 | 4x100 | 54,06 | 500 | 1875 | 45 | M12x1,50 | 21 | ITALIA 150 4F | 7x17 | 17,00 | 7,00 | W01886202R4 | 1 | S | 20110914 | 20111014 | 4x100 |  | 42 | 81710482 | S | DST20A | N |  |  | KBA |  | DK | YES |  |  | K | KBA (ABE+VB) | 1 | No car modifications required | 205/45 R17----215/40 R17----215/45 R17--- | AfterMarket OZ | MAX 615 KG | MATT RACE SILVER DIAMOND CUT | Racing | 8027529069587 | OZ | 9,63 |  |  | Serie S - ext.diam.68 mm | 540x540x248 | 1 |  | E11*98/14*0180*.. | bar: Area 1
TOYOTA | COROLLA | COROLLA E12 VERSO | E12J1 | 02/2002 | 06/2004 | 4x100 | 54,06 | 500 | 1875 | 45 | M12x1,50 | 21 | ITALIA 150 4F | 7x17 | 17,00 | 7,00 | W0188620249 | 1 | S | 20110914 | 20111014 | 4x100 |  | 42 | 81710482 | S | DST20A | N |  |  | KBA |  | DK | YES |  |  | K | KBA (ABE+VB) | 1 | No car modifications required | 205/45 R17----215/40 R17----215/45 R17--- | AfterMarket OZ | MAX 615 KG | MATT DARK GRAPHITE DIAMOND CUT | Racing | 8027529069570 | OZ | 9,63 |  |  | Serie S - ext.diam.68 mm | 540x540x248 | 1 |  | E11*98/14*0180*.. | bar: Area 1
TOYOTA | COROLLA | COROLLA E12 VERSO | E12J1 | 02/2002 | 06/2004 | 4x100 | 54,06 | 500 | 1875 | 45 | M12x1,50 | 21 | LEGGENDA | 7x17 | 17,00 | 7,00 | W01872200A33 | 1 |  |  |  | 4x100 |  | 37 | 81710002 | S | D8 | N | LD4 |  | KBA |  | DK | YES |  |  | K | KBA (ABE+VB) | 2 | Mods can be necessary to car | 205/45 R17----215/40 R17----215/45 R17--- | AfterMarket OZ | MAX 530 KG | WHITE + RED LETTERING | Racing | 8027529056594 | OZ | 9,38 |  |  | Serie S - ext.diam.68 mm | 540x540x248 | 1 |  | E11*98/14*0180*.. | bar: Area 1
TOYOTA | COROLLA | COROLLA E12 VERSO | E12J1 | 02/2002 | 06/2004 | 4x100 | 54,06 | 500 | 1875 | 45 | M12x1,50 | 21 | LEGGENDA | 7x17 | 17,00 | 7,00 | W01872200N8 | 1 |  |  |  | 4x100 |  | 37 | 81710002 | S | D8 | N | LD4 |  | KBA |  | DK | YES |  |  | K | KBA (ABE+VB) | 2 | Mods can be necessary to car | 205/45 R17----215/40 R17----215/45 R17--- | AfterMarket OZ | MAX 530 KG | MATT BLACK+WHITE LETTERING | Racing | 8027529057317 | OZ | 9,38 |  |  | Serie S - ext.diam.68 mm | 540x540x248 | 1 |  | E11*98/14*0180*.. | bar: Area 1
TOYOTA | COROLLA | COROLLA E12 VERSO | E12J1 | 02/2002 | 06/2004 | 4x100 | 54,06 | 500 | 1875 | 45 | M12x1,50 | 21 | LEGGENDA | 7x17 | 17,00 | 7,00 | W01872201A33 | 1 |  |  |  | 4x100 |  | 42 | 81710002 | S | D8 | N | LD4 |  | KBA |  | DK | YES |  |  | K | KBA (ABE+VB) | 1 | No car modifications required | 205/45 R17----215/40 R17----215/45 R17--- | AfterMarket OZ | MAX 530 KG | WHITE + RED LETTERING | Racing | 8027529056600 | OZ | 9,38 |  |  | Serie S - ext.diam.68 mm | 540x540x248 | 1 |  | E11*98/14*0180*.. | bar: Area 1
TOYOTA | COROLLA | COROLLA E12 VERSO | E12J1 | 02/2002 | 06/2004 | 4x100 | 54,06 | 500 | 1875 | 45 | M12x1,50 | 21 | LEGGENDA | 7x17 | 17,00 | 7,00 | W01872201N8 | 1 |  |  |  | 4x100 |  | 42 | 81710002 | S | D8 | N | LD4 |  | KBA |  | DK | YES |  |  | K | KBA (ABE+VB) | 1 | No car modifications required | 205/45 R17----215/40 R17----215/45 R17--- | AfterMarket OZ | MAX 530 KG | MATT BLACK+WHITE LETTERING | Racing | 8027529057256 | OZ | 9,38 |  |  | Serie S - ext.diam.68 mm | 540x540x248 | 1 |  | E11*98/14*0180*.. | bar: Area 1
TOYOTA | COROLLA | COROLLA E12 VERSO | E12J1 | 02/2002 | 06/2004 | 4x100 | 54,06 | 500 | 1875 | 45 | M12x1,50 | 21 | LOUNGE 8 | 7x17 | 17,00 | 7,00 | W8503820054 | 1 |  |  |  | 4x100 |  | 37 | 81710002 | S | D8 | N | LD4 |  | KBA |  | DK | YES |  |  | K | KBA (ABE+VB) | 2 | Mods can be necessary to car | 205/45 R17----215/40 R17----215/45 R17--- | AfterMarket OZ | MAX 615 KG | MATT BLACK + DIAMOND-CUT | X-Line | 8027529048131 | OZ | 8,30 |  |  | Serie S - ext.diam.68 mm | 542x542x249 | 1 |  | E11*98/14*0180*.. | bar: Area 1
TOYOTA | COROLLA | COROLLA E12 VERSO | E12J1 | 02/2002 | 06/2004 | 4x100 | 54,06 | 500 | 1875 | 45 | M12x1,50 | 21 | LOUNGE 8 | 7x17 | 17,00 | 7,00 | W8503820075 | 1 |  |  |  | 4x100 |  | 37 | 81710002 | S | D8 | N | LD4 |  | KBA |  | DK | YES |  |  | K | KBA (ABE+VB) | 2 | Mods can be necessary to car | 205/45 R17----215/40 R17----215/45 R17--- | AfterMarket OZ | MAX 615 KG | METAL SILVER + DIAMOND CUT | X-Line | 8027529048148 | OZ | 8,30 |  |  | Serie S - ext.diam.68 mm | 542x542x249 | 1 |  | E11*98/14*0180*.. | bar: Area 1
TOYOTA | COROLLA | COROLLA E12 VERSO | E12J1 | 02/2002 | 06/2004 | 4x100 | 54,06 | 500 | 1875 | 45 | M12x1,50 | 21 | LOUNGE 8 | 7x17 | 17,00 | 7,00 | W8503820154 | 1 |  |  |  | 4x100 |  | 42 | 81710002 | S | D8 | N | LD4 |  | KBA |  | DK | YES |  |  | K | KBA (ABE+VB) | 1 | No car modifications required | 205/45 R17----215/40 R17----215/45 R17--- | AfterMarket OZ | MAX 615 KG | MATT BLACK + DIAMOND-CUT | X-Line | 8027529048155 | OZ | 8,30 |  |  | Serie S - ext.diam.68 mm | 542x542x249 | 1 |  | E11*98/14*0180*.. | bar: Area 1
TOYOTA | COROLLA | COROLLA E12 VERSO | E12J1 | 02/2002 | 06/2004 | 4x100 | 54,06 | 500 | 1875 | 45 | M12x1,50 | 21 | LOUNGE 8 | 7x17 | 17,00 | 7,00 | W8503820175 | 1 |  |  |  | 4x100 |  | 42 | 81710002 | S | D8 | N | LD4 |  | KBA |  | DK | YES |  |  | K | KBA (ABE+VB) | 1 | No car modifications required | 205/45 R17----215/40 R17----215/45 R17--- | AfterMarket OZ | MAX 615 KG | METAL SILVER + DIAMOND CUT | X-Line | 8027529048162 | OZ | 8,30 |  |  | Serie S - ext.diam.68 mm | 542x542x249 | 1 |  | E11*98/14*0180*.. | Area 2: OUT
TOYOTA | COROLLA | COROLLA E12 VERSO | E12J1 | 02/2002 | 06/2004 | 4x100 | 54,06 | 500 | 1875 | 45 | M12x1,50 | 21 | QUARANTA | 7x17 | 17,00 | 7,00 | W0186620054 | 1 |  |  |  | 4x100 |  | 37 | 81710482 | S | DST20A | N |  |  | KBA |  | DK | YES |  |  | K | KBA (ABE+VB) | 2 | Mods can be necessary to car | 205/45 R17----215/40 R17----215/45 R17--- | AfterMarket OZ | MAX 570 KG | MATT BLACK + DIAMOND-CUT | Via Veneto | 8027529054675 | OZ | 11,14 |  |  | Serie S - ext.diam.68 mm | 540x540x260 | 1 |  | E11*98/14*0180*.. | bar: Area 1
TOYOTA | COROLLA | COROLLA E12 VERSO | E12J1 | 02/2002 | 06/2004 | 4x100 | 54,06 | 500 | 1875 | 45 | M12x1,50 | 21 | QUARANTA | 7x17 | 17,00 | 7,00 | W0186620154 | 1 |  |  |  | 4x100 |  | 42 | 81710482 | S | DST20A | N |  |  | KBA |  | DK | YES |  |  | K | KBA (ABE+VB) | 1 | No car modifications required | 205/45 R17----215/40 R17----215/45 R17--- | AfterMarket OZ | MAX 570 KG | MATT BLACK + DIAMOND-CUT | Via Veneto | 8027529054682 | OZ | 10,90 |  |  | Serie S - ext.diam.68 mm | 540x540x260 | 1 |  | E11*98/14*0180*.. | bar: Area 1
TOYOTA | COROLLA | COROLLA E12 VERSO | E12J1 | 02/2002 | 06/2004 | 4x100 | 54,06 | 500 | 1875 | 45 | M12x1,50 | 21 | SUPERTURISMO GT | 7x17 | 17,00 | 7,00 | W01672250P5 | 1 | S | 20121012 | 20121111 | 4x100 |  | 40 | 81710002 | S | D8 | N | LD4 |  | KBA | VIA | DK | YES |  |  | K | KBA (ABE+VB) | 1 | No car modifications required | 205/45 R17----215/40 R17----215/45 R17--- | AfterMarket OZ | MAX 605 KG | GRIGIO CORSA+BLACK LETTERING | Racing | 8027529081572 | OZ | 10,82 |  |  | Serie S - ext.diam.68 mm | 540x540x260 | 1 |  | E11*98/14*0180*.. | bar: Area 1
TOYOTA | COROLLA | COROLLA E12 VERSO | E12J1 | 02/2002 | 06/2004 | 4x100 | 54,06 | 500 | 1875 | 45 | M12x1,50 | 21 | SUPERTURISMO GT | 7x17 | 17,00 | 7,00 | W0167225079 | 1 | S | 20080624 | 20080724 | 4x100 |  | 40 | 81710002 | S | D8 | N | LD4 |  | KBA | VIA | DK | YES |  |  | K | KBA (ABE+VB) | 1 | No car modifications required | 205/45 R17----215/40 R17----215/45 R17--- | AfterMarket OZ | MAX 605 KG | MATT BLACK + RED LETTERING | Racing | 8027529000658 | OZ | 10,82 |  |  | Serie S - ext.diam.68 mm | 540x540x260 | 1 |  | E11*98/14*0180*.. | bar: Area 1
TOYOTA | COROLLA | COROLLA E12 VERSO | E12J1 | 02/2002 | 06/2004 | 4x100 | 54,06 | 500 | 1875 | 45 | M12x1,50 | 21 | SUPERTURISMO GT | 7x17 | 17,00 | 7,00 | W0167225082 | 1 | S | 20040108 | 20040207 | 4x100 |  | 40 | 81710002 | S | D8 | N | LD4 |  |  | VIA | DK | YES |  |  |  |  | 1 | No car modifications required | 205/45 R17----215/40 R17----215/45 R17--- | AfterMarket OZ | MAX 605 KG | RACE SILVER + BLACK LETTERING | Racing | 8027529000665 | OZ | 10,94 |  |  | Serie S - ext.diam.68 mm | 540x540x260 | 1 |  | E11*98/14*0180*.. | bar: Area 1
TOYOTA | COROLLA | COROLLA E12 VERSO | E12J1 | 02/2002 | 06/2004 | 4x100 | 54,06 | 500 | 1875 | 45 | M12x1,50 | 21 | SUPERTURISMO GT | 7x17 | 17,00 | 7,00 | W01672251P5 | 1 | S | 20121012 | 20121111 | 4x100 |  | 44 | 81710002 | S | D8 | N | LD4 |  | KBA | VIA | DK | YES |  |  | K | KBA (ABE+VB) | 1 | No car modifications required | 205/45 R17----215/40 R17----215/45 R17--- | AfterMarket OZ | MAX 605 KG | GRIGIO CORSA+BLACK LETTERING | Racing | 8027529081589 | OZ | 10,78 |  |  | Serie S - ext.diam.68 mm | 540x540x260 | 1 |  | E11*98/14*0180*.. | bar: Area 1
TOYOTA | COROLLA | COROLLA E12 VERSO | E12J1 | 02/2002 | 06/2004 | 4x100 | 54,06 | 500 | 1875 | 45 | M12x1,50 | 21 | SUPERTURISMO GT | 7x17 | 17,00 | 7,00 | W0167225179 | 1 | S | 20080722 | 20080821 | 4x100 |  | 44 | 81710002 | S | D8 | N | LD4 |  | KBA | VIA | DK | YES |  |  | K | KBA (ABE+VB) | 1 | No car modifications required | 205/45 R17----215/40 R17----215/45 R17--- | AfterMarket OZ | MAX 605 KG | MATT BLACK + RED LETTERING | Racing | 8027529000689 | OZ | 10,78 |  |  | Serie S - ext.diam.68 mm | 540x540x260 | 1 |  | E11*98/14*0180*.. | bar: Area 1
TOYOTA | COROLLA | COROLLA E12 VERSO | E12J1 | 02/2002 | 06/2004 | 4x100 | 54,06 | 500 | 1875 | 45 | M12x1,50 | 21 | SUPERTURISMO GT | 7x17 | 17,00 | 7,00 | W0167225182 | 1 | S | 20060210 | 20060312 | 4x100 |  | 44 | 81710002 | S | D8 | N | LD4 |  | KBA | VIA | DK | YES |  |  | K | KBA (ABE+VB) | 1 | No car modifications required | 205/45 R17----215/40 R17----215/45 R17--- | AfterMarket OZ | MAX 605 KG | RACE SILVER + BLACK LETTERING | Racing | 8027529000696 | OZ | 10,78 |  |  | Serie S - ext.diam.68 mm | 540x540x260 | 1 |  | E11*98/14*0180*.. | bar: Area 1
TOYOTA | COROLLA | COROLLA E12 VERSO | E12J1 | 02/2002 | 06/2004 | 4x100 | 54,06 | 500 | 1875 | 45 | M12x1,50 | 21 | SUPERTURISMO LM | 7x17 | 17,00 | 7,00 | W0188020019 | 1 |  |  |  | 4x100 |  | 37 | 81710002 | S | D8 | N | LD4 |  | KBA |  | DK | YES |  |  | K | KBA (ABE+VB) | 2 | Mods can be necessary to car | 205/45 R17----215/40 R17----215/45 R17--- | AfterMarket OZ | MAX 570 KG | MATT RACE SILVER + BLACK LETTERING | Racing | 8027529053074 | OZ | 9,92 |  |  | Serie S - ext.diam.68 mm | 540x540x248 | 1 |  | E11*98/14*0180*.. | bar: Area 1
TOYOTA | COROLLA | COROLLA E12 VERSO | E12J1 | 02/2002 | 06/2004 | 4x100 | 54,06 | 500 | 1875 | 45 | M12x1,50 | 21 | SUPERTURISMO LM | 7x17 | 17,00 | 7,00 | W0188020046 | 1 |  |  |  | 4x100 |  | 37 | 81710002 | S | D8 | N | LD4 |  | KBA |  | DK | YES |  |  | K | KBA (ABE+VB) | 2 | Mods can be necessary to car | 205/45 R17----215/40 R17----215/45 R17--- | AfterMarket OZ | MAX 570 KG | MATT GRAPHITE + SILVER LETTERING | Racing | 8027529053081 | OZ | 9,92 |  |  | Serie S - ext.diam.68 mm | 540x540x248 | 1 |  | E11*98/14*0180*.. | bar: Area 1
TOYOTA | COROLLA | COROLLA E12 VERSO | E12J1 | 02/2002 | 06/2004 | 4x100 | 54,06 | 500 | 1875 | 45 | M12x1,50 | 21 | SUPERTURISMO WRC | 7x17 | 17,00 | 7,00 | W0167225033 | 1 | S | 20040325 | 20040424 | 4x100 |  | 40 | 81710002 | S | D8 | N | LD4 |  | KBA | VIA | DK | YES |  |  | K | KBA (ABE+VB) | 1 | No car modifications required | 205/45 R17----215/40 R17----215/45 R17--- | AfterMarket OZ | MAX 605 KG | WHITE + RED LETTERING | Racing | 8027529000641 | OZ | 10,82 |  |  | Serie S - ext.diam.68 mm | 540x540x260 | 1 |  | E11*98/14*0180*.. | bar: Area 1
TOYOTA | COROLLA | COROLLA E12 VERSO | E12J1 | 02/2002 | 06/2004 | 4x100 | 54,06 | 500 | 1875 | 45 | M12x1,50 | 21 | ULTRALEGGERA | 7x17 | 17,00 | 7,00 | W01709200A53 | 1 | S | 20061026 | 20061125 | 4x100 |  | 37 | 81710002 | S | D8 | N | LD4 | TÜV |  |  | DK | YES |  |  | T | Teilegutachten (PB+VB) | 2 | Mods can be necessary to car | 205/45 R17----215/40 R17----215/45 R17--- | AfterMarket OZ | MAX 570 KG | MATT BLACK | Racing | 8027529001457 | OZ | 8,73 |  |  | Serie S - ext.diam.68 mm | 540x540x260 | 1 |  | E11*98/14*0180*.. | bar: Area 1
TOYOTA | COROLLA | COROLLA E12 VERSO | E12J1 | 02/2002 | 06/2004 | 4x100 | 54,06 | 500 | 1875 | 45 | M12x1,50 | 21 | ULTRALEGGERA | 7x17 | 17,00 | 7,00 | W0170920022 | 1 | S | 20051116 | 20051216 | 4x100 |  | 37 | 81710002 | S | D8 | N | LD4 | TÜV |  |  | DK | YES |  |  | T | Teilegutachten (PB+VB) | 2 | Mods can be necessary to car | 205/45 R17----215/40 R17----215/45 R17--- | AfterMarket OZ | MAX 570 KG | MATT GRAPHIT SILVER | Racing | 8027529001464 | OZ | 8,73 |  |  | Serie S - ext.diam.68 mm | 540x540x260 | 1 |  | E11*98/14*0180*.. | bar: Area 1
TOYOTA | COROLLA | COROLLA E12 VERSO | E12J1 | 02/2002 | 06/2004 | 4x100 | 54,06 | 500 | 1875 | 45 | M12x1,50 | 21 | ULTRALEGGERA | 7x17 | 17,00 | 7,00 | W0170920030 | 1 | S | 20080902 | 20081002 | 4x100 |  | 37 | 81710002 | S | D8 | N | LD4 | TÜV |  |  | DK | YES |  |  | T | Teilegutachten (PB+VB) | 2 | Mods can be necessary to car | 205/45 R17----215/40 R17----215/45 R17--- | AfterMarket OZ | MAX 570 KG | WHITE | Racing | 8027529001471 | OZ | 8,73 |  |  | Serie S - ext.diam.68 mm | 540x540x260 | 1 |  | E11*98/14*0180*.. | bar: Area 1
TOYOTA | COROLLA | COROLLA E12 VERSO | E12J1 | 02/2002 | 06/2004 | 4x100 | 54,06 | 500 | 1875 | 45 | M12x1,50 | 21 | ULTRALEGGERA | 7x17 | 17,00 | 7,00 | W0170920061 | 1 | S | 20051026 | 20051125 | 4x100 |  | 37 | 81710002 | S | D8 | N | LD4 | TÜV |  |  | DK | YES |  |  | T | Teilegutachten (PB+VB) | 2 | Mods can be necessary to car | 205/45 R17----215/40 R17----215/45 R17--- | AfterMarket OZ | MAX 570 KG | CHRYSTAL TITANIUM | Racing | 8027529001488 | OZ | 8,73 |  |  | Serie S - ext.diam.68 mm | 540x540x260 | 1 |  | E11*98/14*0180*.. | bar: Area 1
TOYOTA | COROLLA | COROLLA E12 VERSO | E12J1 | 02/2002 | 06/2004 | 4x100 | 54,06 | 500 | 1875 | 45 | M12x1,50 | 21 | WAVE | 7x17 | 17,00 | 7,00 | W8501620054 | 1 |  |  |  | 4x100 |  | 37 | 81710002 | S | D8 | N | LD4 |  |  |  | DK | YES |  |  | S | Strongness Certificate (PB) | 2 | Mods can be necessary to car | 205/45 R17----215/40 R17----215/45 R17--- | AfterMarket OZ | MAX 615 KG | MATT BLACK + DIAMOND-CUT | X-Line | 8027529045581 | OZ | 11,11 |  |  | Serie S - ext.diam.68 mm | 542x542x249 | 1 |  | E11*98/14*0180*.. | bar: Area 1
TOYOTA | COROLLA | COROLLA E12 VERSO | E12J1 | 02/2002 | 06/2004 | 4x100 | 54,06 | 500 | 1875 | 45 | M12x1,50 | 21 | WAVE | 7x17 | 17,00 | 7,00 | W8501620154 | 1 |  |  |  | 4x100 |  | 42 | 81710002 | S | D8 | N | LD4 |  | KBA |  | DK | YES |  |  | S | Strongness Certificate (PB) | 1 | No car modifications required | 205/45 R17----215/40 R17----215/45 R17--- | AfterMarket OZ | MAX 615 KG | MATT BLACK + DIAMOND-CUT | X-Line | 8027529045598 | OZ | 11,51 |  |  | Serie S - ext.diam.68 mm | 542x542x249 | 1 |  | E11*98/14*0180*.. | bar: Area 1
TOYOTA | COROLLA | COROLLA E12 VERSO | E12J1 | 02/2002 | 06/2004 | 4x100 | 54,06 | 500 | 1875 | 45 | M12x1,50 | 21 | SUPERTURISMO GT | 7x18 | 18,00 | 7,00 | W01686201P5 | 1 | S | 20121012 | 20121111 | 4x100 |  | 42 | 81710002 | S | D8 | N | LD4 |  | KBA | VIA | DK | YES |  |  | K | KBA (ABE+VB) | 1 | No car modifications required | 215/35 R18----225/35 R18--- | AfterMarket OZ | MAX 650 KG | GRIGIO CORSA+BLACK LETTERING | Racing | 8027529081718 | OZ | 12,80 |  |  | Serie S - ext.diam.68 mm | 570x570x255 | 1 |  | E11*98/14*0180*.. | bar: Area 1
TOYOTA | COROLLA | COROLLA E12 VERSO | E12J1 | 02/2002 | 06/2004 | 4x100 | 54,06 | 500 | 1875 | 45 | M12x1,50 | 21 | SUPERTURISMO GT | 7x18 | 18,00 | 7,00 | W0168620179 | 1 | S | 20081008 | 20081107 | 4x100 |  | 42 | 81710002 | S | D8 | N | LD4 |  | KBA | VIA | DK | YES |  |  | K | KBA (ABE+VB) | 1 | No car modifications required | 215/35 R18----225/35 R18--- | AfterMarket OZ | MAX 650 KG | MATT BLACK + RED LETTERING | Racing | 8027529001112 | OZ | 12,80 |  |  | Serie S - ext.diam.68 mm | 570x570x255 | 1 |  | E11*98/14*0180*.. | bar: Area 1
TOYOTA | COROLLA | COROLLA E12 VERSO | E12J1 | 02/2002 | 06/2004 | 4x100 | 54,06 | 500 | 1875 | 45 | M12x1,50 | 21 | SUPERTURISMO GT | 7x18 | 18,00 | 7,00 | W0168620182 | 1 | S | 20060512 | 20060611 | 4x100 |  | 42 | 81710002 | S | D8 | N | LD4 |  | KBA | VIA | DK | YES |  |  | K | KBA (ABE+VB) | 1 | No car modifications required | 215/35 R18----225/35 R18--- | AfterMarket OZ | MAX 650 KG | RACE SILVER + BLACK LETTERING | Racing | 8027529001129 | OZ | 11,89 |  |  | Serie S - ext.diam.68 mm | 570x570x255 | 1 |  | E11*98/14*0180*.. | bar: Area 1
TOYOTA | COROLLA | COROLLA E12 VERSO | E12J1 | 02/2002 | 06/2004 | 4x100 | 54,06 | 500 | 1875 | 45 | M12x1,50 | 21 | SUPERTURISMO WRC | 7x18 | 18,00 | 7,00 | W0168620133 | 1 | S | 20060512 | 20060611 | 4x100 |  | 42 | 81710002 | S | D8 | N | LD4 |  | KBA | VIA | DK | YES |  |  | K | KBA (ABE+VB) | 1 | No car modifications required | 215/35 R18----225/35 R18--- | AfterMarket OZ | MAX 650 KG | WHITE + RED LETTERING | Racing | 8027529001105 | OZ | 11,89 |  |  | Serie S - ext.diam.68 mm | 570x570x255 | 1 |  | E11*98/14*0180*.. | bar: Area 1
TOYOTA | COROLLA | COROLLA E12 VERSO | E12J1 | 02/2002 | 06/2004 | 4x100 | 54,06 | 500 | 1875 | 45 | M12x1,50 | 21 | ULTRALEGGERA | 7x18 | 18,00 | 7,00 | W0171120061 | 1 | S | 20051003 | 20051102 | 4x100 |  | 38 | 81710002 | S | D8 | N | LD4 | TÜV |  |  | DK | YES |  |  | T | Teilegutachten (PB+VB) | 2 | Mods can be necessary to car | 215/35 R18----225/35 R18--- | AfterMarket OZ | MAX 580 KG | CHRYSTAL TITANIUM | Racing | 8027529001754 | OZ | 9,35 |  |  | Serie S - ext.diam.68 mm | 570x570x255 | 1 |  | E11*98/14*0180*.. | bar: Area 1
TOYOTA | COROLLA | COROLLA VERSO 2004 | R1 | 07/2004 | 01/2006 | 5x114,30 | 60,10 | 570 | 1970 | 45 | M12x1,50 | 21 | LOUNGE 10 | 7x16 | 16,00 | 7,00 | W8502920454 | 1 |  |  |  | 5x114,30 |  | 45 | 81710441 | L | DST20A | N |  |  | KBA |  | DK | YES |  |  | K | KBA (ABE+VB) | 1 | No car modifications required | 205/55 R16---TCOMBI-215/50 R16----215/55 R16---TCOMBI-225/50 R16---TCOMBI-235/50 R16---TCOMBI | AfterMarket OZ | MAX 675 KG | MATT BLACK + DIAMOND-CUT | X-Line | 8027529047592 | OZ | 10,96 |  |  | Serie L - ext.diam.75 mm | 511x511x249 | 1 | 081-095 | e11*2001/116*0222*.. | bar: Area 1
TOYOTA | COROLLA | COROLLA VERSO 2004 | R1 | 07/2004 | 01/2006 | 5x114,30 | 60,10 | 570 | 1970 | 45 | M12x1,50 | 21 | LOUNGE 10 | 7x16 | 16,00 | 7,00 | W8502920475 | 1 |  |  |  | 5x114,30 |  | 45 | 81710441 | L | DST20A | N |  |  | KBA |  | DK | YES |  |  | K | KBA (ABE+VB) | 1 | No car modifications required | 205/55 R16---TCOMBI-215/50 R16----215/55 R16---TCOMBI-225/50 R16---TCOMBI-235/50 R16---TCOMBI | AfterMarket OZ | MAX 675 KG | METAL SILVER + DIAMOND CUT | X-Line | 8027529047608 | OZ | 10,96 |  |  | Serie L - ext.diam.75 mm | 511x511x249 | 1 | 081-095 | e11*2001/116*0222*.. | bar: Area 1
TOYOTA | COROLLA | COROLLA VERSO 2004 | R1 | 07/2004 | 01/2006 | 5x114,30 | 60,10 | 570 | 1970 | 45 | M12x1,50 | 21 | SUPERTURISMO GT | 7x16 | 16,00 | 7,00 | W01895352P5 | 1 |  |  |  | 5x114,30 |  | 45 | 81710048 | L | D8 | N | LD4 |  | KBA |  |  | YES |  |  | K | KBA (ABE+VB) | 1 | No car modifications required | 205/55 R16---TCOMBI-215/50 R16----215/55 R16---TCOMBI-225/50 R16---TCOMBI-235/50 R16---TCOMBI | AfterMarket OZ | MAX 620 KG | GRIGIO CORSA+BLACK LETTERING | Racing | 8027529080377 | OZ | 10,02 |  |  | Serie L - ext.diam.75 mm | 480x480x248 | 1 | 081-095 | e11*2001/116*0222*.. | bar: Area 1
TOYOTA | COROLLA | COROLLA VERSO 2004 | R1 | 07/2004 | 01/2006 | 5x114,30 | 60,10 | 570 | 1970 | 45 | M12x1,50 | 21 | X5B | 7x16 | 16,00 | 7,00 | W85066604N5 | 1 | S | 20121005 | 20121104 | 5x114,30 |  | 45 | 81710441 | L | DST20A | N |  |  |  |  | DK | YES |  |  | K | KBA (ABE+VB) | 1 | No car modifications required | 205/55 R16---TCOMBI-215/50 R16----215/55 R16---TCOMBI-225/50 R16---TCOMBI-235/50 R16---TCOMBI | AfterMarket OZ | MAX 680 KG | MATT GRAPHITE DIAMOND CUT | X-Line | 8027529079722 | OZ | 9,71 |  |  | Serie L - ext.diam.75 mm | 511x511x249 | 1 | 081-095 | e11*2001/116*0222*.. | bar: Area 1
TOYOTA | COROLLA | COROLLA VERSO 2004 | R1 | 07/2004 | 01/2006 | 5x114,30 | 60,10 | 570 | 1970 | 45 | M12x1,50 | 21 | X5B | 7x16 | 16,00 | 7,00 | W85066605N5 | 1 | S | 20121005 | 20121104 | 5x114,30 |  | 40 | 81710441 | L | DST20A | N |  |  |  |  | DK | YES |  |  | K | KBA (ABE+VB) | 1 | No car modifications required | 205/55 R16---TCOMBI-215/50 R16----215/55 R16---TCOMBI-225/50 R16---TCOMBI-235/50 R16---TCOMBI | AfterMarket OZ | MAX 680 KG | MATT GRAPHITE DIAMOND CUT | X-Line | 8027529079739 | OZ | 9,81 |  |  | Serie L - ext.diam.75 mm | 511x511x249 | 1 | 081-095 | e11*2001/116*0222*.. | bar: Area 1
TOYOTA | COROLLA | COROLLA VERSO 2004 | R1 | 07/2004 | 01/2006 | 5x114,30 | 60,10 | 570 | 1970 | 45 | M12x1,50 | 21 | ADRENALINA | 7½x16 | 16,00 | 7,50 | W8501220454 | 1 | S | 20090406 | 20090506 | 5x114,30 |  | 40 | 81710048 | L | D8 | N | LD4 |  | KBA |  | DK | YES |  |  | K | KBA (ABE+VB) | 1 | No car modifications required | 205/55 R16---TCOMBI-215/50 R16---TCOMBI-215/55 R16---TCOMBI-225/50 R16---TCOMBI-235/50 R16---TCOMBI-245/45 R16---TCOMBI | AfterMarket OZ | MAX 650 KG | MATT BLACK + DIAMOND-CUT | X-Line | 8027529034578 | OZ | 10,46 |  |  | Serie L - ext.diam.75 mm | 511x511x261 | 1 | 081-095 | e11*2001/116*0222*.. | bar: Area 1
TOYOTA | COROLLA | COROLLA VERSO 2004 | R1 | 07/2004 | 01/2006 | 5x114,30 | 60,10 | 570 | 1970 | 45 | M12x1,50 | 21 | DAVID | 7½x16 | 16,00 | 7,50 | W01868205N5 | 1 |  |  |  | 5x114,30 |  | 40 | 81710441 | L | DST20A | N |  |  | KBA |  | DK | YES |  |  | K | KBA (ABE+VB) | 1 | No car modifications required | 205/55 R16---TCOMBI-215/50 R16---TCOMBI-215/55 R16---TCOMBI-225/50 R16---TCOMBI-235/50 R16---TCOMBI-245/45 R16---TCOMBI | AfterMarket OZ | MAX 675 KG | MATT GRAPHITE DIAMOND CUT | Via Veneto | 8027529054811 | OZ | 8,11 |  |  | Serie L - ext.diam.75 mm | 480x480x261 | 1 | 081-095 | e11*2001/116*0222*.. | bar: Area 1
TOYOTA | COROLLA | COROLLA VERSO 2004 | R1 | 07/2004 | 01/2006 | 5x114,30 | 60,10 | 570 | 1970 | 45 | M12x1,50 | 21 | EGO | 7½x16 | 16,00 | 7,50 | W8505020554 | 1 | S | 20110726 | 20110825 | 5x114,30 |  | 45 | 81710441 | L | DST20A | N |  |  | KBA |  | DK | YES |  |  | K | KBA (ABE+VB) | 1 | No car modifications required | 205/55 R16---TCOMBI-215/50 R16---TCOMBI-215/55 R16---TCOMBI-225/50 R16---TCOMBI-235/50 R16---TCOMBI-245/45 R16---TCOMBI | AfterMarket OZ | MAX 690 KG | MATT BLACK + DIAMOND-CUT | X-Line | 8027529065763 | OZ | 10,21 |  |  | Serie L - ext.diam.75 mm | 511x511x261 | 1 | 081-095 | e11*2001/116*0222*.. | bar: Area 1
TOYOTA | COROLLA | COROLLA VERSO 2004 | R1 | 07/2004 | 01/2006 | 5x114,30 | 60,10 | 570 | 1970 | 45 | M12x1,50 | 21 | ENERGY | 7½x16 | 16,00 | 7,50 | W8503320454 | 1 |  |  |  | 5x114,30 |  | 40 | 81710048 | L | D8 | N | LD4 |  | KBA |  | DK | YES |  |  | K | KBA (ABE+VB) | 1 | No car modifications required | 205/55 R16---TCOMBI-215/50 R16---TCOMBI-215/55 R16---TCOMBI-225/50 R16---TCOMBI-235/50 R16---TCOMBI-245/45 R16---TCOMBI | AfterMarket OZ | MAX 690 KG | MATT BLACK + DIAMOND-CUT | X-Line | 8027529045819 | OZ | 10,40 |  |  | Serie L - ext.diam.75 mm | 511x511x261 | 1 | 081-095 | e11*2001/116*0222*.. | bar: Area 1
TOYOTA | COROLLA | COROLLA VERSO 2004 | R1 | 07/2004 | 01/2006 | 5x114,30 | 60,10 | 570 | 1970 | 45 | M12x1,50 | 21 | ENVY | 7½x16 | 16,00 | 7,50 | W8504120568 | 1 |  |  |  | 5x114,30 |  | 45 | 81710441 | L | DST20A | N |  |  | KBA |  | DK | YES |  |  | K | KBA (ABE+VB) | 1 | No car modifications required | 205/55 R16---TCOMBI-215/50 R16---TCOMBI-215/55 R16---TCOMBI-225/50 R16---TCOMBI-235/50 R16---TCOMBI-245/45 R16---TCOMBI | AfterMarket OZ | MAX 675 KG | MATT SILVER TECH DIAMOND CUT | X-Line | 8027529051056 | OZ | 10,21 |  |  | Serie L - ext.diam.75 mm | 511x511x261 | 1 | 081-095 | e11*2001/116*0222*.. | bar: Area 1
TOYOTA | COROLLA | COROLLA VERSO 2004 | R1 | 07/2004 | 01/2006 | 5x114,30 | 60,10 | 570 | 1970 | 45 | M12x1,50 | 21 | ITALIA 150 | 7x17 | 17,00 | 7,00 | W01897203R4 | 1 | S | 20120403 | 20120503 | 5x114,30 |  | 45 | 81710441 | L | DST20A | N |  |  |  |  | DK | YES |  |  | N | No Certificate | 1 | No car modifications required | 205/50 R17---TCOMBI-215/45 R17---TCOMBI-215/50 R17----225/45 R17---TCOMBI | AfterMarket OZ | MAX 650 KG | MATT RACE SILVER DIAMOND CUT | Racing | 8027529074574 | OZ | 10,50 |  |  | Serie L - ext.diam.75 mm | 540x540x248 | 1 | 081-095 | e11*2001/116*0222*.. | bar: Area 1
TOYOTA | COROLLA | COROLLA VERSO 2004 | R1 | 07/2004 | 01/2006 | 5x114,30 | 60,10 | 570 | 1970 | 45 | M12x1,50 | 21 | ITALIA 150 | 7x17 | 17,00 | 7,00 | W0189720349 | 1 | S | 20120403 | 20120503 | 5x114,30 |  | 45 | 81710441 | L | DST20A | N |  |  |  |  | DK | YES |  |  | N | No Certificate | 1 | No car modifications required | 205/50 R17---TCOMBI-215/45 R17---TCOMBI-215/50 R17----225/45 R17---TCOMBI | AfterMarket OZ | MAX 650 KG | MATT DARK GRAPHITE DIAMOND CUT | Racing | 8027529074567 | OZ | 10,50 |  |  | Serie L - ext.diam.75 mm | 540x540x248 | 1 | 081-095 | e11*2001/116*0222*.. | bar: Area 1
TOYOTA | COROLLA | COROLLA VERSO 2004 | R1 | 07/2004 | 01/2006 | 5x114,30 | 60,10 | 570 | 1970 | 45 | M12x1,50 | 21 | SUPERTURISMO GT | 7x17 | 17,00 | 7,00 | W01672201P5 | 1 | S | 20121012 | 20121111 | 5x114,30 |  | 40 | 81710048 | L | D8 | N | LD4 |  | KBA | VIA | DK | YES |  |  | K | KBA (ABE+VB) | 1 | No car modifications required | 205/50 R17---TCOMBI-215/45 R17---TCOMBI-215/50 R17----225/45 R17---TCOMBI | AfterMarket OZ | MAX 650 KG | GRIGIO CORSA+BLACK LETTERING | Racing | 8027529081565 | OZ | 10,82 |  |  | Serie L - ext.diam.75 mm | 540x540x260 | 1 | 081-095 | e11*2001/116*0222*.. | bar: Area 1
TOYOTA | COROLLA | COROLLA VERSO 2004 | R1 | 07/2004 | 01/2006 | 5x114,30 | 60,10 | 570 | 1970 | 45 | M12x1,50 | 21 | SUPERTURISMO GT | 7x17 | 17,00 | 7,00 | W0167220182 | 1 | S | 20070326 | 20070425 | 5x114,30 |  | 40 | 81710048 | L | D8 | N | LD4 |  | KBA | VIA | DK | YES |  |  | K | KBA (ABE+VB) | 1 | No car modifications required | 205/50 R17---TCOMBI-215/45 R17---TCOMBI-215/50 R17----225/45 R17---TCOMBI | AfterMarket OZ | MAX 650 KG | RACE SILVER + BLACK LETTERING | Racing | 8027529000627 | OZ | 10,82 |  |  | Serie L - ext.diam.75 mm | 540x540x260 | 1 | 081-095 | e11*2001/116*0222*.. | bar: Area 1
TOYOTA | COROLLA | COROLLA VERSO 2004 | R1 | 07/2004 | 01/2006 | 5x114,30 | 60,10 | 570 | 1970 | 45 | M12x1,50 | 21 | SUPERTURISMO WRC | 7x17 | 17,00 | 7,00 | W0167220233 | 1 | S | 20080229 | 20080330 | 5x114,30 |  | 45 | 81710048 | L | D8 | N | LD4 |  |  |  | DK | YES |  |  | N | No Certificate | 1 | No car modifications required | 205/50 R17---TCOMBI-215/45 R17---TCOMBI-215/50 R17----225/45 R17---TCOMBI | AfterMarket OZ | MAX 650 KG | WHITE + RED LETTERING | Racing | 8027529000634 | OZ | 10,76 |  |  | Serie L - ext.diam.75 mm | 540x540x260 | 1 | 081-095 | e11*2001/116*0222*.. | bar: Area 1
TOYOTA | COROLLA | COROLLA VERSO 2004 | R1 | 07/2004 | 01/2006 | 5x114,30 | 60,10 | 570 | 1970 | 45 | M12x1,50 | 21 | CANYON ST | 7½x17 | 17,00 | 7,50 | W0166020322 | 1 |  |  |  | 5x114,30 |  | 40 | 81710209 | XL | D8 | N | LD4 | TÜV |  | VIA | DK | YES |  |  | T | Teilegutachten (PB+VB) | 1 | No car modifications required | 205/50 R17---TCOMBI-215/45 R17---TCOMBI-215/50 R17---TCOMBI-225/45 R17---TCOMBI-235/45 R17---TCOMBI | AfterMarket OZ | MAX 710 KG | MATT GRAPHIT SILVER | All-Terrain | 8027529046533 | OZ | 13,51 |  |  | Serie XL - ext.diam.79 mm | 540x540x280 | 1 | 081-095 | e11*2001/116*0222*.. | bar: Area 1
TOYOTA | COROLLA | COROLLA VERSO 2004 | R1 | 07/2004 | 01/2006 | 5x114,30 | 60,10 | 570 | 1970 | 45 | M12x1,50 | 21 | DAVID | 7½x17 | 17,00 | 7,50 | W01871205N5 | 1 |  |  |  | 5x114,30 |  | 45 | 81710441 | L | DST20A | N |  |  |  |  | DK | YES |  |  | K | KBA (ABE+VB) | 1 | No car modifications required | 205/50 R17---TCOMBI-215/45 R17---TCOMBI-215/50 R17---TCOMBI-225/45 R17---TCOMBI-235/45 R17---TCOMBI | AfterMarket OZ | MAX 650 KG | MATT GRAPHITE DIAMOND CUT | Via Veneto | 8027529053579 | OZ | 11,81 |  |  | Serie L - ext.diam.75 mm | 540x540x261 | 1 | 081-095 | e11*2001/116*0222*.. | bar: Area 1
TOYOTA | COROLLA | COROLLA VERSO 2004 | R1 | 07/2004 | 01/2006 | 5x114,30 | 60,10 | 570 | 1970 | 45 | M12x1,50 | 21 | EGO | 7½x17 | 17,00 | 7,50 | W8504920554 | 1 |  |  |  | 5x114,30 |  | 45 | 81710441 | L | DST20A | N |  |  | KBA |  | DK | YES |  |  | K | KBA (ABE+VB) | 1 | No car modifications required | 205/50 R17---TCOMBI-215/45 R17---TCOMBI-215/50 R17---TCOMBI-225/45 R17---TCOMBI-235/45 R17---TCOMBI | AfterMarket OZ | MAX 690 KG | MATT BLACK + DIAMOND-CUT | X-Line | 8027529065688 | OZ | 11,06 |  |  | Serie L - ext.diam.75 mm | 542x542x261 | 1 | 081-095 | e11*2001/116*0222*.. | bar: Area 1
TOYOTA | COROLLA | COROLLA VERSO 2004 | R1 | 07/2004 | 01/2006 | 5x114,30 | 60,10 | 570 | 1970 | 45 | M12x1,50 | 21 | ENVY | 7½x17 | 17,00 | 7,50 | W8504420568 | 1 |  |  |  | 5x114,30 |  | 45 | 81710441 | L | DST20A | N |  |  | KBA |  | DK | YES |  |  | K | KBA (ABE+VB) | 1 | No car modifications required | 205/50 R17---TCOMBI-215/45 R17---TCOMBI-215/50 R17---TCOMBI-225/45 R17---TCOMBI-235/45 R17---TCOMBI | AfterMarket OZ | MAX 675 KG | MATT SILVER TECH DIAMOND CUT | X-Line | 8027529051117 | OZ | 11,06 |  |  | Serie L - ext.diam.75 mm | 542x542x261 | 1 | 081-095 | e11*2001/116*0222*.. | bar: Area 1
TOYOTA | COROLLA | COROLLA VERSO 2004 | R1 | 07/2004 | 01/2006 | 5x114,30 | 60,10 | 570 | 1970 | 45 | M12x1,50 | 21 | LOUNGE 10 | 7½x17 | 17,00 | 7,50 | W8503020554 | 1 |  |  |  | 5x114,30 |  | 45 | 81710441 | L | DST20A | N |  |  | KBA |  | DK | YES |  |  | K | KBA (ABE+VB) | 1 | No car modifications required | 205/50 R17---TCOMBI-215/45 R17---TCOMBI-215/50 R17---TCOMBI-225/45 R17---TCOMBI-235/45 R17---TCOMBI | AfterMarket OZ | MAX 675 KG | MATT BLACK + DIAMOND-CUT | X-Line | 8027529047714 | OZ | 11,06 |  |  | Serie L - ext.diam.75 mm | 542x542x261 | 1 | 081-095 | e11*2001/116*0222*.. | bar: Area 1
TOYOTA | COROLLA | COROLLA VERSO 2004 | R1 | 07/2004 | 01/2006 | 5x114,30 | 60,10 | 570 | 1970 | 45 | M12x1,50 | 21 | LOUNGE 10 | 7½x17 | 17,00 | 7,50 | W8503020575 | 1 |  |  |  | 5x114,30 |  | 45 | 81710441 | L | DST20A | N |  |  | KBA |  | DK | YES |  |  | K | KBA (ABE+VB) | 1 | No car modifications required | 205/50 R17---TCOMBI-215/45 R17---TCOMBI-215/50 R17---TCOMBI-225/45 R17---TCOMBI-235/45 R17---TCOMBI | AfterMarket OZ | MAX 675 KG | METAL SILVER + DIAMOND CUT | X-Line | 8027529047721 | OZ | 11,06 |  |  | Serie L - ext.diam.75 mm | 542x542x261 | 1 | 081-095 | e11*2001/116*0222*.. | bar: Area 1
TOYOTA | COROLLA | COROLLA VERSO 2004 | R1 | 07/2004 | 01/2006 | 5x114,30 | 60,10 | 570 | 1970 | 45 | M12x1,50 | 21 | QUARANTA | 7½x17 | 17,00 | 7,50 | W01867204G2 | 1 |  |  |  | 5x114,30 |  | 45 | 81710441 | L | DST20A | N |  |  | KBA |  | DK | YES |  |  | K | KBA (ABE+VB) | 1 | No car modifications required | 205/50 R17---TCOMBI-215/45 R17---TCOMBI-215/50 R17---TCOMBI-225/45 R17---TCOMBI-235/45 R17---TCOMBI | AfterMarket OZ | MAX 650 KG | GRIGIO CORSA DIAMANTATO | Via Veneto | 8027529054750 | OZ | 11,65 |  |  | Serie L - ext.diam.75 mm | 540x540x261 | 1 | 081-095 | e11*2001/116*0222*.. | bar: Area 1
TOYOTA | COROLLA | COROLLA VERSO 2004 | R1 | 07/2004 | 01/2006 | 5x114,30 | 60,10 | 570 | 1970 | 45 | M12x1,50 | 21 | SUPERTURISMO LM | 7½x17 | 17,00 | 7,50 | W0188120419 | 1 |  |  |  | 5x114,30 |  | 45 | 81710441 | L | DST20A | N |  |  | KBA |  | DK | YES |  |  | K | KBA (ABE+VB) | 1 | No car modifications required | 205/50 R17---TCOMBI-215/45 R17---TCOMBI-215/50 R17---TCOMBI-225/45 R17---TCOMBI-235/45 R17---TCOMBI | AfterMarket OZ | MAX 650 KG | MATT RACE SILVER + BLACK LETTERING | Racing | 8027529053234 | OZ | 10,57 |  |  | Serie L - ext.diam.75 mm | 540x540x261 | 1 | 081-095 | e11*2001/116*0222*.. | bar: Area 1
TOYOTA | COROLLA | COROLLA VERSO 2004 | R1 | 07/2004 | 01/2006 | 5x114,30 | 60,10 | 570 | 1970 | 45 | M12x1,50 | 21 | SUPERTURISMO LM | 7½x17 | 17,00 | 7,50 | W0188120446 | 1 |  |  |  | 5x114,30 |  | 45 | 81710441 | L | DST20A | N |  |  | KBA |  | DK | YES |  |  | K | KBA (ABE+VB) | 1 | No car modifications required | 205/50 R17---TCOMBI-215/45 R17---TCOMBI-215/50 R17---TCOMBI-225/45 R17---TCOMBI-235/45 R17---TCOMBI | AfterMarket OZ | MAX 650 KG | MATT GRAPHITE + SILVER LETTERING | Racing | 8027529053241 | OZ | 10,57 |  |  | Serie L - ext.diam.75 mm | 540x540x261 | 1 | 081-095 | e11*2001/116*0222*.. | bar: Area 1
TOYOTA | COROLLA | COROLLA VERSO 2004 | R1 | 07/2004 | 01/2006 | 5x114,30 | 60,10 | 570 | 1970 | 45 | M12x1,50 | 21 | X5B | 7½x17 | 17,00 | 7,50 | W85068205N5 | 1 | S | 20121005 | 20121104 | 5x114,30 |  | 45 | 81710441 | L | DST20A | N |  |  |  |  | DK | YES |  |  | K | KBA (ABE+VB) | 1 | No car modifications required | 205/50 R17---TCOMBI-215/45 R17---TCOMBI-215/50 R17---TCOMBI-225/45 R17---TCOMBI-235/45 R17---TCOMBI | AfterMarket OZ | MAX 690 KG | MATT GRAPHITE DIAMOND CUT | X-Line | 8027529079784 | OZ | 11,61 |  |  | Serie L - ext.diam.75 mm | 542x542x261 | 1 | 081-095 | e11*2001/116*0222*.. | bar: Area 1
TOYOTA | COROLLA | COROLLA VERSO 2004 | R1 | 07/2004 | 01/2006 | 5x114,30 | 60,10 | 570 | 1970 | 45 | M12x1,50 | 21 | ADRENALINA | 8x17 | 17,00 | 8,00 | W8501420454 | 1 | S | 20080904 | 20081004 | 5x114,30 |  | 45 | 81710048 | L | D8 | N | LD4 |  | KBA |  | DK | YES |  |  | K | KBA (ABE+VB) | 1 | No car modifications required | 205/50 R17---TCOMBI-215/45 R17---TCOMBI-215/50 R17---TCOMBI-225/45 R17---TCOMBI-235/40 R17---TCOMBI-235/45 R17---TCOMBI-245/40 R17---TCOMBI | AfterMarket OZ | MAX 675 KG | MATT BLACK + DIAMOND-CUT | X-Line | 8027529034660 | OZ | 12,50 |  |  | Serie L - ext.diam.75 mm | 542x542x274 | 1 | 081-095 | e11*2001/116*0222*.. | bar: Area 1
TOYOTA | COROLLA | COROLLA VERSO 2004 | R1 | 07/2004 | 01/2006 | 5x114,30 | 60,10 | 570 | 1970 | 45 | M12x1,50 | 21 | ENERGY | 8x17 | 17,00 | 8,00 | W8500820454 | 1 | S | 20080904 | 20081004 | 5x114,30 |  | 45 | 81710048 | L | D8 | N | LD4 |  | KBA |  | DK | YES |  |  | K | KBA (ABE+VB) | 1 | No car modifications required | 205/50 R17---TCOMBI-215/45 R17---TCOMBI-215/50 R17---TCOMBI-225/45 R17---TCOMBI-235/40 R17---TCOMBI-235/45 R17---TCOMBI-245/40 R17---TCOMBI | AfterMarket OZ | MAX 675 KG | MATT BLACK + DIAMOND-CUT | X-Line | 8027529034394 | OZ | 12,50 |  |  | Serie L - ext.diam.75 mm | 542x542x274 | 1 | 081-095 | e11*2001/116*0222*.. | bar: Area 1
TOYOTA | COROLLA | COROLLA VERSO 2004 | R1 | 07/2004 | 01/2006 | 5x114,30 | 60,10 | 570 | 1970 | 45 | M12x1,50 | 21 | ITALIA 150 | 8x17 | 17,00 | 8,00 | W01890205R4 | 1 |  |  |  | 5x114,30 |  | 45 | 81710441 | L | DST20A | N |  |  | KBA |  | DK | YES |  |  | K | KBA (ABE+VB) | 1 | No car modifications required | 205/50 R17---TCOMBI-215/45 R17---TCOMBI-215/50 R17---TCOMBI-225/45 R17---TCOMBI-235/40 R17---TCOMBI-235/45 R17---TCOMBI-245/40 R17---TCOMBI | AfterMarket OZ | MAX 700 KG | MATT RACE SILVER DIAMOND CUT | Racing | 8027529070217 | OZ | 10,90 |  |  | Serie L - ext.diam.75 mm | 540x540x274 | 1 | 081-095 | e11*2001/116*0222*.. | bar: Area 1
TOYOTA | COROLLA | COROLLA VERSO 2004 | R1 | 07/2004 | 01/2006 | 5x114,30 | 60,10 | 570 | 1970 | 45 | M12x1,50 | 21 | ITALIA 150 | 8x17 | 17,00 | 8,00 | W0189020549 | 1 |  |  |  | 5x114,30 |  | 45 | 81710441 | L | DST20A | N |  |  | KBA |  | DK | YES |  |  | K | KBA (ABE+VB) | 1 | No car modifications required | 205/50 R17---TCOMBI-215/45 R17---TCOMBI-215/50 R17---TCOMBI-225/45 R17---TCOMBI-235/40 R17---TCOMBI-235/45 R17---TCOMBI-245/40 R17---TCOMBI | AfterMarket OZ | MAX 700 KG | MATT DARK GRAPHITE DIAMOND CUT | Racing | 8027529070200 | OZ | 10,90 |  |  | Serie L - ext.diam.75 mm | 540x540x274 | 1 | 081-095 | e11*2001/116*0222*.. | bar: Area 1
TOYOTA | COROLLA | COROLLA VERSO 2004 | R1 | 07/2004 | 01/2006 | 5x114,30 | 60,10 | 570 | 1970 | 45 | M12x1,50 | 21 | ULTRALEGGERA | 8x17 | 17,00 | 8,00 | W0171020453 | 1 | S | 20061012 | 20061111 | 5x114,30 |  | 48 | 81710048 | L | D8 | N | LD4 | TÜV |  |  | DK | YES |  |  | S | Strongness Certificate (PB) | 1 | No car modifications required | 205/50 R17---TCOMBI-215/45 R17---TCOMBI-215/50 R17---TCOMBI-225/45 R17---TCOMBI-235/40 R17---TCOMBI-235/45 R17---TCOMBI-245/40 R17---TCOMBI | AfterMarket OZ | MAX 615 KG | MATT BLACK | Racing | 8027529001655 | OZ | 9,38 |  |  | Serie L - ext.diam.75 mm | 540x540x280 | 1 | 081-095 | e11*2001/116*0222*.. | bar: Area 1
TOYOTA | COROLLA | COROLLA VERSO 2004 | R1 | 07/2004 | 01/2006 | 5x114,30 | 60,10 | 570 | 1970 | 45 | M12x1,50 | 21 | ULTRALEGGERA | 8x17 | 17,00 | 8,00 | W0171020461 | 1 | S | 20051025 | 20051124 | 5x114,30 |  | 48 | 81710048 | L | D8 | N | LD4 | TÜV |  |  | DK | YES |  |  | S | Strongness Certificate (PB) | 1 | No car modifications required | 205/50 R17---TCOMBI-215/45 R17---TCOMBI-215/50 R17---TCOMBI-225/45 R17---TCOMBI-235/40 R17---TCOMBI-235/45 R17---TCOMBI-245/40 R17---TCOMBI | AfterMarket OZ | MAX 615 KG | CHRYSTAL TITANIUM | Racing | 8027529001662 | OZ | 9,38 |  |  | Serie L - ext.diam.75 mm | 540x540x280 | 1 | 081-095 | e11*2001/116*0222*.. | bar: Area 1
TOYOTA | COROLLA | COROLLA VERSO 2004 | R1 | 07/2004 | 01/2006 | 5x114,30 | 60,10 | 570 | 1970 | 45 | M12x1,50 | 21 | ULTRALEGGERA | 8x17 | 17,00 | 8,00 | W0171020476 | 1 | S | 20051025 | 20051124 | 5x114,30 |  | 48 | 81710048 | L | D8 | N | LD4 | TÜV |  |  | DK | YES |  |  | S | Strongness Certificate (PB) | 1 | No car modifications required | 205/50 R17---TCOMBI-215/45 R17---TCOMBI-215/50 R17---TCOMBI-225/45 R17---TCOMBI-235/40 R17---TCOMBI-235/45 R17---TCOMBI-245/40 R17---TCOMBI | AfterMarket OZ | MAX 615 KG | RACE GOLD | Racing | 8027529001679 | OZ | 9,38 |  |  | Serie L - ext.diam.75 mm | 540x540x280 | 1 | 081-095 | e11*2001/116*0222*.. | bar: Area 1
TOYOTA | COROLLA | COROLLA VERSO 2004 | R1 | 07/2004 | 01/2006 | 5x114,30 | 60,10 | 570 | 1970 | 45 | M12x1,50 | 21 | ULTRALEGGERA | 8x17 | 17,00 | 8,00 | W0171020522 | 1 | S | 20051025 | 20051124 | 5x114,30 |  | 40 | 81710048 | L | D8 | N | LD4 | TÜV |  |  | DK | YES |  |  | T | Teilegutachten (PB+VB) | 1 | No car modifications required | 205/50 R17---TCOMBI-215/45 R17---TCOMBI-215/50 R17---TCOMBI-225/45 R17---TCOMBI-235/40 R17---TCOMBI-235/45 R17---TCOMBI-245/40 R17---TCOMBI | AfterMarket OZ | MAX 615 KG | MATT GRAPHIT SILVER | Racing | 8027529001686 | OZ | 9,56 |  |  | Serie L - ext.diam.75 mm | 540x540x280 | 1 | 081-095 | e11*2001/116*0222*.. | bar: Area 1
TOYOTA | COROLLA | COROLLA VERSO 2004 | R1 | 07/2004 | 01/2006 | 5x114,30 | 60,10 | 570 | 1970 | 45 | M12x1,50 | 21 | ULTRALEGGERA | 8x17 | 17,00 | 8,00 | W0171020553 | 1 | S | 20061207 | 20070106 | 5x114,30 |  | 40 | 81710048 | L | D8 | N | LD4 | TÜV |  |  | DK | YES |  |  | T | Teilegutachten (PB+VB) | 1 | No car modifications required | 205/50 R17---TCOMBI-215/45 R17---TCOMBI-215/50 R17---TCOMBI-225/45 R17---TCOMBI-235/40 R17---TCOMBI-235/45 R17---TCOMBI-245/40 R17---TCOMBI | AfterMarket OZ | MAX 615 KG | MATT BLACK | Racing | 8027529001693 | OZ | 9,56 |  |  | Serie L - ext.diam.75 mm | 540x540x280 | 1 | 081-095 | e11*2001/116*0222*.. | bar: Area 1
TOYOTA | COROLLA | COROLLA VERSO 2004 | R1 | 07/2004 | 01/2006 | 5x114,30 | 60,10 | 570 | 1970 | 45 | M12x1,50 | 21 | ULTRALEGGERA | 8x17 | 17,00 | 8,00 | W0171020561 | 1 | S | 20051025 | 20051124 | 5x114,30 |  | 40 | 81710048 | L | D8 | N | LD4 | TÜV |  |  | DK | YES |  |  | T | Teilegutachten (PB+VB) | 1 | No car modifications required | 205/50 R17---TCOMBI-215/45 R17---TCOMBI-215/50 R17---TCOMBI-225/45 R17---TCOMBI-235/40 R17---TCOMBI-235/45 R17---TCOMBI-245/40 R17---TCOMBI | AfterMarket OZ | MAX 615 KG | CHRYSTAL TITANIUM | Racing | 8027529001709 | OZ | 9,56 |  |  | Serie L - ext.diam.75 mm | 540x540x280 | 1 | 081-095 | e11*2001/116*0222*.. | bar: Area 1
TOYOTA | COROLLA | COROLLA VERSO 2004 | R1 | 07/2004 | 01/2006 | 5x114,30 | 60,10 | 570 | 1970 | 45 | M12x1,50 | 21 | VITTORIA | 8x17 | 17,00 | 8,00 | W0188820473 | 1 |  |  |  | 5x114,30 |  | 45 | 81710441 | L | DST20A | N |  |  | KBA |  | DK | YES |  |  | K | KBA (ABE+VB) | 1 | No car modifications required | 205/50 R17---TCOMBI-215/45 R17---TCOMBI-215/50 R17---TCOMBI-225/45 R17---TCOMBI-235/40 R17---TCOMBI-235/45 R17---TCOMBI-245/40 R17---TCOMBI | AfterMarket OZ | MAX 700 KG | MATT DARK GRAPHITE | Via Veneto | 8027529070996 | OZ | 11,23 |  |  | Serie L - ext.diam.75 mm | 540x540x274 | 1 | 081-095 | e11*2001/116*0222*.. | bar: Area 1
TOYOTA | COROLLA | COROLLA VERSO 2004 | R1 | 07/2004 | 01/2006 | 5x114,30 | 60,10 | 570 | 1970 | 45 | M12x1,50 | 21 | ADRENALINA | 8x18 | 18,00 | 8,00 | W8501520554 | 1 | S | 20080904 | 20081004 | 5x114,30 |  | 45 | 81710048 | L | D8 | N | LD4 | TÜV |  |  | DK | YES |  |  | T | Teilegutachten (PB+VB) | 1 | No car modifications required | 215/40 R18---TCOMBI-215/45 R18---TCOMBI-225/40 R18---TCOMBI-235/40 R18---TCOMBI-245/35 R18---TCOMBI | AfterMarket OZ | MAX 690 KG | MATT BLACK + DIAMOND-CUT | X-Line | 8027529034714 | OZ | 12,65 |  |  | Serie L - ext.diam.75 mm | 568x568x274 | 1 | 081-095 | e11*2001/116*0222*.. | bar: Area 1
TOYOTA | COROLLA | COROLLA VERSO 2004 | R1 | 07/2004 | 01/2006 | 5x114,30 | 60,10 | 570 | 1970 | 45 | M12x1,50 | 21 | DAVID | 8x18 | 18,00 | 8,00 | W01863205N5 | 1 | S | 20100927 | 20101027 | 5x114,30 |  | 45 | 81710441 | L | DST20A | N |  | TÜV |  |  | DK | YES |  |  | T | Teilegutachten (PB+VB) | 1 | No car modifications required | 215/40 R18---TCOMBI-215/45 R18---TCOMBI-225/40 R18---TCOMBI-235/40 R18---TCOMBI-245/35 R18---TCOMBI | AfterMarket OZ | MAX 690 KG | MATT GRAPHITE DIAMOND CUT | Via Veneto | 8027529054521 | OZ | 12,88 |  |  | Serie L - ext.diam.75 mm | 567x567x274 | 1 | 081-095 | e11*2001/116*0222*.. | bar: Area 1
TOYOTA | COROLLA | COROLLA VERSO 2004 | R1 | 07/2004 | 01/2006 | 5x114,30 | 60,10 | 570 | 1970 | 45 | M12x1,50 | 21 | EGO | 8x18 | 18,00 | 8,00 | W8504720454 | 1 | S | 20110726 | 20110825 | 5x114,30 |  | 45 | 81710441 | L | DST20A | N |  |  | KBA |  | DK | YES |  |  | K | KBA (ABE+VB) | 1 | No car modifications required | 215/40 R18---TCOMBI-215/45 R18---TCOMBI-225/40 R18---TCOMBI-235/40 R18---TCOMBI-245/35 R18---TCOMBI | AfterMarket OZ | MAX 730 KG | MATT BLACK + DIAMOND-CUT | X-Line | 8027529065510 | OZ | 13,96 |  |  | Serie L - ext.diam.75 mm | 568x568x274 | 1 | 081-095 | e11*2001/116*0222*.. | bar: Area 1
TOYOTA | COROLLA | COROLLA VERSO 2004 | R1 | 07/2004 | 01/2006 | 5x114,30 | 60,10 | 570 | 1970 | 45 | M12x1,50 | 21 | ENERGY | 8x18 | 18,00 | 8,00 | W8500920554 | 1 | S | 20080904 | 20081004 | 5x114,30 |  | 45 | 81710048 | L | D8 | N | LD4 | TÜV |  |  | DK | YES |  |  | T | Teilegutachten (PB+VB) | 1 | No car modifications required | 215/40 R18---TCOMBI-215/45 R18---TCOMBI-225/40 R18---TCOMBI-235/40 R18---TCOMBI-245/35 R18---TCOMBI | AfterMarket OZ | MAX 725 KG | MATT BLACK + DIAMOND-CUT | X-Line | 8027529034448 | OZ | 14,05 |  |  | Serie L - ext.diam.75 mm | 568x568x274 | 1 | 081-095 | e11*2001/116*0222*.. | bar: Area 1
TOYOTA | COROLLA | COROLLA VERSO 2004 | R1 | 07/2004 | 01/2006 | 5x114,30 | 60,10 | 570 | 1970 | 45 | M12x1,50 | 21 | ENVY | 8x18 | 18,00 | 8,00 | W8503920568 | 1 |  |  |  | 5x114,30 |  | 45 | 81710441 | L | DST20A | N |  | TÜV |  |  | DK | YES |  |  | T | Teilegutachten (PB+VB) | 1 | No car modifications required | 215/40 R18---TCOMBI-215/45 R18---TCOMBI-225/40 R18---TCOMBI-235/40 R18---TCOMBI-245/35 R18---TCOMBI | AfterMarket OZ | MAX 690 KG | MATT SILVER TECH DIAMOND CUT | X-Line | 8027529049688 | OZ | 12,76 |  |  | Serie L - ext.diam.75 mm | 568x568x274 | 1 | 081-095 | e11*2001/116*0222*.. | bar: Area 1
TOYOTA | COROLLA | COROLLA VERSO 2004 | R1 | 07/2004 | 01/2006 | 5x114,30 | 60,10 | 570 | 1970 | 45 | M12x1,50 | 21 | FORMULA HLT | 8x18 | 18,00 | 8,00 | W01892204AG1 | 1 |  |  |  | 5x114,30 |  | 45 | 81710441 | L | DST20A | N |  |  |  |  | DK | YES |  |  | N | No Certificate | 1 | No car modifications required | 215/40 R18---TCOMBI-215/45 R18---TCOMBI-225/40 R18---TCOMBI-235/40 R18---TCOMBI-245/35 R18---TCOMBI | AfterMarket OZ | MAX 630 KG | GRIGIO CORSA | I-Tech | 8027529083385 | OZ | 11,37 |  |  | Serie L - ext.diam.75 mm | 567x567x274 | 1 | 081-095 | e11*2001/116*0222*.. | bar: Area 1
TOYOTA | COROLLA | COROLLA VERSO 2004 | R1 | 07/2004 | 01/2006 | 5x114,30 | 60,10 | 570 | 1970 | 45 | M12x1,50 | 21 | ITALIA 150 | 8x18 | 18,00 | 8,00 | W01884204R4 | 1 | S | 20110914 | 20111014 | 5x114,30 |  | 45 | 81710441 | L | DST20A | N |  | TÜV |  |  | DK | YES |  |  | T | Teilegutachten (PB+VB) | 1 | No car modifications required | 215/40 R18---TCOMBI-215/45 R18---TCOMBI-225/40 R18---TCOMBI-235/40 R18---TCOMBI-245/35 R18---TCOMBI | AfterMarket OZ | MAX 700 KG | MATT RACE SILVER DIAMOND CUT | Racing | 8027529069440 | OZ | 12,30 |  |  | Serie L - ext.diam.75 mm | 567x567x274 | 1 | 081-095 | e11*2001/116*0222*.. | bar: Area 1
TOYOTA | COROLLA | COROLLA VERSO 2004 | R1 | 07/2004 | 01/2006 | 5x114,30 | 60,10 | 570 | 1970 | 45 | M12x1,50 | 21 | ITALIA 150 | 8x18 | 18,00 | 8,00 | W0188420449 | 1 | S | 20110914 | 20111014 | 5x114,30 |  | 45 | 81710441 | L | DST20A | N |  | TÜV |  |  | DK | YES |  |  | T | Teilegutachten (PB+VB) | 1 | No car modifications required | 215/40 R18---TCOMBI-215/45 R18---TCOMBI-225/40 R18---TCOMBI-235/40 R18---TCOMBI-245/35 R18---TCOMBI | AfterMarket OZ | MAX 700 KG | MATT DARK GRAPHITE DIAMOND CUT | Racing | 8027529069433 | OZ | 12,30 |  |  | Serie L - ext.diam.75 mm | 567x567x274 | 1 | 081-095 | e11*2001/116*0222*.. | bar: Area 1
TOYOTA | COROLLA | COROLLA VERSO 2004 | R1 | 07/2004 | 01/2006 | 5x114,30 | 60,10 | 570 | 1970 | 45 | M12x1,50 | 21 | LOUNGE 10 | 8x18 | 18,00 | 8,00 | W8503120654 | 1 |  |  |  | 5x114,30 |  | 45 | 81710441 | L | DST20A | N |  | TÜV |  |  | DK | YES |  |  | N | No Certificate | 1 | No car modifications required | 215/40 R18---TCOMBI-215/45 R18---TCOMBI-225/40 R18---TCOMBI-235/40 R18---TCOMBI-245/35 R18---TCOMBI | AfterMarket OZ | MAX 690 KG | MATT BLACK + DIAMOND-CUT | X-Line | 8027529047851 | OZ | 13,96 |  |  | Serie L - ext.diam.75 mm | 568x568x274 | 1 | 081-095 | e11*2001/116*0222*.. | bar: Area 1
TOYOTA | COROLLA | COROLLA VERSO 2004 | R1 | 07/2004 | 01/2006 | 5x114,30 | 60,10 | 570 | 1970 | 45 | M12x1,50 | 21 | LOUNGE 10 | 8x18 | 18,00 | 8,00 | W8503120675 | 1 |  |  |  | 5x114,30 |  | 45 | 81710441 | L | DST20A | N |  | TÜV |  |  | DK | YES |  |  | N | No Certificate | 1 | No car modifications required | 215/40 R18---TCOMBI-215/45 R18---TCOMBI-225/40 R18---TCOMBI-235/40 R18---TCOMBI-245/35 R18---TCOMBI | AfterMarket OZ | MAX 690 KG | METAL SILVER + DIAMOND CUT | X-Line | 8027529047868 | OZ | 13,96 |  |  | Serie L - ext.diam.75 mm | 568x568x274 | 1 | 081-095 | e11*2001/116*0222*.. | bar: Area 1
TOYOTA | COROLLA | COROLLA VERSO 2004 | R1 | 07/2004 | 01/2006 | 5x114,30 | 60,10 | 570 | 1970 | 45 | M12x1,50 | 21 | QUARANTA | 8x18 | 18,00 | 8,00 | W01856206G2 | 1 | S | 20100928 | 20101028 | 5x114,30 |  | 45 | 81710441 | L | DST20A | N |  | TÜV |  |  | DK | YES |  |  | T | Teilegutachten (PB+VB) | 1 | No car modifications required | 215/40 R18---TCOMBI-215/45 R18---TCOMBI-225/40 R18---TCOMBI-235/40 R18---TCOMBI-245/35 R18---TCOMBI | AfterMarket OZ | MAX 700 KG | GRIGIO CORSA DIAMANTATO | Via Veneto | 8027529054439 | OZ | 12,87 |  |  | Serie L - ext.diam.75 mm | 570x570x280 | 1 | 081-095 | e11*2001/116*0222*.. | bar: Area 1
TOYOTA | COROLLA | COROLLA VERSO 2004 | R1 | 07/2004 | 01/2006 | 5x114,30 | 60,10 | 570 | 1970 | 45 | M12x1,50 | 21 | SARDEGNA | 8x18 | 18,00 | 8,00 | W0176320622 | 1 |  |  |  | 5x114,30 |  | 35 | 81710048 | L | D8 | N | LD4 | TÜV |  |  | DK | YES |  |  | T | Teilegutachten (PB+VB) | 2 | Mods can be necessary to car | 215/40 R18---TCOMBI-215/45 R18---TCOMBI-225/40 R18---TCOMBI-235/40 R18---TCOMBI-245/35 R18---TCOMBI | AfterMarket OZ | MAX 815 KG | MATT GRAPHIT SILVER | All-Terrain | 8027529046625 | OZ | 15,40 |  |  | Serie L - ext.diam.75 mm | 570x570x280 | 1 | 081-095 | e11*2001/116*0222*.. | bar: Area 1
TOYOTA | COROLLA | COROLLA VERSO 2004 | R1 | 07/2004 | 01/2006 | 5x114,30 | 60,10 | 570 | 1970 | 45 | M12x1,50 | 21 | SARDEGNA | 8x18 | 18,00 | 8,00 | W0176320722 | 1 |  |  |  | 5x114,30 |  | 45 | 81710048 | L | D8 | N | LD4 | TÜV |  |  | DK | YES |  |  | T | Teilegutachten (PB+VB) | 1 | No car modifications required | 215/40 R18---TCOMBI-215/45 R18---TCOMBI-225/40 R18---TCOMBI-235/40 R18---TCOMBI-245/35 R18---TCOMBI | AfterMarket OZ | MAX 815 KG | MATT GRAPHIT SILVER | All-Terrain | 8027529046632 | OZ | 15,40 |  |  | Serie L - ext.diam.75 mm | 570x570x280 | 1 | 081-095 | e11*2001/116*0222*.. | bar: Area 1
TOYOTA | COROLLA | COROLLA VERSO 2004 | R1 | 07/2004 | 01/2006 | 5x114,30 | 60,10 | 570 | 1970 | 45 | M12x1,50 | 21 | SUPERTURISMO GT | 8x18 | 18,00 | 8,00 | W01669203P5 | 1 | S | 20121012 | 20121111 | 5x114,30 |  | 40 | 81710048 | L | D8 | N | LD4 | TÜV |  | VIA | DK | YES |  |  | T | Teilegutachten (PB+VB) | 1 | No car modifications required | 215/40 R18---TCOMBI-215/45 R18---TCOMBI-225/40 R18---TCOMBI-235/40 R18---TCOMBI-245/35 R18---TCOMBI | AfterMarket OZ | MAX 640 KG | GRIGIO CORSA+BLACK LETTERING | Racing | 8027529081527 | OZ | 12,64 |  |  | Serie L - ext.diam.75 mm | 570x570x280 | 1 | 081-095 | e11*2001/116*0222*.. | bar: Area 1
TOYOTA | COROLLA | COROLLA VERSO 2004 | R1 | 07/2004 | 01/2006 | 5x114,30 | 60,10 | 570 | 1970 | 45 | M12x1,50 | 21 | SUPERTURISMO GT | 8x18 | 18,00 | 8,00 | W0166920382 | 1 | S | 20041126 | 20041226 | 5x114,30 |  | 40 | 81710048 | L | D8 | N | LD4 | TÜV |  | VIA | DK | YES |  |  | T | Teilegutachten (PB+VB) | 1 | No car modifications required | 215/40 R18---TCOMBI-215/45 R18---TCOMBI-225/40 R18---TCOMBI-235/40 R18---TCOMBI-245/35 R18---TCOMBI | AfterMarket OZ | MAX 640 KG | RACE SILVER + BLACK LETTERING | Racing | 8027529000337 | OZ | 12,64 |  |  | Serie L - ext.diam.75 mm | 570x570x280 | 1 | 081-095 | e11*2001/116*0222*.. | bar: Area 1
TOYOTA | COROLLA | COROLLA VERSO 2004 | R1 | 07/2004 | 01/2006 | 5x114,30 | 60,10 | 570 | 1970 | 45 | M12x1,50 | 21 | SUPERTURISMO LM | 8x18 | 18,00 | 8,00 | W0185420719 | 1 |  |  |  | 5x114,30 |  | 45 | 81710048 | L | D8 | N | LD4 | TÜV |  |  | DK | YES |  |  | T | Teilegutachten (PB+VB) | 1 | No car modifications required | 215/40 R18---TCOMBI-215/45 R18---TCOMBI-225/40 R18---TCOMBI-235/40 R18---TCOMBI-245/35 R18---TCOMBI | AfterMarket OZ | MAX 680 KG | MATT RACE SILVER + BLACK LETTERING | Racing | 8027529043501 | OZ | 11,49 |  |  | Serie L - ext.diam.75 mm | 570x570x280 | 1 | 081-095 | e11*2001/116*0222*.. | bar: Area 1
TOYOTA | COROLLA | COROLLA VERSO 2004 | R1 | 07/2004 | 01/2006 | 5x114,30 | 60,10 | 570 | 1970 | 45 | M12x1,50 | 21 | SUPERTURISMO LM | 8x18 | 18,00 | 8,00 | W0185420746 | 1 |  |  |  | 5x114,30 |  | 45 | 81710048 | L | D8 | N | LD4 | TÜV |  |  | DK | YES |  |  | T | Teilegutachten (PB+VB) | 1 | No car modifications required | 215/40 R18---TCOMBI-215/45 R18---TCOMBI-225/40 R18---TCOMBI-235/40 R18---TCOMBI-245/35 R18---TCOMBI | AfterMarket OZ | MAX 680 KG | MATT GRAPHITE + SILVER LETTERING | Racing | 8027529043518 | OZ | 11,49 |  |  | Serie L - ext.diam.75 mm | 570x570x280 | 1 | 081-095 | e11*2001/116*0222*.. | bar: Area 1
TOYOTA | COROLLA | COROLLA VERSO 2004 | R1 | 07/2004 | 01/2006 | 5x114,30 | 60,10 | 570 | 1970 | 45 | M12x1,50 | 21 | ULTRALEGGERA | 8x18 | 18,00 | 8,00 | W0171220453 | 1 | S | 20061026 | 20061125 | 5x114,30 |  | 48 | 81710048 | L | D8 | N | LD4 | TÜV |  |  | DK | YES |  |  | S | Strongness Certificate (PB) | 1 | No car modifications required | 215/40 R18---TCOMBI-215/45 R18---TCOMBI-225/40 R18---TCOMBI-235/40 R18---TCOMBI-245/35 R18---TCOMBI | AfterMarket OZ | MAX 615 KG | MATT BLACK | Racing | 8027529001914 | OZ | 9,96 |  |  | Serie L - ext.diam.75 mm | 570x570x280 | 1 | 081-095 | e11*2001/116*0222*.. | bar: Area 1
TOYOTA | COROLLA | COROLLA VERSO 2004 | R1 | 07/2004 | 01/2006 | 5x114,30 | 60,10 | 570 | 1970 | 45 | M12x1,50 | 21 | ULTRALEGGERA | 8x18 | 18,00 | 8,00 | W0171220461 | 1 |  |  |  | 5x114,30 |  | 48 | 81710048 | L | D8 | N | LD4 | TÜV |  |  | DK | YES |  |  | S | Strongness Certificate (PB) | 1 | No car modifications required | 215/40 R18---TCOMBI-215/45 R18---TCOMBI-225/40 R18---TCOMBI-235/40 R18---TCOMBI-245/35 R18---TCOMBI | AfterMarket OZ | MAX 615 KG | CHRYSTAL TITANIUM | Racing | 8027529001921 | OZ | 9,96 |  |  | Serie L - ext.diam.75 mm | 570x570x280 | 1 | 081-095 | e11*2001/116*0222*.. | bar: Area 1
TOYOTA | COROLLA | COROLLA VERSO 2004 | R1 | 07/2004 | 01/2006 | 5x114,30 | 60,10 | 570 | 1970 | 45 | M12x1,50 | 21 | ULTRALEGGERA | 8x18 | 18,00 | 8,00 | W0171220476 | 1 |  |  |  | 5x114,30 |  | 48 | 81710048 | L | D8 | N | LD4 | TÜV |  |  | DK | YES |  |  | S | Strongness Certificate (PB) | 1 | No car modifications required | 215/40 R18---TCOMBI-215/45 R18---TCOMBI-225/40 R18---TCOMBI-235/40 R18---TCOMBI-245/35 R18---TCOMBI | AfterMarket OZ | MAX 615 KG | RACE GOLD | Racing | 8027529001938 | OZ | 9,96 |  |  | Serie L - ext.diam.75 mm | 570x570x280 | 1 | 081-095 | e11*2001/116*0222*.. | bar: Area 1
TOYOTA | COROLLA | COROLLA VERSO 2004 | R1 | 07/2004 | 01/2006 | 5x114,30 | 60,10 | 570 | 1970 | 45 | M12x1,50 | 21 | ULTRALEGGERA | 8x18 | 18,00 | 8,00 | W0171220822 | 1 | S | 20060111 | 20060210 | 5x114,30 |  | 35 | 81710048 | L | D8 | N | LD4 | TÜV |  |  | DK | YES |  |  | T | Teilegutachten (PB+VB) | 2 | Mods can be necessary to car | 215/40 R18---TCOMBI-215/45 R18---TCOMBI-225/40 R18---TCOMBI-235/40 R18---TCOMBI-245/35 R18---TCOMBI | AfterMarket OZ | MAX 675 KG | MATT GRAPHIT SILVER | Racing | 8027529002027 | OZ | 10,21 |  |  | Serie L - ext.diam.75 mm | 570x570x280 | 1 | 081-095 | e11*2001/116*0222*.. | bar: Area 1
TOYOTA | COROLLA | COROLLA VERSO 2004 | R1 | 07/2004 | 01/2006 | 5x114,30 | 60,10 | 570 | 1970 | 45 | M12x1,50 | 21 | ULTRALEGGERA | 8x18 | 18,00 | 8,00 | W0171220853 | 1 | S | 20061207 | 20070106 | 5x114,30 |  | 35 | 81710048 | L | D8 | N | LD4 | TÜV |  |  | DK | YES |  |  | T | Teilegutachten (PB+VB) | 2 | Mods can be necessary to car | 215/40 R18---TCOMBI-215/45 R18---TCOMBI-225/40 R18---TCOMBI-235/40 R18---TCOMBI-245/35 R18---TCOMBI | AfterMarket OZ | MAX 675 KG | MATT BLACK | Racing | 8027529002034 | OZ | 10,21 |  |  | Serie L - ext.diam.75 mm | 570x570x280 | 1 | 081-095 | e11*2001/116*0222*.. | bar: Area 1
TOYOTA | COROLLA | COROLLA VERSO 2004 | R1 | 07/2004 | 01/2006 | 5x114,30 | 60,10 | 570 | 1970 | 45 | M12x1,50 | 21 | ULTRALEGGERA | 8x18 | 18,00 | 8,00 | W0171220861 | 1 | S | 20060111 | 20060210 | 5x114,30 |  | 35 | 81710048 | L | D8 | N | LD4 | TÜV |  |  | DK | YES |  |  | T | Teilegutachten (PB+VB) | 2 | Mods can be necessary to car | 215/40 R18---TCOMBI-215/45 R18---TCOMBI-225/40 R18---TCOMBI-235/40 R18---TCOMBI-245/35 R18---TCOMBI | AfterMarket OZ | MAX 675 KG | CHRYSTAL TITANIUM | Racing | 8027529002041 | OZ | 10,21 |  |  | Serie L - ext.diam.75 mm | 570x570x280 | 1 | 081-095 | e11*2001/116*0222*.. | bar: Area 1
TOYOTA | COROLLA | COROLLA VERSO 2004 | R1 | 07/2004 | 01/2006 | 5x114,30 | 60,10 | 570 | 1970 | 45 | M12x1,50 | 21 | VERSILIA | 8x18 | 18,00 | 8,00 | W01815207N6 | 1 |  |  |  | 5x114,30 |  | 45 | 81710048 | L | D8 | N | LD4 | TÜV |  |  | DK | YES |  |  | T | Teilegutachten (PB+VB) | 1 | No car modifications required | 215/40 R18---TCOMBI-215/45 R18---TCOMBI-225/40 R18---TCOMBI-235/40 R18---TCOMBI-245/35 R18---TCOMBI | AfterMarket OZ | MAX 740 KG | MATT RACE SILVER | All-Terrain | 8027529052251 | OZ | 14,77 |  |  | Serie L - ext.diam.75 mm | 570x570x280 | 1 | 081-095 | e11*2001/116*0222*.. | bar: Area 1
TOYOTA | COROLLA | COROLLA VERSO 2004 | R1 | 07/2004 | 01/2006 | 5x114,30 | 60,10 | 570 | 1970 | 45 | M12x1,50 | 21 | VERSILIA | 8x18 | 18,00 | 8,00 | W0181520754 | 1 | S | 20081217 | 20090116 | 5x114,30 |  | 45 | 81710048 | L | D8 | N | LD4 | TÜV |  |  | DK | YES |  |  | T | Teilegutachten (PB+VB) | 1 | No car modifications required | 215/40 R18---TCOMBI-215/45 R18---TCOMBI-225/40 R18---TCOMBI-235/40 R18---TCOMBI-245/35 R18---TCOMBI | AfterMarket OZ | MAX 740 KG | MATT BLACK + DIAMOND-CUT | All-Terrain | 8027529031270 | OZ | 14,65 |  |  | Serie L - ext.diam.75 mm | 570x570x280 | 1 | 081-095 | e11*2001/116*0222*.. | bar: Area 1
TOYOTA | COROLLA | COROLLA VERSO 2004 | R1 | 07/2004 | 01/2006 | 5x114,30 | 60,10 | 570 | 1970 | 45 | M12x1,50 | 21 | VITTORIA | 8x18 | 18,00 | 8,00 | W0188520373 | 1 | S | 20110913 | 20111013 | 5x114,30 |  | 45 | 81710441 | L | DST20A | N |  | TÜV |  |  | DK | YES |  |  | T | Teilegutachten (PB+VB) | 1 | No car modifications required | 215/40 R18---TCOMBI-215/45 R18---TCOMBI-225/40 R18---TCOMBI-235/40 R18---TCOMBI-245/35 R18---TCOMBI | AfterMarket OZ | MAX 700 KG | MATT DARK GRAPHITE | Via Veneto | 8027529069747 | OZ | 13,02 |  |  | Serie L - ext.diam.75 mm | 567x567x274 | 1 | 081-095 | e11*2001/116*0222*.. | bar: Area 1
TOYOTA | COROLLA | COROLLA VERSO 2004 | R1 | 07/2004 | 01/2006 | 5x114,30 | 60,10 | 570 | 1970 | 45 | M12x1,50 | 21 | X5B | 8x18 | 18,00 | 8,00 | W85064204N5 | 1 |  |  |  | 5x114,30 |  | 45 | 81710441 | L | DST20A | N |  |  | KBA |  | DK | YES |  |  | K | KBA (ABE+VB) | 1 | No car modifications required | 215/40 R18---TCOMBI-215/45 R18---TCOMBI-225/40 R18---TCOMBI-235/40 R18---TCOMBI-245/35 R18---TCOMBI | AfterMarket OZ | MAX 730 KG | MATT GRAPHITE DIAMOND CUT | X-Line | 8027529078022 | OZ | 13,52 |  |  | Serie L - ext.diam.75 mm | 568x568x274 | 1 | 081-095 | e11*2001/116*0222*.. | bar: Area 1
TOYOTA | COROLLA | COROLLA VERSO 2004 | R1 | 07/2004 | 01/2006 | 5x114,30 | 60,10 | 570 | 1970 | 45 | M12x1,50 | 21 | DAVID | 8x19 | 19,00 | 8,00 | W01870205N5 | 1 |  |  |  | 5x114,30 |  | 45 | 81710441 | L | DST20A | N |  | TÜV |  |  | DK | YES |  |  | T | Teilegutachten (PB+VB) | 1 | No car modifications required | 235/35 R19----245/30 R19--- | AfterMarket OZ | MAX 690 KG | MATT GRAPHITE DIAMOND CUT | Via Veneto | 8027529053456 | OZ | 13,97 |  |  | Serie L - ext.diam.75 mm | 592x592x274 | 1 | 081-095 | e11*2001/116*0222*.. | bar: Area 1
TOYOTA | COROLLA | COROLLA VERSO 2004 | R1 | 07/2004 | 01/2006 | 5x114,30 | 60,10 | 570 | 1970 | 45 | M12x1,50 | 21 | ENERGY | 8x19 | 19,00 | 8,00 | W8503420354 | 1 |  |  |  | 5x114,30 |  | 45 | 81710048 | L | D8 | N | LD4 | TÜV |  |  | DK | YES |  |  | T | Teilegutachten (PB+VB) | 1 | No car modifications required | 235/35 R19----245/30 R19--- | AfterMarket OZ | MAX 690 KG | MATT BLACK + DIAMOND-CUT | X-Line | 8027529045857 | OZ | 14,30 |  |  | Serie L - ext.diam.75 mm | 593x593x274 | 1 | 081-095 | e11*2001/116*0222*.. | bar: Area 1
TOYOTA | COROLLA | COROLLA VERSO 2004 | R1 | 07/2004 | 01/2006 | 5x114,30 | 60,10 | 570 | 1970 | 45 | M12x1,50 | 21 | ITALIA 150 | 8x19 | 19,00 | 8,00 | W01889205R4 | 1 |  |  |  | 5x114,30 |  | 45 | 81710441 | L | DST20A | N |  | TÜV |  |  | DK | YES |  |  | T | Teilegutachten (PB+VB) | 1 | No car modifications required | 235/35 R19----245/30 R19--- | AfterMarket OZ | MAX 700 KG | MATT RACE SILVER DIAMOND CUT | Racing | 8027529070385 | OZ | 13,36 |  |  | Serie L - ext.diam.75 mm | 592x592x274 | 1 | 081-095 | e11*2001/116*0222*.. | bar: Area 1
TOYOTA | COROLLA | COROLLA VERSO 2004 | R1 | 07/2004 | 01/2006 | 5x114,30 | 60,10 | 570 | 1970 | 45 | M12x1,50 | 21 | ITALIA 150 | 8x19 | 19,00 | 8,00 | W0188920549 | 1 |  |  |  | 5x114,30 |  | 45 | 81710441 | L | DST20A | N |  | TÜV |  |  | DK | YES |  |  | T | Teilegutachten (PB+VB) | 1 | No car modifications required | 235/35 R19----245/30 R19--- | AfterMarket OZ | MAX 700 KG | MATT DARK GRAPHITE DIAMOND CUT | Racing | 8027529070378 | OZ | 13,36 |  |  | Serie L - ext.diam.75 mm | 592x592x274 | 1 | 081-095 | e11*2001/116*0222*.. | bar: Area 1
TOYOTA | COROLLA | COROLLA VERSO 2004 | R1 | 07/2004 | 01/2006 | 5x114,30 | 60,10 | 570 | 1970 | 45 | M12x1,50 | 21 | LOUNGE 10 | 8x19 | 19,00 | 8,00 | W8505520454 | 1 | S | 20110726 | 20110825 | 5x114,30 |  | 45 | 81710441 | L | DST20A | N |  | TÜV |  |  | DK | YES |  |  | T | Teilegutachten (PB+VB) | 1 | No car modifications required | 235/35 R19----245/30 R19--- | AfterMarket OZ | MAX 700 KG | MATT BLACK + DIAMOND-CUT | X-Line | 8027529066074 | OZ | 14,31 |  |  | Serie L - ext.diam.75 mm | 593x593x274 | 1 | 081-095 | e11*2001/116*0222*.. | bar: Area 1
TOYOTA | COROLLA | COROLLA VERSO 2004 | R1 | 07/2004 | 01/2006 | 5x114,30 | 60,10 | 570 | 1970 | 45 | M12x1,50 | 21 | LOUNGE 10 | 8x19 | 19,00 | 8,00 | W8505520475 | 1 | S | 20110726 | 20110825 | 5x114,30 |  | 45 | 81710441 | L | DST20A | N |  | TÜV |  |  | DK | YES |  |  | T | Teilegutachten (PB+VB) | 1 | No car modifications required | 235/35 R19----245/30 R19--- | AfterMarket OZ | MAX 700 KG | METAL SILVER + DIAMOND CUT | X-Line | 8027529066081 | OZ | 14,31 |  |  | Serie L - ext.diam.75 mm | 593x593x274 | 1 | 081-095 | e11*2001/116*0222*.. | bar: Area 1
TOYOTA | COROLLA | COROLLA VERSO 2004 | R1 | 07/2004 | 01/2006 | 5x114,30 | 60,10 | 570 | 1970 | 45 | M12x1,50 | 21 | SARDEGNA | 8x19 | 19,00 | 8,00 | W0176720222 | 1 |  |  |  | 5x114,30 |  | 40 | 81710048 | L | D8 | N | LD4 | TÜV |  |  | DK | YES |  |  | T | Teilegutachten (PB+VB) | 2 | Mods can be necessary to car | 235/35 R19----245/30 R19--- | AfterMarket OZ | MAX 725 KG | MATT GRAPHIT SILVER | All-Terrain | 8027529046724 | OZ | 15,42 |  |  | Serie L - ext.diam.75 mm | 600x600x300 | 1 | 081-095 | e11*2001/116*0222*.. | Area 2: OUT
TOYOTA | COROLLA | COROLLA VERSO 2004 | R1 | 07/2004 | 01/2006 | 5x114,30 | 60,10 | 570 | 1970 | 45 | M12x1,50 | 21 | SARDEGNA | 8x19 | 19,00 | 8,00 | W0176720322 | 1 |  |  |  | 5x114,30 |  | 45 | 81710048 | L | D8 | N | LD4 | TÜV |  |  | DK | YES |  |  | S | Strongness Certificate (PB) | 1 | No car modifications required | 235/35 R19----245/30 R19--- | AfterMarket OZ | MAX 725 KG | MATT GRAPHIT SILVER | All-Terrain | 8027529046731 | OZ | 15,23 |  |  | Serie L - ext.diam.75 mm | 600x600x300 | 1 | 081-095 | e11*2001/116*0222*.. | Area 2: OUT
TOYOTA | COROLLA | COROLLA VERSO 2004 | R1 | 07/2004 | 01/2006 | 5x114,30 | 60,10 | 570 | 1970 | 45 | M12x1,50 | 21 | SUPERTURISMO GT | 8x19 | 19,00 | 8,00 | W01690204P5 | 1 | S | 20121012 | 20121111 | 5x114,30 |  | 45 | 81710048 | L | D8 | N | LD4 | TÜV |  |  | DK | YES |  |  | T | Teilegutachten (PB+VB) | 1 | No car modifications required | 235/35 R19----245/30 R19--- | AfterMarket OZ | MAX 580 KG | GRIGIO CORSA+BLACK LETTERING | Racing | 8027529081763 | OZ | 13,22 |  |  | Serie L - ext.diam.75 mm | 600x600x300 | 1 | 081-095 | e11*2001/116*0222*.. | bar: Area 1
TOYOTA | COROLLA | COROLLA VERSO 2004 | R1 | 07/2004 | 01/2006 | 5x114,30 | 60,10 | 570 | 1970 | 45 | M12x1,50 | 21 | SUPERTURISMO GT | 8x19 | 19,00 | 8,00 | W0169020482 | 1 | S | 20060605 | 20060705 | 5x114,30 |  | 45 | 81710048 | L | D8 | N | LD4 | TÜV |  |  | DK | YES |  |  | T | Teilegutachten (PB+VB) | 1 | No car modifications required | 235/35 R19----245/30 R19--- | AfterMarket OZ | MAX 580 KG | RACE SILVER + BLACK LETTERING | Racing | 8027529001211 | OZ | 13,22 |  |  | Serie L - ext.diam.75 mm | 600x600x300 | 1 | 081-095 | e11*2001/116*0222*.. | bar: Area 1
TOYOTA | COROLLA | COROLLA VERSO 2004 | R1 | 07/2004 | 01/2006 | 5x114,30 | 60,10 | 570 | 1970 | 45 | M12x1,50 | 21 | VERSILIA | 8x19 | 19,00 | 8,00 | W01840204N6 | 1 |  |  |  | 5x114,30 |  | 45 | 81710048 | L | D8 | N | LD4 | TÜV |  |  | DK | YES |  |  | S | Strongness Certificate (PB) | 1 | No car modifications required | 235/35 R19----245/30 R19--- | AfterMarket OZ | MAX 670 KG | MATT RACE SILVER | All-Terrain | 8027529052312 | OZ | 15,92 |  |  | Serie L - ext.diam.75 mm | 600x600x300 | 1 | 081-095 | e11*2001/116*0222*.. | bar: Area 1
TOYOTA | COROLLA | COROLLA VERSO 2004 | R1 | 07/2004 | 01/2006 | 5x114,30 | 60,10 | 570 | 1970 | 45 | M12x1,50 | 21 | VERSILIA | 8x19 | 19,00 | 8,00 | W0184020454 | 1 | S | 20090511 | 20090610 | 5x114,30 |  | 45 | 81710048 | L | D8 | N | LD4 | TÜV |  |  | DK | YES |  |  | S | Strongness Certificate (PB) | 1 | No car modifications required | 235/35 R19----245/30 R19--- | AfterMarket OZ | MAX 670 KG | MATT BLACK + DIAMOND-CUT | All-Terrain | 8027529039436 | OZ | 15,92 |  |  | Serie L - ext.diam.75 mm | 600x600x300 | 1 | 081-095 | e11*2001/116*0222*.. | bar: Area 1
TOYOTA | COROLLA | COROLLA VERSO 2004 | R1 | 07/2004 | 01/2006 | 5x114,30 | 60,10 | 570 | 1970 | 45 | M12x1,50 | 21 | X5B | 8x19 | 19,00 | 8,00 | W85069203N5 | 1 | S | 20121005 | 20121104 | 5x114,30 |  | 45 | 81710441 | L | DST20A | N |  |  |  |  | DK | YES |  |  | T | Teilegutachten (PB+VB) | 1 | No car modifications required | 235/35 R19----245/30 R19--- | AfterMarket OZ | MAX 730 KG | MATT GRAPHITE DIAMOND CUT | X-Line | 8027529079852 | OZ | 13,61 |  |  | Serie L - ext.diam.75 mm | 593x593x274 | 1 | 081-095 | e11*2001/116*0222*.. | bar: Area 1
TOYOTA | COROLLA | COROLLA VERSO 2004 | R1 | 07/2004 | 01/2006 | 5x114,30 | 60,10 | 570 | 1970 | 45 | M12x1,50 | 21 | EGO | 8½x19 | 19,00 | 8,50 | W8504820554 | 1 |  |  |  | 5x114,30 |  | 38 | 81710441 | L | DST20A | N |  | TÜV |  |  | DK | YES |  |  | T | Teilegutachten (PB+VB) | 2 | Mods can be necessary to car | 235/35 R19--- | AfterMarket OZ | MAX 750 KG | MATT BLACK + DIAMOND-CUT | X-Line | 8027529065589 | OZ | 14,31 |  |  | Serie L - ext.diam.75 mm | 593x593x287 | 1 | 081-095 | e11*2001/116*0222*.. | bar: Area 1
TOYOTA | COROLLA | COROLLA VERSO 2004 | R1 | 07/2004 | 01/2006 | 5x114,30 | 60,10 | 570 | 1970 | 45 | M12x1,50 | 21 | QUARANTA | 8½x19 | 19,00 | 8,50 | W01857201G2 | 1 |  |  |  | 5x114,30 |  | 38 | 81710441 | L | DST20A | N |  | TÜV |  |  | DK | YES |  |  | T | Teilegutachten (PB+VB) | 2 | Mods can be necessary to car | 235/35 R19--- | AfterMarket OZ | MAX 725 KG | GRIGIO CORSA DIAMANTATO | Via Veneto | 8027529052565 | OZ | 13,81 |  |  | Serie L - ext.diam.75 mm | 570x570x280 | 1 | 081-095 | e11*2001/116*0222*.. | bar: Area 1
TOYOTA | COROLLA | COROLLA VERSO 2004 | R1 | 07/2004 | 01/2006 | 5x114,30 | 60,10 | 570 | 1970 | 45 | M12x1,50 | 21 | SUPERTURISMO LM | 8½x19 | 19,00 | 8,50 | W0185220419 | 1 |  |  |  | 5x114,30 |  | 38 | 81710048 | L | D8 | N | LD4 | TÜV |  |  | DK | YES |  |  | T | Teilegutachten (PB+VB) | 2 | Mods can be necessary to car | 235/35 R19--- | AfterMarket OZ | MAX 725 KG | MATT RACE SILVER + BLACK LETTERING | Racing | 8027529043648 | OZ | 12,61 |  |  | Serie L - ext.diam.75 mm | 570x570x280 | 1 | 081-095 | e11*2001/116*0222*.. | bar: Area 1
TOYOTA | COROLLA | COROLLA VERSO 2004 | R1 | 07/2004 | 01/2006 | 5x114,30 | 60,10 | 570 | 1970 | 45 | M12x1,50 | 21 | SUPERTURISMO LM | 8½x19 | 19,00 | 8,50 | W0185220446 | 1 |  |  |  | 5x114,30 |  | 38 | 81710048 | L | D8 | N | LD4 | TÜV |  |  | DK | YES |  |  | T | Teilegutachten (PB+VB) | 2 | Mods can be necessary to car | 235/35 R19--- | AfterMarket OZ | MAX 725 KG | MATT GRAPHITE + SILVER LETTERING | Racing | 8027529043655 | OZ | 12,61 |  |  | Serie L - ext.diam.75 mm | 570x570x280 | 1 | 081-095 | e11*2001/116*0222*.. | bar: Area 1
TOYOTA | COROLLA | COROLLA VERSO 2004 | R1 | 07/2004 | 01/2006 | 5x114,30 | 60,10 | 570 | 1970 | 45 | M12x1,50 | 21 | VITTORIA | 8½x19 | 19,00 | 8,50 | W0188220373 | 1 | S | 20110913 | 20111013 | 5x114,30 |  | 38 | 81710441 | L | DST20A | N |  | TÜV |  |  | DK | YES |  |  | T | Teilegutachten (PB+VB) | 2 | Mods can be necessary to car | 235/35 R19--- | AfterMarket OZ | MAX 725 KG | MATT DARK GRAPHITE | Via Veneto | 8027529069686 | OZ | 14,14 |  |  | Serie L - ext.diam.75 mm | 592x592x286 | 1 | 081-095 | e11*2001/116*0222*.. | bar: Area 1
TOYOTA | FJ CRUISER | FJ CRUISER | . | 01/2007 |  | 6x139,70 | 106,10 | 1100 |  |  |  |  | SAHARA 6 | 8x17 | 17,00 | 8,00 | W85059004N5 | 1 | S | 20121005 | 20121104 | 6x139,70 |  | 15 | 81010182 |  | D102 | [6 empty] | YES |  |  | K | KBA (ABE+VB) | 1 | No car modifications required |  | AfterMarket OZ | MAX 1100 KG | MATT GRAPHITE DIAMOND CUT | X-Line | 8027529079951 | OZ | 15,31 |  | 106,10 |  | 542x542x274 | 1 | . | . | bar: Area 1
TOYOTA | GT86 | GT86 | ZN | 05/2012 |  | 5x100 | 56,06 | 438 | 1943 | 48 | M12x1,25 | 19 | ITALIA 150 | 7x17 | 17,00 | 7,00 | W01897201R4 | 1 |  |  |  | 5x100 |  | 48 | 81710444 | S | DST20B | N |  |  |  |  | DK | YES |  |  | N | No Certificate | 1 | No car modifications required | 215/45 R17--- | AfterMarket OZ | MAX 650 KG | MATT RACE SILVER DIAMOND CUT | Racing | 8027529074536 | OZ | 10,48 |  |  | Serie S - ext.diam.68 mm | 540x540x248 | 1 | 147 | e13*2007/46*1287*.. | bar: Area 1
TOYOTA | GT86 | GT86 | ZN | 05/2012 |  | 5x100 | 56,06 | 438 | 1943 | 48 | M12x1,25 | 19 | ITALIA 150 | 7x17 | 17,00 | 7,00 | W0189720149 | 1 |  |  |  | 5x100 |  | 48 | 81710444 | S | DST20B | N |  |  |  |  | DK | YES |  |  | N | No Certificate | 1 | No car modifications required | 215/45 R17--- | AfterMarket OZ | MAX 650 KG | MATT DARK GRAPHITE DIAMOND CUT | Racing | 8027529074529 | OZ | 10,48 |  |  | Serie S - ext.diam.68 mm | 540x540x248 | 1 | 147 | e13*2007/46*1287*.. | bar: Area 1
TOYOTA | GT86 | GT86 | ZN | 05/2012 |  | 5x100 | 56,06 | 438 | 1943 | 48 | M12x1,25 | 19 | SUPERTURISMO GT | 7x17 | 17,00 | 7,00 | W01672200P5 | 1 | S | 20121012 | 20121111 | 5x100 |  | 38 | 81710010 | S | D2 | N |  |  | KBA | VIA | DK | YES |  |  | S | Strongness Certificate (PB) | 2 | Mods can be necessary to car | 215/45 R17--- | AfterMarket OZ | MAX 560 KG | GRIGIO CORSA+BLACK LETTERING | Racing | 8027529081558 | OZ | 10,86 |  |  | Serie S - ext.diam.68 mm | 540x540x260 | 1 | 147 | e13*2007/46*1287*.. | bar: Area 1
TOYOTA | GT86 | GT86 | ZN | 05/2012 |  | 5x100 | 56,06 | 438 | 1943 | 48 | M12x1,25 | 19 | SUPERTURISMO GT | 7x17 | 17,00 | 7,00 | W0167220079 | 1 | S | 20120831 | 20120930 | 5x100 |  | 38 | 81710010 | S | D2 | N |  |  | KBA | VIA | DK | YES |  |  | S | Strongness Certificate (PB) | 2 | Mods can be necessary to car | 215/45 R17--- | AfterMarket OZ | MAX 560 KG | MATT BLACK + RED LETTERING | Racing | 8027529000603 | OZ | 10,86 |  |  | Serie S - ext.diam.68 mm | 540x540x260 | 1 | 147 | e13*2007/46*1287*.. | bar: Area 1
TOYOTA | GT86 | GT86 | ZN | 05/2012 |  | 5x100 | 56,06 | 438 | 1943 | 48 | M12x1,25 | 19 | SUPERTURISMO GT | 7x17 | 17,00 | 7,00 | W0167220082 | 1 | S | 20120831 | 20120930 | 5x100 |  | 38 | 81710010 | S | D2 | N |  |  | KBA | VIA | DK | YES |  |  | S | Strongness Certificate (PB) | 2 | Mods can be necessary to car | 215/45 R17--- | AfterMarket OZ | MAX 560 KG | RACE SILVER + BLACK LETTERING | Racing | 8027529000610 | OZ | 10,86 |  |  | Serie S - ext.diam.68 mm | 540x540x260 | 1 | 147 | e13*2007/46*1287*.. | bar: Area 1
TOYOTA | GT86 | GT86 | ZN | 05/2012 |  | 5x100 | 56,06 | 438 | 1943 | 48 | M12x1,25 | 19 | ALLEGGERITA HLT 5F | 7½x17 | 17,00 | 7,50 | W01823201P3 | 3 | S | 20121012 | 20121111 | 5x100 |  | 48 | 81710010 | S | D2 | N |  | TÜV |  |  | DK | YES |  |  | S | Strongness Certificate (PB) | 1 | No car modifications required |  | AfterMarket OZ | MAX 550 KG | ACID GREEN | I-Tech | 8027529080926 | OZ | 8,47 |  |  | Serie S - ext.diam.68 mm | 540x540x280 | 1 | 147 | e13*2007/46*1287*.. | bar: Area 1
TOYOTA | GT86 | GT86 | ZN | 05/2012 |  | 5x100 | 56,06 | 438 | 1943 | 48 | M12x1,25 | 19 | ALLEGGERITA HLT 5F | 7½x17 | 17,00 | 7,50 | W0182320122 | 3 | S | 20120831 | 20120930 | 5x100 |  | 48 | 81710010 | S | D2 | N |  | TÜV |  |  | DK | YES |  |  | S | Strongness Certificate (PB) | 1 | No car modifications required |  | AfterMarket OZ | MAX 550 KG | MATT GRAPHIT SILVER | I-Tech | 8027529035827 | OZ | 8,47 |  |  | Serie S - ext.diam.68 mm | 540x540x280 | 1 | 147 | e13*2007/46*1287*.. | bar: Area 1
TOYOTA | GT86 | GT86 | ZN | 05/2012 |  | 5x100 | 56,06 | 438 | 1943 | 48 | M12x1,25 | 19 | ALLEGGERITA HLT 5F | 7½x17 | 17,00 | 7,50 | W0182320130 | 3 | S | 20120831 | 20120930 | 5x100 |  | 48 | 81710010 | S | D2 | N |  | TÜV |  |  | DK | YES |  |  | S | Strongness Certificate (PB) | 1 | No car modifications required |  | AfterMarket OZ | MAX 550 KG | WHITE | I-Tech | 8027529031539 | OZ | 8,47 |  |  | Serie S - ext.diam.68 mm | 540x540x280 | 1 | 147 | e13*2007/46*1287*.. | bar: Area 1
TOYOTA | GT86 | GT86 | ZN | 05/2012 |  | 5x100 | 56,06 | 438 | 1943 | 48 | M12x1,25 | 19 | ALLEGGERITA HLT 5F | 7½x17 | 17,00 | 7,50 | W0182320153 | 3 | S | 20120831 | 20120930 | 5x100 |  | 48 | 81710010 | S | D2 | N |  | TÜV |  |  | DK | YES |  |  | S | Strongness Certificate (PB) | 1 | No car modifications required |  | AfterMarket OZ | MAX 550 KG | MATT BLACK | I-Tech | 8027529031546 | OZ | 8,47 |  |  | Serie S - ext.diam.68 mm | 540x540x280 | 1 | 147 | e13*2007/46*1287*.. | bar: Area 1
TOYOTA | GT86 | GT86 | ZN | 05/2012 |  | 5x100 | 56,06 | 438 | 1943 | 48 | M12x1,25 | 19 | ALLEGGERITA HLT 5F | 7½x17 | 17,00 | 7,50 | W0182320166 | 1 | S | 20120831 | 20120930 | 5x100 |  | 48 | 81710010 | S | D2 | N |  | TÜV |  |  | DK | YES |  |  | S | Strongness Certificate (PB) | 1 | No car modifications required |  | AfterMarket OZ | MAX 550 KG | TITANIUM TECH | I-Tech | 8027529031553 | OZ | 8,47 |  |  | Serie S - ext.diam.68 mm | 540x540x280 | 1 | 147 | e13*2007/46*1287*.. | bar: Area 1
TOYOTA | GT86 | GT86 | ZN | 05/2012 |  | 5x100 | 56,06 | 438 | 1943 | 48 | M12x1,25 | 19 | ALLEGGERITA HLT 5F | 7½x17 | 17,00 | 7,50 | W0182320171 | 3 | S | 20120831 | 20120930 | 5x100 |  | 48 | 81710010 | S | D2 | N |  | TÜV |  |  | DK | YES |  |  | S | Strongness Certificate (PB) | 1 | No car modifications required |  | AfterMarket OZ | MAX 550 KG | ORANGE | I-Tech | 8027529031560 | OZ | 8,47 |  |  | Serie S - ext.diam.68 mm | 540x540x280 | 1 | 147 | e13*2007/46*1287*.. | bar: Area 1
TOYOTA | GT86 | GT86 | ZN | 05/2012 |  | 5x100 | 56,06 | 438 | 1943 | 48 | M12x1,25 | 19 | ALLEGGERITA HLT 5F | 7½x17 | 17,00 | 7,50 | W0182320172 | 3 | S | 20120831 | 20120930 | 5x100 |  | 48 | 81710010 | S | D2 | N |  | TÜV |  |  | DK | YES |  |  | S | Strongness Certificate (PB) | 1 | No car modifications required |  | AfterMarket OZ | MAX 550 KG | MATT BLUE | I-Tech | 8027529031577 | OZ | 8,47 |  |  | Serie S - ext.diam.68 mm | 540x540x280 | 1 | 147 | e13*2007/46*1287*.. | bar: Area 1
TOYOTA | GT86 | GT86 | ZN | 05/2012 |  | 5x100 | 56,06 | 438 | 1943 | 48 | M12x1,25 | 19 | ALLEGGERITA HLT 5F | 7½x17 | 17,00 | 7,50 | W0182320176 | 3 | S | 20120831 | 20120930 | 5x100 |  | 48 | 81710010 | S | D2 | N |  | TÜV |  |  | DK | YES |  |  | S | Strongness Certificate (PB) | 1 | No car modifications required |  | AfterMarket OZ | MAX 550 KG | RACE GOLD | I-Tech | 8027529035698 | OZ | 8,47 |  |  | Serie S - ext.diam.68 mm | 540x540x280 | 1 | 147 | e13*2007/46*1287*.. | bar: Area 1
TOYOTA | GT86 | GT86 | ZN | 05/2012 |  | 5x100 | 56,06 | 438 | 1943 | 48 | M12x1,25 | 19 | ALLEGGERITA HLT 5F | 7½x17 | 17,00 | 7,50 | W0182320184 | 3 | S | 20120831 | 20120930 | 5x100 |  | 48 | 81710010 | S | D2 | N |  | TÜV |  |  | DK | YES |  |  | S | Strongness Certificate (PB) | 1 | No car modifications required |  | AfterMarket OZ | MAX 550 KG | RED | I-Tech | 8027529031584 | OZ | 8,47 |  |  | Serie S - ext.diam.68 mm | 540x540x280 | 1 | 147 | e13*2007/46*1287*.. | bar: Area 1
TOYOTA | GT86 | GT86 | ZN | 05/2012 |  | 5x100 | 56,06 | 438 | 1943 | 48 | M12x1,25 | 19 | SUPERTURISMO GT | 7½x17 | 17,00 | 7,50 | W01681202P5 | 1 | S | 20121012 | 20121111 | 5x100 |  | 48 | 81710010 | S | D2 | N |  |  | KBA | VIA | DK | YES |  |  | S | Strongness Certificate (PB) | 1 | No car modifications required |  | AfterMarket OZ | MAX 550 KG | GRIGIO CORSA+BLACK LETTERING | Racing | 8027529081671 | OZ | 10,94 |  |  | Serie S - ext.diam.68 mm | 540x540x280 | 1 | 147 | e13*2007/46*1287*.. | bar: Area 1
TOYOTA | GT86 | GT86 | ZN | 05/2012 |  | 5x100 | 56,06 | 438 | 1943 | 48 | M12x1,25 | 19 | SUPERTURISMO GT | 7½x17 | 17,00 | 7,50 | W0168120282 | 1 | S | 20120831 | 20120930 | 5x100 |  | 48 | 81710010 | S | D2 | N |  |  | KBA | VIA | DK | YES |  |  | S | Strongness Certificate (PB) | 1 | No car modifications required |  | AfterMarket OZ | MAX 550 KG | RACE SILVER + BLACK LETTERING | Racing | 8027529000863 | OZ | 10,94 |  |  | Serie S - ext.diam.68 mm | 540x540x280 | 1 | 147 | e13*2007/46*1287*.. | bar: Area 1
TOYOTA | GT86 | GT86 | ZN | 05/2012 |  | 5x100 | 56,06 | 438 | 1943 | 48 | M12x1,25 | 19 | ULTRALEGGERA | 7½x17 | 17,00 | 7,50 | W0173620122 | 1 | S | 20120831 | 20120930 | 5x100 |  | 48 | 81710010 | S | D2 | N |  |  |  | VIA | DK | YES |  |  | N | No Certificate | 1 | No car modifications required |  | AfterMarket OZ | MAX 610 KG | MATT GRAPHIT SILVER | Racing | 8027529003277 | OZ | 9,14 |  |  | Serie S - ext.diam.68 mm | 540x540x280 | 1 | 147 | e13*2007/46*1287*.. | bar: Area 1
TOYOTA | GT86 | GT86 | ZN | 05/2012 |  | 5x100 | 56,06 | 438 | 1943 | 48 | M12x1,25 | 19 | ULTRALEGGERA | 7½x17 | 17,00 | 7,50 | W0173620161 | 1 | S | 20120831 | 20120930 | 5x100 |  | 48 | 81710010 | S | D2 | N |  |  |  | VIA | DK | YES |  |  | N | No Certificate | 1 | No car modifications required |  | AfterMarket OZ | MAX 610 KG | CHRYSTAL TITANIUM | Racing | 8027529003284 | OZ | 9,14 |  |  | Serie S - ext.diam.68 mm | 540x540x280 | 1 | 147 | e13*2007/46*1287*.. | bar: Area 1
TOYOTA | GT86 | GT86 | ZN | 05/2012 |  | 5x100 | 56,06 | 438 | 1943 | 48 | M12x1,25 | 19 | ULTRALEGGERA | 7½x17 | 17,00 | 7,50 | W0173620176 | 1 | S | 20120831 | 20120930 | 5x100 |  | 48 | 81710010 | S | D2 | N |  |  |  | VIA | DK | YES |  |  | N | No Certificate | 1 | No car modifications required |  | AfterMarket OZ | MAX 610 KG | RACE GOLD | Racing | 8027529003291 | OZ | 9,14 |  |  | Serie S - ext.diam.68 mm | 540x540x280 | 1 | 147 | e13*2007/46*1287*.. | bar: Area 1
TOYOTA | GT86 | GT86 | ZN | 05/2012 |  | 5x100 | 56,06 | 438 | 1943 | 48 | M12x1,25 | 19 | ALLEGGERITA HLT 5F | 7½x18 | 18,00 | 7,50 | W01829201P3 | 3 | S | 20121012 | 20121111 | 5x100 |  | 48 | 81710010 | S | D2 | N |  | TÜV |  |  | DK | YES |  |  | S | Strongness Certificate (PB) | 1 | No car modifications required | 225/40 R18--- | AfterMarket OZ | MAX 555 KG | ACID GREEN | I-Tech | 8027529081121 | OZ | 9,11 |  |  | Serie S - ext.diam.68 mm | 570x570x270 | 1 | 147 | e13*2007/46*1287*.. | bar: Area 1
TOYOTA | GT86 | GT86 | ZN | 05/2012 |  | 5x100 | 56,06 | 438 | 1943 | 48 | M12x1,25 | 19 | ALLEGGERITA HLT 5F | 7½x18 | 18,00 | 7,50 | W0182920122 | 3 | S | 20120831 | 20120930 | 5x100 |  | 48 | 81710010 | S | D2 | N |  | TÜV |  |  | DK | YES |  |  | S | Strongness Certificate (PB) | 1 | No car modifications required | 225/40 R18--- | AfterMarket OZ | MAX 555 KG | MATT GRAPHIT SILVER | I-Tech | 8027529036145 | OZ | 9,11 |  |  | Serie S - ext.diam.68 mm | 570x570x270 | 1 | 147 | e13*2007/46*1287*.. | bar: Area 1
TOYOTA | GT86 | GT86 | ZN | 05/2012 |  | 5x100 | 56,06 | 438 | 1943 | 48 | M12x1,25 | 19 | ALLEGGERITA HLT 5F | 7½x18 | 18,00 | 7,50 | W0182920130 | 3 | S | 20120831 | 20120930 | 5x100 |  | 48 | 81710010 | S | D2 | N |  | TÜV |  |  | DK | YES |  |  | S | Strongness Certificate (PB) | 1 | No car modifications required | 225/40 R18--- | AfterMarket OZ | MAX 555 KG | WHITE | I-Tech | 8027529032796 | OZ | 9,11 |  |  | Serie S - ext.diam.68 mm | 570x570x270 | 1 | 147 | e13*2007/46*1287*.. | bar: Area 1
TOYOTA | GT86 | GT86 | ZN | 05/2012 |  | 5x100 | 56,06 | 438 | 1943 | 48 | M12x1,25 | 19 | ALLEGGERITA HLT 5F | 7½x18 | 18,00 | 7,50 | W0182920153 | 3 | S | 20120831 | 20120930 | 5x100 |  | 48 | 81710010 | S | D2 | N |  | TÜV |  |  | DK | YES |  |  | S | Strongness Certificate (PB) | 1 | No car modifications required | 225/40 R18--- | AfterMarket OZ | MAX 555 KG | MATT BLACK | I-Tech | 8027529032802 | OZ | 9,11 |  |  | Serie S - ext.diam.68 mm | 570x570x270 | 1 | 147 | e13*2007/46*1287*.. | bar: Area 1
TOYOTA | GT86 | GT86 | ZN | 05/2012 |  | 5x100 | 56,06 | 438 | 1943 | 48 | M12x1,25 | 19 | ALLEGGERITA HLT 5F | 7½x18 | 18,00 | 7,50 | W0182920166 | 1 | S | 20120831 | 20120930 | 5x100 |  | 48 | 81710010 | S | D2 | N |  | TÜV |  |  | DK | YES |  |  | S | Strongness Certificate (PB) | 1 | No car modifications required | 225/40 R18--- | AfterMarket OZ | MAX 555 KG | TITANIUM TECH | I-Tech | 8027529032819 | OZ | 9,11 |  |  | Serie S - ext.diam.68 mm | 570x570x270 | 1 | 147 | e13*2007/46*1287*.. | bar: Area 1
TOYOTA | GT86 | GT86 | ZN | 05/2012 |  | 5x100 | 56,06 | 438 | 1943 | 48 | M12x1,25 | 19 | ALLEGGERITA HLT 5F | 7½x18 | 18,00 | 7,50 | W0182920171 | 3 | S | 20120831 | 20120930 | 5x100 |  | 48 | 81710010 | S | D2 | N |  | TÜV |  |  | DK | YES |  |  | S | Strongness Certificate (PB) | 1 | No car modifications required | 225/40 R18--- | AfterMarket OZ | MAX 555 KG | ORANGE | I-Tech | 8027529032826 | OZ | 9,11 |  |  | Serie S - ext.diam.68 mm | 570x570x270 | 1 | 147 | e13*2007/46*1287*.. | bar: Area 1
TOYOTA | GT86 | GT86 | ZN | 05/2012 |  | 5x100 | 56,06 | 438 | 1943 | 48 | M12x1,25 | 19 | ALLEGGERITA HLT 5F | 7½x18 | 18,00 | 7,50 | W0182920172 | 3 | S | 20120831 | 20120930 | 5x100 |  | 48 | 81710010 | S | D2 | N |  | TÜV |  |  | DK | YES |  |  | S | Strongness Certificate (PB) | 1 | No car modifications required | 225/40 R18--- | AfterMarket OZ | MAX 555 KG | MATT BLUE | I-Tech | 8027529032833 | OZ | 9,11 |  |  | Serie S - ext.diam.68 mm | 570x570x270 | 1 | 147 | e13*2007/46*1287*.. | bar: Area 1
TOYOTA | GT86 | GT86 | ZN | 05/2012 |  | 5x100 | 56,06 | 438 | 1943 | 48 | M12x1,25 | 19 | ALLEGGERITA HLT 5F | 7½x18 | 18,00 | 7,50 | W0182920176 | 3 | S | 20120831 | 20120930 | 5x100 |  | 48 | 81710010 | S | D2 | N |  | TÜV |  |  | DK | YES |  |  | S | Strongness Certificate (PB) | 1 | No car modifications required | 225/40 R18--- | AfterMarket OZ | MAX 555 KG | RACE GOLD | I-Tech | 8027529036138 | OZ | 9,11 |  |  | Serie S - ext.diam.68 mm | 570x570x270 | 1 | 147 | e13*2007/46*1287*.. | bar: Area 1
TOYOTA | GT86 | GT86 | ZN | 05/2012 |  | 5x100 | 56,06 | 438 | 1943 | 48 | M12x1,25 | 19 | ALLEGGERITA HLT 5F | 7½x18 | 18,00 | 7,50 | W0182920184 | 3 | S | 20120831 | 20120930 | 5x100 |  | 48 | 81710010 | S | D2 | N |  | TÜV |  |  | DK | YES |  |  | S | Strongness Certificate (PB) | 1 | No car modifications required | 225/40 R18--- | AfterMarket OZ | MAX 555 KG | RED | I-Tech | 8027529032840 | OZ | 9,11 |  |  | Serie S - ext.diam.68 mm | 570x570x270 | 1 | 147 | e13*2007/46*1287*.. | bar: Area 1
TOYOTA | GT86 | GT86 | ZN | 05/2012 |  | 5x100 | 56,06 | 438 | 1943 | 48 | M12x1,25 | 19 | SUPERTURISMO LM | 7½x18 | 18,00 | 7,50 | W0185520019 | 1 | S | 20120831 | 20120930 | 5x100 |  | 48 | 81710010 | S | D2 | N |  | TÜV |  |  | DK | YES |  |  | S | Strongness Certificate (PB) | 1 | No car modifications required | 225/40 R18--- | AfterMarket OZ | MAX 575 KG | MATT RACE SILVER + BLACK LETTERING | Racing | 8027529043358 | OZ | 11,19 |  |  | Serie S - ext.diam.68 mm | 570x570x280 | 1 | 147 | e13*2007/46*1287*.. | bar: Area 1
TOYOTA | GT86 | GT86 | ZN | 05/2012 |  | 5x100 | 56,06 | 438 | 1943 | 48 | M12x1,25 | 19 | ULTRALEGGERA | 7½x18 | 18,00 | 7,50 | W0173720022 | 1 | S | 20120831 | 20120930 | 5x100 |  | 48 | 81710010 | S | D2 | N |  |  |  | VIA | DK | YES |  |  | N | No Certificate | 1 | No car modifications required | 225/40 R18--- | AfterMarket OZ | MAX 575 KG | MATT GRAPHIT SILVER | Racing | 8027529003321 | OZ | 9,75 |  |  | Serie S - ext.diam.68 mm | 570x570x270 | 1 | 147 | e13*2007/46*1287*.. | bar: Area 1
TOYOTA | GT86 | GT86 | ZN | 05/2012 |  | 5x100 | 56,06 | 438 | 1943 | 48 | M12x1,25 | 19 | ULTRALEGGERA | 7½x18 | 18,00 | 7,50 | W0173720061 | 1 | S | 20120831 | 20120930 | 5x100 |  | 48 | 81710010 | S | D2 | N |  |  |  | VIA | DK | YES |  |  | N | No Certificate | 1 | No car modifications required | 225/40 R18--- | AfterMarket OZ | MAX 575 KG | CHRYSTAL TITANIUM | Racing | 8027529003338 | OZ | 9,75 |  |  | Serie S - ext.diam.68 mm | 570x570x270 | 1 | 147 | e13*2007/46*1287*.. | bar: Area 1
TOYOTA | GT86 | GT86 | ZN | 05/2012 |  | 5x100 | 56,06 | 438 | 1943 | 48 | M12x1,25 | 19 | ULTRALEGGERA | 7½x18 | 18,00 | 7,50 | W0173720076 | 1 | S | 20120831 | 20120930 | 5x100 |  | 48 | 81710010 | S | D2 | N |  |  |  | VIA | DK | YES |  |  | N | No Certificate | 1 | No car modifications required | 225/40 R18--- | AfterMarket OZ | MAX 575 KG | RACE GOLD | Racing | 8027529003345 | OZ | 9,75 |  |  | Serie S - ext.diam.68 mm | 570x570x270 | 1 | 147 | e13*2007/46*1287*.. | bar: Area 1
TOYOTA | GT86 | GT86 | ZN | 05/2012 |  | 5x100 | 56,06 | 438 | 1943 | 48 | M12x1,25 | 19 | ALLEGGERITA HLT 5F | 8x18 | 18,00 | 8,00 | W01830201P3 | 3 | S | 20121012 | 20121111 | 5x100 |  | 48 | 81710010 | S | D2 | N |  | TÜV |  |  | DK | YES |  |  | S | Strongness Certificate (PB) | 1 | No car modifications required |  | AfterMarket OZ | MAX 550 KG | ACID GREEN | I-Tech | 8027529081169 | OZ | 9,60 |  |  | Serie S - ext.diam.68 mm | 570x570x280 | 1 | 147 | e13*2007/46*1287*.. | bar: Area 1
TOYOTA | GT86 | GT86 | ZN | 05/2012 |  | 5x100 | 56,06 | 438 | 1943 | 48 | M12x1,25 | 19 | ALLEGGERITA HLT 5F | 8x18 | 18,00 | 8,00 | W0183020122 | 3 | S | 20120831 | 20120930 | 5x100 |  | 48 | 81710010 | S | D2 | N |  | TÜV |  |  | DK | YES |  |  | S | Strongness Certificate (PB) | 1 | No car modifications required |  | AfterMarket OZ | MAX 550 KG | MATT GRAPHIT SILVER | I-Tech | 8027529036190 | OZ | 9,60 |  |  | Serie S - ext.diam.68 mm | 570x570x280 | 1 | 147 | e13*2007/46*1287*.. | bar: Area 1
TOYOTA | GT86 | GT86 | ZN | 05/2012 |  | 5x100 | 56,06 | 438 | 1943 | 48 | M12x1,25 | 19 | ALLEGGERITA HLT 5F | 8x18 | 18,00 | 8,00 | W0183020130 | 3 | S | 20120831 | 20120930 | 5x100 |  | 48 | 81710010 | S | D2 | N |  | TÜV |  |  | DK | YES |  |  | S | Strongness Certificate (PB) | 1 | No car modifications required |  | AfterMarket OZ | MAX 550 KG | WHITE | I-Tech | 8027529033144 | OZ | 9,60 |  |  | Serie S - ext.diam.68 mm | 570x570x280 | 1 | 147 | e13*2007/46*1287*.. | bar: Area 1
TOYOTA | GT86 | GT86 | ZN | 05/2012 |  | 5x100 | 56,06 | 438 | 1943 | 48 | M12x1,25 | 19 | ALLEGGERITA HLT 5F | 8x18 | 18,00 | 8,00 | W0183020153 | 3 | S | 20120831 | 20120930 | 5x100 |  | 48 | 81710010 | S | D2 | N |  | TÜV |  |  | DK | YES |  |  | S | Strongness Certificate (PB) | 1 | No car modifications required |  | AfterMarket OZ | MAX 550 KG | MATT BLACK | I-Tech | 8027529033151 | OZ | 9,60 |  |  | Serie S - ext.diam.68 mm | 570x570x280 | 1 | 147 | e13*2007/46*1287*.. | bar: Area 1
TOYOTA | GT86 | GT86 | ZN | 05/2012 |  | 5x100 | 56,06 | 438 | 1943 | 48 | M12x1,25 | 19 | ALLEGGERITA HLT 5F | 8x18 | 18,00 | 8,00 | W0183020166 | 1 | S | 20120831 | 20120930 | 5x100 |  | 48 | 81710010 | S | D2 | N |  | TÜV |  |  | DK | YES |  |  | S | Strongness Certificate (PB) | 1 | No car modifications required |  | AfterMarket OZ | MAX 550 KG | TITANIUM TECH | I-Tech | 8027529033168 | OZ | 9,60 |  |  | Serie S - ext.diam.68 mm | 570x570x280 | 1 | 147 | e13*2007/46*1287*.. | bar: Area 1
TOYOTA | GT86 | GT86 | ZN | 05/2012 |  | 5x100 | 56,06 | 438 | 1943 | 48 | M12x1,25 | 19 | ALLEGGERITA HLT 5F | 8x18 | 18,00 | 8,00 | W0183020171 | 3 | S | 20120831 | 20120930 | 5x100 |  | 48 | 81710010 | S | D2 | N |  | TÜV |  |  | DK | YES |  |  | S | Strongness Certificate (PB) | 1 | No car modifications required |  | AfterMarket OZ | MAX 550 KG | ORANGE | I-Tech | 8027529033175 | OZ | 9,60 |  |  | Serie S - ext.diam.68 mm | 570x570x280 | 1 | 147 | e13*2007/46*1287*.. | bar: Area 1
TOYOTA | GT86 | GT86 | ZN | 05/2012 |  | 5x100 | 56,06 | 438 | 1943 | 48 | M12x1,25 | 19 | ALLEGGERITA HLT 5F | 8x18 | 18,00 | 8,00 | W0183020172 | 3 | S | 20120831 | 20120930 | 5x100 |  | 48 | 81710010 | S | D2 | N |  | TÜV |  |  | DK | YES |  |  | S | Strongness Certificate (PB) | 1 | No car modifications required |  | AfterMarket OZ | MAX 550 KG | MATT BLUE | I-Tech | 8027529033182 | OZ | 9,60 |  |  | Serie S - ext.diam.68 mm | 570x570x280 | 1 | 147 | e13*2007/46*1287*.. | bar: Area 1
TOYOTA | GT86 | GT86 | ZN | 05/2012 |  | 5x100 | 56,06 | 438 | 1943 | 48 | M12x1,25 | 19 | ALLEGGERITA HLT 5F | 8x18 | 18,00 | 8,00 | W0183020176 | 3 | S | 20120831 | 20120930 | 5x100 |  | 48 | 81710010 | S | D2 | N |  | TÜV |  |  | DK | YES |  |  | S | Strongness Certificate (PB) | 1 | No car modifications required |  | AfterMarket OZ | MAX 550 KG | RACE GOLD | I-Tech | 8027529036183 | OZ | 9,60 |  |  | Serie S - ext.diam.68 mm | 570x570x280 | 1 | 147 | e13*2007/46*1287*.. | bar: Area 1
TOYOTA | GT86 | GT86 | ZN | 05/2012 |  | 5x100 | 56,06 | 438 | 1943 | 48 | M12x1,25 | 19 | ALLEGGERITA HLT 5F | 8x18 | 18,00 | 8,00 | W0183020184 | 3 | S | 20120831 | 20120930 | 5x100 |  | 48 | 81710010 | S | D2 | N |  | TÜV |  |  | DK | YES |  |  | S | Strongness Certificate (PB) | 1 | No car modifications required |  | AfterMarket OZ | MAX 550 KG | RED | I-Tech | 8027529033199 | OZ | 9,60 |  |  | Serie S - ext.diam.68 mm | 570x570x280 | 1 | 147 | e13*2007/46*1287*.. | bar: Area 1
TOYOTA | GT86 | GT86 | ZN | 05/2012 |  | 5x100 | 56,06 | 438 | 1943 | 48 | M12x1,25 | 19 | SUPERTURISMO LM | 8x18 | 18,00 | 8,00 | W0185420119 | 1 | S | 20120831 | 20120930 | 5x100 |  | 48 | 81710010 | S | D2 | N |  | TÜV |  |  | DK | YES |  |  | S | Strongness Certificate (PB) | 1 | No car modifications required |  | AfterMarket OZ | MAX 650 KG | MATT RACE SILVER + BLACK LETTERING | Racing | 8027529043426 | OZ | 11,57 |  |  | Serie S - ext.diam.68 mm | 570x570x280 | 1 | 147 | e13*2007/46*1287*.. | bar: Area 1
TOYOTA | GT86 | GT86 | ZN | 05/2012 |  | 5x100 | 56,06 | 438 | 1943 | 48 | M12x1,25 | 19 | ULTRALEGGERA | 8x18 | 18,00 | 8,00 | W0171220553 | 1 | S | 20120831 | 20120930 | 5x100 |  | 48 | 81710010 | S | D2 | N |  | TÜV |  |  | DK | YES |  |  | S | Strongness Certificate (PB) | 1 | No car modifications required |  | AfterMarket OZ | MAX 555 KG | MATT BLACK | Racing | 8027529001945 | OZ | 9,95 |  |  | Serie S - ext.diam.68 mm | 570x570x280 | 1 | 147 | e13*2007/46*1287*.. | bar: Area 1
TOYOTA | GT86 | GT86 | ZN | 05/2012 |  | 5x100 | 56,06 | 438 | 1943 | 48 | M12x1,25 | 19 | ULTRALEGGERA | 8x18 | 18,00 | 8,00 | W0171220561 | 1 | S | 20120831 | 20120930 | 5x100 |  | 48 | 81710010 | S | D2 | N |  | TÜV |  |  | DK | YES |  |  | S | Strongness Certificate (PB) | 1 | No car modifications required |  | AfterMarket OZ | MAX 555 KG | CHRYSTAL TITANIUM | Racing | 8027529001952 | OZ | 9,95 |  |  | Serie S - ext.diam.68 mm | 570x570x280 | 1 | 147 | e13*2007/46*1287*.. | bar: Area 1
TOYOTA | GT86 | GT86 | ZN | 05/2012 |  | 5x100 | 56,06 | 438 | 1943 | 48 | M12x1,25 | 19 | ULTRALEGGERA | 8x18 | 18,00 | 8,00 | W0171220576 | 1 | S | 20120831 | 20120930 | 5x100 |  | 48 | 81710010 | S | D2 | N |  | TÜV |  |  | DK | YES |  |  | S | Strongness Certificate (PB) | 1 | No car modifications required |  | AfterMarket OZ | MAX 555 KG | RACE GOLD | Racing | 8027529001969 | OZ | 9,95 |  |  | Serie S - ext.diam.68 mm | 570x570x280 | 1 | 147 | e13*2007/46*1287*.. | bar: Area 1
TOYOTA | HILUX | HILUX | N25T | 01/2003 |  | 6x139,70 | 106,05 | 650 | 2240 |  | M12x1,50 | 21 | OFF-ROAD 6 | 7x16 | 16,00 | 7,00 | W0178300264 | 1 | S | 20070402 | 20070502 | 6x139,70 |  | 20 |  |  | D70 | N |  | TÜV |  |  | DK | YES |  |  | S | Strongness Certificate (PB) | 1 | No car modifications required |  | AfterMarket OZ | MAX 1000 KG | METAL TITANIUM | All-Terrain | 8027529005165 | OZ | 13,14 |  | 107,60 |  | 480x480x248 | 1 | 075-120 | bar: Area 1
TOYOTA | IQ | IQ | AJ1 | 01/2009 |  | 4x100 | 54,06 | 335 |  | 45 | M12x1,5 | 21 | ADRENALINA | 6½x15 | 15,00 | 6,50 | W8501020054 | 1 | S | 20090323 | 20090422 | 4x100 |  | 37 | 81710002 | S | D8 | N | LD4 |  | KBA |  | DK | YES |  |  | K | KBA (ABE+VB) | 1 | No car modifications required | 175/65 R15----185/60 R15----195/55 R15----195/60 R15--- | AfterMarket OZ | MAX 615 KG | MATT BLACK + DIAMOND-CUT | X-Line | 8027529034462 | OZ | 9,20 |  |  | Serie S - ext.diam.68 mm | 486x486x236 | 1 | 050-072 | e6*2001/116*0119*.. | bar: Area 1
TOYOTA | IQ | IQ | AJ1 | 01/2009 |  | 4x100 | 54,06 | 335 |  | 45 | M12x1,5 | 21 | ADRENALINA | 6½x15 | 15,00 | 6,50 | W8501020154 | 1 |  |  |  | 4x100 |  | 42 | 81710002 | S | D8 | N |  |  | KBA |  | DK | YES |  |  | K | KBA (ABE+VB) | 1 | No car modifications required | 175/65 R15----185/60 R15----195/55 R15----195/60 R15--- | AfterMarket OZ | MAX 530 KG | MATT BLACK + DIAMOND-CUT | X-Line | 8027529042818 | OZ | 9,20 |  |  | Serie S - ext.diam.68 mm | 486x486x236 | 1 | 050-072 | e6*2001/116*0119*.. | bar: Area 1
TOYOTA | IQ | IQ | AJ1 | 01/2009 |  | 4x100 | 54,06 | 335 |  | 45 | M12x1,5 | 21 | EGO | 6½x15 | 15,00 | 6,50 | W8505320154 | 1 | S | 20110726 | 20110825 | 4x100 |  | 37 | 81710482 | S | DST20A | N |  |  | KBA |  | DK | YES |  |  | K | KBA (ABE+VB) | 1 | No car modifications required | 175/65 R15----185/60 R15----195/55 R15----195/60 R15--- | AfterMarket OZ | MAX 615 KG | MATT BLACK + DIAMOND-CUT | X-Line | 8027529065916 | OZ | 8 |  |  | Serie S - ext.diam.68 mm | 486x486x236 | 1 | 050-072 | e6*2001/116*0119*.. | bar: Area 1
TOYOTA | IQ | IQ | AJ1 | 01/2009 |  | 4x100 | 54,06 | 335 |  | 45 | M12x1,5 | 21 | EGO | 6½x15 | 15,00 | 6,50 | W8505320254 | 1 | S | 20110726 | 20110825 | 4x100 |  | 42 | 81710482 | S | DST20A | N |  |  | KBA |  | DK | YES |  |  | K | KBA (ABE+VB) | 1 | No car modifications required | 175/65 R15----185/60 R15----195/55 R15----195/60 R15--- | AfterMarket OZ | MAX 510 KG | MATT BLACK + DIAMOND-CUT | X-Line | 8027529065923 | OZ | 8 |  |  | Serie S - ext.diam.68 mm | 486x486x236 | 1 | 050-072 | e6*2001/116*0119*.. | bar: Area 1
TOYOTA | IQ | IQ | AJ1 | 01/2009 |  | 4x100 | 54,06 | 335 |  | 45 | M12x1,5 | 21 | LOUNGE 8 | 6½x15 | 15,00 | 6,50 | W8503620054 | 1 |  |  |  | 4x100 |  | 37 | 81710002 | S | D8 | N | LD4 |  | KBA |  | DK | YES |  |  | K | KBA (ABE+VB) | 1 | No car modifications required | 175/65 R15----185/60 R15----195/55 R15----195/60 R15--- | AfterMarket OZ | MAX 570 KG | MATT BLACK + DIAMOND-CUT | X-Line | 8027529047967 | OZ | 8 |  |  | Serie S - ext.diam.68 mm | 486x486x236 | 1 | 050-072 | e6*2001/116*0119*.. | bar: Area 1
TOYOTA | IQ | IQ | AJ1 | 01/2009 |  | 4x100 | 54,06 | 335 |  | 45 | M12x1,5 | 21 | LOUNGE 8 | 6½x15 | 15,00 | 6,50 | W8503620075 | 1 |  |  |  | 4x100 |  | 37 | 81710002 | S | D8 | N | LD4 |  | KBA |  | DK | YES |  |  | K | KBA (ABE+VB) | 1 | No car modifications required | 175/65 R15----185/60 R15----195/55 R15----195/60 R15--- | AfterMarket OZ | MAX 570 KG | METAL SILVER + DIAMOND CUT | X-Line | 8027529047974 | OZ | 8 |  |  | Serie S - ext.diam.68 mm | 486x486x236 | 1 | 050-072 | e6*2001/116*0119*.. | bar: Area 1
TOYOTA | IQ | IQ | AJ1 | 01/2009 |  | 4x100 | 54,06 | 335 |  | 45 | M12x1,5 | 21 | SUPERTURISMO GT | 6½x15 | 15,00 | 6,50 | W0168220079 | 1 | S | 20090323 | 20090422 | 4x100 |  | 37 | 81710002 | S | D8 | N | LD4 |  | KBA | VIA | DK | YES |  |  | S | Strongness Certificate (PB) | 1 | No car modifications required | 175/65 R15----185/60 R15----195/55 R15----195/60 R15--- | AfterMarket OZ | MAX 550 KG | MATT BLACK + RED LETTERING | Racing | 8027529000993 | OZ | 9,57 |  |  | Serie S - ext.diam.68 mm | 430x430x235 | 1 | 050-072 | e6*2001/116*0119*.. | bar: Area 1
TOYOTA | IQ | IQ | AJ1 | 01/2009 |  | 4x100 | 54,06 | 335 |  | 45 | M12x1,5 | 21 | SUPERTURISMO GT | 6½x15 | 15,00 | 6,50 | W0168220082 | 1 | S | 20090323 | 20090422 | 4x100 |  | 37 | 81710002 | S | D8 | N | LD4 |  | KBA | VIA | DK | YES |  |  | S | Strongness Certificate (PB) | 1 | No car modifications required | 175/65 R15----185/60 R15----195/55 R15----195/60 R15--- | AfterMarket OZ | MAX 550 KG | RACE SILVER + BLACK LETTERING | Racing | 8027529001006 | OZ | 9,57 |  |  | Serie S - ext.diam.68 mm | 430x430x235 | 1 | 050-072 | e6*2001/116*0119*.. | bar: Area 1
TOYOTA | IQ | IQ | AJ1 | 01/2009 |  | 4x100 | 54,06 | 335 |  | 45 | M12x1,5 | 21 | SUPERTURISMO GT | 6½x15 | 15,00 | 6,50 | W0168220182 | 1 | S | 20090323 | 20090422 | 4x100 |  | 43 | 81710002 | S | D8 | N | LD4 |  | KBA | VIA | DK | YES |  |  | K | KBA (ABE+VB) | 1 | No car modifications required | 175/65 R15----185/60 R15----195/55 R15----195/60 R15--- | AfterMarket OZ | MAX 550 KG | RACE SILVER + BLACK LETTERING | Racing | 8027529001020 | OZ | 9,99 |  |  | Serie S - ext.diam.68 mm | 430x430x235 | 1 | 050-072 | e6*2001/116*0119*.. | bar: Area 1
TOYOTA | IQ | IQ | AJ1 | 01/2009 |  | 4x100 | 54,06 | 335 |  | 45 | M12x1,5 | 21 | SUPERTURISMO GT | 6½x15 | 15,00 | 6,50 | W01905200P5 | 1 | S | 20121109 | 20121209 | 4x100 |  | 37 | 81710002 | S | D8 | N | LD4 |  | KBA |  | DK | YES |  |  | S | Strongness Certificate (PB) | 1 | No car modifications required | 175/65 R15----185/60 R15----195/55 R15----195/60 R15--- | AfterMarket OZ | MAX 550 KG | GRIGIO CORSA+BLACK LETTERING | Racing | 8027529083057 | OZ | 8,77 |  |  | Serie S - ext.diam.68 mm | 430x430x235 | 1 | 050-072 | e6*2001/116*0119*.. | bar: Area 1
TOYOTA | IQ | IQ | AJ1 | 01/2009 |  | 4x100 | 54,06 | 335 |  | 45 | M12x1,5 | 21 | SUPERTURISMO GT | 6½x15 | 15,00 | 6,50 | W0190520079 | 1 | S | 20121109 | 20121209 | 4x100 |  | 37 | 81710002 | S | D8 | N | LD4 |  | KBA |  | DK | YES |  |  | S | Strongness Certificate (PB) | 1 | No car modifications required | 175/65 R15----185/60 R15----195/55 R15----195/60 R15--- | AfterMarket OZ | MAX 550 KG | MATT BLACK + RED LETTERING | Racing | 8027529083064 | OZ | 8,77 |  |  | Serie S - ext.diam.68 mm | 430x430x235 | 1 | 050-072 | e6*2001/116*0119*.. | bar: Area 1
TOYOTA | IQ | IQ | AJ1 | 01/2009 |  | 4x100 | 54,06 | 335 |  | 45 | M12x1,5 | 21 | SUPERTURISMO GT | 6½x15 | 15,00 | 6,50 | W01905201P5 | 1 | S | 20121109 | 20121209 | 4x100 |  | 43 | 81710002 | S | D8 | N | LD4 |  | KBA |  | DK | YES |  |  | K | KBA (ABE+VB) | 1 | No car modifications required | 175/65 R15----185/60 R15----195/55 R15----195/60 R15--- | AfterMarket OZ | MAX 550 KG | GRIGIO CORSA+BLACK LETTERING | Racing | 8027529083071 | OZ | 8,77 |  |  | Serie S - ext.diam.68 mm | 430x430x235 | 1 | 050-072 | e6*2001/116*0119*.. | bar: Area 1
TOYOTA | IQ | IQ | AJ1 | 01/2009 |  | 4x100 | 54,06 | 335 |  | 45 | M12x1,5 | 21 | SUPERTURISMO GT | 6½x15 | 15,00 | 6,50 | W0190520179 | 1 | S | 20121109 | 20121209 | 4x100 |  | 43 | 81710002 | S | D8 | N | LD4 |  | KBA |  | DK | YES |  |  | K | KBA (ABE+VB) | 1 | No car modifications required | 175/65 R15----185/60 R15----195/55 R15----195/60 R15--- | AfterMarket OZ | MAX 550 KG | MATT BLACK + RED LETTERING | Racing | 8027529083088 | OZ | 8,77 |  |  | Serie S - ext.diam.68 mm | 430x430x235 | 1 | 050-072 | e6*2001/116*0119*.. | bar: Area 1
TOYOTA | IQ | IQ | AJ1 | 01/2009 |  | 4x100 | 54,06 | 335 |  | 45 | M12x1,5 | 21 | SUPERTURISMO WRC | 6½x15 | 15,00 | 6,50 | W0168220133 | 1 | S | 20090323 | 20090422 | 4x100 |  | 43 | 81710002 | S | D8 | N | LD4 |  | KBA | VIA | DK | YES |  |  | K | KBA (ABE+VB) | 1 | No car modifications required | 175/65 R15----185/60 R15----195/55 R15----195/60 R15--- | AfterMarket OZ | MAX 550 KG | WHITE + RED LETTERING | Racing | 8027529001013 | OZ | 9,99 |  |  | Serie S - ext.diam.68 mm | 430x430x235 | 1 | 050-072 | e6*2001/116*0119*.. | bar: Area 1
TOYOTA | IQ | IQ | AJ1 | 01/2009 |  | 4x100 | 54,06 | 335 |  | 45 | M12x1,5 | 21 | SUPERTURISMO WRC | 6½x15 | 15,00 | 6,50 | W0190520133 | 1 | S | 20121109 | 20121209 | 4x100 |  | 43 | 81710002 | S | D8 | N | LD4 |  | KBA |  | DK | YES |  |  | K | KBA (ABE+VB) | 1 | No car modifications required | 175/65 R15----185/60 R15----195/55 R15----195/60 R15--- | AfterMarket OZ | MAX 550 KG | WHITE + RED LETTERING | Racing | 8027529083194 | OZ | 8,77 |  |  | Serie S - ext.diam.68 mm | 430x430x235 | 1 | 050-072 | e6*2001/116*0119*.. | bar: Area 1
TOYOTA | IQ | IQ | AJ1 | 01/2009 |  | 4x100 | 54,06 | 335 |  | 45 | M12x1,5 | 21 | ENVY | 7x15 | 15,00 | 7,00 | W8504220168 | 1 |  |  |  | 4x100 |  | 37 | 81710482 | S | DST20A | N |  |  | KBA |  | DK | YES |  |  | K | KBA (ABE+VB) | 2 | Mods can be necessary to car |  | AfterMarket OZ | MAX 615 KG | MATT SILVER TECH DIAMOND CUT | X-Line | 8027529052817 | OZ | 8 |  |  | Serie S - ext.diam.68 mm | 486x486x249 | 1 | 050-072 | e6*2001/116*0119*.. | bar: Area 1
TOYOTA | IQ | IQ | AJ1 | 01/2009 |  | 4x100 | 54,06 | 335 |  | 45 | M12x1,5 | 21 | ULTRALEGGERA | 7x15 | 15,00 | 7,00 | W01731200A53 | 1 |  |  |  | 4x100 |  | 37 | 81710002 | S | D8 | N | LD4 | TÜV |  |  | DK | YES |  |  | S | Strongness Certificate (PB) | 2 | Mods can be necessary to car |  | AfterMarket OZ | MAX 525 KG | MATT BLACK | Racing | 8027529057485 | OZ | 6,49 |  |  | Serie S - ext.diam.68 mm | 455x455x248 | 1 | 050-072 | e6*2001/116*0119*.. | bar: Area 1
TOYOTA | IQ | IQ | AJ1 | 01/2009 |  | 4x100 | 54,06 | 335 |  | 45 | M12x1,5 | 21 | ULTRALEGGERA | 7x15 | 15,00 | 7,00 | W0173120022 | 1 | S | 20090323 | 20090422 | 4x100 |  | 37 | 81710002 | S | D8 | N | LD4 | TÜV |  |  | DK | YES |  |  | S | Strongness Certificate (PB) | 2 | Mods can be necessary to car |  | AfterMarket OZ | MAX 525 KG | MATT GRAPHIT SILVER | Racing | 8027529003048 | OZ | 6,49 |  |  | Serie S - ext.diam.68 mm | 460x460x255 | 1 | 050-072 | e6*2001/116*0119*.. | bar: Area 1
TOYOTA | IQ | IQ | AJ1 | 01/2009 |  | 4x100 | 54,06 | 335 |  | 45 | M12x1,5 | 21 | ULTRALEGGERA | 7x15 | 15,00 | 7,00 | W0173120061 | 1 | S | 20090323 | 20090422 | 4x100 |  | 37 | 81710002 | S | D8 | N | LD4 | TÜV |  |  | DK | YES |  |  | S | Strongness Certificate (PB) | 2 | Mods can be necessary to car |  | AfterMarket OZ | MAX 525 KG | CHRYSTAL TITANIUM | Racing | 8027529003055 | OZ | 6,49 |  |  | Serie S - ext.diam.68 mm | 460x460x255 | 1 | 050-072 | e6*2001/116*0119*.. | bar: Area 1
TOYOTA | IQ | IQ | AJ1 | 01/2009 |  | 4x100 | 54,06 | 335 |  | 45 | M12x1,5 | 21 | ADRENALINA | 7x16 | 16,00 | 7,00 | W8501120054 | 1 | S | 20090323 | 20090422 | 4x100 |  | 37 | 81710002 | S | D8 | N | LD4 |  | KBA |  | DK | YES |  |  | K | KBA (ABE+VB) | 2 | Mods can be necessary to car | 195/50 R16----195/55 R16----205/45 R16--- | AfterMarket OZ | MAX 615 KG | MATT BLACK + DIAMOND-CUT | X-Line | 8027529034493 | OZ | 10,50 |  |  | Serie S - ext.diam.68 mm | 511x511x249 | 1 | 050-072 | e6*2001/116*0119*.. | bar: Area 1
TOYOTA | IQ | IQ | AJ1 | 01/2009 |  | 4x100 | 54,06 | 335 |  | 45 | M12x1,5 | 21 | ALLEGGERITA HLT 4F | 7x16 | 16,00 | 7,00 | W01851200P3 | 3 | S | 20121012 | 20121111 | 4x100 |  | 37 | 81710002 | S | D8 | N | LD4 | TÜV |  |  | DK | YES |  |  | T | Teilegutachten (PB+VB) | 2 | Mods can be necessary to car | 195/50 R16----195/55 R16----205/45 R16--- | AfterMarket OZ | MAX 500 KG | ACID GREEN | I-Tech | 8027529080865 | OZ | 7,41 |  |  | Serie S - ext.diam.68 mm | 570x570x370 | 1 | 050-072 | e6*2001/116*0119*.. | bar: Area 1
TOYOTA | IQ | IQ | AJ1 | 01/2009 |  | 4x100 | 54,06 | 335 |  | 45 | M12x1,5 | 21 | ALLEGGERITA HLT 4F | 7x16 | 16,00 | 7,00 | W0185120022 | 3 | S | 20090615 | 20090715 | 4x100 |  | 37 | 81710002 | S | D8 | N | LD4 | TÜV |  |  | DK | YES |  |  | T | Teilegutachten (PB+VB) | 2 | Mods can be necessary to car | 195/50 R16----195/55 R16----205/45 R16--- | AfterMarket OZ | MAX 500 KG | MATT GRAPHIT SILVER | I-Tech | 8027529040678 | OZ | 7,41 |  |  | Serie S - ext.diam.68 mm | 570x570x370 | 1 | 050-072 | e6*2001/116*0119*.. | bar: Area 1
TOYOTA | IQ | IQ | AJ1 | 01/2009 |  | 4x100 | 54,06 | 335 |  | 45 | M12x1,5 | 21 | ALLEGGERITA HLT 4F | 7x16 | 16,00 | 7,00 | W0185120030 | 3 | S | 20090615 | 20090715 | 4x100 |  | 37 | 81710002 | S | D8 | N | LD4 | TÜV |  |  | DK | YES |  |  | T | Teilegutachten (PB+VB) | 2 | Mods can be necessary to car | 195/50 R16----195/55 R16----205/45 R16--- | AfterMarket OZ | MAX 500 KG | WHITE | I-Tech | 8027529040623 | OZ | 7,41 |  |  | Serie S - ext.diam.68 mm | 570x570x370 | 1 | 050-072 | e6*2001/116*0119*.. | bar: Area 1
TOYOTA | IQ | IQ | AJ1 | 01/2009 |  | 4x100 | 54,06 | 335 |  | 45 | M12x1,5 | 21 | ALLEGGERITA HLT 4F | 7x16 | 16,00 | 7,00 | W0185120053 | 3 | S | 20090615 | 20090715 | 4x100 |  | 37 | 81710002 | S | D8 | N | LD4 | TÜV |  |  | DK | YES |  |  | T | Teilegutachten (PB+VB) | 2 | Mods can be necessary to car | 195/50 R16----195/55 R16----205/45 R16--- | AfterMarket OZ | MAX 500 KG | MATT BLACK | I-Tech | 8027529040616 | OZ | 7,41 |  |  | Serie S - ext.diam.68 mm | 570x570x370 | 1 | 050-072 | e6*2001/116*0119*.. | bar: Area 1
TOYOTA | IQ | IQ | AJ1 | 01/2009 |  | 4x100 | 54,06 | 335 |  | 45 | M12x1,5 | 21 | ALLEGGERITA HLT 4F | 7x16 | 16,00 | 7,00 | W0185120066 | 1 | S | 20090615 | 20090715 | 4x100 |  | 37 | 81710002 | S | D8 | N | LD4 | TÜV |  |  | DK | YES |  |  | T | Teilegutachten (PB+VB) | 2 | Mods can be necessary to car | 195/50 R16----195/55 R16----205/45 R16--- | AfterMarket OZ | MAX 500 KG | TITANIUM TECH | I-Tech | 8027529040609 | OZ | 7,41 |  |  | Serie S - ext.diam.68 mm | 570x570x370 | 1 | 050-072 | e6*2001/116*0119*.. | bar: Area 1
TOYOTA | IQ | IQ | AJ1 | 01/2009 |  | 4x100 | 54,06 | 335 |  | 45 | M12x1,5 | 21 | ALLEGGERITA HLT 4F | 7x16 | 16,00 | 7,00 | W0185120071 | 3 | S | 20090615 | 20090715 | 4x100 |  | 37 | 81710002 | S | D8 | N | LD4 | TÜV |  |  | DK | YES |  |  | T | Teilegutachten (PB+VB) | 2 | Mods can be necessary to car | 195/50 R16----195/55 R16----205/45 R16--- | AfterMarket OZ | MAX 500 KG | ORANGE | I-Tech | 8027529040654 | OZ | 7,41 |  |  | Serie S - ext.diam.68 mm | 570x570x370 | 1 | 050-072 | e6*2001/116*0119*.. | bar: Area 1
TOYOTA | IQ | IQ | AJ1 | 01/2009 |  | 4x100 | 54,06 | 335 |  | 45 | M12x1,5 | 21 | ALLEGGERITA HLT 4F | 7x16 | 16,00 | 7,00 | W0185120072 | 3 | S | 20090615 | 20090715 | 4x100 |  | 37 | 81710002 | S | D8 | N | LD4 | TÜV |  |  | DK | YES |  |  | T | Teilegutachten (PB+VB) | 2 | Mods can be necessary to car | 195/50 R16----195/55 R16----205/45 R16--- | AfterMarket OZ | MAX 500 KG | MATT BLUE | I-Tech | 8027529040647 | OZ | 7,41 |  |  | Serie S - ext.diam.68 mm | 570x570x370 | 1 | 050-072 | e6*2001/116*0119*.. | bar: Area 1
TOYOTA | IQ | IQ | AJ1 | 01/2009 |  | 4x100 | 54,06 | 335 |  | 45 | M12x1,5 | 21 | ALLEGGERITA HLT 4F | 7x16 | 16,00 | 7,00 | W0185120076 | 3 | S | 20090615 | 20090715 | 4x100 |  | 37 | 81710002 | S | D8 | N | LD4 | TÜV |  |  | DK | YES |  |  | T | Teilegutachten (PB+VB) | 2 | Mods can be necessary to car | 195/50 R16----195/55 R16----205/45 R16--- | AfterMarket OZ | MAX 500 KG | RACE GOLD | I-Tech | 8027529040661 | OZ | 7,41 |  |  | Serie S - ext.diam.68 mm | 570x570x370 | 1 | 050-072 | e6*2001/116*0119*.. | bar: Area 1
TOYOTA | IQ | IQ | AJ1 | 01/2009 |  | 4x100 | 54,06 | 335 |  | 45 | M12x1,5 | 21 | ALLEGGERITA HLT 4F | 7x16 | 16,00 | 7,00 | W0185120084 | 3 | S | 20090615 | 20090715 | 4x100 |  | 37 | 81710002 | S | D8 | N | LD4 | TÜV |  |  | DK | YES |  |  | T | Teilegutachten (PB+VB) | 2 | Mods can be necessary to car | 195/50 R16----195/55 R16----205/45 R16--- | AfterMarket OZ | MAX 500 KG | RED | I-Tech | 8027529040630 | OZ | 7,41 |  |  | Serie S - ext.diam.68 mm | 570x570x370 | 1 | 050-072 | e6*2001/116*0119*.. | bar: Area 1
TOYOTA | IQ | IQ | AJ1 | 01/2009 |  | 4x100 | 54,06 | 335 |  | 45 | M12x1,5 | 21 | DAVID | 7x16 | 16,00 | 7,00 | W01874201N5 | 1 |  |  |  | 4x100 |  | 37 | 81710482 | S | DST20A | N |  |  | KBA |  | DK | YES |  |  | K | KBA (ABE+VB) | 2 | Mods can be necessary to car | 195/50 R16----195/55 R16----205/45 R16--- | AfterMarket OZ | MAX 615 KG | MATT GRAPHITE DIAMOND CUT | Via Veneto | 8027529052732 | OZ | 9,01 |  |  | Serie S - ext.diam.68 mm | 480x480x248 | 1 | 050-072 | e6*2001/116*0119*.. | bar: Area 1
TOYOTA | IQ | IQ | AJ1 | 01/2009 |  | 4x100 | 54,06 | 335 |  | 45 | M12x1,5 | 21 | EGO | 7x16 | 16,00 | 7,00 | W8505220154 | 1 | S | 20110726 | 20110825 | 4x100 |  | 37 | 81710482 | S | DST20A | N |  |  | KBA |  | DK | YES |  |  | K | KBA (ABE+VB) | 2 | Mods can be necessary to car | 195/50 R16----195/55 R16----205/45 R16--- | AfterMarket OZ | MAX 615 KG | MATT BLACK + DIAMOND-CUT | X-Line | 8027529065855 | OZ | 8,20 |  |  | Serie S - ext.diam.68 mm | 511x511x249 | 1 | 050-072 | e6*2001/116*0119*.. | bar: Area 1
TOYOTA | IQ | IQ | AJ1 | 01/2009 |  | 4x100 | 54,06 | 335 |  | 45 | M12x1,5 | 21 | ENERGY | 7x16 | 16,00 | 7,00 | W8503220054 | 1 |  |  |  | 4x100 |  | 37 | 81710002 | S | D8 | N | LD4 |  | KBA |  | DK | YES |  |  | K | KBA (ABE+VB) | 2 | Mods can be necessary to car | 195/50 R16----195/55 R16----205/45 R16--- | AfterMarket OZ | MAX 615 KG | MATT BLACK + DIAMOND-CUT | X-Line | 8027529045734 | OZ | 10,30 |  |  | Serie S - ext.diam.68 mm | 511x511x249 | 1 | 050-072 | e6*2001/116*0119*.. | bar: Area 1
TOYOTA | IQ | IQ | AJ1 | 01/2009 |  | 4x100 | 54,06 | 335 |  | 45 | M12x1,5 | 21 | ENVY | 7x16 | 16,00 | 7,00 | W8504020168 | 1 |  |  |  | 4x100 |  | 37 | 81710482 | S | DST20A | N |  |  | KBA |  | DK | YES |  |  | K | KBA (ABE+VB) | 2 | Mods can be necessary to car | 195/50 R16----195/55 R16----205/45 R16--- | AfterMarket OZ | MAX 615 KG | MATT SILVER TECH DIAMOND CUT | X-Line | 8027529052886 | OZ | 8,21 |  |  | Serie S - ext.diam.68 mm | 511x511x249 | 1 | 050-072 | e6*2001/116*0119*.. | bar: Area 1
TOYOTA | IQ | IQ | AJ1 | 01/2009 |  | 4x100 | 54,06 | 335 |  | 45 | M12x1,5 | 21 | LOUNGE 8 | 7x16 | 16,00 | 7,00 | W8503720054 | 1 |  |  |  | 4x100 |  | 37 | 81710002 | S | D8 | N | LD4 |  | KBA |  | DK | YES |  |  | K | KBA (ABE+VB) | 2 | Mods can be necessary to car | 195/50 R16----195/55 R16----205/45 R16--- | AfterMarket OZ | MAX 615 KG | MATT BLACK + DIAMOND-CUT | X-Line | 8027529048032 | OZ | 8,20 |  |  | Serie S - ext.diam.68 mm | 511x511x249 | 1 | 050-072 | e6*2001/116*0119*.. | bar: Area 1
TOYOTA | IQ | IQ | AJ1 | 01/2009 |  | 4x100 | 54,06 | 335 |  | 45 | M12x1,5 | 21 | LOUNGE 8 | 7x16 | 16,00 | 7,00 | W8503720075 | 1 |  |  |  | 4x100 |  | 37 | 81710002 | S | D8 | N | LD4 |  | KBA |  | DK | YES |  |  | K | KBA (ABE+VB) | 2 | Mods can be necessary to car | 195/50 R16----195/55 R16----205/45 R16--- | AfterMarket OZ | MAX 615 KG | METAL SILVER + DIAMOND CUT | X-Line | 8027529048049 | OZ | 8,20 |  |  | Serie S - ext.diam.68 mm | 511x511x249 | 1 | 050-072 | e6*2001/116*0119*.. | Area 2: OUT
TOYOTA | IQ | IQ | AJ1 | 01/2009 |  | 4x100 | 54,06 | 335 |  | 45 | M12x1,5 | 21 | QUARANTA | 7x16 | 16,00 | 7,00 | W0185020054 | 1 | S | 20100928 | 20101028 | 4x100 |  | 37 | 81710482 | S | DST20A | N |  |  | KBA |  | DK | YES |  |  | K | KBA (ABE+VB) | 2 | Mods can be necessary to car | 195/50 R16----195/55 R16----205/45 R16--- | AfterMarket OZ | MAX 615 KG | MATT BLACK + DIAMOND-CUT | Via Veneto | 8027529054361 | OZ | 9,90 |  |  | Serie S - ext.diam.68 mm | 540x540x260 | 1 | 050-072 | e6*2001/116*0119*.. | bar: Area 1
TOYOTA | IQ | IQ | AJ1 | 01/2009 |  | 4x100 | 54,06 | 335 |  | 45 | M12x1,5 | 21 | SUPERTURISMO GT | 7x16 | 16,00 | 7,00 | W0167020079 | 1 | S | 20090323 | 20090422 | 4x100 |  | 37 | 81710002 | S | D8 | N | LD4 |  | KBA | VIA | DK | YES |  |  | S | Strongness Certificate (PB) | 2 | Mods can be necessary to car | 195/50 R16----195/55 R16----205/45 R16--- | AfterMarket OZ | MAX 600 KG | MATT BLACK + RED LETTERING | Racing | 8027529000443 | OZ | 10,68 |  |  | Serie S - ext.diam.68 mm | 480x480x255 | 1 | 050-072 | e6*2001/116*0119*.. | bar: Area 1
TOYOTA | IQ | IQ | AJ1 | 01/2009 |  | 4x100 | 54,06 | 335 |  | 45 | M12x1,5 | 21 | SUPERTURISMO GT | 7x16 | 16,00 | 7,00 | W0167020082 | 1 | S | 20090323 | 20090422 | 4x100 |  | 37 | 81710002 | S | D8 | N | LD4 |  | KBA | VIA | DK | YES |  |  | S | Strongness Certificate (PB) | 2 | Mods can be necessary to car | 195/50 R16----195/55 R16----205/45 R16--- | AfterMarket OZ | MAX 600 KG | RACE SILVER + BLACK LETTERING | Racing | 8027529000450 | OZ | 10,68 |  |  | Serie S - ext.diam.68 mm | 480x480x255 | 1 | 050-072 | e6*2001/116*0119*.. | bar: Area 1
TOYOTA | IQ | IQ | AJ1 | 01/2009 |  | 4x100 | 54,06 | 335 |  | 45 | M12x1,5 | 21 | SUPERTURISMO GT | 7x16 | 16,00 | 7,00 | W01895200P5 | 1 |  |  |  | 4x100 |  | 37 | 81710002 | S | D8 | N | LD4 |  | KBA |  | DK | YES |  |  | K | KBA (ABE+VB) | 2 | Mods can be necessary to car | 195/50 R16----195/55 R16----205/45 R16--- | AfterMarket OZ | MAX 615 KG | GRIGIO CORSA+BLACK LETTERING | Racing | 8027529080315 | OZ | 10,27 |  |  | Serie S - ext.diam.68 mm | 480x480x248 | 1 | 050-072 | e6*2001/116*0119*.. | bar: Area 1
TOYOTA | IQ | IQ | AJ1 | 01/2009 |  | 4x100 | 54,06 | 335 |  | 45 | M12x1,5 | 21 | SUPERTURISMO GT | 7x16 | 16,00 | 7,00 | W0189520079 | 1 |  |  |  | 4x100 |  | 37 | 81710002 | S | D8 | N | LD4 |  | KBA |  | DK | YES |  |  | K | KBA (ABE+VB) | 2 | Mods can be necessary to car | 195/50 R16----195/55 R16----205/45 R16--- | AfterMarket OZ | MAX 615 KG | MATT BLACK + RED LETTERING | Racing | 8027529080322 | OZ | 10,27 |  |  | Serie S - ext.diam.68 mm | 480x480x248 | 1 | 050-072 | e6*2001/116*0119*.. | bar: Area 1
TOYOTA | IQ | IQ | AJ1 | 01/2009 |  | 4x100 | 54,06 | 335 |  | 45 | M12x1,5 | 21 | SUPERTURISMO WRC | 7x16 | 16,00 | 7,00 | W0167020033 | 1 | S | 20090323 | 20090422 | 4x100 |  | 37 | 81710002 | S | D8 | N | LD4 |  | KBA | VIA | DK | YES |  |  | S | Strongness Certificate (PB) | 2 | Mods can be necessary to car | 195/50 R16----195/55 R16----205/45 R16--- | AfterMarket OZ | MAX 600 KG | WHITE + RED LETTERING | Racing | 8027529000436 | OZ | 10,68 |  |  | Serie S - ext.diam.68 mm | 480x480x255 | 1 | 050-072 | e6*2001/116*0119*.. | bar: Area 1
TOYOTA | IQ | IQ | AJ1 | 01/2009 |  | 4x100 | 54,06 | 335 |  | 45 | M12x1,5 | 21 | SUPERTURISMO WRC | 7x16 | 16,00 | 7,00 | W0189520033 | 1 | S | 20121105 | 20121205 | 4x100 |  | 37 | 81710002 | S | D8 | N | LD4 |  | KBA |  | DK |  |  |  | K | KBA (ABE+VB) | 2 | Mods can be necessary to car | 195/50 R16----195/55 R16----205/45 R16--- | AfterMarket OZ | MAX 615 KG | WHITE + RED LETTERING | Racing | 8027529082340 | OZ | 10,27 |  |  | Serie S - ext.diam.68 mm | 480x480x248 | 1 | 050-072 | e6*2001/116*0119*.. | bar: Area 1
TOYOTA | IQ | IQ | AJ1 | 01/2009 |  | 4x100 | 54,06 | 335 |  | 45 | M12x1,5 | 21 | ULTRALEGGERA | 7x16 | 16,00 | 7,00 | W0173020022 | 1 | S | 20090323 | 20090422 | 4x100 |  | 37 | 81710002 | S | D8 | N | LD4 | TÜV |  |  | DK | YES |  |  | S | Strongness Certificate (PB) | 2 | Mods can be necessary to car | 195/50 R16----195/55 R16----205/45 R16--- | AfterMarket OZ | MAX 550 KG | MATT GRAPHIT SILVER | Racing | 8027529002935 | OZ | 7,82 |  |  | Serie S - ext.diam.68 mm | 480x480x255 | 1 | 050-072 | e6*2001/116*0119*.. | bar: Area 1
TOYOTA | IQ | IQ | AJ1 | 01/2009 |  | 4x100 | 54,06 | 335 |  | 45 | M12x1,5 | 21 | ULTRALEGGERA | 7x16 | 16,00 | 7,00 | W0173020061 | 1 | S | 20090323 | 20090422 | 4x100 |  | 37 | 81710002 | S | D8 | N | LD4 | TÜV |  |  | DK | YES |  |  | S | Strongness Certificate (PB) | 2 | Mods can be necessary to car | 195/50 R16----195/55 R16----205/45 R16--- | AfterMarket OZ | MAX 550 KG | CHRYSTAL TITANIUM | Racing | 8027529002942 | OZ | 7,82 |  |  | Serie S - ext.diam.68 mm | 480x480x255 | 1 | 050-072 | e6*2001/116*0119*.. | bar: Area 1
TOYOTA | IQ | IQ | AJ1 | 01/2009 |  | 4x100 | 54,06 | 335 |  | 45 | M12x1,5 | 21 | ADRENALINA | 7x17 | 17,00 | 7,00 | W8501320054 | 1 | S | 20090323 | 20090422 | 4x100 |  | 37 | 81710002 | S | D8 | N | LD4 |  | KBA |  | DK | YES |  |  | K | KBA (ABE+VB) | 2 | Mods can be necessary to car | 195/45 R17----205/40 R17----205/45 R17----215/40 R17--- | AfterMarket OZ | MAX 615 KG | MATT BLACK + DIAMOND-CUT | X-Line | 8027529034585 | OZ | 11,52 |  |  | Serie S - ext.diam.68 mm | 542x542x249 | 1 | 050-072 | e6*2001/116*0119*.. | bar: Area 1
TOYOTA | IQ | IQ | AJ1 | 01/2009 |  | 4x100 | 54,06 | 335 |  | 45 | M12x1,5 | 21 | ADRENALINA | 7x17 | 17,00 | 7,00 | W8501320154 | 1 | S | 20090507 | 20090606 | 4x100 |  | 42 | 81710002 | S | D8 | N | LD4 |  | KBA |  | DK | YES |  |  | K | KBA (ABE+VB) | 1 | No car modifications required | 195/45 R17----205/40 R17----205/45 R17----215/40 R17--- | AfterMarket OZ | MAX 615 KG | MATT BLACK + DIAMOND-CUT | X-Line | 8027529034592 | OZ | 11,40 |  |  | Serie S - ext.diam.68 mm | 542x542x249 | 1 | 050-072 | e6*2001/116*0119*.. | bar: Area 1
TOYOTA | IQ | IQ | AJ1 | 01/2009 |  | 4x100 | 54,06 | 335 |  | 45 | M12x1,5 | 21 | ALLEGGERITA HLT 4F | 7x17 | 17,00 | 7,00 | W01820200A66 | 1 | S | 20090323 | 20090422 | 4x100 |  | 37 | 81710002 | S | D8 | N | LD4 | TÜV |  |  | DK | YES |  |  | S | Strongness Certificate (PB) | 2 | Mods can be necessary to car | 195/45 R17----205/40 R17----205/45 R17----215/40 R17--- | AfterMarket OZ | MAX 500 KG | TITANIUM TECH | I-Tech | 8027529034899 | OZ | 7,96 |  |  | Serie S - ext.diam.68 mm | 540x540x260 | 1 | 050-072 | e6*2001/116*0119*.. | bar: Area 1
TOYOTA | IQ | IQ | AJ1 | 01/2009 |  | 4x100 | 54,06 | 335 |  | 45 | M12x1,5 | 21 | ALLEGGERITA HLT 4F | 7x17 | 17,00 | 7,00 | W0182020022 | 3 |  |  |  | 4x100 |  | 37 | 81710002 | S | D8 | N | LD4 | TÜV |  |  | DK | YES |  |  | S | Strongness Certificate (PB) | 2 | Mods can be necessary to car | 195/45 R17----205/40 R17----205/45 R17----215/40 R17--- | AfterMarket OZ | MAX 500 KG | MATT GRAPHIT SILVER | I-Tech | 8027529034943 | OZ | 7,96 |  |  | Serie S - ext.diam.68 mm | 540x540x260 | 1 | 050-072 | e6*2001/116*0119*.. | bar: Area 1
TOYOTA | IQ | IQ | AJ1 | 01/2009 |  | 4x100 | 54,06 | 335 |  | 45 | M12x1,5 | 21 | DAVID | 7x17 | 17,00 | 7,00 | W01873201N5 | 1 |  |  |  | 4x100 |  | 37 | 81710482 | S | DST20A | N |  |  |  |  | DK | YES |  |  |  |  | 2 | Mods can be necessary to car | 195/45 R17----205/40 R17----205/45 R17----215/40 R17--- | AfterMarket OZ | MAX 615 KG | MATT GRAPHITE DIAMOND CUT | Via Veneto | 8027529052756 | OZ | 11,13 |  |  | Serie S - ext.diam.68 mm | 540x540x248 | 1 | 050-072 | e6*2001/116*0119*.. | bar: Area 1
TOYOTA | IQ | IQ | AJ1 | 01/2009 |  | 4x100 | 54,06 | 335 |  | 45 | M12x1,5 | 21 | EGO | 7x17 | 17,00 | 7,00 | W8505120154 | 1 | S | 20110726 | 20110825 | 4x100 |  | 37 | 81710481 | S | DST20A | N |  |  | KBA |  | DK | YES |  |  | K | KBA (ABE+VB) | 2 | Mods can be necessary to car | 195/45 R17----205/40 R17----205/45 R17----215/40 R17--- | AfterMarket OZ | MAX 615 KG | MATT BLACK + DIAMOND-CUT | X-Line | 8027529065794 | OZ | 8,30 |  |  | Serie S - ext.diam.68 mm | 542x542x249 | 1 | 050-072 | e6*2001/116*0119*.. | bar: Area 1
TOYOTA | IQ | IQ | AJ1 | 01/2009 |  | 4x100 | 54,06 | 335 |  | 45 | M12x1,5 | 21 | EGO | 7x17 | 17,00 | 7,00 | W8505120254 | 1 | S | 20110726 | 20110825 | 4x100 |  | 42 | 81710482 | S | DST20A | N |  |  | KBA |  | DK | YES |  |  | K | KBA (ABE+VB) | 1 | No car modifications required | 195/45 R17----205/40 R17----205/45 R17----215/40 R17--- | AfterMarket OZ | MAX 615 KG | MATT BLACK + DIAMOND-CUT | X-Line | 8027529065800 | OZ | 8,30 |  |  | Serie S - ext.diam.68 mm | 542x542x249 | 1 | 050-072 | e6*2001/116*0119*.. | bar: Area 1
TOYOTA | IQ | IQ | AJ1 | 01/2009 |  | 4x100 | 54,06 | 335 |  | 45 | M12x1,5 | 21 | ENERGY | 7x17 | 17,00 | 7,00 | W8500720054 | 1 | S | 20090323 | 20090422 | 4x100 |  | 37 | 81710002 | S | D8 | N | LD4 |  | KBA |  | DK | YES |  |  | K | KBA (ABE+VB) | 2 | Mods can be necessary to car | 195/45 R17----205/40 R17----205/45 R17----215/40 R17--- | AfterMarket OZ | MAX 615 KG | MATT BLACK + DIAMOND-CUT | X-Line | 8027529034318 | OZ | 11,80 |  |  | Serie S - ext.diam.68 mm | 542x542x249 | 1 | 050-072 | e6*2001/116*0119*.. | bar: Area 1
TOYOTA | IQ | IQ | AJ1 | 01/2009 |  | 4x100 | 54,06 | 335 |  | 45 | M12x1,5 | 21 | ENERGY | 7x17 | 17,00 | 7,00 | W8500720154 | 1 | S | 20090423 | 20090523 | 4x100 |  | 42 | 81710002 | S | D8 | N | LD4 |  | KBA |  | DK | YES |  |  | K | KBA (ABE+VB) | 1 | No car modifications required | 195/45 R17----205/40 R17----205/45 R17----215/40 R17--- | AfterMarket OZ | MAX 615 KG | MATT BLACK + DIAMOND-CUT | X-Line | 8027529034325 | OZ | 11,70 |  |  | Serie S - ext.diam.68 mm | 542x542x249 | 1 | 050-072 | e6*2001/116*0119*.. | bar: Area 1
TOYOTA | IQ | IQ | AJ1 | 01/2009 |  | 4x100 | 54,06 | 335 |  | 45 | M12x1,5 | 21 | ENVY | 7x17 | 17,00 | 7,00 | W8504320168 | 1 |  |  |  | 4x100 |  | 37 | 81710482 | S | DST20A | N |  |  | KBA |  | DK | YES |  |  | K | KBA (ABE+VB) | 2 | Mods can be necessary to car | 195/45 R17----205/40 R17----205/45 R17----215/40 R17--- | AfterMarket OZ | MAX 615 KG | MATT SILVER TECH DIAMOND CUT | X-Line | 8027529052947 | OZ | 8,30 |  |  | Serie S - ext.diam.68 mm | 542x542x249 | 1 | 050-072 | e6*2001/116*0119*.. | bar: Area 1
TOYOTA | IQ | IQ | AJ1 | 01/2009 |  | 4x100 | 54,06 | 335 |  | 45 | M12x1,5 | 21 | ENVY | 7x17 | 17,00 | 7,00 | W8504320268 | 1 |  |  |  | 4x100 |  | 42 | 81710482 | S | DST20A | N |  |  | KBA |  | DK | YES |  |  | K | KBA (ABE+VB) | 1 | No car modifications required | 195/45 R17----205/40 R17----205/45 R17----215/40 R17--- | AfterMarket OZ | MAX 615 KG | MATT SILVER TECH DIAMOND CUT | X-Line | 8027529052978 | OZ | 8,30 |  |  | Serie S - ext.diam.68 mm | 542x542x249 | 1 | 050-072 | e6*2001/116*0119*.. | bar: Area 1
TOYOTA | IQ | IQ | AJ1 | 01/2009 |  | 4x100 | 54,06 | 335 |  | 45 | M12x1,5 | 21 | ITALIA 150 4F | 7x17 | 17,00 | 7,00 | W01886201R4 | 1 | S | 20110914 | 20111014 | 4x100 |  | 37 | 81710482 | S | DST20A | N |  |  | KBA |  | DK | YES |  |  | K | KBA (ABE+VB) | 2 | Mods can be necessary to car | 195/45 R17----205/40 R17----205/45 R17----215/40 R17--- | AfterMarket OZ | MAX 615 KG | MATT RACE SILVER DIAMOND CUT | Racing | 8027529069563 | OZ | 9,63 |  |  | Serie S - ext.diam.68 mm | 540x540x248 | 1 | 050-072 | e6*2001/116*0119*.. | bar: Area 1
TOYOTA | IQ | IQ | AJ1 | 01/2009 |  | 4x100 | 54,06 | 335 |  | 45 | M12x1,5 | 21 | ITALIA 150 4F | 7x17 | 17,00 | 7,00 | W0188620149 | 1 | S | 20110914 | 20111014 | 4x100 |  | 37 | 81710482 | S | DST20A | N |  |  | KBA |  | DK | YES |  |  | K | KBA (ABE+VB) | 2 | Mods can be necessary to car | 195/45 R17----205/40 R17----205/45 R17----215/40 R17--- | AfterMarket OZ | MAX 615 KG | MATT DARK GRAPHITE DIAMOND CUT | Racing | 8027529069556 | OZ | 9,63 |  |  | Serie S - ext.diam.68 mm | 540x540x248 | 1 | 050-072 | e6*2001/116*0119*.. | bar: Area 1
TOYOTA | IQ | IQ | AJ1 | 01/2009 |  | 4x100 | 54,06 | 335 |  | 45 | M12x1,5 | 21 | ITALIA 150 4F | 7x17 | 17,00 | 7,00 | W01886202R4 | 1 |  |  |  | 4x100 |  | 42 | 81710482 | S | DST20A | N |  |  | KBA |  | DK | YES |  |  | K | KBA (ABE+VB) | 1 | No car modifications required | 195/45 R17----205/40 R17----205/45 R17----215/40 R17--- | AfterMarket OZ | MAX 615 KG | MATT RACE SILVER DIAMOND CUT | Racing | 8027529069587 | OZ | 9,63 |  |  | Serie S - ext.diam.68 mm | 540x540x248 | 1 | 050-072 | e6*2001/116*0119*.. | bar: Area 1
TOYOTA | IQ | IQ | AJ1 | 01/2009 |  | 4x100 | 54,06 | 335 |  | 45 | M12x1,5 | 21 | ITALIA 150 4F | 7x17 | 17,00 | 7,00 | W0188620249 | 1 |  |  |  | 4x100 |  | 42 | 81710482 | S | DST20A | N |  |  | KBA |  | DK | YES |  |  | K | KBA (ABE+VB) | 1 | No car modifications required | 195/45 R17----205/40 R17----205/45 R17----215/40 R17--- | AfterMarket OZ | MAX 615 KG | MATT DARK GRAPHITE DIAMOND CUT | Racing | 8027529069570 | OZ | 9,63 |  |  | Serie S - ext.diam.68 mm | 540x540x248 | 1 | 050-072 | e6*2001/116*0119*.. | bar: Area 1
TOYOTA | IQ | IQ | AJ1 | 01/2009 |  | 4x100 | 54,06 | 335 |  | 45 | M12x1,5 | 21 | LEGGENDA | 7x17 | 17,00 | 7,00 | W01872201A33 | 1 |  |  |  | 4x100 |  | 42 | 81710002 | S | D8 | N | LD4 |  | KBA |  | DK | YES |  |  | K | KBA (ABE+VB) | 1 | No car modifications required | 195/45 R17----205/40 R17----205/45 R17----215/40 R17--- | AfterMarket OZ | MAX 530 KG | WHITE + RED LETTERING | Racing | 8027529056600 | OZ | 9,38 |  |  | Serie S - ext.diam.68 mm | 540x540x248 | 1 | 050-072 | e6*2001/116*0119*.. | bar: Area 1
TOYOTA | IQ | IQ | AJ1 | 01/2009 |  | 4x100 | 54,06 | 335 |  | 45 | M12x1,5 | 21 | LEGGENDA | 7x17 | 17,00 | 7,00 | W01872201N8 | 1 |  |  |  | 4x100 |  | 42 | 81710002 | S | D8 | N | LD4 |  | KBA |  | DK | YES |  |  | K | KBA (ABE+VB) | 1 | No car modifications required | 195/45 R17----205/40 R17----205/45 R17----215/40 R17--- | AfterMarket OZ | MAX 530 KG | MATT BLACK+WHITE LETTERING | Racing | 8027529057256 | OZ | 9,38 |  |  | Serie S - ext.diam.68 mm | 540x540x248 | 1 | 050-072 | e6*2001/116*0119*.. | bar: Area 1
TOYOTA | IQ | IQ | AJ1 | 01/2009 |  | 4x100 | 54,06 | 335 |  | 45 | M12x1,5 | 21 | LOUNGE 8 | 7x17 | 17,00 | 7,00 | W8503820054 | 1 |  |  |  | 4x100 |  | 37 | 81710002 | S | D8 | N | LD4 |  | KBA |  | DK | YES |  |  | K | KBA (ABE+VB) | 2 | Mods can be necessary to car | 195/45 R17----205/40 R17----205/45 R17----215/40 R17--- | AfterMarket OZ | MAX 615 KG | MATT BLACK + DIAMOND-CUT | X-Line | 8027529048131 | OZ | 8,30 |  |  | Serie S - ext.diam.68 mm | 542x542x249 | 1 | 050-072 | e6*2001/116*0119*.. | bar: Area 1
TOYOTA | IQ | IQ | AJ1 | 01/2009 |  | 4x100 | 54,06 | 335 |  | 45 | M12x1,5 | 21 | LOUNGE 8 | 7x17 | 17,00 | 7,00 | W8503820075 | 1 |  |  |  | 4x100 |  | 37 | 81710002 | S | D8 | N | LD4 |  | KBA |  | DK | YES |  |  | K | KBA (ABE+VB) | 2 | Mods can be necessary to car | 195/45 R17----205/40 R17----205/45 R17----215/40 R17--- | AfterMarket OZ | MAX 615 KG | METAL SILVER + DIAMOND CUT | X-Line | 8027529048148 | OZ | 8,30 |  |  | Serie S - ext.diam.68 mm | 542x542x249 | 1 | 050-072 | e6*2001/116*0119*.. | bar: Area 1
TOYOTA | IQ | IQ | AJ1 | 01/2009 |  | 4x100 | 54,06 | 335 |  | 45 | M12x1,5 | 21 | LOUNGE 8 | 7x17 | 17,00 | 7,00 | W8503820154 | 1 |  |  |  | 4x100 |  | 42 | 81710002 | S | D8 | N | LD4 |  | KBA |  | DK | YES |  |  | K | KBA (ABE+VB) | 1 | No car modifications required | 195/45 R17----205/40 R17----205/45 R17----215/40 R17--- | AfterMarket OZ | MAX 615 KG | MATT BLACK + DIAMOND-CUT | X-Line | 8027529048155 | OZ | 8,30 |  |  | Serie S - ext.diam.68 mm | 542x542x249 | 1 | 050-072 | e6*2001/116*0119*.. | bar: Area 1
TOYOTA | IQ | IQ | AJ1 | 01/2009 |  | 4x100 | 54,06 | 335 |  | 45 | M12x1,5 | 21 | LOUNGE 8 | 7x17 | 17,00 | 7,00 | W8503820175 | 1 |  |  |  | 4x100 |  | 42 | 81710002 | S | D8 | N | LD4 |  | KBA |  | DK | YES |  |  | K | KBA (ABE+VB) | 1 | No car modifications required | 195/45 R17----205/40 R17----205/45 R17----215/40 R17--- | AfterMarket OZ | MAX 615 KG | METAL SILVER + DIAMOND CUT | X-Line | 8027529048162 | OZ | 8,30 |  |  | Serie S - ext.diam.68 mm | 542x542x249 | 1 | 050-072 | e6*2001/116*0119*.. | Area 2: OUT
TOYOTA | IQ | IQ | AJ1 | 01/2009 |  | 4x100 | 54,06 | 335 |  | 45 | M12x1,5 | 21 | QUARANTA | 7x17 | 17,00 | 7,00 | W0186620054 | 1 |  |  |  | 4x100 |  | 37 | 81710482 | S | DST20A | N |  |  | KBA |  | DK | YES |  |  | K | KBA (ABE+VB) | 2 | Mods can be necessary to car | 195/45 R17----205/40 R17----205/45 R17----215/40 R17--- | AfterMarket OZ | MAX 570 KG | MATT BLACK + DIAMOND-CUT | Via Veneto | 8027529054675 | OZ | 11,14 |  |  | Serie S - ext.diam.68 mm | 540x540x260 | 1 | 050-072 | e6*2001/116*0119*.. | bar: Area 1
TOYOTA | IQ | IQ | AJ1 | 01/2009 |  | 4x100 | 54,06 | 335 |  | 45 | M12x1,5 | 21 | QUARANTA | 7x17 | 17,00 | 7,00 | W0186620154 | 1 |  |  |  | 4x100 |  | 42 | 81710482 | S | DST20A | N |  |  | KBA |  | DK | YES |  |  | K | KBA (ABE+VB) | 1 | No car modifications required | 195/45 R17----205/40 R17----205/45 R17----215/40 R17--- | AfterMarket OZ | MAX 570 KG | MATT BLACK + DIAMOND-CUT | Via Veneto | 8027529054682 | OZ | 10,90 |  |  | Serie S - ext.diam.68 mm | 540x540x260 | 1 | 050-072 | e6*2001/116*0119*.. | bar: Area 1
TOYOTA | IQ | IQ | AJ1 | 01/2009 |  | 4x100 | 54,06 | 335 |  | 45 | M12x1,5 | 21 | SUPERTURISMO GT | 7x17 | 17,00 | 7,00 | W0167210279 | 1 | S | 20100305 | 20100404 | 4x100 |  | 35 | 81710002 | S | D8 | N |  |  | KBA |  | DK | YES |  |  | S | Strongness Certificate (PB) | 2 | Mods can be necessary to car | 195/45 R17----205/40 R17----205/45 R17----215/40 R17--- | AfterMarket OZ | MAX 605 KG | MATT BLACK + RED LETTERING | Racing | 8027529049152 | OZ | 10,92 |  |  | Serie S - ext.diam.68 mm | 540x540x260 | 1 | 050-072 | e6*2001/116*0119*.. | bar: Area 1
TOYOTA | IQ | IQ | AJ1 | 01/2009 |  | 4x100 | 54,06 | 335 |  | 45 | M12x1,5 | 21 | SUPERTURISMO GT | 7x17 | 17,00 | 7,00 | W01672250P5 | 1 | S | 20121012 | 20121111 | 4x100 |  | 40 | 81710002 | S | D8 | N | LD4 |  | KBA | VIA | DK | YES |  |  | S | Strongness Certificate (PB) | 1 | No car modifications required | 195/45 R17----205/40 R17----205/45 R17----215/40 R17--- | AfterMarket OZ | MAX 605 KG | GRIGIO CORSA+BLACK LETTERING | Racing | 8027529081572 | OZ | 10,82 |  |  | Serie S - ext.diam.68 mm | 540x540x260 | 1 | 050-072 | e6*2001/116*0119*.. | bar: Area 1
TOYOTA | IQ | IQ | AJ1 | 01/2009 |  | 4x100 | 54,06 | 335 |  | 45 | M12x1,5 | 21 | SUPERTURISMO GT | 7x17 | 17,00 | 7,00 | W0167225079 | 1 | S | 20090323 | 20090422 | 4x100 |  | 40 | 81710002 | S | D8 | N | LD4 |  | KBA | VIA | DK | YES |  |  | S | Strongness Certificate (PB) | 1 | No car modifications required | 195/45 R17----205/40 R17----205/45 R17----215/40 R17--- | AfterMarket OZ | MAX 605 KG | MATT BLACK + RED LETTERING | Racing | 8027529000658 | OZ | 10,82 |  |  | Serie S - ext.diam.68 mm | 540x540x260 | 1 | 050-072 | e6*2001/116*0119*.. | bar: Area 1
TOYOTA | IQ | IQ | AJ1 | 01/2009 |  | 4x100 | 54,06 | 335 |  | 45 | M12x1,5 | 21 | SUPERTURISMO GT | 7x17 | 17,00 | 7,00 | W0167225082 | 1 | S | 20090323 | 20090422 | 4x100 |  | 40 | 81710002 | S | D8 | N | LD4 |  |  | VIA | DK | YES |  |  | S | Strongness Certificate (PB) | 1 | No car modifications required | 195/45 R17----205/40 R17----205/45 R17----215/40 R17--- | AfterMarket OZ | MAX 605 KG | RACE SILVER + BLACK LETTERING | Racing | 8027529000665 | OZ | 10,94 |  |  | Serie S - ext.diam.68 mm | 540x540x260 | 1 | 050-072 | e6*2001/116*0119*.. | bar: Area 1
TOYOTA | IQ | IQ | AJ1 | 01/2009 |  | 4x100 | 54,06 | 335 |  | 45 | M12x1,5 | 21 | SUPERTURISMO LM | 7x17 | 17,00 | 7,00 | W0188020019 | 1 |  |  |  | 4x100 |  | 37 | 81710002 | S | D8 | N | LD4 |  | KBA |  | DK | YES |  |  | K | KBA (ABE+VB) | 2 | Mods can be necessary to car | 195/45 R17----205/40 R17----205/45 R17----215/40 R17--- | AfterMarket OZ | MAX 570 KG | MATT RACE SILVER + BLACK LETTERING | Racing | 8027529053074 | OZ | 9,92 |  |  | Serie S - ext.diam.68 mm | 540x540x248 | 1 | 050-072 | e6*2001/116*0119*.. | bar: Area 1
TOYOTA | IQ | IQ | AJ1 | 01/2009 |  | 4x100 | 54,06 | 335 |  | 45 | M12x1,5 | 21 | SUPERTURISMO LM | 7x17 | 17,00 | 7,00 | W0188020046 | 1 |  |  |  | 4x100 |  | 37 | 81710002 | S | D8 | N | LD4 |  | KBA |  | DK | YES |  |  | K | KBA (ABE+VB) | 2 | Mods can be necessary to car | 195/45 R17----205/40 R17----205/45 R17----215/40 R17--- | AfterMarket OZ | MAX 570 KG | MATT GRAPHITE + SILVER LETTERING | Racing | 8027529053081 | OZ | 9,92 |  |  | Serie S - ext.diam.68 mm | 540x540x248 | 1 | 050-072 | e6*2001/116*0119*.. | bar: Area 1
TOYOTA | IQ | IQ | AJ1 | 01/2009 |  | 4x100 | 54,06 | 335 |  | 45 | M12x1,5 | 21 | SUPERTURISMO LM | 7x17 | 17,00 | 7,00 | W0188020119 | 1 |  |  |  | 4x100 |  | 42 | 81710002 | S | D8 | N |  |  | KBA |  | DK | YES |  |  | K | KBA (ABE+VB) | 1 | No car modifications required | 195/45 R17----205/40 R17----205/45 R17----215/40 R17--- | AfterMarket OZ | MAX 570 KG | MATT RACE SILVER + BLACK LETTERING | Racing | 8027529053098 | OZ | 9,82 |  |  | Serie S - ext.diam.68 mm | 540x540x248 | 1 | 050-072 | e6*2001/116*0119*.. | bar: Area 1
TOYOTA | IQ | IQ | AJ1 | 01/2009 |  | 4x100 | 54,06 | 335 |  | 45 | M12x1,5 | 21 | SUPERTURISMO LM | 7x17 | 17,00 | 7,00 | W0188020146 | 1 |  |  |  | 4x100 |  | 42 | 81710002 | S | D8 | N |  |  | KBA |  | DK | YES |  |  | K | KBA (ABE+VB) | 1 | No car modifications required | 195/45 R17----205/40 R17----205/45 R17----215/40 R17--- | AfterMarket OZ | MAX 570 KG | MATT GRAPHITE + SILVER LETTERING | Racing | 8027529053104 | OZ | 9,82 |  |  | Serie S - ext.diam.68 mm | 540x540x248 | 1 | 050-072 | e6*2001/116*0119*.. | bar: Area 1
TOYOTA | IQ | IQ | AJ1 | 01/2009 |  | 4x100 | 54,06 | 335 |  | 45 | M12x1,5 | 21 | SUPERTURISMO WRC | 7x17 | 17,00 | 7,00 | W0167210233 | 1 | S | 20090323 | 20090422 | 4x100 |  | 35 | 81710002 | S | D8 | N |  |  | KBA |  | DK | YES |  |  | S | Strongness Certificate (PB) | 2 | Mods can be necessary to car | 195/45 R17----205/40 R17----205/45 R17----215/40 R17--- | AfterMarket OZ | MAX 605 KG | WHITE + RED LETTERING | Racing | 8027529000580 | OZ | 10,92 |  |  | Serie S - ext.diam.68 mm | 540x540x260 | 1 | 050-072 | e6*2001/116*0119*.. | bar: Area 1
TOYOTA | IQ | IQ | AJ1 | 01/2009 |  | 4x100 | 54,06 | 335 |  | 45 | M12x1,5 | 21 | SUPERTURISMO WRC | 7x17 | 17,00 | 7,00 | W0167225033 | 1 | S | 20090323 | 20090422 | 4x100 |  | 40 | 81710002 | S | D8 | N | LD4 |  | KBA | VIA | DK | YES |  |  | S | Strongness Certificate (PB) | 1 | No car modifications required | 195/45 R17----205/40 R17----205/45 R17----215/40 R17--- | AfterMarket OZ | MAX 605 KG | WHITE + RED LETTERING | Racing | 8027529000641 | OZ | 10,82 |  |  | Serie S - ext.diam.68 mm | 540x540x260 | 1 | 050-072 | e6*2001/116*0119*.. | bar: Area 1
TOYOTA | IQ | IQ | AJ1 | 01/2009 |  | 4x100 | 54,06 | 335 |  | 45 | M12x1,5 | 21 | ULTRALEGGERA | 7x17 | 17,00 | 7,00 | W0170920022 | 1 | S | 20090323 | 20090422 | 4x100 |  | 37 | 81710002 | S | D8 | N | LD4 | TÜV |  |  | DK | YES |  |  | S | Strongness Certificate (PB) | 2 | Mods can be necessary to car | 195/45 R17----205/40 R17----205/45 R17----215/40 R17--- | AfterMarket OZ | MAX 570 KG | MATT GRAPHIT SILVER | Racing | 8027529001464 | OZ | 8,73 |  |  | Serie S - ext.diam.68 mm | 540x540x260 | 1 | 050-072 | e6*2001/116*0119*.. | bar: Area 1
TOYOTA | IQ | IQ | AJ1 | 01/2009 |  | 4x100 | 54,06 | 335 |  | 45 | M12x1,5 | 21 | ULTRALEGGERA | 7x17 | 17,00 | 7,00 | W0170920030 | 1 | S | 20090323 | 20090422 | 4x100 |  | 37 | 81710002 | S | D8 | N | LD4 | TÜV |  |  | DK | YES |  |  | S | Strongness Certificate (PB) | 2 | Mods can be necessary to car | 195/45 R17----205/40 R17----205/45 R17----215/40 R17--- | AfterMarket OZ | MAX 570 KG | WHITE | Racing | 8027529001471 | OZ | 8,73 |  |  | Serie S - ext.diam.68 mm | 540x540x260 | 1 | 050-072 | e6*2001/116*0119*.. | bar: Area 1
TOYOTA | IQ | IQ | AJ1 | 01/2009 |  | 4x100 | 54,06 | 335 |  | 45 | M12x1,5 | 21 | ULTRALEGGERA | 7x17 | 17,00 | 7,00 | W0170920061 | 1 | S | 20090323 | 20090422 | 4x100 |  | 37 | 81710002 | S | D8 | N | LD4 | TÜV |  |  | DK | YES |  |  | S | Strongness Certificate (PB) | 2 | Mods can be necessary to car | 195/45 R17----205/40 R17----205/45 R17----215/40 R17--- | AfterMarket OZ | MAX 570 KG | CHRYSTAL TITANIUM | Racing | 8027529001488 | OZ | 8,73 |  |  | Serie S - ext.diam.68 mm | 540x540x260 | 1 | 050-072 | e6*2001/116*0119*.. | bar: Area 1
TOYOTA | IQ | IQ | AJ1 | 01/2009 |  | 4x100 | 54,06 | 335 |  | 45 | M12x1,5 | 21 | WAVE | 7x17 | 17,00 | 7,00 | W8501620054 | 1 |  |  |  | 4x100 |  | 37 | 81710002 | S | D8 | N | LD4 |  |  |  | DK | YES |  |  | S | Strongness Certificate (PB) | 2 | Mods can be necessary to car | 195/45 R17----205/40 R17----205/45 R17----215/40 R17--- | AfterMarket OZ | MAX 615 KG | MATT BLACK + DIAMOND-CUT | X-Line | 8027529045581 | OZ | 11,11 |  |  | Serie S - ext.diam.68 mm | 542x542x249 | 1 | 050-072 | e6*2001/116*0119*.. | bar: Area 1
TOYOTA | IQ | IQ | AJ1 | 01/2009 |  | 4x100 | 54,06 | 335 |  | 45 | M12x1,5 | 21 | WAVE | 7x17 | 17,00 | 7,00 | W8501620154 | 1 |  |  |  | 4x100 |  | 42 | 81710002 | S | D8 | N | LD4 |  | KBA |  | DK | YES |  |  | S | Strongness Certificate (PB) | 1 | No car modifications required | 195/45 R17----205/40 R17----205/45 R17----215/40 R17--- | AfterMarket OZ | MAX 615 KG | MATT BLACK + DIAMOND-CUT | X-Line | 8027529045598 | OZ | 11,51 |  |  | Serie S - ext.diam.68 mm | 542x542x249 | 1 | 050-072 | e6*2001/116*0119*.. | bar: Area 1
TOYOTA | IQ | IQ | AJ1 | 01/2009 |  | 4x100 | 54,06 | 335 |  | 45 | M12x1,5 | 21 | SUPERTURISMO WRC | 7x18 | 18,00 | 7,00 | W0168625033 | 1 | S | 20090323 | 20090422 | 4x100 |  | 35 | 81710002 | S | D8 | N |  |  | KBA |  | DK | YES |  |  | S | Strongness Certificate (PB) | 2 | Mods can be necessary to car |  | AfterMarket OZ | MAX 650 KG | WHITE + RED LETTERING | Racing | 8027529030969 | OZ | 12,05 |  |  | Serie S - ext.diam.68 mm | 570x570x255 | 1 | 050-072 | e6*2001/116*0119*.. | bar: Area 1
TOYOTA | IQ | IQ | AJ1 | 01/2009 |  | 4x100 | 54,06 | 335 |  | 45 | M12x1,5 | 21 | ULTRALEGGERA | 7x18 | 18,00 | 7,00 | W0171120061 | 1 | S | 20090323 | 20090422 | 4x100 |  | 38 | 81710002 | S | D8 | N | LD4 | TÜV |  |  | DK | YES |  |  | S | Strongness Certificate (PB) | 2 | Mods can be necessary to car |  | AfterMarket OZ | MAX 580 KG | CHRYSTAL TITANIUM | Racing | 8027529001754 | OZ | 9,35 |  |  | Serie S - ext.diam.68 mm | 570x570x255 | 1 | 050-072 | e6*2001/116*0119*.. | bar: Area 1
TOYOTA | LAND CRUISER | LAND CRUISER J15 | J15TN | 11/2009 |  | 6x139,70 | 106,10 | 725 |  | 25 | M12x1,50 | 21 | SAHARA 6 | 8x17 | 17,00 | 8,00 | W85059004N5 | 1 | S | 20121005 | 20121104 | 6x139,70 |  | 15 | 81010182 |  | D102 | N | [5 empty] | YES |  |  | K | KBA (ABE+VB) | 1 | No car modifications required |  | AfterMarket OZ | MAX 1100 KG | MATT GRAPHITE DIAMOND CUT | X-Line | 8027529079951 | OZ | 15,31 |  | 106,10 |  | 542x542x274 | 1 | 127-140 | e6*2007/46*0001*.. | bar: Area 1
TOYOTA | LAND CRUISER | LAND CRUISER 2008 | J20 | 05/2008 |  | 5x150 | 110,60 | 815 |  | 60 | M14x1,50 | 22 | SAHARA 5 | 8x18 | 18,00 | 8,00 | W85060005N5 | 1 | S | 20121005 | 20121104 | 5x150 |  | 35 | 81010181 |  | D102 | N | [5 empty] | YES |  |  | K | KBA (ABE+VB) | 1 | No car modifications required | 285/60 R18--Fit&Go- | AfterMarket OZ | MAX 975 KG | MATT GRAPHITE DIAMOND CUT | X-Line | 8027529080070 | OZ | 15,26 |  | 110,60 |  | 568x568x274 | 1 | 200 | e6*2001/116*0112*.. | bar: Area 1
TOYOTA | LAND CRUISER | LAND CRUISER 2008 | J20 | 05/2008 |  | 5x150 | 110,60 | 815 |  | 60 | M14x1,50 | 22 | CANYON ST | 9½x20 | 20,00 | 9,50 | W01651005A22 | 1 | S | 20110609 | 20110709 | 5x150 |  | 42 |  |  | D102 | N | [5 empty] | YES |  |  | N | No Certificate | 1 | No car modifications required |  | AfterMarket OZ | MAX 970 KG | MATT GRAPHIT SILVER | All-Terrain | 8027529063653 | OZ | 18,24 |  | 110,10 |  | 615x615x312 | 1 | 200 | e6*2001/116*0112*.. | bar: Area 1
TOYOTA | LAND CRUISER | LAND CRUISER 2008 | J20 | 05/2008 |  | 5x150 | 110,60 | 815 |  | 60 | M14x1,50 | 22 | CANYON ST | 9½x20 | 20,00 | 9,50 | W0165100522 | 1 |  |  |  | 5x150 |  | 42 |  |  | D84 SPEC | N | [5 empty] | YES |  |  | N | No Certificate | 1 | No car modifications required |  | AfterMarket OZ | MAX 970 KG | MATT GRAPHIT SILVER | All-Terrain | 8027529046441 | OZ | 18,24 |  | 110,10 |  | 620x620x350 | 1 | 200 | e6*2001/116*0112*.. | Area 2: OUT
TOYOTA | LAND CRUISER | LAND CRUISER 2008 | J20 | 05/2008 |  | 5x150 | 110,60 | 815 |  | 60 | M14x1,50 | 22 | MONACO HLT | 9½x20 | 20,00 | 9,50 | W01902004G1 | 1 | S | 20120711 | 20120810 | 5x150 |  | 42 |  |  | D102 | N | [5 empty] | YES |  |  | N | No Certificate | 1 | No car modifications required |  | AfterMarket OZ | MAX 950 KG | GRIGIO CORSA | All-Terrain | 8027529076998 | OZ | 18,07 |  | 110,60 |  | 615x615x312 | 1 | 200 | e6*2001/116*0112*.. | bar: Area 1
TOYOTA | LAND CRUISER | LAND CRUISER 2008 | J20 | 05/2008 |  | 5x150 | 110,60 | 815 |  | 60 | M14x1,50 | 22 | VERSILIA | 9½x20 | 20,00 | 9,50 | W0181400354 | 1 | S | 20120127 | 20120226 | 5x150 |  | 42 |  |  | D102 | N | [5 empty] | YES |  |  | N | No Certificate | 1 | No car modifications required |  | AfterMarket OZ | MAX 975 KG | MATT BLACK + DIAMOND-CUT | All-Terrain | 8027529072792 | OZ | 18,30 |  | 110,10 |  | 615x615x312 | 1 | 200 | e6*2001/116*0112*.. | bar: Area 1
TOYOTA | LAND CRUISER | LAND CRUISER 2008 | J20 | 05/2008 |  | 5x150 | 110,60 | 815 |  | 60 | M14x1,50 | 22 | CANYON ST | 10X22 | 22,00 | 10,00 | W01659003A22 | 1 | S | 20110609 | 20110709 | 5x150 |  | 39 |  |  | D102 | N | [5 empty] | YES |  |  | N | No Certificate | 1 | No car modifications required |  | AfterMarket OZ | MAX 970 KG | MATT GRAPHIT SILVER | All-Terrain | 8027529063660 | OZ | 23,81 |  | 110,10 |  | 695x695x337 | 1 | 200 | e6*2001/116*0112*.. | bar: Area 1
TOYOTA | LAND CRUISER | LAND CRUISER 99 | 90Series | 01/1999 | 01/2007 | 6x139,70 | 107,60 |  |  |  | M14x1,50 |  | OFF-ROAD 6 | 7x16 | 16,00 | 7,00 | W0178300164 | 1 | S | 20070327 | 20070426 | 6x139,70 |  | 10 |  |  | D70 | N |  | TÜV |  |  | DK | YES |  |  | S | Strongness Certificate (PB) | 1 | No car modifications required |  | AfterMarket OZ | MAX 1000 KG | METAL TITANIUM | All-Terrain | 8027529005158 | OZ | 13,14 |  | 107,60 |  | 480x480x255 | 1 | bar: Area 1
TOYOTA | LAND CRUISER | LAND CRUISER 99 | 90Series | 01/1999 | 01/2007 | 6x139,70 | 107,60 |  |  |  | M14x1,50 |  | OFF-ROAD 6 | 7x17 | 17,00 | 7,00 | W01795001A64 | 1 |  |  |  | 6x139,70 |  | 10 |  |  | D70 | N |  |  | KBA |  | DK | YES |  |  | S | Strongness Certificate (PB) | 1 | No car modifications required |  | AfterMarket OZ | MAX 1100 KG | METAL TITANIUM | All-Terrain | 8027529049268 | OZ | 15,55 |  | 107,60 |  | 540x540x248 | 1 | bar: Area 1
TOYOTA | LAND CRUISER | LAND CRUISER 99 | 90Series | 01/1999 | 01/2007 | 6x139,70 | 107,60 |  |  |  | M14x1,50 |  | OFF-ROAD 6 | 7x17 | 17,00 | 7,00 | W0179500164 | 1 | S | 20080923 | 20081023 | 6x139,70 |  | 10 |  |  | D70 | N |  |  | KBA |  | DK | YES |  |  | S | Strongness Certificate (PB) | 1 | No car modifications required |  | AfterMarket OZ | MAX 1100 KG | METAL TITANIUM | All-Terrain | 8027529005905 | OZ | 15,55 |  | 107,60 |  | 540x540x260 | 1 |  |  | Area 2: OUT
TOYOTA | MR2 | MR2 TYPE W3 | W3 | 05/2000 | 01/2007 | 4x100 | 54,06 | 368 | 1830 | 45 | M12x1,50 | 21 | ADRENALINA | 6½x15 | 15,00 | 6,50 | W8501020054 | 1 | S | 20080904 | 20081004 | 4x100 |  | 37 | 81710002 | S | D8 | N | LD4 |  | KBA |  | DK | YES |  |  | K | KBA (ABE+VB) | 1 | No car modifications required | 185/55 R15----205/50 R15--- | AfterMarket OZ | MAX 615 KG | MATT BLACK + DIAMOND-CUT | X-Line | 8027529034462 | OZ | 9,20 |  |  | Serie S - ext.diam.68 mm | 486x486x236 | 1 | 103 | e11*2001/116*0128*.., e11*98/14*0128*.. | bar: Area 1
TOYOTA | MR2 | MR2 TYPE W3 | W3 | 05/2000 | 01/2007 | 4x100 | 54,06 | 368 | 1830 | 45 | M12x1,50 | 21 | ADRENALINA | 6½x15 | 15,00 | 6,50 | W8501020154 | 1 |  |  |  | 4x100 |  | 42 | 81710002 | S | D8 | N |  |  | KBA |  | DK | YES |  |  | K | KBA (ABE+VB) | 1 | No car modifications required | 185/55 R15----205/50 R15--- | AfterMarket OZ | MAX 530 KG | MATT BLACK + DIAMOND-CUT | X-Line | 8027529042818 | OZ | 9,20 |  |  | Serie S - ext.diam.68 mm | 486x486x236 | 1 | 103 | e11*2001/116*0128*.., e11*98/14*0128*.. | bar: Area 1
TOYOTA | MR2 | MR2 TYPE W3 | W3 | 05/2000 | 01/2007 | 4x100 | 54,06 | 368 | 1830 | 45 | M12x1,50 | 21 | EGO | 6½x15 | 15,00 | 6,50 | W8505320154 | 1 | S | 20110726 | 20110825 | 4x100 |  | 37 | 81710482 | S | DST20A | N |  |  | KBA |  | DK | YES |  |  | K | KBA (ABE+VB) | 1 | No car modifications required | 185/55 R15----205/50 R15--- | AfterMarket OZ | MAX 615 KG | MATT BLACK + DIAMOND-CUT | X-Line | 8027529065916 | OZ | 8 |  |  | Serie S - ext.diam.68 mm | 486x486x236 | 1 | 103 | e11*2001/116*0128*.., e11*98/14*0128*.. | bar: Area 1
TOYOTA | MR2 | MR2 TYPE W3 | W3 | 05/2000 | 01/2007 | 4x100 | 54,06 | 368 | 1830 | 45 | M12x1,50 | 21 | EGO | 6½x15 | 15,00 | 6,50 | W8505320254 | 1 |  |  |  | 4x100 |  | 42 | 81710482 | S | DST20A | N |  |  | KBA |  | DK | YES |  |  | K | KBA (ABE+VB) | 1 | No car modifications required | 185/55 R15----205/50 R15--- | AfterMarket OZ | MAX 510 KG | MATT BLACK + DIAMOND-CUT | X-Line | 8027529065923 | OZ | 8 |  |  | Serie S - ext.diam.68 mm | 486x486x236 | 1 | 103 | e11*2001/116*0128*.., e11*98/14*0128*.. | bar: Area 1
TOYOTA | MR2 | MR2 TYPE W3 | W3 | 05/2000 | 01/2007 | 4x100 | 54,06 | 368 | 1830 | 45 | M12x1,50 | 21 | LOUNGE 8 | 6½x15 | 15,00 | 6,50 | W8503620054 | 1 |  |  |  | 4x100 |  | 37 | 81710002 | S | D8 | N | LD4 |  | KBA |  | DK | YES |  |  | K | KBA (ABE+VB) | 1 | No car modifications required | 185/55 R15----205/50 R15--- | AfterMarket OZ | MAX 570 KG | MATT BLACK + DIAMOND-CUT | X-Line | 8027529047967 | OZ | 8 |  |  | Serie S - ext.diam.68 mm | 486x486x236 | 1 | 103 | e11*2001/116*0128*.., e11*98/14*0128*.. | bar: Area 1
TOYOTA | MR2 | MR2 TYPE W3 | W3 | 05/2000 | 01/2007 | 4x100 | 54,06 | 368 | 1830 | 45 | M12x1,50 | 21 | LOUNGE 8 | 6½x15 | 15,00 | 6,50 | W8503620075 | 1 |  |  |  | 4x100 |  | 37 | 81710002 | S | D8 | N | LD4 |  | KBA |  | DK | YES |  |  | K | KBA (ABE+VB) | 1 | No car modifications required | 185/55 R15----205/50 R15--- | AfterMarket OZ | MAX 570 KG | METAL SILVER + DIAMOND CUT | X-Line | 8027529047974 | OZ | 8 |  |  | Serie S - ext.diam.68 mm | 486x486x236 | 1 | 103 | e11*2001/116*0128*.., e11*98/14*0128*.. | bar: Area 1
TOYOTA | MR2 | MR2 TYPE W3 | W3 | 05/2000 | 01/2007 | 4x100 | 54,06 | 368 | 1830 | 45 | M12x1,50 | 21 | SUPERTURISMO GT | 6½x15 | 15,00 | 6,50 | W0168220079 | 1 | S | 20081010 | 20081109 | 4x100 |  | 37 | 81710002 | S | D8 | N | LD4 |  | KBA | VIA | DK | YES |  |  | K | KBA (ABE+VB) | 1 | No car modifications required | 185/55 R15----205/50 R15--- | AfterMarket OZ | MAX 550 KG | MATT BLACK + RED LETTERING | Racing | 8027529000993 | OZ | 9,57 |  |  | Serie S - ext.diam.68 mm | 430x430x235 | 1 | 103 | e11*2001/116*0128*.., e11*98/14*0128*.. | bar: Area 1
TOYOTA | MR2 | MR2 TYPE W3 | W3 | 05/2000 | 01/2007 | 4x100 | 54,06 | 368 | 1830 | 45 | M12x1,50 | 21 | SUPERTURISMO GT | 6½x15 | 15,00 | 6,50 | W0168220082 | 1 | S | 20031023 | 20031122 | 4x100 |  | 37 | 81710002 | S | D8 | N | LD4 |  | KBA | VIA | DK | YES |  |  | K | KBA (ABE+VB) | 1 | No car modifications required | 185/55 R15----205/50 R15--- | AfterMarket OZ | MAX 550 KG | RACE SILVER + BLACK LETTERING | Racing | 8027529001006 | OZ | 9,57 |  |  | Serie S - ext.diam.68 mm | 430x430x235 | 1 | 103 | e11*2001/116*0128*.., e11*98/14*0128*.. | bar: Area 1
TOYOTA | MR2 | MR2 TYPE W3 | W3 | 05/2000 | 01/2007 | 4x100 | 54,06 | 368 | 1830 | 45 | M12x1,50 | 21 | SUPERTURISMO GT | 6½x15 | 15,00 | 6,50 | W01905200P5 | 1 | S | 20121109 | 20121209 | 4x100 |  | 37 | 81710002 | S | D8 | N | LD4 |  | KBA |  | DK | YES |  |  | K | KBA (ABE+VB) | 1 | No car modifications required | 185/55 R15----205/50 R15--- | AfterMarket OZ | MAX 550 KG | GRIGIO CORSA+BLACK LETTERING | Racing | 8027529083057 | OZ | 8,77 |  |  | Serie S - ext.diam.68 mm | 430x430x235 | 1 | 103 | e11*2001/116*0128*.., e11*98/14*0128*.. | bar: Area 1
TOYOTA | MR2 | MR2 TYPE W3 | W3 | 05/2000 | 01/2007 | 4x100 | 54,06 | 368 | 1830 | 45 | M12x1,50 | 21 | SUPERTURISMO GT | 6½x15 | 15,00 | 6,50 | W0190520079 | 1 | S | 20121109 | 20121209 | 4x100 |  | 37 | 81710002 | S | D8 | N | LD4 |  | KBA |  | DK | YES |  |  | K | KBA (ABE+VB) | 1 | No car modifications required | 185/55 R15----205/50 R15--- | AfterMarket OZ | MAX 550 KG | MATT BLACK + RED LETTERING | Racing | 8027529083064 | OZ | 8,77 |  |  | Serie S - ext.diam.68 mm | 430x430x235 | 1 | 103 | e11*2001/116*0128*.., e11*98/14*0128*.. | bar: Area 1
TOYOTA | MR2 | MR2 TYPE W3 | W3 | 05/2000 | 01/2007 | 4x100 | 54,06 | 368 | 1830 | 45 | M12x1,50 | 21 | SUPERTURISMO WRC | 6½x15 | 15,00 | 6,50 | W0168220033 | 1 | S | 20031119 | 20031219 | 4x100 |  | 37 | 81710002 | S | D8 | N | LD4 |  | KBA | VIA | DK | YES |  |  | K | KBA (ABE+VB) | 1 | No car modifications required | 185/55 R15----205/50 R15--- | AfterMarket OZ | MAX 550 KG | WHITE + RED LETTERING | Racing | 8027529000986 | OZ | 9,57 |  |  | Serie S - ext.diam.68 mm | 430x430x235 | 1 | 103 | e11*2001/116*0128*.., e11*98/14*0128*.. | bar: Area 1
TOYOTA | MR2 | MR2 TYPE W3 | W3 | 05/2000 | 01/2007 | 4x100 | 54,06 | 368 | 1830 | 45 | M12x1,50 | 21 | SUPERTURISMO WRC | 6½x15 | 15,00 | 6,50 | W0190520033 | 1 | S | 20121109 | 20121209 | 4x100 |  | 37 | 81710002 | S | D8 | N | LD4 |  | KBA |  | DK | YES |  |  | K | KBA (ABE+VB) | 1 | No car modifications required | 185/55 R15----205/50 R15--- | AfterMarket OZ | MAX 550 KG | WHITE + RED LETTERING | Racing | 8027529083187 | OZ | 8,77 |  |  | Serie S - ext.diam.68 mm | 430x430x235 | 1 | 103 | e11*2001/116*0128*.., e11*98/14*0128*.. | bar: Area 1
TOYOTA | MR2 | MR2 TYPE W3 | W3 | 05/2000 | 01/2007 | 4x100 | 54,06 | 368 | 1830 | 45 | M12x1,50 | 21 | ENVY | 7x15 | 15,00 | 7,00 | W8504220168 | 1 |  |  |  | 4x100 |  | 37 | 81710482 | S | DST20A | N |  |  | KBA |  | DK | YES |  |  | K | KBA (ABE+VB) | 1 | No car modifications required | 185/55 R15-F--TTO047-195/50 R15-F--TTO047-205/50 R15-R--TTO047-215/45 R15-R--TTO047 | AfterMarket OZ | MAX 615 KG | MATT SILVER TECH DIAMOND CUT | X-Line | 8027529052817 | OZ | 8 |  |  | Serie S - ext.diam.68 mm | 486x486x249 | 1 | 103 | e11*2001/116*0128*.., e11*98/14*0128*.. | bar: Area 1
TOYOTA | MR2 | MR2 TYPE W3 | W3 | 05/2000 | 01/2007 | 4x100 | 54,06 | 368 | 1830 | 45 | M12x1,50 | 21 | ENVY | 7x15 | 15,00 | 7,00 | W8504220268 | 1 |  |  |  | 4x100 |  | 42 | 81710482 | S | DST20A | N |  |  | KBA |  | DK | YES |  |  | K | KBA (ABE+VB) | 1 | No car modifications required | 185/55 R15-F--TTO047-195/50 R15-F--TTO047-205/50 R15-R--TTO047-215/45 R15-R--TTO047 | AfterMarket OZ | MAX 510 KG | MATT SILVER TECH DIAMOND CUT | X-Line | 8027529052831 | OZ | 8 |  |  | Serie S - ext.diam.68 mm | 486x486x249 | 1 | 103 | e11*2001/116*0128*.., e11*98/14*0128*.. | bar: Area 1
TOYOTA | MR2 | MR2 TYPE W3 | W3 | 05/2000 | 01/2007 | 4x100 | 54,06 | 368 | 1830 | 45 | M12x1,50 | 21 | ULTRALEGGERA | 7x15 | 15,00 | 7,00 | W01731200A53 | 1 |  |  |  | 4x100 |  | 37 | 81710002 | S | D8 | N | LD4 | TÜV |  |  | DK | YES |  |  | T | Teilegutachten (PB+VB) | 1 | No car modifications required | 185/55 R15-F--TTO047-195/50 R15-F--TTO047-205/50 R15-R--TTO047-215/45 R15-R--TTO047 | AfterMarket OZ | MAX 525 KG | MATT BLACK | Racing | 8027529057485 | OZ | 6,49 |  |  | Serie S - ext.diam.68 mm | 455x455x248 | 1 | 103 | e11*2001/116*0128*.., e11*98/14*0128*.. | bar: Area 1
TOYOTA | MR2 | MR2 TYPE W3 | W3 | 05/2000 | 01/2007 | 4x100 | 54,06 | 368 | 1830 | 45 | M12x1,50 | 21 | ULTRALEGGERA | 7x15 | 15,00 | 7,00 | W0173120022 | 1 | S | 20060302 | 20060401 | 4x100 |  | 37 | 81710002 | S | D8 | N | LD4 | TÜV |  |  | DK | YES |  |  | T | Teilegutachten (PB+VB) | 1 | No car modifications required | 185/55 R15-F--TTO047-195/50 R15-F--TTO047-205/50 R15-R--TTO047-215/45 R15-R--TTO047 | AfterMarket OZ | MAX 525 KG | MATT GRAPHIT SILVER | Racing | 8027529003048 | OZ | 6,49 |  |  | Serie S - ext.diam.68 mm | 460x460x255 | 1 | 103 | e11*2001/116*0128*.., e11*98/14*0128*.. | bar: Area 1
TOYOTA | MR2 | MR2 TYPE W3 | W3 | 05/2000 | 01/2007 | 4x100 | 54,06 | 368 | 1830 | 45 | M12x1,50 | 21 | ULTRALEGGERA | 7x15 | 15,00 | 7,00 | W0173120061 | 1 | S | 20060302 | 20060401 | 4x100 |  | 37 | 81710002 | S | D8 | N | LD4 | TÜV |  |  | DK | YES |  |  | T | Teilegutachten (PB+VB) | 1 | No car modifications required | 185/55 R15-F--TTO047-195/50 R15-F--TTO047-205/50 R15-R--TTO047-215/45 R15-R--TTO047 | AfterMarket OZ | MAX 525 KG | CHRYSTAL TITANIUM | Racing | 8027529003055 | OZ | 6,49 |  |  | Serie S - ext.diam.68 mm | 460x460x255 | 1 | 103 | e11*2001/116*0128*.., e11*98/14*0128*.. | bar: Area 1
TOYOTA | MR2 | MR2 TYPE W3 | W3 | 05/2000 | 01/2007 | 4x100 | 54,06 | 368 | 1830 | 45 | M12x1,50 | 21 | ADRENALINA | 7x16 | 16,00 | 7,00 | W8501120054 | 1 | S | 20080904 | 20081004 | 4x100 |  | 37 | 81710002 | S | D8 | N | LD4 |  | KBA |  | DK | YES |  |  | K | KBA (ABE+VB) | 1 | No car modifications required | 195/45 R16-F-Fit&Go-TTO033-205/45 R16-F-Fit&Go-TTO033-215/40 R16---TTO033-215/45 R16---TTO049-225/40 R16-R--TTO033 | AfterMarket OZ | MAX 615 KG | MATT BLACK + DIAMOND-CUT | X-Line | 8027529034493 | OZ | 10,50 |  |  | Serie S - ext.diam.68 mm | 511x511x249 | 1 | 103 | e11*2001/116*0128*.., e11*98/14*0128*.. | bar: Area 1
TOYOTA | MR2 | MR2 TYPE W3 | W3 | 05/2000 | 01/2007 | 4x100 | 54,06 | 368 | 1830 | 45 | M12x1,50 | 21 | ALLEGGERITA HLT 4F | 7x16 | 16,00 | 7,00 | W01851200P3 | 3 | S | 20121012 | 20121111 | 4x100 |  | 37 | 81710002 | S | D8 | N | LD4 | TÜV |  |  | DK | YES |  |  | T | Teilegutachten (PB+VB) | 1 | No car modifications required | 195/45 R16-F-Fit&Go-TTO033-205/45 R16-F-Fit&Go-TTO033-215/40 R16---TTO033-215/45 R16---TTO049-225/40 R16-R--TTO033 | AfterMarket OZ | MAX 500 KG | ACID GREEN | I-Tech | 8027529080865 | OZ | 7,41 |  |  | Serie S - ext.diam.68 mm | 570x570x370 | 1 | 103 | e11*2001/116*0128*.., e11*98/14*0128*.. | bar: Area 1
TOYOTA | MR2 | MR2 TYPE W3 | W3 | 05/2000 | 01/2007 | 4x100 | 54,06 | 368 | 1830 | 45 | M12x1,50 | 21 | ALLEGGERITA HLT 4F | 7x16 | 16,00 | 7,00 | W0185120022 | 3 | S | 20090615 | 20090715 | 4x100 |  | 37 | 81710002 | S | D8 | N | LD4 | TÜV |  |  | DK | YES |  |  | T | Teilegutachten (PB+VB) | 1 | No car modifications required | 195/45 R16-F-Fit&Go-TTO033-205/45 R16-F-Fit&Go-TTO033-215/40 R16---TTO033-215/45 R16---TTO049-225/40 R16-R--TTO033 | AfterMarket OZ | MAX 500 KG | MATT GRAPHIT SILVER | I-Tech | 8027529040678 | OZ | 7,41 |  |  | Serie S - ext.diam.68 mm | 570x570x370 | 1 | 103 | e11*2001/116*0128*.., e11*98/14*0128*.. | bar: Area 1
TOYOTA | MR2 | MR2 TYPE W3 | W3 | 05/2000 | 01/2007 | 4x100 | 54,06 | 368 | 1830 | 45 | M12x1,50 | 21 | ALLEGGERITA HLT 4F | 7x16 | 16,00 | 7,00 | W0185120030 | 3 | S | 20090615 | 20090715 | 4x100 |  | 37 | 81710002 | S | D8 | N | LD4 | TÜV |  |  | DK | YES |  |  | T | Teilegutachten (PB+VB) | 1 | No car modifications required | 195/45 R16-F-Fit&Go-TTO033-205/45 R16-F-Fit&Go-TTO033-215/40 R16---TTO033-215/45 R16---TTO049-225/40 R16-R--TTO033 | AfterMarket OZ | MAX 500 KG | WHITE | I-Tech | 8027529040623 | OZ | 7,41 |  |  | Serie S - ext.diam.68 mm | 570x570x370 | 1 | 103 | e11*2001/116*0128*.., e11*98/14*0128*.. | bar: Area 1
TOYOTA | MR2 | MR2 TYPE W3 | W3 | 05/2000 | 01/2007 | 4x100 | 54,06 | 368 | 1830 | 45 | M12x1,50 | 21 | ALLEGGERITA HLT 4F | 7x16 | 16,00 | 7,00 | W0185120053 | 3 | S | 20090615 | 20090715 | 4x100 |  | 37 | 81710002 | S | D8 | N | LD4 | TÜV |  |  | DK | YES |  |  | T | Teilegutachten (PB+VB) | 1 | No car modifications required | 195/45 R16-F-Fit&Go-TTO033-205/45 R16-F-Fit&Go-TTO033-215/40 R16---TTO033-215/45 R16---TTO049-225/40 R16-R--TTO033 | AfterMarket OZ | MAX 500 KG | MATT BLACK | I-Tech | 8027529040616 | OZ | 7,41 |  |  | Serie S - ext.diam.68 mm | 570x570x370 | 1 | 103 | e11*2001/116*0128*.., e11*98/14*0128*.. | bar: Area 1
TOYOTA | MR2 | MR2 TYPE W3 | W3 | 05/2000 | 01/2007 | 4x100 | 54,06 | 368 | 1830 | 45 | M12x1,50 | 21 | ALLEGGERITA HLT 4F | 7x16 | 16,00 | 7,00 | W0185120066 | 1 | S | 20090615 | 20090715 | 4x100 |  | 37 | 81710002 | S | D8 | N | LD4 | TÜV |  |  | DK | YES |  |  | T | Teilegutachten (PB+VB) | 1 | No car modifications required | 195/45 R16-F-Fit&Go-TTO033-205/45 R16-F-Fit&Go-TTO033-215/40 R16---TTO033-215/45 R16---TTO049-225/40 R16-R--TTO033 | AfterMarket OZ | MAX 500 KG | TITANIUM TECH | I-Tech | 8027529040609 | OZ | 7,41 |  |  | Serie S - ext.diam.68 mm | 570x570x370 | 1 | 103 | e11*2001/116*0128*.., e11*98/14*0128*.. | bar: Area 1
TOYOTA | MR2 | MR2 TYPE W3 | W3 | 05/2000 | 01/2007 | 4x100 | 54,06 | 368 | 1830 | 45 | M12x1,50 | 21 | ALLEGGERITA HLT 4F | 7x16 | 16,00 | 7,00 | W0185120071 | 3 | S | 20090615 | 20090715 | 4x100 |  | 37 | 81710002 | S | D8 | N | LD4 | TÜV |  |  | DK | YES |  |  | T | Teilegutachten (PB+VB) | 1 | No car modifications required | 195/45 R16-F-Fit&Go-TTO033-205/45 R16-F-Fit&Go-TTO033-215/40 R16---TTO033-215/45 R16---TTO049-225/40 R16-R--TTO033 | AfterMarket OZ | MAX 500 KG | ORANGE | I-Tech | 8027529040654 | OZ | 7,41 |  |  | Serie S - ext.diam.68 mm | 570x570x370 | 1 | 103 | e11*2001/116*0128*.., e11*98/14*0128*.. | bar: Area 1
TOYOTA | MR2 | MR2 TYPE W3 | W3 | 05/2000 | 01/2007 | 4x100 | 54,06 | 368 | 1830 | 45 | M12x1,50 | 21 | ALLEGGERITA HLT 4F | 7x16 | 16,00 | 7,00 | W0185120072 | 3 | S | 20090615 | 20090715 | 4x100 |  | 37 | 81710002 | S | D8 | N | LD4 | TÜV |  |  | DK | YES |  |  | T | Teilegutachten (PB+VB) | 1 | No car modifications required | 195/45 R16-F-Fit&Go-TTO033-205/45 R16-F-Fit&Go-TTO033-215/40 R16---TTO033-215/45 R16---TTO049-225/40 R16-R--TTO033 | AfterMarket OZ | MAX 500 KG | MATT BLUE | I-Tech | 8027529040647 | OZ | 7,41 |  |  | Serie S - ext.diam.68 mm | 570x570x370 | 1 | 103 | e11*2001/116*0128*.., e11*98/14*0128*.. | bar: Area 1
TOYOTA | MR2 | MR2 TYPE W3 | W3 | 05/2000 | 01/2007 | 4x100 | 54,06 | 368 | 1830 | 45 | M12x1,50 | 21 | ALLEGGERITA HLT 4F | 7x16 | 16,00 | 7,00 | W0185120076 | 3 | S | 20090615 | 20090715 | 4x100 |  | 37 | 81710002 | S | D8 | N | LD4 | TÜV |  |  | DK | YES |  |  | T | Teilegutachten (PB+VB) | 1 | No car modifications required | 195/45 R16-F-Fit&Go-TTO033-205/45 R16-F-Fit&Go-TTO033-215/40 R16---TTO033-215/45 R16---TTO049-225/40 R16-R--TTO033 | AfterMarket OZ | MAX 500 KG | RACE GOLD | I-Tech | 8027529040661 | OZ | 7,41 |  |  | Serie S - ext.diam.68 mm | 570x570x370 | 1 | 103 | e11*2001/116*0128*.., e11*98/14*0128*.. | bar: Area 1
TOYOTA | MR2 | MR2 TYPE W3 | W3 | 05/2000 | 01/2007 | 4x100 | 54,06 | 368 | 1830 | 45 | M12x1,50 | 21 | ALLEGGERITA HLT 4F | 7x16 | 16,00 | 7,00 | W0185120084 | 3 | S | 20090615 | 20090715 | 4x100 |  | 37 | 81710002 | S | D8 | N | LD4 | TÜV |  |  | DK | YES |  |  | T | Teilegutachten (PB+VB) | 1 | No car modifications required | 195/45 R16-F-Fit&Go-TTO033-205/45 R16-F-Fit&Go-TTO033-215/40 R16---TTO033-215/45 R16---TTO049-225/40 R16-R--TTO033 | AfterMarket OZ | MAX 500 KG | RED | I-Tech | 8027529040630 | OZ | 7,41 |  |  | Serie S - ext.diam.68 mm | 570x570x370 | 1 | 103 | e11*2001/116*0128*.., e11*98/14*0128*.. | bar: Area 1
TOYOTA | MR2 | MR2 TYPE W3 | W3 | 05/2000 | 01/2007 | 4x100 | 54,06 | 368 | 1830 | 45 | M12x1,50 | 21 | DAVID | 7x16 | 16,00 | 7,00 | W01874201N5 | 1 |  |  |  | 4x100 |  | 37 | 81710482 | S | DST20A | N |  |  | KBA |  | DK | YES |  |  | K | KBA (ABE+VB) | 1 | No car modifications required | 195/45 R16-F-Fit&Go-TTO033-205/45 R16-F-Fit&Go-TTO033-215/40 R16---TTO033-215/45 R16---TTO049-225/40 R16-R--TTO033 | AfterMarket OZ | MAX 615 KG | MATT GRAPHITE DIAMOND CUT | Via Veneto | 8027529052732 | OZ | 9,01 |  |  | Serie S - ext.diam.68 mm | 480x480x248 | 1 | 103 | e11*2001/116*0128*.., e11*98/14*0128*.. | bar: Area 1
TOYOTA | MR2 | MR2 TYPE W3 | W3 | 05/2000 | 01/2007 | 4x100 | 54,06 | 368 | 1830 | 45 | M12x1,50 | 21 | EGO | 7x16 | 16,00 | 7,00 | W8505220154 | 1 | S | 20110726 | 20110825 | 4x100 |  | 37 | 81710482 | S | DST20A | N |  |  | KBA |  | DK | YES |  |  | K | KBA (ABE+VB) | 1 | No car modifications required | 195/45 R16-F-Fit&Go-TTO033-205/45 R16-F-Fit&Go-TTO033-215/40 R16---TTO033-215/45 R16---TTO049-225/40 R16-R--TTO033 | AfterMarket OZ | MAX 615 KG | MATT BLACK + DIAMOND-CUT | X-Line | 8027529065855 | OZ | 8,20 |  |  | Serie S - ext.diam.68 mm | 511x511x249 | 1 | 103 | e11*2001/116*0128*.., e11*98/14*0128*.. | bar: Area 1
TOYOTA | MR2 | MR2 TYPE W3 | W3 | 05/2000 | 01/2007 | 4x100 | 54,06 | 368 | 1830 | 45 | M12x1,50 | 21 | ENERGY | 7x16 | 16,00 | 7,00 | W8503220054 | 1 |  |  |  | 4x100 |  | 37 | 81710002 | S | D8 | N | LD4 |  | KBA |  | DK | YES |  |  | K | KBA (ABE+VB) | 1 | No car modifications required | 195/45 R16-F-Fit&Go-TTO033-205/45 R16-F-Fit&Go-TTO033-215/40 R16---TTO033-215/45 R16---TTO049-225/40 R16-R--TTO033 | AfterMarket OZ | MAX 615 KG | MATT BLACK + DIAMOND-CUT | X-Line | 8027529045734 | OZ | 10,30 |  |  | Serie S - ext.diam.68 mm | 511x511x249 | 1 | 103 | e11*2001/116*0128*.., e11*98/14*0128*.. | bar: Area 1
TOYOTA | MR2 | MR2 TYPE W3 | W3 | 05/2000 | 01/2007 | 4x100 | 54,06 | 368 | 1830 | 45 | M12x1,50 | 21 | ENVY | 7x16 | 16,00 | 7,00 | W8504020168 | 1 |  |  |  | 4x100 |  | 37 | 81710482 | S | DST20A | N |  |  | KBA |  | DK | YES |  |  | K | KBA (ABE+VB) | 1 | No car modifications required | 195/45 R16-F-Fit&Go-TTO033-205/45 R16-F-Fit&Go-TTO033-215/40 R16---TTO033-215/45 R16---TTO049-225/40 R16-R--TTO033 | AfterMarket OZ | MAX 615 KG | MATT SILVER TECH DIAMOND CUT | X-Line | 8027529052886 | OZ | 8,21 |  |  | Serie S - ext.diam.68 mm | 511x511x249 | 1 | 103 | e11*2001/116*0128*.., e11*98/14*0128*.. | bar: Area 1
TOYOTA | MR2 | MR2 TYPE W3 | W3 | 05/2000 | 01/2007 | 4x100 | 54,06 | 368 | 1830 | 45 | M12x1,50 | 21 | LOUNGE 8 | 7x16 | 16,00 | 7,00 | W8503720054 | 1 |  |  |  | 4x100 |  | 37 | 81710002 | S | D8 | N | LD4 |  | KBA |  | DK | YES |  |  | K | KBA (ABE+VB) | 1 | No car modifications required | 195/45 R16-F-Fit&Go-TTO033-205/45 R16-F-Fit&Go-TTO033-215/40 R16---TTO033-215/45 R16---TTO049-225/40 R16-R--TTO033 | AfterMarket OZ | MAX 615 KG | MATT BLACK + DIAMOND-CUT | X-Line | 8027529048032 | OZ | 8,20 |  |  | Serie S - ext.diam.68 mm | 511x511x249 | 1 | 103 | e11*2001/116*0128*.., e11*98/14*0128*.. | bar: Area 1
TOYOTA | MR2 | MR2 TYPE W3 | W3 | 05/2000 | 01/2007 | 4x100 | 54,06 | 368 | 1830 | 45 | M12x1,50 | 21 | LOUNGE 8 | 7x16 | 16,00 | 7,00 | W8503720075 | 1 |  |  |  | 4x100 |  | 37 | 81710002 | S | D8 | N | LD4 |  | KBA |  | DK | YES |  |  | K | KBA (ABE+VB) | 1 | No car modifications required | 195/45 R16-F-Fit&Go-TTO033-205/45 R16-F-Fit&Go-TTO033-215/40 R16---TTO033-215/45 R16---TTO049-225/40 R16-R--TTO033 | AfterMarket OZ | MAX 615 KG | METAL SILVER + DIAMOND CUT | X-Line | 8027529048049 | OZ | 8,20 |  |  | Serie S - ext.diam.68 mm | 511x511x249 | 1 | 103 | e11*2001/116*0128*.., e11*98/14*0128*.. | Area 2: OUT
TOYOTA | MR2 | MR2 TYPE W3 | W3 | 05/2000 | 01/2007 | 4x100 | 54,06 | 368 | 1830 | 45 | M12x1,50 | 21 | QUARANTA | 7x16 | 16,00 | 7,00 | W0185020054 | 1 | S | 20100928 | 20101028 | 4x100 |  | 37 | 81710482 | S | DST20A | N |  |  | KBA |  | DK | YES |  |  | K | KBA (ABE+VB) | 1 | No car modifications required | 195/45 R16-F-Fit&Go-TTO033-205/45 R16-F-Fit&Go-TTO033-215/40 R16---TTO033-215/45 R16---TTO049-225/40 R16-R--TTO033 | AfterMarket OZ | MAX 615 KG | MATT BLACK + DIAMOND-CUT | Via Veneto | 8027529054361 | OZ | 9,90 |  |  | Serie S - ext.diam.68 mm | 540x540x260 | 1 | 103 | e11*2001/116*0128*.., e11*98/14*0128*.. | bar: Area 1
TOYOTA | MR2 | MR2 TYPE W3 | W3 | 05/2000 | 01/2007 | 4x100 | 54,06 | 368 | 1830 | 45 | M12x1,50 | 21 | SUPERTURISMO GT | 7x16 | 16,00 | 7,00 | W0167020079 | 1 | S | 20080624 | 20080724 | 4x100 |  | 37 | 81710002 | S | D8 | N | LD4 |  | KBA | VIA | DK | YES |  |  | K | KBA (ABE+VB) | 1 | No car modifications required | 195/45 R16-F-Fit&Go-TTO033-205/45 R16-F-Fit&Go-TTO033-215/40 R16---TTO033-215/45 R16---TTO049-225/40 R16-R--TTO033 | AfterMarket OZ | MAX 600 KG | MATT BLACK + RED LETTERING | Racing | 8027529000443 | OZ | 10,68 |  |  | Serie S - ext.diam.68 mm | 480x480x255 | 1 | 103 | e11*2001/116*0128*.., e11*98/14*0128*.. | bar: Area 1
TOYOTA | MR2 | MR2 TYPE W3 | W3 | 05/2000 | 01/2007 | 4x100 | 54,06 | 368 | 1830 | 45 | M12x1,50 | 21 | SUPERTURISMO GT | 7x16 | 16,00 | 7,00 | W0167020082 | 1 | S | 20060512 | 20060611 | 4x100 |  | 37 | 81710002 | S | D8 | N | LD4 |  | KBA | VIA | DK | YES |  |  | K | KBA (ABE+VB) | 1 | No car modifications required | 195/45 R16-F-Fit&Go-TTO033-205/45 R16-F-Fit&Go-TTO033-215/40 R16---TTO033-215/45 R16---TTO049-225/40 R16-R--TTO033 | AfterMarket OZ | MAX 600 KG | RACE SILVER + BLACK LETTERING | Racing | 8027529000450 | OZ | 10,68 |  |  | Serie S - ext.diam.68 mm | 480x480x255 | 1 | 103 | e11*2001/116*0128*.., e11*98/14*0128*.. | bar: Area 1
TOYOTA | MR2 | MR2 TYPE W3 | W3 | 05/2000 | 01/2007 | 4x100 | 54,06 | 368 | 1830 | 45 | M12x1,50 | 21 | SUPERTURISMO GT | 7x16 | 16,00 | 7,00 | W01895200P5 | 1 |  |  |  | 4x100 |  | 37 | 81710002 | S | D8 | N | LD4 |  | KBA |  | DK | YES |  |  | K | KBA (ABE+VB) | 1 | No car modifications required | 195/45 R16-F-Fit&Go-TTO033-205/45 R16-F-Fit&Go-TTO033-215/40 R16---TTO033-215/45 R16---TTO049-225/40 R16-R--TTO033 | AfterMarket OZ | MAX 615 KG | GRIGIO CORSA+BLACK LETTERING | Racing | 8027529080315 | OZ | 10,27 |  |  | Serie S - ext.diam.68 mm | 480x480x248 | 1 | 103 | e11*2001/116*0128*.., e11*98/14*0128*.. | bar: Area 1
TOYOTA | MR2 | MR2 TYPE W3 | W3 | 05/2000 | 01/2007 | 4x100 | 54,06 | 368 | 1830 | 45 | M12x1,50 | 21 | SUPERTURISMO GT | 7x16 | 16,00 | 7,00 | W0189520079 | 1 |  |  |  | 4x100 |  | 37 | 81710002 | S | D8 | N | LD4 |  | KBA |  | DK | YES |  |  | K | KBA (ABE+VB) | 1 | No car modifications required | 195/45 R16-F-Fit&Go-TTO033-205/45 R16-F-Fit&Go-TTO033-215/40 R16---TTO033-215/45 R16---TTO049-225/40 R16-R--TTO033 | AfterMarket OZ | MAX 615 KG | MATT BLACK + RED LETTERING | Racing | 8027529080322 | OZ | 10,27 |  |  | Serie S - ext.diam.68 mm | 480x480x248 | 1 | 103 | e11*2001/116*0128*.., e11*98/14*0128*.. | bar: Area 1
TOYOTA | MR2 | MR2 TYPE W3 | W3 | 05/2000 | 01/2007 | 4x100 | 54,06 | 368 | 1830 | 45 | M12x1,50 | 21 | SUPERTURISMO WRC | 7x16 | 16,00 | 7,00 | W0167020033 | 1 | S | 20060512 | 20060611 | 4x100 |  | 37 | 81710002 | S | D8 | N | LD4 |  | KBA | VIA | DK | YES |  |  | K | KBA (ABE+VB) | 1 | No car modifications required | 195/45 R16-F-Fit&Go-TTO033-205/45 R16-F-Fit&Go-TTO033-215/40 R16---TTO033-215/45 R16---TTO049-225/40 R16-R--TTO033 | AfterMarket OZ | MAX 600 KG | WHITE + RED LETTERING | Racing | 8027529000436 | OZ | 10,68 |  |  | Serie S - ext.diam.68 mm | 480x480x255 | 1 | 103 | e11*2001/116*0128*.., e11*98/14*0128*.. | bar: Area 1
TOYOTA | MR2 | MR2 TYPE W3 | W3 | 05/2000 | 01/2007 | 4x100 | 54,06 | 368 | 1830 | 45 | M12x1,50 | 21 | SUPERTURISMO WRC | 7x16 | 16,00 | 7,00 | W0189520033 | 1 | S | 20121105 | 20121205 | 4x100 |  | 37 | 81710002 | S | D8 | N | LD4 |  | KBA |  | DK |  |  |  | K | KBA (ABE+VB) | 1 | No car modifications required | 195/45 R16-F-Fit&Go-TTO033-205/45 R16-F-Fit&Go-TTO033-215/40 R16---TTO033-215/45 R16---TTO049-225/40 R16-R--TTO033 | AfterMarket OZ | MAX 615 KG | WHITE + RED LETTERING | Racing | 8027529082340 | OZ | 10,27 |  |  | Serie S - ext.diam.68 mm | 480x480x248 | 1 | 103 | e11*2001/116*0128*.., e11*98/14*0128*.. | bar: Area 1
TOYOTA | MR2 | MR2 TYPE W3 | W3 | 05/2000 | 01/2007 | 4x100 | 54,06 | 368 | 1830 | 45 | M12x1,50 | 21 | ULTRALEGGERA | 7x16 | 16,00 | 7,00 | W01730200A53 | 1 | S | 20061026 | 20061125 | 4x100 |  | 37 | 81710002 | S | D8 | N | LD4 | TÜV |  |  | DK | YES |  |  | T | Teilegutachten (PB+VB) | 1 | No car modifications required | 195/45 R16-F-Fit&Go-TTO033-205/45 R16-F-Fit&Go-TTO033-215/40 R16---TTO033-215/45 R16---TTO049-225/40 R16-R--TTO033 | AfterMarket OZ | MAX 550 KG | MATT BLACK | Racing | 8027529002928 | OZ | 7,82 |  |  | Serie S - ext.diam.68 mm | 480x480x255 | 1 | 103 | e11*2001/116*0128*.., e11*98/14*0128*.. | bar: Area 1
TOYOTA | MR2 | MR2 TYPE W3 | W3 | 05/2000 | 01/2007 | 4x100 | 54,06 | 368 | 1830 | 45 | M12x1,50 | 21 | ULTRALEGGERA | 7x16 | 16,00 | 7,00 | W0173020022 | 1 | S | 20051019 | 20051118 | 4x100 |  | 37 | 81710002 | S | D8 | N | LD4 | TÜV |  |  | DK | YES |  |  | T | Teilegutachten (PB+VB) | 1 | No car modifications required | 195/45 R16-F-Fit&Go-TTO033-205/45 R16-F-Fit&Go-TTO033-215/40 R16---TTO033-215/45 R16---TTO049-225/40 R16-R--TTO033 | AfterMarket OZ | MAX 550 KG | MATT GRAPHIT SILVER | Racing | 8027529002935 | OZ | 7,82 |  |  | Serie S - ext.diam.68 mm | 480x480x255 | 1 | 103 | e11*2001/116*0128*.., e11*98/14*0128*.. | bar: Area 1
TOYOTA | MR2 | MR2 TYPE W3 | W3 | 05/2000 | 01/2007 | 4x100 | 54,06 | 368 | 1830 | 45 | M12x1,50 | 21 | ULTRALEGGERA | 7x16 | 16,00 | 7,00 | W0173020061 | 1 | S | 20051019 | 20051118 | 4x100 |  | 37 | 81710002 | S | D8 | N | LD4 | TÜV |  |  | DK | YES |  |  | T | Teilegutachten (PB+VB) | 1 | No car modifications required | 195/45 R16-F-Fit&Go-TTO033-205/45 R16-F-Fit&Go-TTO033-215/40 R16---TTO033-215/45 R16---TTO049-225/40 R16-R--TTO033 | AfterMarket OZ | MAX 550 KG | CHRYSTAL TITANIUM | Racing | 8027529002942 | OZ | 7,82 |  |  | Serie S - ext.diam.68 mm | 480x480x255 | 1 | 103 | e11*2001/116*0128*.., e11*98/14*0128*.. | bar: Area 1
TOYOTA | MR2 | MR2 TYPE W3 | W3 | 05/2000 | 01/2007 | 4x100 | 54,06 | 368 | 1830 | 45 | M12x1,50 | 21 | ADRENALINA | 7x17 | 17,00 | 7,00 | W8501320054 | 1 | S | 20080904 | 20081004 | 4x100 |  | 37 | 81710002 | S | D8 | N | LD4 |  | KBA |  | DK | YES |  |  | K | KBA (ABE+VB) | 1 | No car modifications required | 205/40 R17---TTO026-225/35 R17-R--TTO026 | AfterMarket OZ | MAX 615 KG | MATT BLACK + DIAMOND-CUT | X-Line | 8027529034585 | OZ | 11,52 |  |  | Serie S - ext.diam.68 mm | 542x542x249 | 1 | 103 | e11*2001/116*0128*.., e11*98/14*0128*.. | bar: Area 1
TOYOTA | MR2 | MR2 TYPE W3 | W3 | 05/2000 | 01/2007 | 4x100 | 54,06 | 368 | 1830 | 45 | M12x1,50 | 21 | ALLEGGERITA HLT 4F | 7x17 | 17,00 | 7,00 | W01820200A66 | 1 | S | 20081210 | 20090109 | 4x100 |  | 37 | 81710002 | S | D8 | N | LD4 | TÜV |  |  | DK | YES |  |  | T | Teilegutachten (PB+VB) | 1 | No car modifications required | 205/40 R17---TTO026-225/35 R17-R--TTO026 | AfterMarket OZ | MAX 500 KG | TITANIUM TECH | I-Tech | 8027529034899 | OZ | 7,96 |  |  | Serie S - ext.diam.68 mm | 540x540x260 | 1 | 103 | e11*2001/116*0128*.., e11*98/14*0128*.. | bar: Area 1
TOYOTA | MR2 | MR2 TYPE W3 | W3 | 05/2000 | 01/2007 | 4x100 | 54,06 | 368 | 1830 | 45 | M12x1,50 | 21 | ALLEGGERITA HLT 4F | 7x17 | 17,00 | 7,00 | W01820200P3 | 3 | S | 20121012 | 20121111 | 4x100 |  | 37 | 81710002 | S | D8 | N | LD4 | TÜV |  |  | DK | YES |  |  | T | Teilegutachten (PB+VB) | 1 | No car modifications required | 205/40 R17---TTO026-225/35 R17-R--TTO026 | AfterMarket OZ | MAX 500 KG | ACID GREEN | I-Tech | 8027529080902 | OZ | 7,96 |  |  | Serie S - ext.diam.68 mm | 540x540x260 | 1 | 103 | e11*2001/116*0128*.., e11*98/14*0128*.. | bar: Area 1
TOYOTA | MR2 | MR2 TYPE W3 | W3 | 05/2000 | 01/2007 | 4x100 | 54,06 | 368 | 1830 | 45 | M12x1,50 | 21 | ALLEGGERITA HLT 4F | 7x17 | 17,00 | 7,00 | W0182020022 | 3 | S | 20081210 | 20090109 | 4x100 |  | 37 | 81710002 | S | D8 | N | LD4 | TÜV |  |  | DK | YES |  |  | T | Teilegutachten (PB+VB) | 1 | No car modifications required | 205/40 R17---TTO026-225/35 R17-R--TTO026 | AfterMarket OZ | MAX 500 KG | MATT GRAPHIT SILVER | I-Tech | 8027529034943 | OZ | 7,96 |  |  | Serie S - ext.diam.68 mm | 540x540x260 | 1 | 103 | e11*2001/116*0128*.., e11*98/14*0128*.. | bar: Area 1
TOYOTA | MR2 | MR2 TYPE W3 | W3 | 05/2000 | 01/2007 | 4x100 | 54,06 | 368 | 1830 | 45 | M12x1,50 | 21 | ALLEGGERITA HLT 4F | 7x17 | 17,00 | 7,00 | W0182020030 | 3 | S | 20080918 | 20081018 | 4x100 |  | 37 | 81710002 | S | D8 | N | LD4 | TÜV |  |  | DK | YES |  |  | T | Teilegutachten (PB+VB) | 1 | No car modifications required | 205/40 R17---TTO026-225/35 R17-R--TTO026 | AfterMarket OZ | MAX 500 KG | WHITE | I-Tech | 8027529031317 | OZ | 7,96 |  |  | Serie S - ext.diam.68 mm | 540x540x260 | 1 | 103 | e11*2001/116*0128*.., e11*98/14*0128*.. | bar: Area 1
TOYOTA | MR2 | MR2 TYPE W3 | W3 | 05/2000 | 01/2007 | 4x100 | 54,06 | 368 | 1830 | 45 | M12x1,50 | 21 | ALLEGGERITA HLT 4F | 7x17 | 17,00 | 7,00 | W0182020053 | 3 | S | 20080918 | 20081018 | 4x100 |  | 37 | 81710002 | S | D8 | N | LD4 | TÜV |  |  | DK | YES |  |  | T | Teilegutachten (PB+VB) | 1 | No car modifications required | 205/40 R17---TTO026-225/35 R17-R--TTO026 | AfterMarket OZ | MAX 500 KG | MATT BLACK | I-Tech | 8027529031324 | OZ | 7,96 |  |  | Serie S - ext.diam.68 mm | 540x540x260 | 1 | 103 | e11*2001/116*0128*.., e11*98/14*0128*.. | bar: Area 1
TOYOTA | MR2 | MR2 TYPE W3 | W3 | 05/2000 | 01/2007 | 4x100 | 54,06 | 368 | 1830 | 45 | M12x1,50 | 21 | ALLEGGERITA HLT 4F | 7x17 | 17,00 | 7,00 | W0182020071 | 3 | S | 20080918 | 20081018 | 4x100 |  | 37 | 81710002 | S | D8 | N | LD4 | TÜV |  |  | DK | YES |  |  | T | Teilegutachten (PB+VB) | 1 | No car modifications required | 205/40 R17---TTO026-225/35 R17-R--TTO026 | AfterMarket OZ | MAX 500 KG | ORANGE | I-Tech | 8027529031331 | OZ | 7,96 |  |  | Serie S - ext.diam.68 mm | 540x540x260 | 1 | 103 | e11*2001/116*0128*.., e11*98/14*0128*.. | bar: Area 1
TOYOTA | MR2 | MR2 TYPE W3 | W3 | 05/2000 | 01/2007 | 4x100 | 54,06 | 368 | 1830 | 45 | M12x1,50 | 21 | ALLEGGERITA HLT 4F | 7x17 | 17,00 | 7,00 | W0182020072 | 3 | S | 20080918 | 20081018 | 4x100 |  | 37 | 81710002 | S | D8 | N | LD4 | TÜV |  |  | DK | YES |  |  | T | Teilegutachten (PB+VB) | 1 | No car modifications required | 205/40 R17---TTO026-225/35 R17-R--TTO026 | AfterMarket OZ | MAX 500 KG | MATT BLUE | I-Tech | 8027529031348 | OZ | 7,96 |  |  | Serie S - ext.diam.68 mm | 540x540x260 | 1 | 103 | e11*2001/116*0128*.., e11*98/14*0128*.. | bar: Area 1
TOYOTA | MR2 | MR2 TYPE W3 | W3 | 05/2000 | 01/2007 | 4x100 | 54,06 | 368 | 1830 | 45 | M12x1,50 | 21 | ALLEGGERITA HLT 4F | 7x17 | 17,00 | 7,00 | W0182020076 | 3 | S | 20081210 | 20090109 | 4x100 |  | 37 | 81710002 | S | D8 | N | LD4 | TÜV |  |  | DK | YES |  |  | T | Teilegutachten (PB+VB) | 1 | No car modifications required | 205/40 R17---TTO026-225/35 R17-R--TTO026 | AfterMarket OZ | MAX 500 KG | RACE GOLD | I-Tech | 8027529034912 | OZ | 7,96 |  |  | Serie S - ext.diam.68 mm | 540x540x260 | 1 | 103 | e11*2001/116*0128*.., e11*98/14*0128*.. | bar: Area 1
TOYOTA | MR2 | MR2 TYPE W3 | W3 | 05/2000 | 01/2007 | 4x100 | 54,06 | 368 | 1830 | 45 | M12x1,50 | 21 | ALLEGGERITA HLT 4F | 7x17 | 17,00 | 7,00 | W0182020084 | 3 | S | 20080918 | 20081018 | 4x100 |  | 37 | 81710002 | S | D8 | N | LD4 | TÜV |  |  | DK | YES |  |  | T | Teilegutachten (PB+VB) | 1 | No car modifications required | 205/40 R17---TTO026-225/35 R17-R--TTO026 | AfterMarket OZ | MAX 500 KG | RED | I-Tech | 8027529031355 | OZ | 7,96 |  |  | Serie S - ext.diam.68 mm | 540x540x260 | 1 | 103 | e11*2001/116*0128*.., e11*98/14*0128*.. | bar: Area 1
TOYOTA | MR2 | MR2 TYPE W3 | W3 | 05/2000 | 01/2007 | 4x100 | 54,06 | 368 | 1830 | 45 | M12x1,50 | 21 | DAVID | 7x17 | 17,00 | 7,00 | W01873201N5 | 1 |  |  |  | 4x100 |  | 37 | 81710482 | S | DST20A | N |  |  |  |  | DK | YES |  |  |  |  | 1 | No car modifications required | 205/40 R17---TTO026-225/35 R17-R--TTO026 | AfterMarket OZ | MAX 615 KG | MATT GRAPHITE DIAMOND CUT | Via Veneto | 8027529052756 | OZ | 11,13 |  |  | Serie S - ext.diam.68 mm | 540x540x248 | 1 | 103 | e11*2001/116*0128*.., e11*98/14*0128*.. | bar: Area 1
TOYOTA | MR2 | MR2 TYPE W3 | W3 | 05/2000 | 01/2007 | 4x100 | 54,06 | 368 | 1830 | 45 | M12x1,50 | 21 | EGO | 7x17 | 17,00 | 7,00 | W8505120154 | 1 | S | 20110726 | 20110825 | 4x100 |  | 37 | 81710481 | S | DST20A | N |  |  | KBA |  | DK | YES |  |  | K | KBA (ABE+VB) | 1 | No car modifications required | 205/40 R17---TTO026-225/35 R17-R--TTO026 | AfterMarket OZ | MAX 615 KG | MATT BLACK + DIAMOND-CUT | X-Line | 8027529065794 | OZ | 8,30 |  |  | Serie S - ext.diam.68 mm | 542x542x249 | 1 | 103 | e11*2001/116*0128*.., e11*98/14*0128*.. | bar: Area 1
TOYOTA | MR2 | MR2 TYPE W3 | W3 | 05/2000 | 01/2007 | 4x100 | 54,06 | 368 | 1830 | 45 | M12x1,50 | 21 | ENERGY | 7x17 | 17,00 | 7,00 | W8500720054 | 1 | S | 20080904 | 20081004 | 4x100 |  | 37 | 81710002 | S | D8 | N | LD4 |  | KBA |  | DK | YES |  |  | K | KBA (ABE+VB) | 1 | No car modifications required | 205/40 R17---TTO026-225/35 R17-R--TTO026 | AfterMarket OZ | MAX 615 KG | MATT BLACK + DIAMOND-CUT | X-Line | 8027529034318 | OZ | 11,80 |  |  | Serie S - ext.diam.68 mm | 542x542x249 | 1 | 103 | e11*2001/116*0128*.., e11*98/14*0128*.. | bar: Area 1
TOYOTA | MR2 | MR2 TYPE W3 | W3 | 05/2000 | 01/2007 | 4x100 | 54,06 | 368 | 1830 | 45 | M12x1,50 | 21 | ENVY | 7x17 | 17,00 | 7,00 | W8504320168 | 1 |  |  |  | 4x100 |  | 37 | 81710482 | S | DST20A | N |  |  | KBA |  | DK | YES |  |  | K | KBA (ABE+VB) | 1 | No car modifications required | 205/40 R17---TTO026-225/35 R17-R--TTO026 | AfterMarket OZ | MAX 615 KG | MATT SILVER TECH DIAMOND CUT | X-Line | 8027529052947 | OZ | 8,30 |  |  | Serie S - ext.diam.68 mm | 542x542x249 | 1 | 103 | e11*2001/116*0128*.., e11*98/14*0128*.. | bar: Area 1
TOYOTA | MR2 | MR2 TYPE W3 | W3 | 05/2000 | 01/2007 | 4x100 | 54,06 | 368 | 1830 | 45 | M12x1,50 | 21 | ITALIA 150 4F | 7x17 | 17,00 | 7,00 | W01886201R4 | 1 | S | 20110914 | 20111014 | 4x100 |  | 37 | 81710482 | S | DST20A | N |  |  | KBA |  | DK | YES |  |  | K | KBA (ABE+VB) | 1 | No car modifications required | 205/40 R17---TTO026-225/35 R17-R--TTO026 | AfterMarket OZ | MAX 615 KG | MATT RACE SILVER DIAMOND CUT | Racing | 8027529069563 | OZ | 9,63 |  |  | Serie S - ext.diam.68 mm | 540x540x248 | 1 | 103 | e11*2001/116*0128*.., e11*98/14*0128*.. | bar: Area 1
TOYOTA | MR2 | MR2 TYPE W3 | W3 | 05/2000 | 01/2007 | 4x100 | 54,06 | 368 | 1830 | 45 | M12x1,50 | 21 | ITALIA 150 4F | 7x17 | 17,00 | 7,00 | W0188620149 | 1 | S | 20110914 | 20111014 | 4x100 |  | 37 | 81710482 | S | DST20A | N |  |  | KBA |  | DK | YES |  |  | K | KBA (ABE+VB) | 1 | No car modifications required | 205/40 R17---TTO026-225/35 R17-R--TTO026 | AfterMarket OZ | MAX 615 KG | MATT DARK GRAPHITE DIAMOND CUT | Racing | 8027529069556 | OZ | 9,63 |  |  | Serie S - ext.diam.68 mm | 540x540x248 | 1 | 103 | e11*2001/116*0128*.., e11*98/14*0128*.. | bar: Area 1
TOYOTA | MR2 | MR2 TYPE W3 | W3 | 05/2000 | 01/2007 | 4x100 | 54,06 | 368 | 1830 | 45 | M12x1,50 | 21 | LEGGENDA | 7x17 | 17,00 | 7,00 | W01872200A33 | 1 | S | 20110218 | 20110320 | 4x100 |  | 37 | 81710002 | S | D8 | N | LD4 |  | KBA |  | DK | YES |  |  | K | KBA (ABE+VB) | 1 | No car modifications required | 205/40 R17---TTO026-225/35 R17-R--TTO026 | AfterMarket OZ | MAX 530 KG | WHITE + RED LETTERING | Racing | 8027529056594 | OZ | 9,38 |  |  | Serie S - ext.diam.68 mm | 540x540x248 | 1 | 103 | e11*2001/116*0128*.., e11*98/14*0128*.. | bar: Area 1
TOYOTA | MR2 | MR2 TYPE W3 | W3 | 05/2000 | 01/2007 | 4x100 | 54,06 | 368 | 1830 | 45 | M12x1,50 | 21 | LEGGENDA | 7x17 | 17,00 | 7,00 | W01872200N8 | 1 |  |  |  | 4x100 |  | 37 | 81710002 | S | D8 | N | LD4 |  | KBA |  | DK | YES |  |  | K | KBA (ABE+VB) | 1 | No car modifications required | 205/40 R17---TTO026-225/35 R17-R--TTO026 | AfterMarket OZ | MAX 530 KG | MATT BLACK+WHITE LETTERING | Racing | 8027529057317 | OZ | 9,38 |  |  | Serie S - ext.diam.68 mm | 540x540x248 | 1 | 103 | e11*2001/116*0128*.., e11*98/14*0128*.. | bar: Area 1
TOYOTA | MR2 | MR2 TYPE W3 | W3 | 05/2000 | 01/2007 | 4x100 | 54,06 | 368 | 1830 | 45 | M12x1,50 | 21 | LOUNGE 8 | 7x17 | 17,00 | 7,00 | W8503820054 | 1 |  |  |  | 4x100 |  | 37 | 81710002 | S | D8 | N | LD4 |  | KBA |  | DK | YES |  |  | K | KBA (ABE+VB) | 1 | No car modifications required | 205/40 R17---TTO026-225/35 R17-R--TTO026 | AfterMarket OZ | MAX 615 KG | MATT BLACK + DIAMOND-CUT | X-Line | 8027529048131 | OZ | 8,30 |  |  | Serie S - ext.diam.68 mm | 542x542x249 | 1 | 103 | e11*2001/116*0128*.., e11*98/14*0128*.. | bar: Area 1
TOYOTA | MR2 | MR2 TYPE W3 | W3 | 05/2000 | 01/2007 | 4x100 | 54,06 | 368 | 1830 | 45 | M12x1,50 | 21 | LOUNGE 8 | 7x17 | 17,00 | 7,00 | W8503820075 | 1 |  |  |  | 4x100 |  | 37 | 81710002 | S | D8 | N | LD4 |  | KBA |  | DK | YES |  |  | K | KBA (ABE+VB) | 1 | No car modifications required | 205/40 R17---TTO026-225/35 R17-R--TTO026 | AfterMarket OZ | MAX 615 KG | METAL SILVER + DIAMOND CUT | X-Line | 8027529048148 | OZ | 8,30 |  |  | Serie S - ext.diam.68 mm | 542x542x249 | 1 | 103 | e11*2001/116*0128*.., e11*98/14*0128*.. | bar: Area 1
TOYOTA | MR2 | MR2 TYPE W3 | W3 | 05/2000 | 01/2007 | 4x100 | 54,06 | 368 | 1830 | 45 | M12x1,50 | 21 | QUARANTA | 7x17 | 17,00 | 7,00 | W0186620054 | 1 |  |  |  | 4x100 |  | 37 | 81710482 | S | DST20A | N |  |  | KBA |  | DK | YES |  |  | K | KBA (ABE+VB) | 1 | No car modifications required | 205/40 R17---TTO026-225/35 R17-R--TTO026 | AfterMarket OZ | MAX 570 KG | MATT BLACK + DIAMOND-CUT | Via Veneto | 8027529054675 | OZ | 11,14 |  |  | Serie S - ext.diam.68 mm | 540x540x260 | 1 | 103 | e11*2001/116*0128*.., e11*98/14*0128*.. | bar: Area 1
TOYOTA | MR2 | MR2 TYPE W3 | W3 | 05/2000 | 01/2007 | 4x100 | 54,06 | 368 | 1830 | 45 | M12x1,50 | 21 | SUPERTURISMO LM | 7x17 | 17,00 | 7,00 | W0188020019 | 1 |  |  |  | 4x100 |  | 37 | 81710002 | S | D8 | N | LD4 |  | KBA |  | DK | YES |  |  | K | KBA (ABE+VB) | 1 | No car modifications required | 205/40 R17---TTO026-225/35 R17-R--TTO026 | AfterMarket OZ | MAX 570 KG | MATT RACE SILVER + BLACK LETTERING | Racing | 8027529053074 | OZ | 9,92 |  |  | Serie S - ext.diam.68 mm | 540x540x248 | 1 | 103 | e11*2001/116*0128*.., e11*98/14*0128*.. | bar: Area 1
TOYOTA | MR2 | MR2 TYPE W3 | W3 | 05/2000 | 01/2007 | 4x100 | 54,06 | 368 | 1830 | 45 | M12x1,50 | 21 | SUPERTURISMO LM | 7x17 | 17,00 | 7,00 | W0188020046 | 1 |  |  |  | 4x100 |  | 37 | 81710002 | S | D8 | N | LD4 |  | KBA |  | DK | YES |  |  | K | KBA (ABE+VB) | 1 | No car modifications required | 205/40 R17---TTO026-225/35 R17-R--TTO026 | AfterMarket OZ | MAX 570 KG | MATT GRAPHITE + SILVER LETTERING | Racing | 8027529053081 | OZ | 9,92 |  |  | Serie S - ext.diam.68 mm | 540x540x248 | 1 | 103 | e11*2001/116*0128*.., e11*98/14*0128*.. | bar: Area 1
TOYOTA | MR2 | MR2 TYPE W3 | W3 | 05/2000 | 01/2007 | 4x100 | 54,06 | 368 | 1830 | 45 | M12x1,50 | 21 | ULTRALEGGERA | 7x17 | 17,00 | 7,00 | W01709200A53 | 1 | S | 20070312 | 20070411 | 4x100 |  | 37 | 81710002 | S | D8 | N | LD4 | TÜV |  |  | DK | YES |  |  | T | Teilegutachten (PB+VB) | 1 | No car modifications required | 205/40 R17---TTO026-225/35 R17-R--TTO026 | AfterMarket OZ | MAX 570 KG | MATT BLACK | Racing | 8027529001457 | OZ | 8,73 |  |  | Serie S - ext.diam.68 mm | 540x540x260 | 1 | 103 | e11*2001/116*0128*.., e11*98/14*0128*.. | bar: Area 1
TOYOTA | MR2 | MR2 TYPE W3 | W3 | 05/2000 | 01/2007 | 4x100 | 54,06 | 368 | 1830 | 45 | M12x1,50 | 21 | ULTRALEGGERA | 7x17 | 17,00 | 7,00 | W0170920022 | 1 | S | 20061020 | 20061119 | 4x100 |  | 37 | 81710002 | S | D8 | N | LD4 | TÜV |  |  | DK | YES |  |  | T | Teilegutachten (PB+VB) | 1 | No car modifications required | 205/40 R17---TTO026-225/35 R17-R--TTO026 | AfterMarket OZ | MAX 570 KG | MATT GRAPHIT SILVER | Racing | 8027529001464 | OZ | 8,73 |  |  | Serie S - ext.diam.68 mm | 540x540x260 | 1 | 103 | e11*2001/116*0128*.., e11*98/14*0128*.. | bar: Area 1
TOYOTA | MR2 | MR2 TYPE W3 | W3 | 05/2000 | 01/2007 | 4x100 | 54,06 | 368 | 1830 | 45 | M12x1,50 | 21 | ULTRALEGGERA | 7x17 | 17,00 | 7,00 | W0170920030 | 1 | S | 20080902 | 20081002 | 4x100 |  | 37 | 81710002 | S | D8 | N | LD4 | TÜV |  |  | DK | YES |  |  | T | Teilegutachten (PB+VB) | 1 | No car modifications required | 205/40 R17---TTO026-225/35 R17-R--TTO026 | AfterMarket OZ | MAX 570 KG | WHITE | Racing | 8027529001471 | OZ | 8,73 |  |  | Serie S - ext.diam.68 mm | 540x540x260 | 1 | 103 | e11*2001/116*0128*.., e11*98/14*0128*.. | bar: Area 1
TOYOTA | MR2 | MR2 TYPE W3 | W3 | 05/2000 | 01/2007 | 4x100 | 54,06 | 368 | 1830 | 45 | M12x1,50 | 21 | ULTRALEGGERA | 7x17 | 17,00 | 7,00 | W0170920061 | 1 | S | 20061020 | 20061119 | 4x100 |  | 37 | 81710002 | S | D8 | N | LD4 | TÜV |  |  | DK | YES |  |  | T | Teilegutachten (PB+VB) | 1 | No car modifications required | 205/40 R17---TTO026-225/35 R17-R--TTO026 | AfterMarket OZ | MAX 570 KG | CHRYSTAL TITANIUM | Racing | 8027529001488 | OZ | 8,73 |  |  | Serie S - ext.diam.68 mm | 540x540x260 | 1 | 103 | e11*2001/116*0128*.., e11*98/14*0128*.. | bar: Area 1
TOYOTA | MR2 | MR2 TYPE W3 | W3 | 05/2000 | 01/2007 | 4x100 | 54,06 | 368 | 1830 | 45 | M12x1,50 | 21 | WAVE | 7x17 | 17,00 | 7,00 | W8501620054 | 1 |  |  |  | 4x100 |  | 37 | 81710002 | S | D8 | N | LD4 |  |  |  | DK | YES |  |  | S | Strongness Certificate (PB) | 1 | No car modifications required | 205/40 R17---TTO026-225/35 R17-R--TTO026 | AfterMarket OZ | MAX 615 KG | MATT BLACK + DIAMOND-CUT | X-Line | 8027529045581 | OZ | 11,11 |  |  | Serie S - ext.diam.68 mm | 542x542x249 | 1 | 103 | e11*2001/116*0128*.., e11*98/14*0128*.. | bar: Area 1
TOYOTA | MR2 | MR2 TYPE W3 | W3 | 05/2000 | 01/2007 | 4x100 | 54,06 | 368 | 1830 | 45 | M12x1,50 | 21 | ULTRALEGGERA | 7x18 | 18,00 | 7,00 | W0171120061 | 1 | S | 20051003 | 20051102 | 4x100 |  | 38 | 81710002 | S | D8 | N | LD4 | TÜV |  |  | DK | YES |  |  | T | Teilegutachten (PB+VB) | 1 | No car modifications required | 215/35 R18--- | AfterMarket OZ | MAX 580 KG | CHRYSTAL TITANIUM | Racing | 8027529001754 | OZ | 9,35 |  |  | Serie S - ext.diam.68 mm | 570x570x255 | 1 | 103 | e11*2001/116*0128*.., e11*98/14*0128*.. | bar: Area 1
TOYOTA | MR2 | MR2 91 | W2,W20 | 12/1991 | 05/2000 | 5x114,30 | 60,10 | 490 | 1850 | 45 | M12x1,50 | 21 | X5B | 7x16 | 16,00 | 7,00 | W85066605N5 | 1 | S | 20121005 | 20121104 | 5x114,30 |  | 40 | 81710441 | L | DST20A | N |  |  |  |  | DK | YES |  |  | K | KBA (ABE+VB) | 1 | No car modifications required | 205/45 R16----225/45 R16--- | AfterMarket OZ | MAX 680 KG | MATT GRAPHITE DIAMOND CUT | X-Line | 8027529079739 | OZ | 9,81 |  |  | Serie L - ext.diam.75 mm | 511x511x249 | 1 | 115-129 | F438, e6*93/81*0011*.. | bar: Area 1
TOYOTA | MR2 | MR2 91 | W2,W20 | 12/1991 | 05/2000 | 5x114,30 | 60,10 | 490 | 1850 | 45 | M12x1,50 | 21 | ADRENALINA | 7½x16 | 16,00 | 7,50 | W8501220454 | 1 | S | 20090406 | 20090506 | 5x114,30 |  | 40 | 81710048 | L | D8 | N | LD4 |  | KBA |  | DK | YES |  |  | K | KBA (ABE+VB) | 1 | No car modifications required | 205/45 R16---TTO016-225/45 R16--- | AfterMarket OZ | MAX 650 KG | MATT BLACK + DIAMOND-CUT | X-Line | 8027529034578 | OZ | 10,46 |  |  | Serie L - ext.diam.75 mm | 511x511x261 | 1 | 115-129 | F438, e6*93/81*0011*.. | bar: Area 1
TOYOTA | MR2 | MR2 91 | W2,W20 | 12/1991 | 05/2000 | 5x114,30 | 60,10 | 490 | 1850 | 45 | M12x1,50 | 21 | DAVID | 7½x16 | 16,00 | 7,50 | W01868205N5 | 1 |  |  |  | 5x114,30 |  | 40 | 81710441 | L | DST20A | N |  |  | KBA |  | DK | YES |  |  | K | KBA (ABE+VB) | 1 | No car modifications required | 205/45 R16---TTO016-225/45 R16--- | AfterMarket OZ | MAX 675 KG | MATT GRAPHITE DIAMOND CUT | Via Veneto | 8027529054811 | OZ | 8,11 |  |  | Serie L - ext.diam.75 mm | 480x480x261 | 1 | 115-129 | F438, e6*93/81*0011*.. | bar: Area 1
TOYOTA | MR2 | MR2 91 | W2,W20 | 12/1991 | 05/2000 | 5x114,30 | 60,10 | 490 | 1850 | 45 | M12x1,50 | 21 | ENERGY | 7½x16 | 16,00 | 7,50 | W8503320454 | 1 |  |  |  | 5x114,30 |  | 40 | 81710048 | L | D8 | N | LD4 |  | KBA |  | DK | YES |  |  | K | KBA (ABE+VB) | 1 | No car modifications required | 205/45 R16---TTO016-225/45 R16--- | AfterMarket OZ | MAX 690 KG | MATT BLACK + DIAMOND-CUT | X-Line | 8027529045819 | OZ | 10,40 |  |  | Serie L - ext.diam.75 mm | 511x511x261 | 1 | 115-129 | F438, e6*93/81*0011*.. | bar: Area 1
TOYOTA | MR2 | MR2 91 | W2,W20 | 12/1991 | 05/2000 | 5x114,30 | 60,10 | 490 | 1850 | 45 | M12x1,50 | 21 | SUPERTURISMO GT | 7x17 | 17,00 | 7,00 | W01672201P5 | 1 | S | 20121012 | 20121111 | 5x114,30 |  | 40 | 81710048 | L | D8 | N | LD4 |  | KBA | VIA | DK | YES |  |  | K | KBA (ABE+VB) | 1 | No car modifications required | 205/40 R17----215/40 R17--- | AfterMarket OZ | MAX 650 KG | GRIGIO CORSA+BLACK LETTERING | Racing | 8027529081565 | OZ | 10,82 |  |  | Serie L - ext.diam.75 mm | 540x540x260 | 1 | 115-129 | F438, e6*93/81*0011*.. | bar: Area 1
TOYOTA | MR2 | MR2 91 | W2,W20 | 12/1991 | 05/2000 | 5x114,30 | 60,10 | 490 | 1850 | 45 | M12x1,50 | 21 | SUPERTURISMO GT | 7x17 | 17,00 | 7,00 | W0167220182 | 1 | S | 20040108 | 20040207 | 5x114,30 |  | 40 | 81710048 | L | D8 | N | LD4 |  | KBA | VIA | DK | YES |  |  | K | KBA (ABE+VB) | 1 | No car modifications required | 205/40 R17----215/40 R17--- | AfterMarket OZ | MAX 650 KG | RACE SILVER + BLACK LETTERING | Racing | 8027529000627 | OZ | 10,82 |  |  | Serie L - ext.diam.75 mm | 540x540x260 | 1 | 115-129 | F438, e6*93/81*0011*.. | bar: Area 1
TOYOTA | MR2 | MR2 91 | W2,W20 | 12/1991 | 05/2000 | 5x114,30 | 60,10 | 490 | 1850 | 45 | M12x1,50 | 21 | CANYON ST | 7½x17 | 17,00 | 7,50 | W0166020322 | 1 |  |  |  | 5x114,30 |  | 40 | 81710209 | XL | D8 | N | LD4 | TÜV |  | VIA | DK | YES |  |  | S | Strongness Certificate (PB) | 1 | No car modifications required |  | AfterMarket OZ | MAX 710 KG | MATT GRAPHIT SILVER | All-Terrain | 8027529046533 | OZ | 13,51 |  |  | Serie XL - ext.diam.79 mm | 540x540x280 | 1 | 115-129 | F438, e6*93/81*0011*.. | bar: Area 1
TOYOTA | MR2 | MR2 91 | W2,W20 | 12/1991 | 05/2000 | 5x114,30 | 60,10 | 490 | 1850 | 45 | M12x1,50 | 21 | ULTRALEGGERA | 8x17 | 17,00 | 8,00 | W0171020522 | 1 | S | 20051025 | 20051124 | 5x114,30 |  | 40 | 81710048 | L | D8 | N | LD4 | TÜV |  |  | DK | YES |  |  | S | Strongness Certificate (PB) | 1 | No car modifications required |  | AfterMarket OZ | MAX 615 KG | MATT GRAPHIT SILVER | Racing | 8027529001686 | OZ | 9,56 |  |  | Serie L - ext.diam.75 mm | 540x540x280 | 1 | 115-129 | F438, e6*93/81*0011*.. | bar: Area 1
TOYOTA | MR2 | MR2 91 | W2,W20 | 12/1991 | 05/2000 | 5x114,30 | 60,10 | 490 | 1850 | 45 | M12x1,50 | 21 | ULTRALEGGERA | 8x17 | 17,00 | 8,00 | W0171020553 | 1 | S | 20061207 | 20070106 | 5x114,30 |  | 40 | 81710048 | L | D8 | N | LD4 | TÜV |  |  | DK | YES |  |  | S | Strongness Certificate (PB) | 1 | No car modifications required |  | AfterMarket OZ | MAX 615 KG | MATT BLACK | Racing | 8027529001693 | OZ | 9,56 |  |  | Serie L - ext.diam.75 mm | 540x540x280 | 1 | 115-129 | F438, e6*93/81*0011*.. | bar: Area 1
TOYOTA | MR2 | MR2 91 | W2,W20 | 12/1991 | 05/2000 | 5x114,30 | 60,10 | 490 | 1850 | 45 | M12x1,50 | 21 | ULTRALEGGERA | 8x17 | 17,00 | 8,00 | W0171020561 | 1 | S | 20051025 | 20051124 | 5x114,30 |  | 40 | 81710048 | L | D8 | N | LD4 | TÜV |  |  | DK | YES |  |  | S | Strongness Certificate (PB) | 1 | No car modifications required |  | AfterMarket OZ | MAX 615 KG | CHRYSTAL TITANIUM | Racing | 8027529001709 | OZ | 9,56 |  |  | Serie L - ext.diam.75 mm | 540x540x280 | 1 | 115-129 | F438, e6*93/81*0011*.. | bar: Area 1
TOYOTA | MR2 | MR2 91 | W2,W20 | 12/1991 | 05/2000 | 5x114,30 | 60,10 | 490 | 1850 | 45 | M12x1,50 | 21 | SUPERTURISMO GT | 8x18 | 18,00 | 8,00 | W01669203P5 | 1 | S | 20121012 | 20121111 | 5x114,30 |  | 40 | 81710048 | L | D8 | N | LD4 | TÜV |  | VIA | DK | YES |  |  | S | Strongness Certificate (PB) | 1 | No car modifications required |  | AfterMarket OZ | MAX 640 KG | GRIGIO CORSA+BLACK LETTERING | Racing | 8027529081527 | OZ | 12,64 |  |  | Serie L - ext.diam.75 mm | 570x570x280 | 1 | 115-129 | F438, e6*93/81*0011*.. | bar: Area 1
TOYOTA | MR2 | MR2 91 | W2,W20 | 12/1991 | 05/2000 | 5x114,30 | 60,10 | 490 | 1850 | 45 | M12x1,50 | 21 | SUPERTURISMO GT | 8x18 | 18,00 | 8,00 | W0166920382 | 1 | S | 20031020 | 20031119 | 5x114,30 |  | 40 | 81710048 | L | D8 | N | LD4 | TÜV |  | VIA | DK | YES |  |  | S | Strongness Certificate (PB) | 1 | No car modifications required |  | AfterMarket OZ | MAX 640 KG | RACE SILVER + BLACK LETTERING | Racing | 8027529000337 | OZ | 12,64 |  |  | Serie L - ext.diam.75 mm | 570x570x280 | 1 | 115-129 | F438, e6*93/81*0011*.. | bar: Area 1
TOYOTA | PASEO | PASEO | L5 | 03/1996 | 01/2001 | 4x100 | 54,06 | 375 | 1765 | 39 | M12x1,50 | 21 | LOUNGE 8 | 6x14 | 14,00 | 6,00 | W8503520054 | 1 |  |  |  | 4x100 |  | 36 | 81710002 | S | D8 | N | LD4 |  | KBA |  | DK | YES |  |  | N | No Certificate | 1 | No car modifications required | 185/60 R14--- | AfterMarket OZ | MAX 500 KG | MATT BLACK + DIAMOND-CUT | X-Line | 8027529047899 | OZ | 7,90 |  |  | Serie S - ext.diam.68 mm | 460x460x224 | 1 | 066 | e6*93/81*0019*.. | bar: Area 1
TOYOTA | PASEO | PASEO | L5 | 03/1996 | 01/2001 | 4x100 | 54,06 | 375 | 1765 | 39 | M12x1,50 | 21 | LOUNGE 8 | 6x14 | 14,00 | 6,00 | W8503520075 | 1 |  |  |  | 4x100 |  | 36 | 81710002 | S | D8 | N | LD4 |  | KBA |  | DK | YES |  |  | N | No Certificate | 1 | No car modifications required | 185/60 R14--- | AfterMarket OZ | MAX 500 KG | METAL SILVER + DIAMOND CUT | X-Line | 8027529047905 | OZ | 7,90 |  |  | Serie S - ext.diam.68 mm | 460x460x224 | 1 | 066 | e6*93/81*0019*.. | Area 2: OUT
TOYOTA | PASEO | PASEO | L5 | 03/1996 | 01/2001 | 4x100 | 54,06 | 375 | 1765 | 39 | M12x1,50 | 21 | SUPERTURISMO GT | 6x14 | 14,00 | 6,00 | W0167420079 | 1 | S | 20081211 | 20090110 | 4x100 |  | 36 | 81710002 | S | D8 | N | LD4 |  | KBA | VIA | DK | YES |  |  | K | KBA (ABE+VB) | 1 | No car modifications required | 185/60 R14--- | AfterMarket OZ | MAX 480 KG | MATT BLACK + RED LETTERING | Racing | 8027529036541 | OZ | 7,80 |  |  | Serie S - ext.diam.68 mm | 430x430x230 | 1 | 066 | e6*93/81*0019*.. | bar: Area 1
TOYOTA | PASEO | PASEO | L5 | 03/1996 | 01/2001 | 4x100 | 54,06 | 375 | 1765 | 39 | M12x1,50 | 21 | SUPERTURISMO GT | 6x14 | 14,00 | 6,00 | W0167420082 | 1 | S | 20031017 | 20031116 | 4x100 |  | 36 | 81710002 | S | D8 | N | LD4 |  | KBA | VIA | DK | YES |  |  | K | KBA (ABE+VB) | 1 | No car modifications required | 185/60 R14--- | AfterMarket OZ | MAX 480 KG | RACE SILVER + BLACK LETTERING | Racing | 8027529000832 | OZ | 7,80 |  |  | Serie S - ext.diam.68 mm | 430x430x230 | 1 | 066 | e6*93/81*0019*.. | bar: Area 1
TOYOTA | PASEO | PASEO | L5 | 03/1996 | 01/2001 | 4x100 | 54,06 | 375 | 1765 | 39 | M12x1,50 | 21 | SUPERTURISMO GT | 6x14 | 14,00 | 6,00 | W01904200P5 | 1 | S | 20121109 | 20121209 | 4x100 |  | 36 | 81710002 | S | D8 | N | LD4 |  | KBA |  | DK | YES |  |  | K | KBA (ABE+VB) | 1 | No car modifications required | 185/60 R14--- | AfterMarket OZ | MAX 480 KG | GRIGIO CORSA+BLACK LETTERING | Racing | 8027529083224 | OZ | 9,97 |  |  | Serie S - ext.diam.68 mm | 430x430x230 | 1 | 066 | e6*93/81*0019*.. | bar: Area 1
TOYOTA | PASEO | PASEO | L5 | 03/1996 | 01/2001 | 4x100 | 54,06 | 375 | 1765 | 39 | M12x1,50 | 21 | SUPERTURISMO GT | 6x14 | 14,00 | 6,00 | W0190420079 | 1 | S | 20121109 | 20121209 | 4x100 |  | 36 | 81710002 | S | D8 | N | LD4 |  | KBA |  | DK | YES |  |  | K | KBA (ABE+VB) | 1 | No car modifications required | 185/60 R14--- | AfterMarket OZ | MAX 480 KG | MATT BLACK + RED LETTERING | Racing | 8027529083231 | OZ | 9,97 |  |  | Serie S - ext.diam.68 mm | 430x430x230 | 1 | 066 | e6*93/81*0019*.. | bar: Area 1
TOYOTA | PASEO | PASEO | L5 | 03/1996 | 01/2001 | 4x100 | 54,06 | 375 | 1765 | 39 | M12x1,50 | 21 | SUPERTURISMO WRC | 6x14 | 14,00 | 6,00 | W0167420033 | 1 | S | 20040914 | 20041014 | 4x100 |  | 36 | 81710002 | S | D8 | N | LD4 |  | KBA | VIA | DK | YES |  |  | K | KBA (ABE+VB) | 1 | No car modifications required | 185/60 R14--- | AfterMarket OZ | MAX 480 KG | WHITE + RED LETTERING | Racing | 8027529000825 | OZ | 7,80 |  |  | Serie S - ext.diam.68 mm | 430x430x230 | 1 | 066 | e6*93/81*0019*.. | bar: Area 1
TOYOTA | PASEO | PASEO | L5 | 03/1996 | 01/2001 | 4x100 | 54,06 | 375 | 1765 | 39 | M12x1,50 | 21 | SUPERTURISMO WRC | 6x14 | 14,00 | 6,00 | W0190420033 | 1 | S | 20121109 | 20121209 | 4x100 |  | 36 | 81710002 | S | D8 | N | LD4 |  | KBA |  | DK | YES |  |  | K | KBA (ABE+VB) | 1 | No car modifications required | 185/60 R14--- | AfterMarket OZ | MAX 480 KG | WHITE + RED LETTERING | Racing | 8027529083262 | OZ | 9,97 |  |  | Serie S - ext.diam.68 mm | 430x430x230 | 1 | 066 | e6*93/81*0019*.. | bar: Area 1
TOYOTA | PASEO | PASEO | L5 | 03/1996 | 01/2001 | 4x100 | 54,06 | 375 | 1765 | 39 | M12x1,50 | 21 | ADRENALINA | 6½x15 | 15,00 | 6,50 | W8501020054 | 1 | S | 20080904 | 20081004 | 4x100 |  | 37 | 81710002 | S | D8 | N | LD4 |  | KBA |  | DK | YES |  |  | K | KBA (ABE+VB) | 1 | No car modifications required | 185/55 R15----195/50 R15----215/45 R15--- | AfterMarket OZ | MAX 615 KG | MATT BLACK + DIAMOND-CUT | X-Line | 8027529034462 | OZ | 9,20 |  |  | Serie S - ext.diam.68 mm | 486x486x236 | 1 | 066 | e6*93/81*0019*.. | bar: Area 1
TOYOTA | PASEO | PASEO | L5 | 03/1996 | 01/2001 | 4x100 | 54,06 | 375 | 1765 | 39 | M12x1,50 | 21 | EGO | 6½x15 | 15,00 | 6,50 | W8505320154 | 1 | S | 20110726 | 20110825 | 4x100 |  | 37 | 81710482 | S | DST20A | N |  |  | KBA |  | DK | YES |  |  | K | KBA (ABE+VB) | 1 | No car modifications required | 185/55 R15----195/50 R15----215/45 R15--- | AfterMarket OZ | MAX 615 KG | MATT BLACK + DIAMOND-CUT | X-Line | 8027529065916 | OZ | 8 |  |  | Serie S - ext.diam.68 mm | 486x486x236 | 1 | 066 | e6*93/81*0019*.. | bar: Area 1
TOYOTA | PASEO | PASEO | L5 | 03/1996 | 01/2001 | 4x100 | 54,06 | 375 | 1765 | 39 | M12x1,50 | 21 | LOUNGE 8 | 6½x15 | 15,00 | 6,50 | W8503620054 | 1 |  |  |  | 4x100 |  | 37 | 81710002 | S | D8 | N | LD4 |  | KBA |  | DK | YES |  |  | K | KBA (ABE+VB) | 1 | No car modifications required | 185/55 R15----195/50 R15----215/45 R15--- | AfterMarket OZ | MAX 570 KG | MATT BLACK + DIAMOND-CUT | X-Line | 8027529047967 | OZ | 8 |  |  | Serie S - ext.diam.68 mm | 486x486x236 | 1 | 066 | e6*93/81*0019*.. | bar: Area 1
TOYOTA | PASEO | PASEO | L5 | 03/1996 | 01/2001 | 4x100 | 54,06 | 375 | 1765 | 39 | M12x1,50 | 21 | LOUNGE 8 | 6½x15 | 15,00 | 6,50 | W8503620075 | 1 |  |  |  | 4x100 |  | 37 | 81710002 | S | D8 | N | LD4 |  | KBA |  | DK | YES |  |  | K | KBA (ABE+VB) | 1 | No car modifications required | 185/55 R15----195/50 R15----215/45 R15--- | AfterMarket OZ | MAX 570 KG | METAL SILVER + DIAMOND CUT | X-Line | 8027529047974 | OZ | 8 |  |  | Serie S - ext.diam.68 mm | 486x486x236 | 1 | 066 | e6*93/81*0019*.. | bar: Area 1
TOYOTA | PASEO | PASEO | L5 | 03/1996 | 01/2001 | 4x100 | 54,06 | 375 | 1765 | 39 | M12x1,50 | 21 | SUPERTURISMO GT | 6½x15 | 15,00 | 6,50 | W0168220079 | 1 | S | 20081010 | 20081109 | 4x100 |  | 37 | 81710002 | S | D8 | N | LD4 |  | KBA | VIA | DK | YES |  |  | K | KBA (ABE+VB) | 1 | No car modifications required | 185/55 R15----195/50 R15----215/45 R15--- | AfterMarket OZ | MAX 550 KG | MATT BLACK + RED LETTERING | Racing | 8027529000993 | OZ | 9,57 |  |  | Serie S - ext.diam.68 mm | 430x430x235 | 1 | 066 | e6*93/81*0019*.. | bar: Area 1
TOYOTA | PASEO | PASEO | L5 | 03/1996 | 01/2001 | 4x100 | 54,06 | 375 | 1765 | 39 | M12x1,50 | 21 | SUPERTURISMO GT | 6½x15 | 15,00 | 6,50 | W0168220082 | 1 | S | 20031023 | 20031122 | 4x100 |  | 37 | 81710002 | S | D8 | N | LD4 |  | KBA | VIA | DK | YES |  |  | K | KBA (ABE+VB) | 1 | No car modifications required | 185/55 R15----195/50 R15----215/45 R15--- | AfterMarket OZ | MAX 550 KG | RACE SILVER + BLACK LETTERING | Racing | 8027529001006 | OZ | 9,57 |  |  | Serie S - ext.diam.68 mm | 430x430x235 | 1 | 066 | e6*93/81*0019*.. | bar: Area 1
TOYOTA | PASEO | PASEO | L5 | 03/1996 | 01/2001 | 4x100 | 54,06 | 375 | 1765 | 39 | M12x1,50 | 21 | SUPERTURISMO GT | 6½x15 | 15,00 | 6,50 | W01905200P5 | 1 | S | 20121109 | 20121209 | 4x100 |  | 37 | 81710002 | S | D8 | N | LD4 |  | KBA |  | DK | YES |  |  | K | KBA (ABE+VB) | 1 | No car modifications required | 185/55 R15----195/50 R15----215/45 R15--- | AfterMarket OZ | MAX 550 KG | GRIGIO CORSA+BLACK LETTERING | Racing | 8027529083057 | OZ | 8,77 |  |  | Serie S - ext.diam.68 mm | 430x430x235 | 1 | 066 | e6*93/81*0019*.. | bar: Area 1
TOYOTA | PASEO | PASEO | L5 | 03/1996 | 01/2001 | 4x100 | 54,06 | 375 | 1765 | 39 | M12x1,50 | 21 | SUPERTURISMO GT | 6½x15 | 15,00 | 6,50 | W0190520079 | 1 | S | 20121109 | 20121209 | 4x100 |  | 37 | 81710002 | S | D8 | N | LD4 |  | KBA |  | DK | YES |  |  | K | KBA (ABE+VB) | 1 | No car modifications required | 185/55 R15----195/50 R15----215/45 R15--- | AfterMarket OZ | MAX 550 KG | MATT BLACK + RED LETTERING | Racing | 8027529083064 | OZ | 8,77 |  |  | Serie S - ext.diam.68 mm | 430x430x235 | 1 | 066 | e6*93/81*0019*.. | bar: Area 1
TOYOTA | PASEO | PASEO | L5 | 03/1996 | 01/2001 | 4x100 | 54,06 | 375 | 1765 | 39 | M12x1,50 | 21 | SUPERTURISMO WRC | 6½x15 | 15,00 | 6,50 | W0168220033 | 1 | S | 20031119 | 20031219 | 4x100 |  | 37 | 81710002 | S | D8 | N | LD4 |  | KBA | VIA | DK | YES |  |  | K | KBA (ABE+VB) | 1 | No car modifications required | 185/55 R15----195/50 R15----215/45 R15--- | AfterMarket OZ | MAX 550 KG | WHITE + RED LETTERING | Racing | 8027529000986 | OZ | 9,57 |  |  | Serie S - ext.diam.68 mm | 430x430x235 | 1 | 066 | e6*93/81*0019*.. | bar: Area 1
TOYOTA | PASEO | PASEO | L5 | 03/1996 | 01/2001 | 4x100 | 54,06 | 375 | 1765 | 39 | M12x1,50 | 21 | SUPERTURISMO WRC | 6½x15 | 15,00 | 6,50 | W0190520033 | 1 | S | 20121109 | 20121209 | 4x100 |  | 37 | 81710002 | S | D8 | N | LD4 |  | KBA |  | DK | YES |  |  | K | KBA (ABE+VB) | 1 | No car modifications required | 185/55 R15----195/50 R15----215/45 R15--- | AfterMarket OZ | MAX 550 KG | WHITE + RED LETTERING | Racing | 8027529083187 | OZ | 8,77 |  |  | Serie S - ext.diam.68 mm | 430x430x235 | 1 | 066 | e6*93/81*0019*.. | bar: Area 1
TOYOTA | PASEO | PASEO | L5 | 03/1996 | 01/2001 | 4x100 | 54,06 | 375 | 1765 | 39 | M12x1,50 | 21 | ENVY | 7x15 | 15,00 | 7,00 | W8504220168 | 1 |  |  |  | 4x100 |  | 37 | 81710482 | S | DST20A | N |  |  | KBA |  | DK | YES |  |  | K | KBA (ABE+VB) | 1 | No car modifications required | 185/55 R15----195/50 R15----215/45 R15--- | AfterMarket OZ | MAX 615 KG | MATT SILVER TECH DIAMOND CUT | X-Line | 8027529052817 | OZ | 8 |  |  | Serie S - ext.diam.68 mm | 486x486x249 | 1 | 066 | e6*93/81*0019*.. | bar: Area 1
TOYOTA | PASEO | PASEO | L5 | 03/1996 | 01/2001 | 4x100 | 54,06 | 375 | 1765 | 39 | M12x1,50 | 21 | ULTRALEGGERA | 7x15 | 15,00 | 7,00 | W01731200A53 | 1 |  |  |  | 4x100 |  | 37 | 81710002 | S | D8 | N | LD4 | TÜV |  |  | DK | YES |  |  | T | Teilegutachten (PB+VB) | 1 | No car modifications required | 185/55 R15----195/50 R15----215/45 R15--- | AfterMarket OZ | MAX 525 KG | MATT BLACK | Racing | 8027529057485 | OZ | 6,49 |  |  | Serie S - ext.diam.68 mm | 455x455x248 | 1 | 066 | e6*93/81*0019*.. | bar: Area 1
TOYOTA | PASEO | PASEO | L5 | 03/1996 | 01/2001 | 4x100 | 54,06 | 375 | 1765 | 39 | M12x1,50 | 21 | ULTRALEGGERA | 7x15 | 15,00 | 7,00 | W0173120022 | 1 | S | 20051128 | 20051228 | 4x100 |  | 37 | 81710002 | S | D8 | N | LD4 | TÜV |  |  | DK | YES |  |  | T | Teilegutachten (PB+VB) | 1 | No car modifications required | 185/55 R15----195/50 R15----215/45 R15--- | AfterMarket OZ | MAX 525 KG | MATT GRAPHIT SILVER | Racing | 8027529003048 | OZ | 6,49 |  |  | Serie S - ext.diam.68 mm | 460x460x255 | 1 | 066 | e6*93/81*0019*.. | bar: Area 1
TOYOTA | PASEO | PASEO | L5 | 03/1996 | 01/2001 | 4x100 | 54,06 | 375 | 1765 | 39 | M12x1,50 | 21 | ULTRALEGGERA | 7x15 | 15,00 | 7,00 | W0173120061 | 1 | S | 20051128 | 20051228 | 4x100 |  | 37 | 81710002 | S | D8 | N | LD4 | TÜV |  |  | DK | YES |  |  | T | Teilegutachten (PB+VB) | 1 | No car modifications required | 185/55 R15----195/50 R15----215/45 R15--- | AfterMarket OZ | MAX 525 KG | CHRYSTAL TITANIUM | Racing | 8027529003055 | OZ | 6,49 |  |  | Serie S - ext.diam.68 mm | 460x460x255 | 1 | 066 | e6*93/81*0019*.. | bar: Area 1
TOYOTA | PASEO | PASEO | L5 | 03/1996 | 01/2001 | 4x100 | 54,06 | 375 | 1765 | 39 | M12x1,50 | 21 | ADRENALINA | 7x16 | 16,00 | 7,00 | W8501120054 | 1 | S | 20080904 | 20081004 | 4x100 |  | 37 | 81710002 | S | D8 | N | LD4 |  | KBA |  | DK | YES |  |  | K | KBA (ABE+VB) | 1 | No car modifications required | 195/45 R16---TTO034-215/40 R16---TTO034 | AfterMarket OZ | MAX 615 KG | MATT BLACK + DIAMOND-CUT | X-Line | 8027529034493 | OZ | 10,50 |  |  | Serie S - ext.diam.68 mm | 511x511x249 | 1 | 066 | e6*93/81*0019*.. | bar: Area 1
TOYOTA | PASEO | PASEO | L5 | 03/1996 | 01/2001 | 4x100 | 54,06 | 375 | 1765 | 39 | M12x1,50 | 21 | ALLEGGERITA HLT 4F | 7x16 | 16,00 | 7,00 | W01851200P3 | 3 | S | 20121012 | 20121111 | 4x100 |  | 37 | 81710002 | S | D8 | N | LD4 | TÜV |  |  | DK | YES |  |  | T | Teilegutachten (PB+VB) | 1 | No car modifications required | 195/45 R16---TTO034-215/40 R16---TTO034 | AfterMarket OZ | MAX 500 KG | ACID GREEN | I-Tech | 8027529080865 | OZ | 7,41 |  |  | Serie S - ext.diam.68 mm | 570x570x370 | 1 | 066 | e6*93/81*0019*.. | bar: Area 1
TOYOTA | PASEO | PASEO | L5 | 03/1996 | 01/2001 | 4x100 | 54,06 | 375 | 1765 | 39 | M12x1,50 | 21 | ALLEGGERITA HLT 4F | 7x16 | 16,00 | 7,00 | W0185120022 | 3 | S | 20090615 | 20090715 | 4x100 |  | 37 | 81710002 | S | D8 | N | LD4 | TÜV |  |  | DK | YES |  |  | T | Teilegutachten (PB+VB) | 1 | No car modifications required | 195/45 R16---TTO034-215/40 R16---TTO034 | AfterMarket OZ | MAX 500 KG | MATT GRAPHIT SILVER | I-Tech | 8027529040678 | OZ | 7,41 |  |  | Serie S - ext.diam.68 mm | 570x570x370 | 1 | 066 | e6*93/81*0019*.. | bar: Area 1
TOYOTA | PASEO | PASEO | L5 | 03/1996 | 01/2001 | 4x100 | 54,06 | 375 | 1765 | 39 | M12x1,50 | 21 | ALLEGGERITA HLT 4F | 7x16 | 16,00 | 7,00 | W0185120030 | 3 | S | 20090615 | 20090715 | 4x100 |  | 37 | 81710002 | S | D8 | N | LD4 | TÜV |  |  | DK | YES |  |  | T | Teilegutachten (PB+VB) | 1 | No car modifications required | 195/45 R16---TTO034-215/40 R16---TTO034 | AfterMarket OZ | MAX 500 KG | WHITE | I-Tech | 8027529040623 | OZ | 7,41 |  |  | Serie S - ext.diam.68 mm | 570x570x370 | 1 | 066 | e6*93/81*0019*.. | bar: Area 1
TOYOTA | PASEO | PASEO | L5 | 03/1996 | 01/2001 | 4x100 | 54,06 | 375 | 1765 | 39 | M12x1,50 | 21 | ALLEGGERITA HLT 4F | 7x16 | 16,00 | 7,00 | W0185120053 | 3 | S | 20090615 | 20090715 | 4x100 |  | 37 | 81710002 | S | D8 | N | LD4 | TÜV |  |  | DK | YES |  |  | T | Teilegutachten (PB+VB) | 1 | No car modifications required | 195/45 R16---TTO034-215/40 R16---TTO034 | AfterMarket OZ | MAX 500 KG | MATT BLACK | I-Tech | 8027529040616 | OZ | 7,41 |  |  | Serie S - ext.diam.68 mm | 570x570x370 | 1 | 066 | e6*93/81*0019*.. | bar: Area 1
TOYOTA | PASEO | PASEO | L5 | 03/1996 | 01/2001 | 4x100 | 54,06 | 375 | 1765 | 39 | M12x1,50 | 21 | ALLEGGERITA HLT 4F | 7x16 | 16,00 | 7,00 | W0185120066 | 1 | S | 20090615 | 20090715 | 4x100 |  | 37 | 81710002 | S | D8 | N | LD4 | TÜV |  |  | DK | YES |  |  | T | Teilegutachten (PB+VB) | 1 | No car modifications required | 195/45 R16---TTO034-215/40 R16---TTO034 | AfterMarket OZ | MAX 500 KG | TITANIUM TECH | I-Tech | 8027529040609 | OZ | 7,41 |  |  | Serie S - ext.diam.68 mm | 570x570x370 | 1 | 066 | e6*93/81*0019*.. | bar: Area 1
TOYOTA | PASEO | PASEO | L5 | 03/1996 | 01/2001 | 4x100 | 54,06 | 375 | 1765 | 39 | M12x1,50 | 21 | ALLEGGERITA HLT 4F | 7x16 | 16,00 | 7,00 | W0185120071 | 3 | S | 20090615 | 20090715 | 4x100 |  | 37 | 81710002 | S | D8 | N | LD4 | TÜV |  |  | DK | YES |  |  | T | Teilegutachten (PB+VB) | 1 | No car modifications required | 195/45 R16---TTO034-215/40 R16---TTO034 | AfterMarket OZ | MAX 500 KG | ORANGE | I-Tech | 8027529040654 | OZ | 7,41 |  |  | Serie S - ext.diam.68 mm | 570x570x370 | 1 | 066 | e6*93/81*0019*.. | bar: Area 1
TOYOTA | PASEO | PASEO | L5 | 03/1996 | 01/2001 | 4x100 | 54,06 | 375 | 1765 | 39 | M12x1,50 | 21 | ALLEGGERITA HLT 4F | 7x16 | 16,00 | 7,00 | W0185120072 | 3 | S | 20090615 | 20090715 | 4x100 |  | 37 | 81710002 | S | D8 | N | LD4 | TÜV |  |  | DK | YES |  |  | T | Teilegutachten (PB+VB) | 1 | No car modifications required | 195/45 R16---TTO034-215/40 R16---TTO034 | AfterMarket OZ | MAX 500 KG | MATT BLUE | I-Tech | 8027529040647 | OZ | 7,41 |  |  | Serie S - ext.diam.68 mm | 570x570x370 | 1 | 066 | e6*93/81*0019*.. | bar: Area 1
TOYOTA | PASEO | PASEO | L5 | 03/1996 | 01/2001 | 4x100 | 54,06 | 375 | 1765 | 39 | M12x1,50 | 21 | ALLEGGERITA HLT 4F | 7x16 | 16,00 | 7,00 | W0185120076 | 3 | S | 20090615 | 20090715 | 4x100 |  | 37 | 81710002 | S | D8 | N | LD4 | TÜV |  |  | DK | YES |  |  | T | Teilegutachten (PB+VB) | 1 | No car modifications required | 195/45 R16---TTO034-215/40 R16---TTO034 | AfterMarket OZ | MAX 500 KG | RACE GOLD | I-Tech | 8027529040661 | OZ | 7,41 |  |  | Serie S - ext.diam.68 mm | 570x570x370 | 1 | 066 | e6*93/81*0019*.. | bar: Area 1
TOYOTA | PASEO | PASEO | L5 | 03/1996 | 01/2001 | 4x100 | 54,06 | 375 | 1765 | 39 | M12x1,50 | 21 | ALLEGGERITA HLT 4F | 7x16 | 16,00 | 7,00 | W0185120084 | 3 | S | 20090615 | 20090715 | 4x100 |  | 37 | 81710002 | S | D8 | N | LD4 | TÜV |  |  | DK | YES |  |  | T | Teilegutachten (PB+VB) | 1 | No car modifications required | 195/45 R16---TTO034-215/40 R16---TTO034 | AfterMarket OZ | MAX 500 KG | RED | I-Tech | 8027529040630 | OZ | 7,41 |  |  | Serie S - ext.diam.68 mm | 570x570x370 | 1 | 066 | e6*93/81*0019*.. | bar: Area 1
TOYOTA | PASEO | PASEO | L5 | 03/1996 | 01/2001 | 4x100 | 54,06 | 375 | 1765 | 39 | M12x1,50 | 21 | DAVID | 7x16 | 16,00 | 7,00 | W01874201N5 | 1 |  |  |  | 4x100 |  | 37 | 81710482 | S | DST20A | N |  |  | KBA |  | DK | YES |  |  | K | KBA (ABE+VB) | 1 | No car modifications required | 195/45 R16---TTO034-215/40 R16---TTO034 | AfterMarket OZ | MAX 615 KG | MATT GRAPHITE DIAMOND CUT | Via Veneto | 8027529052732 | OZ | 9,01 |  |  | Serie S - ext.diam.68 mm | 480x480x248 | 1 | 066 | e6*93/81*0019*.. | bar: Area 1
TOYOTA | PASEO | PASEO | L5 | 03/1996 | 01/2001 | 4x100 | 54,06 | 375 | 1765 | 39 | M12x1,50 | 21 | EGO | 7x16 | 16,00 | 7,00 | W8505220154 | 1 | S | 20110726 | 20110825 | 4x100 |  | 37 | 81710482 | S | DST20A | N |  |  | KBA |  | DK | YES |  |  | K | KBA (ABE+VB) | 1 | No car modifications required | 195/45 R16---TTO034-215/40 R16---TTO034 | AfterMarket OZ | MAX 615 KG | MATT BLACK + DIAMOND-CUT | X-Line | 8027529065855 | OZ | 8,20 |  |  | Serie S - ext.diam.68 mm | 511x511x249 | 1 | 066 | e6*93/81*0019*.. | bar: Area 1
TOYOTA | PASEO | PASEO | L5 | 03/1996 | 01/2001 | 4x100 | 54,06 | 375 | 1765 | 39 | M12x1,50 | 21 | ENERGY | 7x16 | 16,00 | 7,00 | W8503220054 | 1 |  |  |  | 4x100 |  | 37 | 81710002 | S | D8 | N | LD4 |  | KBA |  | DK | YES |  |  | K | KBA (ABE+VB) | 1 | No car modifications required | 195/45 R16---TTO034-215/40 R16---TTO034 | AfterMarket OZ | MAX 615 KG | MATT BLACK + DIAMOND-CUT | X-Line | 8027529045734 | OZ | 10,30 |  |  | Serie S - ext.diam.68 mm | 511x511x249 | 1 | 066 | e6*93/81*0019*.. | bar: Area 1
TOYOTA | PASEO | PASEO | L5 | 03/1996 | 01/2001 | 4x100 | 54,06 | 375 | 1765 | 39 | M12x1,50 | 21 | ENVY | 7x16 | 16,00 | 7,00 | W8504020168 | 1 |  |  |  | 4x100 |  | 37 | 81710482 | S | DST20A | N |  |  | KBA |  | DK | YES |  |  | K | KBA (ABE+VB) | 1 | No car modifications required | 195/45 R16---TTO034-215/40 R16---TTO034 | AfterMarket OZ | MAX 615 KG | MATT SILVER TECH DIAMOND CUT | X-Line | 8027529052886 | OZ | 8,21 |  |  | Serie S - ext.diam.68 mm | 511x511x249 | 1 | 066 | e6*93/81*0019*.. | bar: Area 1
TOYOTA | PASEO | PASEO | L5 | 03/1996 | 01/2001 | 4x100 | 54,06 | 375 | 1765 | 39 | M12x1,50 | 21 | LOUNGE 8 | 7x16 | 16,00 | 7,00 | W8503720054 | 1 |  |  |  | 4x100 |  | 37 | 81710002 | S | D8 | N | LD4 |  | KBA |  | DK | YES |  |  | K | KBA (ABE+VB) | 1 | No car modifications required | 195/45 R16---TTO034-215/40 R16---TTO034 | AfterMarket OZ | MAX 615 KG | MATT BLACK + DIAMOND-CUT | X-Line | 8027529048032 | OZ | 8,20 |  |  | Serie S - ext.diam.68 mm | 511x511x249 | 1 | 066 | e6*93/81*0019*.. | bar: Area 1
TOYOTA | PASEO | PASEO | L5 | 03/1996 | 01/2001 | 4x100 | 54,06 | 375 | 1765 | 39 | M12x1,50 | 21 | LOUNGE 8 | 7x16 | 16,00 | 7,00 | W8503720075 | 1 |  |  |  | 4x100 |  | 37 | 81710002 | S | D8 | N | LD4 |  | KBA |  | DK | YES |  |  | K | KBA (ABE+VB) | 1 | No car modifications required | 195/45 R16---TTO034-215/40 R16---TTO034 | AfterMarket OZ | MAX 615 KG | METAL SILVER + DIAMOND CUT | X-Line | 8027529048049 | OZ | 8,20 |  |  | Serie S - ext.diam.68 mm | 511x511x249 | 1 | 066 | e6*93/81*0019*.. | Area 2: OUT
TOYOTA | PASEO | PASEO | L5 | 03/1996 | 01/2001 | 4x100 | 54,06 | 375 | 1765 | 39 | M12x1,50 | 21 | QUARANTA | 7x16 | 16,00 | 7,00 | W0185020054 | 1 | S | 20100928 | 20101028 | 4x100 |  | 37 | 81710482 | S | DST20A | N |  |  | KBA |  | DK | YES |  |  | K | KBA (ABE+VB) | 1 | No car modifications required | 195/45 R16---TTO034-215/40 R16---TTO034 | AfterMarket OZ | MAX 615 KG | MATT BLACK + DIAMOND-CUT | Via Veneto | 8027529054361 | OZ | 9,90 |  |  | Serie S - ext.diam.68 mm | 540x540x260 | 1 | 066 | e6*93/81*0019*.. | bar: Area 1
TOYOTA | PASEO | PASEO | L5 | 03/1996 | 01/2001 | 4x100 | 54,06 | 375 | 1765 | 39 | M12x1,50 | 21 | SUPERTURISMO GT | 7x16 | 16,00 | 7,00 | W0167020079 | 1 | S | 20080624 | 20080724 | 4x100 |  | 37 | 81710002 | S | D8 | N | LD4 |  | KBA | VIA | DK | YES |  |  | K | KBA (ABE+VB) | 1 | No car modifications required | 195/45 R16---TTO034-215/40 R16---TTO034 | AfterMarket OZ | MAX 600 KG | MATT BLACK + RED LETTERING | Racing | 8027529000443 | OZ | 10,68 |  |  | Serie S - ext.diam.68 mm | 480x480x255 | 1 | 066 | e6*93/81*0019*.. | bar: Area 1
TOYOTA | PASEO | PASEO | L5 | 03/1996 | 01/2001 | 4x100 | 54,06 | 375 | 1765 | 39 | M12x1,50 | 21 | SUPERTURISMO GT | 7x16 | 16,00 | 7,00 | W0167020082 | 1 | S | 20060512 | 20060611 | 4x100 |  | 37 | 81710002 | S | D8 | N | LD4 |  | KBA | VIA | DK | YES |  |  | K | KBA (ABE+VB) | 1 | No car modifications required | 195/45 R16---TTO034-215/40 R16---TTO034 | AfterMarket OZ | MAX 600 KG | RACE SILVER + BLACK LETTERING | Racing | 8027529000450 | OZ | 10,68 |  |  | Serie S - ext.diam.68 mm | 480x480x255 | 1 | 066 | e6*93/81*0019*.. | bar: Area 1
TOYOTA | PASEO | PASEO | L5 | 03/1996 | 01/2001 | 4x100 | 54,06 | 375 | 1765 | 39 | M12x1,50 | 21 | SUPERTURISMO GT | 7x16 | 16,00 | 7,00 | W01895200P5 | 1 |  |  |  | 4x100 |  | 37 | 81710002 | S | D8 | N | LD4 |  | KBA |  | DK | YES |  |  | K | KBA (ABE+VB) | 1 | No car modifications required | 195/45 R16---TTO034-215/40 R16---TTO034 | AfterMarket OZ | MAX 615 KG | GRIGIO CORSA+BLACK LETTERING | Racing | 8027529080315 | OZ | 10,27 |  |  | Serie S - ext.diam.68 mm | 480x480x248 | 1 | 066 | e6*93/81*0019*.. | bar: Area 1
TOYOTA | PASEO | PASEO | L5 | 03/1996 | 01/2001 | 4x100 | 54,06 | 375 | 1765 | 39 | M12x1,50 | 21 | SUPERTURISMO GT | 7x16 | 16,00 | 7,00 | W0189520079 | 1 |  |  |  | 4x100 |  | 37 | 81710002 | S | D8 | N | LD4 |  | KBA |  | DK | YES |  |  | K | KBA (ABE+VB) | 1 | No car modifications required | 195/45 R16---TTO034-215/40 R16---TTO034 | AfterMarket OZ | MAX 615 KG | MATT BLACK + RED LETTERING | Racing | 8027529080322 | OZ | 10,27 |  |  | Serie S - ext.diam.68 mm | 480x480x248 | 1 | 066 | e6*93/81*0019*.. | bar: Area 1
TOYOTA | PASEO | PASEO | L5 | 03/1996 | 01/2001 | 4x100 | 54,06 | 375 | 1765 | 39 | M12x1,50 | 21 | SUPERTURISMO WRC | 7x16 | 16,00 | 7,00 | W0167020033 | 1 | S | 20060512 | 20060611 | 4x100 |  | 37 | 81710002 | S | D8 | N | LD4 |  | KBA | VIA | DK | YES |  |  | K | KBA (ABE+VB) | 1 | No car modifications required | 195/45 R16---TTO034-215/40 R16---TTO034 | AfterMarket OZ | MAX 600 KG | WHITE + RED LETTERING | Racing | 8027529000436 | OZ | 10,68 |  |  | Serie S - ext.diam.68 mm | 480x480x255 | 1 | 066 | e6*93/81*0019*.. | bar: Area 1
TOYOTA | PASEO | PASEO | L5 | 03/1996 | 01/2001 | 4x100 | 54,06 | 375 | 1765 | 39 | M12x1,50 | 21 | SUPERTURISMO WRC | 7x16 | 16,00 | 7,00 | W0189520033 | 1 | S | 20121105 | 20121205 | 4x100 |  | 37 | 81710002 | S | D8 | N | LD4 |  | KBA |  | DK |  |  |  | K | KBA (ABE+VB) | 1 | No car modifications required | 195/45 R16---TTO034-215/40 R16---TTO034 | AfterMarket OZ | MAX 615 KG | WHITE + RED LETTERING | Racing | 8027529082340 | OZ | 10,27 |  |  | Serie S - ext.diam.68 mm | 480x480x248 | 1 | 066 | e6*93/81*0019*.. | bar: Area 1
TOYOTA | PASEO | PASEO | L5 | 03/1996 | 01/2001 | 4x100 | 54,06 | 375 | 1765 | 39 | M12x1,50 | 21 | ULTRALEGGERA | 7x16 | 16,00 | 7,00 | W01730200A53 | 1 | S | 20061026 | 20061125 | 4x100 |  | 37 | 81710002 | S | D8 | N | LD4 | TÜV |  |  | DK | YES |  |  | T | Teilegutachten (PB+VB) | 1 | No car modifications required | 195/45 R16---TTO034-215/40 R16---TTO034 | AfterMarket OZ | MAX 550 KG | MATT BLACK | Racing | 8027529002928 | OZ | 7,82 |  |  | Serie S - ext.diam.68 mm | 480x480x255 | 1 | 066 | e6*93/81*0019*.. | bar: Area 1
TOYOTA | PASEO | PASEO | L5 | 03/1996 | 01/2001 | 4x100 | 54,06 | 375 | 1765 | 39 | M12x1,50 | 21 | ULTRALEGGERA | 7x16 | 16,00 | 7,00 | W0173020022 | 1 | S | 20051019 | 20051118 | 4x100 |  | 37 | 81710002 | S | D8 | N | LD4 | TÜV |  |  | DK | YES |  |  | T | Teilegutachten (PB+VB) | 1 | No car modifications required | 195/45 R16---TTO034-215/40 R16---TTO034 | AfterMarket OZ | MAX 550 KG | MATT GRAPHIT SILVER | Racing | 8027529002935 | OZ | 7,82 |  |  | Serie S - ext.diam.68 mm | 480x480x255 | 1 | 066 | e6*93/81*0019*.. | bar: Area 1
TOYOTA | PASEO | PASEO | L5 | 03/1996 | 01/2001 | 4x100 | 54,06 | 375 | 1765 | 39 | M12x1,50 | 21 | ULTRALEGGERA | 7x16 | 16,00 | 7,00 | W0173020061 | 1 | S | 20051019 | 20051118 | 4x100 |  | 37 | 81710002 | S | D8 | N | LD4 | TÜV |  |  | DK | YES |  |  | T | Teilegutachten (PB+VB) | 1 | No car modifications required | 195/45 R16---TTO034-215/40 R16---TTO034 | AfterMarket OZ | MAX 550 KG | CHRYSTAL TITANIUM | Racing | 8027529002942 | OZ | 7,82 |  |  | Serie S - ext.diam.68 mm | 480x480x255 | 1 | 066 | e6*93/81*0019*.. | bar: Area 1
TOYOTA | PASEO | PASEO | L5 | 03/1996 | 01/2001 | 4x100 | 54,06 | 375 | 1765 | 39 | M12x1,50 | 21 | ADRENALINA | 7x17 | 17,00 | 7,00 | W8501320054 | 1 | S | 20080904 | 20081004 | 4x100 |  | 37 | 81710002 | S | D8 | N | LD4 |  | KBA |  | DK | YES |  |  | K | KBA (ABE+VB) | 1 | No car modifications required | 205/40 R17----215/35 R17--- | AfterMarket OZ | MAX 615 KG | MATT BLACK + DIAMOND-CUT | X-Line | 8027529034585 | OZ | 11,52 |  |  | Serie S - ext.diam.68 mm | 542x542x249 | 1 | 066 | e6*93/81*0019*.. | bar: Area 1
TOYOTA | PASEO | PASEO | L5 | 03/1996 | 01/2001 | 4x100 | 54,06 | 375 | 1765 | 39 | M12x1,50 | 21 | ALLEGGERITA HLT 4F | 7x17 | 17,00 | 7,00 | W01820200A66 | 1 | S | 20081210 | 20090109 | 4x100 |  | 37 | 81710002 | S | D8 | N | LD4 | TÜV |  |  | DK | YES |  |  | T | Teilegutachten (PB+VB) | 1 | No car modifications required | 205/40 R17----215/35 R17--- | AfterMarket OZ | MAX 500 KG | TITANIUM TECH | I-Tech | 8027529034899 | OZ | 7,96 |  |  | Serie S - ext.diam.68 mm | 540x540x260 | 1 | 066 | e6*93/81*0019*.. | bar: Area 1
TOYOTA | PASEO | PASEO | L5 | 03/1996 | 01/2001 | 4x100 | 54,06 | 375 | 1765 | 39 | M12x1,50 | 21 | ALLEGGERITA HLT 4F | 7x17 | 17,00 | 7,00 | W01820200P3 | 3 | S | 20121012 | 20121111 | 4x100 |  | 37 | 81710002 | S | D8 | N | LD4 | TÜV |  |  | DK | YES |  |  | T | Teilegutachten (PB+VB) | 1 | No car modifications required | 205/40 R17----215/35 R17--- | AfterMarket OZ | MAX 500 KG | ACID GREEN | I-Tech | 8027529080902 | OZ | 7,96 |  |  | Serie S - ext.diam.68 mm | 540x540x260 | 1 | 066 | e6*93/81*0019*.. | bar: Area 1
TOYOTA | PASEO | PASEO | L5 | 03/1996 | 01/2001 | 4x100 | 54,06 | 375 | 1765 | 39 | M12x1,50 | 21 | ALLEGGERITA HLT 4F | 7x17 | 17,00 | 7,00 | W0182020022 | 3 | S | 20081210 | 20090109 | 4x100 |  | 37 | 81710002 | S | D8 | N | LD4 | TÜV |  |  | DK | YES |  |  | T | Teilegutachten (PB+VB) | 1 | No car modifications required | 205/40 R17----215/35 R17--- | AfterMarket OZ | MAX 500 KG | MATT GRAPHIT SILVER | I-Tech | 8027529034943 | OZ | 7,96 |  |  | Serie S - ext.diam.68 mm | 540x540x260 | 1 | 066 | e6*93/81*0019*.. | bar: Area 1
TOYOTA | PASEO | PASEO | L5 | 03/1996 | 01/2001 | 4x100 | 54,06 | 375 | 1765 | 39 | M12x1,50 | 21 | ALLEGGERITA HLT 4F | 7x17 | 17,00 | 7,00 | W0182020030 | 3 | S | 20080918 | 20081018 | 4x100 |  | 37 | 81710002 | S | D8 | N | LD4 | TÜV |  |  | DK | YES |  |  | T | Teilegutachten (PB+VB) | 1 | No car modifications required | 205/40 R17----215/35 R17--- | AfterMarket OZ | MAX 500 KG | WHITE | I-Tech | 8027529031317 | OZ | 7,96 |  |  | Serie S - ext.diam.68 mm | 540x540x260 | 1 | 066 | e6*93/81*0019*.. | bar: Area 1
TOYOTA | PASEO | PASEO | L5 | 03/1996 | 01/2001 | 4x100 | 54,06 | 375 | 1765 | 39 | M12x1,50 | 21 | ALLEGGERITA HLT 4F | 7x17 | 17,00 | 7,00 | W0182020053 | 3 | S | 20080918 | 20081018 | 4x100 |  | 37 | 81710002 | S | D8 | N | LD4 | TÜV |  |  | DK | YES |  |  | T | Teilegutachten (PB+VB) | 1 | No car modifications required | 205/40 R17----215/35 R17--- | AfterMarket OZ | MAX 500 KG | MATT BLACK | I-Tech | 8027529031324 | OZ | 7,96 |  |  | Serie S - ext.diam.68 mm | 540x540x260 | 1 | 066 | e6*93/81*0019*.. | bar: Area 1
TOYOTA | PASEO | PASEO | L5 | 03/1996 | 01/2001 | 4x100 | 54,06 | 375 | 1765 | 39 | M12x1,50 | 21 | ALLEGGERITA HLT 4F | 7x17 | 17,00 | 7,00 | W0182020071 | 3 | S | 20080918 | 20081018 | 4x100 |  | 37 | 81710002 | S | D8 | N | LD4 | TÜV |  |  | DK | YES |  |  | T | Teilegutachten (PB+VB) | 1 | No car modifications required | 205/40 R17----215/35 R17--- | AfterMarket OZ | MAX 500 KG | ORANGE | I-Tech | 8027529031331 | OZ | 7,96 |  |  | Serie S - ext.diam.68 mm | 540x540x260 | 1 | 066 | e6*93/81*0019*.. | bar: Area 1
TOYOTA | PASEO | PASEO | L5 | 03/1996 | 01/2001 | 4x100 | 54,06 | 375 | 1765 | 39 | M12x1,50 | 21 | ALLEGGERITA HLT 4F | 7x17 | 17,00 | 7,00 | W0182020072 | 3 | S | 20080918 | 20081018 | 4x100 |  | 37 | 81710002 | S | D8 | N | LD4 | TÜV |  |  | DK | YES |  |  | T | Teilegutachten (PB+VB) | 1 | No car modifications required | 205/40 R17----215/35 R17--- | AfterMarket OZ | MAX 500 KG | MATT BLUE | I-Tech | 8027529031348 | OZ | 7,96 |  |  | Serie S - ext.diam.68 mm | 540x540x260 | 1 | 066 | e6*93/81*0019*.. | bar: Area 1
TOYOTA | PASEO | PASEO | L5 | 03/1996 | 01/2001 | 4x100 | 54,06 | 375 | 1765 | 39 | M12x1,50 | 21 | ALLEGGERITA HLT 4F | 7x17 | 17,00 | 7,00 | W0182020076 | 3 | S | 20081210 | 20090109 | 4x100 |  | 37 | 81710002 | S | D8 | N | LD4 | TÜV |  |  | DK | YES |  |  | T | Teilegutachten (PB+VB) | 1 | No car modifications required | 205/40 R17----215/35 R17--- | AfterMarket OZ | MAX 500 KG | RACE GOLD | I-Tech | 8027529034912 | OZ | 7,96 |  |  | Serie S - ext.diam.68 mm | 540x540x260 | 1 | 066 | e6*93/81*0019*.. | bar: Area 1
TOYOTA | PASEO | PASEO | L5 | 03/1996 | 01/2001 | 4x100 | 54,06 | 375 | 1765 | 39 | M12x1,50 | 21 | ALLEGGERITA HLT 4F | 7x17 | 17,00 | 7,00 | W0182020084 | 3 | S | 20080918 | 20081018 | 4x100 |  | 37 | 81710002 | S | D8 | N | LD4 | TÜV |  |  | DK | YES |  |  | T | Teilegutachten (PB+VB) | 1 | No car modifications required | 205/40 R17----215/35 R17--- | AfterMarket OZ | MAX 500 KG | RED | I-Tech | 8027529031355 | OZ | 7,96 |  |  | Serie S - ext.diam.68 mm | 540x540x260 | 1 | 066 | e6*93/81*0019*.. | bar: Area 1
TOYOTA | PASEO | PASEO | L5 | 03/1996 | 01/2001 | 4x100 | 54,06 | 375 | 1765 | 39 | M12x1,50 | 21 | DAVID | 7x17 | 17,00 | 7,00 | W01873201N5 | 1 |  |  |  | 4x100 |  | 37 | 81710481 | S | DST20A | N |  |  |  |  | DK | YES |  |  |  |  | 1 | No car modifications required | 205/40 R17----215/35 R17--- | AfterMarket OZ | MAX 615 KG | MATT GRAPHITE DIAMOND CUT | Via Veneto | 8027529052756 | OZ | 11,13 |  |  | Serie S - ext.diam.68 mm | 540x540x248 | 1 | 066 | e6*93/81*0019*.. | bar: Area 1
TOYOTA | PASEO | PASEO | L5 | 03/1996 | 01/2001 | 4x100 | 54,06 | 375 | 1765 | 39 | M12x1,50 | 21 | EGO | 7x17 | 17,00 | 7,00 | W8505120154 | 1 | S | 20110726 | 20110825 | 4x100 |  | 37 | 81710481 | S | DST20A | N |  |  | KBA |  | DK | YES |  |  | K | KBA (ABE+VB) | 1 | No car modifications required | 205/40 R17----215/35 R17--- | AfterMarket OZ | MAX 615 KG | MATT BLACK + DIAMOND-CUT | X-Line | 8027529065794 | OZ | 8,30 |  |  | Serie S - ext.diam.68 mm | 542x542x249 | 1 | 066 | e6*93/81*0019*.. | bar: Area 1
TOYOTA | PASEO | PASEO | L5 | 03/1996 | 01/2001 | 4x100 | 54,06 | 375 | 1765 | 39 | M12x1,50 | 21 | ENERGY | 7x17 | 17,00 | 7,00 | W8500720054 | 1 | S | 20080904 | 20081004 | 4x100 |  | 37 | 81710002 | S | D8 | N | LD4 |  | KBA |  | DK | YES |  |  | K | KBA (ABE+VB) | 1 | No car modifications required | 205/40 R17----215/35 R17--- | AfterMarket OZ | MAX 615 KG | MATT BLACK + DIAMOND-CUT | X-Line | 8027529034318 | OZ | 11,80 |  |  | Serie S - ext.diam.68 mm | 542x542x249 | 1 | 066 | e6*93/81*0019*.. | bar: Area 1
TOYOTA | PASEO | PASEO | L5 | 03/1996 | 01/2001 | 4x100 | 54,06 | 375 | 1765 | 39 | M12x1,50 | 21 | ENVY | 7x17 | 17,00 | 7,00 | W8504320168 | 1 |  |  |  | 4x100 |  | 37 | 81710481 | S | DST20A | N |  |  | KBA |  | DK | YES |  |  | K | KBA (ABE+VB) | 2 | Mods can be necessary to car | 205/40 R17----215/35 R17--- | AfterMarket OZ | MAX 615 KG | MATT SILVER TECH DIAMOND CUT | X-Line | 8027529052947 | OZ | 8,30 |  |  | Serie S - ext.diam.68 mm | 542x542x249 | 1 | 066 | e6*93/81*0019*.. | bar: Area 1
TOYOTA | PASEO | PASEO | L5 | 03/1996 | 01/2001 | 4x100 | 54,06 | 375 | 1765 | 39 | M12x1,50 | 21 | ITALIA 150 4F | 7x17 | 17,00 | 7,00 | W01886201R4 | 1 | S | 20110914 | 20111014 | 4x100 |  | 37 | 81710481 | S | DST20A | N |  |  | KBA |  | DK | YES |  |  | K | KBA (ABE+VB) | 1 | No car modifications required | 205/40 R17----215/35 R17--- | AfterMarket OZ | MAX 615 KG | MATT RACE SILVER DIAMOND CUT | Racing | 8027529069563 | OZ | 9,63 |  |  | Serie S - ext.diam.68 mm | 540x540x248 | 1 | 066 | e6*93/81*0019*.. | bar: Area 1
TOYOTA | PASEO | PASEO | L5 | 03/1996 | 01/2001 | 4x100 | 54,06 | 375 | 1765 | 39 | M12x1,50 | 21 | ITALIA 150 4F | 7x17 | 17,00 | 7,00 | W0188620149 | 1 | S | 20110914 | 20111014 | 4x100 |  | 37 | 81710481 | S | DST20A | N |  |  | KBA |  | DK | YES |  |  | K | KBA (ABE+VB) | 1 | No car modifications required | 205/40 R17----215/35 R17--- | AfterMarket OZ | MAX 615 KG | MATT DARK GRAPHITE DIAMOND CUT | Racing | 8027529069556 | OZ | 9,63 |  |  | Serie S - ext.diam.68 mm | 540x540x248 | 1 | 066 | e6*93/81*0019*.. | bar: Area 1
TOYOTA | PASEO | PASEO | L5 | 03/1996 | 01/2001 | 4x100 | 54,06 | 375 | 1765 | 39 | M12x1,50 | 21 | LEGGENDA | 7x17 | 17,00 | 7,00 | W01872200A33 | 1 | S | 20110218 | 20110320 | 4x100 |  | 37 | 81710002 | S | D8 | N | LD4 |  | KBA |  | DK | YES |  |  | K | KBA (ABE+VB) | 1 | No car modifications required | 205/40 R17----215/35 R17--- | AfterMarket OZ | MAX 530 KG | WHITE + RED LETTERING | Racing | 8027529056594 | OZ | 9,38 |  |  | Serie S - ext.diam.68 mm | 540x540x248 | 1 | 066 | e6*93/81*0019*.. | bar: Area 1
TOYOTA | PASEO | PASEO | L5 | 03/1996 | 01/2001 | 4x100 | 54,06 | 375 | 1765 | 39 | M12x1,50 | 21 | LEGGENDA | 7x17 | 17,00 | 7,00 | W01872200N8 | 1 |  |  |  | 4x100 |  | 37 | 81710002 | S | D8 | N | LD4 |  | KBA |  | DK | YES |  |  | K | KBA (ABE+VB) | 1 | No car modifications required | 205/40 R17----215/35 R17--- | AfterMarket OZ | MAX 530 KG | MATT BLACK+WHITE LETTERING | Racing | 8027529057317 | OZ | 9,38 |  |  | Serie S - ext.diam.68 mm | 540x540x248 | 1 | 066 | e6*93/81*0019*.. | bar: Area 1
TOYOTA | PASEO | PASEO | L5 | 03/1996 | 01/2001 | 4x100 | 54,06 | 375 | 1765 | 39 | M12x1,50 | 21 | LOUNGE 8 | 7x17 | 17,00 | 7,00 | W8503820054 | 1 |  |  |  | 4x100 |  | 37 | 81710002 | S | D8 | N | LD4 |  | KBA |  | DK | YES |  |  | K | KBA (ABE+VB) | 1 | No car modifications required | 205/40 R17----215/35 R17--- | AfterMarket OZ | MAX 615 KG | MATT BLACK + DIAMOND-CUT | X-Line | 8027529048131 | OZ | 8,30 |  |  | Serie S - ext.diam.68 mm | 542x542x249 | 1 | 066 | e6*93/81*0019*.. | bar: Area 1
TOYOTA | PASEO | PASEO | L5 | 03/1996 | 01/2001 | 4x100 | 54,06 | 375 | 1765 | 39 | M12x1,50 | 21 | LOUNGE 8 | 7x17 | 17,00 | 7,00 | W8503820075 | 1 |  |  |  | 4x100 |  | 37 | 81710002 | S | D8 | N | LD4 |  | KBA |  | DK | YES |  |  | K | KBA (ABE+VB) | 1 | No car modifications required | 205/40 R17----215/35 R17--- | AfterMarket OZ | MAX 615 KG | METAL SILVER + DIAMOND CUT | X-Line | 8027529048148 | OZ | 8,30 |  |  | Serie S - ext.diam.68 mm | 542x542x249 | 1 | 066 | e6*93/81*0019*.. | bar: Area 1
TOYOTA | PASEO | PASEO | L5 | 03/1996 | 01/2001 | 4x100 | 54,06 | 375 | 1765 | 39 | M12x1,50 | 21 | QUARANTA | 7x17 | 17,00 | 7,00 | W0186620054 | 1 |  |  |  | 4x100 |  | 37 | 81710482 | S | DST20A | N |  |  | KBA |  | DK | YES |  |  | K | KBA (ABE+VB) | 1 | No car modifications required | 205/40 R17----215/35 R17--- | AfterMarket OZ | MAX 570 KG | MATT BLACK + DIAMOND-CUT | Via Veneto | 8027529054675 | OZ | 11,14 |  |  | Serie S - ext.diam.68 mm | 540x540x260 | 1 | 066 | e6*93/81*0019*.. | bar: Area 1
TOYOTA | PASEO | PASEO | L5 | 03/1996 | 01/2001 | 4x100 | 54,06 | 375 | 1765 | 39 | M12x1,50 | 21 | SUPERTURISMO GT | 7x17 | 17,00 | 7,00 | W01672250P5 | 1 | S | 20121012 | 20121111 | 4x100 |  | 40 | 81710002 | S | D8 | N | LD4 |  | KBA | VIA | DK | YES |  |  | K | KBA (ABE+VB) | 1 | No car modifications required | 205/40 R17----215/35 R17--- | AfterMarket OZ | MAX 605 KG | GRIGIO CORSA+BLACK LETTERING | Racing | 8027529081572 | OZ | 10,82 |  |  | Serie S - ext.diam.68 mm | 540x540x260 | 1 | 066 | e6*93/81*0019*.. | bar: Area 1
TOYOTA | PASEO | PASEO | L5 | 03/1996 | 01/2001 | 4x100 | 54,06 | 375 | 1765 | 39 | M12x1,50 | 21 | SUPERTURISMO GT | 7x17 | 17,00 | 7,00 | W0167225079 | 1 | S | 20080624 | 20080724 | 4x100 |  | 40 | 81710002 | S | D8 | N | LD4 |  | KBA | VIA | DK | YES |  |  | K | KBA (ABE+VB) | 1 | No car modifications required | 205/40 R17----215/35 R17--- | AfterMarket OZ | MAX 605 KG | MATT BLACK + RED LETTERING | Racing | 8027529000658 | OZ | 10,82 |  |  | Serie S - ext.diam.68 mm | 540x540x260 | 1 | 066 | e6*93/81*0019*.. | bar: Area 1
TOYOTA | PASEO | PASEO | L5 | 03/1996 | 01/2001 | 4x100 | 54,06 | 375 | 1765 | 39 | M12x1,50 | 21 | SUPERTURISMO GT | 7x17 | 17,00 | 7,00 | W0167225082 | 1 | S | 20040108 | 20040207 | 4x100 |  | 40 | 81710002 | S | D8 | N | LD4 |  |  | VIA | DK | YES |  |  |  |  | 1 | No car modifications required | 205/40 R17----215/35 R17--- | AfterMarket OZ | MAX 605 KG | RACE SILVER + BLACK LETTERING | Racing | 8027529000665 | OZ | 10,94 |  |  | Serie S - ext.diam.68 mm | 540x540x260 | 1 | 066 | e6*93/81*0019*.. | bar: Area 1
TOYOTA | PASEO | PASEO | L5 | 03/1996 | 01/2001 | 4x100 | 54,06 | 375 | 1765 | 39 | M12x1,50 | 21 | SUPERTURISMO LM | 7x17 | 17,00 | 7,00 | W0188020019 | 1 |  |  |  | 4x100 |  | 37 | 81710002 | S | D8 | N | LD4 |  | KBA |  | DK | YES |  |  | K | KBA (ABE+VB) | 1 | No car modifications required | 205/40 R17----215/35 R17--- | AfterMarket OZ | MAX 570 KG | MATT RACE SILVER + BLACK LETTERING | Racing | 8027529053074 | OZ | 9,92 |  |  | Serie S - ext.diam.68 mm | 540x540x248 | 1 | 066 | e6*93/81*0019*.. | bar: Area 1
TOYOTA | PASEO | PASEO | L5 | 03/1996 | 01/2001 | 4x100 | 54,06 | 375 | 1765 | 39 | M12x1,50 | 21 | SUPERTURISMO LM | 7x17 | 17,00 | 7,00 | W0188020046 | 1 |  |  |  | 4x100 |  | 37 | 81710002 | S | D8 | N | LD4 |  | KBA |  | DK | YES |  |  | K | KBA (ABE+VB) | 1 | No car modifications required | 205/40 R17----215/35 R17--- | AfterMarket OZ | MAX 570 KG | MATT GRAPHITE + SILVER LETTERING | Racing | 8027529053081 | OZ | 9,92 |  |  | Serie S - ext.diam.68 mm | 540x540x248 | 1 | 066 | e6*93/81*0019*.. | bar: Area 1
TOYOTA | PASEO | PASEO | L5 | 03/1996 | 01/2001 | 4x100 | 54,06 | 375 | 1765 | 39 | M12x1,50 | 21 | SUPERTURISMO WRC | 7x17 | 17,00 | 7,00 | W0167225033 | 1 | S | 20040325 | 20040424 | 4x100 |  | 40 | 81710002 | S | D8 | N | LD4 |  | KBA | VIA | DK | YES |  |  | K | KBA (ABE+VB) | 1 | No car modifications required | 205/40 R17----215/35 R17--- | AfterMarket OZ | MAX 605 KG | WHITE + RED LETTERING | Racing | 8027529000641 | OZ | 10,82 |  |  | Serie S - ext.diam.68 mm | 540x540x260 | 1 | 066 | e6*93/81*0019*.. | bar: Area 1
TOYOTA | PASEO | PASEO | L5 | 03/1996 | 01/2001 | 4x100 | 54,06 | 375 | 1765 | 39 | M12x1,50 | 21 | ULTRALEGGERA | 7x17 | 17,00 | 7,00 | W01709200A53 | 1 | S | 20061026 | 20061125 | 4x100 |  | 37 | 81710002 | S | D8 | N | LD4 | TÜV |  |  | DK | YES |  |  | T | Teilegutachten (PB+VB) | 1 | No car modifications required | 205/40 R17----215/35 R17--- | AfterMarket OZ | MAX 570 KG | MATT BLACK | Racing | 8027529001457 | OZ | 8,73 |  |  | Serie S - ext.diam.68 mm | 540x540x260 | 1 | 066 | e6*93/81*0019*.. | bar: Area 1
TOYOTA | PASEO | PASEO | L5 | 03/1996 | 01/2001 | 4x100 | 54,06 | 375 | 1765 | 39 | M12x1,50 | 21 | ULTRALEGGERA | 7x17 | 17,00 | 7,00 | W0170920022 | 1 | S | 20051116 | 20051216 | 4x100 |  | 37 | 81710002 | S | D8 | N | LD4 | TÜV |  |  | DK | YES |  |  | T | Teilegutachten (PB+VB) | 1 | No car modifications required | 205/40 R17----215/35 R17--- | AfterMarket OZ | MAX 570 KG | MATT GRAPHIT SILVER | Racing | 8027529001464 | OZ | 8,73 |  |  | Serie S - ext.diam.68 mm | 540x540x260 | 1 | 066 | e6*93/81*0019*.. | bar: Area 1
TOYOTA | PASEO | PASEO | L5 | 03/1996 | 01/2001 | 4x100 | 54,06 | 375 | 1765 | 39 | M12x1,50 | 21 | ULTRALEGGERA | 7x17 | 17,00 | 7,00 | W0170920030 | 1 | S | 20080902 | 20081002 | 4x100 |  | 37 | 81710002 | S | D8 | N | LD4 | TÜV |  |  | DK | YES |  |  | T | Teilegutachten (PB+VB) | 1 | No car modifications required | 205/40 R17----215/35 R17--- | AfterMarket OZ | MAX 570 KG | WHITE | Racing | 8027529001471 | OZ | 8,73 |  |  | Serie S - ext.diam.68 mm | 540x540x260 | 1 | 066 | e6*93/81*0019*.. | bar: Area 1
TOYOTA | PASEO | PASEO | L5 | 03/1996 | 01/2001 | 4x100 | 54,06 | 375 | 1765 | 39 | M12x1,50 | 21 | ULTRALEGGERA | 7x17 | 17,00 | 7,00 | W0170920061 | 1 | S | 20051026 | 20051125 | 4x100 |  | 37 | 81710002 | S | D8 | N | LD4 | TÜV |  |  | DK | YES |  |  | T | Teilegutachten (PB+VB) | 1 | No car modifications required | 205/40 R17----215/35 R17--- | AfterMarket OZ | MAX 570 KG | CHRYSTAL TITANIUM | Racing | 8027529001488 | OZ | 8,73 |  |  | Serie S - ext.diam.68 mm | 540x540x260 | 1 | 066 | e6*93/81*0019*.. | bar: Area 1
TOYOTA | PASEO | PASEO | L5 | 03/1996 | 01/2001 | 4x100 | 54,06 | 375 | 1765 | 39 | M12x1,50 | 21 | WAVE | 7x17 | 17,00 | 7,00 | W8501620054 | 1 |  |  |  | 4x100 |  | 37 | 81710002 | S | D8 | N | LD4 |  |  |  | DK | YES |  |  | S | Strongness Certificate (PB) | 1 | No car modifications required | 205/40 R17----215/35 R17--- | AfterMarket OZ | MAX 615 KG | MATT BLACK + DIAMOND-CUT | X-Line | 8027529045581 | OZ | 11,11 |  |  | Serie S - ext.diam.68 mm | 542x542x249 | 1 | 066 | e6*93/81*0019*.. | bar: Area 1
TOYOTA | PICNIC | PICNIC | XM1 | 03/1997 | 01/2001 | 5x114,30 | 60,10 |  |  | 45 | M12x1,50 | 21 | LOUNGE 10 | 7x16 | 16,00 | 7,00 | W8502920454 | 1 |  |  |  | 5x114,30 |  | 45 | 81710441 | L | DST20A | N |  |  | KBA |  | DK | YES |  |  | K | KBA (ABE+VB) | 1 | No car modifications required | 205/50 R16----215/50 R16----225/45 R16--- | AfterMarket OZ | MAX 675 KG | MATT BLACK + DIAMOND-CUT | X-Line | 8027529047592 | OZ | 10,96 |  |  | Serie L - ext.diam.75 mm | 511x511x249 | 1 | 066-094 | e11*93/81*0063*.. | bar: Area 1
TOYOTA | PICNIC | PICNIC | XM1 | 03/1997 | 01/2001 | 5x114,30 | 60,10 |  |  | 45 | M12x1,50 | 21 | LOUNGE 10 | 7x16 | 16,00 | 7,00 | W8502920475 | 1 |  |  |  | 5x114,30 |  | 45 | 81710441 | L | DST20A | N |  |  | KBA |  | DK | YES |  |  | K | KBA (ABE+VB) | 1 | No car modifications required | 205/50 R16----215/50 R16----225/45 R16--- | AfterMarket OZ | MAX 675 KG | METAL SILVER + DIAMOND CUT | X-Line | 8027529047608 | OZ | 10,96 |  |  | Serie L - ext.diam.75 mm | 511x511x249 | 1 | 066-094 | e11*93/81*0063*.. | bar: Area 1
TOYOTA | PICNIC | PICNIC | XM1 | 03/1997 | 01/2001 | 5x114,30 | 60,10 |  |  | 45 | M12x1,50 | 21 | SUPERTURISMO GT | 7x16 | 16,00 | 7,00 | W01895352P5 | 1 |  |  |  | 5x114,30 |  | 45 | 81710048 | L | D8 | N | LD4 |  | KBA |  | DK | YES |  |  | K | KBA (ABE+VB) | 1 | No car modifications required | 205/50 R16----215/50 R16----225/45 R16--- | AfterMarket OZ | MAX 620 KG | GRIGIO CORSA+BLACK LETTERING | Racing | 8027529080377 | OZ | 10,02 |  |  | Serie L - ext.diam.75 mm | 480x480x248 | 1 | 066-094 | e11*93/81*0063*.. | bar: Area 1
TOYOTA | PICNIC | PICNIC | XM1 | 03/1997 | 01/2001 | 5x114,30 | 60,10 |  |  | 45 | M12x1,50 | 21 | ULTRALEGGERA | 7x16 | 16,00 | 7,00 | W0173030261 | 1 | S | 20060608 | 20060708 | 5x114,30 |  | 45 | 81710048 | L | D8 | N | LD4 |  |  |  | DK | YES |  |  | N | No Certificate | 1 | No car modifications required | 205/50 R16----215/50 R16----225/45 R16--- | AfterMarket OZ | MAX 580 KG | CHRYSTAL TITANIUM | Racing | 8027529003031 | OZ | 7,75 |  |  | Serie L - ext.diam.75 mm | 480x480x255 | 1 | 066-094 | e11*93/81*0063*.. | bar: Area 1
TOYOTA | PICNIC | PICNIC | XM1 | 03/1997 | 01/2001 | 5x114,30 | 60,10 |  |  | 45 | M12x1,50 | 21 | SUPERTURISMO GT | 7x17 | 17,00 | 7,00 | W01672201P5 | 1 | S | 20121012 | 20121111 | 5x114,30 |  | 40 | 81710048 | L | D8 | N | LD4 |  | KBA | VIA | DK | YES |  |  | S | Strongness Certificate (PB) | 1 | No car modifications required |  | AfterMarket OZ | MAX 650 KG | GRIGIO CORSA+BLACK LETTERING | Racing | 8027529081565 | OZ | 10,82 |  |  | Serie L - ext.diam.75 mm | 540x540x260 | 1 | 066-094 | e11*93/81*0063*.. | bar: Area 1
TOYOTA | PICNIC | PICNIC | XM1 | 03/1997 | 01/2001 | 5x114,30 | 60,10 |  |  | 45 | M12x1,50 | 21 | SUPERTURISMO GT | 7x17 | 17,00 | 7,00 | W0167220182 | 1 | S | 20040108 | 20040207 | 5x114,30 |  | 40 | 81710048 | L | D8 | N | LD4 |  | KBA | VIA | DK | YES |  |  | S | Strongness Certificate (PB) | 1 | No car modifications required |  | AfterMarket OZ | MAX 650 KG | RACE SILVER + BLACK LETTERING | Racing | 8027529000627 | OZ | 10,82 |  |  | Serie L - ext.diam.75 mm | 540x540x260 | 1 | 066-094 | e11*93/81*0063*.. | bar: Area 1
TOYOTA | PREVIA | PREVIA | CR | 10/1990 | 03/2000 | 5x114,30 | 60,10 | 670 | 2025 | 50 | M12x1,50 | 21 | CANYON ST | 7½x17 | 17,00 | 7,50 | W0166020322 | 1 |  |  |  | 5x114,30 |  | 40 | 81710209 | XL | D8 | N | LD4 | TÜV |  | VIA | DK | YES |  |  | S | Strongness Certificate (PB) | 1 | No car modifications required | Tyres have not been checked | AfterMarket OZ | MAX 710 KG | MATT GRAPHIT SILVER | All-Terrain | 8027529046533 | OZ | 13,51 |  |  | Serie XL - ext.diam.79 mm | 540x540x280 | 1 | bar: Area 1
TOYOTA | PREVIA | PREVIA 038N | R3 | 01/2000 | 01/2007 | 5x114,30 | 60,06 | 690 | 2025 | 50 | M12x1,50 | 21 | DAVID | 7½x16 | 16,00 | 7,50 | W01868205N5 | 1 |  |  |  | 5x114,30 |  | 40 | 81710441 | L | DST20A | N |  |  | KBA |  | DK | YES |  |  | K | KBA (ABE+VB) | 1 | No car modifications required | 215/55 R16---TCOMBI-215/60 R16----225/55 R16----235/50 R16---TCOMBI | AfterMarket OZ | MAX 675 KG | MATT GRAPHITE DIAMOND CUT | Via Veneto | 8027529054811 | OZ | 8,11 |  |  | Serie L - ext.diam.75 mm | 480x480x261 | 1 | 085-115 | e6*2001/116*0069*.., e6*98/14*0069*00 | bar: Area 1
TOYOTA | PREVIA | PREVIA 038N | R3 | 01/2000 | 01/2007 | 5x114,30 | 60,06 | 690 | 2025 | 50 | M12x1,50 | 21 | EGO | 7½x16 | 16,00 | 7,50 | W8505020554 | 1 | S | 20110726 | 20110825 | 5x114,30 |  | 45 | 81710441 | L | DST20A | N |  |  | KBA |  | DK | YES |  |  | K | KBA (ABE+VB) | 1 | No car modifications required | 215/55 R16---TCOMBI-215/60 R16----225/55 R16----235/50 R16---TCOMBI | AfterMarket OZ | MAX 690 KG | MATT BLACK + DIAMOND-CUT | X-Line | 8027529065763 | OZ | 10,21 |  |  | Serie L - ext.diam.75 mm | 511x511x261 | 1 | 085-115 | e6*2001/116*0069*.., e6*98/14*0069*00 | bar: Area 1
TOYOTA | PREVIA | PREVIA 038N | R3 | 01/2000 | 01/2007 | 5x114,30 | 60,06 | 690 | 2025 | 50 | M12x1,50 | 21 | ENVY | 7½x16 | 16,00 | 7,50 | W8504120568 | 1 |  |  |  | 5x114,30 |  | 45 | 81710441 | L | DST20A | N |  |  | KBA |  | DK | YES |  |  | K | KBA (ABE+VB) | 1 | No car modifications required | 215/55 R16---TCOMBI-215/60 R16----225/55 R16----235/50 R16---TCOMBI | AfterMarket OZ | MAX 675 KG | MATT SILVER TECH DIAMOND CUT | X-Line | 8027529051056 | OZ | 10,21 |  |  | Serie L - ext.diam.75 mm | 511x511x261 | 1 | 085-115 | e6*2001/116*0069*.., e6*98/14*0069*00 | bar: Area 1
TOYOTA | PREVIA | PREVIA 038N | R3 | 01/2000 | 01/2007 | 5x114,30 | 60,06 | 690 | 2025 | 50 | M12x1,50 | 21 | SUPERTURISMO WRC | 7x17 | 17,00 | 7,00 | W0167220233 | 1 | S | 20080229 | 20080330 | 5x114,30 |  | 45 | 81710048 | L | D8 | N | LD4 |  |  |  | DK | YES |  |  | N | No Certificate | 1 | No car modifications required | 225/45 R17----225/50 R17----235/45 R17--- | AfterMarket OZ | MAX 650 KG | WHITE + RED LETTERING | Racing | 8027529000634 | OZ | 10,76 |  |  | Serie L - ext.diam.75 mm | 540x540x260 | 1 | 085-115 | e6*2001/116*0069*.., e6*98/14*0069*00 | bar: Area 1
TOYOTA | PREVIA | PREVIA 038N | R3 | 01/2000 | 01/2007 | 5x114,30 | 60,06 | 690 | 2025 | 50 | M12x1,50 | 21 | CANYON ST | 7½x17 | 17,00 | 7,50 | W0166020322 | 1 |  |  |  | 5x114,30 |  | 40 | 81710209 | XL | D8 | N | LD4 | TÜV |  | VIA | DK | YES |  |  | T | Teilegutachten (PB+VB) | 1 | No car modifications required | 225/45 R17----225/50 R17---TTO046-235/45 R17----235/50 R17----245/45 R17---TTO046 | AfterMarket OZ | MAX 710 KG | MATT GRAPHIT SILVER | All-Terrain | 8027529046533 | OZ | 13,51 |  |  | Serie XL - ext.diam.79 mm | 540x540x280 | 1 | 085-115 | e6*2001/116*0069*.., e6*98/14*0069*00 | bar: Area 1
TOYOTA | PREVIA | PREVIA 038N | R3 | 01/2000 | 01/2007 | 5x114,30 | 60,06 | 690 | 2025 | 50 | M12x1,50 | 21 | ENERGY | 8x17 | 17,00 | 8,00 | W8500820454 | 1 | S | 20090422 | 20090522 | 5x114,30 |  | 45 | 81710048 | L | D8 | N | LD4 |  | KBA |  | DK | YES |  |  | K | KBA (ABE+VB) | 1 | No car modifications required | 225/45 R17----235/45 R17----245/45 R17---TCOMBI-255/50 R17---TCOMBI | AfterMarket OZ | MAX 675 KG | MATT BLACK + DIAMOND-CUT | X-Line | 8027529034394 | OZ | 12,50 |  |  | Serie L - ext.diam.75 mm | 542x542x274 | 1 | 085-115 | e6*2001/116*0069*.., e6*98/14*0069*00 | bar: Area 1
TOYOTA | PREVIA | PREVIA 038N | R3 | 01/2000 | 01/2007 | 5x114,30 | 60,06 | 690 | 2025 | 50 | M12x1,50 | 21 | SAHARA 5 | 8x17 | 17,00 | 8,00 | W85061203N5 | 1 | S | 20121005 | 20121104 | 5x114,30 |  | 40 | 81710209 | XL | D8 | N |  |  |  |  | DK | YES |  |  | K | KBA (ABE+VB) | 1 | No car modifications required | 225/45 R17----235/45 R17----245/45 R17---TCOMBI-255/50 R17---TCOMBI | AfterMarket OZ | MAX 850 KG | MATT GRAPHITE DIAMOND CUT | X-Line | 8027529080025 | OZ | 14,41 |  |  | Serie XL - ext.diam.79 mm | 542x542x274 | 1 | 085-115 | e6*2001/116*0069*.., e6*98/14*0069*00 | bar: Area 1
TOYOTA | PREVIA | PREVIA 038N | R3 | 01/2000 | 01/2007 | 5x114,30 | 60,06 | 690 | 2025 | 50 | M12x1,50 | 21 | VITTORIA | 8x17 | 17,00 | 8,00 | W0188820473 | 1 |  |  |  | 5x114,30 |  | 45 | 81710441 | L | DST20A | N |  |  | KBA |  | DK | YES |  |  | K | KBA (ABE+VB) | 1 | No car modifications required | 225/45 R17----235/45 R17----245/45 R17---TCOMBI-255/50 R17---TCOMBI | AfterMarket OZ | MAX 700 KG | MATT DARK GRAPHITE | Via Veneto | 8027529070996 | OZ | 11,23 |  |  | Serie L - ext.diam.75 mm | 540x540x274 | 1 | 085-115 | e6*2001/116*0069*.., e6*98/14*0069*00 | bar: Area 1
TOYOTA | PREVIA | PREVIA 038N | R3 | 01/2000 | 01/2007 | 5x114,30 | 60,06 | 690 | 2025 | 50 | M12x1,50 | 21 | SARDEGNA | 8x18 | 18,00 | 8,00 | W0176320622 | 1 |  |  |  | 5x114,30 |  | 35 | 81710048 | L | D8 | N | LD4 | TÜV |  |  |  | YES |  |  | T | Teilegutachten (PB+VB) | 1 | No car modifications required | 245/40 R18--- | AfterMarket OZ | MAX 815 KG | MATT GRAPHIT SILVER | All-Terrain | 8027529046625 | OZ | 15,40 |  |  | Serie L - ext.diam.75 mm | 570x570x280 | 1 | 085-115 | e6*2001/116*0069*.., e6*98/14*0069*00 | bar: Area 1
TOYOTA | PRIUS | PRIUS | HW1,HW2 | 04/2006 | 05/2009 | 5x100 | 54,06 | 525 | 1900 | 45 | M12x1,5 | 21 | LOUNGE 10 | 7x16 | 16,00 | 7,00 | W8502920075 | 1 |  |  |  | 5x100 |  | 35 | 81710437 | S | DST20A | N |  |  | KBA |  | DK | YES |  |  | K | KBA (ABE+VB) | 1 | No car modifications required | 195/55 R16--- | AfterMarket OZ | MAX 610 KG | METAL SILVER + DIAMOND CUT | X-Line | 8027529047523 | OZ | 10,96 |  |  | Serie S - ext.diam.68 mm | 511x511x249 | 1 | 057 | e11*98/14*0131*.., e11*2001/116*0200*.. | bar: Area 1
TOYOTA | PRIUS | PRIUS | HW1,HW2 | 04/2006 | 05/2009 | 5x100 | 54,06 | 525 | 1900 | 45 | M12x1,5 | 21 | SUPERTURISMO GT | 7x16 | 16,00 | 7,00 | W0167035082 | 1 | S | 20081229 | 20090128 | 5x100 |  | 35 | 81710004 | S | D8 | N | LD4 |  | KBA | VIA | DK | YES |  |  | S | Strongness Certificate (PB) | 1 | No car modifications required | 195/55 R16--- | AfterMarket OZ | MAX 580 KG | RACE SILVER + BLACK LETTERING | Racing | 8027529000511 | OZ | 11,41 |  |  | Serie S - ext.diam.68 mm | 480x480x255 | 1 | 057 | e11*98/14*0131*.., e11*2001/116*0200*.. | bar: Area 1
TOYOTA | PRIUS | PRIUS | HW1,HW2 | 04/2006 | 05/2009 | 5x100 | 54,06 | 525 | 1900 | 45 | M12x1,5 | 21 | SUPERTURISMO GT | 7x16 | 16,00 | 7,00 | W01895350P5 | 1 |  |  |  | 5x100 |  | 35 | 81710004 | S | D8 | N | LD4 |  | KBA |  | DK | YES |  |  | K | KBA (ABE+VB) | 1 | No car modifications required | 195/55 R16--- | AfterMarket OZ | MAX 580 KG | GRIGIO CORSA+BLACK LETTERING | Racing | 8027529080360 | OZ | 10,29 |  |  | Serie S - ext.diam.68 mm | 480x480x248 | 1 | 057 | e11*98/14*0131*.., e11*2001/116*0200*.. | bar: Area 1
TOYOTA | PRIUS | PRIUS | HW1,HW2 | 04/2006 | 05/2009 | 5x100 | 54,06 | 525 | 1900 | 45 | M12x1,5 | 21 | ULTRALEGGERA | 7x16 | 16,00 | 7,00 | W0173030053 | 1 | S | 20061207 | 20070106 | 5x100 |  | 35 | 81710004 | S | D8 | N | LD4 | TÜV |  |  | DK | YES |  |  | T | Teilegutachten (PB+VB) | 1 | No car modifications required | 195/55 R16--- | AfterMarket OZ | MAX 580 KG | MATT BLACK | Racing | 8027529003000 | OZ | 7,89 |  |  | Serie S - ext.diam.68 mm | 480x480x255 | 1 | 057 | e11*98/14*0131*.., e11*2001/116*0200*.. | bar: Area 1
TOYOTA | PRIUS | PRIUS | HW1,HW2 | 04/2006 | 05/2009 | 5x100 | 54,06 | 525 | 1900 | 45 | M12x1,5 | 21 | ULTRALEGGERA | 7x16 | 16,00 | 7,00 | W0173030061 | 1 | S | 20061013 | 20061112 | 5x100 |  | 35 | 81710004 | S | D8 | N | LD4 | TÜV |  |  | DK | YES |  |  | T | Teilegutachten (PB+VB) | 1 | No car modifications required | 195/55 R16--- | AfterMarket OZ | MAX 580 KG | CHRYSTAL TITANIUM | Racing | 8027529003017 | OZ | 7,89 |  |  | Serie S - ext.diam.68 mm | 480x480x255 | 1 | 057 | e11*98/14*0131*.., e11*2001/116*0200*.. | bar: Area 1
TOYOTA | PRIUS | PRIUS | HW1,HW2 | 04/2006 | 05/2009 | 5x100 | 54,06 | 525 | 1900 | 45 | M12x1,5 | 21 | X5B | 7x16 | 16,00 | 7,00 | W85066600N5 | 1 | S | 20121005 | 20121104 | 5x100 |  | 35 | 81710437 | S | DST20A | N |  |  |  |  | DK | YES |  |  | K | KBA (ABE+VB) | 1 | No car modifications required | 195/55 R16--- | AfterMarket OZ | MAX 610 KG | MATT GRAPHITE DIAMOND CUT | X-Line | 8027529079685 | OZ | 9,91 |  |  | Serie S - ext.diam.68 mm | 511x511x249 | 1 | 057 | e11*98/14*0131*.., e11*2001/116*0200*.. | bar: Area 1
TOYOTA | PRIUS | PRIUS | HW1,HW2 | 04/2006 | 05/2009 | 5x100 | 54,06 | 525 | 1900 | 45 | M12x1,5 | 21 | ITALIA 150 | 7x17 | 17,00 | 7,00 | W01897201R4 | 1 | S | 20120403 | 20120503 | 5x100 |  | 48 | 81710437 | S | DST20A | N |  |  |  |  | DK | YES |  |  | N | No Certificate | 1 | No car modifications required |  | AfterMarket OZ | MAX 650 KG | MATT RACE SILVER DIAMOND CUT | Racing | 8027529074536 | OZ | 10,48 |  |  | Serie S - ext.diam.68 mm | 540x540x248 | 1 | 057 | e11*98/14*0131*.., e11*2001/116*0200*.. | bar: Area 1
TOYOTA | PRIUS | PRIUS | HW1,HW2 | 04/2006 | 05/2009 | 5x100 | 54,06 | 525 | 1900 | 45 | M12x1,5 | 21 | ITALIA 150 | 7x17 | 17,00 | 7,00 | W0189720149 | 1 | S | 20120403 | 20120503 | 5x100 |  | 48 | 81710437 | S | DST20A | N |  |  |  |  | DK | YES |  |  | N | No Certificate | 1 | No car modifications required |  | AfterMarket OZ | MAX 650 KG | MATT DARK GRAPHITE DIAMOND CUT | Racing | 8027529074529 | OZ | 10,48 |  |  | Serie S - ext.diam.68 mm | 540x540x248 | 1 | 057 | e11*98/14*0131*.., e11*2001/116*0200*.. | bar: Area 1
TOYOTA | PRIUS | PRIUS | HW1,HW2 | 04/2006 | 05/2009 | 5x100 | 54,06 | 525 | 1900 | 45 | M12x1,5 | 21 | ALLEGGERITA HLT 5F | 7½x17 | 17,00 | 7,50 | W01823201P3 | 3 | S | 20121012 | 20121111 | 5x100 |  | 48 | 81710004 | S | D8 | N | LD4 | TÜV |  |  | DK | YES |  |  | S | Strongness Certificate (PB) | 1 | No car modifications required |  | AfterMarket OZ | MAX 550 KG | ACID GREEN | I-Tech | 8027529080926 | OZ | 8,47 |  |  | Serie S - ext.diam.68 mm | 540x540x280 | 1 | 057 | e11*98/14*0131*.., e11*2001/116*0200*.. | bar: Area 1
TOYOTA | PRIUS | PRIUS | HW1,HW2 | 04/2006 | 05/2009 | 5x100 | 54,06 | 525 | 1900 | 45 | M12x1,5 | 21 | ALLEGGERITA HLT 5F | 7½x17 | 17,00 | 7,50 | W0182320122 | 3 | S | 20081211 | 20090110 | 5x100 |  | 48 | 81710004 | S | D8 | N | LD4 | TÜV |  |  | DK | YES |  |  | S | Strongness Certificate (PB) | 1 | No car modifications required |  | AfterMarket OZ | MAX 550 KG | MATT GRAPHIT SILVER | I-Tech | 8027529035827 | OZ | 8,47 |  |  | Serie S - ext.diam.68 mm | 540x540x280 | 1 | 057 | e11*98/14*0131*.., e11*2001/116*0200*.. | bar: Area 1
TOYOTA | PRIUS | PRIUS | HW1,HW2 | 04/2006 | 05/2009 | 5x100 | 54,06 | 525 | 1900 | 45 | M12x1,5 | 21 | ALLEGGERITA HLT 5F | 7½x17 | 17,00 | 7,50 | W0182320130 | 3 | S | 20080918 | 20081018 | 5x100 |  | 48 | 81710004 | S | D8 | N | LD4 | TÜV |  |  | DK | YES |  |  | S | Strongness Certificate (PB) | 1 | No car modifications required |  | AfterMarket OZ | MAX 550 KG | WHITE | I-Tech | 8027529031539 | OZ | 8,47 |  |  | Serie S - ext.diam.68 mm | 540x540x280 | 1 | 057 | e11*98/14*0131*.., e11*2001/116*0200*.. | bar: Area 1
TOYOTA | PRIUS | PRIUS | HW1,HW2 | 04/2006 | 05/2009 | 5x100 | 54,06 | 525 | 1900 | 45 | M12x1,5 | 21 | ALLEGGERITA HLT 5F | 7½x17 | 17,00 | 7,50 | W0182320153 | 3 | S | 20080918 | 20081018 | 5x100 |  | 48 | 81710004 | S | D8 | N | LD4 | TÜV |  |  | DK | YES |  |  | S | Strongness Certificate (PB) | 1 | No car modifications required |  | AfterMarket OZ | MAX 550 KG | MATT BLACK | I-Tech | 8027529031546 | OZ | 8,47 |  |  | Serie S - ext.diam.68 mm | 540x540x280 | 1 | 057 | e11*98/14*0131*.., e11*2001/116*0200*.. | bar: Area 1
TOYOTA | PRIUS | PRIUS | HW1,HW2 | 04/2006 | 05/2009 | 5x100 | 54,06 | 525 | 1900 | 45 | M12x1,5 | 21 | ALLEGGERITA HLT 5F | 7½x17 | 17,00 | 7,50 | W0182320166 | 1 | S | 20080904 | 20081004 | 5x100 |  | 48 | 81710004 | S | D8 | N | LD4 | TÜV |  |  | DK | YES |  |  | S | Strongness Certificate (PB) | 1 | No car modifications required |  | AfterMarket OZ | MAX 550 KG | TITANIUM TECH | I-Tech | 8027529031553 | OZ | 8,47 |  |  | Serie S - ext.diam.68 mm | 540x540x280 | 1 | 057 | e11*98/14*0131*.., e11*2001/116*0200*.. | bar: Area 1
TOYOTA | PRIUS | PRIUS | HW1,HW2 | 04/2006 | 05/2009 | 5x100 | 54,06 | 525 | 1900 | 45 | M12x1,5 | 21 | ALLEGGERITA HLT 5F | 7½x17 | 17,00 | 7,50 | W0182320171 | 3 | S | 20080918 | 20081018 | 5x100 |  | 48 | 81710004 | S | D8 | N | LD4 | TÜV |  |  | DK | YES |  |  | S | Strongness Certificate (PB) | 1 | No car modifications required |  | AfterMarket OZ | MAX 550 KG | ORANGE | I-Tech | 8027529031560 | OZ | 8,47 |  |  | Serie S - ext.diam.68 mm | 540x540x280 | 1 | 057 | e11*98/14*0131*.., e11*2001/116*0200*.. | bar: Area 1
TOYOTA | PRIUS | PRIUS | HW1,HW2 | 04/2006 | 05/2009 | 5x100 | 54,06 | 525 | 1900 | 45 | M12x1,5 | 21 | ALLEGGERITA HLT 5F | 7½x17 | 17,00 | 7,50 | W0182320172 | 3 | S | 20080918 | 20081018 | 5x100 |  | 48 | 81710004 | S | D8 | N | LD4 | TÜV |  |  | DK | YES |  |  | S | Strongness Certificate (PB) | 1 | No car modifications required |  | AfterMarket OZ | MAX 550 KG | MATT BLUE | I-Tech | 8027529031577 | OZ | 8,47 |  |  | Serie S - ext.diam.68 mm | 540x540x280 | 1 | 057 | e11*98/14*0131*.., e11*2001/116*0200*.. | bar: Area 1
TOYOTA | PRIUS | PRIUS | HW1,HW2 | 04/2006 | 05/2009 | 5x100 | 54,06 | 525 | 1900 | 45 | M12x1,5 | 21 | ALLEGGERITA HLT 5F | 7½x17 | 17,00 | 7,50 | W0182320176 | 3 | S | 20081211 | 20090110 | 5x100 |  | 48 | 81710004 | S | D8 | N | LD4 | TÜV |  |  | DK | YES |  |  | S | Strongness Certificate (PB) | 1 | No car modifications required |  | AfterMarket OZ | MAX 550 KG | RACE GOLD | I-Tech | 8027529035698 | OZ | 8,47 |  |  | Serie S - ext.diam.68 mm | 540x540x280 | 1 | 057 | e11*98/14*0131*.., e11*2001/116*0200*.. | bar: Area 1
TOYOTA | PRIUS | PRIUS | HW1,HW2 | 04/2006 | 05/2009 | 5x100 | 54,06 | 525 | 1900 | 45 | M12x1,5 | 21 | ALLEGGERITA HLT 5F | 7½x17 | 17,00 | 7,50 | W0182320184 | 3 | S | 20080918 | 20081018 | 5x100 |  | 48 | 81710004 | S | D8 | N | LD4 | TÜV |  |  | DK | YES |  |  | S | Strongness Certificate (PB) | 1 | No car modifications required |  | AfterMarket OZ | MAX 550 KG | RED | I-Tech | 8027529031584 | OZ | 8,47 |  |  | Serie S - ext.diam.68 mm | 540x540x280 | 1 | 057 | e11*98/14*0131*.., e11*2001/116*0200*.. | bar: Area 1
TOYOTA | PRIUS | PRIUS | HW1,HW2 | 04/2006 | 05/2009 | 5x100 | 54,06 | 525 | 1900 | 45 | M12x1,5 | 21 | SUPERTURISMO LM | 7½x18 | 18,00 | 7,50 | W0185520019 | 1 |  |  |  | 5x100 |  | 48 | 81710004 | S | D8 | N |  | TÜV |  |  | DK | YES |  |  | S | Strongness Certificate (PB) | 1 | No car modifications required |  | AfterMarket OZ | MAX 575 KG | MATT RACE SILVER + BLACK LETTERING | Racing | 8027529043358 | OZ | 11,19 |  |  | Serie S - ext.diam.68 mm | 570x570x280 | 1 | 057 | e11*98/14*0131*.., e11*2001/116*0200*.. | bar: Area 1
TOYOTA | ERRORE | PRIUS II |  | 99/9999 |  | 5x100 | 54,06 | 525 | 1900 | 45 | M12x1,5 | 21 | SUPERTURISMO LM | 7½x18 | 18,00 | 7,50 | W0185520019 | 1 |  |  |  | 5x100 |  | 48 | 81710004 | S | D8 | N |  | TÜV |  |  | DK | YES |  |  | S | Strongness Certificate (PB) | 1 | No car modifications required |  | AfterMarket OZ | MAX 575 KG | MATT RACE SILVER + BLACK LETTERING | Racing | 8027529043358 | OZ | 11,19 |  |  | Serie S - ext.diam.68 mm | 570x570x280 | 1 | bar: Area 1
TOYOTA | PRIUS | PRIUS III | XW3(a),XW3P | 05/2009 |  | 5x100 | 54,06 | 510 |  | 50 | M12x1,5 | 21 | LOUNGE 10 | 7x16 | 16,00 | 7,00 | W8502920054 | 1 |  |  |  | 5x100 |  | 35 | 81710437 | S | DST20A | N |  |  | KBA |  | DK | YES |  |  | K | KBA (ABE+VB) | 1 | No car modifications required | 195/55 R16----195/60 R16--- | AfterMarket OZ | MAX 610 KG | MATT BLACK + DIAMOND-CUT | X-Line | 8027529047516 | OZ | 10,96 |  |  | Serie S - ext.diam.68 mm | 511x511x249 | 1 | 073 | e11*2001/116*0264*., e11*2007/46*0015*. | bar: Area 1
TOYOTA | PRIUS | PRIUS III | XW3(a),XW3P | 05/2009 |  | 5x100 | 54,06 | 510 |  | 50 | M12x1,5 | 21 | LOUNGE 10 | 7x16 | 16,00 | 7,00 | W8502920075 | 1 |  |  |  | 5x100 |  | 35 | 81710437 | S | DST20A | N |  |  | KBA |  | DK | YES |  |  | K | KBA (ABE+VB) | 1 | No car modifications required | 195/55 R16----195/60 R16--- | AfterMarket OZ | MAX 610 KG | METAL SILVER + DIAMOND CUT | X-Line | 8027529047523 | OZ | 10,96 |  |  | Serie S - ext.diam.68 mm | 511x511x249 | 1 | 073 | e11*2001/116*0264*., e11*2007/46*0015*. | bar: Area 1
TOYOTA | PRIUS | PRIUS III | XW3(a),XW3P | 05/2009 |  | 5x100 | 54,06 | 510 |  | 50 | M12x1,5 | 21 | SUPERTURISMO GT | 7x16 | 16,00 | 7,00 | W0167035082 | 1 |  |  |  | 5x100 |  | 35 | 81710004 | S | D8 | N | LD4 |  | KBA | VIA | DK | YES |  |  | K | KBA (ABE+VB) | 1 | No car modifications required | 195/55 R16----195/60 R16--- | AfterMarket OZ | MAX 580 KG | RACE SILVER + BLACK LETTERING | Racing | 8027529000511 | OZ | 11,41 |  |  | Serie S - ext.diam.68 mm | 480x480x255 | 1 | 073 | e11*2001/116*0264*., e11*2007/46*0015*. | bar: Area 1
TOYOTA | PRIUS | PRIUS III | XW3(a),XW3P | 05/2009 |  | 5x100 | 54,06 | 510 |  | 50 | M12x1,5 | 21 | SUPERTURISMO GT | 7x16 | 16,00 | 7,00 | W01895350P5 | 1 |  |  |  | 5x100 |  | 35 | 81710004 | S | D8 | N | LD4 |  | KBA |  | DK | YES |  |  | K | KBA (ABE+VB) | 1 | No car modifications required | 195/55 R16----195/60 R16--- | AfterMarket OZ | MAX 580 KG | GRIGIO CORSA+BLACK LETTERING | Racing | 8027529080360 | OZ | 10,29 |  |  | Serie S - ext.diam.68 mm | 480x480x248 | 1 | 073 | e11*2001/116*0264*., e11*2007/46*0015*. | bar: Area 1
TOYOTA | PRIUS | PRIUS III | XW3(a),XW3P | 05/2009 |  | 5x100 | 54,06 | 510 |  | 50 | M12x1,5 | 21 | X5B | 7x16 | 16,00 | 7,00 | W85066600N5 | 1 | S | 20121005 | 20121104 | 5x100 |  | 35 | 81710437 | S | DST20A | N |  |  |  |  | DK | YES |  |  | K | KBA (ABE+VB) | 1 | No car modifications required | 195/55 R16----195/60 R16--- | AfterMarket OZ | MAX 610 KG | MATT GRAPHITE DIAMOND CUT | X-Line | 8027529079685 | OZ | 9,91 |  |  | Serie S - ext.diam.68 mm | 511x511x249 | 1 | 073 | e11*2001/116*0264*., e11*2007/46*0015*. | bar: Area 1
TOYOTA | PRIUS | PRIUS III | XW3(a),XW3P | 05/2009 |  | 5x100 | 54,06 | 510 |  | 50 | M12x1,5 | 21 | ITALIA 150 | 7x17 | 17,00 | 7,00 | W01897200R4 | 1 | S | 20120403 | 20120503 | 5x100 |  | 35 | 81710437 | S | DST20A | N |  |  |  |  | DK | YES |  |  | N | No Certificate | 2 | Mods can be necessary to car | 205/45 R17----215/45 R17--- | AfterMarket OZ | MAX 650 KG | MATT RACE SILVER DIAMOND CUT | Racing | 8027529074512 | OZ | 10,76 |  |  | Serie S - ext.diam.68 mm | 540x540x248 | 1 | 073 | e11*2001/116*0264*., e11*2007/46*0015*. | bar: Area 1
TOYOTA | PRIUS | PRIUS III | XW3(a),XW3P | 05/2009 |  | 5x100 | 54,06 | 510 |  | 50 | M12x1,5 | 21 | ITALIA 150 | 7x17 | 17,00 | 7,00 | W0189720049 | 1 | S | 20120403 | 20120503 | 5x100 |  | 35 | 81710437 | S | DST20A | N |  |  |  |  | DK | YES |  |  | N | No Certificate | 2 | Mods can be necessary to car | 205/45 R17----215/45 R17--- | AfterMarket OZ | MAX 650 KG | MATT DARK GRAPHITE DIAMOND CUT | Racing | 8027529074505 | OZ | 10,76 |  |  | Serie S - ext.diam.68 mm | 540x540x248 | 1 | 073 | e11*2001/116*0264*., e11*2007/46*0015*. | bar: Area 1
TOYOTA | PRIUS | PRIUS III | XW3(a),XW3P | 05/2009 |  | 5x100 | 54,06 | 510 |  | 50 | M12x1,5 | 21 | ITALIA 150 | 7x17 | 17,00 | 7,00 | W01897201R4 | 1 | S | 20120403 | 20120503 | 5x100 |  | 48 | 81710437 | S | DST20A | N |  |  |  |  | DK | YES |  |  | N | No Certificate | 1 | No car modifications required | 205/45 R17----215/45 R17--- | AfterMarket OZ | MAX 650 KG | MATT RACE SILVER DIAMOND CUT | Racing | 8027529074536 | OZ | 10,48 |  |  | Serie S - ext.diam.68 mm | 540x540x248 | 1 | 073 | e11*2001/116*0264*., e11*2007/46*0015*. | bar: Area 1
TOYOTA | PRIUS | PRIUS III | XW3(a),XW3P | 05/2009 |  | 5x100 | 54,06 | 510 |  | 50 | M12x1,5 | 21 | ITALIA 150 | 7x17 | 17,00 | 7,00 | W0189720149 | 1 | S | 20120403 | 20120503 | 5x100 |  | 48 | 81710437 | S | DST20A | N |  |  |  |  | DK | YES |  |  | N | No Certificate | 1 | No car modifications required | 205/45 R17----215/45 R17--- | AfterMarket OZ | MAX 650 KG | MATT DARK GRAPHITE DIAMOND CUT | Racing | 8027529074529 | OZ | 10,48 |  |  | Serie S - ext.diam.68 mm | 540x540x248 | 1 | 073 | e11*2001/116*0264*., e11*2007/46*0015*. | bar: Area 1
TOYOTA | PRIUS | PRIUS III | XW3(a),XW3P | 05/2009 |  | 5x100 | 54,06 | 510 |  | 50 | M12x1,5 | 21 | SUPERTURISMO GT | 7x17 | 17,00 | 7,00 | W01672200P5 | 1 | S | 20121012 | 20121111 | 5x100 |  | 38 | 81710004 | S | D8 | N | LD4 |  | KBA | VIA | DK | YES |  |  | K | KBA (ABE+VB) | 2 | Mods can be necessary to car | 205/45 R17----215/45 R17--- | AfterMarket OZ | MAX 560 KG | GRIGIO CORSA+BLACK LETTERING | Racing | 8027529081558 | OZ | 10,86 |  |  | Serie S - ext.diam.68 mm | 540x540x260 | 1 | 073 | e11*2001/116*0264*., e11*2007/46*0015*. | bar: Area 1
TOYOTA | PRIUS | PRIUS III | XW3(a),XW3P | 05/2009 |  | 5x100 | 54,06 | 510 |  | 50 | M12x1,5 | 21 | SUPERTURISMO GT | 7x17 | 17,00 | 7,00 | W0167220079 | 1 |  |  |  | 5x100 |  | 38 | 81710004 | S | D8 | N | LD4 |  | KBA | VIA | DK | YES |  |  | K | KBA (ABE+VB) | 2 | Mods can be necessary to car | 205/45 R17----215/45 R17--- | AfterMarket OZ | MAX 560 KG | MATT BLACK + RED LETTERING | Racing | 8027529000603 | OZ | 10,86 |  |  | Serie S - ext.diam.68 mm | 540x540x260 | 1 | 073 | e11*2001/116*0264*., e11*2007/46*0015*. | bar: Area 1
TOYOTA | PRIUS | PRIUS III | XW3(a),XW3P | 05/2009 |  | 5x100 | 54,06 | 510 |  | 50 | M12x1,5 | 21 | SUPERTURISMO GT | 7x17 | 17,00 | 7,00 | W0167220082 | 1 |  |  |  | 5x100 |  | 38 | 81710004 | S | D8 | N | LD4 |  | KBA | VIA | DK | YES |  |  | K | KBA (ABE+VB) | 2 | Mods can be necessary to car | 205/45 R17----215/45 R17--- | AfterMarket OZ | MAX 560 KG | RACE SILVER + BLACK LETTERING | Racing | 8027529000610 | OZ | 10,86 |  |  | Serie S - ext.diam.68 mm | 540x540x260 | 1 | 073 | e11*2001/116*0264*., e11*2007/46*0015*. | bar: Area 1
TOYOTA | PRIUS | PRIUS III | XW3(a),XW3P | 05/2009 |  | 5x100 | 54,06 | 510 |  | 50 | M12x1,5 | 21 | ALLEGGERITA HLT 5F | 7½x17 | 17,00 | 7,50 | W01823201P3 | 3 | S | 20121012 | 20121111 | 5x100 |  | 48 | 81710004 | S | D8 | N | LD4 | TÜV |  |  | DK | YES |  |  | S | Strongness Certificate (PB) | 1 | No car modifications required | 215/45 R17--- | AfterMarket OZ | MAX 550 KG | ACID GREEN | I-Tech | 8027529080926 | OZ | 8,47 |  |  | Serie S - ext.diam.68 mm | 540x540x280 | 1 | 073 | e11*2001/116*0264*., e11*2007/46*0015*. | bar: Area 1
TOYOTA | PRIUS | PRIUS III | XW3(a),XW3P | 05/2009 |  | 5x100 | 54,06 | 510 |  | 50 | M12x1,5 | 21 | ALLEGGERITA HLT 5F | 7½x17 | 17,00 | 7,50 | W0182320122 | 3 | S | 20091105 | 20091205 | 5x100 |  | 48 | 81710004 | S | D8 | N | LD4 | TÜV |  |  | DK | YES |  |  | S | Strongness Certificate (PB) | 1 | No car modifications required | 215/45 R17--- | AfterMarket OZ | MAX 550 KG | MATT GRAPHIT SILVER | I-Tech | 8027529035827 | OZ | 8,47 |  |  | Serie S - ext.diam.68 mm | 540x540x280 | 1 | 073 | e11*2001/116*0264*., e11*2007/46*0015*. | bar: Area 1
TOYOTA | PRIUS | PRIUS III | XW3(a),XW3P | 05/2009 |  | 5x100 | 54,06 | 510 |  | 50 | M12x1,5 | 21 | ALLEGGERITA HLT 5F | 7½x17 | 17,00 | 7,50 | W0182320130 | 3 | S | 20091105 | 20091205 | 5x100 |  | 48 | 81710004 | S | D8 | N | LD4 | TÜV |  |  | DK | YES |  |  | S | Strongness Certificate (PB) | 1 | No car modifications required | 215/45 R17--- | AfterMarket OZ | MAX 550 KG | WHITE | I-Tech | 8027529031539 | OZ | 8,47 |  |  | Serie S - ext.diam.68 mm | 540x540x280 | 1 | 073 | e11*2001/116*0264*., e11*2007/46*0015*. | bar: Area 1
TOYOTA | PRIUS | PRIUS III | XW3(a),XW3P | 05/2009 |  | 5x100 | 54,06 | 510 |  | 50 | M12x1,5 | 21 | ALLEGGERITA HLT 5F | 7½x17 | 17,00 | 7,50 | W0182320153 | 3 | S | 20091105 | 20091205 | 5x100 |  | 48 | 81710004 | S | D8 | N | LD4 | TÜV |  |  | DK | YES |  |  | S | Strongness Certificate (PB) | 1 | No car modifications required | 215/45 R17--- | AfterMarket OZ | MAX 550 KG | MATT BLACK | I-Tech | 8027529031546 | OZ | 8,47 |  |  | Serie S - ext.diam.68 mm | 540x540x280 | 1 | 073 | e11*2001/116*0264*., e11*2007/46*0015*. | bar: Area 1
TOYOTA | PRIUS | PRIUS III | XW3(a),XW3P | 05/2009 |  | 5x100 | 54,06 | 510 |  | 50 | M12x1,5 | 21 | ALLEGGERITA HLT 5F | 7½x17 | 17,00 | 7,50 | W0182320166 | 1 | S | 20091105 | 20091205 | 5x100 |  | 48 | 81710004 | S | D8 | N | LD4 | TÜV |  |  | DK | YES |  |  | S | Strongness Certificate (PB) | 1 | No car modifications required | 215/45 R17--- | AfterMarket OZ | MAX 550 KG | TITANIUM TECH | I-Tech | 8027529031553 | OZ | 8,47 |  |  | Serie S - ext.diam.68 mm | 540x540x280 | 1 | 073 | e11*2001/116*0264*., e11*2007/46*0015*. | bar: Area 1
TOYOTA | PRIUS | PRIUS III | XW3(a),XW3P | 05/2009 |  | 5x100 | 54,06 | 510 |  | 50 | M12x1,5 | 21 | ALLEGGERITA HLT 5F | 7½x17 | 17,00 | 7,50 | W0182320171 | 3 | S | 20091105 | 20091205 | 5x100 |  | 48 | 81710004 | S | D8 | N | LD4 | TÜV |  |  | DK | YES |  |  | S | Strongness Certificate (PB) | 1 | No car modifications required | 215/45 R17--- | AfterMarket OZ | MAX 550 KG | ORANGE | I-Tech | 8027529031560 | OZ | 8,47 |  |  | Serie S - ext.diam.68 mm | 540x540x280 | 1 | 073 | e11*2001/116*0264*., e11*2007/46*0015*. | bar: Area 1
TOYOTA | PRIUS | PRIUS III | XW3(a),XW3P | 05/2009 |  | 5x100 | 54,06 | 510 |  | 50 | M12x1,5 | 21 | ALLEGGERITA HLT 5F | 7½x17 | 17,00 | 7,50 | W0182320172 | 3 | S | 20091105 | 20091205 | 5x100 |  | 48 | 81710004 | S | D8 | N | LD4 | TÜV |  |  | DK | YES |  |  | S | Strongness Certificate (PB) | 1 | No car modifications required | 215/45 R17--- | AfterMarket OZ | MAX 550 KG | MATT BLUE | I-Tech | 8027529031577 | OZ | 8,47 |  |  | Serie S - ext.diam.68 mm | 540x540x280 | 1 | 073 | e11*2001/116*0264*., e11*2007/46*0015*. | bar: Area 1
TOYOTA | PRIUS | PRIUS III | XW3(a),XW3P | 05/2009 |  | 5x100 | 54,06 | 510 |  | 50 | M12x1,5 | 21 | ALLEGGERITA HLT 5F | 7½x17 | 17,00 | 7,50 | W0182320176 | 3 | S | 20091105 | 20091205 | 5x100 |  | 48 | 81710004 | S | D8 | N | LD4 | TÜV |  |  | DK | YES |  |  | S | Strongness Certificate (PB) | 1 | No car modifications required | 215/45 R17--- | AfterMarket OZ | MAX 550 KG | RACE GOLD | I-Tech | 8027529035698 | OZ | 8,47 |  |  | Serie S - ext.diam.68 mm | 540x540x280 | 1 | 073 | e11*2001/116*0264*., e11*2007/46*0015*. | bar: Area 1
TOYOTA | PRIUS | PRIUS III | XW3(a),XW3P | 05/2009 |  | 5x100 | 54,06 | 510 |  | 50 | M12x1,5 | 21 | ALLEGGERITA HLT 5F | 7½x17 | 17,00 | 7,50 | W0182320184 | 3 | S | 20091105 | 20091205 | 5x100 |  | 48 | 81710004 | S | D8 | N | LD4 | TÜV |  |  | DK | YES |  |  | S | Strongness Certificate (PB) | 1 | No car modifications required | 215/45 R17--- | AfterMarket OZ | MAX 550 KG | RED | I-Tech | 8027529031584 | OZ | 8,47 |  |  | Serie S - ext.diam.68 mm | 540x540x280 | 1 | 073 | e11*2001/116*0264*., e11*2007/46*0015*. | bar: Area 1
TOYOTA | PRIUS | PRIUS III | XW3(a),XW3P | 05/2009 |  | 5x100 | 54,06 | 510 |  | 50 | M12x1,5 | 21 | SUPERTURISMO GT | 7½x17 | 17,00 | 7,50 | W01681202P5 | 1 | S | 20121012 | 20121111 | 5x100 |  | 48 | 81710004 | S | D8 | N | LD4 |  | KBA | VIA | DK | YES |  |  | S | Strongness Certificate (PB) | 1 | No car modifications required | 215/45 R17--- | AfterMarket OZ | MAX 550 KG | GRIGIO CORSA+BLACK LETTERING | Racing | 8027529081671 | OZ | 10,94 |  |  | Serie S - ext.diam.68 mm | 540x540x280 | 1 | 073 | e11*2001/116*0264*., e11*2007/46*0015*. | bar: Area 1
TOYOTA | PRIUS | PRIUS III | XW3(a),XW3P | 05/2009 |  | 5x100 | 54,06 | 510 |  | 50 | M12x1,5 | 21 | SUPERTURISMO GT | 7½x17 | 17,00 | 7,50 | W0168120282 | 1 | S | 20091105 | 20091205 | 5x100 |  | 48 | 81710004 | S | D8 | N | LD4 |  | KBA | VIA | DK | YES |  |  | S | Strongness Certificate (PB) | 1 | No car modifications required | 215/45 R17--- | AfterMarket OZ | MAX 550 KG | RACE SILVER + BLACK LETTERING | Racing | 8027529000863 | OZ | 10,94 |  |  | Serie S - ext.diam.68 mm | 540x540x280 | 1 | 073 | e11*2001/116*0264*., e11*2007/46*0015*. | bar: Area 1
TOYOTA | PRIUS | PRIUS III | XW3(a),XW3P | 05/2009 |  | 5x100 | 54,06 | 510 |  | 50 | M12x1,5 | 21 | ULTRALEGGERA | 7½x17 | 17,00 | 7,50 | W0173620122 | 1 | S | 20091105 | 20091205 | 5x100 |  | 48 | 81710004 | S | D8 | N | LD4 |  |  | VIA | DK | YES |  |  | N | No Certificate | 1 | No car modifications required | 215/45 R17--- | AfterMarket OZ | MAX 610 KG | MATT GRAPHIT SILVER | Racing | 8027529003277 | OZ | 9,14 |  |  | Serie S - ext.diam.68 mm | 540x540x280 | 1 | 073 | e11*2001/116*0264*., e11*2007/46*0015*. | bar: Area 1
TOYOTA | PRIUS | PRIUS III | XW3(a),XW3P | 05/2009 |  | 5x100 | 54,06 | 510 |  | 50 | M12x1,5 | 21 | ULTRALEGGERA | 7½x17 | 17,00 | 7,50 | W0173620161 | 1 | S | 20091105 | 20091205 | 5x100 |  | 48 | 81710004 | S | D8 | N | LD4 |  |  | VIA | DK | YES |  |  | N | No Certificate | 1 | No car modifications required | 215/45 R17--- | AfterMarket OZ | MAX 610 KG | CHRYSTAL TITANIUM | Racing | 8027529003284 | OZ | 9,14 |  |  | Serie S - ext.diam.68 mm | 540x540x280 | 1 | 073 | e11*2001/116*0264*., e11*2007/46*0015*. | bar: Area 1
TOYOTA | PRIUS | PRIUS III | XW3(a),XW3P | 05/2009 |  | 5x100 | 54,06 | 510 |  | 50 | M12x1,5 | 21 | ULTRALEGGERA | 7½x17 | 17,00 | 7,50 | W0173620176 | 1 | S | 20091105 | 20091205 | 5x100 |  | 48 | 81710004 | S | D8 | N | LD4 |  |  | VIA | DK | YES |  |  | N | No Certificate | 1 | No car modifications required | 215/45 R17--- | AfterMarket OZ | MAX 610 KG | RACE GOLD | Racing | 8027529003291 | OZ | 9,14 |  |  | Serie S - ext.diam.68 mm | 540x540x280 | 1 | 073 | e11*2001/116*0264*., e11*2007/46*0015*. | bar: Area 1
TOYOTA | RAV 4 | RAV 4 | XA,XA1 | 07/1994 | 06/2000 | 5x114,30 | 60,10 | 495 | 2100 | 45 | M12x1,50 | 21 | LOUNGE 10 | 7x16 | 16,00 | 7,00 | W8502920454 | 1 |  |  |  | 5x114,30 |  | 45 | 81710441 | L | DST20A | N |  |  | KBA |  | DK | YES |  |  | K | KBA (ABE+VB) | 1 | No car modifications required | 215/70 R16----225/60 R16----235/60 R16--- | AfterMarket OZ | MAX 675 KG | MATT BLACK + DIAMOND-CUT | X-Line | 8027529047592 | OZ | 10,96 |  |  | Serie L - ext.diam.75 mm | 511x511x249 | 1 | bar: Area 1
TOYOTA | RAV 4 | RAV 4 | XA,XA1 | 07/1994 | 06/2000 | 5x114,30 | 60,10 | 495 | 2100 | 45 | M12x1,50 | 21 | LOUNGE 10 | 7x16 | 16,00 | 7,00 | W8502920475 | 1 |  |  |  | 5x114,30 |  | 45 | 81710441 | L | DST20A | N |  |  | KBA |  | DK | YES |  |  | K | KBA (ABE+VB) | 1 | No car modifications required | 215/70 R16----225/60 R16----235/60 R16--- | AfterMarket OZ | MAX 675 KG | METAL SILVER + DIAMOND CUT | X-Line | 8027529047608 | OZ | 10,96 |  |  | Serie L - ext.diam.75 mm | 511x511x249 | 1 | bar: Area 1
TOYOTA | RAV 4 | RAV 4 | XA,XA1 | 07/1994 | 06/2000 | 5x114,30 | 60,10 | 495 | 2100 | 45 | M12x1,50 | 21 | SUPERTURISMO GT | 7x16 | 16,00 | 7,00 | W01895352P5 | 1 |  |  |  | 5x114,30 |  | 45 | 81710048 | L | D8 | N | LD4 |  | KBA |  | DK | YES |  |  | K | KBA (ABE+VB) | 1 | No car modifications required | 215/70 R16----225/60 R16----235/60 R16--- | AfterMarket OZ | MAX 620 KG | GRIGIO CORSA+BLACK LETTERING | Racing | 8027529080377 | OZ | 10,02 |  |  | Serie L - ext.diam.75 mm | 480x480x248 | 1 | bar: Area 1
TOYOTA | RAV 4 | RAV 4 | XA,XA1 | 07/1994 | 06/2000 | 5x114,30 | 60,10 | 495 | 2100 | 45 | M12x1,50 | 21 | X5B | 7x16 | 16,00 | 7,00 | W85066604N5 | 1 | S | 20121005 | 20121104 | 5x114,30 |  | 45 | 81710441 | L | DST20A | N |  |  |  |  | DK | YES |  |  | K | KBA (ABE+VB) | 1 | No car modifications required | 215/70 R16----225/60 R16----235/60 R16--- | AfterMarket OZ | MAX 680 KG | MATT GRAPHITE DIAMOND CUT | X-Line | 8027529079722 | OZ | 9,71 |  |  | Serie L - ext.diam.75 mm | 511x511x249 | 1 | bar: Area 1
TOYOTA | RAV 4 | RAV 4 | XA,XA1 | 07/1994 | 06/2000 | 5x114,30 | 60,10 | 495 | 2100 | 45 | M12x1,50 | 21 | X5B | 7x16 | 16,00 | 7,00 | W85066605N5 | 1 | S | 20121005 | 20121104 | 5x114,30 |  | 40 | 81710441 | L | DST20A | N |  |  |  |  | DK | YES |  |  | K | KBA (ABE+VB) | 1 | No car modifications required | 215/70 R16----225/60 R16----235/60 R16--- | AfterMarket OZ | MAX 680 KG | MATT GRAPHITE DIAMOND CUT | X-Line | 8027529079739 | OZ | 9,81 |  |  | Serie L - ext.diam.75 mm | 511x511x249 | 1 | bar: Area 1
TOYOTA | RAV 4 | RAV 4 | XA,XA1 | 07/1994 | 06/2000 | 5x114,30 | 60,10 | 495 | 2100 | 45 | M12x1,50 | 21 | ADRENALINA | 7½x16 | 16,00 | 7,50 | W8501220454 | 1 | S | 20090406 | 20090506 | 5x114,30 |  | 40 | 81710048 | L | D8 | N | LD4 |  | KBA |  | DK | YES |  |  | K | KBA (ABE+VB) | 1 | No car modifications required | 215/70 R16----225/60 R16----235/60 R16--- | AfterMarket OZ | MAX 650 KG | MATT BLACK + DIAMOND-CUT | X-Line | 8027529034578 | OZ | 10,46 |  |  | Serie L - ext.diam.75 mm | 511x511x261 | 1 | bar: Area 1
TOYOTA | RAV 4 | RAV 4 | XA,XA1 | 07/1994 | 06/2000 | 5x114,30 | 60,10 | 495 | 2100 | 45 | M12x1,50 | 21 | DAVID | 7½x16 | 16,00 | 7,50 | W01868205N5 | 1 |  |  |  | 5x114,30 |  | 40 | 81710441 | L | DST20A | N |  |  | KBA |  | DK | YES |  |  | K | KBA (ABE+VB) | 1 | No car modifications required | 215/70 R16----225/60 R16----235/60 R16--- | AfterMarket OZ | MAX 675 KG | MATT GRAPHITE DIAMOND CUT | Via Veneto | 8027529054811 | OZ | 8,11 |  |  | Serie L - ext.diam.75 mm | 480x480x261 | 1 | bar: Area 1
TOYOTA | RAV 4 | RAV 4 | XA,XA1 | 07/1994 | 06/2000 | 5x114,30 | 60,10 | 495 | 2100 | 45 | M12x1,50 | 21 | ENERGY | 7½x16 | 16,00 | 7,50 | W8503320454 | 1 |  |  |  | 5x114,30 |  | 40 | 81710048 | L | D8 | N | LD4 |  | KBA |  | DK | YES |  |  | K | KBA (ABE+VB) | 1 | No car modifications required | 215/70 R16----225/60 R16----235/60 R16--- | AfterMarket OZ | MAX 690 KG | MATT BLACK + DIAMOND-CUT | X-Line | 8027529045819 | OZ | 10,40 |  |  | Serie L - ext.diam.75 mm | 511x511x261 | 1 | bar: Area 1
TOYOTA | RAV 4 | RAV 4 | XA,XA1 | 07/1994 | 06/2000 | 5x114,30 | 60,10 | 495 | 2100 | 45 | M12x1,50 | 21 | ITALIA 150 | 7x17 | 17,00 | 7,00 | W01897203R4 | 1 | S | 20120403 | 20120503 | 5x114,30 |  | 45 | 81710441 | L | DST20A | N |  |  |  |  | DK | YES |  |  | N | No Certificate | 1 | No car modifications required | 225/55 R17--- | AfterMarket OZ | MAX 650 KG | MATT RACE SILVER DIAMOND CUT | Racing | 8027529074574 | OZ | 10,50 |  |  | Serie L - ext.diam.75 mm | 540x540x248 | 1 | bar: Area 1
TOYOTA | RAV 4 | RAV 4 | XA,XA1 | 07/1994 | 06/2000 | 5x114,30 | 60,10 | 495 | 2100 | 45 | M12x1,50 | 21 | ITALIA 150 | 7x17 | 17,00 | 7,00 | W0189720349 | 1 | S | 20120403 | 20120503 | 5x114,30 |  | 45 | 81710441 | L | DST20A | N |  |  |  |  | DK | YES |  |  | N | No Certificate | 1 | No car modifications required | 225/55 R17--- | AfterMarket OZ | MAX 650 KG | MATT DARK GRAPHITE DIAMOND CUT | Racing | 8027529074567 | OZ | 10,50 |  |  | Serie L - ext.diam.75 mm | 540x540x248 | 1 | bar: Area 1
TOYOTA | RAV 4 | RAV 4 | XA,XA1 | 07/1994 | 06/2000 | 5x114,30 | 60,10 | 495 | 2100 | 45 | M12x1,50 | 21 | SUPERTURISMO GT | 7x17 | 17,00 | 7,00 | W01672201P5 | 1 | S | 20121012 | 20121111 | 5x114,30 |  | 40 | 81710048 | L | D8 | N | LD4 |  | KBA | VIA | DK | YES |  |  | K | KBA (ABE+VB) | 1 | No car modifications required | 225/55 R17--- | AfterMarket OZ | MAX 650 KG | GRIGIO CORSA+BLACK LETTERING | Racing | 8027529081565 | OZ | 10,82 |  |  | Serie L - ext.diam.75 mm | 540x540x260 | 1 | bar: Area 1
TOYOTA | RAV 4 | RAV 4 | XA,XA1 | 07/1994 | 06/2000 | 5x114,30 | 60,10 | 495 | 2100 | 45 | M12x1,50 | 21 | SUPERTURISMO GT | 7x17 | 17,00 | 7,00 | W0167220182 | 1 | S | 20070326 | 20070425 | 5x114,30 |  | 40 | 81710048 | L | D8 | N | LD4 |  | KBA | VIA | DK | YES |  |  | K | KBA (ABE+VB) | 1 | No car modifications required | 225/55 R17--- | AfterMarket OZ | MAX 650 KG | RACE SILVER + BLACK LETTERING | Racing | 8027529000627 | OZ | 10,82 |  |  | Serie L - ext.diam.75 mm | 540x540x260 | 1 | bar: Area 1
TOYOTA | RAV 4 | RAV 4 | XA,XA1 | 07/1994 | 06/2000 | 5x114,30 | 60,10 | 495 | 2100 | 45 | M12x1,50 | 21 | SUPERTURISMO WRC | 7x17 | 17,00 | 7,00 | W0167220233 | 1 | S | 20080229 | 20080330 | 5x114,30 |  | 45 | 81710048 | L | D8 | N | LD4 |  |  |  | DK | YES |  |  | N | No Certificate | 1 | No car modifications required | 225/55 R17--- | AfterMarket OZ | MAX 650 KG | WHITE + RED LETTERING | Racing | 8027529000634 | OZ | 10,76 |  |  | Serie L - ext.diam.75 mm | 540x540x260 | 1 | bar: Area 1
TOYOTA | RAV 4 | RAV 4 | XA,XA1 | 07/1994 | 06/2000 | 5x114,30 | 60,10 | 495 | 2100 | 45 | M12x1,50 | 21 | CANYON ST | 7½x17 | 17,00 | 7,50 | W0166020322 | 1 |  |  |  | 5x114,30 |  | 40 | 81710209 | XL | D8 | N | LD4 | TÜV |  | VIA | DK | YES |  |  | T | Teilegutachten (PB+VB) | 1 | No car modifications required | 225/55 R17--- | AfterMarket OZ | MAX 710 KG | MATT GRAPHIT SILVER | All-Terrain | 8027529046533 | OZ | 13,51 |  |  | Serie XL - ext.diam.79 mm | 540x540x280 | 1 | bar: Area 1
TOYOTA | RAV 4 | RAV 4 | XA,XA1 | 07/1994 | 06/2000 | 5x114,30 | 60,10 | 495 | 2100 | 45 | M12x1,50 | 21 | SAHARA 5 | 8x17 | 17,00 | 8,00 | W85061203N5 | 1 | S | 20121005 | 20121104 | 5x114,30 |  | 40 | 81710209 | XL | D8 | N | LD4 |  |  |  | DK | YES |  |  | K | KBA (ABE+VB) | 1 | No car modifications required | 225/55 R17--- | AfterMarket OZ | MAX 850 KG | MATT GRAPHITE DIAMOND CUT | X-Line | 8027529080025 | OZ | 14,41 |  |  | Serie XL - ext.diam.79 mm | 542x542x274 | 1 | bar: Area 1
TOYOTA | RAV 4 | RAV 4 | XA,XA1 | 07/1994 | 06/2000 | 5x114,30 | 60,10 | 495 | 2100 | 45 | M12x1,50 | 21 | ULTRALEGGERA | 8x17 | 17,00 | 8,00 | W0171020522 | 1 | S | 20051025 | 20051124 | 5x114,30 |  | 40 | 81710048 | L | D8 | N | LD4 | TÜV |  |  | DK | YES |  |  | T | Teilegutachten (PB+VB) | 1 | No car modifications required | 225/55 R17--- | AfterMarket OZ | MAX 615 KG | MATT GRAPHIT SILVER | Racing | 8027529001686 | OZ | 9,56 |  |  | Serie L - ext.diam.75 mm | 540x540x280 | 1 | bar: Area 1
TOYOTA | RAV 4 | RAV 4 | XA,XA1 | 07/1994 | 06/2000 | 5x114,30 | 60,10 | 495 | 2100 | 45 | M12x1,50 | 21 | ULTRALEGGERA | 8x17 | 17,00 | 8,00 | W0171020553 | 1 | S | 20061207 | 20070106 | 5x114,30 |  | 40 | 81710048 | L | D8 | N | LD4 | TÜV |  |  | DK | YES |  |  | T | Teilegutachten (PB+VB) | 1 | No car modifications required | 225/55 R17--- | AfterMarket OZ | MAX 615 KG | MATT BLACK | Racing | 8027529001693 | OZ | 9,56 |  |  | Serie L - ext.diam.75 mm | 540x540x280 | 1 | bar: Area 1
TOYOTA | RAV 4 | RAV 4 | XA,XA1 | 07/1994 | 06/2000 | 5x114,30 | 60,10 | 495 | 2100 | 45 | M12x1,50 | 21 | ULTRALEGGERA | 8x17 | 17,00 | 8,00 | W0171020561 | 1 | S | 20051025 | 20051124 | 5x114,30 |  | 40 | 81710048 | L | D8 | N | LD4 | TÜV |  |  | DK | YES |  |  | T | Teilegutachten (PB+VB) | 1 | No car modifications required | 225/55 R17--- | AfterMarket OZ | MAX 615 KG | CHRYSTAL TITANIUM | Racing | 8027529001709 | OZ | 9,56 |  |  | Serie L - ext.diam.75 mm | 540x540x280 | 1 | bar: Area 1
TOYOTA | RAV 4 | RAV 4 | XA,XA1 | 07/1994 | 06/2000 | 5x114,30 | 60,10 | 495 | 2100 | 45 | M12x1,50 | 21 | CANYON ST | 8x18 | 18,00 | 8,00 | W0166120322 | 1 |  |  |  | 5x114,30 |  | 35 | 81710209 | XL | D8 | N | LD4 | TÜV |  | VIA | DK | YES |  |  | T | Teilegutachten (PB+VB) | 1 | No car modifications required | 235/50 R18---TTO027-255/45 R18---TTO027 | AfterMarket OZ | MAX 815 KG | MATT GRAPHIT SILVER | All-Terrain | 8027529046571 | OZ | 14,25 |  |  | Serie XL - ext.diam.79 mm | 570x570x280 | 1 | bar: Area 1
TOYOTA | RAV 4 | RAV 4 | XA,XA1 | 07/1994 | 06/2000 | 5x114,30 | 60,10 | 495 | 2100 | 45 | M12x1,50 | 21 | SAHARA 5 | 8x18 | 18,00 | 8,00 | W85060202N5 | 1 | S | 20121005 | 20121104 | 5x114,30 |  | 35 | 81710209 | XL | D8 | N | LD4 |  |  |  | DK | YES |  |  | K | KBA (ABE+VB) | 1 | No car modifications required | 235/50 R18---TTO027-255/45 R18---TTO027 | AfterMarket OZ | MAX 850 KG | MATT GRAPHITE DIAMOND CUT | X-Line | 8027529080100 | OZ | 15,26 |  |  | Serie XL - ext.diam.79 mm | 568x568x274 | 1 | bar: Area 1
TOYOTA | RAV 4 | RAV 4 | XA,XA1 | 07/1994 | 06/2000 | 5x114,30 | 60,10 | 495 | 2100 | 45 | M12x1,50 | 21 | SAHARA 5 | 8x18 | 18,00 | 8,00 | W85060203N5 | 1 | S | 20121005 | 20121104 | 5x114,30 |  | 40 | 81710209 | XL | D8 | N | LD4 |  |  |  | DK | YES |  |  | K | KBA (ABE+VB) | 1 | No car modifications required | 235/50 R18---TTO027-255/45 R18---TTO027 | AfterMarket OZ | MAX 850 KG | MATT GRAPHITE DIAMOND CUT | X-Line | 8027529080117 | OZ | 15,16 |  |  | Serie XL - ext.diam.79 mm | 568x568x274 | 1 | bar: Area 1
TOYOTA | RAV 4 | RAV 4 | XA,XA1 | 07/1994 | 06/2000 | 5x114,30 | 60,10 | 495 | 2100 | 45 | M12x1,50 | 21 | SARDEGNA | 8x18 | 18,00 | 8,00 | W0176320622 | 1 |  |  |  | 5x114,30 |  | 35 | 81710048 | L | D8 | N | LD4 | TÜV |  |  | DK | YES |  |  | T | Teilegutachten (PB+VB) | 1 | No car modifications required | 235/50 R18---TTO027-255/45 R18---TTO027 | AfterMarket OZ | MAX 815 KG | MATT GRAPHIT SILVER | All-Terrain | 8027529046625 | OZ | 15,40 |  |  | Serie L - ext.diam.75 mm | 570x570x280 | 1 | bar: Area 1
TOYOTA | RAV 4 | RAV 4 | XA,XA1 | 07/1994 | 06/2000 | 5x114,30 | 60,10 | 495 | 2100 | 45 | M12x1,50 | 21 | ULTRALEGGERA | 8x18 | 18,00 | 8,00 | W0171220822 | 1 | S | 20060111 | 20060210 | 5x114,30 |  | 35 | 81710048 | L | D8 | N | LD4 | TÜV |  |  | DK | YES |  |  | T | Teilegutachten (PB+VB) | 1 | No car modifications required | 235/50 R18---TTO027-255/45 R18---TTO027 | AfterMarket OZ | MAX 675 KG | MATT GRAPHIT SILVER | Racing | 8027529002027 | OZ | 10,21 |  |  | Serie L - ext.diam.75 mm | 570x570x280 | 1 | bar: Area 1
TOYOTA | RAV 4 | RAV 4 | XA,XA1 | 07/1994 | 06/2000 | 5x114,30 | 60,10 | 495 | 2100 | 45 | M12x1,50 | 21 | ULTRALEGGERA | 8x18 | 18,00 | 8,00 | W0171220853 | 1 | S | 20061207 | 20070106 | 5x114,30 |  | 35 | 81710048 | L | D8 | N | LD4 | TÜV |  |  | DK | YES |  |  | T | Teilegutachten (PB+VB) | 1 | No car modifications required | 235/50 R18---TTO027-255/45 R18---TTO027 | AfterMarket OZ | MAX 675 KG | MATT BLACK | Racing | 8027529002034 | OZ | 10,21 |  |  | Serie L - ext.diam.75 mm | 570x570x280 | 1 | bar: Area 1
TOYOTA | RAV 4 | RAV 4 | XA,XA1 | 07/1994 | 06/2000 | 5x114,30 | 60,10 | 495 | 2100 | 45 | M12x1,50 | 21 | ULTRALEGGERA | 8x18 | 18,00 | 8,00 | W0171220861 | 1 | S | 20060111 | 20060210 | 5x114,30 |  | 35 | 81710048 | L | D8 | N | LD4 | TÜV |  |  | DK | YES |  |  | T | Teilegutachten (PB+VB) | 1 | No car modifications required | 235/50 R18---TTO027-255/45 R18---TTO027 | AfterMarket OZ | MAX 675 KG | CHRYSTAL TITANIUM | Racing | 8027529002041 | OZ | 10,21 |  |  | Serie L - ext.diam.75 mm | 570x570x280 | 1 | bar: Area 1
TOYOTA | RAV 4 | RAV 4 TYP A2 | A2 | 08/2000 | 03/2006 | 5x114,30 | 60,10 | 520 | 2100 | 45 | M12x1,50 | 21 | LOUNGE 10 | 7x16 | 16,00 | 7,00 | W8502920454 | 1 |  |  |  | 5x114,30 |  | 45 | 81710441 | L | DST20A | N |  |  | KBA |  | DK | YES |  |  | K | KBA (ABE+VB) | 1 | No car modifications required | 215/70 R16----235/60 R16--- | AfterMarket OZ | MAX 675 KG | MATT BLACK + DIAMOND-CUT | X-Line | 8027529047592 | OZ | 10,96 |  |  | Serie L - ext.diam.75 mm | 511x511x249 | 1 | 163 | e6*98/14*0070*00 | bar: Area 1
TOYOTA | RAV 4 | RAV 4 TYP A2 | A2 | 08/2000 | 03/2006 | 5x114,30 | 60,10 | 520 | 2100 | 45 | M12x1,50 | 21 | LOUNGE 10 | 7x16 | 16,00 | 7,00 | W8502920475 | 1 |  |  |  | 5x114,30 |  | 45 | 81710441 | L | DST20A | N |  |  | KBA |  | DK | YES |  |  | K | KBA (ABE+VB) | 1 | No car modifications required | 215/70 R16----235/60 R16--- | AfterMarket OZ | MAX 675 KG | METAL SILVER + DIAMOND CUT | X-Line | 8027529047608 | OZ | 10,96 |  |  | Serie L - ext.diam.75 mm | 511x511x249 | 1 | 163 | e6*98/14*0070*00 | bar: Area 1
TOYOTA | RAV 4 | RAV 4 TYP A2 | A2 | 08/2000 | 03/2006 | 5x114,30 | 60,10 | 520 | 2100 | 45 | M12x1,50 | 21 | SUPERTURISMO GT | 7x16 | 16,00 | 7,00 | W01895352P5 | 1 |  |  |  | 5x114,30 |  | 45 | 81710048 | L | D8 | N | LD4 |  | KBA |  | DK | YES |  |  | K | KBA (ABE+VB) | 1 | No car modifications required | 215/70 R16----235/60 R16--- | AfterMarket OZ | MAX 620 KG | GRIGIO CORSA+BLACK LETTERING | Racing | 8027529080377 | OZ | 10,02 |  |  | Serie L - ext.diam.75 mm | 480x480x248 | 1 | 163 | e6*98/14*0070*00 | bar: Area 1
TOYOTA | RAV 4 | RAV 4 TYP A2 | A2 | 08/2000 | 03/2006 | 5x114,30 | 60,10 | 520 | 2100 | 45 | M12x1,50 | 21 | X5B | 7x16 | 16,00 | 7,00 | W85066604N5 | 1 | S | 20121005 | 20121104 | 5x114,30 |  | 45 | 81710441 | L | DST20A | N |  |  |  |  | DK | YES |  |  | K | KBA (ABE+VB) | 1 | No car modifications required | 215/70 R16----235/60 R16--- | AfterMarket OZ | MAX 680 KG | MATT GRAPHITE DIAMOND CUT | X-Line | 8027529079722 | OZ | 9,71 |  |  | Serie L - ext.diam.75 mm | 511x511x249 | 1 | 163 | e6*98/14*0070*00 | bar: Area 1
TOYOTA | RAV 4 | RAV 4 TYP A2 | A2 | 08/2000 | 03/2006 | 5x114,30 | 60,10 | 520 | 2100 | 45 | M12x1,50 | 21 | X5B | 7x16 | 16,00 | 7,00 | W85066605N5 | 1 | S | 20121005 | 20121104 | 5x114,30 |  | 40 | 81710441 | L | DST20A | N |  |  |  |  | DK | YES |  |  | K | KBA (ABE+VB) | 1 | No car modifications required | 215/70 R16----235/60 R16--- | AfterMarket OZ | MAX 680 KG | MATT GRAPHITE DIAMOND CUT | X-Line | 8027529079739 | OZ | 9,81 |  |  | Serie L - ext.diam.75 mm | 511x511x249 | 1 | 163 | e6*98/14*0070*00 | bar: Area 1
TOYOTA | RAV 4 | RAV 4 TYP A2 | A2 | 08/2000 | 03/2006 | 5x114,30 | 60,10 | 520 | 2100 | 45 | M12x1,50 | 21 | ITALIA 150 | 7x17 | 17,00 | 7,00 | W01897203R4 | 1 | S | 20120403 | 20120503 | 5x114,30 |  | 45 | 81710441 | L | DST20A | N |  |  |  |  | DK | YES |  |  | N | No Certificate | 1 | No car modifications required | 225/55 R17----235/50 R17----235/55 R17--- | AfterMarket OZ | MAX 650 KG | MATT RACE SILVER DIAMOND CUT | Racing | 8027529074574 | OZ | 10,50 |  |  | Serie L - ext.diam.75 mm | 540x540x248 | 1 | 163 | e6*98/14*0070*00 | bar: Area 1
TOYOTA | RAV 4 | RAV 4 TYP A2 | A2 | 08/2000 | 03/2006 | 5x114,30 | 60,10 | 520 | 2100 | 45 | M12x1,50 | 21 | ITALIA 150 | 7x17 | 17,00 | 7,00 | W0189720349 | 1 | S | 20120403 | 20120503 | 5x114,30 |  | 45 | 81710441 | L | DST20A | N |  |  |  |  | DK | YES |  |  | N | No Certificate | 1 | No car modifications required | 225/55 R17----235/50 R17----235/55 R17--- | AfterMarket OZ | MAX 650 KG | MATT DARK GRAPHITE DIAMOND CUT | Racing | 8027529074567 | OZ | 10,50 |  |  | Serie L - ext.diam.75 mm | 540x540x248 | 1 | 163 | e6*98/14*0070*00 | bar: Area 1
TOYOTA | RAV 4 | RAV 4 TYP A2 | A2 | 08/2000 | 03/2006 | 5x114,30 | 60,10 | 520 | 2100 | 45 | M12x1,50 | 21 | SUPERTURISMO GT | 7x17 | 17,00 | 7,00 | W01672201P5 | 1 | S | 20121012 | 20121111 | 5x114,30 |  | 40 | 81710048 | L | D8 | N | LD4 |  | KBA | VIA | DK | YES |  |  | K | KBA (ABE+VB) | 1 | No car modifications required | 225/55 R17----235/50 R17----235/55 R17--- | AfterMarket OZ | MAX 650 KG | GRIGIO CORSA+BLACK LETTERING | Racing | 8027529081565 | OZ | 10,82 |  |  | Serie L - ext.diam.75 mm | 540x540x260 | 1 | 163 | e6*98/14*0070*00 | bar: Area 1
TOYOTA | RAV 4 | RAV 4 TYP A2 | A2 | 08/2000 | 03/2006 | 5x114,30 | 60,10 | 520 | 2100 | 45 | M12x1,50 | 21 | SUPERTURISMO GT | 7x17 | 17,00 | 7,00 | W0167220182 | 1 | S | 20070326 | 20070425 | 5x114,30 |  | 40 | 81710048 | L | D8 | N | LD4 |  | KBA | VIA | DK | YES |  |  | K | KBA (ABE+VB) | 1 | No car modifications required | 225/55 R17----235/50 R17----235/55 R17--- | AfterMarket OZ | MAX 650 KG | RACE SILVER + BLACK LETTERING | Racing | 8027529000627 | OZ | 10,82 |  |  | Serie L - ext.diam.75 mm | 540x540x260 | 1 | 163 | e6*98/14*0070*00 | bar: Area 1
TOYOTA | RAV 4 | RAV 4 TYP A2 | A2 | 08/2000 | 03/2006 | 5x114,30 | 60,10 | 520 | 2100 | 45 | M12x1,50 | 21 | SUPERTURISMO WRC | 7x17 | 17,00 | 7,00 | W0167220233 | 1 | S | 20080229 | 20080330 | 5x114,30 |  | 45 | 81710048 | L | D8 | N | LD4 |  |  |  | DK | YES | C0328 | ONLY TYRE 225/55 R17 | N | No Certificate | 1 | No car modifications required | 225/55 R17----235/50 R17----235/55 R17--- | AfterMarket OZ | MAX 650 KG | WHITE + RED LETTERING | Racing | 8027529000634 | OZ | 10,76 |  |  | Serie L - ext.diam.75 mm | 540x540x260 | 1 | 163 | e6*98/14*0070*00 | bar: Area 1
TOYOTA | RAV 4 | RAV 4 TYP A2 | A2 | 08/2000 | 03/2006 | 5x114,30 | 60,10 | 520 | 2100 | 45 | M12x1,50 | 21 | CANYON ST | 7½x17 | 17,00 | 7,50 | W0166020322 | 1 |  |  |  | 5x114,30 |  | 40 | 81710209 | XL | D8 | N | LD4 | TÜV |  | VIA | DK | YES |  |  | T | Teilegutachten (PB+VB) | 1 | No car modifications required | 225/55 R17----235/50 R17----235/55 R17----245/50 R17--- | AfterMarket OZ | MAX 710 KG | MATT GRAPHIT SILVER | All-Terrain | 8027529046533 | OZ | 13,51 |  |  | Serie XL - ext.diam.79 mm | 540x540x280 | 1 | 163 | e6*98/14*0070*00 | bar: Area 1
TOYOTA | RAV 4 | RAV 4 TYP A2 | A2 | 08/2000 | 03/2006 | 5x114,30 | 60,10 | 520 | 2100 | 45 | M12x1,50 | 21 | SAHARA 5 | 8x17 | 17,00 | 8,00 | W85061203N5 | 1 | S | 20121005 | 20121104 | 5x114,30 |  | 40 | 81710209 | XL | D8 | N | LD4 |  |  |  | DK | YES | C0328 | ONLY TYRE 225/55 R17 | K | KBA (ABE+VB) | 1 | No car modifications required | 225/55 R17----235/50 R17----235/55 R17--- | AfterMarket OZ | MAX 850 KG | MATT GRAPHITE DIAMOND CUT | X-Line | 8027529080025 | OZ | 14,41 |  |  | Serie XL - ext.diam.79 mm | 542x542x274 | 1 | 163 | e6*98/14*0070*00 | bar: Area 1
TOYOTA | RAV 4 | RAV 4 TYP A2 | A2 | 08/2000 | 03/2006 | 5x114,30 | 60,10 | 520 | 2100 | 45 | M12x1,50 | 21 | ULTRALEGGERA | 8x17 | 17,00 | 8,00 | W0171020522 | 1 | S | 20051025 | 20051124 | 5x114,30 |  | 40 | 81710048 | L | D8 | N | LD4 | TÜV |  |  | DK | YES | C0328 | ONLY TYRE 225/55 R17 | T | Teilegutachten (PB+VB) | 1 | No car modifications required | 225/55 R17----235/50 R17----235/55 R17--- | AfterMarket OZ | MAX 615 KG | MATT GRAPHIT SILVER | Racing | 8027529001686 | OZ | 9,56 |  |  | Serie L - ext.diam.75 mm | 540x540x280 | 1 | 163 | e6*98/14*0070*00 | bar: Area 1
TOYOTA | RAV 4 | RAV 4 TYP A2 | A2 | 08/2000 | 03/2006 | 5x114,30 | 60,10 | 520 | 2100 | 45 | M12x1,50 | 21 | ULTRALEGGERA | 8x17 | 17,00 | 8,00 | W0171020553 | 1 | S | 20061207 | 20070106 | 5x114,30 |  | 40 | 81710048 | L | D8 | N | LD4 | TÜV |  |  | DK | YES | C0328 | ONLY TYRE 225/55 R17 | T | Teilegutachten (PB+VB) | 1 | No car modifications required | 225/55 R17----235/50 R17----235/55 R17--- | AfterMarket OZ | MAX 615 KG | MATT BLACK | Racing | 8027529001693 | OZ | 9,56 |  |  | Serie L - ext.diam.75 mm | 540x540x280 | 1 | 163 | e6*98/14*0070*00 | bar: Area 1
TOYOTA | RAV 4 | RAV 4 TYP A2 | A2 | 08/2000 | 03/2006 | 5x114,30 | 60,10 | 520 | 2100 | 45 | M12x1,50 | 21 | ULTRALEGGERA | 8x17 | 17,00 | 8,00 | W0171020561 | 1 | S | 20051025 | 20051124 | 5x114,30 |  | 40 | 81710048 | L | D8 | N | LD4 | TÜV |  |  | DK | YES | C0328 | ONLY TYRE 225/55 R17 | T | Teilegutachten (PB+VB) | 1 | No car modifications required | 225/55 R17----235/50 R17----235/55 R17--- | AfterMarket OZ | MAX 615 KG | CHRYSTAL TITANIUM | Racing | 8027529001709 | OZ | 9,56 |  |  | Serie L - ext.diam.75 mm | 540x540x280 | 1 | 163 | e6*98/14*0070*00 | bar: Area 1
TOYOTA | RAV 4 | RAV 4 TYP A2 | A2 | 08/2000 | 03/2006 | 5x114,30 | 60,10 | 520 | 2100 | 45 | M12x1,50 | 21 | CANYON ST | 8x18 | 18,00 | 8,00 | W0166120322 | 1 |  |  |  | 5x114,30 |  | 35 | 81710209 | XL | D8 | N | LD4 | TÜV |  | VIA | DK | YES |  |  | T | Teilegutachten (PB+VB) | 1 | No car modifications required | 235/45 R18----235/50 R18----245/45 R18----255/45 R18--- | AfterMarket OZ | MAX 815 KG | MATT GRAPHIT SILVER | All-Terrain | 8027529046571 | OZ | 14,25 |  |  | Serie XL - ext.diam.79 mm | 570x570x280 | 1 | 163 | e6*98/14*0070*00 | bar: Area 1
TOYOTA | RAV 4 | RAV 4 TYP A2 | A2 | 08/2000 | 03/2006 | 5x114,30 | 60,10 | 520 | 2100 | 45 | M12x1,50 | 21 | SAHARA 5 | 8x18 | 18,00 | 8,00 | W85060202N5 | 1 | S | 20121005 | 20121104 | 5x114,30 |  | 35 | 81710209 | XL | D8 | N | LD4 |  |  |  | DK | YES |  |  | K | KBA (ABE+VB) | 1 | No car modifications required | 235/45 R18----235/50 R18----245/45 R18----255/45 R18--- | AfterMarket OZ | MAX 850 KG | MATT GRAPHITE DIAMOND CUT | X-Line | 8027529080100 | OZ | 15,26 |  |  | Serie XL - ext.diam.79 mm | 568x568x274 | 1 | 163 | e6*98/14*0070*00 | bar: Area 1
TOYOTA | RAV 4 | RAV 4 TYP A2 | A2 | 08/2000 | 03/2006 | 5x114,30 | 60,10 | 520 | 2100 | 45 | M12x1,50 | 21 | SAHARA 5 | 8x18 | 18,00 | 8,00 | W85060203N5 | 1 | S | 20121005 | 20121104 | 5x114,30 |  | 40 | 81710209 | XL | D8 | N | LD4 |  |  |  | DK | YES |  |  | K | KBA (ABE+VB) | 1 | No car modifications required | 235/45 R18----235/50 R18----245/45 R18----255/45 R18--- | AfterMarket OZ | MAX 850 KG | MATT GRAPHITE DIAMOND CUT | X-Line | 8027529080117 | OZ | 15,16 |  |  | Serie XL - ext.diam.79 mm | 568x568x274 | 1 | 163 | e6*98/14*0070*00 | bar: Area 1
TOYOTA | RAV 4 | RAV 4 TYP A2 | A2 | 08/2000 | 03/2006 | 5x114,30 | 60,10 | 520 | 2100 | 45 | M12x1,50 | 21 | SARDEGNA | 8x18 | 18,00 | 8,00 | W0176320622 | 1 |  |  |  | 5x114,30 |  | 35 | 81710048 | L | D8 | N | LD4 | TÜV |  |  | DK | YES |  |  | T | Teilegutachten (PB+VB) | 1 | No car modifications required | 235/45 R18----235/50 R18----245/45 R18----255/45 R18--- | AfterMarket OZ | MAX 815 KG | MATT GRAPHIT SILVER | All-Terrain | 8027529046625 | OZ | 15,40 |  |  | Serie L - ext.diam.75 mm | 570x570x280 | 1 | 163 | e6*98/14*0070*00 | bar: Area 1
TOYOTA | RAV 4 | RAV 4 TYP A2 | A2 | 08/2000 | 03/2006 | 5x114,30 | 60,10 | 520 | 2100 | 45 | M12x1,50 | 21 | ULTRALEGGERA | 8x18 | 18,00 | 8,00 | W0171220822 | 1 | S | 20060111 | 20060210 | 5x114,30 |  | 35 | 81710048 | L | D8 | N | LD4 | TÜV |  |  | DK | YES |  |  | T | Teilegutachten (PB+VB) | 1 | No car modifications required | 235/45 R18----235/50 R18----245/45 R18----255/45 R18--- | AfterMarket OZ | MAX 675 KG | MATT GRAPHIT SILVER | Racing | 8027529002027 | OZ | 10,21 |  |  | Serie L - ext.diam.75 mm | 570x570x280 | 1 | 163 | e6*98/14*0070*00 | bar: Area 1
TOYOTA | RAV 4 | RAV 4 TYP A2 | A2 | 08/2000 | 03/2006 | 5x114,30 | 60,10 | 520 | 2100 | 45 | M12x1,50 | 21 | ULTRALEGGERA | 8x18 | 18,00 | 8,00 | W0171220853 | 1 | S | 20061207 | 20070106 | 5x114,30 |  | 35 | 81710048 | L | D8 | N | LD4 | TÜV |  |  | DK | YES |  |  | T | Teilegutachten (PB+VB) | 1 | No car modifications required | 235/45 R18----235/50 R18----245/45 R18----255/45 R18--- | AfterMarket OZ | MAX 675 KG | MATT BLACK | Racing | 8027529002034 | OZ | 10,21 |  |  | Serie L - ext.diam.75 mm | 570x570x280 | 1 | 163 | e6*98/14*0070*00 | bar: Area 1
TOYOTA | RAV 4 | RAV 4 TYP A2 | A2 | 08/2000 | 03/2006 | 5x114,30 | 60,10 | 520 | 2100 | 45 | M12x1,50 | 21 | ULTRALEGGERA | 8x18 | 18,00 | 8,00 | W0171220861 | 1 | S | 20060111 | 20060210 | 5x114,30 |  | 35 | 81710048 | L | D8 | N | LD4 | TÜV |  |  | DK | YES |  |  | T | Teilegutachten (PB+VB) | 1 | No car modifications required | 235/45 R18----235/50 R18----245/45 R18----255/45 R18--- | AfterMarket OZ | MAX 675 KG | CHRYSTAL TITANIUM | Racing | 8027529002041 | OZ | 10,21 |  |  | Serie L - ext.diam.75 mm | 570x570x280 | 1 | 163 | e6*98/14*0070*00 | bar: Area 1
TOYOTA | RAV 4 | RAV 4 TYP XA3 | XA3 | 03/2006 |  | 5x114,30 | 60,10 | 575 |  | 45 | M12x1,50 | 21 | LOUNGE 10 | 7x16 | 16,00 | 7,00 | W8502920454 | 1 |  |  |  | 5x114,30 |  | 45 | 81710441 | L | DST20A | N |  |  | KBA |  | DK | YES |  |  | K | KBA (ABE+VB) | 1 | No car modifications required | 215/70 R16----225/65 R16----225/70 R16----235/60 R16----235/65 R16----245/60 R16--- | AfterMarket OZ | MAX 675 KG | MATT BLACK + DIAMOND-CUT | X-Line | 8027529047592 | OZ | 10,96 |  |  | Serie L - ext.diam.75 mm | 511x511x249 | 1 | 100-130 | e6*2001/116*0105*.. | bar: Area 1
TOYOTA | RAV 4 | RAV 4 TYP XA3 | XA3 | 03/2006 |  | 5x114,30 | 60,10 | 575 |  | 45 | M12x1,50 | 21 | LOUNGE 10 | 7x16 | 16,00 | 7,00 | W8502920475 | 1 |  |  |  | 5x114,30 |  | 45 | 81710441 | L | DST20A | N |  |  | KBA |  | DK | YES |  |  | K | KBA (ABE+VB) | 1 | No car modifications required | 215/70 R16----225/65 R16----225/70 R16----235/60 R16----235/65 R16----245/60 R16--- | AfterMarket OZ | MAX 675 KG | METAL SILVER + DIAMOND CUT | X-Line | 8027529047608 | OZ | 10,96 |  |  | Serie L - ext.diam.75 mm | 511x511x249 | 1 | 100-130 | e6*2001/116*0105*.. | bar: Area 1
TOYOTA | RAV 4 | RAV 4 TYP XA3 | XA3 | 03/2006 |  | 5x114,30 | 60,10 | 575 |  | 45 | M12x1,50 | 21 | SUPERTURISMO GT | 7x16 | 16,00 | 7,00 | W01895352P5 | 1 |  |  |  | 5x114,30 |  | 45 | 81710048 | L | D8 | N | LD4 |  | KBA |  | DK | YES |  |  | K | KBA (ABE+VB) | 1 | No car modifications required | 215/70 R16----225/65 R16----225/70 R16----235/60 R16----235/65 R16----245/60 R16--- | AfterMarket OZ | MAX 620 KG | GRIGIO CORSA+BLACK LETTERING | Racing | 8027529080377 | OZ | 10,02 |  |  | Serie L - ext.diam.75 mm | 480x480x248 | 1 | 100-130 | e6*2001/116*0105*.. | bar: Area 1
TOYOTA | RAV 4 | RAV 4 TYP XA3 | XA3 | 03/2006 |  | 5x114,30 | 60,10 | 575 |  | 45 | M12x1,50 | 21 | X5B | 7x16 | 16,00 | 7,00 | W85066604N5 | 1 | S | 20121005 | 20121104 | 5x114,30 |  | 45 | 81710441 | L | DST20A | N |  |  |  |  | DK | YES |  |  | K | KBA (ABE+VB) | 1 | No car modifications required | 215/70 R16----225/65 R16----225/70 R16----235/60 R16----235/65 R16----245/60 R16--- | AfterMarket OZ | MAX 680 KG | MATT GRAPHITE DIAMOND CUT | X-Line | 8027529079722 | OZ | 9,71 |  |  | Serie L - ext.diam.75 mm | 511x511x249 | 1 | 100-130 | e6*2001/116*0105*.. | bar: Area 1
TOYOTA | RAV 4 | RAV 4 TYP XA3 | XA3 | 03/2006 |  | 5x114,30 | 60,10 | 575 |  | 45 | M12x1,50 | 21 | X5B | 7x16 | 16,00 | 7,00 | W85066605N5 | 1 | S | 20121005 | 20121104 | 5x114,30 |  | 40 | 81710441 | L | DST20A | N |  |  |  |  | DK | YES |  |  | K | KBA (ABE+VB) | 2 | Mods can be necessary to car | 215/70 R16----225/65 R16----225/70 R16----235/60 R16----235/65 R16----245/60 R16--- | AfterMarket OZ | MAX 680 KG | MATT GRAPHITE DIAMOND CUT | X-Line | 8027529079739 | OZ | 9,81 |  |  | Serie L - ext.diam.75 mm | 511x511x249 | 1 | 100-130 | e6*2001/116*0105*.. | bar: Area 1
TOYOTA | RAV 4 | RAV 4 TYP XA3 | XA3 | 03/2006 |  | 5x114,30 | 60,10 | 575 |  | 45 | M12x1,50 | 21 | ADRENALINA | 7½x16 | 16,00 | 7,50 | W8501220454 | 1 | S | 20090406 | 20090506 | 5x114,30 |  | 40 | 81710048 | L | D8 | N | LD4 |  | KBA |  | DK | YES |  |  | K | KBA (ABE+VB) | 2 | Mods can be necessary to car | 215/70 R16----225/65 R16----225/70 R16----235/60 R16----235/65 R16----245/60 R16----255/55 R16----255/60 R16--- | AfterMarket OZ | MAX 650 KG | MATT BLACK + DIAMOND-CUT | X-Line | 8027529034578 | OZ | 10,46 |  |  | Serie L - ext.diam.75 mm | 511x511x261 | 1 | 100-130 | e6*2001/116*0105*.. | bar: Area 1
TOYOTA | RAV 4 | RAV 4 TYP XA3 | XA3 | 03/2006 |  | 5x114,30 | 60,10 | 575 |  | 45 | M12x1,50 | 21 | DAVID | 7½x16 | 16,00 | 7,50 | W01868205N5 | 1 |  |  |  | 5x114,30 |  | 40 | 81710441 | L | DST20A | N |  |  | KBA |  | DK | YES |  |  | K | KBA (ABE+VB) | 2 | Mods can be necessary to car | 215/70 R16----225/65 R16----225/70 R16----235/60 R16----235/65 R16----245/60 R16----255/55 R16----255/60 R16--- | AfterMarket OZ | MAX 675 KG | MATT GRAPHITE DIAMOND CUT | Via Veneto | 8027529054811 | OZ | 8,11 |  |  | Serie L - ext.diam.75 mm | 480x480x261 | 1 | 100-130 | e6*2001/116*0105*.. | bar: Area 1
TOYOTA | RAV 4 | RAV 4 TYP XA3 | XA3 | 03/2006 |  | 5x114,30 | 60,10 | 575 |  | 45 | M12x1,50 | 21 | EGO | 7½x16 | 16,00 | 7,50 | W8505020554 | 1 | S | 20110726 | 20110825 | 5x114,30 |  | 45 | 81710441 | L | DST20A | N |  |  | KBA |  | DK | YES |  |  | K | KBA (ABE+VB) | 1 | No car modifications required | 215/70 R16----225/65 R16----225/70 R16----235/60 R16----235/65 R16----245/60 R16----255/55 R16----255/60 R16--- | AfterMarket OZ | MAX 690 KG | MATT BLACK + DIAMOND-CUT | X-Line | 8027529065763 | OZ | 10,21 |  |  | Serie L - ext.diam.75 mm | 511x511x261 | 1 | 100-130 | e6*2001/116*0105*.. | bar: Area 1
TOYOTA | RAV 4 | RAV 4 TYP XA3 | XA3 | 03/2006 |  | 5x114,30 | 60,10 | 575 |  | 45 | M12x1,50 | 21 | ENERGY | 7½x16 | 16,00 | 7,50 | W8503320454 | 1 |  |  |  | 5x114,30 |  | 40 | 81710048 | L | D8 | N | LD4 |  | KBA |  | DK | YES |  |  | K | KBA (ABE+VB) | 2 | Mods can be necessary to car | 215/70 R16----225/65 R16----225/70 R16----235/60 R16----235/65 R16----245/60 R16----255/55 R16----255/60 R16--- | AfterMarket OZ | MAX 690 KG | MATT BLACK + DIAMOND-CUT | X-Line | 8027529045819 | OZ | 10,40 |  |  | Serie L - ext.diam.75 mm | 511x511x261 | 1 | 100-130 | e6*2001/116*0105*.. | bar: Area 1
TOYOTA | RAV 4 | RAV 4 TYP XA3 | XA3 | 03/2006 |  | 5x114,30 | 60,10 | 575 |  | 45 | M12x1,50 | 21 | ENVY | 7½x16 | 16,00 | 7,50 | W8504120568 | 1 |  |  |  | 5x114,30 |  | 45 | 81710441 | L | DST20A | N |  |  | KBA |  | DK | YES |  |  | K | KBA (ABE+VB) | 1 | No car modifications required | 215/70 R16----225/65 R16----225/70 R16----235/60 R16----235/65 R16----245/60 R16----255/55 R16----255/60 R16--- | AfterMarket OZ | MAX 675 KG | MATT SILVER TECH DIAMOND CUT | X-Line | 8027529051056 | OZ | 10,21 |  |  | Serie L - ext.diam.75 mm | 511x511x261 | 1 | 100-130 | e6*2001/116*0105*.. | bar: Area 1
TOYOTA | RAV 4 | RAV 4 TYP XA3 | XA3 | 03/2006 |  | 5x114,30 | 60,10 | 575 |  | 45 | M12x1,50 | 21 | ITALIA 150 | 7x17 | 17,00 | 7,00 | W01897203R4 | 1 | S | 20120403 | 20120503 | 5x114,30 |  | 45 | 81710441 | L | DST20A | N |  |  |  |  | DK | YES |  |  | N | No Certificate | 1 | No car modifications required | 215/60 R17----225/60 R17----225/65 R17----235/55 R17----235/60 R17----245/55 R17--- | AfterMarket OZ | MAX 650 KG | MATT RACE SILVER DIAMOND CUT | Racing | 8027529074574 | OZ | 10,50 |  |  | Serie L - ext.diam.75 mm | 540x540x248 | 1 | 100-130 | e6*2001/116*0105*.. | bar: Area 1
TOYOTA | RAV 4 | RAV 4 TYP XA3 | XA3 | 03/2006 |  | 5x114,30 | 60,10 | 575 |  | 45 | M12x1,50 | 21 | ITALIA 150 | 7x17 | 17,00 | 7,00 | W0189720349 | 1 | S | 20120403 | 20120503 | 5x114,30 |  | 45 | 81710441 | L | DST20A | N |  |  |  |  | DK | YES |  |  | N | No Certificate | 1 | No car modifications required | 215/60 R17----225/60 R17----225/65 R17----235/55 R17----235/60 R17----245/55 R17--- | AfterMarket OZ | MAX 650 KG | MATT DARK GRAPHITE DIAMOND CUT | Racing | 8027529074567 | OZ | 10,50 |  |  | Serie L - ext.diam.75 mm | 540x540x248 | 1 | 100-130 | e6*2001/116*0105*.. | bar: Area 1
TOYOTA | RAV 4 | RAV 4 TYP XA3 | XA3 | 03/2006 |  | 5x114,30 | 60,10 | 575 |  | 45 | M12x1,50 | 21 | SUPERTURISMO GT | 7x17 | 17,00 | 7,00 | W01672201P5 | 1 | S | 20121012 | 20121111 | 5x114,30 |  | 40 | 81710048 | L | D8 | N | LD4 |  | KBA | VIA | DK | YES |  |  | K | KBA (ABE+VB) | 1 | No car modifications required | 215/60 R17----225/60 R17----225/65 R17----235/55 R17----235/60 R17----245/55 R17--- | AfterMarket OZ | MAX 650 KG | GRIGIO CORSA+BLACK LETTERING | Racing | 8027529081565 | OZ | 10,82 |  |  | Serie L - ext.diam.75 mm | 540x540x260 | 1 | 100-130 | e6*2001/116*0105*.. | bar: Area 1
TOYOTA | RAV 4 | RAV 4 TYP XA3 | XA3 | 03/2006 |  | 5x114,30 | 60,10 | 575 |  | 45 | M12x1,50 | 21 | SUPERTURISMO GT | 7x17 | 17,00 | 7,00 | W0167220182 | 1 | S | 20060404 | 20060504 | 5x114,30 |  | 40 | 81710048 | L | D8 | N | LD4 |  | KBA | VIA | DK | YES |  |  | K | KBA (ABE+VB) | 1 | No car modifications required | 215/60 R17----225/60 R17----225/65 R17----235/55 R17----235/60 R17----245/55 R17--- | AfterMarket OZ | MAX 650 KG | RACE SILVER + BLACK LETTERING | Racing | 8027529000627 | OZ | 10,82 |  |  | Serie L - ext.diam.75 mm | 540x540x260 | 1 | 100-130 | e6*2001/116*0105*.. | bar: Area 1
TOYOTA | RAV 4 | RAV 4 TYP XA3 | XA3 | 03/2006 |  | 5x114,30 | 60,10 | 575 |  | 45 | M12x1,50 | 21 | SUPERTURISMO WRC | 7x17 | 17,00 | 7,00 | W0167220233 | 1 | S | 20080229 | 20080330 | 5x114,30 |  | 45 | 81710048 | L | D8 | N | LD4 |  |  |  | DK | YES |  |  | N | No Certificate | 1 | No car modifications required | 215/60 R17----225/60 R17----225/65 R17----235/55 R17----235/60 R17----245/55 R17--- | AfterMarket OZ | MAX 650 KG | WHITE + RED LETTERING | Racing | 8027529000634 | OZ | 10,76 |  |  | Serie L - ext.diam.75 mm | 540x540x260 | 1 | 100-130 | e6*2001/116*0105*.. | bar: Area 1
TOYOTA | RAV 4 | RAV 4 TYP XA3 | XA3 | 03/2006 |  | 5x114,30 | 60,10 | 575 |  | 45 | M12x1,50 | 21 | CANYON ST | 7½x17 | 17,00 | 7,50 | W0166020322 | 1 |  |  |  | 5x114,30 |  | 40 | 81710209 | XL | D8 | N | LD4 | TÜV |  | VIA | DK | YES |  |  | T | Teilegutachten (PB+VB) | 1 | No car modifications required | 215/60 R17----225/60 R17----225/65 R17----235/55 R17----235/60 R17----245/55 R17----255/50 R17----255/55 R17--- | AfterMarket OZ | MAX 710 KG | MATT GRAPHIT SILVER | All-Terrain | 8027529046533 | OZ | 13,51 |  |  | Serie XL - ext.diam.79 mm | 540x540x280 | 1 | 100-130 | e6*2001/116*0105*.. | bar: Area 1
TOYOTA | RAV 4 | RAV 4 TYP XA3 | XA3 | 03/2006 |  | 5x114,30 | 60,10 | 575 |  | 45 | M12x1,50 | 21 | DAVID | 7½x17 | 17,00 | 7,50 | W01871205N5 | 1 |  |  |  | 5x114,30 |  | 45 | 81710441 | L | DST20A | N |  |  |  |  | DK | YES |  |  | K | KBA (ABE+VB) | 1 | No car modifications required | 215/60 R17----225/60 R17----225/65 R17----235/55 R17----235/60 R17----245/55 R17----255/50 R17----255/55 R17--- | AfterMarket OZ | MAX 650 KG | MATT GRAPHITE DIAMOND CUT | Via Veneto | 8027529053579 | OZ | 11,81 |  |  | Serie L - ext.diam.75 mm | 540x540x261 | 1 | 100-130 | e6*2001/116*0105*.. | bar: Area 1
TOYOTA | RAV 4 | RAV 4 TYP XA3 | XA3 | 03/2006 |  | 5x114,30 | 60,10 | 575 |  | 45 | M12x1,50 | 21 | EGO | 7½x17 | 17,00 | 7,50 | W8504920554 | 1 | S | 20110726 | 20110825 | 5x114,30 |  | 45 | 81710441 | L | DST20A | N |  |  | KBA |  | DK | YES |  |  | K | KBA (ABE+VB) | 1 | No car modifications required | 215/60 R17----225/60 R17----225/65 R17----235/55 R17----235/60 R17----245/55 R17----255/50 R17----255/55 R17--- | AfterMarket OZ | MAX 690 KG | MATT BLACK + DIAMOND-CUT | X-Line | 8027529065688 | OZ | 11,06 |  |  | Serie L - ext.diam.75 mm | 542x542x261 | 1 | 100-130 | e6*2001/116*0105*.. | bar: Area 1
TOYOTA | RAV 4 | RAV 4 TYP XA3 | XA3 | 03/2006 |  | 5x114,30 | 60,10 | 575 |  | 45 | M12x1,50 | 21 | ENVY | 7½x17 | 17,00 | 7,50 | W8504420568 | 1 |  |  |  | 5x114,30 |  | 45 | 81710441 | L | DST20A | N |  |  | KBA |  | DK | YES |  |  | K | KBA (ABE+VB) | 1 | No car modifications required | 215/60 R17----225/60 R17----225/65 R17----235/55 R17----235/60 R17----245/55 R17----255/50 R17----255/55 R17--- | AfterMarket OZ | MAX 675 KG | MATT SILVER TECH DIAMOND CUT | X-Line | 8027529051117 | OZ | 11,06 |  |  | Serie L - ext.diam.75 mm | 542x542x261 | 1 | 100-130 | e6*2001/116*0105*.. | bar: Area 1
TOYOTA | RAV 4 | RAV 4 TYP XA3 | XA3 | 03/2006 |  | 5x114,30 | 60,10 | 575 |  | 45 | M12x1,50 | 21 | LOUNGE 10 | 7½x17 | 17,00 | 7,50 | W8503020554 | 1 |  |  |  | 5x114,30 |  | 45 | 81710441 | L | DST20A | N |  |  | KBA |  | DK | YES |  |  | K | KBA (ABE+VB) | 1 | No car modifications required | 215/60 R17----225/60 R17----225/65 R17----235/55 R17----235/60 R17----245/55 R17----255/50 R17----255/55 R17--- | AfterMarket OZ | MAX 675 KG | MATT BLACK + DIAMOND-CUT | X-Line | 8027529047714 | OZ | 11,06 |  |  | Serie L - ext.diam.75 mm | 542x542x261 | 1 | 100-130 | e6*2001/116*0105*.. | bar: Area 1
TOYOTA | RAV 4 | RAV 4 TYP XA3 | XA3 | 03/2006 |  | 5x114,30 | 60,10 | 575 |  | 45 | M12x1,50 | 21 | LOUNGE 10 | 7½x17 | 17,00 | 7,50 | W8503020575 | 1 |  |  |  | 5x114,30 |  | 45 | 81710441 | L | DST20A | N |  |  | KBA |  | DK | YES |  |  | K | KBA (ABE+VB) | 1 | No car modifications required | 215/60 R17----225/60 R17----225/65 R17----235/55 R17----235/60 R17----245/55 R17----255/50 R17----255/55 R17--- | AfterMarket OZ | MAX 675 KG | METAL SILVER + DIAMOND CUT | X-Line | 8027529047721 | OZ | 11,06 |  |  | Serie L - ext.diam.75 mm | 542x542x261 | 1 | 100-130 | e6*2001/116*0105*.. | bar: Area 1
TOYOTA | RAV 4 | RAV 4 TYP XA3 | XA3 | 03/2006 |  | 5x114,30 | 60,10 | 575 |  | 45 | M12x1,50 | 21 | QUARANTA | 7½x17 | 17,00 | 7,50 | W01867204G2 | 1 |  |  |  | 5x114,30 |  | 45 | 81710441 | L | DST20A | N |  |  | KBA |  | DK | YES |  |  | K | KBA (ABE+VB) | 1 | No car modifications required | 215/60 R17----225/60 R17----225/65 R17----235/55 R17----235/60 R17----245/55 R17----255/50 R17----255/55 R17--- | AfterMarket OZ | MAX 650 KG | GRIGIO CORSA DIAMANTATO | Via Veneto | 8027529054750 | OZ | 11,65 |  |  | Serie L - ext.diam.75 mm | 540x540x261 | 1 | 100-130 | e6*2001/116*0105*.. | bar: Area 1
TOYOTA | RAV 4 | RAV 4 TYP XA3 | XA3 | 03/2006 |  | 5x114,30 | 60,10 | 575 |  | 45 | M12x1,50 | 21 | SUPERTURISMO LM | 7½x17 | 17,00 | 7,50 | W0188120419 | 1 |  |  |  | 5x114,30 |  | 45 | 81710441 | L | DST20A | N |  |  | KBA |  | DK | YES |  |  | K | KBA (ABE+VB) | 1 | No car modifications required | 215/60 R17----225/60 R17----225/65 R17----235/55 R17----235/60 R17----245/55 R17----255/50 R17----255/55 R17--- | AfterMarket OZ | MAX 650 KG | MATT RACE SILVER + BLACK LETTERING | Racing | 8027529053234 | OZ | 10,57 |  |  | Serie L - ext.diam.75 mm | 540x540x261 | 1 | 100-130 | e6*2001/116*0105*.. | bar: Area 1
TOYOTA | RAV 4 | RAV 4 TYP XA3 | XA3 | 03/2006 |  | 5x114,30 | 60,10 | 575 |  | 45 | M12x1,50 | 21 | SUPERTURISMO LM | 7½x17 | 17,00 | 7,50 | W0188120446 | 1 |  |  |  | 5x114,30 |  | 45 | 81710441 | L | DST20A | N |  |  | KBA |  | DK | YES |  |  | K | KBA (ABE+VB) | 1 | No car modifications required | 215/60 R17----225/60 R17----225/65 R17----235/55 R17----235/60 R17----245/55 R17----255/50 R17----255/55 R17--- | AfterMarket OZ | MAX 650 KG | MATT GRAPHITE + SILVER LETTERING | Racing | 8027529053241 | OZ | 10,57 |  |  | Serie L - ext.diam.75 mm | 540x540x261 | 1 | 100-130 | e6*2001/116*0105*.. | bar: Area 1
TOYOTA | RAV 4 | RAV 4 TYP XA3 | XA3 | 03/2006 |  | 5x114,30 | 60,10 | 575 |  | 45 | M12x1,50 | 21 | X5B | 7½x17 | 17,00 | 7,50 | W85068205N5 | 1 | S | 20121005 | 20121104 | 5x114,30 |  | 45 | 81710441 | L | DST20A | N |  |  |  |  | DK | YES |  |  | K | KBA (ABE+VB) | 1 | No car modifications required | 215/60 R17----225/60 R17----225/65 R17----235/55 R17----235/60 R17----245/55 R17----255/50 R17----255/55 R17--- | AfterMarket OZ | MAX 690 KG | MATT GRAPHITE DIAMOND CUT | X-Line | 8027529079784 | OZ | 11,61 |  |  | Serie L - ext.diam.75 mm | 542x542x261 | 1 | 100-130 | e6*2001/116*0105*.. | bar: Area 1
TOYOTA | RAV 4 | RAV 4 TYP XA3 | XA3 | 03/2006 |  | 5x114,30 | 60,10 | 575 |  | 45 | M12x1,50 | 21 | ADRENALINA | 8x17 | 17,00 | 8,00 | W8501420454 | 1 | S | 20080904 | 20081004 | 5x114,30 |  | 45 | 81710048 | L | D8 | N | LD4 |  | KBA |  | DK | YES |  |  | K | KBA (ABE+VB) | 1 | No car modifications required | 225/60 R17----225/65 R17----235/55 R17----235/60 R17----245/55 R17--- | AfterMarket OZ | MAX 675 KG | MATT BLACK + DIAMOND-CUT | X-Line | 8027529034660 | OZ | 12,50 |  |  | Serie L - ext.diam.75 mm | 542x542x274 | 1 | 100-130 | e6*2001/116*0105*.. | bar: Area 1
TOYOTA | RAV 4 | RAV 4 TYP XA3 | XA3 | 03/2006 |  | 5x114,30 | 60,10 | 575 |  | 45 | M12x1,50 | 21 | ENERGY | 8x17 | 17,00 | 8,00 | W8500820454 | 1 | S | 20080904 | 20081004 | 5x114,30 |  | 45 | 81710048 | L | D8 | N | LD4 |  | KBA |  | DK | YES |  |  | K | KBA (ABE+VB) | 1 | No car modifications required | 225/60 R17----225/65 R17----235/55 R17----235/60 R17----245/55 R17--- | AfterMarket OZ | MAX 675 KG | MATT BLACK + DIAMOND-CUT | X-Line | 8027529034394 | OZ | 12,50 |  |  | Serie L - ext.diam.75 mm | 542x542x274 | 1 | 100-130 | e6*2001/116*0105*.. | bar: Area 1
TOYOTA | RAV 4 | RAV 4 TYP XA3 | XA3 | 03/2006 |  | 5x114,30 | 60,10 | 575 |  | 45 | M12x1,50 | 21 | ITALIA 150 | 8x17 | 17,00 | 8,00 | W01890205R4 | 1 |  |  |  | 5x114,30 |  | 45 | 81710441 | L | DST20A | N |  |  | KBA |  | DK | YES |  |  | K | KBA (ABE+VB) | 1 | No car modifications required | 225/60 R17----225/65 R17----235/55 R17----235/60 R17----245/55 R17--- | AfterMarket OZ | MAX 700 KG | MATT RACE SILVER DIAMOND CUT | Racing | 8027529070217 | OZ | 10,90 |  |  | Serie L - ext.diam.75 mm | 540x540x274 | 1 | 100-130 | e6*2001/116*0105*.. | bar: Area 1
TOYOTA | RAV 4 | RAV 4 TYP XA3 | XA3 | 03/2006 |  | 5x114,30 | 60,10 | 575 |  | 45 | M12x1,50 | 21 | ITALIA 150 | 8x17 | 17,00 | 8,00 | W0189020549 | 1 |  |  |  | 5x114,30 |  | 45 | 81710441 | L | DST20A | N |  |  | KBA |  | DK | YES |  |  | K | KBA (ABE+VB) | 1 | No car modifications required | 225/60 R17----225/65 R17----235/55 R17----235/60 R17----245/55 R17--- | AfterMarket OZ | MAX 700 KG | MATT DARK GRAPHITE DIAMOND CUT | Racing | 8027529070200 | OZ | 10,90 |  |  | Serie L - ext.diam.75 mm | 540x540x274 | 1 | 100-130 | e6*2001/116*0105*.. | bar: Area 1
TOYOTA | RAV 4 | RAV 4 TYP XA3 | XA3 | 03/2006 |  | 5x114,30 | 60,10 | 575 |  | 45 | M12x1,50 | 21 | SAHARA 5 | 8x17 | 17,00 | 8,00 | W85061203N5 | 1 | S | 20121005 | 20121104 | 5x114,30 |  | 40 | 81710209 | XL | D8 | N | LD4 |  |  |  | DK | YES |  |  | K | KBA (ABE+VB) | 2 | Mods can be necessary to car | 225/60 R17----225/65 R17----235/55 R17----235/60 R17----245/55 R17--- | AfterMarket OZ | MAX 850 KG | MATT GRAPHITE DIAMOND CUT | X-Line | 8027529080025 | OZ | 14,41 |  |  | Serie XL - ext.diam.79 mm | 542x542x274 | 1 | 100-130 | e6*2001/116*0105*.. | bar: Area 1
TOYOTA | RAV 4 | RAV 4 TYP XA3 | XA3 | 03/2006 |  | 5x114,30 | 60,10 | 575 |  | 45 | M12x1,50 | 21 | ULTRALEGGERA | 8x17 | 17,00 | 8,00 | W0171020522 | 1 | S | 20060404 | 20060504 | 5x114,30 |  | 40 | 81710048 | L | D8 | N | LD4 | TÜV |  |  | DK | YES |  |  | T | Teilegutachten (PB+VB) | 2 | Mods can be necessary to car | 225/60 R17----225/65 R17----235/55 R17----235/60 R17----245/55 R17--- | AfterMarket OZ | MAX 615 KG | MATT GRAPHIT SILVER | Racing | 8027529001686 | OZ | 9,56 |  |  | Serie L - ext.diam.75 mm | 540x540x280 | 1 | 100-130 | e6*2001/116*0105*.. | bar: Area 1
TOYOTA | RAV 4 | RAV 4 TYP XA3 | XA3 | 03/2006 |  | 5x114,30 | 60,10 | 575 |  | 45 | M12x1,50 | 21 | ULTRALEGGERA | 8x17 | 17,00 | 8,00 | W0171020553 | 1 | S | 20061207 | 20070106 | 5x114,30 |  | 40 | 81710048 | L | D8 | N | LD4 | TÜV |  |  | DK | YES |  |  | T | Teilegutachten (PB+VB) | 2 | Mods can be necessary to car | 225/60 R17----225/65 R17----235/55 R17----235/60 R17----245/55 R17--- | AfterMarket OZ | MAX 615 KG | MATT BLACK | Racing | 8027529001693 | OZ | 9,56 |  |  | Serie L - ext.diam.75 mm | 540x540x280 | 1 | 100-130 | e6*2001/116*0105*.. | bar: Area 1
TOYOTA | RAV 4 | RAV 4 TYP XA3 | XA3 | 03/2006 |  | 5x114,30 | 60,10 | 575 |  | 45 | M12x1,50 | 21 | ULTRALEGGERA | 8x17 | 17,00 | 8,00 | W0171020561 | 1 | S | 20060404 | 20060504 | 5x114,30 |  | 40 | 81710048 | L | D8 | N | LD4 | TÜV |  |  | DK | YES |  |  | T | Teilegutachten (PB+VB) | 2 | Mods can be necessary to car | 225/60 R17----225/65 R17----235/55 R17----235/60 R17----245/55 R17--- | AfterMarket OZ | MAX 615 KG | CHRYSTAL TITANIUM | Racing | 8027529001709 | OZ | 9,56 |  |  | Serie L - ext.diam.75 mm | 540x540x280 | 1 | 100-130 | e6*2001/116*0105*.. | bar: Area 1
TOYOTA | RAV 4 | RAV 4 TYP XA3 | XA3 | 03/2006 |  | 5x114,30 | 60,10 | 575 |  | 45 | M12x1,50 | 21 | VITTORIA | 8x17 | 17,00 | 8,00 | W0188820473 | 1 |  |  |  | 5x114,30 |  | 45 | 81710441 | L | DST20A | N |  |  | KBA |  | DK | YES |  |  | K | KBA (ABE+VB) | 1 | No car modifications required | 225/60 R17----225/65 R17----235/55 R17----235/60 R17----245/55 R17--- | AfterMarket OZ | MAX 700 KG | MATT DARK GRAPHITE | Via Veneto | 8027529070996 | OZ | 11,23 |  |  | Serie L - ext.diam.75 mm | 540x540x274 | 1 | 100-130 | e6*2001/116*0105*.. | bar: Area 1
TOYOTA | RAV 4 | RAV 4 TYP XA3 | XA3 | 03/2006 |  | 5x114,30 | 60,10 | 575 |  | 45 | M12x1,50 | 21 | ADRENALINA | 8x18 | 18,00 | 8,00 | W8501520554 | 1 | S | 20080904 | 20081004 | 5x114,30 |  | 45 | 81710048 | L | D8 | N | LD4 | TÜV |  |  | DK | YES |  |  | T | Teilegutachten (PB+VB) | 1 | No car modifications required | 225/60 R18----235/50 R18----235/55 R18----245/50 R18----255/45 R18----255/50 R18--- | AfterMarket OZ | MAX 690 KG | MATT BLACK + DIAMOND-CUT | X-Line | 8027529034714 | OZ | 12,65 |  |  | Serie L - ext.diam.75 mm | 568x568x274 | 1 | 100-130 | e6*2001/116*0105*.. | bar: Area 1
TOYOTA | RAV 4 | RAV 4 TYP XA3 | XA3 | 03/2006 |  | 5x114,30 | 60,10 | 575 |  | 45 | M12x1,50 | 21 | CANYON ST | 8x18 | 18,00 | 8,00 | W0166120822 | 1 |  |  |  | 5x114,30 |  | 45 | 81710209 | XL | D8 | N | LD4 |  |  |  | DK | YES |  |  | N | No Certificate | 1 | No car modifications required | 225/60 R18----235/50 R18----235/55 R18----245/50 R18----255/45 R18----255/50 R18--- | AfterMarket OZ | MAX 735 KG | MATT GRAPHIT SILVER | All-Terrain | 8027529046595 | OZ | 13,78 |  |  | Serie XL - ext.diam.79 mm | 570x570x280 | 1 | 100-130 | e6*2001/116*0105*.. | Area 2: OUT
TOYOTA | RAV 4 | RAV 4 TYP XA3 | XA3 | 03/2006 |  | 5x114,30 | 60,10 | 575 |  | 45 | M12x1,50 | 21 | DAVID | 8x18 | 18,00 | 8,00 | W01863205N5 | 1 | S | 20100927 | 20101027 | 5x114,30 |  | 45 | 81710441 | L | DST20A | N |  | TÜV |  |  | DK | YES |  |  | T | Teilegutachten (PB+VB) | 1 | No car modifications required | 225/60 R18----235/50 R18----235/55 R18----245/50 R18----255/45 R18----255/50 R18--- | AfterMarket OZ | MAX 690 KG | MATT GRAPHITE DIAMOND CUT | Via Veneto | 8027529054521 | OZ | 12,88 |  |  | Serie L - ext.diam.75 mm | 567x567x274 | 1 | 100-130 | e6*2001/116*0105*.. | bar: Area 1
TOYOTA | RAV 4 | RAV 4 TYP XA3 | XA3 | 03/2006 |  | 5x114,30 | 60,10 | 575 |  | 45 | M12x1,50 | 21 | EGO | 8x18 | 18,00 | 8,00 | W8504720454 | 1 | S | 20110726 | 20110825 | 5x114,30 |  | 45 | 81710441 | L | DST20A | N |  |  | KBA |  | DK | YES |  |  | K | KBA (ABE+VB) | 1 | No car modifications required | 225/60 R18----235/50 R18----235/55 R18----245/50 R18----255/45 R18----255/50 R18--- | AfterMarket OZ | MAX 730 KG | MATT BLACK + DIAMOND-CUT | X-Line | 8027529065510 | OZ | 13,96 |  |  | Serie L - ext.diam.75 mm | 568x568x274 | 1 | 100-130 | e6*2001/116*0105*.. | bar: Area 1
TOYOTA | RAV 4 | RAV 4 TYP XA3 | XA3 | 03/2006 |  | 5x114,30 | 60,10 | 575 |  | 45 | M12x1,50 | 21 | ENERGY | 8x18 | 18,00 | 8,00 | W8500920554 | 1 | S | 20080904 | 20081004 | 5x114,30 |  | 45 | 81710048 | L | D8 | N | LD4 | TÜV |  |  | DK | YES |  |  | T | Teilegutachten (PB+VB) | 1 | No car modifications required | 225/60 R18----235/50 R18----235/55 R18----245/50 R18----255/45 R18----255/50 R18--- | AfterMarket OZ | MAX 725 KG | MATT BLACK + DIAMOND-CUT | X-Line | 8027529034448 | OZ | 14,05 |  |  | Serie L - ext.diam.75 mm | 568x568x274 | 1 | 100-130 | e6*2001/116*0105*.. | bar: Area 1
TOYOTA | RAV 4 | RAV 4 TYP XA3 | XA3 | 03/2006 |  | 5x114,30 | 60,10 | 575 |  | 45 | M12x1,50 | 21 | ENVY | 8x18 | 18,00 | 8,00 | W8503920568 | 1 |  |  |  | 5x114,30 |  | 45 | 81710441 | L | DST20A | N |  | TÜV |  |  | DK | YES |  |  | T | Teilegutachten (PB+VB) | 1 | No car modifications required | 225/60 R18----235/50 R18----235/55 R18----245/50 R18----255/45 R18----255/50 R18--- | AfterMarket OZ | MAX 690 KG | MATT SILVER TECH DIAMOND CUT | X-Line | 8027529049688 | OZ | 12,76 |  |  | Serie L - ext.diam.75 mm | 568x568x274 | 1 | 100-130 | e6*2001/116*0105*.. | bar: Area 1
TOYOTA | RAV 4 | RAV 4 TYP XA3 | XA3 | 03/2006 |  | 5x114,30 | 60,10 | 575 |  | 45 | M12x1,50 | 21 | FORMULA HLT | 8x18 | 18,00 | 8,00 | W01892204AG1 | 1 |  |  |  | 5x114,30 |  | 45 | 81710441 | L | DST20A | N |  |  |  |  | DK | YES |  |  | N | No Certificate | 1 | No car modifications required | 225/60 R18----235/50 R18----235/55 R18----245/50 R18----255/45 R18----255/50 R18--- | AfterMarket OZ | MAX 630 KG | GRIGIO CORSA | I-Tech | 8027529083385 | OZ | 11,37 |  |  | Serie L - ext.diam.75 mm | 567x567x274 | 1 | 100-130 | e6*2001/116*0105*.. | bar: Area 1
TOYOTA | RAV 4 | RAV 4 TYP XA3 | XA3 | 03/2006 |  | 5x114,30 | 60,10 | 575 |  | 45 | M12x1,50 | 21 | ITALIA 150 | 8x18 | 18,00 | 8,00 | W01884204R4 | 1 | S | 20110914 | 20111014 | 5x114,30 |  | 45 | 81710441 | L | DST20A | N |  | TÜV |  |  | DK | YES |  |  | T | Teilegutachten (PB+VB) | 1 | No car modifications required | 225/60 R18----235/50 R18----235/55 R18----245/50 R18----255/45 R18----255/50 R18--- | AfterMarket OZ | MAX 700 KG | MATT RACE SILVER DIAMOND CUT | Racing | 8027529069440 | OZ | 12,30 |  |  | Serie L - ext.diam.75 mm | 567x567x274 | 1 | 100-130 | e6*2001/116*0105*.. | bar: Area 1
TOYOTA | RAV 4 | RAV 4 TYP XA3 | XA3 | 03/2006 |  | 5x114,30 | 60,10 | 575 |  | 45 | M12x1,50 | 21 | ITALIA 150 | 8x18 | 18,00 | 8,00 | W0188420449 | 1 | S | 20110914 | 20111014 | 5x114,30 |  | 45 | 81710441 | L | DST20A | N |  | TÜV |  |  | DK | YES |  |  | T | Teilegutachten (PB+VB) | 1 | No car modifications required | 225/60 R18----235/50 R18----235/55 R18----245/50 R18----255/45 R18----255/50 R18--- | AfterMarket OZ | MAX 700 KG | MATT DARK GRAPHITE DIAMOND CUT | Racing | 8027529069433 | OZ | 12,30 |  |  | Serie L - ext.diam.75 mm | 567x567x274 | 1 | 100-130 | e6*2001/116*0105*.. | bar: Area 1
TOYOTA | RAV 4 | RAV 4 TYP XA3 | XA3 | 03/2006 |  | 5x114,30 | 60,10 | 575 |  | 45 | M12x1,50 | 21 | LOUNGE 10 | 8x18 | 18,00 | 8,00 | W8503120654 | 1 |  |  |  | 5x114,30 |  | 45 | 81710441 | L | DST20A | N |  | TÜV |  |  | DK | YES |  |  | N | No Certificate | 1 | No car modifications required | 225/60 R18----235/50 R18----235/55 R18----245/50 R18----255/45 R18----255/50 R18--- | AfterMarket OZ | MAX 690 KG | MATT BLACK + DIAMOND-CUT | X-Line | 8027529047851 | OZ | 13,96 |  |  | Serie L - ext.diam.75 mm | 568x568x274 | 1 | 100-130 | e6*2001/116*0105*.. | bar: Area 1
TOYOTA | RAV 4 | RAV 4 TYP XA3 | XA3 | 03/2006 |  | 5x114,30 | 60,10 | 575 |  | 45 | M12x1,50 | 21 | LOUNGE 10 | 8x18 | 18,00 | 8,00 | W8503120675 | 1 |  |  |  | 5x114,30 |  | 45 | 81710441 | L | DST20A | N |  | TÜV |  |  | DK | YES |  |  | N | No Certificate | 1 | No car modifications required | 225/60 R18----235/50 R18----235/55 R18----245/50 R18----255/45 R18----255/50 R18--- | AfterMarket OZ | MAX 690 KG | METAL SILVER + DIAMOND CUT | X-Line | 8027529047868 | OZ | 13,96 |  |  | Serie L - ext.diam.75 mm | 568x568x274 | 1 | 100-130 | e6*2001/116*0105*.. | bar: Area 1
TOYOTA | RAV 4 | RAV 4 TYP XA3 | XA3 | 03/2006 |  | 5x114,30 | 60,10 | 575 |  | 45 | M12x1,50 | 21 | QUARANTA | 8x18 | 18,00 | 8,00 | W01856206G2 | 1 | S | 20100928 | 20101028 | 5x114,30 |  | 45 | 81710441 | L | DST20A | N |  | TÜV |  |  | DK | YES |  |  | T | Teilegutachten (PB+VB) | 1 | No car modifications required | 225/60 R18----235/50 R18----235/55 R18----245/50 R18----255/45 R18----255/50 R18--- | AfterMarket OZ | MAX 700 KG | GRIGIO CORSA DIAMANTATO | Via Veneto | 8027529054439 | OZ | 12,87 |  |  | Serie L - ext.diam.75 mm | 570x570x280 | 1 | 100-130 | e6*2001/116*0105*.. | bar: Area 1
TOYOTA | RAV 4 | RAV 4 TYP XA3 | XA3 | 03/2006 |  | 5x114,30 | 60,10 | 575 |  | 45 | M12x1,50 | 21 | SAHARA 5 | 8x18 | 18,00 | 8,00 | W85060202N5 | 1 | S | 20121005 | 20121104 | 5x114,30 |  | 35 | 81710209 | XL | D8 | N | LD4 |  |  |  | DK | YES |  |  | K | KBA (ABE+VB) | 2 | Mods can be necessary to car | 225/60 R18----235/50 R18----235/55 R18----245/50 R18----255/45 R18----255/50 R18--- | AfterMarket OZ | MAX 850 KG | MATT GRAPHITE DIAMOND CUT | X-Line | 8027529080100 | OZ | 15,26 |  |  | Serie XL - ext.diam.79 mm | 568x568x274 | 1 | 100-130 | e6*2001/116*0105*.. | bar: Area 1
TOYOTA | RAV 4 | RAV 4 TYP XA3 | XA3 | 03/2006 |  | 5x114,30 | 60,10 | 575 |  | 45 | M12x1,50 | 21 | SAHARA 5 | 8x18 | 18,00 | 8,00 | W85060203N5 | 1 | S | 20121005 | 20121104 | 5x114,30 |  | 40 | 81710209 | XL | D8 | N | LD4 |  |  |  | DK | YES |  |  | K | KBA (ABE+VB) | 2 | Mods can be necessary to car | 225/60 R18----235/50 R18----235/55 R18----245/50 R18----255/45 R18----255/50 R18--- | AfterMarket OZ | MAX 850 KG | MATT GRAPHITE DIAMOND CUT | X-Line | 8027529080117 | OZ | 15,16 |  |  | Serie XL - ext.diam.79 mm | 568x568x274 | 1 | 100-130 | e6*2001/116*0105*.. | bar: Area 1
TOYOTA | RAV 4 | RAV 4 TYP XA3 | XA3 | 03/2006 |  | 5x114,30 | 60,10 | 575 |  | 45 | M12x1,50 | 21 | SARDEGNA | 8x18 | 18,00 | 8,00 | W0176320622 | 1 |  |  |  | 5x114,30 |  | 35 | 81710048 | L | D8 | N | LD4 | TÜV |  |  | DK | YES |  |  | T | Teilegutachten (PB+VB) | 2 | Mods can be necessary to car | 225/60 R18----235/50 R18----235/55 R18----245/50 R18----255/45 R18----255/50 R18--- | AfterMarket OZ | MAX 815 KG | MATT GRAPHIT SILVER | All-Terrain | 8027529046625 | OZ | 15,40 |  |  | Serie L - ext.diam.75 mm | 570x570x280 | 1 | 100-130 | e6*2001/116*0105*.. | bar: Area 1
TOYOTA | RAV 4 | RAV 4 TYP XA3 | XA3 | 03/2006 |  | 5x114,30 | 60,10 | 575 |  | 45 | M12x1,50 | 21 | SARDEGNA | 8x18 | 18,00 | 8,00 | W0176320722 | 1 |  |  |  | 5x114,30 |  | 45 | 81710048 | L | D8 | N | LD4 | TÜV |  |  | DK | YES |  |  | T | Teilegutachten (PB+VB) | 1 | No car modifications required | 225/60 R18----235/50 R18----235/55 R18----245/50 R18----255/45 R18----255/50 R18--- | AfterMarket OZ | MAX 815 KG | MATT GRAPHIT SILVER | All-Terrain | 8027529046632 | OZ | 15,40 |  |  | Serie L - ext.diam.75 mm | 570x570x280 | 1 | 100-130 | e6*2001/116*0105*.. | bar: Area 1
TOYOTA | RAV 4 | RAV 4 TYP XA3 | XA3 | 03/2006 |  | 5x114,30 | 60,10 | 575 |  | 45 | M12x1,50 | 21 | SUPERTURISMO GT | 8x18 | 18,00 | 8,00 | W01669203P5 | 1 | S | 20121012 | 20121111 | 5x114,30 |  | 40 | 81710048 | L | D8 | N | LD4 | TÜV |  | VIA | DK | YES |  |  | T | Teilegutachten (PB+VB) | 2 | Mods can be necessary to car | 225/60 R18----235/50 R18----235/55 R18----245/50 R18----255/45 R18----255/50 R18--- | AfterMarket OZ | MAX 640 KG | GRIGIO CORSA+BLACK LETTERING | Racing | 8027529081527 | OZ | 12,64 |  |  | Serie L - ext.diam.75 mm | 570x570x280 | 1 | 100-130 | e6*2001/116*0105*.. | bar: Area 1
TOYOTA | RAV 4 | RAV 4 TYP XA3 | XA3 | 03/2006 |  | 5x114,30 | 60,10 | 575 |  | 45 | M12x1,50 | 21 | SUPERTURISMO GT | 8x18 | 18,00 | 8,00 | W0166920382 | 1 | S | 20060404 | 20060504 | 5x114,30 |  | 40 | 81710048 | L | D8 | N | LD4 | TÜV |  | VIA | DK | YES |  |  | T | Teilegutachten (PB+VB) | 2 | Mods can be necessary to car | 225/60 R18----235/50 R18----235/55 R18----245/50 R18----255/45 R18----255/50 R18--- | AfterMarket OZ | MAX 640 KG | RACE SILVER + BLACK LETTERING | Racing | 8027529000337 | OZ | 12,64 |  |  | Serie L - ext.diam.75 mm | 570x570x280 | 1 | 100-130 | e6*2001/116*0105*.. | bar: Area 1
TOYOTA | RAV 4 | RAV 4 TYP XA3 | XA3 | 03/2006 |  | 5x114,30 | 60,10 | 575 |  | 45 | M12x1,50 | 21 | SUPERTURISMO LM | 8x18 | 18,00 | 8,00 | W0185420719 | 1 |  |  |  | 5x114,30 |  | 45 | 81710048 | L | D8 | N | LD4 | TÜV |  |  | DK | YES |  |  | T | Teilegutachten (PB+VB) | 1 | No car modifications required | 225/60 R18----235/50 R18----235/55 R18----245/50 R18----255/45 R18----255/50 R18--- | AfterMarket OZ | MAX 680 KG | MATT RACE SILVER + BLACK LETTERING | Racing | 8027529043501 | OZ | 11,49 |  |  | Serie L - ext.diam.75 mm | 570x570x280 | 1 | 100-130 | e6*2001/116*0105*.. | bar: Area 1
TOYOTA | RAV 4 | RAV 4 TYP XA3 | XA3 | 03/2006 |  | 5x114,30 | 60,10 | 575 |  | 45 | M12x1,50 | 21 | SUPERTURISMO LM | 8x18 | 18,00 | 8,00 | W0185420746 | 1 |  |  |  | 5x114,30 |  | 45 | 81710048 | L | D8 | N | LD4 | TÜV |  |  | DK | YES |  |  | T | Teilegutachten (PB+VB) | 1 | No car modifications required | 225/60 R18----235/50 R18----235/55 R18----245/50 R18----255/45 R18----255/50 R18--- | AfterMarket OZ | MAX 680 KG | MATT GRAPHITE + SILVER LETTERING | Racing | 8027529043518 | OZ | 11,49 |  |  | Serie L - ext.diam.75 mm | 570x570x280 | 1 | 100-130 | e6*2001/116*0105*.. | bar: Area 1
TOYOTA | RAV 4 | RAV 4 TYP XA3 | XA3 | 03/2006 |  | 5x114,30 | 60,10 | 575 |  | 45 | M12x1,50 | 21 | ULTRALEGGERA | 8x18 | 18,00 | 8,00 | W0171220822 | 1 | S | 20060404 | 20060504 | 5x114,30 |  | 35 | 81710048 | L | D8 | N | LD4 | TÜV |  |  | DK | YES |  |  | S | Strongness Certificate (PB) | 2 | Mods can be necessary to car | 225/60 R18----235/50 R18----235/55 R18----245/50 R18----255/45 R18----255/50 R18--- | AfterMarket OZ | MAX 675 KG | MATT GRAPHIT SILVER | Racing | 8027529002027 | OZ | 10,21 |  |  | Serie L - ext.diam.75 mm | 570x570x280 | 1 | 100-130 | e6*2001/116*0105*.. | bar: Area 1
TOYOTA | RAV 4 | RAV 4 TYP XA3 | XA3 | 03/2006 |  | 5x114,30 | 60,10 | 575 |  | 45 | M12x1,50 | 21 | ULTRALEGGERA | 8x18 | 18,00 | 8,00 | W0171220853 | 1 | S | 20061207 | 20070106 | 5x114,30 |  | 35 | 81710048 | L | D8 | N | LD4 | TÜV |  |  | DK | YES |  |  | S | Strongness Certificate (PB) | 2 | Mods can be necessary to car | 225/60 R18----235/50 R18----235/55 R18----245/50 R18----255/45 R18----255/50 R18--- | AfterMarket OZ | MAX 675 KG | MATT BLACK | Racing | 8027529002034 | OZ | 10,21 |  |  | Serie L - ext.diam.75 mm | 570x570x280 | 1 | 100-130 | e6*2001/116*0105*.. | bar: Area 1
TOYOTA | RAV 4 | RAV 4 TYP XA3 | XA3 | 03/2006 |  | 5x114,30 | 60,10 | 575 |  | 45 | M12x1,50 | 21 | ULTRALEGGERA | 8x18 | 18,00 | 8,00 | W0171220861 | 1 | S | 20060404 | 20060504 | 5x114,30 |  | 35 | 81710048 | L | D8 | N | LD4 | TÜV |  |  | DK | YES |  |  | S | Strongness Certificate (PB) | 2 | Mods can be necessary to car | 225/60 R18----235/50 R18----235/55 R18----245/50 R18----255/45 R18----255/50 R18--- | AfterMarket OZ | MAX 675 KG | CHRYSTAL TITANIUM | Racing | 8027529002041 | OZ | 10,21 |  |  | Serie L - ext.diam.75 mm | 570x570x280 | 1 | 100-130 | e6*2001/116*0105*.. | bar: Area 1
TOYOTA | RAV 4 | RAV 4 TYP XA3 | XA3 | 03/2006 |  | 5x114,30 | 60,10 | 575 |  | 45 | M12x1,50 | 21 | VERSILIA | 8x18 | 18,00 | 8,00 | W01815207N6 | 1 |  |  |  | 5x114,30 |  | 45 | 81710048 | L | D8 | N | LD4 | TÜV |  |  | DK | YES |  |  | T | Teilegutachten (PB+VB) | 1 | No car modifications required | 225/60 R18----235/50 R18----235/55 R18----245/50 R18----255/45 R18----255/50 R18--- | AfterMarket OZ | MAX 740 KG | MATT RACE SILVER | All-Terrain | 8027529052251 | OZ | 14,77 |  |  | Serie L - ext.diam.75 mm | 570x570x280 | 1 | 100-130 | e6*2001/116*0105*.. | bar: Area 1
TOYOTA | RAV 4 | RAV 4 TYP XA3 | XA3 | 03/2006 |  | 5x114,30 | 60,10 | 575 |  | 45 | M12x1,50 | 21 | VERSILIA | 8x18 | 18,00 | 8,00 | W0181520754 | 1 | S | 20080904 | 20081004 | 5x114,30 |  | 45 | 81710048 | L | D8 | N | LD4 | TÜV |  |  | DK | YES |  |  | T | Teilegutachten (PB+VB) | 1 | No car modifications required | 225/60 R18----235/50 R18----235/55 R18----245/50 R18----255/45 R18----255/50 R18--- | AfterMarket OZ | MAX 740 KG | MATT BLACK + DIAMOND-CUT | All-Terrain | 8027529031270 | OZ | 14,65 |  |  | Serie L - ext.diam.75 mm | 570x570x280 | 1 | 100-130 | e6*2001/116*0105*.. | bar: Area 1
TOYOTA | RAV 4 | RAV 4 TYP XA3 | XA3 | 03/2006 |  | 5x114,30 | 60,10 | 575 |  | 45 | M12x1,50 | 21 | VITTORIA | 8x18 | 18,00 | 8,00 | W0188520373 | 1 | S | 20110913 | 20111013 | 5x114,30 |  | 45 | 81710441 | L | DST20A | N |  | TÜV |  |  | DK | YES |  |  | T | Teilegutachten (PB+VB) | 1 | No car modifications required | 225/60 R18----235/50 R18----235/55 R18----245/50 R18----255/45 R18----255/50 R18--- | AfterMarket OZ | MAX 700 KG | MATT DARK GRAPHITE | Via Veneto | 8027529069747 | OZ | 13,02 |  |  | Serie L - ext.diam.75 mm | 567x567x274 | 1 | 100-130 | e6*2001/116*0105*.. | bar: Area 1
TOYOTA | RAV 4 | RAV 4 TYP XA3 | XA3 | 03/2006 |  | 5x114,30 | 60,10 | 575 |  | 45 | M12x1,50 | 21 | X5B | 8x18 | 18,00 | 8,00 | W85064204N5 | 1 |  |  |  | 5x114,30 |  | 45 | 81710441 | L | DST20A | N |  |  | KBA |  | DK | YES |  |  | K | KBA (ABE+VB) | 1 | No car modifications required | 225/60 R18----235/50 R18----235/55 R18----245/50 R18----255/45 R18----255/50 R18--- | AfterMarket OZ | MAX 730 KG | MATT GRAPHITE DIAMOND CUT | X-Line | 8027529078022 | OZ | 13,52 |  |  | Serie L - ext.diam.75 mm | 568x568x274 | 1 | 100-130 | e6*2001/116*0105*.. | bar: Area 1
TOYOTA | RAV 4 | RAV 4 TYP XA3 | XA3 | 03/2006 |  | 5x114,30 | 60,10 | 575 |  | 45 | M12x1,50 | 21 | DAVID | 8x19 | 19,00 | 8,00 | W01870205N5 | 1 |  |  |  | 5x114,30 |  | 45 | 81710441 | L | DST20A | N |  | TÜV |  |  | DK | YES |  |  | T | Teilegutachten (PB+VB) | 1 | No car modifications required | 235/45 R19----245/45 R19--Fit&Go--255/45 R19--- | AfterMarket OZ | MAX 690 KG | MATT GRAPHITE DIAMOND CUT | Via Veneto | 8027529053456 | OZ | 13,97 |  |  | Serie L - ext.diam.75 mm | 592x592x274 | 1 | 100-130 | e6*2001/116*0105*.. | bar: Area 1
TOYOTA | RAV 4 | RAV 4 TYP XA3 | XA3 | 03/2006 |  | 5x114,30 | 60,10 | 575 |  | 45 | M12x1,50 | 21 | ENERGY | 8x19 | 19,00 | 8,00 | W8503420354 | 1 |  |  |  | 5x114,30 |  | 45 | 81710048 | L | D8 | N | LD4 | TÜV |  |  | DK | YES |  |  | T | Teilegutachten (PB+VB) | 1 | No car modifications required | 235/45 R19----245/45 R19--Fit&Go--255/45 R19--- | AfterMarket OZ | MAX 690 KG | MATT BLACK + DIAMOND-CUT | X-Line | 8027529045857 | OZ | 14,30 |  |  | Serie L - ext.diam.75 mm | 593x593x274 | 1 | 100-130 | e6*2001/116*0105*.. | bar: Area 1
TOYOTA | RAV 4 | RAV 4 TYP XA3 | XA3 | 03/2006 |  | 5x114,30 | 60,10 | 575 |  | 45 | M12x1,50 | 21 | ITALIA 150 | 8x19 | 19,00 | 8,00 | W01889205R4 | 1 |  |  |  | 5x114,30 |  | 45 | 81710441 | L | DST20A | N |  | TÜV |  |  | DK | YES |  |  | T | Teilegutachten (PB+VB) | 1 | No car modifications required | 235/45 R19----245/45 R19--Fit&Go--255/45 R19--- | AfterMarket OZ | MAX 700 KG | MATT RACE SILVER DIAMOND CUT | Racing | 8027529070385 | OZ | 13,36 |  |  | Serie L - ext.diam.75 mm | 592x592x274 | 1 | 100-130 | e6*2001/116*0105*.. | bar: Area 1
TOYOTA | RAV 4 | RAV 4 TYP XA3 | XA3 | 03/2006 |  | 5x114,30 | 60,10 | 575 |  | 45 | M12x1,50 | 21 | ITALIA 150 | 8x19 | 19,00 | 8,00 | W0188920549 | 1 |  |  |  | 5x114,30 |  | 45 | 81710441 | L | DST20A | N |  | TÜV |  |  | DK | YES |  |  | T | Teilegutachten (PB+VB) | 1 | No car modifications required | 235/45 R19----245/45 R19--Fit&Go--255/45 R19--- | AfterMarket OZ | MAX 700 KG | MATT DARK GRAPHITE DIAMOND CUT | Racing | 8027529070378 | OZ | 13,36 |  |  | Serie L - ext.diam.75 mm | 592x592x274 | 1 | 100-130 | e6*2001/116*0105*.. | bar: Area 1
TOYOTA | RAV 4 | RAV 4 TYP XA3 | XA3 | 03/2006 |  | 5x114,30 | 60,10 | 575 |  | 45 | M12x1,50 | 21 | LOUNGE 10 | 8x19 | 19,00 | 8,00 | W8505520454 | 1 | S | 20110726 | 20110825 | 5x114,30 |  | 45 | 81710441 | L | DST20A | N |  | TÜV |  |  | DK | YES |  |  | T | Teilegutachten (PB+VB) | 1 | No car modifications required | 235/45 R19----245/45 R19--Fit&Go--255/45 R19--- | AfterMarket OZ | MAX 700 KG | MATT BLACK + DIAMOND-CUT | X-Line | 8027529066074 | OZ | 14,31 |  |  | Serie L - ext.diam.75 mm | 593x593x274 | 1 | 100-130 | e6*2001/116*0105*.. | bar: Area 1
TOYOTA | RAV 4 | RAV 4 TYP XA3 | XA3 | 03/2006 |  | 5x114,30 | 60,10 | 575 |  | 45 | M12x1,50 | 21 | LOUNGE 10 | 8x19 | 19,00 | 8,00 | W8505520475 | 1 | S | 20110726 | 20110825 | 5x114,30 |  | 45 | 81710441 | L | DST20A | N |  | TÜV |  |  | DK | YES |  |  | T | Teilegutachten (PB+VB) | 1 | No car modifications required | 235/45 R19----245/45 R19--Fit&Go--255/45 R19--- | AfterMarket OZ | MAX 700 KG | METAL SILVER + DIAMOND CUT | X-Line | 8027529066081 | OZ | 14,31 |  |  | Serie L - ext.diam.75 mm | 593x593x274 | 1 | 100-130 | e6*2001/116*0105*.. | bar: Area 1
TOYOTA | RAV 4 | RAV 4 TYP XA3 | XA3 | 03/2006 |  | 5x114,30 | 60,10 | 575 |  | 45 | M12x1,50 | 21 | SARDEGNA | 8x19 | 19,00 | 8,00 | W0176720222 | 1 |  |  |  | 5x114,30 |  | 40 | 81710048 | L | D8 | N | LD4 | TÜV |  |  | DK | YES |  |  | T | Teilegutachten (PB+VB) | 2 | Mods can be necessary to car | 235/45 R19----245/45 R19--Fit&Go--255/45 R19--- | AfterMarket OZ | MAX 725 KG | MATT GRAPHIT SILVER | All-Terrain | 8027529046724 | OZ | 15,42 |  |  | Serie L - ext.diam.75 mm | 600x600x300 | 1 | 100-130 | e6*2001/116*0105*.. | Area 2: OUT
TOYOTA | RAV 4 | RAV 4 TYP XA3 | XA3 | 03/2006 |  | 5x114,30 | 60,10 | 575 |  | 45 | M12x1,50 | 21 | SARDEGNA | 8x19 | 19,00 | 8,00 | W0176720322 | 1 |  |  |  | 5x114,30 |  | 45 | 81710048 | L | D8 | N | LD4 | TÜV |  |  | DK | YES |  |  | S | Strongness Certificate (PB) | 1 | No car modifications required | 235/45 R19----245/45 R19--Fit&Go--255/45 R19--- | AfterMarket OZ | MAX 725 KG | MATT GRAPHIT SILVER | All-Terrain | 8027529046731 | OZ | 15,23 |  |  | Serie L - ext.diam.75 mm | 600x600x300 | 1 | 100-130 | e6*2001/116*0105*.. | Area 2: OUT
TOYOTA | RAV 4 | RAV 4 TYP XA3 | XA3 | 03/2006 |  | 5x114,30 | 60,10 | 575 |  | 45 | M12x1,50 | 21 | VERSILIA | 8x19 | 19,00 | 8,00 | W01840204N6 | 1 |  |  |  | 5x114,30 |  | 45 | 81710048 | L | D8 | N | LD4 | TÜV |  |  | DK | YES |  |  | S | Strongness Certificate (PB) | 1 | No car modifications required | 235/45 R19----245/45 R19--Fit&Go--255/45 R19--- | AfterMarket OZ | MAX 670 KG | MATT RACE SILVER | All-Terrain | 8027529052312 | OZ | 15,92 |  |  | Serie L - ext.diam.75 mm | 600x600x300 | 1 | 100-130 | e6*2001/116*0105*.. | bar: Area 1
TOYOTA | RAV 4 | RAV 4 TYP XA3 | XA3 | 03/2006 |  | 5x114,30 | 60,10 | 575 |  | 45 | M12x1,50 | 21 | VERSILIA | 8x19 | 19,00 | 8,00 | W0184020454 | 1 | S | 20090511 | 20090610 | 5x114,30 |  | 45 | 81710048 | L | D8 | N | LD4 | TÜV |  |  | DK | YES |  |  | S | Strongness Certificate (PB) | 1 | No car modifications required | 235/45 R19----245/45 R19--Fit&Go--255/45 R19--- | AfterMarket OZ | MAX 670 KG | MATT BLACK + DIAMOND-CUT | All-Terrain | 8027529039436 | OZ | 15,92 |  |  | Serie L - ext.diam.75 mm | 600x600x300 | 1 | 100-130 | e6*2001/116*0105*.. | bar: Area 1
TOYOTA | RAV 4 | RAV 4 TYP XA3 | XA3 | 03/2006 |  | 5x114,30 | 60,10 | 575 |  | 45 | M12x1,50 | 21 | X5B | 8x19 | 19,00 | 8,00 | W85069203N5 | 1 | S | 20121005 | 20121104 | 5x114,30 |  | 45 | 81710441 | L | DST20A | N |  |  |  |  | DK | YES |  |  | T | Teilegutachten (PB+VB) | 1 | No car modifications required | 235/45 R19----245/45 R19--Fit&Go--255/45 R19--- | AfterMarket OZ | MAX 730 KG | MATT GRAPHITE DIAMOND CUT | X-Line | 8027529079852 | OZ | 13,61 |  |  | Serie L - ext.diam.75 mm | 593x593x274 | 1 | 100-130 | e6*2001/116*0105*.. | bar: Area 1
TOYOTA | RAV 4 | RAV 4 TYP XA3 | XA3 | 03/2006 |  | 5x114,30 | 60,10 | 575 |  | 45 | M12x1,50 | 21 | EGO | 8½x19 | 19,00 | 8,50 | W8504820554 | 1 | S | 20110726 | 20110825 | 5x114,30 |  | 38 | 81710441 | L | DST20A | N |  | TÜV |  |  | DK | YES |  |  | T | Teilegutachten (PB+VB) | 2 | Mods can be necessary to car | 235/45 R19----245/45 R19--Fit&Go--255/40 R19----255/45 R19--- | AfterMarket OZ | MAX 750 KG | MATT BLACK + DIAMOND-CUT | X-Line | 8027529065589 | OZ | 14,31 |  |  | Serie L - ext.diam.75 mm | 593x593x287 | 1 | 100-130 | e6*2001/116*0105*.. | bar: Area 1
TOYOTA | RAV 4 | RAV 4 TYP XA3 | XA3 | 03/2006 |  | 5x114,30 | 60,10 | 575 |  | 45 | M12x1,50 | 21 | QUARANTA | 8½x19 | 19,00 | 8,50 | W01857201G2 | 1 |  |  |  | 5x114,30 |  | 38 | 81710441 | L | DST20A | N |  | TÜV |  |  | DK | YES |  |  | T | Teilegutachten (PB+VB) | 2 | Mods can be necessary to car | 235/45 R19----245/45 R19--Fit&Go--255/40 R19----255/45 R19--- | AfterMarket OZ | MAX 725 KG | GRIGIO CORSA DIAMANTATO | Via Veneto | 8027529052565 | OZ | 13,81 |  |  | Serie L - ext.diam.75 mm | 570x570x280 | 1 | 100-130 | e6*2001/116*0105*.. | bar: Area 1
TOYOTA | RAV 4 | RAV 4 TYP XA3 | XA3 | 03/2006 |  | 5x114,30 | 60,10 | 575 |  | 45 | M12x1,50 | 21 | SUPERTURISMO LM | 8½x19 | 19,00 | 8,50 | W0185220419 | 1 |  |  |  | 5x114,30 |  | 38 | 81710048 | L | D8 | N | LD4 | TÜV |  |  | DK | YES |  |  | T | Teilegutachten (PB+VB) | 2 | Mods can be necessary to car | 235/45 R19----245/45 R19--Fit&Go--255/40 R19----255/45 R19--- | AfterMarket OZ | MAX 725 KG | MATT RACE SILVER + BLACK LETTERING | Racing | 8027529043648 | OZ | 12,61 |  |  | Serie L - ext.diam.75 mm | 570x570x280 | 1 | 100-130 | e6*2001/116*0105*.. | bar: Area 1
TOYOTA | RAV 4 | RAV 4 TYP XA3 | XA3 | 03/2006 |  | 5x114,30 | 60,10 | 575 |  | 45 | M12x1,50 | 21 | SUPERTURISMO LM | 8½x19 | 19,00 | 8,50 | W0185220446 | 1 |  |  |  | 5x114,30 |  | 38 | 81710048 | L | D8 | N | LD4 | TÜV |  |  | DK | YES |  |  | T | Teilegutachten (PB+VB) | 2 | Mods can be necessary to car | 235/45 R19----245/45 R19--Fit&Go--255/40 R19----255/45 R19--- | AfterMarket OZ | MAX 725 KG | MATT GRAPHITE + SILVER LETTERING | Racing | 8027529043655 | OZ | 12,61 |  |  | Serie L - ext.diam.75 mm | 570x570x280 | 1 | 100-130 | e6*2001/116*0105*.. | bar: Area 1
TOYOTA | RAV 4 | RAV 4 TYP XA3 | XA3 | 03/2006 |  | 5x114,30 | 60,10 | 575 |  | 45 | M12x1,50 | 21 | VITTORIA | 8½x19 | 19,00 | 8,50 | W0188220373 | 1 | S | 20110913 | 20111013 | 5x114,30 |  | 38 | 81710441 | L | DST20A | N |  | TÜV |  |  | DK | YES |  |  | T | Teilegutachten (PB+VB) | 2 | Mods can be necessary to car | 235/45 R19----245/45 R19--Fit&Go--255/40 R19----255/45 R19--- | AfterMarket OZ | MAX 725 KG | MATT DARK GRAPHITE | Via Veneto | 8027529069686 | OZ | 14,14 |  |  | Serie L - ext.diam.75 mm | 592x592x286 | 1 | 100-130 | e6*2001/116*0105*.. | bar: Area 1
TOYOTA | RAV 4 | RAV 4 TYP XA3 | XA3 | 03/2006 |  | 5x114,30 | 60,10 | 575 |  | 45 | M12x1,50 | 21 | SARDEGNA | 9x19 | 19,00 | 9,00 | W0176620022 | 1 |  |  |  | 5x114,30 |  | 40 | 81710209 | XL | D8 | N | LD4 | TÜV |  |  | DK | YES | C0270 | REAR | T | Teilegutachten (PB+VB) | 1 | No car modifications required | 235/45 R19----245/45 R19----255/40 R19----255/45 R19--- | AfterMarket OZ | MAX 900 KG | MATT GRAPHIT SILVER | All-Terrain | 8027529046700 | OZ | 17,71 |  |  | Serie XL - ext.diam.79 mm | 600x600x360 | 1 | 100-130 | e6*2001/116*0105*.. | bar: Area 1
TOYOTA | RAV 4 | RAV 4 TYP XA3 | XA3 | 03/2006 |  | 5x114,30 | 60,10 | 575 |  | 45 | M12x1,50 | 21 | MONACO HLT | 8x20 | 20,00 | 8,00 | W01899205G1 | 1 | S | 20120711 | 20120810 | 5x114,30 |  | 45 | 81710562 | XL | DST20A | N |  |  |  |  | DK | YES |  |  | N | No Certificate | 1 | No car modifications required | 245/40 R20--- | AfterMarket OZ | MAX 950 KG | GRIGIO CORSA | All-Terrain | 8027529076875 | OZ | 16,32 |  |  | Serie XL - ext.diam.79 mm | 615x615x274 | 1 | 100-130 | e6*2001/116*0105*.. | bar: Area 1
TOYOTA | RAV 4 | RAV 4 TYP XA3 | XA3 | 03/2006 |  | 5x114,30 | 60,10 | 575 |  | 45 | M12x1,50 | 21 | MONACO HLT | 8½x20 | 20,00 | 8,50 | W01900203G1 | 1 | S | 20120711 | 20120810 | 5x114,30 |  | 40 | 81710562 | XL | DST20A | N |  |  |  |  | DK | YES |  |  | N | No Certificate | 1 | No car modifications required | 245/40 R20----255/35 R20--- | AfterMarket OZ | MAX 950 KG | GRIGIO CORSA | All-Terrain | 8027529076929 | OZ | 17,51 |  |  | Serie XL - ext.diam.79 mm | 615x615x312 | 1 | 100-130 | e6*2001/116*0105*.. | bar: Area 1
TOYOTA | RAV 4 | RAV 4 TYP XA3 | XA3 | 03/2006 |  | 5x114,30 | 60,10 | 575 |  | 45 | M12x1,50 | 21 | SUPERTURISMO DAKAR | 8½x20 | 20,00 | 8,50 | W0187520219 | 1 |  |  |  | 5x114,30 |  | 40 | 81710209 | XL | D8 | N | LD4 | TÜV |  |  | DK | YES |  |  | T | Teilegutachten (PB+VB) | 1 | No car modifications required | 245/40 R20----255/35 R20--- | AfterMarket OZ | MAX 815 KG | MATT RACE SILVER + BLACK LETTERING | All-Terrain | 8027529053494 | OZ | 15,80 |  |  | Serie XL - ext.diam.79 mm | 615x615x312 | 1 | 100-130 | e6*2001/116*0105*.. | bar: Area 1
TOYOTA | RAV 4 | RAV 4 TYP XA3 | XA3 | 03/2006 |  | 5x114,30 | 60,10 | 575 |  | 45 | M12x1,50 | 21 | SUPERTURISMO DAKAR | 8½x20 | 20,00 | 8,50 | W0187520246 | 1 |  |  |  | 5x114,30 |  | 40 | 81710209 | XL | D8 | N | LD4 | TÜV |  |  | DK | YES |  |  | T | Teilegutachten (PB+VB) | 1 | No car modifications required | 245/40 R20----255/35 R20--- | AfterMarket OZ | MAX 815 KG | MATT GRAPHITE + SILVER LETTERING | All-Terrain | 8027529053418 | OZ | 15,80 |  |  | Serie XL - ext.diam.79 mm | 615x615x312 | 1 | 100-130 | e6*2001/116*0105*.. | bar: Area 1
TOYOTA | STARLET | STARLET NEW | P8,P9 | 03/1990 | 03/2000 | 4x100 | 54,06 | 375 | 1725 | 39 | M12x1,50 | 21 | LOUNGE 8 | 6x14 | 14,00 | 6,00 | W8503520054 | 1 |  |  |  | 4x100 |  | 36 | 81710002 | S | D8 | N | LD4 |  | KBA |  | DK | YES |  |  | N | No Certificate | 1 | No car modifications required | 165/60 R14----165/65 R14----175/60 R14----185/50 R14----185/55 R14----185/60 R14----195/45 R14--- | AfterMarket OZ | MAX 500 KG | MATT BLACK + DIAMOND-CUT | X-Line | 8027529047899 | OZ | 7,90 |  |  | Serie S - ext.diam.68 mm | 460x460x224 | 1 | 055 | F437, e6*93/81*0020*.. | bar: Area 1
TOYOTA | STARLET | STARLET NEW | P8,P9 | 03/1990 | 03/2000 | 4x100 | 54,06 | 375 | 1725 | 39 | M12x1,50 | 21 | LOUNGE 8 | 6x14 | 14,00 | 6,00 | W8503520075 | 1 |  |  |  | 4x100 |  | 36 | 81710002 | S | D8 | N | LD4 |  | KBA |  | DK | YES |  |  | N | No Certificate | 1 | No car modifications required | 165/60 R14----165/65 R14----175/60 R14----185/50 R14----185/55 R14----185/60 R14----195/45 R14--- | AfterMarket OZ | MAX 500 KG | METAL SILVER + DIAMOND CUT | X-Line | 8027529047905 | OZ | 7,90 |  |  | Serie S - ext.diam.68 mm | 460x460x224 | 1 | 055 | F437, e6*93/81*0020*.. | Area 2: OUT
TOYOTA | STARLET | STARLET NEW | P8,P9 | 03/1990 | 03/2000 | 4x100 | 54,06 | 375 | 1725 | 39 | M12x1,50 | 21 | ADRENALINA | 6½x15 | 15,00 | 6,50 | W8501020054 | 1 | S | 20080904 | 20081004 | 4x100 |  | 37 | 81710002 | S | D8 | N | LD4 |  | KBA |  | DK | YES |  |  | K | KBA (ABE+VB) | 1 | No car modifications required | 195/45 R15----195/50 R15----205/45 R15----215/45 R15--- | AfterMarket OZ | MAX 615 KG | MATT BLACK + DIAMOND-CUT | X-Line | 8027529034462 | OZ | 9,20 |  |  | Serie S - ext.diam.68 mm | 486x486x236 | 1 | 055 | F437, e6*93/81*0020*.. | bar: Area 1
TOYOTA | STARLET | STARLET NEW | P8,P9 | 03/1990 | 03/2000 | 4x100 | 54,06 | 375 | 1725 | 39 | M12x1,50 | 21 | EGO | 6½x15 | 15,00 | 6,50 | W8505320154 | 1 | S | 20110726 | 20110825 | 4x100 |  | 37 | 81710482 | S | DST20A | N |  |  | KBA |  | DK | YES |  |  | K | KBA (ABE+VB) | 1 | No car modifications required | 195/45 R15----195/50 R15----205/45 R15----215/45 R15--- | AfterMarket OZ | MAX 615 KG | MATT BLACK + DIAMOND-CUT | X-Line | 8027529065916 | OZ | 8 |  |  | Serie S - ext.diam.68 mm | 486x486x236 | 1 | 055 | F437, e6*93/81*0020*.. | bar: Area 1
TOYOTA | STARLET | STARLET NEW | P8,P9 | 03/1990 | 03/2000 | 4x100 | 54,06 | 375 | 1725 | 39 | M12x1,50 | 21 | LOUNGE 8 | 6½x15 | 15,00 | 6,50 | W8503620054 | 1 |  |  |  | 4x100 |  | 37 | 81710002 | S | D8 | N | LD4 |  | KBA |  | DK | YES |  |  | K | KBA (ABE+VB) | 1 | No car modifications required | 195/45 R15----195/50 R15----205/45 R15----215/45 R15--- | AfterMarket OZ | MAX 570 KG | MATT BLACK + DIAMOND-CUT | X-Line | 8027529047967 | OZ | 8 |  |  | Serie S - ext.diam.68 mm | 486x486x236 | 1 | 055 | F437, e6*93/81*0020*.. | bar: Area 1
TOYOTA | STARLET | STARLET NEW | P8,P9 | 03/1990 | 03/2000 | 4x100 | 54,06 | 375 | 1725 | 39 | M12x1,50 | 21 | LOUNGE 8 | 6½x15 | 15,00 | 6,50 | W8503620075 | 1 |  |  |  | 4x100 |  | 37 | 81710002 | S | D8 | N | LD4 |  | KBA |  | DK | YES |  |  | K | KBA (ABE+VB) | 1 | No car modifications required | 195/45 R15----195/50 R15----205/45 R15----215/45 R15--- | AfterMarket OZ | MAX 570 KG | METAL SILVER + DIAMOND CUT | X-Line | 8027529047974 | OZ | 8 |  |  | Serie S - ext.diam.68 mm | 486x486x236 | 1 | 055 | F437, e6*93/81*0020*.. | bar: Area 1
TOYOTA | STARLET | STARLET NEW | P8,P9 | 03/1990 | 03/2000 | 4x100 | 54,06 | 375 | 1725 | 39 | M12x1,50 | 21 | SUPERTURISMO GT | 6½x15 | 15,00 | 6,50 | W0168220079 | 1 | S | 20081010 | 20081109 | 4x100 |  | 37 | 81710002 | S | D8 | N | LD4 |  | KBA | VIA | DK | YES |  |  | K | KBA (ABE+VB) | 1 | No car modifications required | 195/45 R15----195/50 R15----205/45 R15----215/45 R15--- | AfterMarket OZ | MAX 550 KG | MATT BLACK + RED LETTERING | Racing | 8027529000993 | OZ | 9,57 |  |  | Serie S - ext.diam.68 mm | 430x430x235 | 1 | 055 | F437, e6*93/81*0020*.. | bar: Area 1
TOYOTA | STARLET | STARLET NEW | P8,P9 | 03/1990 | 03/2000 | 4x100 | 54,06 | 375 | 1725 | 39 | M12x1,50 | 21 | SUPERTURISMO GT | 6½x15 | 15,00 | 6,50 | W0168220082 | 1 | S | 20031023 | 20031122 | 4x100 |  | 37 | 81710002 | S | D8 | N | LD4 |  | KBA | VIA | DK | YES |  |  | K | KBA (ABE+VB) | 1 | No car modifications required | 195/45 R15----195/50 R15----205/45 R15----215/45 R15--- | AfterMarket OZ | MAX 550 KG | RACE SILVER + BLACK LETTERING | Racing | 8027529001006 | OZ | 9,57 |  |  | Serie S - ext.diam.68 mm | 430x430x235 | 1 | 055 | F437, e6*93/81*0020*.. | bar: Area 1
TOYOTA | STARLET | STARLET NEW | P8,P9 | 03/1990 | 03/2000 | 4x100 | 54,06 | 375 | 1725 | 39 | M12x1,50 | 21 | SUPERTURISMO GT | 6½x15 | 15,00 | 6,50 | W01905200P5 | 1 | S | 20121109 | 20121209 | 4x100 |  | 37 | 81710002 | S | D8 | N | LD4 |  | KBA |  | DK | YES |  |  | K | KBA (ABE+VB) | 1 | No car modifications required | 195/45 R15----195/50 R15----205/45 R15----215/45 R15--- | AfterMarket OZ | MAX 550 KG | GRIGIO CORSA+BLACK LETTERING | Racing | 8027529083057 | OZ | 8,77 |  |  | Serie S - ext.diam.68 mm | 430x430x235 | 1 | 055 | F437, e6*93/81*0020*.. | bar: Area 1
TOYOTA | STARLET | STARLET NEW | P8,P9 | 03/1990 | 03/2000 | 4x100 | 54,06 | 375 | 1725 | 39 | M12x1,50 | 21 | SUPERTURISMO GT | 6½x15 | 15,00 | 6,50 | W0190520079 | 1 | S | 20121109 | 20121209 | 4x100 |  | 37 | 81710002 | S | D8 | N | LD4 |  | KBA |  | DK | YES |  |  | K | KBA (ABE+VB) | 1 | No car modifications required | 195/45 R15----195/50 R15----205/45 R15----215/45 R15--- | AfterMarket OZ | MAX 550 KG | MATT BLACK + RED LETTERING | Racing | 8027529083064 | OZ | 8,77 |  |  | Serie S - ext.diam.68 mm | 430x430x235 | 1 | 055 | F437, e6*93/81*0020*.. | bar: Area 1
TOYOTA | STARLET | STARLET NEW | P8,P9 | 03/1990 | 03/2000 | 4x100 | 54,06 | 375 | 1725 | 39 | M12x1,50 | 21 | SUPERTURISMO WRC | 6½x15 | 15,00 | 6,50 | W0168220033 | 1 | S | 20031119 | 20031219 | 4x100 |  | 37 | 81710002 | S | D8 | N | LD4 |  | KBA | VIA | DK | YES |  |  | K | KBA (ABE+VB) | 1 | No car modifications required | 195/45 R15----195/50 R15----205/45 R15----215/45 R15--- | AfterMarket OZ | MAX 550 KG | WHITE + RED LETTERING | Racing | 8027529000986 | OZ | 9,57 |  |  | Serie S - ext.diam.68 mm | 430x430x235 | 1 | 055 | F437, e6*93/81*0020*.. | bar: Area 1
TOYOTA | STARLET | STARLET NEW | P8,P9 | 03/1990 | 03/2000 | 4x100 | 54,06 | 375 | 1725 | 39 | M12x1,50 | 21 | SUPERTURISMO WRC | 6½x15 | 15,00 | 6,50 | W0190520033 | 1 | S | 20121109 | 20121209 | 4x100 |  | 37 | 81710002 | S | D8 | N | LD4 |  | KBA |  | DK | YES |  |  | K | KBA (ABE+VB) | 1 | No car modifications required | 195/45 R15----195/50 R15----205/45 R15----215/45 R15--- | AfterMarket OZ | MAX 550 KG | WHITE + RED LETTERING | Racing | 8027529083187 | OZ | 8,77 |  |  | Serie S - ext.diam.68 mm | 430x430x235 | 1 | 055 | F437, e6*93/81*0020*.. | bar: Area 1
TOYOTA | STARLET | STARLET NEW | P8,P9 | 03/1990 | 03/2000 | 4x100 | 54,06 | 375 | 1725 | 39 | M12x1,50 | 21 | ENVY | 7x15 | 15,00 | 7,00 | W8504220168 | 1 |  |  |  | 4x100 |  | 37 | 81710482 | S | DST20A | N |  |  | KBA |  | DK | YES |  |  | K | KBA (ABE+VB) | 1 | No car modifications required | 195/45 R15----195/50 R15----205/45 R15----215/45 R15--- | AfterMarket OZ | MAX 615 KG | MATT SILVER TECH DIAMOND CUT | X-Line | 8027529052817 | OZ | 8 |  |  | Serie S - ext.diam.68 mm | 486x486x249 | 1 | 055 | F437, e6*93/81*0020*.. | bar: Area 1
TOYOTA | STARLET | STARLET NEW | P8,P9 | 03/1990 | 03/2000 | 4x100 | 54,06 | 375 | 1725 | 39 | M12x1,50 | 21 | ULTRALEGGERA | 7x15 | 15,00 | 7,00 | W01731200A53 | 1 |  |  |  | 4x100 |  | 37 | 81710002 | S | D8 | N | LD4 | TÜV |  |  | DK | YES |  |  | T | Teilegutachten (PB+VB) | 1 | No car modifications required | 195/45 R15----195/50 R15----205/45 R15----215/45 R15--- | AfterMarket OZ | MAX 525 KG | MATT BLACK | Racing | 8027529057485 | OZ | 6,49 |  |  | Serie S - ext.diam.68 mm | 455x455x248 | 1 | 055 | F437, e6*93/81*0020*.. | bar: Area 1
TOYOTA | STARLET | STARLET NEW | P8,P9 | 03/1990 | 03/2000 | 4x100 | 54,06 | 375 | 1725 | 39 | M12x1,50 | 21 | ULTRALEGGERA | 7x15 | 15,00 | 7,00 | W0173120022 | 1 | S | 20051128 | 20051228 | 4x100 |  | 37 | 81710002 | S | D8 | N | LD4 | TÜV |  |  | DK | YES |  |  | T | Teilegutachten (PB+VB) | 1 | No car modifications required | 195/45 R15----195/50 R15----205/45 R15----215/45 R15--- | AfterMarket OZ | MAX 525 KG | MATT GRAPHIT SILVER | Racing | 8027529003048 | OZ | 6,49 |  |  | Serie S - ext.diam.68 mm | 460x460x255 | 1 | 055 | F437, e6*93/81*0020*.. | bar: Area 1
TOYOTA | STARLET | STARLET NEW | P8,P9 | 03/1990 | 03/2000 | 4x100 | 54,06 | 375 | 1725 | 39 | M12x1,50 | 21 | ULTRALEGGERA | 7x15 | 15,00 | 7,00 | W0173120061 | 1 | S | 20051128 | 20051228 | 4x100 |  | 37 | 81710002 | S | D8 | N | LD4 | TÜV |  |  | DK | YES |  |  | T | Teilegutachten (PB+VB) | 1 | No car modifications required | 195/45 R15----195/50 R15----205/45 R15----215/45 R15--- | AfterMarket OZ | MAX 525 KG | CHRYSTAL TITANIUM | Racing | 8027529003055 | OZ | 6,49 |  |  | Serie S - ext.diam.68 mm | 460x460x255 | 1 | 055 | F437, e6*93/81*0020*.. | bar: Area 1
TOYOTA | STARLET | STARLET NEW | P8,P9 | 03/1990 | 03/2000 | 4x100 | 54,06 | 375 | 1725 | 39 | M12x1,50 | 21 | ULTRALEGGERA | 7x16 | 16,00 | 7,00 | W01730200A53 | 1 | S | 20061026 | 20061125 | 4x100 |  | 37 | 81710002 | S | D8 | N | LD4 | TÜV |  |  | DK | YES |  |  | S | Strongness Certificate (PB) | 1 | No car modifications required |  | AfterMarket OZ | MAX 550 KG | MATT BLACK | Racing | 8027529002928 | OZ | 7,82 |  |  | Serie S - ext.diam.68 mm | 480x480x255 | 1 | 055 | F437, e6*93/81*0020*.. | bar: Area 1
TOYOTA | STARLET | STARLET NEW | P8,P9 | 03/1990 | 03/2000 | 4x100 | 54,06 | 375 | 1725 | 39 | M12x1,50 | 21 | ULTRALEGGERA | 7x16 | 16,00 | 7,00 | W0173020022 | 1 | S | 20051019 | 20051118 | 4x100 |  | 37 | 81710002 | S | D8 | N | LD4 | TÜV |  |  | DK | YES |  |  | S | Strongness Certificate (PB) | 1 | No car modifications required |  | AfterMarket OZ | MAX 550 KG | MATT GRAPHIT SILVER | Racing | 8027529002935 | OZ | 7,82 |  |  | Serie S - ext.diam.68 mm | 480x480x255 | 1 | 055 | F437, e6*93/81*0020*.. | bar: Area 1
TOYOTA | STARLET | STARLET NEW | P8,P9 | 03/1990 | 03/2000 | 4x100 | 54,06 | 375 | 1725 | 39 | M12x1,50 | 21 | ULTRALEGGERA | 7x16 | 16,00 | 7,00 | W0173020061 | 1 | S | 20051019 | 20051118 | 4x100 |  | 37 | 81710002 | S | D8 | N | LD4 | TÜV |  |  | DK | YES |  |  | S | Strongness Certificate (PB) | 1 | No car modifications required |  | AfterMarket OZ | MAX 550 KG | CHRYSTAL TITANIUM | Racing | 8027529002942 | OZ | 7,82 |  |  | Serie S - ext.diam.68 mm | 480x480x255 | 1 | 055 | F437, e6*93/81*0020*.. | bar: Area 1
TOYOTA | SUPRA | SUPRA 94 | A8 | 03/1993 | 12/2000 | 5x114,30 | 60,10 |  |  | 50 | M12x1,50 | 21 | ULTRALEGGERA | 8x18 | 18,00 | 8,00 | W0171220822 | 1 | S | 20051003 | 20051102 | 5x114,30 |  | 35 | 81710048 | L | D8 | N | LD4 | TÜV |  |  |  | YES |  |  | S | Strongness Certificate (PB) | 1 | No car modifications required | Tyres have not been checked | AfterMarket OZ | MAX 675 KG | MATT GRAPHIT SILVER | Racing | 8027529002027 | OZ | 10,21 |  |  | Serie L - ext.diam.75 mm | 570x570x280 | 1 |  | G335 | bar: Area 1
TOYOTA | SUPRA | SUPRA 94 | A8 | 03/1993 | 12/2000 | 5x114,30 | 60,10 |  |  | 50 | M12x1,50 | 21 | ULTRALEGGERA | 8x18 | 18,00 | 8,00 | W0171220853 | 1 | S | 20061207 | 20070106 | 5x114,30 |  | 35 | 81710048 | L | D8 | N | LD4 | TÜV |  |  |  | YES |  |  | S | Strongness Certificate (PB) | 1 | No car modifications required | Tyres have not been checked | AfterMarket OZ | MAX 675 KG | MATT BLACK | Racing | 8027529002034 | OZ | 10,21 |  |  | Serie L - ext.diam.75 mm | 570x570x280 | 1 |  | G335 | bar: Area 1
TOYOTA | SUPRA | SUPRA 94 | A8 | 03/1993 | 12/2000 | 5x114,30 | 60,10 |  |  | 50 | M12x1,50 | 21 | ULTRALEGGERA | 8x18 | 18,00 | 8,00 | W0171220861 | 1 | S | 20051003 | 20051102 | 5x114,30 |  | 35 | 81710048 | L | D8 | N | LD4 | TÜV |  |  |  | YES |  |  | S | Strongness Certificate (PB) | 1 | No car modifications required | Tyres have not been checked | AfterMarket OZ | MAX 675 KG | CHRYSTAL TITANIUM | Racing | 8027529002041 | OZ | 10,21 |  |  | Serie L - ext.diam.75 mm | 570x570x280 | 1 |  | G335 | bar: Area 1
TOYOTA | SUPRA | SUPRA 94 | A8 | 03/1993 | 12/2000 | 5x114,30 | 60,10 |  |  | 50 | M12x1,50 | 21 | ULTRALEGGERA | 9x18 | 18,00 | 9,00 | W0173220053 | 1 | S | 20120127 | 20120226 | 5x114,30 |  | 35 | 81710048 | L | D8 | N | LD4 | TÜV |  |  |  | YES | C0270 | REAR | S | Strongness Certificate (PB) | 1 | No car modifications required | Tyres have not been checked | AfterMarket OZ | MAX 670 KG | MATT BLACK | Racing | 8027529072730 | OZ | 11,05 |  |  | Serie L - ext.diam.75 mm | 567x567x299 | 1 |  | G335 | bar: Area 1
TOYOTA | SUPRA | SUPRA 94 | A8 | 03/1993 | 12/2000 | 5x114,30 | 60,10 |  |  | 50 | M12x1,50 | 21 | ULTRALEGGERA | 9x18 | 18,00 | 9,00 | W0173220061 | 1 | S | 20051124 | 20051224 | 5x114,30 |  | 35 | 81710048 | L | D8 | N | LD4 | TÜV |  |  |  | YES | C0270 | REAR | S | Strongness Certificate (PB) | 1 | No car modifications required | Tyres have not been checked | AfterMarket OZ | MAX 670 KG | CHRYSTAL TITANIUM | Racing | 8027529003109 | OZ | 11,05 |  |  | Serie L - ext.diam.75 mm | 570x570x306 | 1 |  | G335 | bar: Area 1
TOYOTA | TERCEL 4WD | TERCEL 4WD | E9F | 08/1988 | 02/1999 | 4x100 | 54,06 |  |  | 45 | M12x1,50 | 21 | LOUNGE 8 | 6x14 | 14,00 | 6,00 | W8503520054 | 1 |  |  |  | 4x100 |  | 36 | 81710002 | S | D8 | N | LD4 |  | KBA |  | DK | YES |  |  | N | No Certificate | 1 | No car modifications required | 175/65 R14----185/55 R14--- | AfterMarket OZ | MAX 500 KG | MATT BLACK + DIAMOND-CUT | X-Line | 8027529047899 | OZ | 7,90 |  |  | Serie S - ext.diam.68 mm | 460x460x224 | 1 | bar: Area 1
TOYOTA | TERCEL 4WD | TERCEL 4WD | E9F | 08/1988 | 02/1999 | 4x100 | 54,06 |  |  | 45 | M12x1,50 | 21 | LOUNGE 8 | 6x14 | 14,00 | 6,00 | W8503520075 | 1 |  |  |  | 4x100 |  | 36 | 81710002 | S | D8 | N | LD4 |  | KBA |  | DK | YES |  |  | N | No Certificate | 1 | No car modifications required | 175/65 R14----185/55 R14--- | AfterMarket OZ | MAX 500 KG | METAL SILVER + DIAMOND CUT | X-Line | 8027529047905 | OZ | 7,90 |  |  | Serie S - ext.diam.68 mm | 460x460x224 | 1 |  |  | Area 2: OUT
TOYOTA | TERCEL 4WD | TERCEL 4WD | E9F | 08/1988 | 02/1999 | 4x100 | 54,06 |  |  | 45 | M12x1,50 | 21 | SUPERTURISMO GT | 6x14 | 14,00 | 6,00 | W0167420079 | 1 | S | 20081211 | 20090110 | 4x100 |  | 36 | 81710002 | S | D8 | N | LD4 |  | KBA | VIA | DK | YES |  |  | K | KBA (ABE+VB) | 1 | No car modifications required | 175/65 R14----185/55 R14--- | AfterMarket OZ | MAX 480 KG | MATT BLACK + RED LETTERING | Racing | 8027529036541 | OZ | 7,80 |  |  | Serie S - ext.diam.68 mm | 430x430x230 | 1 | bar: Area 1
TOYOTA | TERCEL 4WD | TERCEL 4WD | E9F | 08/1988 | 02/1999 | 4x100 | 54,06 |  |  | 45 | M12x1,50 | 21 | SUPERTURISMO GT | 6x14 | 14,00 | 6,00 | W0167420082 | 1 | S | 20061207 | 20070106 | 4x100 |  | 36 | 81710002 | S | D8 | N | LD4 |  | KBA | VIA | DK | YES |  |  | K | KBA (ABE+VB) | 1 | No car modifications required | 175/65 R14----185/55 R14--- | AfterMarket OZ | MAX 480 KG | RACE SILVER + BLACK LETTERING | Racing | 8027529000832 | OZ | 7,80 |  |  | Serie S - ext.diam.68 mm | 430x430x230 | 1 | bar: Area 1
TOYOTA | TERCEL 4WD | TERCEL 4WD | E9F | 08/1988 | 02/1999 | 4x100 | 54,06 |  |  | 45 | M12x1,50 | 21 | SUPERTURISMO GT | 6x14 | 14,00 | 6,00 | W01904200P5 | 1 | S | 20121109 | 20121209 | 4x100 |  | 36 | 81710002 | S | D8 | N | LD4 |  | KBA |  | DK | YES |  |  | K | KBA (ABE+VB) | 1 | No car modifications required | 175/65 R14----185/55 R14--- | AfterMarket OZ | MAX 480 KG | GRIGIO CORSA+BLACK LETTERING | Racing | 8027529083224 | OZ | 9,97 |  |  | Serie S - ext.diam.68 mm | 430x430x230 | 1 | bar: Area 1
TOYOTA | TERCEL 4WD | TERCEL 4WD | E9F | 08/1988 | 02/1999 | 4x100 | 54,06 |  |  | 45 | M12x1,50 | 21 | SUPERTURISMO GT | 6x14 | 14,00 | 6,00 | W0190420079 | 1 | S | 20121109 | 20121209 | 4x100 |  | 36 | 81710002 | S | D8 | N | LD4 |  | KBA |  | DK | YES |  |  | K | KBA (ABE+VB) | 1 | No car modifications required | 175/65 R14----185/55 R14--- | AfterMarket OZ | MAX 480 KG | MATT BLACK + RED LETTERING | Racing | 8027529083231 | OZ | 9,97 |  |  | Serie S - ext.diam.68 mm | 430x430x230 | 1 | bar: Area 1
TOYOTA | TERCEL 4WD | TERCEL 4WD | E9F | 08/1988 | 02/1999 | 4x100 | 54,06 |  |  | 45 | M12x1,50 | 21 | SUPERTURISMO WRC | 6x14 | 14,00 | 6,00 | W0167420033 | 1 | S | 20050907 | 20051007 | 4x100 |  | 36 | 81710002 | S | D8 | N | LD4 |  | KBA | VIA | DK | YES |  |  | K | KBA (ABE+VB) | 1 | No car modifications required | 175/65 R14----185/55 R14--- | AfterMarket OZ | MAX 480 KG | WHITE + RED LETTERING | Racing | 8027529000825 | OZ | 7,80 |  |  | Serie S - ext.diam.68 mm | 430x430x230 | 1 | bar: Area 1
TOYOTA | TERCEL 4WD | TERCEL 4WD | E9F | 08/1988 | 02/1999 | 4x100 | 54,06 |  |  | 45 | M12x1,50 | 21 | SUPERTURISMO WRC | 6x14 | 14,00 | 6,00 | W0190420033 | 1 | S | 20121109 | 20121209 | 4x100 |  | 36 | 81710002 | S | D8 | N | LD4 |  | KBA |  | DK | YES |  |  | K | KBA (ABE+VB) | 1 | No car modifications required | 175/65 R14----185/55 R14--- | AfterMarket OZ | MAX 480 KG | WHITE + RED LETTERING | Racing | 8027529083262 | OZ | 9,97 |  |  | Serie S - ext.diam.68 mm | 430x430x230 | 1 | bar: Area 1
TOYOTA | TERCEL 4WD | TERCEL 4WD | E9F | 08/1988 | 02/1999 | 4x100 | 54,06 |  |  | 45 | M12x1,50 | 21 | ULTRALEGGERA | 7x16 | 16,00 | 7,00 | W01730200A53 | 1 | S | 20061026 | 20061125 | 4x100 |  | 37 | 81710002 | S | D8 | N | LD4 | TÜV |  |  | DK | YES |  |  | S | Strongness Certificate (PB) | 1 | No car modifications required | Tyres have not been checked | AfterMarket OZ | MAX 550 KG | MATT BLACK | Racing | 8027529002928 | OZ | 7,82 |  |  | Serie S - ext.diam.68 mm | 480x480x255 | 1 | bar: Area 1
TOYOTA | TERCEL 4WD | TERCEL 4WD | E9F | 08/1988 | 02/1999 | 4x100 | 54,06 |  |  | 45 | M12x1,50 | 21 | ULTRALEGGERA | 7x16 | 16,00 | 7,00 | W0173020022 | 1 | S | 20051019 | 20051118 | 4x100 |  | 37 | 81710002 | S | D8 | N | LD4 | TÜV |  |  | DK | YES |  |  | S | Strongness Certificate (PB) | 1 | No car modifications required | Tyres have not been checked | AfterMarket OZ | MAX 550 KG | MATT GRAPHIT SILVER | Racing | 8027529002935 | OZ | 7,82 |  |  | Serie S - ext.diam.68 mm | 480x480x255 | 1 | bar: Area 1
TOYOTA | TERCEL 4WD | TERCEL 4WD | E9F | 08/1988 | 02/1999 | 4x100 | 54,06 |  |  | 45 | M12x1,50 | 21 | ULTRALEGGERA | 7x16 | 16,00 | 7,00 | W0173020061 | 1 | S | 20051019 | 20051118 | 4x100 |  | 37 | 81710002 | S | D8 | N | LD4 | TÜV |  |  | DK | YES |  |  | S | Strongness Certificate (PB) | 1 | No car modifications required | Tyres have not been checked | AfterMarket OZ | MAX 550 KG | CHRYSTAL TITANIUM | Racing | 8027529002942 | OZ | 7,82 |  |  | Serie S - ext.diam.68 mm | 480x480x255 | 1 | bar: Area 1
TOYOTA | URBAN CRUISER | URBAN CRUISER 2-4WD | XP11 | 05/2009 |  | 5x100 | 54,10 | 448 |  | 39 | M12x1,5 | 21 | LOUNGE 10 | 7x16 | 16,00 | 7,00 | W8502920054 | 1 |  |  |  | 5x100 |  | 35 | 81710437 | S | DST20A | N |  |  | KBA |  | DK | YES |  |  | K | KBA (ABE+VB) | 1 | No car modifications required | 195/60 R16----205/55 R16----215/50 R16----215/55 R16----225/50 R16--- | AfterMarket OZ | MAX 610 KG | MATT BLACK + DIAMOND-CUT | X-Line | 8027529047516 | OZ | 10,96 |  |  | Serie S - ext.diam.68 mm | 511x511x249 | 1 | 066-074 | e11*2001/116*0263*.. | bar: Area 1
TOYOTA | URBAN CRUISER | URBAN CRUISER 2-4WD | XP11 | 05/2009 |  | 5x100 | 54,10 | 448 |  | 39 | M12x1,5 | 21 | LOUNGE 10 | 7x16 | 16,00 | 7,00 | W8502920075 | 1 |  |  |  | 5x100 |  | 35 | 81710437 | S | DST20A | N |  |  | KBA |  | DK | YES |  |  | K | KBA (ABE+VB) | 1 | No car modifications required | 195/60 R16----205/55 R16----215/50 R16----215/55 R16----225/50 R16--- | AfterMarket OZ | MAX 610 KG | METAL SILVER + DIAMOND CUT | X-Line | 8027529047523 | OZ | 10,96 |  |  | Serie S - ext.diam.68 mm | 511x511x249 | 1 | 066-074 | e11*2001/116*0263*.. | bar: Area 1
TOYOTA | URBAN CRUISER | URBAN CRUISER 2-4WD | XP11 | 05/2009 |  | 5x100 | 54,10 | 448 |  | 39 | M12x1,5 | 21 | SUPERTURISMO GT | 7x16 | 16,00 | 7,00 | W0167035082 | 1 | S | 20100126 | 20100225 | 5x100 |  | 35 | 81710004 | S | D8 | N | LD4 |  | KBA | VIA | DK | YES |  |  | S | Strongness Certificate (PB) | 1 | No car modifications required | 195/60 R16----205/55 R16----215/50 R16----215/55 R16----225/50 R16--- | AfterMarket OZ | MAX 580 KG | RACE SILVER + BLACK LETTERING | Racing | 8027529000511 | OZ | 11,41 |  |  | Serie S - ext.diam.68 mm | 480x480x255 | 1 | 066-074 | e11*2001/116*0263*.. | bar: Area 1
TOYOTA | URBAN CRUISER | URBAN CRUISER 2-4WD | XP11 | 05/2009 |  | 5x100 | 54,10 | 448 |  | 39 | M12x1,5 | 21 | SUPERTURISMO GT | 7x16 | 16,00 | 7,00 | W01895350P5 | 1 |  |  |  | 5x100 |  | 35 | 81710004 | S | D8 | N | LD4 |  | KBA |  | DK | YES |  |  | K | KBA (ABE+VB) | 1 | No car modifications required | 195/60 R16----205/55 R16----215/50 R16----215/55 R16----225/50 R16--- | AfterMarket OZ | MAX 580 KG | GRIGIO CORSA+BLACK LETTERING | Racing | 8027529080360 | OZ | 10,29 |  |  | Serie S - ext.diam.68 mm | 480x480x248 | 1 | 066-074 | e11*2001/116*0263*.. | bar: Area 1
TOYOTA | URBAN CRUISER | URBAN CRUISER 2-4WD | XP11 | 05/2009 |  | 5x100 | 54,10 | 448 |  | 39 | M12x1,5 | 21 | X5B | 7x16 | 16,00 | 7,00 | W85066600N5 | 1 | S | 20121005 | 20121104 | 5x100 |  | 35 | 81710437 | S | DST20A | N |  |  |  |  | DK | YES |  |  | K | KBA (ABE+VB) | 1 | No car modifications required | 195/60 R16----205/55 R16----215/50 R16----215/55 R16----225/50 R16--- | AfterMarket OZ | MAX 610 KG | MATT GRAPHITE DIAMOND CUT | X-Line | 8027529079685 | OZ | 9,91 |  |  | Serie S - ext.diam.68 mm | 511x511x249 | 1 | 066-074 | e11*2001/116*0263*.. | bar: Area 1
TOYOTA | URBAN CRUISER | URBAN CRUISER 2-4WD | XP11 | 05/2009 |  | 5x100 | 54,10 | 448 |  | 39 | M12x1,5 | 21 | ADRENALINA | 7½x16 | 16,00 | 7,50 | W8501220054 | 1 | S | 20100126 | 20100225 | 5x100 |  | 35 | 81710004 | S | D8 | N | LD4 |  | KBA |  | DK | YES |  |  | K | KBA (ABE+VB) | 1 | No car modifications required | 195/60 R16----205/55 R16----215/50 R16----215/55 R16----225/50 R16----245/45 R16--- | AfterMarket OZ | MAX 610 KG | MATT BLACK + DIAMOND-CUT | X-Line | 8027529034530 | OZ | 10,50 |  |  | Serie S - ext.diam.68 mm | 511x511x261 | 1 | 066-074 | e11*2001/116*0263*.. | bar: Area 1
TOYOTA | URBAN CRUISER | URBAN CRUISER 2-4WD | XP11 | 05/2009 |  | 5x100 | 54,10 | 448 |  | 39 | M12x1,5 | 21 | DAVID | 7½x16 | 16,00 | 7,50 | W01868200N5 | 1 |  |  |  | 5x100 |  | 35 | 81710437 | S | DST20A | N |  |  | KBA |  | DK | YES |  |  | K | KBA (ABE+VB) | 1 | No car modifications required | 195/60 R16----205/55 R16----215/50 R16----215/55 R16----225/50 R16----245/45 R16--- | AfterMarket OZ | MAX 580 KG | MATT GRAPHITE DIAMOND CUT | Via Veneto | 8027529054774 | OZ | 8,11 |  |  | Serie S - ext.diam.68 mm | 480x480x261 | 1 | 066-074 | e11*2001/116*0263*.. | bar: Area 1
TOYOTA | URBAN CRUISER | URBAN CRUISER 2-4WD | XP11 | 05/2009 |  | 5x100 | 54,10 | 448 |  | 39 | M12x1,5 | 21 | EGO | 7½x16 | 16,00 | 7,50 | W8505020054 | 1 |  |  |  | 5x100 |  | 35 | 81710437 | S | DST20A | N |  |  | KBA |  | DK | YES |  |  | K | KBA (ABE+VB) | 2 | Mods can be necessary to car | 195/60 R16----205/55 R16----215/50 R16----215/55 R16----225/50 R16----245/45 R16--- | AfterMarket OZ | MAX 610 KG | MATT BLACK + DIAMOND-CUT | X-Line | 8027529065718 | OZ | 10,21 |  |  | Serie S - ext.diam.68 mm | 511x511x261 | 1 | 066-074 | e11*2001/116*0263*.. | bar: Area 1
TOYOTA | URBAN CRUISER | URBAN CRUISER 2-4WD | XP11 | 05/2009 |  | 5x100 | 54,10 | 448 |  | 39 | M12x1,5 | 21 | ENERGY | 7½x16 | 16,00 | 7,50 | W8503320054 | 1 | S | 20100126 | 20100225 | 5x100 |  | 35 | 81710004 | S | D8 | N | LD4 |  | KBA |  | DK | YES |  |  | N | No Certificate | 1 | No car modifications required | 195/60 R16----205/55 R16----215/50 R16----215/55 R16----225/50 R16----245/45 R16--- | AfterMarket OZ | MAX 610 KG | MATT BLACK + DIAMOND-CUT | X-Line | 8027529045772 | OZ | 10,40 |  |  | Serie S - ext.diam.68 mm | 511x511x261 | 1 | 066-074 | e11*2001/116*0263*.. | bar: Area 1
TOYOTA | URBAN CRUISER | URBAN CRUISER 2-4WD | XP11 | 05/2009 |  | 5x100 | 54,10 | 448 |  | 39 | M12x1,5 | 21 | ENVY | 7½x16 | 16,00 | 7,50 | W8504120068 | 1 |  |  |  | 5x100 |  | 35 | 81710437 | S | DST20A | N |  |  | KBA |  | DK | YES |  |  | K | KBA (ABE+VB) | 1 | No car modifications required | 195/60 R16----205/55 R16----215/50 R16----215/55 R16----225/50 R16----245/45 R16--- | AfterMarket OZ | MAX 610 KG | MATT SILVER TECH DIAMOND CUT | X-Line | 8027529050981 | OZ | 10,21 |  |  | Serie S - ext.diam.68 mm | 511x511x261 | 1 | 066-074 | e11*2001/116*0263*.. | bar: Area 1
TOYOTA | URBAN CRUISER | URBAN CRUISER 2-4WD | XP11 | 05/2009 |  | 5x100 | 54,10 | 448 |  | 39 | M12x1,5 | 21 | ITALIA 150 | 7x17 | 17,00 | 7,00 | W01897200R4 | 1 | S | 20120403 | 20120503 | 5x100 |  | 35 | 81710437 | S | DST20A | N |  |  |  |  | DK | YES |  |  | N | No Certificate | 2 | Mods can be necessary to car | 205/50 R17----215/45 R17----225/45 R17--- | AfterMarket OZ | MAX 650 KG | MATT RACE SILVER DIAMOND CUT | Racing | 8027529074512 | OZ | 10,76 |  |  | Serie S - ext.diam.68 mm | 540x540x248 | 1 | 066-074 | e11*2001/116*0263*.. | bar: Area 1
TOYOTA | URBAN CRUISER | URBAN CRUISER 2-4WD | XP11 | 05/2009 |  | 5x100 | 54,10 | 448 |  | 39 | M12x1,5 | 21 | ITALIA 150 | 7x17 | 17,00 | 7,00 | W0189720049 | 1 | S | 20120403 | 20120503 | 5x100 |  | 35 | 81710437 | S | DST20A | N |  |  |  |  | DK | YES |  |  | N | No Certificate | 2 | Mods can be necessary to car | 205/50 R17----215/45 R17----225/45 R17--- | AfterMarket OZ | MAX 650 KG | MATT DARK GRAPHITE DIAMOND CUT | Racing | 8027529074505 | OZ | 10,76 |  |  | Serie S - ext.diam.68 mm | 540x540x248 | 1 | 066-074 | e11*2001/116*0263*.. | bar: Area 1
TOYOTA | URBAN CRUISER | URBAN CRUISER 2-4WD | XP11 | 05/2009 |  | 5x100 | 54,10 | 448 |  | 39 | M12x1,5 | 21 | SUPERTURISMO GT | 7x17 | 17,00 | 7,00 | W01672200P5 | 1 | S | 20121012 | 20121111 | 5x100 |  | 38 | 81710004 | S | D8 | N | LD4 |  | KBA | VIA | DK | YES |  |  | K | KBA (ABE+VB) | 1 | No car modifications required | 205/50 R17----215/45 R17----225/45 R17--- | AfterMarket OZ | MAX 560 KG | GRIGIO CORSA+BLACK LETTERING | Racing | 8027529081558 | OZ | 10,86 |  |  | Serie S - ext.diam.68 mm | 540x540x260 | 1 | 066-074 | e11*2001/116*0263*.. | bar: Area 1
TOYOTA | URBAN CRUISER | URBAN CRUISER 2-4WD | XP11 | 05/2009 |  | 5x100 | 54,10 | 448 |  | 39 | M12x1,5 | 21 | SUPERTURISMO GT | 7x17 | 17,00 | 7,00 | W0167220079 | 1 | S | 20100126 | 20100225 | 5x100 |  | 38 | 81710004 | S | D8 | N | LD4 |  | KBA | VIA | DK | YES |  |  | K | KBA (ABE+VB) | 1 | No car modifications required | 205/50 R17----215/45 R17----225/45 R17--- | AfterMarket OZ | MAX 560 KG | MATT BLACK + RED LETTERING | Racing | 8027529000603 | OZ | 10,86 |  |  | Serie S - ext.diam.68 mm | 540x540x260 | 1 | 066-074 | e11*2001/116*0263*.. | bar: Area 1
TOYOTA | URBAN CRUISER | URBAN CRUISER 2-4WD | XP11 | 05/2009 |  | 5x100 | 54,10 | 448 |  | 39 | M12x1,5 | 21 | SUPERTURISMO GT | 7x17 | 17,00 | 7,00 | W0167220082 | 1 | S | 20100126 | 20100225 | 5x100 |  | 38 | 81710004 | S | D8 | N | LD4 |  | KBA | VIA | DK | YES |  |  | K | KBA (ABE+VB) | 1 | No car modifications required | 205/50 R17----215/45 R17----225/45 R17--- | AfterMarket OZ | MAX 560 KG | RACE SILVER + BLACK LETTERING | Racing | 8027529000610 | OZ | 10,86 |  |  | Serie S - ext.diam.68 mm | 540x540x260 | 1 | 066-074 | e11*2001/116*0263*.. | bar: Area 1
TOYOTA | URBAN CRUISER | URBAN CRUISER 2-4WD | XP11 | 05/2009 |  | 5x100 | 54,10 | 448 |  | 39 | M12x1,5 | 21 | DAVID | 7½x17 | 17,00 | 7,50 | W01871200N5 | 1 |  |  |  | 5x100 |  | 35 | 81710437 | S | DST20A | N |  |  |  |  | DK | YES |  |  | K | KBA (ABE+VB) | 1 | No car modifications required | 205/50 R17----215/45 R17----225/45 R17----235/45 R17--- | AfterMarket OZ | MAX 650 KG | MATT GRAPHITE DIAMOND CUT | Via Veneto | 8027529053524 | OZ | 11,81 |  |  | Serie S - ext.diam.68 mm | 540x540x261 | 1 | 066-074 | e11*2001/116*0263*.. | bar: Area 1
TOYOTA | URBAN CRUISER | URBAN CRUISER 2-4WD | XP11 | 05/2009 |  | 5x100 | 54,10 | 448 |  | 39 | M12x1,5 | 21 | EGO | 7½x17 | 17,00 | 7,50 | W8504920054 | 1 | S | 20110726 | 20110825 | 5x100 |  | 35 | 81710437 | S | DST20A | N |  |  | KBA |  | DK | YES |  |  | K | KBA (ABE+VB) | 1 | No car modifications required | 205/50 R17----215/45 R17----225/45 R17----235/45 R17--- | AfterMarket OZ | MAX 610 KG | MATT BLACK + DIAMOND-CUT | X-Line | 8027529065633 | OZ | 11,06 |  |  | Serie S - ext.diam.68 mm | 542x542x261 | 1 | 066-074 | e11*2001/116*0263*.. | bar: Area 1
TOYOTA | URBAN CRUISER | URBAN CRUISER 2-4WD | XP11 | 05/2009 |  | 5x100 | 54,10 | 448 |  | 39 | M12x1,5 | 21 | ENVY | 7½x17 | 17,00 | 7,50 | W8504420068 | 1 |  |  |  | 5x100 |  | 35 | 81710437 | S | DST20A | N |  |  | KBA |  | DK | YES |  |  | K | KBA (ABE+VB) | 2 | Mods can be necessary to car | 205/50 R17----215/45 R17----225/45 R17----235/45 R17--- | AfterMarket OZ | MAX 610 KG | MATT SILVER TECH DIAMOND CUT | X-Line | 8027529051063 | OZ | 11,06 |  |  | Serie S - ext.diam.68 mm | 542x542x261 | 1 | 066-074 | e11*2001/116*0263*.. | bar: Area 1
TOYOTA | URBAN CRUISER | URBAN CRUISER 2-4WD | XP11 | 05/2009 |  | 5x100 | 54,10 | 448 |  | 39 | M12x1,5 | 21 | LOUNGE 10 | 7½x17 | 17,00 | 7,50 | W8503020054 | 1 |  |  |  | 5x100 |  | 35 | 81710437 | S | DST20A | N |  |  | KBA |  | DK | YES |  |  | K | KBA (ABE+VB) | 1 | No car modifications required | 205/50 R17----215/45 R17----225/45 R17----235/45 R17--- | AfterMarket OZ | MAX 610 KG | MATT BLACK + DIAMOND-CUT | X-Line | 8027529047615 | OZ | 11,06 |  |  | Serie S - ext.diam.68 mm | 542x542x261 | 1 | 066-074 | e11*2001/116*0263*.. | bar: Area 1
TOYOTA | URBAN CRUISER | URBAN CRUISER 2-4WD | XP11 | 05/2009 |  | 5x100 | 54,10 | 448 |  | 39 | M12x1,5 | 21 | LOUNGE 10 | 7½x17 | 17,00 | 7,50 | W8503020075 | 1 |  |  |  | 5x100 |  | 35 | 81710437 | S | DST20A | N |  |  | KBA |  | DK | YES |  |  | K | KBA (ABE+VB) | 1 | No car modifications required | 205/50 R17----215/45 R17----225/45 R17----235/45 R17--- | AfterMarket OZ | MAX 610 KG | METAL SILVER + DIAMOND CUT | X-Line | 8027529047622 | OZ | 11,06 |  |  | Serie S - ext.diam.68 mm | 542x542x261 | 1 | 066-074 | e11*2001/116*0263*.. | bar: Area 1
TOYOTA | URBAN CRUISER | URBAN CRUISER 2-4WD | XP11 | 05/2009 |  | 5x100 | 54,10 | 448 |  | 39 | M12x1,5 | 21 | QUARANTA | 7½x17 | 17,00 | 7,50 | W01867200G2 | 1 |  |  |  | 5x100 |  | 35 | 81710419 | S | D70 | N |  |  | KBA |  | DK | YES |  |  | K | KBA (ABE+VB) | 1 | No car modifications required | 205/50 R17----215/45 R17----225/45 R17----235/45 R17--- | AfterMarket OZ | MAX 650 KG | GRIGIO CORSA DIAMANTATO | Via Veneto | 8027529054712 | OZ | 11,67 |  |  | Serie S - ext.diam.68 mm | 540x540x261 | 1 | 066-074 | e11*2001/116*0263*.. | bar: Area 1
TOYOTA | URBAN CRUISER | URBAN CRUISER 2-4WD | XP11 | 05/2009 |  | 5x100 | 54,10 | 448 |  | 39 | M12x1,5 | 21 | SUPERTURISMO LM | 7½x17 | 17,00 | 7,50 | W0188120019 | 1 |  |  |  | 5x100 |  | 35 | 81710004 | S | D8 | N | LD4 |  | KBA |  | DK | YES |  |  | K | KBA (ABE+VB) | 1 | No car modifications required | 205/50 R17----215/45 R17----225/45 R17----235/45 R17--- | AfterMarket OZ | MAX 650 KG | MATT RACE SILVER + BLACK LETTERING | Racing | 8027529053159 | OZ | 10,76 |  |  | Serie S - ext.diam.68 mm | 540x540x261 | 1 | 066-074 | e11*2001/116*0263*.. | bar: Area 1
TOYOTA | URBAN CRUISER | URBAN CRUISER 2-4WD | XP11 | 05/2009 |  | 5x100 | 54,10 | 448 |  | 39 | M12x1,5 | 21 | SUPERTURISMO LM | 7½x17 | 17,00 | 7,50 | W0188120046 | 1 |  |  |  | 5x100 |  | 35 | 81710004 | S | D8 | N | LD4 |  | KBA |  | DK | YES |  |  | K | KBA (ABE+VB) | 1 | No car modifications required | 205/50 R17----215/45 R17----225/45 R17----235/45 R17--- | AfterMarket OZ | MAX 650 KG | MATT GRAPHITE + SILVER LETTERING | Racing | 8027529053166 | OZ | 10,76 |  |  | Serie S - ext.diam.68 mm | 540x540x261 | 1 | 066-074 | e11*2001/116*0263*.. | bar: Area 1
TOYOTA | URBAN CRUISER | URBAN CRUISER 2-4WD | XP11 | 05/2009 |  | 5x100 | 54,10 | 448 |  | 39 | M12x1,5 | 21 | ULTRALEGGERA | 7½x17 | 17,00 | 7,50 | W0173620022 | 1 | S | 20100126 | 20100225 | 5x100 |  | 35 | 81710004 | S | D8 | N | LD4 |  |  | VIA | DK | YES |  |  | N | No Certificate | 1 | No car modifications required | 205/50 R17----215/45 R17----225/45 R17----235/45 R17--- | AfterMarket OZ | MAX 610 KG | MATT GRAPHIT SILVER | Racing | 8027529003253 | OZ | 9,33 |  |  | Serie S - ext.diam.68 mm | 540x540x280 | 1 | 066-074 | e11*2001/116*0263*.. | bar: Area 1
TOYOTA | URBAN CRUISER | URBAN CRUISER 2-4WD | XP11 | 05/2009 |  | 5x100 | 54,10 | 448 |  | 39 | M12x1,5 | 21 | ULTRALEGGERA | 7½x17 | 17,00 | 7,50 | W0173620061 | 1 | S | 20100126 | 20100225 | 5x100 |  | 35 | 81710004 | S | D8 | N | LD4 |  |  | VIA | DK | YES |  |  | N | No Certificate | 1 | No car modifications required | 205/50 R17----215/45 R17----225/45 R17----235/45 R17--- | AfterMarket OZ | MAX 610 KG | CHRYSTAL TITANIUM | Racing | 8027529003260 | OZ | 9,33 |  |  | Serie S - ext.diam.68 mm | 540x540x280 | 1 | 066-074 | e11*2001/116*0263*.. | bar: Area 1
TOYOTA | URBAN CRUISER | URBAN CRUISER 2-4WD | XP11 | 05/2009 |  | 5x100 | 54,10 | 448 |  | 39 | M12x1,5 | 21 | X5B | 7½x17 | 17,00 | 7,50 | W85068200N5 | 1 | S | 20121005 | 20121104 | 5x100 |  | 35 | 81710004 | S | D8 | N |  |  |  |  | DK | YES |  |  | K | KBA (ABE+VB) | 1 | No car modifications required | 205/50 R17----215/45 R17----225/45 R17----235/45 R17--- | AfterMarket OZ | MAX 610 KG | MATT GRAPHITE DIAMOND CUT | X-Line | 8027529079746 | OZ | 11,91 |  |  | Serie S - ext.diam.68 mm | 542x542x261 | 1 | 066-074 | e11*2001/116*0263*.. | bar: Area 1
TOYOTA | URBAN CRUISER | URBAN CRUISER 2-4WD | XP11 | 05/2009 |  | 5x100 | 54,10 | 448 |  | 39 | M12x1,5 | 21 | ADRENALINA | 8x17 | 17,00 | 8,00 | W8501420054 | 1 | S | 20100126 | 20100225 | 5x100 |  | 35 | 81710004 | S | D8 | N | LD4 |  | KBA |  | DK | YES |  |  | S | Strongness Certificate (PB) | 1 | No car modifications required | 205/50 R17----215/45 R17----225/45 R17----235/40 R17----235/45 R17--- | AfterMarket OZ | MAX 615 KG | MATT BLACK + DIAMOND-CUT | X-Line | 8027529034622 | OZ | 12,70 |  |  | Serie S - ext.diam.68 mm | 542x542x274 | 1 | 066-074 | e11*2001/116*0263*.. | bar: Area 1
TOYOTA | URBAN CRUISER | URBAN CRUISER 2-4WD | XP11 | 05/2009 |  | 5x100 | 54,10 | 448 |  | 39 | M12x1,5 | 21 | ENERGY | 8x17 | 17,00 | 8,00 | W8500820054 | 1 | S | 20100126 | 20100225 | 5x100 |  | 35 | 81710004 | S | D8 | N | LD4 |  | KBA |  | DK | YES |  |  | S | Strongness Certificate (PB) | 1 | No car modifications required | 205/50 R17----215/45 R17----225/45 R17----235/40 R17----235/45 R17--- | AfterMarket OZ | MAX 615 KG | MATT BLACK + DIAMOND-CUT | X-Line | 8027529034356 | OZ | 12,80 |  |  | Serie S - ext.diam.68 mm | 542x542x274 | 1 | 066-074 | e11*2001/116*0263*.. | Area 2: OUT
TOYOTA | URBAN CRUISER | URBAN CRUISER 2-4WD | XP11 | 05/2009 |  | 5x100 | 54,10 | 448 |  | 39 | M12x1,5 | 21 | ITALIA 150 | 8x17 | 17,00 | 8,00 | W01890200R4 | 1 |  |  |  | 5x100 |  | 35 | 81710437 | S | DST20A | N |  |  | KBA |  | DK | YES |  |  | K | KBA (ABE+VB) | 1 | No car modifications required | 205/50 R17----215/45 R17----225/45 R17----235/40 R17----235/45 R17--- | AfterMarket OZ | MAX 700 KG | MATT RACE SILVER DIAMOND CUT | Racing | 8027529070262 | OZ | 11,43 |  |  | Serie S - ext.diam.68 mm | 540x540x274 | 1 | 066-074 | e11*2001/116*0263*.. | bar: Area 1
TOYOTA | URBAN CRUISER | URBAN CRUISER 2-4WD | XP11 | 05/2009 |  | 5x100 | 54,10 | 448 |  | 39 | M12x1,5 | 21 | ITALIA 150 | 8x17 | 17,00 | 8,00 | W0189020049 | 1 |  |  |  | 5x100 |  | 35 | 81710437 | S | DST20A | N |  |  | KBA |  | DK | YES |  |  | K | KBA (ABE+VB) | 1 | No car modifications required | 205/50 R17----215/45 R17----225/45 R17----235/40 R17----235/45 R17--- | AfterMarket OZ | MAX 700 KG | MATT DARK GRAPHITE DIAMOND CUT | Racing | 8027529070118 | OZ | 11,43 |  |  | Serie S - ext.diam.68 mm | 540x540x274 | 1 | 066-074 | e11*2001/116*0263*.. | bar: Area 1
TOYOTA | URBAN CRUISER | URBAN CRUISER 2-4WD | XP11 | 05/2009 |  | 5x100 | 54,10 | 448 |  | 39 | M12x1,5 | 21 | SUPERTURISMO GT | 8x17 | 17,00 | 8,00 | W01673200P5 | 1 | S | 20121012 | 20121111 | 5x100 |  | 35 | 81710004 | S | D8 | N | LD4 | TÜV |  |  | DK | YES |  |  | S | Strongness Certificate (PB) | 1 | No car modifications required | 205/50 R17----215/45 R17----225/45 R17----235/40 R17----235/45 R17--- | AfterMarket OZ | MAX 650 KG | GRIGIO CORSA+BLACK LETTERING | Racing | 8027529081633 | OZ | 11,95 |  |  | Serie S - ext.diam.68 mm | 540x540x280 | 1 | 066-074 | e11*2001/116*0263*.. | bar: Area 1
TOYOTA | URBAN CRUISER | URBAN CRUISER 2-4WD | XP11 | 05/2009 |  | 5x100 | 54,10 | 448 |  | 39 | M12x1,5 | 21 | SUPERTURISMO GT | 8x17 | 17,00 | 8,00 | W0167320079 | 1 | S | 20100126 | 20100225 | 5x100 |  | 35 | 81710004 | S | D8 | N | LD4 | TÜV |  |  | DK | YES |  |  | S | Strongness Certificate (PB) | 1 | No car modifications required | 205/50 R17----215/45 R17----225/45 R17----235/40 R17----235/45 R17--- | AfterMarket OZ | MAX 650 KG | MATT BLACK + RED LETTERING | Racing | 8027529000757 | OZ | 11,95 |  |  | Serie S - ext.diam.68 mm | 540x540x280 | 1 | 066-074 | e11*2001/116*0263*.. | bar: Area 1
TOYOTA | URBAN CRUISER | URBAN CRUISER 2-4WD | XP11 | 05/2009 |  | 5x100 | 54,10 | 448 |  | 39 | M12x1,5 | 21 | SUPERTURISMO GT | 8x17 | 17,00 | 8,00 | W0167320082 | 1 | S | 20100126 | 20100225 | 5x100 |  | 35 | 81710004 | S | D8 | N | LD4 | TÜV |  |  | DK | YES |  |  | S | Strongness Certificate (PB) | 1 | No car modifications required | 205/50 R17----215/45 R17----225/45 R17----235/40 R17----235/45 R17--- | AfterMarket OZ | MAX 650 KG | RACE SILVER + BLACK LETTERING | Racing | 8027529000764 | OZ | 11,95 |  |  | Serie S - ext.diam.68 mm | 540x540x280 | 1 | 066-074 | e11*2001/116*0263*.. | bar: Area 1
TOYOTA | URBAN CRUISER | URBAN CRUISER 2-4WD | XP11 | 05/2009 |  | 5x100 | 54,10 | 448 |  | 39 | M12x1,5 | 21 | SUPERTURISMO WRC | 8x17 | 17,00 | 8,00 | W0167320033 | 1 | S | 20100126 | 20100225 | 5x100 |  | 35 | 81710004 | S | D8 | N | LD4 | TÜV |  |  | DK | YES |  |  | S | Strongness Certificate (PB) | 1 | No car modifications required | 205/50 R17----215/45 R17----225/45 R17----235/40 R17----235/45 R17--- | AfterMarket OZ | MAX 650 KG | WHITE + RED LETTERING | Racing | 8027529000740 | OZ | 11,95 |  |  | Serie S - ext.diam.68 mm | 540x540x280 | 1 | 066-074 | e11*2001/116*0263*.. | bar: Area 1
TOYOTA | URBAN CRUISER | URBAN CRUISER 2-4WD | XP11 | 05/2009 |  | 5x100 | 54,10 | 448 |  | 39 | M12x1,5 | 21 | ULTRALEGGERA | 8x17 | 17,00 | 8,00 | W0171020053 | 1 | S | 20100126 | 20100225 | 5x100 |  | 35 | 81710004 | S | D8 | N | LD4 | TÜV |  |  | DK | YES |  |  | S | Strongness Certificate (PB) | 1 | No car modifications required | 205/50 R17----215/45 R17----225/45 R17----235/40 R17----235/45 R17--- | AfterMarket OZ | MAX 595 KG | MATT BLACK | Racing | 8027529001563 | OZ | 9,66 |  |  | Serie S - ext.diam.68 mm | 540x540x280 | 1 | 066-074 | e11*2001/116*0263*.. | bar: Area 1
TOYOTA | URBAN CRUISER | URBAN CRUISER 2-4WD | XP11 | 05/2009 |  | 5x100 | 54,10 | 448 |  | 39 | M12x1,5 | 21 | ULTRALEGGERA | 8x17 | 17,00 | 8,00 | W0171020061 | 1 | S | 20100126 | 20100225 | 5x100 |  | 35 | 81710004 | S | D8 | N | LD4 | TÜV |  |  | DK | YES |  |  | S | Strongness Certificate (PB) | 1 | No car modifications required | 205/50 R17----215/45 R17----225/45 R17----235/40 R17----235/45 R17--- | AfterMarket OZ | MAX 595 KG | CHRYSTAL TITANIUM | Racing | 8027529001570 | OZ | 9,66 |  |  | Serie S - ext.diam.68 mm | 540x540x280 | 1 | 066-074 | e11*2001/116*0263*.. | bar: Area 1
TOYOTA | URBAN CRUISER | URBAN CRUISER 2-4WD | XP11 | 05/2009 |  | 5x100 | 54,10 | 448 |  | 39 | M12x1,5 | 21 | VITTORIA | 8x17 | 17,00 | 8,00 | W0188820073 | 1 |  |  |  | 5x100 |  | 35 | 81710437 | S | DST20A | N |  |  | KBA |  | DK | YES |  |  | K | KBA (ABE+VB) | 1 | No car modifications required | 205/50 R17----215/45 R17----225/45 R17----235/40 R17----235/45 R17--- | AfterMarket OZ | MAX 650 KG | MATT DARK GRAPHITE | Via Veneto | 8027529070958 | OZ | 11,27 |  |  | Serie S - ext.diam.68 mm | 540x540x274 | 1 | 066-074 | e11*2001/116*0263*.. | bar: Area 1
TOYOTA | URBAN CRUISER | URBAN CRUISER 2-4WD | XP11 | 05/2009 |  | 5x100 | 54,10 | 448 |  | 39 | M12x1,5 | 21 | FORMULA HLT | 7½x18 | 18,00 | 7,50 | W01903200G1 | 1 | S | 20121011 | 20121110 | 5x100 |  | 35 | 81710437 | S | DST20A | N | [5 empty] | YES |  |  | N | No Certificate |  |  |  | AfterMarket OZ | MAX 630 KG | GRIGIO CORSA | I-Tech | 8027529081879 | OZ | 11,17 |  |  | Serie S - ext.diam.68 mm | 567x567x261 | 1 | 066-074 | e11*2001/116*0263*.. | bar: Area 1
TOYOTA | URBAN CRUISER | URBAN CRUISER 2-4WD | XP11 | 05/2009 |  | 5x100 | 54,10 | 448 |  | 39 | M12x1,5 | 21 | ADRENALINA | 8x18 | 18,00 | 8,00 | W8501520054 | 1 | S | 20100126 | 20100225 | 5x100 |  | 35 | 81710004 | S | D8 | N | LD4 | TÜV |  |  | DK | YES |  |  | S | Strongness Certificate (PB) | 1 | No car modifications required | 215/40 R18----225/40 R18----235/35 R18----235/40 R18----245/35 R18--- | AfterMarket OZ | MAX 615 KG | MATT BLACK + DIAMOND-CUT | X-Line | 8027529034677 | OZ | 12,85 |  |  | Serie S - ext.diam.68 mm | 568x568x274 | 1 | 066-074 | e11*2001/116*0263*.. | bar: Area 1
TOYOTA | URBAN CRUISER | URBAN CRUISER 2-4WD | XP11 | 05/2009 |  | 5x100 | 54,10 | 448 |  | 39 | M12x1,5 | 21 | DAVID | 8x18 | 18,00 | 8,00 | W01863200N5 | 1 | S | 20100927 | 20101027 | 5x100 |  | 35 | 81710437 | S | DST20A | N |  | TÜV |  |  | DK | YES |  |  | T | Teilegutachten (PB+VB) | 1 | No car modifications required | 215/40 R18----225/40 R18----235/35 R18----235/40 R18----245/35 R18--- | AfterMarket OZ | MAX 690 KG | MATT GRAPHITE DIAMOND CUT | Via Veneto | 8027529054477 | OZ | 13,17 |  |  | Serie S - ext.diam.68 mm | 567x567x274 | 1 | 066-074 | e11*2001/116*0263*.. | bar: Area 1
TOYOTA | URBAN CRUISER | URBAN CRUISER 2-4WD | XP11 | 05/2009 |  | 5x100 | 54,10 | 448 |  | 39 | M12x1,5 | 21 | ENERGY | 8x18 | 18,00 | 8,00 | W8500920054 | 1 | S | 20100126 | 20100225 | 5x100 |  | 35 | 81710004 | S | D8 | N | LD4 | TÜV |  |  | DK | YES |  |  | S | Strongness Certificate (PB) | 1 | No car modifications required | 215/40 R18----225/40 R18----235/35 R18----235/40 R18----245/35 R18--- | AfterMarket OZ | MAX 615 KG | MATT BLACK + DIAMOND-CUT | X-Line | 8027529034400 | OZ | 14,20 |  |  | Serie S - ext.diam.68 mm | 568x568x274 | 1 | 066-074 | e11*2001/116*0263*.. | bar: Area 1
TOYOTA | URBAN CRUISER | URBAN CRUISER 2-4WD | XP11 | 05/2009 |  | 5x100 | 54,10 | 448 |  | 39 | M12x1,5 | 21 | ENVY | 8x18 | 18,00 | 8,00 | W8503920068 | 1 |  |  |  | 5x100 |  | 35 | 81710437 | S | DST20A | N |  | TÜV |  |  | DK | YES |  |  | T | Teilegutachten (PB+VB) | 1 | No car modifications required | 215/40 R18----225/40 R18----235/35 R18----235/40 R18----245/35 R18--- | AfterMarket OZ | MAX 690 KG | MATT SILVER TECH DIAMOND CUT | X-Line | 8027529049633 | OZ | 12,76 |  |  | Serie S - ext.diam.68 mm | 568x568x274 | 1 | 066-074 | e11*2001/116*0263*.. | bar: Area 1
TOYOTA | URBAN CRUISER | URBAN CRUISER 2-4WD | XP11 | 05/2009 |  | 5x100 | 54,10 | 448 |  | 39 | M12x1,5 | 21 | LOUNGE 10 | 8x18 | 18,00 | 8,00 | W8503120154 | 1 |  |  |  | 5x100 |  | 35 | 81710437 | S | DST20A | N |  | TÜV |  |  | DK | YES |  |  | T | Teilegutachten (PB+VB) | 1 | No car modifications required | 215/40 R18----225/40 R18----235/35 R18----235/40 R18----245/35 R18--- | AfterMarket OZ | MAX 690 KG | MATT BLACK + DIAMOND-CUT | X-Line | 8027529047752 | OZ | 13,96 |  |  | Serie S - ext.diam.68 mm | 568x568x274 | 1 | 066-074 | e11*2001/116*0263*.. | bar: Area 1
TOYOTA | URBAN CRUISER | URBAN CRUISER 2-4WD | XP11 | 05/2009 |  | 5x100 | 54,10 | 448 |  | 39 | M12x1,5 | 21 | LOUNGE 10 | 8x18 | 18,00 | 8,00 | W8503120175 | 1 |  |  |  | 5x100 |  | 35 | 81710437 | S | DST20A | N |  | TÜV |  |  | DK | YES |  |  | T | Teilegutachten (PB+VB) | 1 | No car modifications required | 215/40 R18----225/40 R18----235/35 R18----235/40 R18----245/35 R18--- | AfterMarket OZ | MAX 690 KG | METAL SILVER + DIAMOND CUT | X-Line | 8027529047769 | OZ | 13,96 |  |  | Serie S - ext.diam.68 mm | 568x568x274 | 1 | 066-074 | e11*2001/116*0263*.. | bar: Area 1
TOYOTA | URBAN CRUISER | URBAN CRUISER 2-4WD | XP11 | 05/2009 |  | 5x100 | 54,10 | 448 |  | 39 | M12x1,5 | 21 | QUARANTA | 8x18 | 18,00 | 8,00 | W01856200G2 | 1 | S | 20100928 | 20101028 | 5x100 |  | 35 | 81710004 | S | D8 | N |  | TÜV |  |  | DK | YES |  |  | T | Teilegutachten (PB+VB) | 1 | No car modifications required | 215/40 R18----225/40 R18----235/35 R18----235/40 R18----245/35 R18--- | AfterMarket OZ | MAX 650 KG | GRIGIO CORSA DIAMANTATO | Via Veneto | 8027529054385 | OZ | 12,88 |  |  | Serie S - ext.diam.68 mm | 570x570x280 | 1 | 066-074 | e11*2001/116*0263*.. | bar: Area 1
TOYOTA | URBAN CRUISER | URBAN CRUISER 2-4WD | XP11 | 05/2009 |  | 5x100 | 54,10 | 448 |  | 39 | M12x1,5 | 21 | SUPERTURISMO GT | 8x18 | 18,00 | 8,00 | W01669200P5 | 1 | S | 20121012 | 20121111 | 5x100 |  | 35 | 81710004 | S | D8 | N | LD4 | TÜV |  | VIA | DK | YES |  |  | S | Strongness Certificate (PB) | 1 | No car modifications required | 215/40 R18----225/40 R18----235/35 R18----235/40 R18----245/35 R18--- | AfterMarket OZ | MAX 570 KG | GRIGIO CORSA+BLACK LETTERING | Racing | 8027529081497 | OZ | 12,73 |  |  | Serie S - ext.diam.68 mm | 570x570x280 | 1 | 066-074 | e11*2001/116*0263*.. | bar: Area 1
TOYOTA | URBAN CRUISER | URBAN CRUISER 2-4WD | XP11 | 05/2009 |  | 5x100 | 54,10 | 448 |  | 39 | M12x1,5 | 21 | SUPERTURISMO GT | 8x18 | 18,00 | 8,00 | W0166920079 | 1 |  |  |  | 5x100 |  | 35 | 81710004 | S | D8 | N | LD4 | TÜV |  | VIA | DK | YES |  |  | S | Strongness Certificate (PB) | 1 | No car modifications required | 215/40 R18----225/40 R18----235/35 R18----235/40 R18----245/35 R18--- | AfterMarket OZ | MAX 570 KG | MATT BLACK + RED LETTERING | Racing | 8027529057478 | OZ | 12,73 |  |  | Serie S - ext.diam.68 mm | 567x567x274 | 1 | 066-074 | e11*2001/116*0263*.. | bar: Area 1
TOYOTA | URBAN CRUISER | URBAN CRUISER 2-4WD | XP11 | 05/2009 |  | 5x100 | 54,10 | 448 |  | 39 | M12x1,5 | 21 | SUPERTURISMO GT | 8x18 | 18,00 | 8,00 | W0166920082 | 1 | S | 20100126 | 20100225 | 5x100 |  | 35 | 81710004 | S | D8 | N | LD4 | TÜV |  | VIA | DK | YES |  |  | S | Strongness Certificate (PB) | 1 | No car modifications required | 215/40 R18----225/40 R18----235/35 R18----235/40 R18----245/35 R18--- | AfterMarket OZ | MAX 570 KG | RACE SILVER + BLACK LETTERING | Racing | 8027529000290 | OZ | 12,73 |  |  | Serie S - ext.diam.68 mm | 570x570x280 | 1 | 066-074 | e11*2001/116*0263*.. | bar: Area 1
TOYOTA | URBAN CRUISER | URBAN CRUISER 2-4WD | XP11 | 05/2009 |  | 5x100 | 54,10 | 448 |  | 39 | M12x1,5 | 21 | SUPERTURISMO LM | 8x18 | 18,00 | 8,00 | W0185420019 | 1 | S | 20100126 | 20100225 | 5x100 |  | 35 | 81710004 | S | D8 | N | LD4 | TÜV |  |  | DK | YES |  |  | T | Teilegutachten (PB+VB) | 1 | No car modifications required | 215/40 R18----225/40 R18----235/35 R18----235/40 R18----245/35 R18--- | AfterMarket OZ | MAX 650 KG | MATT RACE SILVER + BLACK LETTERING | Racing | 8027529043419 | OZ | 11,75 |  |  | Serie S - ext.diam.68 mm | 570x570x280 | 1 | 066-074 | e11*2001/116*0263*.. | bar: Area 1
TOYOTA | URBAN CRUISER | URBAN CRUISER 2-4WD | XP11 | 05/2009 |  | 5x100 | 54,10 | 448 |  | 39 | M12x1,5 | 21 | ULTRALEGGERA | 8x18 | 18,00 | 8,00 | W0171220053 | 1 | S | 20100126 | 20100225 | 5x100 |  | 35 | 81710004 | S | D8 | N | LD4 | TÜV |  |  | DK | YES |  |  | S | Strongness Certificate (PB) | 1 | No car modifications required | 215/40 R18----225/40 R18----235/35 R18----235/40 R18----245/35 R18--- | AfterMarket OZ | MAX 580 KG | MATT BLACK | Racing | 8027529001822 | OZ | 10,11 |  |  | Serie S - ext.diam.68 mm | 570x570x280 | 1 | 066-074 | e11*2001/116*0263*.. | bar: Area 1
TOYOTA | URBAN CRUISER | URBAN CRUISER 2-4WD | XP11 | 05/2009 |  | 5x100 | 54,10 | 448 |  | 39 | M12x1,5 | 21 | ULTRALEGGERA | 8x18 | 18,00 | 8,00 | W0171220061 | 1 | S | 20100126 | 20100225 | 5x100 |  | 35 | 81710004 | S | D8 | N | LD4 | TÜV |  |  | DK | YES |  |  | S | Strongness Certificate (PB) | 1 | No car modifications required | 215/40 R18----225/40 R18----235/35 R18----235/40 R18----245/35 R18--- | AfterMarket OZ | MAX 580 KG | CHRYSTAL TITANIUM | Racing | 8027529001839 | OZ | 10,11 |  |  | Serie S - ext.diam.68 mm | 570x570x280 | 1 | 066-074 | e11*2001/116*0263*.. | bar: Area 1
TOYOTA | URBAN CRUISER | URBAN CRUISER 2-4WD | XP11 | 05/2009 |  | 5x100 | 54,10 | 448 |  | 39 | M12x1,5 | 21 | WAVE | 8x18 | 18,00 | 8,00 | W8501820054 | 1 |  |  |  | 5x100 |  | 35 | 81710004 | S | D8 | N |  | TÜV |  |  | DK | YES |  |  | T | Teilegutachten (PB+VB) | 1 | No car modifications required | 215/40 R18----225/40 R18----235/35 R18----235/40 R18----245/35 R18--- | AfterMarket OZ | MAX 630 KG | MATT BLACK + DIAMOND-CUT | X-Line | 8027529045666 | OZ | 13,46 |  |  | Serie S - ext.diam.68 mm | 568x568x274 | 1 | 066-074 | e11*2001/116*0263*.. | bar: Area 1
TOYOTA | URBAN CRUISER | URBAN CRUISER 2-4WD | XP11 | 05/2009 |  | 5x100 | 54,10 | 448 |  | 39 | M12x1,5 | 21 | DAVID | 8x19 | 19,00 | 8,00 | W01870200N5 | 1 |  |  |  | 5x100 |  | 35 | 81710437 | S | DST20A | N |  | TÜV |  |  | DK | YES |  |  | T | Teilegutachten (PB+VB) | 1 | No car modifications required |  | AfterMarket OZ | MAX 690 KG | MATT GRAPHITE DIAMOND CUT | Via Veneto | 8027529052794 | OZ | 14,32 |  |  | Serie S - ext.diam.68 mm | 592x592x274 | 1 | 066-074 | e11*2001/116*0263*.. | bar: Area 1
TOYOTA | URBAN CRUISER | URBAN CRUISER 2-4WD | XP11 | 05/2009 |  | 5x100 | 54,10 | 448 |  | 39 | M12x1,5 | 21 | SUPERTURISMO GT | 8x19 | 19,00 | 8,00 | W01690200P5 | 1 | S | 20121012 | 20121111 | 5x100 |  | 35 | 81710004 | S | D8 | N | LD4 | TÜV |  |  | DK | YES |  |  | S | Strongness Certificate (PB) | 1 | No car modifications required |  | AfterMarket OZ | MAX 615 KG | GRIGIO CORSA+BLACK LETTERING | Racing | 8027529081732 | OZ | 13,42 |  |  | Serie S - ext.diam.68 mm | 600x600x300 | 1 | 066-074 | e11*2001/116*0263*.. | bar: Area 1
TOYOTA | URBAN CRUISER | URBAN CRUISER 2-4WD | XP11 | 05/2009 |  | 5x100 | 54,10 | 448 |  | 39 | M12x1,5 | 21 | SUPERTURISMO GT | 8x19 | 19,00 | 8,00 | W0169020082 | 1 | S | 20100126 | 20100225 | 5x100 |  | 35 | 81710004 | S | D8 | N | LD4 | TÜV |  |  | DK | YES |  |  | S | Strongness Certificate (PB) | 1 | No car modifications required |  | AfterMarket OZ | MAX 615 KG | RACE SILVER + BLACK LETTERING | Racing | 8027529001167 | OZ | 13,42 |  |  | Serie S - ext.diam.68 mm | 600x600x300 | 1 | 066-074 | e11*2001/116*0263*.. | bar: Area 1
TOYOTA | URBAN CRUISER | URBAN CRUISER 2-4WD | XP11 | 05/2009 |  | 5x100 | 54,10 | 448 |  | 39 | M12x1,5 | 21 | ULTRALEGGERA | 8x19 | 19,00 | 8,00 | W0171320053 | 1 | S | 20100126 | 20100225 | 5x100 |  | 35 | 81710004 | S | D8 | N | LD4 | TÜV |  |  | DK | YES |  |  | S | Strongness Certificate (PB) | 1 | No car modifications required |  | AfterMarket OZ | MAX 565 KG | MATT BLACK | Racing | 8027529002119 | OZ | 11,04 |  |  | Serie S - ext.diam.68 mm | 600x600x300 | 1 | 066-074 | e11*2001/116*0263*.. | bar: Area 1
TOYOTA | URBAN CRUISER | URBAN CRUISER 2-4WD | XP11 | 05/2009 |  | 5x100 | 54,10 | 448 |  | 39 | M12x1,5 | 21 | ULTRALEGGERA | 8x19 | 19,00 | 8,00 | W0171320061 | 1 | S | 20100126 | 20100225 | 5x100 |  | 35 | 81710004 | S | D8 | N | LD4 | TÜV |  |  | DK | YES |  |  | S | Strongness Certificate (PB) | 1 | No car modifications required |  | AfterMarket OZ | MAX 565 KG | CHRYSTAL TITANIUM | Racing | 8027529002126 | OZ | 11,04 |  |  | Serie S - ext.diam.68 mm | 600x600x300 | 1 | 066-074 | e11*2001/116*0263*.. | Area 2: OUT
TOYOTA | URBAN CRUISER | URBAN CRUISER 2-4WD | XP11 | 05/2009 |  | 5x100 | 54,10 | 448 |  | 39 | M12x1,5 | 21 | ULTRALEGGERA HLT | 8x19 | 19,00 | 8,00 | W01713200AN6 | 3 | S | 20120302 | 20120401 | 5x100 |  | 35 | 81710004 | S | D8 | N | LD4 | TÜV |  |  | DK | YES |  |  | S | Strongness Certificate (PB) | 1 | No car modifications required |  | AfterMarket OZ | MAX 565 KG | MATT RACE SILVER | I-Tech | 8027529073126 | OZ | 11,04 |  |  | Serie S - ext.diam.68 mm | 592x592x274 | 1 | 066-074 | e11*2001/116*0263*.. | bar: Area 1
TOYOTA | URBAN CRUISER | URBAN CRUISER 2-4WD | XP11 | 05/2009 |  | 5x100 | 54,10 | 448 |  | 39 | M12x1,5 | 21 | ULTRALEGGERA HLT | 8x19 | 19,00 | 8,00 | W01713200AP3 | 3 | S | 20121203 | 20130102 | 5x100 |  | 35 | 81710004 | S | D8 | N | LD4 | TÜV |  |  | DK | YES |  |  | S | Strongness Certificate (PB) | 1 | No car modifications required |  | AfterMarket OZ | MAX 565 KG | ACID GREEN | I-Tech | 8027529083781 | OZ | 11,04 |  |  | Serie S - ext.diam.68 mm | 592x592x274 | 1 | 066-074 | e11*2001/116*0263*.. | bar: Area 1
TOYOTA | URBAN CRUISER | URBAN CRUISER 2-4WD | XP11 | 05/2009 |  | 5x100 | 54,10 | 448 |  | 39 | M12x1,5 | 21 | ULTRALEGGERA HLT | 8x19 | 19,00 | 8,00 | W01713200A22 | 3 | S | 20120302 | 20120401 | 5x100 |  | 35 | 81710004 | S | D8 | N | LD4 | TÜV |  |  | DK | YES |  |  | S | Strongness Certificate (PB) | 1 | No car modifications required |  | AfterMarket OZ | MAX 565 KG | MATT GRAPHIT SILVER | I-Tech | 8027529073119 | OZ | 11,04 |  |  | Serie S - ext.diam.68 mm | 592x592x274 | 1 | 066-074 | e11*2001/116*0263*.. | bar: Area 1
TOYOTA | URBAN CRUISER | URBAN CRUISER 2-4WD | XP11 | 05/2009 |  | 5x100 | 54,10 | 448 |  | 39 | M12x1,5 | 21 | ULTRALEGGERA HLT | 8x19 | 19,00 | 8,00 | W01713200A30 | 3 | S | 20120302 | 20120401 | 5x100 |  | 35 | 81710004 | S | D8 | N | LD4 | TÜV |  |  | DK | YES |  |  | S | Strongness Certificate (PB) | 1 | No car modifications required |  | AfterMarket OZ | MAX 565 KG | WHITE | I-Tech | 8027529073072 | OZ | 11,04 |  |  | Serie S - ext.diam.68 mm | 592x592x274 | 1 | 066-074 | e11*2001/116*0263*.. | bar: Area 1
TOYOTA | URBAN CRUISER | URBAN CRUISER 2-4WD | XP11 | 05/2009 |  | 5x100 | 54,10 | 448 |  | 39 | M12x1,5 | 21 | ULTRALEGGERA HLT | 8x19 | 19,00 | 8,00 | W01713200A53 | 1 | S | 20120302 | 20120401 | 5x100 |  | 35 | 81710004 | S | D8 | N | LD4 | TÜV |  |  | DK | YES |  |  | S | Strongness Certificate (PB) | 1 | No car modifications required |  | AfterMarket OZ | MAX 565 KG | MATT BLACK | I-Tech | 8027529073065 | OZ | 11,04 |  |  | Serie S - ext.diam.68 mm | 592x592x274 | 1 | 066-074 | e11*2001/116*0263*.. | bar: Area 1
TOYOTA | URBAN CRUISER | URBAN CRUISER 2-4WD | XP11 | 05/2009 |  | 5x100 | 54,10 | 448 |  | 39 | M12x1,5 | 21 | ULTRALEGGERA HLT | 8x19 | 19,00 | 8,00 | W01713200A71 | 3 | S | 20120302 | 20120401 | 5x100 |  | 35 | 81710004 | S | D8 | N | LD4 | TÜV |  |  | DK | YES |  |  | S | Strongness Certificate (PB) | 1 | No car modifications required |  | AfterMarket OZ | MAX 565 KG | ORANGE | I-Tech | 8027529073096 | OZ | 11,04 |  |  | Serie S - ext.diam.68 mm | 592x592x274 | 1 | 066-074 | e11*2001/116*0263*.. | bar: Area 1
TOYOTA | URBAN CRUISER | URBAN CRUISER 2-4WD | XP11 | 05/2009 |  | 5x100 | 54,10 | 448 |  | 39 | M12x1,5 | 21 | ULTRALEGGERA HLT | 8x19 | 19,00 | 8,00 | W01713200A76 | 3 | S | 20120302 | 20120401 | 5x100 |  | 35 | 81710004 | S | D8 | N | LD4 | TÜV |  |  | DK | YES |  |  | S | Strongness Certificate (PB) | 1 | No car modifications required |  | AfterMarket OZ | MAX 565 KG | RACE GOLD | I-Tech | 8027529073102 | OZ | 11,04 |  |  | Serie S - ext.diam.68 mm | 592x592x274 | 1 | 066-074 | e11*2001/116*0263*.. | bar: Area 1
TOYOTA | URBAN CRUISER | URBAN CRUISER 2-4WD | XP11 | 05/2009 |  | 5x100 | 54,10 | 448 |  | 39 | M12x1,5 | 21 | ULTRALEGGERA HLT | 8x19 | 19,00 | 8,00 | W01713200A84 | 3 | S | 20120302 | 20120401 | 5x100 |  | 35 | 81710004 | S | D8 | N | LD4 | TÜV |  |  | DK | YES |  |  | S | Strongness Certificate (PB) | 1 | No car modifications required |  | AfterMarket OZ | MAX 565 KG | RED | I-Tech | 8027529073089 | OZ | 11,04 |  |  | Serie S - ext.diam.68 mm | 592x592x274 | 1 | 066-074 | e11*2001/116*0263*.. | bar: Area 1
TOYOTA | VERSO | VERSO | AR2,AR2N | 05/2009 | 02/2011 | 5x114,30 | 60,10 | 625 | 0630 | 39 | M12x1,5 | 21 | X5B | 7x16 | 16,00 | 7,00 | W85066605N5 | 1 | S | 20121005 | 20121104 | 5x114,30 |  | 40 | 81710441 | L | DST20A | N | [5 empty] | YES |  |  | K | KBA (ABE+VB) |  |  | 205/60 R16----215/55 R16----215/60 R16----225/55 R16----235/50 R16--- | AfterMarket OZ | MAX 680 KG | MATT GRAPHITE DIAMOND CUT | X-Line | 8027529079739 | OZ | 9,81 |  |  | Serie L - ext.diam.75 mm | 511x511x249 | 1 | 097-130 | e11*2001/116*0350*.., e11*2007/46*0117*.. | bar: Area 1
TOYOTA | VERSO | VERSO | AR2,AR2N | 05/2009 | 02/2011 | 5x114,30 | 60,10 | 625 | 0630 | 39 | M12x1,5 | 21 | ADRENALINA | 7½x16 | 16,00 | 7,50 | W8501220454 | 1 | S | 20100428 | 20100528 | 5x114,30 |  | 40 | 81710048 | L | D8 | N |  |  | KBA |  | DK | YES |  |  | K | KBA (ABE+VB) | 1 | No car modifications required | 205/60 R16----215/55 R16----215/60 R16----225/55 R16--- | AfterMarket OZ | MAX 650 KG | MATT BLACK + DIAMOND-CUT | X-Line | 8027529034578 | OZ | 10,46 |  |  | Serie L - ext.diam.75 mm | 511x511x261 | 1 | 097-130 | e11*2001/116*0350*.., e11*2007/46*0117*.. | bar: Area 1
TOYOTA | VERSO | VERSO | AR2,AR2N | 05/2009 | 02/2011 | 5x114,30 | 60,10 | 625 | 0630 | 39 | M12x1,5 | 21 | ENERGY | 7½x16 | 16,00 | 7,50 | W8503320454 | 1 | S | 20100428 | 20100528 | 5x114,30 |  | 40 | 81710048 | L | D8 | N |  |  | KBA |  | DK | YES |  |  | K | KBA (ABE+VB) | 1 | No car modifications required | 205/60 R16----215/55 R16----215/60 R16----225/55 R16--- | AfterMarket OZ | MAX 690 KG | MATT BLACK + DIAMOND-CUT | X-Line | 8027529045819 | OZ | 10,40 |  |  | Serie L - ext.diam.75 mm | 511x511x261 | 1 | 097-130 | e11*2001/116*0350*.., e11*2007/46*0117*.. | bar: Area 1
TOYOTA | VERSO | VERSO | AR2,AR2N | 05/2009 | 02/2011 | 5x114,30 | 60,10 | 625 | 0630 | 39 | M12x1,5 | 21 | SUPERTURISMO GT | 7x17 | 17,00 | 7,00 | W01672201P5 | 1 | S | 20121012 | 20121111 | 5x114,30 |  | 40 | 81710048 | L | D8 | N |  |  | KBA | VIA | DK | YES |  |  | S | Strongness Certificate (PB) | 1 | No car modifications required | 215/55 R17--- | AfterMarket OZ | MAX 650 KG | GRIGIO CORSA+BLACK LETTERING | Racing | 8027529081565 | OZ | 10,82 |  |  | Serie L - ext.diam.75 mm | 540x540x260 | 1 | 097-130 | e11*2001/116*0350*.., e11*2007/46*0117*.. | bar: Area 1
TOYOTA | VERSO | VERSO | AR2,AR2N | 05/2009 | 02/2011 | 5x114,30 | 60,10 | 625 | 0630 | 39 | M12x1,5 | 21 | SUPERTURISMO GT | 7x17 | 17,00 | 7,00 | W0167220182 | 1 | S | 20100428 | 20100528 | 5x114,30 |  | 40 | 81710048 | L | D8 | N |  |  | KBA | VIA | DK | YES |  |  | S | Strongness Certificate (PB) | 1 | No car modifications required | 215/55 R17--- | AfterMarket OZ | MAX 650 KG | RACE SILVER + BLACK LETTERING | Racing | 8027529000627 | OZ | 10,82 |  |  | Serie L - ext.diam.75 mm | 540x540x260 | 1 | 097-130 | e11*2001/116*0350*.., e11*2007/46*0117*.. | bar: Area 1
TOYOTA | VERSO | VERSO | AR2,AR2N | 05/2009 | 02/2011 | 5x114,30 | 60,10 | 625 | 0630 | 39 | M12x1,5 | 21 | CANYON ST | 7½x17 | 17,00 | 7,50 | W0166020322 | 1 | S | 20100428 | 20100528 | 5x114,30 |  | 40 | 81710209 | XL | D8 | N |  | TÜV |  | VIA | DK | YES |  |  | S | Strongness Certificate (PB) | 1 | No car modifications required |  | AfterMarket OZ | MAX 710 KG | MATT GRAPHIT SILVER | All-Terrain | 8027529046533 | OZ | 13,51 |  |  | Serie XL - ext.diam.79 mm | 540x540x280 | 1 | 097-130 | e11*2001/116*0350*.., e11*2007/46*0117*.. | bar: Area 1
TOYOTA | VERSO | VERSO | AR2,AR2N | 05/2009 | 02/2011 | 5x114,30 | 60,10 | 625 | 0630 | 39 | M12x1,5 | 21 | CANYON ST | 8x18 | 18,00 | 8,00 | W0166120322 | 1 | S | 20100428 | 20100528 | 5x114,30 |  | 35 | 81710209 | XL | D8 | N |  | TÜV |  | VIA | DK | YES |  |  | S | Strongness Certificate (PB) | 1 | No car modifications required |  | AfterMarket OZ | MAX 815 KG | MATT GRAPHIT SILVER | All-Terrain | 8027529046571 | OZ | 14,25 |  |  | Serie XL - ext.diam.79 mm | 570x570x280 | 1 | 097-130 | e11*2001/116*0350*.., e11*2007/46*0117*.. | bar: Area 1
TOYOTA | VERSO | VERSO | AR2,AR2N | 05/2009 | 02/2011 | 5x114,30 | 60,10 | 625 | 0630 | 39 | M12x1,5 | 21 | SUPERTURISMO GT | 8x18 | 18,00 | 8,00 | W01669203P5 | 1 | S | 20121012 | 20121111 | 5x114,30 |  | 40 | 81710048 | L | D8 | N |  | TÜV |  | VIA | DK | YES |  |  | S | Strongness Certificate (PB) | 1 | No car modifications required |  | AfterMarket OZ | MAX 640 KG | GRIGIO CORSA+BLACK LETTERING | Racing | 8027529081527 | OZ | 12,64 |  |  | Serie L - ext.diam.75 mm | 570x570x280 | 1 | 097-130 | e11*2001/116*0350*.., e11*2007/46*0117*.. | bar: Area 1
TOYOTA | VERSO | VERSO | AR2,AR2N | 05/2009 | 02/2011 | 5x114,30 | 60,10 | 625 | 0630 | 39 | M12x1,5 | 21 | SUPERTURISMO GT | 8x18 | 18,00 | 8,00 | W0166920382 | 1 | S | 20100428 | 20100528 | 5x114,30 |  | 40 | 81710048 | L | D8 | N |  | TÜV |  | VIA | DK | YES |  |  | S | Strongness Certificate (PB) | 1 | No car modifications required |  | AfterMarket OZ | MAX 640 KG | RACE SILVER + BLACK LETTERING | Racing | 8027529000337 | OZ | 12,64 |  |  | Serie L - ext.diam.75 mm | 570x570x280 | 1 | 097-130 | e11*2001/116*0350*.., e11*2007/46*0117*.. | bar: Area 1
TOYOTA | VERSO | VERSO | AR2,AR2N | 05/2009 | 02/2011 | 5x114,30 | 60,10 | 625 | 0630 | 39 | M12x1,5 | 21 | ULTRALEGGERA | 8x18 | 18,00 | 8,00 | W0171220822 | 1 | S | 20100428 | 20100528 | 5x114,30 |  | 35 | 81710048 | L | D8 | N |  | TÜV |  |  | DK | YES |  |  | S | Strongness Certificate (PB) | 1 | No car modifications required |  | AfterMarket OZ | MAX 675 KG | MATT GRAPHIT SILVER | Racing | 8027529002027 | OZ | 10,21 |  |  | Serie L - ext.diam.75 mm | 570x570x280 | 1 | 097-130 | e11*2001/116*0350*.., e11*2007/46*0117*.. | bar: Area 1
TOYOTA | VERSO | VERSO | AR2,AR2N | 05/2009 | 02/2011 | 5x114,30 | 60,10 | 625 | 0630 | 39 | M12x1,5 | 21 | ULTRALEGGERA | 8x18 | 18,00 | 8,00 | W0171220853 | 1 | S | 20100428 | 20100528 | 5x114,30 |  | 35 | 81710048 | L | D8 | N |  | TÜV |  |  | DK | YES |  |  | S | Strongness Certificate (PB) | 1 | No car modifications required |  | AfterMarket OZ | MAX 675 KG | MATT BLACK | Racing | 8027529002034 | OZ | 10,21 |  |  | Serie L - ext.diam.75 mm | 570x570x280 | 1 | 097-130 | e11*2001/116*0350*.., e11*2007/46*0117*.. | bar: Area 1
TOYOTA | VERSO | VERSO | AR2,AR2N | 05/2009 | 02/2011 | 5x114,30 | 60,10 | 625 | 0630 | 39 | M12x1,5 | 21 | ULTRALEGGERA | 8x18 | 18,00 | 8,00 | W0171220861 | 1 | S | 20100428 | 20100528 | 5x114,30 |  | 35 | 81710048 | L | D8 | N |  | TÜV |  |  | DK | YES |  |  | S | Strongness Certificate (PB) | 1 | No car modifications required |  | AfterMarket OZ | MAX 675 KG | CHRYSTAL TITANIUM | Racing | 8027529002041 | OZ | 10,21 |  |  | Serie L - ext.diam.75 mm | 570x570x280 | 1 | 097-130 | e11*2001/116*0350*.., e11*2007/46*0117*.. | bar: Area 1
TOYOTA | VERSO | VERSO | AR2,AR2N | 05/2009 | 02/2011 | 5x114,30 | 60,10 | 625 | 0630 | 39 | M12x1,5 | 21 | ULTRALEGGERA | 9x18 | 18,00 | 9,00 | W0173220053 | 1 | S | 20120127 | 20120226 | 5x114,30 |  | 35 | 81710048 | L | D8 | N |  | TÜV |  |  | DK | YES |  |  | S | Strongness Certificate (PB) | 1 | No car modifications required |  | AfterMarket OZ | MAX 670 KG | MATT BLACK | Racing | 8027529072730 | OZ | 11,05 |  |  | Serie L - ext.diam.75 mm | 567x567x299 | 1 | 097-130 | e11*2001/116*0350*.., e11*2007/46*0117*.. | bar: Area 1
TOYOTA | VERSO | VERSO | AR2,AR2N | 05/2009 | 02/2011 | 5x114,30 | 60,10 | 625 | 0630 | 39 | M12x1,5 | 21 | ULTRALEGGERA | 9x18 | 18,00 | 9,00 | W0173220061 | 1 | S | 20100428 | 20100528 | 5x114,30 |  | 35 | 81710048 | L | D8 | N |  | TÜV |  |  | DK | YES |  |  | S | Strongness Certificate (PB) | 1 | No car modifications required |  | AfterMarket OZ | MAX 670 KG | CHRYSTAL TITANIUM | Racing | 8027529003109 | OZ | 11,05 |  |  | Serie L - ext.diam.75 mm | 570x570x306 | 1 | 097-130 | e11*2001/116*0350*.., e11*2007/46*0117*.. | bar: Area 1
TOYOTA | VERSO | VERSO | AR2,AR2N | 05/2009 | 02/2011 | 5x114,30 | 60,10 | 625 | 0630 | 39 | M12x1,5 | 21 | EGO | 8½x19 | 19,00 | 8,50 | W8504820554 | 1 | S | 20110726 | 20110825 | 5x114,30 |  | 38 | 81710441 | L | DST20A | N |  | TÜV |  |  | DK | YES |  |  | T | Teilegutachten (PB+VB) | 1 | No car modifications required |  | AfterMarket OZ | MAX 750 KG | MATT BLACK + DIAMOND-CUT | X-Line | 8027529065589 | OZ | 14,31 |  |  | Serie L - ext.diam.75 mm | 593x593x287 | 1 | 097-130 | e11*2001/116*0350*.., e11*2007/46*0117*.. | bar: Area 1
TOYOTA | VERSO | VERSO | AR2,AR2N | 05/2009 | 02/2011 | 5x114,30 | 60,10 | 625 | 0630 | 39 | M12x1,5 | 21 | QUARANTA | 8½x19 | 19,00 | 8,50 | W01857201G2 | 1 |  |  |  | 5x114,30 |  | 38 | 81710441 | L | DST20A | N |  | TÜV |  |  | DK | YES |  |  | T | Teilegutachten (PB+VB) | 1 | No car modifications required |  | AfterMarket OZ | MAX 725 KG | GRIGIO CORSA DIAMANTATO | Via Veneto | 8027529052565 | OZ | 13,81 |  |  | Serie L - ext.diam.75 mm | 570x570x280 | 1 | 097-130 | e11*2001/116*0350*.., e11*2007/46*0117*.. | bar: Area 1
TOYOTA | VERSO | VERSO | AR2,AR2N | 05/2009 | 02/2011 | 5x114,30 | 60,10 | 625 | 0630 | 39 | M12x1,5 | 21 | SUPERTURISMO LM | 8½x19 | 19,00 | 8,50 | W0185220419 | 1 | S | 20100428 | 20100528 | 5x114,30 |  | 38 | 81710048 | L | D8 | N |  | TÜV |  |  | DK | YES |  |  | T | Teilegutachten (PB+VB) | 1 | No car modifications required |  | AfterMarket OZ | MAX 725 KG | MATT RACE SILVER + BLACK LETTERING | Racing | 8027529043648 | OZ | 12,61 |  |  | Serie L - ext.diam.75 mm | 570x570x280 | 1 | 097-130 | e11*2001/116*0350*.., e11*2007/46*0117*.. | bar: Area 1
TOYOTA | VERSO | VERSO | AR2,AR2N | 05/2009 | 02/2011 | 5x114,30 | 60,10 | 625 | 0630 | 39 | M12x1,5 | 21 | SUPERTURISMO LM | 8½x19 | 19,00 | 8,50 | W0185220446 | 1 | S | 20100428 | 20100528 | 5x114,30 |  | 38 | 81710048 | L | D8 | N |  | TÜV |  |  | DK | YES |  |  | T | Teilegutachten (PB+VB) | 1 | No car modifications required |  | AfterMarket OZ | MAX 725 KG | MATT GRAPHITE + SILVER LETTERING | Racing | 8027529043655 | OZ | 12,61 |  |  | Serie L - ext.diam.75 mm | 570x570x280 | 1 | 097-130 | e11*2001/116*0350*.., e11*2007/46*0117*.. | bar: Area 1
TOYOTA | VERSO | VERSO | AR2,AR2N | 05/2009 | 02/2011 | 5x114,30 | 60,10 | 625 | 0630 | 39 | M12x1,5 | 21 | VITTORIA | 8½x19 | 19,00 | 8,50 | W0188220373 | 1 | S | 20110913 | 20111013 | 5x114,30 |  | 38 | 81710441 | L | DST20A | N |  | TÜV |  |  | DK | YES |  |  | T | Teilegutachten (PB+VB) | 1 | No car modifications required |  | AfterMarket OZ | MAX 725 KG | MATT DARK GRAPHITE | Via Veneto | 8027529069686 | OZ | 14,14 |  |  | Serie L - ext.diam.75 mm | 592x592x286 | 1 | 097-130 | e11*2001/116*0350*.., e11*2007/46*0117*.. | bar: Area 1
TOYOTA | VERSO | VERSO-S 2011 | XP12(a) | 03/2011 |  | 5x100 | 54,06 | 450 |  | 45 | M12x1,50 | 21 | SUPERTURISMO GT | 6½x15 | 15,00 | 6,50 | W0168230082 | 1 |  |  |  | 5x100 |  | 35 | 81710004 | S | D8 | N | LD4 |  | KBA |  | DK | YES |  |  | S | Strongness Certificate (PB) | 2 | Mods can be necessary to car | 185/60 R15----185/65 R15----195/60 R15----205/55 R15----205/60 R15--- | AfterMarket OZ | MAX 620 KG | RACE SILVER + BLACK LETTERING | Racing | 8027529001051 | OZ | 9,64 |  |  | Serie S - ext.diam.68 mm | 430x430x235 | 1 | 066-073 | e11*2007/46*0020*.. | bar: Area 1
TOYOTA | VERSO | VERSO-S 2011 | XP12(a) | 03/2011 |  | 5x100 | 54,06 | 450 |  | 45 | M12x1,50 | 21 | SUPERTURISMO GT | 6½x15 | 15,00 | 6,50 | W01905300P5 | 1 | S | 20121109 | 20121209 | 5x100 |  | 35 | 81710004 | S | D8 | N | LD4 |  | KBA |  | DK | YES |  |  | S | Strongness Certificate (PB) | 2 | Mods can be necessary to car | 185/60 R15----185/65 R15----195/60 R15----205/55 R15----205/60 R15--- | AfterMarket OZ | MAX 620 KG | GRIGIO CORSA+BLACK LETTERING | Racing | 8027529083149 | OZ | 9,13 |  |  | Serie S - ext.diam.68 mm | 430x430x235 | 1 | 066-073 | e11*2007/46*0020*.. | bar: Area 1
TOYOTA | VERSO | VERSO-S 2011 | XP12(a) | 03/2011 |  | 5x100 | 54,06 | 450 |  | 45 | M12x1,50 | 21 | LOUNGE 10 | 7x16 | 16,00 | 7,00 | W8502920054 | 1 |  |  |  | 5x100 |  | 35 | 81710437 | S | DST20A | N |  |  | KBA |  | DK | YES |  |  | S | Strongness Certificate (PB) | 2 | Mods can be necessary to car | 195/55 R16----205/50 R16---TCOMBI-205/55 R16----225/45 R16---TCOMBI | AfterMarket OZ | MAX 610 KG | MATT BLACK + DIAMOND-CUT | X-Line | 8027529047516 | OZ | 10,96 |  |  | Serie S - ext.diam.68 mm | 511x511x249 | 1 | 066-073 | e11*2007/46*0020*.. | bar: Area 1
TOYOTA | VERSO | VERSO-S 2011 | XP12(a) | 03/2011 |  | 5x100 | 54,06 | 450 |  | 45 | M12x1,50 | 21 | LOUNGE 10 | 7x16 | 16,00 | 7,00 | W8502920075 | 1 |  |  |  | 5x100 |  | 35 | 81710437 | S | DST20A | N |  |  | KBA |  | DK | YES |  |  | S | Strongness Certificate (PB) | 2 | Mods can be necessary to car | 195/55 R16----205/50 R16---TCOMBI-205/55 R16----225/45 R16---TCOMBI | AfterMarket OZ | MAX 610 KG | METAL SILVER + DIAMOND CUT | X-Line | 8027529047523 | OZ | 10,96 |  |  | Serie S - ext.diam.68 mm | 511x511x249 | 1 | 066-073 | e11*2007/46*0020*.. | bar: Area 1
TOYOTA | VERSO | VERSO-S 2011 | XP12(a) | 03/2011 |  | 5x100 | 54,06 | 450 |  | 45 | M12x1,50 | 21 | SUPERTURISMO GT | 7x16 | 16,00 | 7,00 | W0167035082 | 1 |  |  |  | 5x100 |  | 35 | 81710004 | S | D8 | N | LD4 |  | KBA | VIA | DK | YES |  |  | S | Strongness Certificate (PB) | 2 | Mods can be necessary to car | 195/55 R16----205/50 R16---TCOMBI-205/55 R16----225/45 R16---TCOMBI | AfterMarket OZ | MAX 580 KG | RACE SILVER + BLACK LETTERING | Racing | 8027529000511 | OZ | 11,41 |  |  | Serie S - ext.diam.68 mm | 480x480x255 | 1 | 066-073 | e11*2007/46*0020*.. | bar: Area 1
TOYOTA | VERSO | VERSO-S 2011 | XP12(a) | 03/2011 |  | 5x100 | 54,06 | 450 |  | 45 | M12x1,50 | 21 | SUPERTURISMO GT | 7x16 | 16,00 | 7,00 | W01895350P5 | 1 |  |  |  | 5x100 |  | 35 | 81710004 | S | D8 | N | LD4 |  | KBA |  | DK | YES |  |  | K | KBA (ABE+VB) | 2 | Mods can be necessary to car | 195/55 R16----205/50 R16---TCOMBI-205/55 R16----225/45 R16---TCOMBI | AfterMarket OZ | MAX 580 KG | GRIGIO CORSA+BLACK LETTERING | Racing | 8027529080360 | OZ | 10,29 |  |  | Serie S - ext.diam.68 mm | 480x480x248 | 1 | 066-073 | e11*2007/46*0020*.. | bar: Area 1
TOYOTA | VERSO | VERSO-S 2011 | XP12(a) | 03/2011 |  | 5x100 | 54,06 | 450 |  | 45 | M12x1,50 | 21 | ULTRALEGGERA | 7x16 | 16,00 | 7,00 | W0173030053 | 1 |  |  |  | 5x100 |  | 35 | 81710004 | S | D8 | N | LD4 | TÜV |  |  | DK | YES |  |  | S | Strongness Certificate (PB) | 2 | Mods can be necessary to car | 195/55 R16----205/50 R16---TCOMBI-205/55 R16----225/45 R16---TCOMBI | AfterMarket OZ | MAX 580 KG | MATT BLACK | Racing | 8027529003000 | OZ | 7,89 |  |  | Serie S - ext.diam.68 mm | 480x480x255 | 1 | 066-073 | e11*2007/46*0020*.. | bar: Area 1
TOYOTA | VERSO | VERSO-S 2011 | XP12(a) | 03/2011 |  | 5x100 | 54,06 | 450 |  | 45 | M12x1,50 | 21 | ULTRALEGGERA | 7x16 | 16,00 | 7,00 | W0173030061 | 1 |  |  |  | 5x100 |  | 35 | 81710004 | S | D8 | N | LD4 | TÜV |  |  | DK | YES |  |  | S | Strongness Certificate (PB) | 2 | Mods can be necessary to car | 195/55 R16----205/50 R16---TCOMBI-205/55 R16----225/45 R16---TCOMBI | AfterMarket OZ | MAX 580 KG | CHRYSTAL TITANIUM | Racing | 8027529003017 | OZ | 7,89 |  |  | Serie S - ext.diam.68 mm | 480x480x255 | 1 | 066-073 | e11*2007/46*0020*.. | bar: Area 1
TOYOTA | VERSO | VERSO-S 2011 | XP12(a) | 03/2011 |  | 5x100 | 54,06 | 450 |  | 45 | M12x1,50 | 21 | X5B | 7x16 | 16,00 | 7,00 | W85066600N5 | 1 | S | 20121005 | 20121104 | 5x100 |  | 35 | 81710437 | S | DST20A | N |  |  |  |  | DK | YES |  |  | K | KBA (ABE+VB) | 2 | Mods can be necessary to car | 195/55 R16----205/50 R16---TCOMBI-205/55 R16----225/45 R16---TCOMBI | AfterMarket OZ | MAX 610 KG | MATT GRAPHITE DIAMOND CUT | X-Line | 8027529079685 | OZ | 9,91 |  |  | Serie S - ext.diam.68 mm | 511x511x249 | 1 | 066-073 | e11*2007/46*0020*.. | bar: Area 1
TOYOTA | VERSO | VERSO-S 2011 | XP12(a) | 03/2011 |  | 5x100 | 54,06 | 450 |  | 45 | M12x1,50 | 21 | ADRENALINA | 7½x16 | 16,00 | 7,50 | W8501220054 | 1 |  |  |  | 5x100 |  | 35 | 81710004 | S | D8 | N | LD4 |  | KBA |  | DK | YES |  |  | S | Strongness Certificate (PB) | 2 | Mods can be necessary to car | 205/50 R16----205/55 R16----225/45 R16--- | AfterMarket OZ | MAX 610 KG | MATT BLACK + DIAMOND-CUT | X-Line | 8027529034530 | OZ | 10,50 |  |  | Serie S - ext.diam.68 mm | 511x511x261 | 1 | 066-073 | e11*2007/46*0020*.. | bar: Area 1
TOYOTA | VERSO | VERSO-S 2011 | XP12(a) | 03/2011 |  | 5x100 | 54,06 | 450 |  | 45 | M12x1,50 | 21 | EGO | 7½x16 | 16,00 | 7,50 | W8505020054 | 1 | S | 20110726 | 20110825 | 5x100 |  | 35 | 81710437 | S | DST20A | N |  |  | KBA |  | DK | YES |  |  | K | KBA (ABE+VB) | 2 | Mods can be necessary to car | 205/50 R16----205/55 R16----225/45 R16--- | AfterMarket OZ | MAX 610 KG | MATT BLACK + DIAMOND-CUT | X-Line | 8027529065718 | OZ | 10,21 |  |  | Serie S - ext.diam.68 mm | 511x511x261 | 1 | 066-073 | e11*2007/46*0020*.. | bar: Area 1
TOYOTA | VERSO | VERSO-S 2011 | XP12(a) | 03/2011 |  | 5x100 | 54,06 | 450 |  | 45 | M12x1,50 | 21 | ENERGY | 7½x16 | 16,00 | 7,50 | W8503320054 | 1 |  |  |  | 5x100 |  | 35 | 81710004 | S | D8 | N | LD4 |  | KBA |  | DK | YES |  |  | S | Strongness Certificate (PB) | 2 | Mods can be necessary to car | 205/50 R16----205/55 R16----225/45 R16--- | AfterMarket OZ | MAX 610 KG | MATT BLACK + DIAMOND-CUT | X-Line | 8027529045772 | OZ | 10,40 |  |  | Serie S - ext.diam.68 mm | 511x511x261 | 1 | 066-073 | e11*2007/46*0020*.. | bar: Area 1
TOYOTA | VERSO | VERSO-S 2011 | XP12(a) | 03/2011 |  | 5x100 | 54,06 | 450 |  | 45 | M12x1,50 | 21 | ENVY | 7½x16 | 16,00 | 7,50 | W8504120068 | 1 |  |  |  | 5x100 |  | 35 | 81710437 | S | DST20A | N |  |  | KBA |  | DK | YES |  |  | K | KBA (ABE+VB) | 2 | Mods can be necessary to car | 205/50 R16----205/55 R16----225/45 R16--- | AfterMarket OZ | MAX 610 KG | MATT SILVER TECH DIAMOND CUT | X-Line | 8027529050981 | OZ | 10,21 |  |  | Serie S - ext.diam.68 mm | 511x511x261 | 1 | 066-073 | e11*2007/46*0020*.. | bar: Area 1
TOYOTA | VERSO | VERSO-S 2011 | XP12(a) | 03/2011 |  | 5x100 | 54,06 | 450 |  | 45 | M12x1,50 | 21 | ITALIA 150 | 7x17 | 17,00 | 7,00 | W01897200R4 | 1 | S | 20120403 | 20120503 | 5x100 |  | 35 | 81710437 | S | DST20A | N |  |  |  |  | DK | YES |  |  | N | No Certificate | 2 | Mods can be necessary to car | 195/45 R17----205/45 R17----215/40 R17----215/45 R17--- | AfterMarket OZ | MAX 650 KG | MATT RACE SILVER DIAMOND CUT | Racing | 8027529074512 | OZ | 10,76 |  |  | Serie S - ext.diam.68 mm | 540x540x248 | 1 | 066-073 | e11*2007/46*0020*.. | bar: Area 1
TOYOTA | VERSO | VERSO-S 2011 | XP12(a) | 03/2011 |  | 5x100 | 54,06 | 450 |  | 45 | M12x1,50 | 21 | ITALIA 150 | 7x17 | 17,00 | 7,00 | W0189720049 | 1 | S | 20120403 | 20120503 | 5x100 |  | 35 | 81710437 | S | DST20A | N |  |  |  |  | DK | YES |  |  | N | No Certificate | 2 | Mods can be necessary to car | 195/45 R17----205/45 R17----215/40 R17----215/45 R17--- | AfterMarket OZ | MAX 650 KG | MATT DARK GRAPHITE DIAMOND CUT | Racing | 8027529074505 | OZ | 10,76 |  |  | Serie S - ext.diam.68 mm | 540x540x248 | 1 | 066-073 | e11*2007/46*0020*.. | bar: Area 1
TOYOTA | VERSO | VERSO-S 2011 | XP12(a) | 03/2011 |  | 5x100 | 54,06 | 450 |  | 45 | M12x1,50 | 21 | SUPERTURISMO GT | 7x17 | 17,00 | 7,00 | W01672200P5 | 1 | S | 20121012 | 20121111 | 5x100 |  | 38 | 81710004 | S | D8 | N | LD4 |  | KBA | VIA | DK | YES |  |  | K | KBA (ABE+VB) | 2 | Mods can be necessary to car | 195/45 R17----205/45 R17----215/40 R17----215/45 R17--- | AfterMarket OZ | MAX 560 KG | GRIGIO CORSA+BLACK LETTERING | Racing | 8027529081558 | OZ | 10,86 |  |  | Serie S - ext.diam.68 mm | 540x540x260 | 1 | 066-073 | e11*2007/46*0020*.. | bar: Area 1
TOYOTA | VERSO | VERSO-S 2011 | XP12(a) | 03/2011 |  | 5x100 | 54,06 | 450 |  | 45 | M12x1,50 | 21 | SUPERTURISMO GT | 7x17 | 17,00 | 7,00 | W0167220079 | 1 |  |  |  | 5x100 |  | 38 | 81710004 | S | D8 | N | LD4 |  | KBA | VIA | DK | YES |  |  | K | KBA (ABE+VB) | 2 | Mods can be necessary to car | 195/45 R17----205/45 R17----215/40 R17----215/45 R17--- | AfterMarket OZ | MAX 560 KG | MATT BLACK + RED LETTERING | Racing | 8027529000603 | OZ | 10,86 |  |  | Serie S - ext.diam.68 mm | 540x540x260 | 1 | 066-073 | e11*2007/46*0020*.. | bar: Area 1
TOYOTA | VERSO | VERSO-S 2011 | XP12(a) | 03/2011 |  | 5x100 | 54,06 | 450 |  | 45 | M12x1,50 | 21 | SUPERTURISMO GT | 7x17 | 17,00 | 7,00 | W0167220082 | 1 |  |  |  | 5x100 |  | 38 | 81710004 | S | D8 | N | LD4 |  | KBA | VIA | DK | YES |  |  | K | KBA (ABE+VB) | 2 | Mods can be necessary to car | 195/45 R17----205/45 R17----215/40 R17----215/45 R17--- | AfterMarket OZ | MAX 560 KG | RACE SILVER + BLACK LETTERING | Racing | 8027529000610 | OZ | 10,86 |  |  | Serie S - ext.diam.68 mm | 540x540x260 | 1 | 066-073 | e11*2007/46*0020*.. | bar: Area 1
TOYOTA | VERSO | VERSO-S 2011 | XP12(a) | 03/2011 |  | 5x100 | 54,06 | 450 |  | 45 | M12x1,50 | 21 | DAVID | 7½x17 | 17,00 | 7,50 | W01871200N5 | 1 |  |  |  | 5x100 |  | 35 | 81710437 | S | DST20A | N |  |  |  |  | DK | YES |  |  | S | Strongness Certificate (PB) | 2 | Mods can be necessary to car | 195/45 R17----205/45 R17----215/40 R17----215/45 R17--- | AfterMarket OZ | MAX 650 KG | MATT GRAPHITE DIAMOND CUT | Via Veneto | 8027529053524 | OZ | 11,81 |  |  | Serie S - ext.diam.68 mm | 540x540x261 | 1 | 066-073 | e11*2007/46*0020*.. | bar: Area 1
TOYOTA | VERSO | VERSO-S 2011 | XP12(a) | 03/2011 |  | 5x100 | 54,06 | 450 |  | 45 | M12x1,50 | 21 | EGO | 7½x17 | 17,00 | 7,50 | W8504920054 | 1 | S | 20110726 | 20110825 | 5x100 |  | 35 | 81710437 | S | DST20A | N |  |  | KBA |  | DK | YES |  |  | K | KBA (ABE+VB) | 2 | Mods can be necessary to car | 195/45 R17----205/45 R17----215/40 R17----215/45 R17--- | AfterMarket OZ | MAX 610 KG | MATT BLACK + DIAMOND-CUT | X-Line | 8027529065633 | OZ | 11,06 |  |  | Serie S - ext.diam.68 mm | 542x542x261 | 1 | 066-073 | e11*2007/46*0020*.. | bar: Area 1
TOYOTA | VERSO | VERSO-S 2011 | XP12(a) | 03/2011 |  | 5x100 | 54,06 | 450 |  | 45 | M12x1,50 | 21 | ENVY | 7½x17 | 17,00 | 7,50 | W8504420068 | 1 |  |  |  | 5x100 |  | 35 | 81710437 | S | DST20A | N |  |  | KBA |  | DK | YES |  |  | K | KBA (ABE+VB) | 2 | Mods can be necessary to car | 195/45 R17----205/45 R17----215/40 R17----215/45 R17--- | AfterMarket OZ | MAX 610 KG | MATT SILVER TECH DIAMOND CUT | X-Line | 8027529051063 | OZ | 11,06 |  |  | Serie S - ext.diam.68 mm | 542x542x261 | 1 | 066-073 | e11*2007/46*0020*.. | bar: Area 1
TOYOTA | VERSO | VERSO-S 2011 | XP12(a) | 03/2011 |  | 5x100 | 54,06 | 450 |  | 45 | M12x1,50 | 21 | LOUNGE 10 | 7½x17 | 17,00 | 7,50 | W8503020054 | 1 |  |  |  | 5x100 |  | 35 | 81710437 | S | DST20A | N |  |  | KBA |  | DK | YES |  |  | S | Strongness Certificate (PB) | 2 | Mods can be necessary to car | 195/45 R17----205/45 R17----215/40 R17----215/45 R17--- | AfterMarket OZ | MAX 610 KG | MATT BLACK + DIAMOND-CUT | X-Line | 8027529047615 | OZ | 11,06 |  |  | Serie S - ext.diam.68 mm | 542x542x261 | 1 | 066-073 | e11*2007/46*0020*.. | bar: Area 1
TOYOTA | VERSO | VERSO-S 2011 | XP12(a) | 03/2011 |  | 5x100 | 54,06 | 450 |  | 45 | M12x1,50 | 21 | LOUNGE 10 | 7½x17 | 17,00 | 7,50 | W8503020075 | 1 |  |  |  | 5x100 |  | 35 | 81710437 | S | DST20A | N |  |  | KBA |  | DK | YES |  |  | S | Strongness Certificate (PB) | 2 | Mods can be necessary to car | 195/45 R17----205/45 R17----215/40 R17----215/45 R17--- | AfterMarket OZ | MAX 610 KG | METAL SILVER + DIAMOND CUT | X-Line | 8027529047622 | OZ | 11,06 |  |  | Serie S - ext.diam.68 mm | 542x542x261 | 1 | 066-073 | e11*2007/46*0020*.. | bar: Area 1
TOYOTA | VERSO | VERSO-S 2011 | XP12(a) | 03/2011 |  | 5x100 | 54,06 | 450 |  | 45 | M12x1,50 | 21 | QUARANTA | 7½x17 | 17,00 | 7,50 | W01867200G2 | 1 |  |  |  | 5x100 |  | 35 | 81710004 | S | D8 | N |  |  | KBA |  | DK | YES |  |  | S | Strongness Certificate (PB) | 2 | Mods can be necessary to car | 195/45 R17----205/45 R17----215/40 R17----215/45 R17--- | AfterMarket OZ | MAX 650 KG | GRIGIO CORSA DIAMANTATO | Via Veneto | 8027529054712 | OZ | 11,67 |  |  | Serie S - ext.diam.68 mm | 540x540x261 | 1 | 066-073 | e11*2007/46*0020*.. | bar: Area 1
TOYOTA | VERSO | VERSO-S 2011 | XP12(a) | 03/2011 |  | 5x100 | 54,06 | 450 |  | 45 | M12x1,50 | 21 | SUPERTURISMO LM | 7½x17 | 17,00 | 7,50 | W0188120019 | 1 |  |  |  | 5x100 |  | 35 | 81710004 | S | D8 | N | LD4 |  | KBA |  | DK | YES |  |  | K | KBA (ABE+VB) | 2 | Mods can be necessary to car | 195/45 R17----205/45 R17----215/40 R17----215/45 R17--- | AfterMarket OZ | MAX 650 KG | MATT RACE SILVER + BLACK LETTERING | Racing | 8027529053159 | OZ | 10,76 |  |  | Serie S - ext.diam.68 mm | 540x540x261 | 1 | 066-073 | e11*2007/46*0020*.. | bar: Area 1
TOYOTA | VERSO | VERSO-S 2011 | XP12(a) | 03/2011 |  | 5x100 | 54,06 | 450 |  | 45 | M12x1,50 | 21 | SUPERTURISMO LM | 7½x17 | 17,00 | 7,50 | W0188120046 | 1 |  |  |  | 5x100 |  | 35 | 81710004 | S | D8 | N | LD4 |  | KBA |  | DK | YES |  |  | K | KBA (ABE+VB) | 2 | Mods can be necessary to car | 195/45 R17----205/45 R17----215/40 R17----215/45 R17--- | AfterMarket OZ | MAX 650 KG | MATT GRAPHITE + SILVER LETTERING | Racing | 8027529053166 | OZ | 10,76 |  |  | Serie S - ext.diam.68 mm | 540x540x261 | 1 | 066-073 | e11*2007/46*0020*.. | bar: Area 1
TOYOTA | VERSO | VERSO-S 2011 | XP12(a) | 03/2011 |  | 5x100 | 54,06 | 450 |  | 45 | M12x1,50 | 21 | ULTRALEGGERA | 7½x17 | 17,00 | 7,50 | W0173620022 | 1 |  |  |  | 5x100 |  | 35 | 81710004 | S | D8 | N | LD4 |  |  | VIA | DK | YES |  |  | N | No Certificate | 2 | Mods can be necessary to car | 195/45 R17----205/45 R17----215/40 R17----215/45 R17--- | AfterMarket OZ | MAX 610 KG | MATT GRAPHIT SILVER | Racing | 8027529003253 | OZ | 9,33 |  |  | Serie S - ext.diam.68 mm | 540x540x280 | 1 | 066-073 | e11*2007/46*0020*.. | bar: Area 1
TOYOTA | VERSO | VERSO-S 2011 | XP12(a) | 03/2011 |  | 5x100 | 54,06 | 450 |  | 45 | M12x1,50 | 21 | ULTRALEGGERA | 7½x17 | 17,00 | 7,50 | W0173620061 | 1 |  |  |  | 5x100 |  | 35 | 81710004 | S | D8 | N | LD4 |  |  | VIA | DK | YES |  |  | N | No Certificate | 2 | Mods can be necessary to car | 195/45 R17----205/45 R17----215/40 R17----215/45 R17--- | AfterMarket OZ | MAX 610 KG | CHRYSTAL TITANIUM | Racing | 8027529003260 | OZ | 9,33 |  |  | Serie S - ext.diam.68 mm | 540x540x280 | 1 | 066-073 | e11*2007/46*0020*.. | bar: Area 1
TOYOTA | VERSO | VERSO-S 2011 | XP12(a) | 03/2011 |  | 5x100 | 54,06 | 450 |  | 45 | M12x1,50 | 21 | WAVE | 7½x17 | 17,00 | 7,50 | W8501720054 | 1 |  |  |  | 5x100 |  | 35 | 81710004 | S | D8 | N | LD4 |  | KBA |  | DK | YES |  |  | S | Strongness Certificate (PB) | 2 | Mods can be necessary to car | 195/45 R17----205/45 R17----215/40 R17----215/45 R17--- | AfterMarket OZ | MAX 650 KG | MATT BLACK + DIAMOND-CUT | X-Line | 8027529045628 | OZ | 12,21 |  |  | Serie S - ext.diam.68 mm | 542x542x261 | 1 | 066-073 | e11*2007/46*0020*.. | bar: Area 1
TOYOTA | VERSO | VERSO-S 2011 | XP12(a) | 03/2011 |  | 5x100 | 54,06 | 450 |  | 45 | M12x1,50 | 21 | X5B | 7½x17 | 17,00 | 7,50 | W85068200N5 | 1 | S | 20121005 | 20121104 | 5x100 |  | 35 | 81710004 | S | D8 | N |  |  |  |  | DK | YES |  |  | K | KBA (ABE+VB) | 2 | Mods can be necessary to car | 195/45 R17----205/45 R17----215/40 R17----215/45 R17--- | AfterMarket OZ | MAX 610 KG | MATT GRAPHITE DIAMOND CUT | X-Line | 8027529079746 | OZ | 11,91 |  |  | Serie S - ext.diam.68 mm | 542x542x261 | 1 | 066-073 | e11*2007/46*0020*.. | bar: Area 1
TOYOTA | VERSO | VERSO-S 2011 | XP12(a) | 03/2011 |  | 5x100 | 54,06 | 450 |  | 45 | M12x1,50 | 21 | ALLEGGERITA HLT 5F | 7½x18 | 18,00 | 7,50 | W0182920066 | 1 |  |  |  | 5x100 |  | 35 | 81710004 | S | D8 | N | LD4 | TÜV |  |  | DK | YES |  |  | S | Strongness Certificate (PB) | 2 | Mods can be necessary to car |  | AfterMarket OZ | MAX 555 KG | TITANIUM TECH | I-Tech | 8027529032758 | OZ | 9,65 |  |  | Serie S - ext.diam.68 mm | 570x570x270 | 1 | 066-073 | e11*2007/46*0020*.. | Area 2: OUT
TOYOTA | VERSO | VERSO-S 2011 | XP12(a) | 03/2011 |  | 5x100 | 54,06 | 450 |  | 45 | M12x1,50 | 21 | FORMULA HLT | 7½x18 | 18,00 | 7,50 | W01903200G1 | 1 | S | 20121011 | 20121110 | 5x100 |  | 35 | 81710437 | S | DST20A | N |  |  |  |  | DK | YES |  |  | N | No Certificate | 2 | Mods can be necessary to car |  | AfterMarket OZ | MAX 630 KG | GRIGIO CORSA | I-Tech | 8027529081879 | OZ | 11,17 |  |  | Serie S - ext.diam.68 mm | 567x567x261 | 1 | 066-073 | e11*2007/46*0020*.. | bar: Area 1
TOYOTA | VITZ | VITZ 06 | XP9,XP9F | 01/2006 |  | 4x100 | 54,06 | 448 | 1840 | 45 | M12x1,50 | 21 | LOUNGE 8 | 6x14 | 14,00 | 6,00 | W8503520054 | 1 |  |  |  | 4x100 |  | 36 | 81710002 | S | D8 | N | LD4 |  | KBA |  | DK | YES | C0511 | ONLY 51 KW | N | No Certificate | 1 | No car modifications required | 165/70 R14----175/65 R14----185/60 R14---TCOMBI-185/65 R14----195/60 R14----205/55 R14---TCOMBI | AfterMarket OZ | MAX 500 KG | MATT BLACK + DIAMOND-CUT | X-Line | 8027529047899 | OZ | 7,90 |  |  | Serie S - ext.diam.68 mm | 460x460x224 | 1 | 051-072 | e11*2001/116*0248*.., e11*2001/116*0249*.. | bar: Area 1
TOYOTA | VITZ | VITZ 06 | XP9,XP9F | 01/2006 |  | 4x100 | 54,06 | 448 | 1840 | 45 | M12x1,50 | 21 | LOUNGE 8 | 6x14 | 14,00 | 6,00 | W8503520075 | 1 |  |  |  | 4x100 |  | 36 | 81710002 | S | D8 | N | LD4 |  | KBA |  | DK | YES | C0511 | ONLY 51 KW | N | No Certificate | 1 | No car modifications required | 165/70 R14----175/65 R14----185/60 R14---TCOMBI-185/65 R14----195/60 R14----205/55 R14---TCOMBI | AfterMarket OZ | MAX 500 KG | METAL SILVER + DIAMOND CUT | X-Line | 8027529047905 | OZ | 7,90 |  |  | Serie S - ext.diam.68 mm | 460x460x224 | 1 | 051-072 | e11*2001/116*0248*.., e11*2001/116*0249*.. | Area 2: OUT
TOYOTA | VITZ | VITZ 06 | XP9,XP9F | 01/2006 |  | 4x100 | 54,06 | 448 | 1840 | 45 | M12x1,50 | 21 | SUPERTURISMO GT | 6x14 | 14,00 | 6,00 | W0167420079 | 1 | S | 20090306 | 20090405 | 4x100 |  | 36 | 81710002 | S | D8 | N | LD4 |  | KBA | VIA | DK | YES | C0511 | ONLY 51 KW | K | KBA (ABE+VB) | 1 | No car modifications required | 165/70 R14----175/65 R14----185/60 R14---TCOMBI-185/65 R14----195/60 R14----205/55 R14---TCOMBI | AfterMarket OZ | MAX 480 KG | MATT BLACK + RED LETTERING | Racing | 8027529036541 | OZ | 7,80 |  |  | Serie S - ext.diam.68 mm | 430x430x230 | 1 | 051-072 | e11*2001/116*0248*.., e11*2001/116*0249*.. | bar: Area 1
TOYOTA | VITZ | VITZ 06 | XP9,XP9F | 01/2006 |  | 4x100 | 54,06 | 448 | 1840 | 45 | M12x1,50 | 21 | SUPERTURISMO GT | 6x14 | 14,00 | 6,00 | W0167420082 | 1 | S | 20090306 | 20090405 | 4x100 |  | 36 | 81710002 | S | D8 | N | LD4 |  | KBA | VIA | DK | YES | C0511 | ONLY 51 KW | K | KBA (ABE+VB) | 1 | No car modifications required | 165/70 R14----175/65 R14----185/60 R14---TCOMBI-185/65 R14----195/60 R14----205/55 R14---TCOMBI | AfterMarket OZ | MAX 480 KG | RACE SILVER + BLACK LETTERING | Racing | 8027529000832 | OZ | 7,80 |  |  | Serie S - ext.diam.68 mm | 430x430x230 | 1 | 051-072 | e11*2001/116*0248*.., e11*2001/116*0249*.. | bar: Area 1
TOYOTA | VITZ | VITZ 06 | XP9,XP9F | 01/2006 |  | 4x100 | 54,06 | 448 | 1840 | 45 | M12x1,50 | 21 | SUPERTURISMO GT | 6x14 | 14,00 | 6,00 | W01904200P5 | 1 | S | 20121109 | 20121209 | 4x100 |  | 36 | 81710002 | S | D8 | N | LD4 |  | KBA |  | DK | YES | C0511 | ONLY 51 KW | K | KBA (ABE+VB) | 1 | No car modifications required | 165/70 R14----175/65 R14----185/60 R14---TCOMBI-185/65 R14----195/60 R14----205/55 R14---TCOMBI | AfterMarket OZ | MAX 480 KG | GRIGIO CORSA+BLACK LETTERING | Racing | 8027529083224 | OZ | 9,97 |  |  | Serie S - ext.diam.68 mm | 430x430x230 | 1 | 051-072 | e11*2001/116*0248*.., e11*2001/116*0249*.. | bar: Area 1
TOYOTA | VITZ | VITZ 06 | XP9,XP9F | 01/2006 |  | 4x100 | 54,06 | 448 | 1840 | 45 | M12x1,50 | 21 | SUPERTURISMO GT | 6x14 | 14,00 | 6,00 | W0190420079 | 1 | S | 20121109 | 20121209 | 4x100 |  | 36 | 81710002 | S | D8 | N | LD4 |  | KBA |  | DK | YES | C0511 | ONLY 51 KW | K | KBA (ABE+VB) | 1 | No car modifications required | 165/70 R14----175/65 R14----185/60 R14---TCOMBI-185/65 R14----195/60 R14----205/55 R14---TCOMBI | AfterMarket OZ | MAX 480 KG | MATT BLACK + RED LETTERING | Racing | 8027529083231 | OZ | 9,97 |  |  | Serie S - ext.diam.68 mm | 430x430x230 | 1 | 051-072 | e11*2001/116*0248*.., e11*2001/116*0249*.. | bar: Area 1
TOYOTA | VITZ | VITZ 06 | XP9,XP9F | 01/2006 |  | 4x100 | 54,06 | 448 | 1840 | 45 | M12x1,50 | 21 | SUPERTURISMO WRC | 6x14 | 14,00 | 6,00 | W0167420033 | 1 | S | 20090306 | 20090405 | 4x100 |  | 36 | 81710002 | S | D8 | N | LD4 |  | KBA | VIA | DK | YES | C0511 | ONLY 51 KW | K | KBA (ABE+VB) | 1 | No car modifications required | 165/70 R14----175/65 R14----185/60 R14---TCOMBI-185/65 R14----195/60 R14----205/55 R14---TCOMBI | AfterMarket OZ | MAX 480 KG | WHITE + RED LETTERING | Racing | 8027529000825 | OZ | 7,80 |  |  | Serie S - ext.diam.68 mm | 430x430x230 | 1 | 051-072 | e11*2001/116*0248*.., e11*2001/116*0249*.. | bar: Area 1
TOYOTA | VITZ | VITZ 06 | XP9,XP9F | 01/2006 |  | 4x100 | 54,06 | 448 | 1840 | 45 | M12x1,50 | 21 | SUPERTURISMO WRC | 6x14 | 14,00 | 6,00 | W0190420033 | 1 | S | 20121109 | 20121209 | 4x100 |  | 36 | 81710002 | S | D8 | N | LD4 |  | KBA |  | DK | YES | C0511 | ONLY 51 KW | K | KBA (ABE+VB) | 1 | No car modifications required | 165/70 R14----175/65 R14----185/60 R14---TCOMBI-185/65 R14----195/60 R14----205/55 R14---TCOMBI | AfterMarket OZ | MAX 480 KG | WHITE + RED LETTERING | Racing | 8027529083262 | OZ | 9,97 |  |  | Serie S - ext.diam.68 mm | 430x430x230 | 1 | 051-072 | e11*2001/116*0248*.., e11*2001/116*0249*.. | bar: Area 1
TOYOTA | VITZ | VITZ 06 | XP9,XP9F | 01/2006 |  | 4x100 | 54,06 | 448 | 1840 | 45 | M12x1,50 | 21 | ADRENALINA | 6½x15 | 15,00 | 6,50 | W8501020054 | 1 | S | 20090306 | 20090405 | 4x100 |  | 37 | 81710002 | S | D8 | N | LD4 |  | KBA |  | DK | YES |  |  | S | Strongness Certificate (PB) | 1 | No car modifications required | 185/60 R15----195/55 R15--- | AfterMarket OZ | MAX 615 KG | MATT BLACK + DIAMOND-CUT | X-Line | 8027529034462 | OZ | 9,20 |  |  | Serie S - ext.diam.68 mm | 486x486x236 | 1 | 051-072 | e11*2001/116*0248*.., e11*2001/116*0249*.. | bar: Area 1
TOYOTA | VITZ | VITZ 06 | XP9,XP9F | 01/2006 |  | 4x100 | 54,06 | 448 | 1840 | 45 | M12x1,50 | 21 | EGO | 6½x15 | 15,00 | 6,50 | W8505320154 | 1 | S | 20110726 | 20110825 | 4x100 |  | 37 | 81710482 | S | DST20A | N |  |  | KBA |  | DK | YES |  |  | K | KBA (ABE+VB) | 1 | No car modifications required | 185/60 R15----195/55 R15--- | AfterMarket OZ | MAX 615 KG | MATT BLACK + DIAMOND-CUT | X-Line | 8027529065916 | OZ | 8 |  |  | Serie S - ext.diam.68 mm | 486x486x236 | 1 | 051-072 | e11*2001/116*0248*.., e11*2001/116*0249*.. | bar: Area 1
TOYOTA | VITZ | VITZ 06 | XP9,XP9F | 01/2006 |  | 4x100 | 54,06 | 448 | 1840 | 45 | M12x1,50 | 21 | LOUNGE 8 | 6½x15 | 15,00 | 6,50 | W8503620054 | 1 |  |  |  | 4x100 |  | 37 | 81710002 | S | D8 | N | LD4 |  | KBA |  | DK | YES |  |  | K | KBA (ABE+VB) | 1 | No car modifications required | 185/60 R15----195/55 R15--- | AfterMarket OZ | MAX 570 KG | MATT BLACK + DIAMOND-CUT | X-Line | 8027529047967 | OZ | 8 |  |  | Serie S - ext.diam.68 mm | 486x486x236 | 1 | 051-072 | e11*2001/116*0248*.., e11*2001/116*0249*.. | bar: Area 1
TOYOTA | VITZ | VITZ 06 | XP9,XP9F | 01/2006 |  | 4x100 | 54,06 | 448 | 1840 | 45 | M12x1,50 | 21 | LOUNGE 8 | 6½x15 | 15,00 | 6,50 | W8503620075 | 1 |  |  |  | 4x100 |  | 37 | 81710002 | S | D8 | N | LD4 |  | KBA |  | DK | YES |  |  | K | KBA (ABE+VB) | 1 | No car modifications required | 185/60 R15----195/55 R15--- | AfterMarket OZ | MAX 570 KG | METAL SILVER + DIAMOND CUT | X-Line | 8027529047974 | OZ | 8 |  |  | Serie S - ext.diam.68 mm | 486x486x236 | 1 | 051-072 | e11*2001/116*0248*.., e11*2001/116*0249*.. | bar: Area 1
TOYOTA | VITZ | VITZ 06 | XP9,XP9F | 01/2006 |  | 4x100 | 54,06 | 448 | 1840 | 45 | M12x1,50 | 21 | SUPERTURISMO GT | 6½x15 | 15,00 | 6,50 | W0168220079 | 1 | S | 20090306 | 20090405 | 4x100 |  | 37 | 81710002 | S | D8 | N | LD4 |  | KBA | VIA | DK | YES |  |  | K | KBA (ABE+VB) | 1 | No car modifications required | 185/60 R15----195/55 R15--- | AfterMarket OZ | MAX 550 KG | MATT BLACK + RED LETTERING | Racing | 8027529000993 | OZ | 9,57 |  |  | Serie S - ext.diam.68 mm | 430x430x235 | 1 | 051-072 | e11*2001/116*0248*.., e11*2001/116*0249*.. | bar: Area 1
TOYOTA | VITZ | VITZ 06 | XP9,XP9F | 01/2006 |  | 4x100 | 54,06 | 448 | 1840 | 45 | M12x1,50 | 21 | SUPERTURISMO GT | 6½x15 | 15,00 | 6,50 | W0168220082 | 1 | S | 20090306 | 20090405 | 4x100 |  | 37 | 81710002 | S | D8 | N | LD4 |  | KBA | VIA | DK | YES |  |  | K | KBA (ABE+VB) | 1 | No car modifications required | 185/60 R15----195/55 R15--- | AfterMarket OZ | MAX 550 KG | RACE SILVER + BLACK LETTERING | Racing | 8027529001006 | OZ | 9,57 |  |  | Serie S - ext.diam.68 mm | 430x430x235 | 1 | 051-072 | e11*2001/116*0248*.., e11*2001/116*0249*.. | bar: Area 1
TOYOTA | VITZ | VITZ 06 | XP9,XP9F | 01/2006 |  | 4x100 | 54,06 | 448 | 1840 | 45 | M12x1,50 | 21 | SUPERTURISMO GT | 6½x15 | 15,00 | 6,50 | W01905200P5 | 1 | S | 20121109 | 20121209 | 4x100 |  | 37 | 81710002 | S | D8 | N | LD4 |  | KBA |  | DK | YES |  |  | K | KBA (ABE+VB) | 1 | No car modifications required | 185/60 R15----195/55 R15--- | AfterMarket OZ | MAX 550 KG | GRIGIO CORSA+BLACK LETTERING | Racing | 8027529083057 | OZ | 8,77 |  |  | Serie S - ext.diam.68 mm | 430x430x235 | 1 | 051-072 | e11*2001/116*0248*.., e11*2001/116*0249*.. | bar: Area 1
TOYOTA | VITZ | VITZ 06 | XP9,XP9F | 01/2006 |  | 4x100 | 54,06 | 448 | 1840 | 45 | M12x1,50 | 21 | SUPERTURISMO GT | 6½x15 | 15,00 | 6,50 | W0190520079 | 1 | S | 20121109 | 20121209 | 4x100 |  | 37 | 81710002 | S | D8 | N | LD4 |  | KBA |  | DK | YES |  |  | K | KBA (ABE+VB) | 1 | No car modifications required | 185/60 R15----195/55 R15--- | AfterMarket OZ | MAX 550 KG | MATT BLACK + RED LETTERING | Racing | 8027529083064 | OZ | 8,77 |  |  | Serie S - ext.diam.68 mm | 430x430x235 | 1 | 051-072 | e11*2001/116*0248*.., e11*2001/116*0249*.. | bar: Area 1
TOYOTA | VITZ | VITZ 06 | XP9,XP9F | 01/2006 |  | 4x100 | 54,06 | 448 | 1840 | 45 | M12x1,50 | 21 | SUPERTURISMO WRC | 6½x15 | 15,00 | 6,50 | W0168220033 | 1 | S | 20090306 | 20090405 | 4x100 |  | 37 | 81710002 | S | D8 | N | LD4 |  | KBA | VIA | DK | YES |  |  | K | KBA (ABE+VB) | 1 | No car modifications required | 185/60 R15----195/55 R15--- | AfterMarket OZ | MAX 550 KG | WHITE + RED LETTERING | Racing | 8027529000986 | OZ | 9,57 |  |  | Serie S - ext.diam.68 mm | 430x430x235 | 1 | 051-072 | e11*2001/116*0248*.., e11*2001/116*0249*.. | bar: Area 1
TOYOTA | VITZ | VITZ 06 | XP9,XP9F | 01/2006 |  | 4x100 | 54,06 | 448 | 1840 | 45 | M12x1,50 | 21 | SUPERTURISMO WRC | 6½x15 | 15,00 | 6,50 | W0190520033 | 1 | S | 20121109 | 20121209 | 4x100 |  | 37 | 81710002 | S | D8 | N | LD4 |  | KBA |  | DK | YES |  |  | K | KBA (ABE+VB) | 1 | No car modifications required | 185/60 R15----195/55 R15--- | AfterMarket OZ | MAX 550 KG | WHITE + RED LETTERING | Racing | 8027529083187 | OZ | 8,77 |  |  | Serie S - ext.diam.68 mm | 430x430x235 | 1 | 051-072 | e11*2001/116*0248*.., e11*2001/116*0249*.. | bar: Area 1
TOYOTA | VITZ | VITZ 06 | XP9,XP9F | 01/2006 |  | 4x100 | 54,06 | 448 | 1840 | 45 | M12x1,50 | 21 | ADRENALINA | 7x16 | 16,00 | 7,00 | W8501120054 | 1 | S | 20090306 | 20090405 | 4x100 |  | 37 | 81710002 | S | D8 | N | LD4 |  | KBA |  | DK | YES |  |  | S | Strongness Certificate (PB) | 1 | No car modifications required | 195/45 R16---TCOMBI-195/50 R16---TCOMBI-205/45 R16---TCOMBI-215/40 R16---TCOMBI | AfterMarket OZ | MAX 615 KG | MATT BLACK + DIAMOND-CUT | X-Line | 8027529034493 | OZ | 10,50 |  |  | Serie S - ext.diam.68 mm | 511x511x249 | 1 | 051-072 | e11*2001/116*0248*.., e11*2001/116*0249*.. | bar: Area 1
TOYOTA | VITZ | VITZ 06 | XP9,XP9F | 01/2006 |  | 4x100 | 54,06 | 448 | 1840 | 45 | M12x1,50 | 21 | ALLEGGERITA HLT 4F | 7x16 | 16,00 | 7,00 | W01851200P3 | 3 | S | 20121012 | 20121111 | 4x100 |  | 37 | 81710002 | S | D8 | N | LD4 | TÜV |  |  | DK | YES |  |  | T | Teilegutachten (PB+VB) | 1 | No car modifications required | 195/45 R16---TCOMBI-195/50 R16---TCOMBI-205/45 R16---TCOMBI-215/40 R16---TCOMBI | AfterMarket OZ | MAX 500 KG | ACID GREEN | I-Tech | 8027529080865 | OZ | 7,41 |  |  | Serie S - ext.diam.68 mm | 570x570x370 | 1 | 051-072 | e11*2001/116*0248*.., e11*2001/116*0249*.. | bar: Area 1
TOYOTA | VITZ | VITZ 06 | XP9,XP9F | 01/2006 |  | 4x100 | 54,06 | 448 | 1840 | 45 | M12x1,50 | 21 | ALLEGGERITA HLT 4F | 7x16 | 16,00 | 7,00 | W0185120022 | 3 | S | 20090615 | 20090715 | 4x100 |  | 37 | 81710002 | S | D8 | N | LD4 | TÜV |  |  | DK | YES |  |  | T | Teilegutachten (PB+VB) | 1 | No car modifications required | 195/45 R16---TCOMBI-195/50 R16---TCOMBI-205/45 R16---TCOMBI-215/40 R16---TCOMBI | AfterMarket OZ | MAX 500 KG | MATT GRAPHIT SILVER | I-Tech | 8027529040678 | OZ | 7,41 |  |  | Serie S - ext.diam.68 mm | 570x570x370 | 1 | 051-072 | e11*2001/116*0248*.., e11*2001/116*0249*.. | bar: Area 1
TOYOTA | VITZ | VITZ 06 | XP9,XP9F | 01/2006 |  | 4x100 | 54,06 | 448 | 1840 | 45 | M12x1,50 | 21 | ALLEGGERITA HLT 4F | 7x16 | 16,00 | 7,00 | W0185120030 | 3 | S | 20090615 | 20090715 | 4x100 |  | 37 | 81710002 | S | D8 | N | LD4 | TÜV |  |  | DK | YES |  |  | T | Teilegutachten (PB+VB) | 1 | No car modifications required | 195/45 R16---TCOMBI-195/50 R16---TCOMBI-205/45 R16---TCOMBI-215/40 R16---TCOMBI | AfterMarket OZ | MAX 500 KG | WHITE | I-Tech | 8027529040623 | OZ | 7,41 |  |  | Serie S - ext.diam.68 mm | 570x570x370 | 1 | 051-072 | e11*2001/116*0248*.., e11*2001/116*0249*.. | bar: Area 1
TOYOTA | VITZ | VITZ 06 | XP9,XP9F | 01/2006 |  | 4x100 | 54,06 | 448 | 1840 | 45 | M12x1,50 | 21 | ALLEGGERITA HLT 4F | 7x16 | 16,00 | 7,00 | W0185120053 | 3 | S | 20090615 | 20090715 | 4x100 |  | 37 | 81710002 | S | D8 | N | LD4 | TÜV |  |  | DK | YES |  |  | T | Teilegutachten (PB+VB) | 1 | No car modifications required | 195/45 R16---TCOMBI-195/50 R16---TCOMBI-205/45 R16---TCOMBI-215/40 R16---TCOMBI | AfterMarket OZ | MAX 500 KG | MATT BLACK | I-Tech | 8027529040616 | OZ | 7,41 |  |  | Serie S - ext.diam.68 mm | 570x570x370 | 1 | 051-072 | e11*2001/116*0248*.., e11*2001/116*0249*.. | bar: Area 1
TOYOTA | VITZ | VITZ 06 | XP9,XP9F | 01/2006 |  | 4x100 | 54,06 | 448 | 1840 | 45 | M12x1,50 | 21 | ALLEGGERITA HLT 4F | 7x16 | 16,00 | 7,00 | W0185120066 | 1 | S | 20090615 | 20090715 | 4x100 |  | 37 | 81710002 | S | D8 | N | LD4 | TÜV |  |  | DK | YES |  |  | S | Strongness Certificate (PB) | 1 | No car modifications required | 195/45 R16---TCOMBI-195/50 R16---TCOMBI-205/45 R16---TCOMBI-215/40 R16---TCOMBI | AfterMarket OZ | MAX 500 KG | TITANIUM TECH | I-Tech | 8027529040609 | OZ | 7,41 |  |  | Serie S - ext.diam.68 mm | 570x570x370 | 1 | 051-072 | e11*2001/116*0248*.., e11*2001/116*0249*.. | bar: Area 1
TOYOTA | VITZ | VITZ 06 | XP9,XP9F | 01/2006 |  | 4x100 | 54,06 | 448 | 1840 | 45 | M12x1,50 | 21 | ALLEGGERITA HLT 4F | 7x16 | 16,00 | 7,00 | W0185120071 | 3 | S | 20090615 | 20090715 | 4x100 |  | 37 | 81710002 | S | D8 | N | LD4 | TÜV |  |  | DK | YES |  |  | T | Teilegutachten (PB+VB) | 1 | No car modifications required | 195/45 R16---TCOMBI-195/50 R16---TCOMBI-205/45 R16---TCOMBI-215/40 R16---TCOMBI | AfterMarket OZ | MAX 500 KG | ORANGE | I-Tech | 8027529040654 | OZ | 7,41 |  |  | Serie S - ext.diam.68 mm | 570x570x370 | 1 | 051-072 | e11*2001/116*0248*.., e11*2001/116*0249*.. | bar: Area 1
TOYOTA | VITZ | VITZ 06 | XP9,XP9F | 01/2006 |  | 4x100 | 54,06 | 448 | 1840 | 45 | M12x1,50 | 21 | ALLEGGERITA HLT 4F | 7x16 | 16,00 | 7,00 | W0185120072 | 3 | S | 20090615 | 20090715 | 4x100 |  | 37 | 81710002 | S | D8 | N | LD4 | TÜV |  |  | DK | YES |  |  | T | Teilegutachten (PB+VB) | 1 | No car modifications required | 195/45 R16---TCOMBI-195/50 R16---TCOMBI-205/45 R16---TCOMBI-215/40 R16---TCOMBI | AfterMarket OZ | MAX 500 KG | MATT BLUE | I-Tech | 8027529040647 | OZ | 7,41 |  |  | Serie S - ext.diam.68 mm | 570x570x370 | 1 | 051-072 | e11*2001/116*0248*.., e11*2001/116*0249*.. | bar: Area 1
TOYOTA | VITZ | VITZ 06 | XP9,XP9F | 01/2006 |  | 4x100 | 54,06 | 448 | 1840 | 45 | M12x1,50 | 21 | ALLEGGERITA HLT 4F | 7x16 | 16,00 | 7,00 | W0185120076 | 3 | S | 20090615 | 20090715 | 4x100 |  | 37 | 81710002 | S | D8 | N | LD4 | TÜV |  |  | DK | YES |  |  | T | Teilegutachten (PB+VB) | 1 | No car modifications required | 195/45 R16---TCOMBI-195/50 R16---TCOMBI-205/45 R16---TCOMBI-215/40 R16---TCOMBI | AfterMarket OZ | MAX 500 KG | RACE GOLD | I-Tech | 8027529040661 | OZ | 7,41 |  |  | Serie S - ext.diam.68 mm | 570x570x370 | 1 | 051-072 | e11*2001/116*0248*.., e11*2001/116*0249*.. | bar: Area 1
TOYOTA | VITZ | VITZ 06 | XP9,XP9F | 01/2006 |  | 4x100 | 54,06 | 448 | 1840 | 45 | M12x1,50 | 21 | ALLEGGERITA HLT 4F | 7x16 | 16,00 | 7,00 | W0185120084 | 3 | S | 20090615 | 20090715 | 4x100 |  | 37 | 81710002 | S | D8 | N | LD4 | TÜV |  |  | DK | YES |  |  | T | Teilegutachten (PB+VB) | 1 | No car modifications required | 195/45 R16---TCOMBI-195/50 R16---TCOMBI-205/45 R16---TCOMBI-215/40 R16---TCOMBI | AfterMarket OZ | MAX 500 KG | RED | I-Tech | 8027529040630 | OZ | 7,41 |  |  | Serie S - ext.diam.68 mm | 570x570x370 | 1 | 051-072 | e11*2001/116*0248*.., e11*2001/116*0249*.. | bar: Area 1
TOYOTA | VITZ | VITZ 06 | XP9,XP9F | 01/2006 |  | 4x100 | 54,06 | 448 | 1840 | 45 | M12x1,50 | 21 | ALLEGGERITA HLT 4F | 7x16 | 16,00 | 7,00 | W0185125266 | 1 |  |  |  | 4x100 |  | 30 | 81710002 | S | D8 | N | LD4 | TÜV |  |  | DK | YES |  |  | S | Strongness Certificate (PB) | 1 | No car modifications required | 195/45 R16---TCOMBI-195/50 R16---TCOMBI-205/45 R16---TCOMBI-215/40 R16---TCOMBI | AfterMarket OZ | MAX 500 KG | TITANIUM TECH | I-Tech | 8027529041736 | OZ | 7,69 |  |  | Serie S - ext.diam.68 mm | 570x570x370 | 1 | 051-072 | e11*2001/116*0248*.., e11*2001/116*0249*.. | Area 2: OUT
TOYOTA | VITZ | VITZ 06 | XP9,XP9F | 01/2006 |  | 4x100 | 54,06 | 448 | 1840 | 45 | M12x1,50 | 21 | DAVID | 7x16 | 16,00 | 7,00 | W01874201N5 | 1 |  |  |  | 4x100 |  | 37 | 81710482 | S | DST20A | N |  |  | KBA |  | DK | YES |  |  | K | KBA (ABE+VB) | 1 | No car modifications required | 195/45 R16---TCOMBI-195/50 R16---TCOMBI-205/45 R16---TCOMBI-215/40 R16---TCOMBI | AfterMarket OZ | MAX 615 KG | MATT GRAPHITE DIAMOND CUT | Via Veneto | 8027529052732 | OZ | 9,01 |  |  | Serie S - ext.diam.68 mm | 480x480x248 | 1 | 051-072 | e11*2001/116*0248*.., e11*2001/116*0249*.. | bar: Area 1
TOYOTA | VITZ | VITZ 06 | XP9,XP9F | 01/2006 |  | 4x100 | 54,06 | 448 | 1840 | 45 | M12x1,50 | 21 | EGO | 7x16 | 16,00 | 7,00 | W8505220154 | 1 | S | 20110726 | 20110825 | 4x100 |  | 37 | 81710482 | S | DST20A | N |  |  | KBA |  | DK | YES |  |  | K | KBA (ABE+VB) | 1 | No car modifications required | 195/45 R16---TCOMBI-195/50 R16---TCOMBI-205/45 R16---TCOMBI-215/40 R16---TCOMBI | AfterMarket OZ | MAX 615 KG | MATT BLACK + DIAMOND-CUT | X-Line | 8027529065855 | OZ | 8,20 |  |  | Serie S - ext.diam.68 mm | 511x511x249 | 1 | 051-072 | e11*2001/116*0248*.., e11*2001/116*0249*.. | bar: Area 1
TOYOTA | VITZ | VITZ 06 | XP9,XP9F | 01/2006 |  | 4x100 | 54,06 | 448 | 1840 | 45 | M12x1,50 | 21 | ENERGY | 7x16 | 16,00 | 7,00 | W8503220054 | 1 |  |  |  | 4x100 |  | 37 | 81710002 | S | D8 | N | LD4 |  | KBA |  | DK | YES |  |  | S | Strongness Certificate (PB) | 1 | No car modifications required | 195/45 R16---TCOMBI-195/50 R16---TCOMBI-205/45 R16---TCOMBI-215/40 R16---TCOMBI | AfterMarket OZ | MAX 615 KG | MATT BLACK + DIAMOND-CUT | X-Line | 8027529045734 | OZ | 10,30 |  |  | Serie S - ext.diam.68 mm | 511x511x249 | 1 | 051-072 | e11*2001/116*0248*.., e11*2001/116*0249*.. | bar: Area 1
TOYOTA | VITZ | VITZ 06 | XP9,XP9F | 01/2006 |  | 4x100 | 54,06 | 448 | 1840 | 45 | M12x1,50 | 21 | ENVY | 7x16 | 16,00 | 7,00 | W8504020168 | 1 |  |  |  | 4x100 |  | 37 | 81710482 | S | DST20A | N |  |  | KBA |  | DK | YES |  |  | K | KBA (ABE+VB) | 1 | No car modifications required | 195/45 R16---TCOMBI-195/50 R16---TCOMBI-205/45 R16---TCOMBI-215/40 R16---TCOMBI | AfterMarket OZ | MAX 615 KG | MATT SILVER TECH DIAMOND CUT | X-Line | 8027529052886 | OZ | 8,21 |  |  | Serie S - ext.diam.68 mm | 511x511x249 | 1 | 051-072 | e11*2001/116*0248*.., e11*2001/116*0249*.. | bar: Area 1
TOYOTA | VITZ | VITZ 06 | XP9,XP9F | 01/2006 |  | 4x100 | 54,06 | 448 | 1840 | 45 | M12x1,50 | 21 | LOUNGE 8 | 7x16 | 16,00 | 7,00 | W8503720054 | 1 |  |  |  | 4x100 |  | 37 | 81710002 | S | D8 | N | LD4 |  | KBA |  | DK | YES |  |  | K | KBA (ABE+VB) | 1 | No car modifications required | 195/45 R16---TCOMBI-195/50 R16---TCOMBI-205/45 R16---TCOMBI-215/40 R16---TCOMBI | AfterMarket OZ | MAX 615 KG | MATT BLACK + DIAMOND-CUT | X-Line | 8027529048032 | OZ | 8,20 |  |  | Serie S - ext.diam.68 mm | 511x511x249 | 1 | 051-072 | e11*2001/116*0248*.., e11*2001/116*0249*.. | bar: Area 1
TOYOTA | VITZ | VITZ 06 | XP9,XP9F | 01/2006 |  | 4x100 | 54,06 | 448 | 1840 | 45 | M12x1,50 | 21 | LOUNGE 8 | 7x16 | 16,00 | 7,00 | W8503720075 | 1 |  |  |  | 4x100 |  | 37 | 81710002 | S | D8 | N | LD4 |  | KBA |  | DK | YES |  |  | K | KBA (ABE+VB) | 1 | No car modifications required | 195/45 R16---TCOMBI-195/50 R16---TCOMBI-205/45 R16---TCOMBI-215/40 R16---TCOMBI | AfterMarket OZ | MAX 615 KG | METAL SILVER + DIAMOND CUT | X-Line | 8027529048049 | OZ | 8,20 |  |  | Serie S - ext.diam.68 mm | 511x511x249 | 1 | 051-072 | e11*2001/116*0248*.., e11*2001/116*0249*.. | Area 2: OUT
TOYOTA | VITZ | VITZ 06 | XP9,XP9F | 01/2006 |  | 4x100 | 54,06 | 448 | 1840 | 45 | M12x1,50 | 21 | QUARANTA | 7x16 | 16,00 | 7,00 | W0185020054 | 1 | S | 20100928 | 20101028 | 4x100 |  | 37 | 81710482 | S | DST20A | N |  |  | KBA |  | DK | YES |  |  | K | KBA (ABE+VB) | 1 | No car modifications required | 195/45 R16---TCOMBI-195/50 R16---TCOMBI-205/45 R16---TCOMBI-215/40 R16---TCOMBI | AfterMarket OZ | MAX 615 KG | MATT BLACK + DIAMOND-CUT | Via Veneto | 8027529054361 | OZ | 9,90 |  |  | Serie S - ext.diam.68 mm | 540x540x260 | 1 | 051-072 | e11*2001/116*0248*.., e11*2001/116*0249*.. | bar: Area 1
TOYOTA | VITZ | VITZ 06 | XP9,XP9F | 01/2006 |  | 4x100 | 54,06 | 448 | 1840 | 45 | M12x1,50 | 21 | SUPERTURISMO GT | 7x16 | 16,00 | 7,00 | W0167020079 | 1 | S | 20090306 | 20090405 | 4x100 |  | 37 | 81710002 | S | D8 | N | LD4 |  | KBA | VIA | DK | YES |  |  | K | KBA (ABE+VB) | 1 | No car modifications required | 195/45 R16---TCOMBI-195/50 R16---TCOMBI-205/45 R16---TCOMBI-215/40 R16---TCOMBI | AfterMarket OZ | MAX 600 KG | MATT BLACK + RED LETTERING | Racing | 8027529000443 | OZ | 10,68 |  |  | Serie S - ext.diam.68 mm | 480x480x255 | 1 | 051-072 | e11*2001/116*0248*.., e11*2001/116*0249*.. | bar: Area 1
TOYOTA | VITZ | VITZ 06 | XP9,XP9F | 01/2006 |  | 4x100 | 54,06 | 448 | 1840 | 45 | M12x1,50 | 21 | SUPERTURISMO GT | 7x16 | 16,00 | 7,00 | W0167020082 | 1 | S | 20090306 | 20090405 | 4x100 |  | 37 | 81710002 | S | D8 | N | LD4 |  | KBA | VIA | DK | YES |  |  | K | KBA (ABE+VB) | 1 | No car modifications required | 195/45 R16---TCOMBI-195/50 R16---TCOMBI-205/45 R16---TCOMBI-215/40 R16---TCOMBI | AfterMarket OZ | MAX 600 KG | RACE SILVER + BLACK LETTERING | Racing | 8027529000450 | OZ | 10,68 |  |  | Serie S - ext.diam.68 mm | 480x480x255 | 1 | 051-072 | e11*2001/116*0248*.., e11*2001/116*0249*.. | bar: Area 1
TOYOTA | VITZ | VITZ 06 | XP9,XP9F | 01/2006 |  | 4x100 | 54,06 | 448 | 1840 | 45 | M12x1,50 | 21 | SUPERTURISMO GT | 7x16 | 16,00 | 7,00 | W01895200P5 | 1 |  |  |  | 4x100 |  | 37 | 81710002 | S | D8 | N | LD4 |  | KBA |  | DK | YES |  |  | S | Strongness Certificate (PB) | 1 | No car modifications required | 195/45 R16---TCOMBI-195/50 R16---TCOMBI-205/45 R16---TCOMBI-215/40 R16---TCOMBI | AfterMarket OZ | MAX 615 KG | GRIGIO CORSA+BLACK LETTERING | Racing | 8027529080315 | OZ | 10,27 |  |  | Serie S - ext.diam.68 mm | 480x480x248 | 1 | 051-072 | e11*2001/116*0248*.., e11*2001/116*0249*.. | bar: Area 1
TOYOTA | VITZ | VITZ 06 | XP9,XP9F | 01/2006 |  | 4x100 | 54,06 | 448 | 1840 | 45 | M12x1,50 | 21 | SUPERTURISMO GT | 7x16 | 16,00 | 7,00 | W0189520079 | 1 |  |  |  | 4x100 |  | 37 | 81710002 | S | D8 | N | LD4 |  | KBA |  | DK | YES |  |  | S | Strongness Certificate (PB) | 1 | No car modifications required | 195/45 R16---TCOMBI-195/50 R16---TCOMBI-205/45 R16---TCOMBI-215/40 R16---TCOMBI | AfterMarket OZ | MAX 615 KG | MATT BLACK + RED LETTERING | Racing | 8027529080322 | OZ | 10,27 |  |  | Serie S - ext.diam.68 mm | 480x480x248 | 1 | 051-072 | e11*2001/116*0248*.., e11*2001/116*0249*.. | bar: Area 1
TOYOTA | VITZ | VITZ 06 | XP9,XP9F | 01/2006 |  | 4x100 | 54,06 | 448 | 1840 | 45 | M12x1,50 | 21 | SUPERTURISMO WRC | 7x16 | 16,00 | 7,00 | W0167020033 | 1 | S | 20090306 | 20090405 | 4x100 |  | 37 | 81710002 | S | D8 | N | LD4 |  | KBA | VIA | DK | YES |  |  | K | KBA (ABE+VB) | 1 | No car modifications required | 195/45 R16---TCOMBI-195/50 R16---TCOMBI-205/45 R16---TCOMBI-215/40 R16---TCOMBI | AfterMarket OZ | MAX 600 KG | WHITE + RED LETTERING | Racing | 8027529000436 | OZ | 10,68 |  |  | Serie S - ext.diam.68 mm | 480x480x255 | 1 | 051-072 | e11*2001/116*0248*.., e11*2001/116*0249*.. | bar: Area 1
TOYOTA | VITZ | VITZ 06 | XP9,XP9F | 01/2006 |  | 4x100 | 54,06 | 448 | 1840 | 45 | M12x1,50 | 21 | SUPERTURISMO WRC | 7x16 | 16,00 | 7,00 | W0189520033 | 1 | S | 20121105 | 20121205 | 4x100 |  | 37 | 81710002 | S | D8 | N | LD4 |  | KBA |  | DK |  |  |  | S | Strongness Certificate (PB) | 1 | No car modifications required | 195/45 R16---TCOMBI-195/50 R16---TCOMBI-205/45 R16---TCOMBI-215/40 R16---TCOMBI | AfterMarket OZ | MAX 615 KG | WHITE + RED LETTERING | Racing | 8027529082340 | OZ | 10,27 |  |  | Serie S - ext.diam.68 mm | 480x480x248 | 1 | 051-072 | e11*2001/116*0248*.., e11*2001/116*0249*.. | bar: Area 1
TOYOTA | VITZ | VITZ 06 | XP9,XP9F | 01/2006 |  | 4x100 | 54,06 | 448 | 1840 | 45 | M12x1,50 | 21 | ULTRALEGGERA | 7x16 | 16,00 | 7,00 | W01730200A53 | 1 | S | 20090306 | 20090405 | 4x100 |  | 37 | 81710002 | S | D8 | N | LD4 | TÜV |  |  | DK | YES |  |  | T | Teilegutachten (PB+VB) | 1 | No car modifications required | 195/45 R16---TCOMBI-195/50 R16---TCOMBI-205/45 R16---TCOMBI-215/40 R16---TCOMBI | AfterMarket OZ | MAX 550 KG | MATT BLACK | Racing | 8027529002928 | OZ | 7,82 |  |  | Serie S - ext.diam.68 mm | 480x480x255 | 1 | 051-072 | e11*2001/116*0248*.., e11*2001/116*0249*.. | bar: Area 1
TOYOTA | VITZ | VITZ 06 | XP9,XP9F | 01/2006 |  | 4x100 | 54,06 | 448 | 1840 | 45 | M12x1,50 | 21 | ULTRALEGGERA | 7x16 | 16,00 | 7,00 | W0173020022 | 1 | S | 20090306 | 20090405 | 4x100 |  | 37 | 81710002 | S | D8 | N | LD4 | TÜV |  |  | DK | YES |  |  | T | Teilegutachten (PB+VB) | 1 | No car modifications required | 195/45 R16---TCOMBI-195/50 R16---TCOMBI-205/45 R16---TCOMBI-215/40 R16---TCOMBI | AfterMarket OZ | MAX 550 KG | MATT GRAPHIT SILVER | Racing | 8027529002935 | OZ | 7,82 |  |  | Serie S - ext.diam.68 mm | 480x480x255 | 1 | 051-072 | e11*2001/116*0248*.., e11*2001/116*0249*.. | bar: Area 1
TOYOTA | VITZ | VITZ 06 | XP9,XP9F | 01/2006 |  | 4x100 | 54,06 | 448 | 1840 | 45 | M12x1,50 | 21 | ULTRALEGGERA | 7x16 | 16,00 | 7,00 | W0173020061 | 1 | S | 20090306 | 20090405 | 4x100 |  | 37 | 81710002 | S | D8 | N | LD4 | TÜV |  |  | DK | YES |  |  | T | Teilegutachten (PB+VB) | 1 | No car modifications required | 195/45 R16---TCOMBI-195/50 R16---TCOMBI-205/45 R16---TCOMBI-215/40 R16---TCOMBI | AfterMarket OZ | MAX 550 KG | CHRYSTAL TITANIUM | Racing | 8027529002942 | OZ | 7,82 |  |  | Serie S - ext.diam.68 mm | 480x480x255 | 1 | 051-072 | e11*2001/116*0248*.., e11*2001/116*0249*.. | bar: Area 1
TOYOTA | VITZ | VITZ 06 | XP9,XP9F | 01/2006 |  | 4x100 | 54,06 | 448 | 1840 | 45 | M12x1,50 | 21 | ADRENALINA | 7x17 | 17,00 | 7,00 | W8501320054 | 1 | S | 20090306 | 20090405 | 4x100 |  | 37 | 81710002 | S | D8 | N | LD4 |  | KBA |  | DK | YES |  |  | S | Strongness Certificate (PB) | 1 | No car modifications required | 195/40 R17----205/40 R17--- | AfterMarket OZ | MAX 615 KG | MATT BLACK + DIAMOND-CUT | X-Line | 8027529034585 | OZ | 11,52 |  |  | Serie S - ext.diam.68 mm | 542x542x249 | 1 | 051-072 | e11*2001/116*0248*.., e11*2001/116*0249*.. | bar: Area 1
TOYOTA | VITZ | VITZ 06 | XP9,XP9F | 01/2006 |  | 4x100 | 54,06 | 448 | 1840 | 45 | M12x1,50 | 21 | ADRENALINA | 7x17 | 17,00 | 7,00 | W8501320154 | 1 | S | 20090306 | 20090405 | 4x100 |  | 42 | 81710002 | S | D8 | N | LD4 |  | KBA |  | DK | YES |  |  | S | Strongness Certificate (PB) | 1 | No car modifications required | 195/40 R17----205/40 R17--- | AfterMarket OZ | MAX 615 KG | MATT BLACK + DIAMOND-CUT | X-Line | 8027529034592 | OZ | 11,40 |  |  | Serie S - ext.diam.68 mm | 542x542x249 | 1 | 051-072 | e11*2001/116*0248*.., e11*2001/116*0249*.. | bar: Area 1
TOYOTA | VITZ | VITZ 06 | XP9,XP9F | 01/2006 |  | 4x100 | 54,06 | 448 | 1840 | 45 | M12x1,50 | 21 | ALLEGGERITA HLT 4F | 7x17 | 17,00 | 7,00 | W01820200A66 | 1 | S | 20090306 | 20090405 | 4x100 |  | 37 | 81710002 | S | D8 | N | LD4 | TÜV |  |  | DK | YES |  |  | T | Teilegutachten (PB+VB) | 1 | No car modifications required | 195/40 R17----205/40 R17--- | AfterMarket OZ | MAX 500 KG | TITANIUM TECH | I-Tech | 8027529034899 | OZ | 7,96 |  |  | Serie S - ext.diam.68 mm | 540x540x260 | 1 | 051-072 | e11*2001/116*0248*.., e11*2001/116*0249*.. | bar: Area 1
TOYOTA | VITZ | VITZ 06 | XP9,XP9F | 01/2006 |  | 4x100 | 54,06 | 448 | 1840 | 45 | M12x1,50 | 21 | ALLEGGERITA HLT 4F | 7x17 | 17,00 | 7,00 | W01820200P3 | 3 | S | 20121012 | 20121111 | 4x100 |  | 37 | 81710002 | S | D8 | N | LD4 | TÜV |  |  | DK | YES |  |  | T | Teilegutachten (PB+VB) | 1 | No car modifications required | 195/40 R17----205/40 R17--- | AfterMarket OZ | MAX 500 KG | ACID GREEN | I-Tech | 8027529080902 | OZ | 7,96 |  |  | Serie S - ext.diam.68 mm | 540x540x260 | 1 | 051-072 | e11*2001/116*0248*.., e11*2001/116*0249*.. | bar: Area 1
TOYOTA | VITZ | VITZ 06 | XP9,XP9F | 01/2006 |  | 4x100 | 54,06 | 448 | 1840 | 45 | M12x1,50 | 21 | ALLEGGERITA HLT 4F | 7x17 | 17,00 | 7,00 | W0182020022 | 3 | S | 20090306 | 20090405 | 4x100 |  | 37 | 81710002 | S | D8 | N | LD4 | TÜV |  |  | DK | YES |  |  | T | Teilegutachten (PB+VB) | 1 | No car modifications required | 195/40 R17----205/40 R17--- | AfterMarket OZ | MAX 500 KG | MATT GRAPHIT SILVER | I-Tech | 8027529034943 | OZ | 7,96 |  |  | Serie S - ext.diam.68 mm | 540x540x260 | 1 | 051-072 | e11*2001/116*0248*.., e11*2001/116*0249*.. | bar: Area 1
TOYOTA | VITZ | VITZ 06 | XP9,XP9F | 01/2006 |  | 4x100 | 54,06 | 448 | 1840 | 45 | M12x1,50 | 21 | ALLEGGERITA HLT 4F | 7x17 | 17,00 | 7,00 | W0182020030 | 3 | S | 20090306 | 20090405 | 4x100 |  | 37 | 81710002 | S | D8 | N | LD4 | TÜV |  |  | DK | YES |  |  | T | Teilegutachten (PB+VB) | 1 | No car modifications required | 195/40 R17----205/40 R17--- | AfterMarket OZ | MAX 500 KG | WHITE | I-Tech | 8027529031317 | OZ | 7,96 |  |  | Serie S - ext.diam.68 mm | 540x540x260 | 1 | 051-072 | e11*2001/116*0248*.., e11*2001/116*0249*.. | bar: Area 1
TOYOTA | VITZ | VITZ 06 | XP9,XP9F | 01/2006 |  | 4x100 | 54,06 | 448 | 1840 | 45 | M12x1,50 | 21 | ALLEGGERITA HLT 4F | 7x17 | 17,00 | 7,00 | W0182020053 | 3 | S | 20090306 | 20090405 | 4x100 |  | 37 | 81710002 | S | D8 | N | LD4 | TÜV |  |  | DK | YES |  |  | T | Teilegutachten (PB+VB) | 1 | No car modifications required | 195/40 R17----205/40 R17--- | AfterMarket OZ | MAX 500 KG | MATT BLACK | I-Tech | 8027529031324 | OZ | 7,96 |  |  | Serie S - ext.diam.68 mm | 540x540x260 | 1 | 051-072 | e11*2001/116*0248*.., e11*2001/116*0249*.. | bar: Area 1
TOYOTA | VITZ | VITZ 06 | XP9,XP9F | 01/2006 |  | 4x100 | 54,06 | 448 | 1840 | 45 | M12x1,50 | 21 | ALLEGGERITA HLT 4F | 7x17 | 17,00 | 7,00 | W0182020071 | 3 | S | 20090306 | 20090405 | 4x100 |  | 37 | 81710002 | S | D8 | N | LD4 | TÜV |  |  | DK | YES |  |  | T | Teilegutachten (PB+VB) | 1 | No car modifications required | 195/40 R17----205/40 R17--- | AfterMarket OZ | MAX 500 KG | ORANGE | I-Tech | 8027529031331 | OZ | 7,96 |  |  | Serie S - ext.diam.68 mm | 540x540x260 | 1 | 051-072 | e11*2001/116*0248*.., e11*2001/116*0249*.. | bar: Area 1
TOYOTA | VITZ | VITZ 06 | XP9,XP9F | 01/2006 |  | 4x100 | 54,06 | 448 | 1840 | 45 | M12x1,50 | 21 | ALLEGGERITA HLT 4F | 7x17 | 17,00 | 7,00 | W0182020072 | 3 | S | 20090306 | 20090405 | 4x100 |  | 37 | 81710002 | S | D8 | N | LD4 | TÜV |  |  | DK | YES |  |  | T | Teilegutachten (PB+VB) | 1 | No car modifications required | 195/40 R17----205/40 R17--- | AfterMarket OZ | MAX 500 KG | MATT BLUE | I-Tech | 8027529031348 | OZ | 7,96 |  |  | Serie S - ext.diam.68 mm | 540x540x260 | 1 | 051-072 | e11*2001/116*0248*.., e11*2001/116*0249*.. | bar: Area 1
TOYOTA | VITZ | VITZ 06 | XP9,XP9F | 01/2006 |  | 4x100 | 54,06 | 448 | 1840 | 45 | M12x1,50 | 21 | ALLEGGERITA HLT 4F | 7x17 | 17,00 | 7,00 | W0182020076 | 3 | S | 20090306 | 20090405 | 4x100 |  | 37 | 81710002 | S | D8 | N | LD4 | TÜV |  |  | DK | YES |  |  | T | Teilegutachten (PB+VB) | 1 | No car modifications required | 195/40 R17----205/40 R17--- | AfterMarket OZ | MAX 500 KG | RACE GOLD | I-Tech | 8027529034912 | OZ | 7,96 |  |  | Serie S - ext.diam.68 mm | 540x540x260 | 1 | 051-072 | e11*2001/116*0248*.., e11*2001/116*0249*.. | bar: Area 1
TOYOTA | VITZ | VITZ 06 | XP9,XP9F | 01/2006 |  | 4x100 | 54,06 | 448 | 1840 | 45 | M12x1,50 | 21 | ALLEGGERITA HLT 4F | 7x17 | 17,00 | 7,00 | W0182020084 | 3 | S | 20090306 | 20090405 | 4x100 |  | 37 | 81710002 | S | D8 | N | LD4 | TÜV |  |  | DK | YES |  |  | T | Teilegutachten (PB+VB) | 1 | No car modifications required | 195/40 R17----205/40 R17--- | AfterMarket OZ | MAX 500 KG | RED | I-Tech | 8027529031355 | OZ | 7,96 |  |  | Serie S - ext.diam.68 mm | 540x540x260 | 1 | 051-072 | e11*2001/116*0248*.., e11*2001/116*0249*.. | bar: Area 1
TOYOTA | VITZ | VITZ 06 | XP9,XP9F | 01/2006 |  | 4x100 | 54,06 | 448 | 1840 | 45 | M12x1,50 | 21 | ALLEGGERITA HLT 4F | 7x17 | 17,00 | 7,00 | W01820202A66 | 1 | S | 20090306 | 20090405 | 4x100 |  | 30 | 81710002 | S | D8 | N | LD4 | TÜV |  |  | DK | YES |  |  | T | Teilegutachten (PB+VB) | 1 | No car modifications required | 195/40 R17----205/40 R17--- | AfterMarket OZ | MAX 500 KG | TITANIUM TECH | I-Tech | 8027529031416 | OZ | 8,01 |  |  | Serie S - ext.diam.68 mm | 540x540x260 | 1 | 051-072 | e11*2001/116*0248*.., e11*2001/116*0249*.. | bar: Area 1
TOYOTA | VITZ | VITZ 06 | XP9,XP9F | 01/2006 |  | 4x100 | 54,06 | 448 | 1840 | 45 | M12x1,50 | 21 | ALLEGGERITA HLT 4F | 7x17 | 17,00 | 7,00 | W01820202P3 | 3 | S | 20121012 | 20121111 | 4x100 |  | 30 | 81710002 | S | D8 | N | LD4 | TÜV |  |  | DK | YES |  |  | T | Teilegutachten (PB+VB) | 1 | No car modifications required | 195/40 R17----205/40 R17--- | AfterMarket OZ | MAX 500 KG | ACID GREEN | I-Tech | 8027529080919 | OZ | 8,01 |  |  | Serie S - ext.diam.68 mm | 540x540x260 | 1 | 051-072 | e11*2001/116*0248*.., e11*2001/116*0249*.. | bar: Area 1
TOYOTA | VITZ | VITZ 06 | XP9,XP9F | 01/2006 |  | 4x100 | 54,06 | 448 | 1840 | 45 | M12x1,50 | 21 | ALLEGGERITA HLT 4F | 7x17 | 17,00 | 7,00 | W0182020222 | 3 | S | 20090306 | 20090405 | 4x100 |  | 30 | 81710002 | S | D8 | N | LD4 | TÜV |  |  | DK | YES |  |  | T | Teilegutachten (PB+VB) | 1 | No car modifications required | 195/40 R17----205/40 R17--- | AfterMarket OZ | MAX 500 KG | MATT GRAPHIT SILVER | I-Tech | 8027529034967 | OZ | 8,01 |  |  | Serie S - ext.diam.68 mm | 540x540x260 | 1 | 051-072 | e11*2001/116*0248*.., e11*2001/116*0249*.. | bar: Area 1
TOYOTA | VITZ | VITZ 06 | XP9,XP9F | 01/2006 |  | 4x100 | 54,06 | 448 | 1840 | 45 | M12x1,50 | 21 | ALLEGGERITA HLT 4F | 7x17 | 17,00 | 7,00 | W0182020230 | 3 | S | 20090306 | 20090405 | 4x100 |  | 30 | 81710002 | S | D8 | N | LD4 | TÜV |  |  | DK | YES |  |  | T | Teilegutachten (PB+VB) | 1 | No car modifications required | 195/40 R17----205/40 R17--- | AfterMarket OZ | MAX 500 KG | WHITE | I-Tech | 8027529031423 | OZ | 8,01 |  |  | Serie S - ext.diam.68 mm | 540x540x260 | 1 | 051-072 | e11*2001/116*0248*.., e11*2001/116*0249*.. | bar: Area 1
TOYOTA | VITZ | VITZ 06 | XP9,XP9F | 01/2006 |  | 4x100 | 54,06 | 448 | 1840 | 45 | M12x1,50 | 21 | ALLEGGERITA HLT 4F | 7x17 | 17,00 | 7,00 | W0182020253 | 3 | S | 20090306 | 20090405 | 4x100 |  | 30 | 81710002 | S | D8 | N | LD4 | TÜV |  |  | DK | YES |  |  | T | Teilegutachten (PB+VB) | 1 | No car modifications required | 195/40 R17----205/40 R17--- | AfterMarket OZ | MAX 500 KG | MATT BLACK | I-Tech | 8027529031430 | OZ | 8,01 |  |  | Serie S - ext.diam.68 mm | 540x540x260 | 1 | 051-072 | e11*2001/116*0248*.., e11*2001/116*0249*.. | bar: Area 1
TOYOTA | VITZ | VITZ 06 | XP9,XP9F | 01/2006 |  | 4x100 | 54,06 | 448 | 1840 | 45 | M12x1,50 | 21 | ALLEGGERITA HLT 4F | 7x17 | 17,00 | 7,00 | W0182020266 | 1 |  |  |  | 4x100 |  | 30 | 81710002 | S | D8 | N | LD4 | TÜV |  |  | DK | YES |  |  | T | Teilegutachten (PB+VB) | 1 | No car modifications required | 195/40 R17----205/40 R17--- | AfterMarket OZ | MAX 500 KG | TITANIUM TECH | I-Tech | 8027529034981 | OZ | 8,01 |  |  | Serie S - ext.diam.68 mm | 540x540x248 | 1 | 051-072 | e11*2001/116*0248*.., e11*2001/116*0249*.. | Area 2: OUT
TOYOTA | VITZ | VITZ 06 | XP9,XP9F | 01/2006 |  | 4x100 | 54,06 | 448 | 1840 | 45 | M12x1,50 | 21 | ALLEGGERITA HLT 4F | 7x17 | 17,00 | 7,00 | W0182020271 | 3 | S | 20090306 | 20090405 | 4x100 |  | 30 | 81710002 | S | D8 | N | LD4 | TÜV |  |  | DK | YES |  |  | T | Teilegutachten (PB+VB) | 1 | No car modifications required | 195/40 R17----205/40 R17--- | AfterMarket OZ | MAX 500 KG | ORANGE | I-Tech | 8027529031447 | OZ | 8,01 |  |  | Serie S - ext.diam.68 mm | 540x540x260 | 1 | 051-072 | e11*2001/116*0248*.., e11*2001/116*0249*.. | bar: Area 1
TOYOTA | VITZ | VITZ 06 | XP9,XP9F | 01/2006 |  | 4x100 | 54,06 | 448 | 1840 | 45 | M12x1,50 | 21 | ALLEGGERITA HLT 4F | 7x17 | 17,00 | 7,00 | W0182020272 | 3 | S | 20090306 | 20090405 | 4x100 |  | 30 | 81710002 | S | D8 | N | LD4 | TÜV |  |  | DK | YES |  |  | T | Teilegutachten (PB+VB) | 1 | No car modifications required | 195/40 R17----205/40 R17--- | AfterMarket OZ | MAX 500 KG | MATT BLUE | I-Tech | 8027529031454 | OZ | 8,01 |  |  | Serie S - ext.diam.68 mm | 540x540x260 | 1 | 051-072 | e11*2001/116*0248*.., e11*2001/116*0249*.. | bar: Area 1
TOYOTA | VITZ | VITZ 06 | XP9,XP9F | 01/2006 |  | 4x100 | 54,06 | 448 | 1840 | 45 | M12x1,50 | 21 | ALLEGGERITA HLT 4F | 7x17 | 17,00 | 7,00 | W0182020276 | 3 | S | 20090306 | 20090405 | 4x100 |  | 30 | 81710002 | S | D8 | N | LD4 | TÜV |  |  | DK | YES |  |  | T | Teilegutachten (PB+VB) | 1 | No car modifications required | 195/40 R17----205/40 R17--- | AfterMarket OZ | MAX 500 KG | RACE GOLD | I-Tech | 8027529034936 | OZ | 8,01 |  |  | Serie S - ext.diam.68 mm | 540x540x260 | 1 | 051-072 | e11*2001/116*0248*.., e11*2001/116*0249*.. | bar: Area 1
TOYOTA | VITZ | VITZ 06 | XP9,XP9F | 01/2006 |  | 4x100 | 54,06 | 448 | 1840 | 45 | M12x1,50 | 21 | ALLEGGERITA HLT 4F | 7x17 | 17,00 | 7,00 | W0182020284 | 3 | S | 20090306 | 20090405 | 4x100 |  | 30 | 81710002 | S | D8 | N | LD4 | TÜV |  |  | DK | YES |  |  | T | Teilegutachten (PB+VB) | 1 | No car modifications required | 195/40 R17----205/40 R17--- | AfterMarket OZ | MAX 500 KG | RED | I-Tech | 8027529031461 | OZ | 8,01 |  |  | Serie S - ext.diam.68 mm | 540x540x260 | 1 | 051-072 | e11*2001/116*0248*.., e11*2001/116*0249*.. | bar: Area 1
TOYOTA | VITZ | VITZ 06 | XP9,XP9F | 01/2006 |  | 4x100 | 54,06 | 448 | 1840 | 45 | M12x1,50 | 21 | DAVID | 7x17 | 17,00 | 7,00 | W01873201N5 | 1 |  |  |  | 4x100 |  | 37 | 81710482 | S | DST20A | N |  |  |  |  | DK | YES |  |  |  |  | 1 | No car modifications required | 195/40 R17----205/40 R17--- | AfterMarket OZ | MAX 615 KG | MATT GRAPHITE DIAMOND CUT | Via Veneto | 8027529052756 | OZ | 11,13 |  |  | Serie S - ext.diam.68 mm | 540x540x248 | 1 | 051-072 | e11*2001/116*0248*.., e11*2001/116*0249*.. | bar: Area 1
TOYOTA | VITZ | VITZ 06 | XP9,XP9F | 01/2006 |  | 4x100 | 54,06 | 448 | 1840 | 45 | M12x1,50 | 21 | EGO | 7x17 | 17,00 | 7,00 | W8505120154 | 1 | S | 20110726 | 20110825 | 4x100 |  | 37 | 81710481 | S | DST20A | N |  |  | KBA |  | DK | YES |  |  | K | KBA (ABE+VB) | 1 | No car modifications required | 195/40 R17----205/40 R17--- | AfterMarket OZ | MAX 615 KG | MATT BLACK + DIAMOND-CUT | X-Line | 8027529065794 | OZ | 8,30 |  |  | Serie S - ext.diam.68 mm | 542x542x249 | 1 | 051-072 | e11*2001/116*0248*.., e11*2001/116*0249*.. | bar: Area 1
TOYOTA | VITZ | VITZ 06 | XP9,XP9F | 01/2006 |  | 4x100 | 54,06 | 448 | 1840 | 45 | M12x1,50 | 21 | ENERGY | 7x17 | 17,00 | 7,00 | W8500720054 | 1 | S | 20090306 | 20090405 | 4x100 |  | 37 | 81710002 | S | D8 | N | LD4 |  | KBA |  | DK | YES |  |  | S | Strongness Certificate (PB) | 1 | No car modifications required | 195/40 R17----205/40 R17--- | AfterMarket OZ | MAX 615 KG | MATT BLACK + DIAMOND-CUT | X-Line | 8027529034318 | OZ | 11,80 |  |  | Serie S - ext.diam.68 mm | 542x542x249 | 1 | 051-072 | e11*2001/116*0248*.., e11*2001/116*0249*.. | bar: Area 1
TOYOTA | VITZ | VITZ 06 | XP9,XP9F | 01/2006 |  | 4x100 | 54,06 | 448 | 1840 | 45 | M12x1,50 | 21 | ENERGY | 7x17 | 17,00 | 7,00 | W8500720154 | 1 | S | 20090306 | 20090405 | 4x100 |  | 42 | 81710002 | S | D8 | N | LD4 |  | KBA |  | DK | YES |  |  | S | Strongness Certificate (PB) | 1 | No car modifications required | 195/40 R17----205/40 R17--- | AfterMarket OZ | MAX 615 KG | MATT BLACK + DIAMOND-CUT | X-Line | 8027529034325 | OZ | 11,70 |  |  | Serie S - ext.diam.68 mm | 542x542x249 | 1 | 051-072 | e11*2001/116*0248*.., e11*2001/116*0249*.. | bar: Area 1
TOYOTA | VITZ | VITZ 06 | XP9,XP9F | 01/2006 |  | 4x100 | 54,06 | 448 | 1840 | 45 | M12x1,50 | 21 | ENVY | 7x17 | 17,00 | 7,00 | W8504320168 | 1 |  |  |  | 4x100 |  | 37 | 81710482 | S | DST20A | N |  |  | KBA |  | DK | YES |  |  | K | KBA (ABE+VB) | 1 | No car modifications required | 195/40 R17----205/40 R17--- | AfterMarket OZ | MAX 615 KG | MATT SILVER TECH DIAMOND CUT | X-Line | 8027529052947 | OZ | 8,30 |  |  | Serie S - ext.diam.68 mm | 542x542x249 | 1 | 051-072 | e11*2001/116*0248*.., e11*2001/116*0249*.. | bar: Area 1
TOYOTA | VITZ | VITZ 06 | XP9,XP9F | 01/2006 |  | 4x100 | 54,06 | 448 | 1840 | 45 | M12x1,50 | 21 | ITALIA 150 4F | 7x17 | 17,00 | 7,00 | W01886201R4 | 1 | S | 20110914 | 20111014 | 4x100 |  | 37 | 81710482 | S | DST20A | N |  |  | KBA |  | DK | YES |  |  | K | KBA (ABE+VB) | 1 | No car modifications required | 195/40 R17----205/40 R17--- | AfterMarket OZ | MAX 615 KG | MATT RACE SILVER DIAMOND CUT | Racing | 8027529069563 | OZ | 9,63 |  |  | Serie S - ext.diam.68 mm | 540x540x248 | 1 | 051-072 | e11*2001/116*0248*.., e11*2001/116*0249*.. | bar: Area 1
TOYOTA | VITZ | VITZ 06 | XP9,XP9F | 01/2006 |  | 4x100 | 54,06 | 448 | 1840 | 45 | M12x1,50 | 21 | ITALIA 150 4F | 7x17 | 17,00 | 7,00 | W0188620149 | 1 | S | 20110914 | 20111014 | 4x100 |  | 37 | 81710482 | S | DST20A | N |  |  | KBA |  | DK | YES |  |  | K | KBA (ABE+VB) | 1 | No car modifications required | 195/40 R17----205/40 R17--- | AfterMarket OZ | MAX 615 KG | MATT DARK GRAPHITE DIAMOND CUT | Racing | 8027529069556 | OZ | 9,63 |  |  | Serie S - ext.diam.68 mm | 540x540x248 | 1 | 051-072 | e11*2001/116*0248*.., e11*2001/116*0249*.. | bar: Area 1
TOYOTA | VITZ | VITZ 06 | XP9,XP9F | 01/2006 |  | 4x100 | 54,06 | 448 | 1840 | 45 | M12x1,50 | 21 | LEGGENDA | 7x17 | 17,00 | 7,00 | W01872200A33 | 1 |  |  |  | 4x100 |  | 37 | 81710002 | S | D8 | N | LD4 |  | KBA |  | DK | YES |  |  | S | Strongness Certificate (PB) | 1 | No car modifications required | 195/40 R17----205/40 R17--- | AfterMarket OZ | MAX 530 KG | WHITE + RED LETTERING | Racing | 8027529056594 | OZ | 9,38 |  |  | Serie S - ext.diam.68 mm | 540x540x248 | 1 | 051-072 | e11*2001/116*0248*.., e11*2001/116*0249*.. | bar: Area 1
TOYOTA | VITZ | VITZ 06 | XP9,XP9F | 01/2006 |  | 4x100 | 54,06 | 448 | 1840 | 45 | M12x1,50 | 21 | LEGGENDA | 7x17 | 17,00 | 7,00 | W01872200N8 | 1 |  |  |  | 4x100 |  | 37 | 81710002 | S | D8 | N | LD4 |  | KBA |  | DK | YES |  |  | S | Strongness Certificate (PB) | 1 | No car modifications required | 195/40 R17----205/40 R17--- | AfterMarket OZ | MAX 530 KG | MATT BLACK+WHITE LETTERING | Racing | 8027529057317 | OZ | 9,38 |  |  | Serie S - ext.diam.68 mm | 540x540x248 | 1 | 051-072 | e11*2001/116*0248*.., e11*2001/116*0249*.. | bar: Area 1
TOYOTA | VITZ | VITZ 06 | XP9,XP9F | 01/2006 |  | 4x100 | 54,06 | 448 | 1840 | 45 | M12x1,50 | 21 | LOUNGE 8 | 7x17 | 17,00 | 7,00 | W8503820054 | 1 |  |  |  | 4x100 |  | 37 | 81710002 | S | D8 | N | LD4 |  | KBA |  | DK | YES |  |  | S | Strongness Certificate (PB) | 1 | No car modifications required | 195/40 R17----205/40 R17--- | AfterMarket OZ | MAX 615 KG | MATT BLACK + DIAMOND-CUT | X-Line | 8027529048131 | OZ | 8,30 |  |  | Serie S - ext.diam.68 mm | 542x542x249 | 1 | 051-072 | e11*2001/116*0248*.., e11*2001/116*0249*.. | bar: Area 1
TOYOTA | VITZ | VITZ 06 | XP9,XP9F | 01/2006 |  | 4x100 | 54,06 | 448 | 1840 | 45 | M12x1,50 | 21 | LOUNGE 8 | 7x17 | 17,00 | 7,00 | W8503820075 | 1 |  |  |  | 4x100 |  | 37 | 81710002 | S | D8 | N | LD4 |  | KBA |  | DK | YES |  |  | S | Strongness Certificate (PB) | 1 | No car modifications required | 195/40 R17----205/40 R17--- | AfterMarket OZ | MAX 615 KG | METAL SILVER + DIAMOND CUT | X-Line | 8027529048148 | OZ | 8,30 |  |  | Serie S - ext.diam.68 mm | 542x542x249 | 1 | 051-072 | e11*2001/116*0248*.., e11*2001/116*0249*.. | bar: Area 1
TOYOTA | VITZ | VITZ 06 | XP9,XP9F | 01/2006 |  | 4x100 | 54,06 | 448 | 1840 | 45 | M12x1,50 | 21 | LOUNGE 8 | 7x17 | 17,00 | 7,00 | W8503820154 | 1 |  |  |  | 4x100 |  | 42 | 81710002 | S | D8 | N | LD4 |  | KBA |  | DK | YES |  |  | S | Strongness Certificate (PB) | 1 | No car modifications required | 195/40 R17----205/40 R17--- | AfterMarket OZ | MAX 615 KG | MATT BLACK + DIAMOND-CUT | X-Line | 8027529048155 | OZ | 8,30 |  |  | Serie S - ext.diam.68 mm | 542x542x249 | 1 | 051-072 | e11*2001/116*0248*.., e11*2001/116*0249*.. | bar: Area 1
TOYOTA | VITZ | VITZ 06 | XP9,XP9F | 01/2006 |  | 4x100 | 54,06 | 448 | 1840 | 45 | M12x1,50 | 21 | LOUNGE 8 | 7x17 | 17,00 | 7,00 | W8503820175 | 1 |  |  |  | 4x100 |  | 42 | 81710002 | S | D8 | N | LD4 |  | KBA |  | DK | YES |  |  | S | Strongness Certificate (PB) | 1 | No car modifications required | 195/40 R17----205/40 R17--- | AfterMarket OZ | MAX 615 KG | METAL SILVER + DIAMOND CUT | X-Line | 8027529048162 | OZ | 8,30 |  |  | Serie S - ext.diam.68 mm | 542x542x249 | 1 | 051-072 | e11*2001/116*0248*.., e11*2001/116*0249*.. | Area 2: OUT
TOYOTA | VITZ | VITZ 06 | XP9,XP9F | 01/2006 |  | 4x100 | 54,06 | 448 | 1840 | 45 | M12x1,50 | 21 | QUARANTA | 7x17 | 17,00 | 7,00 | W0186620054 | 1 |  |  |  | 4x100 |  | 37 | 81710482 | S | DST20A | N |  |  | KBA |  | DK | YES |  |  | S | Strongness Certificate (PB) | 1 | No car modifications required | 195/40 R17----205/40 R17--- | AfterMarket OZ | MAX 570 KG | MATT BLACK + DIAMOND-CUT | Via Veneto | 8027529054675 | OZ | 11,14 |  |  | Serie S - ext.diam.68 mm | 540x540x260 | 1 | 051-072 | e11*2001/116*0248*.., e11*2001/116*0249*.. | bar: Area 1
TOYOTA | VITZ | VITZ 06 | XP9,XP9F | 01/2006 |  | 4x100 | 54,06 | 448 | 1840 | 45 | M12x1,50 | 21 | SUPERTURISMO GT | 7x17 | 17,00 | 7,00 | W01672250P5 | 1 | S | 20121012 | 20121111 | 4x100 |  | 40 | 81710002 | S | D8 | N | LD4 |  | KBA | VIA | DK | YES |  |  | K | KBA (ABE+VB) | 1 | No car modifications required | 195/40 R17----205/40 R17--- | AfterMarket OZ | MAX 605 KG | GRIGIO CORSA+BLACK LETTERING | Racing | 8027529081572 | OZ | 10,82 |  |  | Serie S - ext.diam.68 mm | 540x540x260 | 1 | 051-072 | e11*2001/116*0248*.., e11*2001/116*0249*.. | bar: Area 1
TOYOTA | VITZ | VITZ 06 | XP9,XP9F | 01/2006 |  | 4x100 | 54,06 | 448 | 1840 | 45 | M12x1,50 | 21 | SUPERTURISMO GT | 7x17 | 17,00 | 7,00 | W0167225079 | 1 | S | 20090306 | 20090405 | 4x100 |  | 40 | 81710002 | S | D8 | N | LD4 |  | KBA | VIA | DK | YES |  |  | K | KBA (ABE+VB) | 1 | No car modifications required | 195/40 R17----205/40 R17--- | AfterMarket OZ | MAX 605 KG | MATT BLACK + RED LETTERING | Racing | 8027529000658 | OZ | 10,82 |  |  | Serie S - ext.diam.68 mm | 540x540x260 | 1 | 051-072 | e11*2001/116*0248*.., e11*2001/116*0249*.. | bar: Area 1
TOYOTA | VITZ | VITZ 06 | XP9,XP9F | 01/2006 |  | 4x100 | 54,06 | 448 | 1840 | 45 | M12x1,50 | 21 | SUPERTURISMO GT | 7x17 | 17,00 | 7,00 | W0167225082 | 1 | S | 20090306 | 20090405 | 4x100 |  | 40 | 81710002 | S | D8 | N | LD4 |  |  | VIA | DK | YES |  |  |  |  | 1 | No car modifications required | 195/40 R17----205/40 R17--- | AfterMarket OZ | MAX 605 KG | RACE SILVER + BLACK LETTERING | Racing | 8027529000665 | OZ | 10,94 |  |  | Serie S - ext.diam.68 mm | 540x540x260 | 1 | 051-072 | e11*2001/116*0248*.., e11*2001/116*0249*.. | bar: Area 1
TOYOTA | VITZ | VITZ 06 | XP9,XP9F | 01/2006 |  | 4x100 | 54,06 | 448 | 1840 | 45 | M12x1,50 | 21 | SUPERTURISMO LM | 7x17 | 17,00 | 7,00 | W0188020019 | 1 |  |  |  | 4x100 |  | 37 | 81710002 | S | D8 | N | LD4 |  | KBA |  | DK | YES |  |  | S | Strongness Certificate (PB) | 1 | No car modifications required | 195/40 R17----205/40 R17--- | AfterMarket OZ | MAX 570 KG | MATT RACE SILVER + BLACK LETTERING | Racing | 8027529053074 | OZ | 9,92 |  |  | Serie S - ext.diam.68 mm | 540x540x248 | 1 | 051-072 | e11*2001/116*0248*.., e11*2001/116*0249*.. | bar: Area 1
TOYOTA | VITZ | VITZ 06 | XP9,XP9F | 01/2006 |  | 4x100 | 54,06 | 448 | 1840 | 45 | M12x1,50 | 21 | SUPERTURISMO LM | 7x17 | 17,00 | 7,00 | W0188020046 | 1 |  |  |  | 4x100 |  | 37 | 81710002 | S | D8 | N | LD4 |  | KBA |  | DK | YES |  |  | S | Strongness Certificate (PB) | 1 | No car modifications required | 195/40 R17----205/40 R17--- | AfterMarket OZ | MAX 570 KG | MATT GRAPHITE + SILVER LETTERING | Racing | 8027529053081 | OZ | 9,92 |  |  | Serie S - ext.diam.68 mm | 540x540x248 | 1 | 051-072 | e11*2001/116*0248*.., e11*2001/116*0249*.. | bar: Area 1
TOYOTA | VITZ | VITZ 06 | XP9,XP9F | 01/2006 |  | 4x100 | 54,06 | 448 | 1840 | 45 | M12x1,50 | 21 | SUPERTURISMO WRC | 7x17 | 17,00 | 7,00 | W0167225033 | 1 | S | 20090306 | 20090405 | 4x100 |  | 40 | 81710002 | S | D8 | N | LD4 |  | KBA | VIA | DK | YES |  |  | K | KBA (ABE+VB) | 1 | No car modifications required | 195/40 R17----205/40 R17--- | AfterMarket OZ | MAX 605 KG | WHITE + RED LETTERING | Racing | 8027529000641 | OZ | 10,82 |  |  | Serie S - ext.diam.68 mm | 540x540x260 | 1 | 051-072 | e11*2001/116*0248*.., e11*2001/116*0249*.. | bar: Area 1
TOYOTA | VITZ | VITZ 06 | XP9,XP9F | 01/2006 |  | 4x100 | 54,06 | 448 | 1840 | 45 | M12x1,50 | 21 | ULTRALEGGERA | 7x17 | 17,00 | 7,00 | W01709200A53 | 1 | S | 20090306 | 20090405 | 4x100 |  | 37 | 81710002 | S | D8 | N | LD4 | TÜV |  |  | DK | YES |  |  | T | Teilegutachten (PB+VB) | 1 | No car modifications required | 195/40 R17----205/40 R17--- | AfterMarket OZ | MAX 570 KG | MATT BLACK | Racing | 8027529001457 | OZ | 8,73 |  |  | Serie S - ext.diam.68 mm | 540x540x260 | 1 | 051-072 | e11*2001/116*0248*.., e11*2001/116*0249*.. | bar: Area 1
TOYOTA | VITZ | VITZ 06 | XP9,XP9F | 01/2006 |  | 4x100 | 54,06 | 448 | 1840 | 45 | M12x1,50 | 21 | ULTRALEGGERA | 7x17 | 17,00 | 7,00 | W0170920022 | 1 | S | 20090306 | 20090405 | 4x100 |  | 37 | 81710002 | S | D8 | N | LD4 | TÜV |  |  | DK | YES |  |  | T | Teilegutachten (PB+VB) | 1 | No car modifications required | 195/40 R17----205/40 R17--- | AfterMarket OZ | MAX 570 KG | MATT GRAPHIT SILVER | Racing | 8027529001464 | OZ | 8,73 |  |  | Serie S - ext.diam.68 mm | 540x540x260 | 1 | 051-072 | e11*2001/116*0248*.., e11*2001/116*0249*.. | bar: Area 1
TOYOTA | VITZ | VITZ 06 | XP9,XP9F | 01/2006 |  | 4x100 | 54,06 | 448 | 1840 | 45 | M12x1,50 | 21 | ULTRALEGGERA | 7x17 | 17,00 | 7,00 | W0170920030 | 1 | S | 20090306 | 20090405 | 4x100 |  | 37 | 81710002 | S | D8 | N | LD4 | TÜV |  |  | DK | YES |  |  | T | Teilegutachten (PB+VB) | 1 | No car modifications required | 195/40 R17----205/40 R17--- | AfterMarket OZ | MAX 570 KG | WHITE | Racing | 8027529001471 | OZ | 8,73 |  |  | Serie S - ext.diam.68 mm | 540x540x260 | 1 | 051-072 | e11*2001/116*0248*.., e11*2001/116*0249*.. | bar: Area 1
TOYOTA | VITZ | VITZ 06 | XP9,XP9F | 01/2006 |  | 4x100 | 54,06 | 448 | 1840 | 45 | M12x1,50 | 21 | ULTRALEGGERA | 7x17 | 17,00 | 7,00 | W0170920061 | 1 | S | 20090306 | 20090405 | 4x100 |  | 37 | 81710002 | S | D8 | N | LD4 | TÜV |  |  | DK | YES |  |  | T | Teilegutachten (PB+VB) | 1 | No car modifications required | 195/40 R17----205/40 R17--- | AfterMarket OZ | MAX 570 KG | CHRYSTAL TITANIUM | Racing | 8027529001488 | OZ | 8,73 |  |  | Serie S - ext.diam.68 mm | 540x540x260 | 1 | 051-072 | e11*2001/116*0248*.., e11*2001/116*0249*.. | bar: Area 1
TOYOTA | VITZ | VITZ 06 | XP9,XP9F | 01/2006 |  | 4x100 | 54,06 | 448 | 1840 | 45 | M12x1,50 | 21 | WAVE | 7x17 | 17,00 | 7,00 | W8501620054 | 1 |  |  |  | 4x100 |  | 37 | 81710002 | S | D8 | N | LD4 |  |  |  | DK | YES |  |  | S | Strongness Certificate (PB) | 1 | No car modifications required | 195/40 R17----205/40 R17--- | AfterMarket OZ | MAX 615 KG | MATT BLACK + DIAMOND-CUT | X-Line | 8027529045581 | OZ | 11,11 |  |  | Serie S - ext.diam.68 mm | 542x542x249 | 1 | 051-072 | e11*2001/116*0248*.., e11*2001/116*0249*.. | bar: Area 1
TOYOTA | VITZ | VITZ 06 | XP9,XP9F | 01/2006 |  | 4x100 | 54,06 | 448 | 1840 | 45 | M12x1,50 | 21 | WAVE | 7x17 | 17,00 | 7,00 | W8501620154 | 1 |  |  |  | 4x100 |  | 42 | 81710002 | S | D8 | N | LD4 |  | KBA |  | DK | YES |  |  | S | Strongness Certificate (PB) | 1 | No car modifications required | 195/40 R17----205/40 R17--- | AfterMarket OZ | MAX 615 KG | MATT BLACK + DIAMOND-CUT | X-Line | 8027529045598 | OZ | 11,51 |  |  | Serie S - ext.diam.68 mm | 542x542x249 | 1 | 051-072 | e11*2001/116*0248*.., e11*2001/116*0249*.. | bar: Area 1
TOYOTA | YARIS | YARIS | P1,P1F,P1TMG | 10/1998 | 01/2006 | 4x100 | 54,06 |  |  | 45 | M12x1,50 | 21 | LOUNGE 8 | 6x14 | 14,00 | 6,00 | W8503520054 | 1 |  |  |  | 4x100 |  | 36 | 81710002 | S | D8 | N | LD4 |  | KBA |  | DK | YES |  |  | N | No Certificate | 1 | No car modifications required | 165/65 R14----175/60 R14----175/65 R14----185/60 R14--- | AfterMarket OZ | MAX 500 KG | MATT BLACK + DIAMOND-CUT | X-Line | 8027529047899 | OZ | 7,90 |  |  | Serie S - ext.diam.68 mm | 460x460x224 | 1 | 050-078, 055-077, 048-064, 050-064, 110 | e6*98/14*0064*.., e6*2001/116*0064*.., e6*2001/116*0248*.., e6*98/14*0248*.., e1*2001/116*0270*.. | bar: Area 1
TOYOTA | YARIS | YARIS | P1,P1F,P1TMG | 10/1998 | 01/2006 | 4x100 | 54,06 |  |  | 45 | M12x1,50 | 21 | LOUNGE 8 | 6x14 | 14,00 | 6,00 | W8503520075 | 1 |  |  |  | 4x100 |  | 36 | 81710002 | S | D8 | N | LD4 |  | KBA |  | DK | YES |  |  | N | No Certificate | 1 | No car modifications required | 165/65 R14----175/60 R14----175/65 R14----185/60 R14--- | AfterMarket OZ | MAX 500 KG | METAL SILVER + DIAMOND CUT | X-Line | 8027529047905 | OZ | 7,90 |  |  | Serie S - ext.diam.68 mm | 460x460x224 | 1 | 050-078, 055-077, 048-064, 050-064, 110 | e6*98/14*0064*.., e6*2001/116*0064*.., e6*2001/116*0248*.., e6*98/14*0248*.., e1*2001/116*0270*.. | Area 2: OUT
TOYOTA | YARIS | YARIS | P1,P1F,P1TMG | 10/1998 | 01/2006 | 4x100 | 54,06 |  |  | 45 | M12x1,50 | 21 | SUPERTURISMO GT | 6x14 | 14,00 | 6,00 | W0167420079 | 1 | S | 20081211 | 20090110 | 4x100 |  | 36 | 81710002 | S | D8 | N | LD4 |  | KBA | VIA | DK | YES |  |  | K | KBA (ABE+VB) | 1 | No car modifications required | 165/65 R14----175/60 R14----175/65 R14----185/60 R14--- | AfterMarket OZ | MAX 480 KG | MATT BLACK + RED LETTERING | Racing | 8027529036541 | OZ | 7,80 |  |  | Serie S - ext.diam.68 mm | 430x430x230 | 1 | 050-078, 055-077, 048-064, 050-064, 110 | e6*98/14*0064*.., e6*2001/116*0064*.., e6*2001/116*0248*.., e6*98/14*0248*.., e1*2001/116*0270*.. | bar: Area 1
TOYOTA | YARIS | YARIS | P1,P1F,P1TMG | 10/1998 | 01/2006 | 4x100 | 54,06 |  |  | 45 | M12x1,50 | 21 | SUPERTURISMO GT | 6x14 | 14,00 | 6,00 | W0167420082 | 1 | S | 20031017 | 20031116 | 4x100 |  | 36 | 81710002 | S | D8 | N | LD4 |  | KBA | VIA | DK | YES |  |  | K | KBA (ABE+VB) | 1 | No car modifications required | 165/65 R14----175/60 R14----175/65 R14----185/60 R14--- | AfterMarket OZ | MAX 480 KG | RACE SILVER + BLACK LETTERING | Racing | 8027529000832 | OZ | 7,80 |  |  | Serie S - ext.diam.68 mm | 430x430x230 | 1 | 050-078, 055-077, 048-064, 050-064, 110 | e6*98/14*0064*.., e6*2001/116*0064*.., e6*2001/116*0248*.., e6*98/14*0248*.., e1*2001/116*0270*.. | bar: Area 1
TOYOTA | YARIS | YARIS | P1,P1F,P1TMG | 10/1998 | 01/2006 | 4x100 | 54,06 |  |  | 45 | M12x1,50 | 21 | SUPERTURISMO GT | 6x14 | 14,00 | 6,00 | W01904200P5 | 1 | S | 20121109 | 20121209 | 4x100 |  | 36 | 81710002 | S | D8 | N | LD4 |  | KBA |  | DK | YES |  |  | K | KBA (ABE+VB) | 1 | No car modifications required | 165/65 R14----175/60 R14----175/65 R14----185/60 R14--- | AfterMarket OZ | MAX 480 KG | GRIGIO CORSA+BLACK LETTERING | Racing | 8027529083224 | OZ | 9,97 |  |  | Serie S - ext.diam.68 mm | 430x430x230 | 1 | 050-078, 055-077, 048-064, 050-064, 110 | e6*98/14*0064*.., e6*2001/116*0064*.., e6*2001/116*0248*.., e6*98/14*0248*.., e1*2001/116*0270*.. | bar: Area 1
TOYOTA | YARIS | YARIS | P1,P1F,P1TMG | 10/1998 | 01/2006 | 4x100 | 54,06 |  |  | 45 | M12x1,50 | 21 | SUPERTURISMO GT | 6x14 | 14,00 | 6,00 | W0190420079 | 1 | S | 20121109 | 20121209 | 4x100 |  | 36 | 81710002 | S | D8 | N | LD4 |  | KBA |  | DK | YES |  |  | K | KBA (ABE+VB) | 1 | No car modifications required | 165/65 R14----175/60 R14----175/65 R14----185/60 R14--- | AfterMarket OZ | MAX 480 KG | MATT BLACK + RED LETTERING | Racing | 8027529083231 | OZ | 9,97 |  |  | Serie S - ext.diam.68 mm | 430x430x230 | 1 | 050-078, 055-077, 048-064, 050-064, 110 | e6*98/14*0064*.., e6*2001/116*0064*.., e6*2001/116*0248*.., e6*98/14*0248*.., e1*2001/116*0270*.. | bar: Area 1
TOYOTA | YARIS | YARIS | P1,P1F,P1TMG | 10/1998 | 01/2006 | 4x100 | 54,06 |  |  | 45 | M12x1,50 | 21 | SUPERTURISMO WRC | 6x14 | 14,00 | 6,00 | W0167420033 | 1 | S | 20040914 | 20041014 | 4x100 |  | 36 | 81710002 | S | D8 | N | LD4 |  | KBA | VIA | DK | YES |  |  | K | KBA (ABE+VB) | 1 | No car modifications required | 165/65 R14----175/60 R14----175/65 R14----185/60 R14--- | AfterMarket OZ | MAX 480 KG | WHITE + RED LETTERING | Racing | 8027529000825 | OZ | 7,80 |  |  | Serie S - ext.diam.68 mm | 430x430x230 | 1 | 050-078, 055-077, 048-064, 050-064, 110 | e6*98/14*0064*.., e6*2001/116*0064*.., e6*2001/116*0248*.., e6*98/14*0248*.., e1*2001/116*0270*.. | bar: Area 1
TOYOTA | YARIS | YARIS | P1,P1F,P1TMG | 10/1998 | 01/2006 | 4x100 | 54,06 |  |  | 45 | M12x1,50 | 21 | SUPERTURISMO WRC | 6x14 | 14,00 | 6,00 | W0190420033 | 1 | S | 20121109 | 20121209 | 4x100 |  | 36 | 81710002 | S | D8 | N | LD4 |  | KBA |  | DK | YES |  |  | K | KBA (ABE+VB) | 1 | No car modifications required | 165/65 R14----175/60 R14----175/65 R14----185/60 R14--- | AfterMarket OZ | MAX 480 KG | WHITE + RED LETTERING | Racing | 8027529083262 | OZ | 9,97 |  |  | Serie S - ext.diam.68 mm | 430x430x230 | 1 | 050-078, 055-077, 048-064, 050-064, 110 | e6*98/14*0064*.., e6*2001/116*0064*.., e6*2001/116*0248*.., e6*98/14*0248*.., e1*2001/116*0270*.. | bar: Area 1
TOYOTA | YARIS | YARIS | P1,P1F,P1TMG | 10/1998 | 01/2006 | 4x100 | 54,06 |  |  | 45 | M12x1,50 | 21 | ADRENALINA | 6½x15 | 15,00 | 6,50 | W8501020054 | 1 | S | 20080904 | 20081004 | 4x100 |  | 37 | 81710002 | S | D8 | N | LD4 |  | KBA |  | DK | YES |  |  | K | KBA (ABE+VB) | 1 | No car modifications required | 185/55 R15----195/50 R15----205/45 R15--- | AfterMarket OZ | MAX 615 KG | MATT BLACK + DIAMOND-CUT | X-Line | 8027529034462 | OZ | 9,20 |  |  | Serie S - ext.diam.68 mm | 486x486x236 | 1 | 050-078, 055-077, 048-064, 050-064, 110 | e6*98/14*0064*.., e6*2001/116*0064*.., e6*2001/116*0248*.., e6*98/14*0248*.., e1*2001/116*0270*.. | bar: Area 1
TOYOTA | YARIS | YARIS | P1,P1F,P1TMG | 10/1998 | 01/2006 | 4x100 | 54,06 |  |  | 45 | M12x1,50 | 21 | EGO | 6½x15 | 15,00 | 6,50 | W8505320154 | 1 | S | 20110726 | 20110825 | 4x100 |  | 37 | 81710482 | S | DST20A | N |  |  | KBA |  | DK | YES |  |  | K | KBA (ABE+VB) | 1 | No car modifications required | 185/55 R15----195/50 R15----205/45 R15--- | AfterMarket OZ | MAX 615 KG | MATT BLACK + DIAMOND-CUT | X-Line | 8027529065916 | OZ | 8 |  |  | Serie S - ext.diam.68 mm | 486x486x236 | 1 | 050-078, 055-077, 048-064, 050-064, 110 | e6*98/14*0064*.., e6*2001/116*0064*.., e6*2001/116*0248*.., e6*98/14*0248*.., e1*2001/116*0270*.. | bar: Area 1
TOYOTA | YARIS | YARIS | P1,P1F,P1TMG | 10/1998 | 01/2006 | 4x100 | 54,06 |  |  | 45 | M12x1,50 | 21 | LOUNGE 8 | 6½x15 | 15,00 | 6,50 | W8503620054 | 1 |  |  |  | 4x100 |  | 37 | 81710002 | S | D8 | N | LD4 |  | KBA |  | DK | YES |  |  | K | KBA (ABE+VB) | 1 | No car modifications required | 185/55 R15----195/50 R15----205/45 R15--- | AfterMarket OZ | MAX 570 KG | MATT BLACK + DIAMOND-CUT | X-Line | 8027529047967 | OZ | 8 |  |  | Serie S - ext.diam.68 mm | 486x486x236 | 1 | 050-078, 055-077, 048-064, 050-064, 110 | e6*98/14*0064*.., e6*2001/116*0064*.., e6*2001/116*0248*.., e6*98/14*0248*.., e1*2001/116*0270*.. | bar: Area 1
TOYOTA | YARIS | YARIS | P1,P1F,P1TMG | 10/1998 | 01/2006 | 4x100 | 54,06 |  |  | 45 | M12x1,50 | 21 | LOUNGE 8 | 6½x15 | 15,00 | 6,50 | W8503620075 | 1 |  |  |  | 4x100 |  | 37 | 81710002 | S | D8 | N | LD4 |  | KBA |  | DK | YES |  |  | K | KBA (ABE+VB) | 1 | No car modifications required | 185/55 R15----195/50 R15----205/45 R15--- | AfterMarket OZ | MAX 570 KG | METAL SILVER + DIAMOND CUT | X-Line | 8027529047974 | OZ | 8 |  |  | Serie S - ext.diam.68 mm | 486x486x236 | 1 | 050-078, 055-077, 048-064, 050-064, 110 | e6*98/14*0064*.., e6*2001/116*0064*.., e6*2001/116*0248*.., e6*98/14*0248*.., e1*2001/116*0270*.. | bar: Area 1
TOYOTA | YARIS | YARIS | P1,P1F,P1TMG | 10/1998 | 01/2006 | 4x100 | 54,06 |  |  | 45 | M12x1,50 | 21 | SUPERTURISMO GT | 6½x15 | 15,00 | 6,50 | W0168220079 | 1 | S | 20081010 | 20081109 | 4x100 |  | 37 | 81710002 | S | D8 | N | LD4 |  | KBA | VIA | DK | YES |  |  | K | KBA (ABE+VB) | 1 | No car modifications required | 185/55 R15----195/50 R15----205/45 R15--- | AfterMarket OZ | MAX 550 KG | MATT BLACK + RED LETTERING | Racing | 8027529000993 | OZ | 9,57 |  |  | Serie S - ext.diam.68 mm | 430x430x235 | 1 | 050-078, 055-077, 048-064, 050-064, 110 | e6*98/14*0064*.., e6*2001/116*0064*.., e6*2001/116*0248*.., e6*98/14*0248*.., e1*2001/116*0270*.. | bar: Area 1
TOYOTA | YARIS | YARIS | P1,P1F,P1TMG | 10/1998 | 01/2006 | 4x100 | 54,06 |  |  | 45 | M12x1,50 | 21 | SUPERTURISMO GT | 6½x15 | 15,00 | 6,50 | W0168220082 | 1 | S | 20031023 | 20031122 | 4x100 |  | 37 | 81710002 | S | D8 | N | LD4 |  | KBA | VIA | DK | YES |  |  | K | KBA (ABE+VB) | 1 | No car modifications required | 185/55 R15----195/50 R15----205/45 R15--- | AfterMarket OZ | MAX 550 KG | RACE SILVER + BLACK LETTERING | Racing | 8027529001006 | OZ | 9,57 |  |  | Serie S - ext.diam.68 mm | 430x430x235 | 1 | 050-078, 055-077, 048-064, 050-064, 110 | e6*98/14*0064*.., e6*2001/116*0064*.., e6*2001/116*0248*.., e6*98/14*0248*.., e1*2001/116*0270*.. | bar: Area 1
TOYOTA | YARIS | YARIS | P1,P1F,P1TMG | 10/1998 | 01/2006 | 4x100 | 54,06 |  |  | 45 | M12x1,50 | 21 | SUPERTURISMO GT | 6½x15 | 15,00 | 6,50 | W01905200P5 | 1 | S | 20121109 | 20121209 | 4x100 |  | 37 | 81710002 | S | D8 | N | LD4 |  | KBA |  | DK | YES |  |  | K | KBA (ABE+VB) | 1 | No car modifications required | 185/55 R15----195/50 R15----205/45 R15--- | AfterMarket OZ | MAX 550 KG | GRIGIO CORSA+BLACK LETTERING | Racing | 8027529083057 | OZ | 8,77 |  |  | Serie S - ext.diam.68 mm | 430x430x235 | 1 | 050-078, 055-077, 048-064, 050-064, 110 | e6*98/14*0064*.., e6*2001/116*0064*.., e6*2001/116*0248*.., e6*98/14*0248*.., e1*2001/116*0270*.. | bar: Area 1
TOYOTA | YARIS | YARIS | P1,P1F,P1TMG | 10/1998 | 01/2006 | 4x100 | 54,06 |  |  | 45 | M12x1,50 | 21 | SUPERTURISMO GT | 6½x15 | 15,00 | 6,50 | W0190520079 | 1 | S | 20121109 | 20121209 | 4x100 |  | 37 | 81710002 | S | D8 | N | LD4 |  | KBA |  | DK | YES |  |  | K | KBA (ABE+VB) | 1 | No car modifications required | 185/55 R15----195/50 R15----205/45 R15--- | AfterMarket OZ | MAX 550 KG | MATT BLACK + RED LETTERING | Racing | 8027529083064 | OZ | 8,77 |  |  | Serie S - ext.diam.68 mm | 430x430x235 | 1 | 050-078, 055-077, 048-064, 050-064, 110 | e6*98/14*0064*.., e6*2001/116*0064*.., e6*2001/116*0248*.., e6*98/14*0248*.., e1*2001/116*0270*.. | bar: Area 1
TOYOTA | YARIS | YARIS | P1,P1F,P1TMG | 10/1998 | 01/2006 | 4x100 | 54,06 |  |  | 45 | M12x1,50 | 21 | SUPERTURISMO WRC | 6½x15 | 15,00 | 6,50 | W0168220033 | 1 | S | 20031119 | 20031219 | 4x100 |  | 37 | 81710002 | S | D8 | N | LD4 |  | KBA | VIA | DK | YES |  |  | K | KBA (ABE+VB) | 1 | No car modifications required | 185/55 R15----195/50 R15----205/45 R15--- | AfterMarket OZ | MAX 550 KG | WHITE + RED LETTERING | Racing | 8027529000986 | OZ | 9,57 |  |  | Serie S - ext.diam.68 mm | 430x430x235 | 1 | 050-078, 055-077, 048-064, 050-064, 110 | e6*98/14*0064*.., e6*2001/116*0064*.., e6*2001/116*0248*.., e6*98/14*0248*.., e1*2001/116*0270*.. | bar: Area 1
TOYOTA | YARIS | YARIS | P1,P1F,P1TMG | 10/1998 | 01/2006 | 4x100 | 54,06 |  |  | 45 | M12x1,50 | 21 | SUPERTURISMO WRC | 6½x15 | 15,00 | 6,50 | W0190520033 | 1 | S | 20121109 | 20121209 | 4x100 |  | 37 | 81710002 | S | D8 | N | LD4 |  | KBA |  | DK | YES |  |  | K | KBA (ABE+VB) | 1 | No car modifications required | 185/55 R15----195/50 R15----205/45 R15--- | AfterMarket OZ | MAX 550 KG | WHITE + RED LETTERING | Racing | 8027529083187 | OZ | 8,77 |  |  | Serie S - ext.diam.68 mm | 430x430x235 | 1 | 050-078, 055-077, 048-064, 050-064, 110 | e6*98/14*0064*.., e6*2001/116*0064*.., e6*2001/116*0248*.., e6*98/14*0248*.., e1*2001/116*0270*.. | bar: Area 1
TOYOTA | YARIS | YARIS | P1,P1F,P1TMG | 10/1998 | 01/2006 | 4x100 | 54,06 |  |  | 45 | M12x1,50 | 21 | ENVY | 7x15 | 15,00 | 7,00 | W8504220168 | 1 |  |  |  | 4x100 |  | 37 | 81710482 | S | DST20A | N |  |  | KBA |  | DK | YES |  |  | K | KBA (ABE+VB) | 1 | No car modifications required | 185/55 R15----195/45 R15---TTO044-195/50 R15----205/45 R15--- | AfterMarket OZ | MAX 615 KG | MATT SILVER TECH DIAMOND CUT | X-Line | 8027529052817 | OZ | 8 |  |  | Serie S - ext.diam.68 mm | 486x486x249 | 1 | 050-078, 055-077, 048-064, 050-064, 110 | e6*98/14*0064*.., e6*2001/116*0064*.., e6*2001/116*0248*.., e6*98/14*0248*.., e1*2001/116*0270*.. | bar: Area 1
TOYOTA | YARIS | YARIS | P1,P1F,P1TMG | 10/1998 | 01/2006 | 4x100 | 54,06 |  |  | 45 | M12x1,50 | 21 | ULTRALEGGERA | 7x15 | 15,00 | 7,00 | W01731200A53 | 1 |  |  |  | 4x100 |  | 37 | 81710002 | S | D8 | N | LD4 | TÜV |  |  | DK | YES |  |  | T | Teilegutachten (PB+VB) | 1 | No car modifications required | 185/55 R15----195/45 R15---TTO044-195/50 R15----205/45 R15--- | AfterMarket OZ | MAX 525 KG | MATT BLACK | Racing | 8027529057485 | OZ | 6,49 |  |  | Serie S - ext.diam.68 mm | 455x455x248 | 1 | 050-078, 055-077, 048-064, 050-064, 110 | e6*98/14*0064*.., e6*2001/116*0064*.., e6*2001/116*0248*.., e6*98/14*0248*.., e1*2001/116*0270*.. | bar: Area 1
TOYOTA | YARIS | YARIS | P1,P1F,P1TMG | 10/1998 | 01/2006 | 4x100 | 54,06 |  |  | 45 | M12x1,50 | 21 | ULTRALEGGERA | 7x15 | 15,00 | 7,00 | W0173120022 | 1 | S | 20051128 | 20051228 | 4x100 |  | 37 | 81710002 | S | D8 | N | LD4 | TÜV |  |  | DK | YES |  |  | T | Teilegutachten (PB+VB) | 1 | No car modifications required | 185/55 R15----195/45 R15---TTO044-195/50 R15----205/45 R15--- | AfterMarket OZ | MAX 525 KG | MATT GRAPHIT SILVER | Racing | 8027529003048 | OZ | 6,49 |  |  | Serie S - ext.diam.68 mm | 460x460x255 | 1 | 050-078, 055-077, 048-064, 050-064, 110 | e6*98/14*0064*.., e6*2001/116*0064*.., e6*2001/116*0248*.., e6*98/14*0248*.., e1*2001/116*0270*.. | bar: Area 1
TOYOTA | YARIS | YARIS | P1,P1F,P1TMG | 10/1998 | 01/2006 | 4x100 | 54,06 |  |  | 45 | M12x1,50 | 21 | ULTRALEGGERA | 7x15 | 15,00 | 7,00 | W0173120061 | 1 | S | 20051128 | 20051228 | 4x100 |  | 37 | 81710002 | S | D8 | N | LD4 | TÜV |  |  | DK | YES |  |  | T | Teilegutachten (PB+VB) | 1 | No car modifications required | 185/55 R15----195/45 R15---TTO044-195/50 R15----205/45 R15--- | AfterMarket OZ | MAX 525 KG | CHRYSTAL TITANIUM | Racing | 8027529003055 | OZ | 6,49 |  |  | Serie S - ext.diam.68 mm | 460x460x255 | 1 | 050-078, 055-077, 048-064, 050-064, 110 | e6*98/14*0064*.., e6*2001/116*0064*.., e6*2001/116*0248*.., e6*98/14*0248*.., e1*2001/116*0270*.. | bar: Area 1
TOYOTA | YARIS | YARIS | P1,P1F,P1TMG | 10/1998 | 01/2006 | 4x100 | 54,06 |  |  | 45 | M12x1,50 | 21 | ADRENALINA | 7x16 | 16,00 | 7,00 | W8501120054 | 1 | S | 20080904 | 20081004 | 4x100 |  | 37 | 81710002 | S | D8 | N | LD4 |  | KBA |  | DK | YES |  |  | K | KBA (ABE+VB) | 1 | No car modifications required | 195/40 R16----195/45 R16----205/45 R16--- | AfterMarket OZ | MAX 615 KG | MATT BLACK + DIAMOND-CUT | X-Line | 8027529034493 | OZ | 10,50 |  |  | Serie S - ext.diam.68 mm | 511x511x249 | 1 | 050-078, 055-077, 048-064, 050-064, 110 | e6*98/14*0064*.., e6*2001/116*0064*.., e6*2001/116*0248*.., e6*98/14*0248*.., e1*2001/116*0270*.. | bar: Area 1
TOYOTA | YARIS | YARIS | P1,P1F,P1TMG | 10/1998 | 01/2006 | 4x100 | 54,06 |  |  | 45 | M12x1,50 | 21 | ALLEGGERITA HLT 4F | 7x16 | 16,00 | 7,00 | W01851200P3 | 3 | S | 20121012 | 20121111 | 4x100 |  | 37 | 81710002 | S | D8 | N | LD4 | TÜV |  |  | DK | YES |  |  | T | Teilegutachten (PB+VB) | 1 | No car modifications required | 195/40 R16----195/45 R16----205/45 R16--- | AfterMarket OZ | MAX 500 KG | ACID GREEN | I-Tech | 8027529080865 | OZ | 7,41 |  |  | Serie S - ext.diam.68 mm | 570x570x370 | 1 | 050-078, 055-077, 048-064, 050-064, 110 | e6*98/14*0064*.., e6*2001/116*0064*.., e6*2001/116*0248*.., e6*98/14*0248*.., e1*2001/116*0270*.. | bar: Area 1
TOYOTA | YARIS | YARIS | P1,P1F,P1TMG | 10/1998 | 01/2006 | 4x100 | 54,06 |  |  | 45 | M12x1,50 | 21 | ALLEGGERITA HLT 4F | 7x16 | 16,00 | 7,00 | W0185120022 | 3 | S | 20090615 | 20090715 | 4x100 |  | 37 | 81710002 | S | D8 | N | LD4 | TÜV |  |  | DK | YES |  |  | T | Teilegutachten (PB+VB) | 1 | No car modifications required | 195/40 R16----195/45 R16----205/45 R16--- | AfterMarket OZ | MAX 500 KG | MATT GRAPHIT SILVER | I-Tech | 8027529040678 | OZ | 7,41 |  |  | Serie S - ext.diam.68 mm | 570x570x370 | 1 | 050-078, 055-077, 048-064, 050-064, 110 | e6*98/14*0064*.., e6*2001/116*0064*.., e6*2001/116*0248*.., e6*98/14*0248*.., e1*2001/116*0270*.. | bar: Area 1
TOYOTA | YARIS | YARIS | P1,P1F,P1TMG | 10/1998 | 01/2006 | 4x100 | 54,06 |  |  | 45 | M12x1,50 | 21 | ALLEGGERITA HLT 4F | 7x16 | 16,00 | 7,00 | W0185120030 | 3 | S | 20090615 | 20090715 | 4x100 |  | 37 | 81710002 | S | D8 | N | LD4 | TÜV |  |  | DK | YES |  |  | T | Teilegutachten (PB+VB) | 1 | No car modifications required | 195/40 R16----195/45 R16----205/45 R16--- | AfterMarket OZ | MAX 500 KG | WHITE | I-Tech | 8027529040623 | OZ | 7,41 |  |  | Serie S - ext.diam.68 mm | 570x570x370 | 1 | 050-078, 055-077, 048-064, 050-064, 110 | e6*98/14*0064*.., e6*2001/116*0064*.., e6*2001/116*0248*.., e6*98/14*0248*.., e1*2001/116*0270*.. | bar: Area 1
TOYOTA | YARIS | YARIS | P1,P1F,P1TMG | 10/1998 | 01/2006 | 4x100 | 54,06 |  |  | 45 | M12x1,50 | 21 | ALLEGGERITA HLT 4F | 7x16 | 16,00 | 7,00 | W0185120053 | 3 | S | 20090615 | 20090715 | 4x100 |  | 37 | 81710002 | S | D8 | N | LD4 | TÜV |  |  | DK | YES |  |  | T | Teilegutachten (PB+VB) | 1 | No car modifications required | 195/40 R16----195/45 R16----205/45 R16--- | AfterMarket OZ | MAX 500 KG | MATT BLACK | I-Tech | 8027529040616 | OZ | 7,41 |  |  | Serie S - ext.diam.68 mm | 570x570x370 | 1 | 050-078, 055-077, 048-064, 050-064, 110 | e6*98/14*0064*.., e6*2001/116*0064*.., e6*2001/116*0248*.., e6*98/14*0248*.., e1*2001/116*0270*.. | bar: Area 1
TOYOTA | YARIS | YARIS | P1,P1F,P1TMG | 10/1998 | 01/2006 | 4x100 | 54,06 |  |  | 45 | M12x1,50 | 21 | ALLEGGERITA HLT 4F | 7x16 | 16,00 | 7,00 | W0185120066 | 1 | S | 20090615 | 20090715 | 4x100 |  | 37 | 81710002 | S | D8 | N | LD4 | TÜV |  |  | DK | YES |  |  | T | Teilegutachten (PB+VB) | 1 | No car modifications required | 195/40 R16----195/45 R16----205/45 R16--- | AfterMarket OZ | MAX 500 KG | TITANIUM TECH | I-Tech | 8027529040609 | OZ | 7,41 |  |  | Serie S - ext.diam.68 mm | 570x570x370 | 1 | 050-078, 055-077, 048-064, 050-064, 110 | e6*98/14*0064*.., e6*2001/116*0064*.., e6*2001/116*0248*.., e6*98/14*0248*.., e1*2001/116*0270*.. | bar: Area 1
TOYOTA | YARIS | YARIS | P1,P1F,P1TMG | 10/1998 | 01/2006 | 4x100 | 54,06 |  |  | 45 | M12x1,50 | 21 | ALLEGGERITA HLT 4F | 7x16 | 16,00 | 7,00 | W0185120071 | 3 | S | 20090615 | 20090715 | 4x100 |  | 37 | 81710002 | S | D8 | N | LD4 | TÜV |  |  | DK | YES |  |  | T | Teilegutachten (PB+VB) | 1 | No car modifications required | 195/40 R16----195/45 R16----205/45 R16--- | AfterMarket OZ | MAX 500 KG | ORANGE | I-Tech | 8027529040654 | OZ | 7,41 |  |  | Serie S - ext.diam.68 mm | 570x570x370 | 1 | 050-078, 055-077, 048-064, 050-064, 110 | e6*98/14*0064*.., e6*2001/116*0064*.., e6*2001/116*0248*.., e6*98/14*0248*.., e1*2001/116*0270*.. | bar: Area 1
TOYOTA | YARIS | YARIS | P1,P1F,P1TMG | 10/1998 | 01/2006 | 4x100 | 54,06 |  |  | 45 | M12x1,50 | 21 | ALLEGGERITA HLT 4F | 7x16 | 16,00 | 7,00 | W0185120072 | 3 | S | 20090615 | 20090715 | 4x100 |  | 37 | 81710002 | S | D8 | N | LD4 | TÜV |  |  | DK | YES |  |  | T | Teilegutachten (PB+VB) | 1 | No car modifications required | 195/40 R16----195/45 R16----205/45 R16--- | AfterMarket OZ | MAX 500 KG | MATT BLUE | I-Tech | 8027529040647 | OZ | 7,41 |  |  | Serie S - ext.diam.68 mm | 570x570x370 | 1 | 050-078, 055-077, 048-064, 050-064, 110 | e6*98/14*0064*.., e6*2001/116*0064*.., e6*2001/116*0248*.., e6*98/14*0248*.., e1*2001/116*0270*.. | bar: Area 1
TOYOTA | YARIS | YARIS | P1,P1F,P1TMG | 10/1998 | 01/2006 | 4x100 | 54,06 |  |  | 45 | M12x1,50 | 21 | ALLEGGERITA HLT 4F | 7x16 | 16,00 | 7,00 | W0185120076 | 3 | S | 20090615 | 20090715 | 4x100 |  | 37 | 81710002 | S | D8 | N | LD4 | TÜV |  |  | DK | YES |  |  | T | Teilegutachten (PB+VB) | 1 | No car modifications required | 195/40 R16----195/45 R16----205/45 R16--- | AfterMarket OZ | MAX 500 KG | RACE GOLD | I-Tech | 8027529040661 | OZ | 7,41 |  |  | Serie S - ext.diam.68 mm | 570x570x370 | 1 | 050-078, 055-077, 048-064, 050-064, 110 | e6*98/14*0064*.., e6*2001/116*0064*.., e6*2001/116*0248*.., e6*98/14*0248*.., e1*2001/116*0270*.. | bar: Area 1
TOYOTA | YARIS | YARIS | P1,P1F,P1TMG | 10/1998 | 01/2006 | 4x100 | 54,06 |  |  | 45 | M12x1,50 | 21 | ALLEGGERITA HLT 4F | 7x16 | 16,00 | 7,00 | W0185120084 | 3 | S | 20090615 | 20090715 | 4x100 |  | 37 | 81710002 | S | D8 | N | LD4 | TÜV |  |  | DK | YES |  |  | T | Teilegutachten (PB+VB) | 1 | No car modifications required | 195/40 R16----195/45 R16----205/45 R16--- | AfterMarket OZ | MAX 500 KG | RED | I-Tech | 8027529040630 | OZ | 7,41 |  |  | Serie S - ext.diam.68 mm | 570x570x370 | 1 | 050-078, 055-077, 048-064, 050-064, 110 | e6*98/14*0064*.., e6*2001/116*0064*.., e6*2001/116*0248*.., e6*98/14*0248*.., e1*2001/116*0270*.. | bar: Area 1
TOYOTA | YARIS | YARIS | P1,P1F,P1TMG | 10/1998 | 01/2006 | 4x100 | 54,06 |  |  | 45 | M12x1,50 | 21 | ALLEGGERITA HLT 4F | 7x16 | 16,00 | 7,00 | W0185125266 | 1 |  |  |  | 4x100 |  | 30 | 81710002 | S | D8 | N | LD4 | TÜV |  |  | DK | YES |  |  | S | Strongness Certificate (PB) | 2 | Mods can be necessary to car | 195/40 R16----195/45 R16----205/45 R16--- | AfterMarket OZ | MAX 500 KG | TITANIUM TECH | I-Tech | 8027529041736 | OZ | 7,69 |  |  | Serie S - ext.diam.68 mm | 570x570x370 | 1 | 050-078, 055-077, 048-064, 050-064, 110 | e6*98/14*0064*.., e6*2001/116*0064*.., e6*2001/116*0248*.., e6*98/14*0248*.., e1*2001/116*0270*.. | Area 2: OUT
TOYOTA | YARIS | YARIS | P1,P1F,P1TMG | 10/1998 | 01/2006 | 4x100 | 54,06 |  |  | 45 | M12x1,50 | 21 | DAVID | 7x16 | 16,00 | 7,00 | W01874201N5 | 1 |  |  |  | 4x100 |  | 37 | 81710482 | S | DST20A | N |  |  | KBA |  | DK | YES |  |  | K | KBA (ABE+VB) | 1 | No car modifications required | 195/40 R16----195/45 R16----205/45 R16--- | AfterMarket OZ | MAX 615 KG | MATT GRAPHITE DIAMOND CUT | Via Veneto | 8027529052732 | OZ | 9,01 |  |  | Serie S - ext.diam.68 mm | 480x480x248 | 1 | 050-078, 055-077, 048-064, 050-064, 110 | e6*98/14*0064*.., e6*2001/116*0064*.., e6*2001/116*0248*.., e6*98/14*0248*.., e1*2001/116*0270*.. | bar: Area 1
TOYOTA | YARIS | YARIS | P1,P1F,P1TMG | 10/1998 | 01/2006 | 4x100 | 54,06 |  |  | 45 | M12x1,50 | 21 | EGO | 7x16 | 16,00 | 7,00 | W8505220154 | 1 | S | 20110726 | 20110825 | 4x100 |  | 37 | 81710482 | S | DST20A | N |  |  | KBA |  | DK | YES |  |  | K | KBA (ABE+VB) | 1 | No car modifications required | 195/40 R16----195/45 R16----205/45 R16--- | AfterMarket OZ | MAX 615 KG | MATT BLACK + DIAMOND-CUT | X-Line | 8027529065855 | OZ | 8,20 |  |  | Serie S - ext.diam.68 mm | 511x511x249 | 1 | 050-078, 055-077, 048-064, 050-064, 110 | e6*98/14*0064*.., e6*2001/116*0064*.., e6*2001/116*0248*.., e6*98/14*0248*.., e1*2001/116*0270*.. | bar: Area 1
TOYOTA | YARIS | YARIS | P1,P1F,P1TMG | 10/1998 | 01/2006 | 4x100 | 54,06 |  |  | 45 | M12x1,50 | 21 | ENERGY | 7x16 | 16,00 | 7,00 | W8503220054 | 1 |  |  |  | 4x100 |  | 37 | 81710002 | S | D8 | N | LD4 |  | KBA |  | DK | YES |  |  | K | KBA (ABE+VB) | 1 | No car modifications required | 195/40 R16----195/45 R16----205/45 R16--- | AfterMarket OZ | MAX 615 KG | MATT BLACK + DIAMOND-CUT | X-Line | 8027529045734 | OZ | 10,30 |  |  | Serie S - ext.diam.68 mm | 511x511x249 | 1 | 050-078, 055-077, 048-064, 050-064, 110 | e6*98/14*0064*.., e6*2001/116*0064*.., e6*2001/116*0248*.., e6*98/14*0248*.., e1*2001/116*0270*.. | bar: Area 1
TOYOTA | YARIS | YARIS | P1,P1F,P1TMG | 10/1998 | 01/2006 | 4x100 | 54,06 |  |  | 45 | M12x1,50 | 21 | ENVY | 7x16 | 16,00 | 7,00 | W8504020168 | 1 |  |  |  | 4x100 |  | 37 | 81710482 | S | DST20A | N |  |  | KBA |  | DK | YES |  |  | K | KBA (ABE+VB) | 1 | No car modifications required | 195/40 R16----195/45 R16----205/45 R16--- | AfterMarket OZ | MAX 615 KG | MATT SILVER TECH DIAMOND CUT | X-Line | 8027529052886 | OZ | 8,21 |  |  | Serie S - ext.diam.68 mm | 511x511x249 | 1 | 050-078, 055-077, 048-064, 050-064, 110 | e6*98/14*0064*.., e6*2001/116*0064*.., e6*2001/116*0248*.., e6*98/14*0248*.., e1*2001/116*0270*.. | bar: Area 1
TOYOTA | YARIS | YARIS | P1,P1F,P1TMG | 10/1998 | 01/2006 | 4x100 | 54,06 |  |  | 45 | M12x1,50 | 21 | LOUNGE 8 | 7x16 | 16,00 | 7,00 | W8503720054 | 1 |  |  |  | 4x100 |  | 37 | 81710002 | S | D8 | N | LD4 |  | KBA |  | DK | YES |  |  | K | KBA (ABE+VB) | 1 | No car modifications required | 195/40 R16----195/45 R16----205/45 R16--- | AfterMarket OZ | MAX 615 KG | MATT BLACK + DIAMOND-CUT | X-Line | 8027529048032 | OZ | 8,20 |  |  | Serie S - ext.diam.68 mm | 511x511x249 | 1 | 050-078, 055-077, 048-064, 050-064, 110 | e6*98/14*0064*.., e6*2001/116*0064*.., e6*2001/116*0248*.., e6*98/14*0248*.., e1*2001/116*0270*.. | bar: Area 1
TOYOTA | YARIS | YARIS | P1,P1F,P1TMG | 10/1998 | 01/2006 | 4x100 | 54,06 |  |  | 45 | M12x1,50 | 21 | LOUNGE 8 | 7x16 | 16,00 | 7,00 | W8503720075 | 1 |  |  |  | 4x100 |  | 37 | 81710002 | S | D8 | N | LD4 |  | KBA |  | DK | YES |  |  | K | KBA (ABE+VB) | 1 | No car modifications required | 195/40 R16----195/45 R16----205/45 R16--- | AfterMarket OZ | MAX 615 KG | METAL SILVER + DIAMOND CUT | X-Line | 8027529048049 | OZ | 8,20 |  |  | Serie S - ext.diam.68 mm | 511x511x249 | 1 | 050-078, 055-077, 048-064, 050-064, 110 | e6*98/14*0064*.., e6*2001/116*0064*.., e6*2001/116*0248*.., e6*98/14*0248*.., e1*2001/116*0270*.. | Area 2: OUT
TOYOTA | YARIS | YARIS | P1,P1F,P1TMG | 10/1998 | 01/2006 | 4x100 | 54,06 |  |  | 45 | M12x1,50 | 21 | QUARANTA | 7x16 | 16,00 | 7,00 | W0185020054 | 1 | S | 20100928 | 20101028 | 4x100 |  | 37 | 81710482 | S | DST20A | N |  |  | KBA |  | DK | YES |  |  | K | KBA (ABE+VB) | 1 | No car modifications required | 195/40 R16----195/45 R16----205/45 R16--- | AfterMarket OZ | MAX 615 KG | MATT BLACK + DIAMOND-CUT | Via Veneto | 8027529054361 | OZ | 9,90 |  |  | Serie S - ext.diam.68 mm | 540x540x260 | 1 | 050-078, 055-077, 048-064, 050-064, 110 | e6*98/14*0064*.., e6*2001/116*0064*.., e6*2001/116*0248*.., e6*98/14*0248*.., e1*2001/116*0270*.. | bar: Area 1
TOYOTA | YARIS | YARIS | P1,P1F,P1TMG | 10/1998 | 01/2006 | 4x100 | 54,06 |  |  | 45 | M12x1,50 | 21 | SUPERTURISMO GT | 7x16 | 16,00 | 7,00 | W0167020079 | 1 | S | 20080624 | 20080724 | 4x100 |  | 37 | 81710002 | S | D8 | N | LD4 |  | KBA | VIA | DK | YES |  |  | K | KBA (ABE+VB) | 1 | No car modifications required | 195/40 R16----195/45 R16----205/45 R16--- | AfterMarket OZ | MAX 600 KG | MATT BLACK + RED LETTERING | Racing | 8027529000443 | OZ | 10,68 |  |  | Serie S - ext.diam.68 mm | 480x480x255 | 1 | 050-078, 055-077, 048-064, 050-064, 110 | e6*98/14*0064*.., e6*2001/116*0064*.., e6*2001/116*0248*.., e6*98/14*0248*.., e1*2001/116*0270*.. | bar: Area 1
TOYOTA | YARIS | YARIS | P1,P1F,P1TMG | 10/1998 | 01/2006 | 4x100 | 54,06 |  |  | 45 | M12x1,50 | 21 | SUPERTURISMO GT | 7x16 | 16,00 | 7,00 | W0167020082 | 1 | S | 20060512 | 20060611 | 4x100 |  | 37 | 81710002 | S | D8 | N | LD4 |  | KBA | VIA | DK | YES |  |  | K | KBA (ABE+VB) | 1 | No car modifications required | 195/40 R16----195/45 R16----205/45 R16--- | AfterMarket OZ | MAX 600 KG | RACE SILVER + BLACK LETTERING | Racing | 8027529000450 | OZ | 10,68 |  |  | Serie S - ext.diam.68 mm | 480x480x255 | 1 | 050-078, 055-077, 048-064, 050-064, 110 | e6*98/14*0064*.., e6*2001/116*0064*.., e6*2001/116*0248*.., e6*98/14*0248*.., e1*2001/116*0270*.. | bar: Area 1
TOYOTA | YARIS | YARIS | P1,P1F,P1TMG | 10/1998 | 01/2006 | 4x100 | 54,06 |  |  | 45 | M12x1,50 | 21 | SUPERTURISMO GT | 7x16 | 16,00 | 7,00 | W01895200P5 | 1 |  |  |  | 4x100 |  | 37 | 81710002 | S | D8 | N | LD4 |  | KBA |  | DK | YES |  |  | K | KBA (ABE+VB) | 1 | No car modifications required | 195/40 R16----195/45 R16----205/45 R16--- | AfterMarket OZ | MAX 615 KG | GRIGIO CORSA+BLACK LETTERING | Racing | 8027529080315 | OZ | 10,27 |  |  | Serie S - ext.diam.68 mm | 480x480x248 | 1 | 050-078, 055-077, 048-064, 050-064, 110 | e6*98/14*0064*.., e6*2001/116*0064*.., e6*2001/116*0248*.., e6*98/14*0248*.., e1*2001/116*0270*.. | bar: Area 1
TOYOTA | YARIS | YARIS | P1,P1F,P1TMG | 10/1998 | 01/2006 | 4x100 | 54,06 |  |  | 45 | M12x1,50 | 21 | SUPERTURISMO GT | 7x16 | 16,00 | 7,00 | W0189520079 | 1 |  |  |  | 4x100 |  | 37 | 81710002 | S | D8 | N | LD4 |  | KBA |  | DK | YES |  |  | K | KBA (ABE+VB) | 1 | No car modifications required | 195/40 R16----195/45 R16----205/45 R16--- | AfterMarket OZ | MAX 615 KG | MATT BLACK + RED LETTERING | Racing | 8027529080322 | OZ | 10,27 |  |  | Serie S - ext.diam.68 mm | 480x480x248 | 1 | 050-078, 055-077, 048-064, 050-064, 110 | e6*98/14*0064*.., e6*2001/116*0064*.., e6*2001/116*0248*.., e6*98/14*0248*.., e1*2001/116*0270*.. | bar: Area 1
TOYOTA | YARIS | YARIS | P1,P1F,P1TMG | 10/1998 | 01/2006 | 4x100 | 54,06 |  |  | 45 | M12x1,50 | 21 | SUPERTURISMO WRC | 7x16 | 16,00 | 7,00 | W0167020033 | 1 | S | 20060512 | 20060611 | 4x100 |  | 37 | 81710002 | S | D8 | N | LD4 |  | KBA | VIA | DK | YES |  |  | K | KBA (ABE+VB) | 1 | No car modifications required | 195/40 R16----195/45 R16----205/45 R16--- | AfterMarket OZ | MAX 600 KG | WHITE + RED LETTERING | Racing | 8027529000436 | OZ | 10,68 |  |  | Serie S - ext.diam.68 mm | 480x480x255 | 1 | 050-078, 055-077, 048-064, 050-064, 110 | e6*98/14*0064*.., e6*2001/116*0064*.., e6*2001/116*0248*.., e6*98/14*0248*.., e1*2001/116*0270*.. | bar: Area 1
TOYOTA | YARIS | YARIS | P1,P1F,P1TMG | 10/1998 | 01/2006 | 4x100 | 54,06 |  |  | 45 | M12x1,50 | 21 | SUPERTURISMO WRC | 7x16 | 16,00 | 7,00 | W0189520033 | 1 | S | 20121105 | 20121205 | 4x100 |  | 37 | 81710002 | S | D8 | N | LD4 |  | KBA |  | DK |  |  |  | K | KBA (ABE+VB) | 1 | No car modifications required | 195/40 R16----195/45 R16----205/45 R16--- | AfterMarket OZ | MAX 615 KG | WHITE + RED LETTERING | Racing | 8027529082340 | OZ | 10,27 |  |  | Serie S - ext.diam.68 mm | 480x480x248 | 1 | 050-078, 055-077, 048-064, 050-064, 110 | e6*98/14*0064*.., e6*2001/116*0064*.., e6*2001/116*0248*.., e6*98/14*0248*.., e1*2001/116*0270*.. | bar: Area 1
TOYOTA | YARIS | YARIS | P1,P1F,P1TMG | 10/1998 | 01/2006 | 4x100 | 54,06 |  |  | 45 | M12x1,50 | 21 | ULTRALEGGERA | 7x16 | 16,00 | 7,00 | W01730200A53 | 1 | S | 20061026 | 20061125 | 4x100 |  | 37 | 81710002 | S | D8 | N | LD4 | TÜV |  |  | DK | YES |  |  | T | Teilegutachten (PB+VB) | 1 | No car modifications required | 195/40 R16----195/45 R16----205/45 R16--- | AfterMarket OZ | MAX 550 KG | MATT BLACK | Racing | 8027529002928 | OZ | 7,82 |  |  | Serie S - ext.diam.68 mm | 480x480x255 | 1 | 050-078, 055-077, 048-064, 050-064, 110 | e6*98/14*0064*.., e6*2001/116*0064*.., e6*2001/116*0248*.., e6*98/14*0248*.., e1*2001/116*0270*.. | bar: Area 1
TOYOTA | YARIS | YARIS | P1,P1F,P1TMG | 10/1998 | 01/2006 | 4x100 | 54,06 |  |  | 45 | M12x1,50 | 21 | ULTRALEGGERA | 7x16 | 16,00 | 7,00 | W0173020022 | 1 | S | 20051019 | 20051118 | 4x100 |  | 37 | 81710002 | S | D8 | N | LD4 | TÜV |  |  | DK | YES |  |  | T | Teilegutachten (PB+VB) | 1 | No car modifications required | 195/40 R16----195/45 R16----205/45 R16--- | AfterMarket OZ | MAX 550 KG | MATT GRAPHIT SILVER | Racing | 8027529002935 | OZ | 7,82 |  |  | Serie S - ext.diam.68 mm | 480x480x255 | 1 | 050-078, 055-077, 048-064, 050-064, 110 | e6*98/14*0064*.., e6*2001/116*0064*.., e6*2001/116*0248*.., e6*98/14*0248*.., e1*2001/116*0270*.. | bar: Area 1
TOYOTA | YARIS | YARIS | P1,P1F,P1TMG | 10/1998 | 01/2006 | 4x100 | 54,06 |  |  | 45 | M12x1,50 | 21 | ULTRALEGGERA | 7x16 | 16,00 | 7,00 | W0173020061 | 1 | S | 20051019 | 20051118 | 4x100 |  | 37 | 81710002 | S | D8 | N | LD4 | TÜV |  |  | DK | YES |  |  | T | Teilegutachten (PB+VB) | 1 | No car modifications required | 195/40 R16----195/45 R16----205/45 R16--- | AfterMarket OZ | MAX 550 KG | CHRYSTAL TITANIUM | Racing | 8027529002942 | OZ | 7,82 |  |  | Serie S - ext.diam.68 mm | 480x480x255 | 1 | 050-078, 055-077, 048-064, 050-064, 110 | e6*98/14*0064*.., e6*2001/116*0064*.., e6*2001/116*0248*.., e6*98/14*0248*.., e1*2001/116*0270*.. | bar: Area 1
TOYOTA | YARIS | YARIS | P1,P1F,P1TMG | 10/1998 | 01/2006 | 4x100 | 54,06 |  |  | 45 | M12x1,50 | 21 | ADRENALINA | 7x17 | 17,00 | 7,00 | W8501320054 | 1 | S | 20080904 | 20081004 | 4x100 |  | 37 | 81710002 | S | D8 | N | LD4 |  | KBA |  | DK | YES |  |  | K | KBA (ABE+VB) | 2 | Mods can be necessary to car | 205/40 R17--- | AfterMarket OZ | MAX 615 KG | MATT BLACK + DIAMOND-CUT | X-Line | 8027529034585 | OZ | 11,52 |  |  | Serie S - ext.diam.68 mm | 542x542x249 | 1 | 050-078, 055-077, 048-064, 050-064, 110 | e6*98/14*0064*.., e6*2001/116*0064*.., e6*2001/116*0248*.., e6*98/14*0248*.., e1*2001/116*0270*.. | bar: Area 1
TOYOTA | YARIS | YARIS | P1,P1F,P1TMG | 10/1998 | 01/2006 | 4x100 | 54,06 |  |  | 45 | M12x1,50 | 21 | ALLEGGERITA HLT 4F | 7x17 | 17,00 | 7,00 | W01820200A66 | 1 | S | 20081210 | 20090109 | 4x100 |  | 37 | 81710002 | S | D8 | N | LD4 | TÜV |  |  | DK | YES |  |  | T | Teilegutachten (PB+VB) | 2 | Mods can be necessary to car | 205/40 R17--- | AfterMarket OZ | MAX 500 KG | TITANIUM TECH | I-Tech | 8027529034899 | OZ | 7,96 |  |  | Serie S - ext.diam.68 mm | 540x540x260 | 1 | 050-078, 055-077, 048-064, 050-064, 110 | e6*98/14*0064*.., e6*2001/116*0064*.., e6*2001/116*0248*.., e6*98/14*0248*.., e1*2001/116*0270*.. | bar: Area 1
TOYOTA | YARIS | YARIS | P1,P1F,P1TMG | 10/1998 | 01/2006 | 4x100 | 54,06 |  |  | 45 | M12x1,50 | 21 | ALLEGGERITA HLT 4F | 7x17 | 17,00 | 7,00 | W01820200P3 | 3 | S | 20121012 | 20121111 | 4x100 |  | 37 | 81710002 | S | D8 | N | LD4 | TÜV |  |  | DK | YES |  |  | T | Teilegutachten (PB+VB) | 2 | Mods can be necessary to car | 205/40 R17--- | AfterMarket OZ | MAX 500 KG | ACID GREEN | I-Tech | 8027529080902 | OZ | 7,96 |  |  | Serie S - ext.diam.68 mm | 540x540x260 | 1 | 050-078, 055-077, 048-064, 050-064, 110 | e6*98/14*0064*.., e6*2001/116*0064*.., e6*2001/116*0248*.., e6*98/14*0248*.., e1*2001/116*0270*.. | bar: Area 1
TOYOTA | YARIS | YARIS | P1,P1F,P1TMG | 10/1998 | 01/2006 | 4x100 | 54,06 |  |  | 45 | M12x1,50 | 21 | ALLEGGERITA HLT 4F | 7x17 | 17,00 | 7,00 | W0182020022 | 3 | S | 20081210 | 20090109 | 4x100 |  | 37 | 81710002 | S | D8 | N | LD4 | TÜV |  |  | DK | YES |  |  | T | Teilegutachten (PB+VB) | 2 | Mods can be necessary to car | 205/40 R17--- | AfterMarket OZ | MAX 500 KG | MATT GRAPHIT SILVER | I-Tech | 8027529034943 | OZ | 7,96 |  |  | Serie S - ext.diam.68 mm | 540x540x260 | 1 | 050-078, 055-077, 048-064, 050-064, 110 | e6*98/14*0064*.., e6*2001/116*0064*.., e6*2001/116*0248*.., e6*98/14*0248*.., e1*2001/116*0270*.. | bar: Area 1
TOYOTA | YARIS | YARIS | P1,P1F,P1TMG | 10/1998 | 01/2006 | 4x100 | 54,06 |  |  | 45 | M12x1,50 | 21 | ALLEGGERITA HLT 4F | 7x17 | 17,00 | 7,00 | W0182020030 | 3 | S | 20080918 | 20081018 | 4x100 |  | 37 | 81710002 | S | D8 | N | LD4 | TÜV |  |  | DK | YES |  |  | T | Teilegutachten (PB+VB) | 2 | Mods can be necessary to car | 205/40 R17--- | AfterMarket OZ | MAX 500 KG | WHITE | I-Tech | 8027529031317 | OZ | 7,96 |  |  | Serie S - ext.diam.68 mm | 540x540x260 | 1 | 050-078, 055-077, 048-064, 050-064, 110 | e6*98/14*0064*.., e6*2001/116*0064*.., e6*2001/116*0248*.., e6*98/14*0248*.., e1*2001/116*0270*.. | bar: Area 1
TOYOTA | YARIS | YARIS | P1,P1F,P1TMG | 10/1998 | 01/2006 | 4x100 | 54,06 |  |  | 45 | M12x1,50 | 21 | ALLEGGERITA HLT 4F | 7x17 | 17,00 | 7,00 | W0182020053 | 3 | S | 20080918 | 20081018 | 4x100 |  | 37 | 81710002 | S | D8 | N | LD4 | TÜV |  |  | DK | YES |  |  | T | Teilegutachten (PB+VB) | 2 | Mods can be necessary to car | 205/40 R17--- | AfterMarket OZ | MAX 500 KG | MATT BLACK | I-Tech | 8027529031324 | OZ | 7,96 |  |  | Serie S - ext.diam.68 mm | 540x540x260 | 1 | 050-078, 055-077, 048-064, 050-064, 110 | e6*98/14*0064*.., e6*2001/116*0064*.., e6*2001/116*0248*.., e6*98/14*0248*.., e1*2001/116*0270*.. | bar: Area 1
TOYOTA | YARIS | YARIS | P1,P1F,P1TMG | 10/1998 | 01/2006 | 4x100 | 54,06 |  |  | 45 | M12x1,50 | 21 | ALLEGGERITA HLT 4F | 7x17 | 17,00 | 7,00 | W0182020071 | 3 | S | 20080918 | 20081018 | 4x100 |  | 37 | 81710002 | S | D8 | N | LD4 | TÜV |  |  | DK | YES |  |  | T | Teilegutachten (PB+VB) | 2 | Mods can be necessary to car | 205/40 R17--- | AfterMarket OZ | MAX 500 KG | ORANGE | I-Tech | 8027529031331 | OZ | 7,96 |  |  | Serie S - ext.diam.68 mm | 540x540x260 | 1 | 050-078, 055-077, 048-064, 050-064, 110 | e6*98/14*0064*.., e6*2001/116*0064*.., e6*2001/116*0248*.., e6*98/14*0248*.., e1*2001/116*0270*.. | bar: Area 1
TOYOTA | YARIS | YARIS | P1,P1F,P1TMG | 10/1998 | 01/2006 | 4x100 | 54,06 |  |  | 45 | M12x1,50 | 21 | ALLEGGERITA HLT 4F | 7x17 | 17,00 | 7,00 | W0182020072 | 3 | S | 20080918 | 20081018 | 4x100 |  | 37 | 81710002 | S | D8 | N | LD4 | TÜV |  |  | DK | YES |  |  | T | Teilegutachten (PB+VB) | 2 | Mods can be necessary to car | 205/40 R17--- | AfterMarket OZ | MAX 500 KG | MATT BLUE | I-Tech | 8027529031348 | OZ | 7,96 |  |  | Serie S - ext.diam.68 mm | 540x540x260 | 1 | 050-078, 055-077, 048-064, 050-064, 110 | e6*98/14*0064*.., e6*2001/116*0064*.., e6*2001/116*0248*.., e6*98/14*0248*.., e1*2001/116*0270*.. | bar: Area 1
TOYOTA | YARIS | YARIS | P1,P1F,P1TMG | 10/1998 | 01/2006 | 4x100 | 54,06 |  |  | 45 | M12x1,50 | 21 | ALLEGGERITA HLT 4F | 7x17 | 17,00 | 7,00 | W0182020076 | 3 | S | 20081210 | 20090109 | 4x100 |  | 37 | 81710002 | S | D8 | N | LD4 | TÜV |  |  | DK | YES |  |  | T | Teilegutachten (PB+VB) | 2 | Mods can be necessary to car | 205/40 R17--- | AfterMarket OZ | MAX 500 KG | RACE GOLD | I-Tech | 8027529034912 | OZ | 7,96 |  |  | Serie S - ext.diam.68 mm | 540x540x260 | 1 | 050-078, 055-077, 048-064, 050-064, 110 | e6*98/14*0064*.., e6*2001/116*0064*.., e6*2001/116*0248*.., e6*98/14*0248*.., e1*2001/116*0270*.. | bar: Area 1
TOYOTA | YARIS | YARIS | P1,P1F,P1TMG | 10/1998 | 01/2006 | 4x100 | 54,06 |  |  | 45 | M12x1,50 | 21 | ALLEGGERITA HLT 4F | 7x17 | 17,00 | 7,00 | W0182020084 | 3 | S | 20080918 | 20081018 | 4x100 |  | 37 | 81710002 | S | D8 | N | LD4 | TÜV |  |  | DK | YES |  |  | T | Teilegutachten (PB+VB) | 2 | Mods can be necessary to car | 205/40 R17--- | AfterMarket OZ | MAX 500 KG | RED | I-Tech | 8027529031355 | OZ | 7,96 |  |  | Serie S - ext.diam.68 mm | 540x540x260 | 1 | 050-078, 055-077, 048-064, 050-064, 110 | e6*98/14*0064*.., e6*2001/116*0064*.., e6*2001/116*0248*.., e6*98/14*0248*.., e1*2001/116*0270*.. | bar: Area 1
TOYOTA | YARIS | YARIS | P1,P1F,P1TMG | 10/1998 | 01/2006 | 4x100 | 54,06 |  |  | 45 | M12x1,50 | 21 | ALLEGGERITA HLT 4F | 7x17 | 17,00 | 7,00 | W01820202A66 | 1 | S | 20081210 | 20090109 | 4x100 |  | 30 | 81710002 | S | D8 | N | LD4 | TÜV |  |  | DK | YES |  |  | S | Strongness Certificate (PB) | 2 | Mods can be necessary to car | 205/40 R17--- | AfterMarket OZ | MAX 500 KG | TITANIUM TECH | I-Tech | 8027529031416 | OZ | 8,01 |  |  | Serie S - ext.diam.68 mm | 540x540x260 | 1 | 050-078, 055-077, 048-064, 050-064, 110 | e6*98/14*0064*.., e6*2001/116*0064*.., e6*2001/116*0248*.., e6*98/14*0248*.., e1*2001/116*0270*.. | bar: Area 1
TOYOTA | YARIS | YARIS | P1,P1F,P1TMG | 10/1998 | 01/2006 | 4x100 | 54,06 |  |  | 45 | M12x1,50 | 21 | ALLEGGERITA HLT 4F | 7x17 | 17,00 | 7,00 | W01820202P3 | 3 | S | 20121012 | 20121111 | 4x100 |  | 30 | 81710002 | S | D8 | N | LD4 | TÜV |  |  | DK | YES |  |  | S | Strongness Certificate (PB) | 2 | Mods can be necessary to car | 205/40 R17--- | AfterMarket OZ | MAX 500 KG | ACID GREEN | I-Tech | 8027529080919 | OZ | 8,01 |  |  | Serie S - ext.diam.68 mm | 540x540x260 | 1 | 050-078, 055-077, 048-064, 050-064, 110 | e6*98/14*0064*.., e6*2001/116*0064*.., e6*2001/116*0248*.., e6*98/14*0248*.., e1*2001/116*0270*.. | bar: Area 1
TOYOTA | YARIS | YARIS | P1,P1F,P1TMG | 10/1998 | 01/2006 | 4x100 | 54,06 |  |  | 45 | M12x1,50 | 21 | ALLEGGERITA HLT 4F | 7x17 | 17,00 | 7,00 | W0182020222 | 3 | S | 20081210 | 20090109 | 4x100 |  | 30 | 81710002 | S | D8 | N | LD4 | TÜV |  |  | DK | YES |  |  | S | Strongness Certificate (PB) | 2 | Mods can be necessary to car | 205/40 R17--- | AfterMarket OZ | MAX 500 KG | MATT GRAPHIT SILVER | I-Tech | 8027529034967 | OZ | 8,01 |  |  | Serie S - ext.diam.68 mm | 540x540x260 | 1 | 050-078, 055-077, 048-064, 050-064, 110 | e6*98/14*0064*.., e6*2001/116*0064*.., e6*2001/116*0248*.., e6*98/14*0248*.., e1*2001/116*0270*.. | bar: Area 1
TOYOTA | YARIS | YARIS | P1,P1F,P1TMG | 10/1998 | 01/2006 | 4x100 | 54,06 |  |  | 45 | M12x1,50 | 21 | ALLEGGERITA HLT 4F | 7x17 | 17,00 | 7,00 | W0182020230 | 3 | S | 20080918 | 20081018 | 4x100 |  | 30 | 81710002 | S | D8 | N | LD4 | TÜV |  |  | DK | YES |  |  | S | Strongness Certificate (PB) | 2 | Mods can be necessary to car | 205/40 R17--- | AfterMarket OZ | MAX 500 KG | WHITE | I-Tech | 8027529031423 | OZ | 8,01 |  |  | Serie S - ext.diam.68 mm | 540x540x260 | 1 | 050-078, 055-077, 048-064, 050-064, 110 | e6*98/14*0064*.., e6*2001/116*0064*.., e6*2001/116*0248*.., e6*98/14*0248*.., e1*2001/116*0270*.. | bar: Area 1
TOYOTA | YARIS | YARIS | P1,P1F,P1TMG | 10/1998 | 01/2006 | 4x100 | 54,06 |  |  | 45 | M12x1,50 | 21 | ALLEGGERITA HLT 4F | 7x17 | 17,00 | 7,00 | W0182020253 | 3 | S | 20080918 | 20081018 | 4x100 |  | 30 | 81710002 | S | D8 | N | LD4 | TÜV |  |  | DK | YES |  |  | S | Strongness Certificate (PB) | 2 | Mods can be necessary to car | 205/40 R17--- | AfterMarket OZ | MAX 500 KG | MATT BLACK | I-Tech | 8027529031430 | OZ | 8,01 |  |  | Serie S - ext.diam.68 mm | 540x540x260 | 1 | 050-078, 055-077, 048-064, 050-064, 110 | e6*98/14*0064*.., e6*2001/116*0064*.., e6*2001/116*0248*.., e6*98/14*0248*.., e1*2001/116*0270*.. | bar: Area 1
TOYOTA | YARIS | YARIS | P1,P1F,P1TMG | 10/1998 | 01/2006 | 4x100 | 54,06 |  |  | 45 | M12x1,50 | 21 | ALLEGGERITA HLT 4F | 7x17 | 17,00 | 7,00 | W0182020266 | 1 | S | 20080910 | 20081010 | 4x100 |  | 30 | 81710002 | S | D8 | N | LD4 | TÜV |  |  | DK | YES |  |  | S | Strongness Certificate (PB) | 2 | Mods can be necessary to car | 205/40 R17--- | AfterMarket OZ | MAX 500 KG | TITANIUM TECH | I-Tech | 8027529034981 | OZ | 8,01 |  |  | Serie S - ext.diam.68 mm | 540x540x248 | 1 | 050-078, 055-077, 048-064, 050-064, 110 | e6*98/14*0064*.., e6*2001/116*0064*.., e6*2001/116*0248*.., e6*98/14*0248*.., e1*2001/116*0270*.. | Area 2: OUT
TOYOTA | YARIS | YARIS | P1,P1F,P1TMG | 10/1998 | 01/2006 | 4x100 | 54,06 |  |  | 45 | M12x1,50 | 21 | ALLEGGERITA HLT 4F | 7x17 | 17,00 | 7,00 | W0182020271 | 3 | S | 20080918 | 20081018 | 4x100 |  | 30 | 81710002 | S | D8 | N | LD4 | TÜV |  |  | DK | YES |  |  | S | Strongness Certificate (PB) | 2 | Mods can be necessary to car | 205/40 R17--- | AfterMarket OZ | MAX 500 KG | ORANGE | I-Tech | 8027529031447 | OZ | 8,01 |  |  | Serie S - ext.diam.68 mm | 540x540x260 | 1 | 050-078, 055-077, 048-064, 050-064, 110 | e6*98/14*0064*.., e6*2001/116*0064*.., e6*2001/116*0248*.., e6*98/14*0248*.., e1*2001/116*0270*.. | bar: Area 1
TOYOTA | YARIS | YARIS | P1,P1F,P1TMG | 10/1998 | 01/2006 | 4x100 | 54,06 |  |  | 45 | M12x1,50 | 21 | ALLEGGERITA HLT 4F | 7x17 | 17,00 | 7,00 | W0182020272 | 3 | S | 20080918 | 20081018 | 4x100 |  | 30 | 81710002 | S | D8 | N | LD4 | TÜV |  |  | DK | YES |  |  | S | Strongness Certificate (PB) | 2 | Mods can be necessary to car | 205/40 R17--- | AfterMarket OZ | MAX 500 KG | MATT BLUE | I-Tech | 8027529031454 | OZ | 8,01 |  |  | Serie S - ext.diam.68 mm | 540x540x260 | 1 | 050-078, 055-077, 048-064, 050-064, 110 | e6*98/14*0064*.., e6*2001/116*0064*.., e6*2001/116*0248*.., e6*98/14*0248*.., e1*2001/116*0270*.. | bar: Area 1
TOYOTA | YARIS | YARIS | P1,P1F,P1TMG | 10/1998 | 01/2006 | 4x100 | 54,06 |  |  | 45 | M12x1,50 | 21 | ALLEGGERITA HLT 4F | 7x17 | 17,00 | 7,00 | W0182020276 | 3 | S | 20081210 | 20090109 | 4x100 |  | 30 | 81710002 | S | D8 | N | LD4 | TÜV |  |  | DK | YES |  |  | S | Strongness Certificate (PB) | 2 | Mods can be necessary to car | 205/40 R17--- | AfterMarket OZ | MAX 500 KG | RACE GOLD | I-Tech | 8027529034936 | OZ | 8,01 |  |  | Serie S - ext.diam.68 mm | 540x540x260 | 1 | 050-078, 055-077, 048-064, 050-064, 110 | e6*98/14*0064*.., e6*2001/116*0064*.., e6*2001/116*0248*.., e6*98/14*0248*.., e1*2001/116*0270*.. | bar: Area 1
TOYOTA | YARIS | YARIS | P1,P1F,P1TMG | 10/1998 | 01/2006 | 4x100 | 54,06 |  |  | 45 | M12x1,50 | 21 | ALLEGGERITA HLT 4F | 7x17 | 17,00 | 7,00 | W0182020284 | 3 | S | 20080918 | 20081018 | 4x100 |  | 30 | 81710002 | S | D8 | N | LD4 | TÜV |  |  | DK | YES |  |  | S | Strongness Certificate (PB) | 2 | Mods can be necessary to car | 205/40 R17--- | AfterMarket OZ | MAX 500 KG | RED | I-Tech | 8027529031461 | OZ | 8,01 |  |  | Serie S - ext.diam.68 mm | 540x540x260 | 1 | 050-078, 055-077, 048-064, 050-064, 110 | e6*98/14*0064*.., e6*2001/116*0064*.., e6*2001/116*0248*.., e6*98/14*0248*.., e1*2001/116*0270*.. | bar: Area 1
TOYOTA | YARIS | YARIS | P1,P1F,P1TMG | 10/1998 | 01/2006 | 4x100 | 54,06 |  |  | 45 | M12x1,50 | 21 | DAVID | 7x17 | 17,00 | 7,00 | W01873201N5 | 1 |  |  |  | 4x100 |  | 37 | 81710482 | S | DST20A | N |  |  |  |  | DK | YES |  |  |  |  | 2 | Mods can be necessary to car | 205/40 R17--- | AfterMarket OZ | MAX 615 KG | MATT GRAPHITE DIAMOND CUT | Via Veneto | 8027529052756 | OZ | 11,13 |  |  | Serie S - ext.diam.68 mm | 540x540x248 | 1 | 050-078, 055-077, 048-064, 050-064, 110 | e6*98/14*0064*.., e6*2001/116*0064*.., e6*2001/116*0248*.., e6*98/14*0248*.., e1*2001/116*0270*.. | bar: Area 1
TOYOTA | YARIS | YARIS | P1,P1F,P1TMG | 10/1998 | 01/2006 | 4x100 | 54,06 |  |  | 45 | M12x1,50 | 21 | EGO | 7x17 | 17,00 | 7,00 | W8505120154 | 1 | S | 20110726 | 20110825 | 4x100 |  | 37 | 81710481 | S | DST20A | N |  |  | KBA |  | DK | YES |  |  | K | KBA (ABE+VB) | 2 | Mods can be necessary to car | 205/40 R17--- | AfterMarket OZ | MAX 615 KG | MATT BLACK + DIAMOND-CUT | X-Line | 8027529065794 | OZ | 8,30 |  |  | Serie S - ext.diam.68 mm | 542x542x249 | 1 | 050-078, 055-077, 048-064, 050-064, 110 | e6*98/14*0064*.., e6*2001/116*0064*.., e6*2001/116*0248*.., e6*98/14*0248*.., e1*2001/116*0270*.. | bar: Area 1
TOYOTA | YARIS | YARIS | P1,P1F,P1TMG | 10/1998 | 01/2006 | 4x100 | 54,06 |  |  | 45 | M12x1,50 | 21 | ENERGY | 7x17 | 17,00 | 7,00 | W8500720054 | 1 | S | 20080904 | 20081004 | 4x100 |  | 37 | 81710002 | S | D8 | N | LD4 |  | KBA |  | DK | YES |  |  | K | KBA (ABE+VB) | 2 | Mods can be necessary to car | 205/40 R17--- | AfterMarket OZ | MAX 615 KG | MATT BLACK + DIAMOND-CUT | X-Line | 8027529034318 | OZ | 11,80 |  |  | Serie S - ext.diam.68 mm | 542x542x249 | 1 | 050-078, 055-077, 048-064, 050-064, 110 | e6*98/14*0064*.., e6*2001/116*0064*.., e6*2001/116*0248*.., e6*98/14*0248*.., e1*2001/116*0270*.. | bar: Area 1
TOYOTA | YARIS | YARIS | P1,P1F,P1TMG | 10/1998 | 01/2006 | 4x100 | 54,06 |  |  | 45 | M12x1,50 | 21 | ENVY | 7x17 | 17,00 | 7,00 | W8504320168 | 1 |  |  |  | 4x100 |  | 37 | 81710482 | S | DST20A | N |  |  | KBA |  | DK | YES |  |  | K | KBA (ABE+VB) | 2 | Mods can be necessary to car | 205/40 R17--- | AfterMarket OZ | MAX 615 KG | MATT SILVER TECH DIAMOND CUT | X-Line | 8027529052947 | OZ | 8,30 |  |  | Serie S - ext.diam.68 mm | 542x542x249 | 1 | 050-078, 055-077, 048-064, 050-064, 110 | e6*98/14*0064*.., e6*2001/116*0064*.., e6*2001/116*0248*.., e6*98/14*0248*.., e1*2001/116*0270*.. | bar: Area 1
TOYOTA | YARIS | YARIS | P1,P1F,P1TMG | 10/1998 | 01/2006 | 4x100 | 54,06 |  |  | 45 | M12x1,50 | 21 | ITALIA 150 4F | 7x17 | 17,00 | 7,00 | W01886201R4 | 1 | S | 20110914 | 20111014 | 4x100 |  | 37 | 81710482 | S | DST20A | N |  |  | KBA |  | DK | YES |  |  | K | KBA (ABE+VB) | 2 | Mods can be necessary to car | 205/40 R17--- | AfterMarket OZ | MAX 615 KG | MATT RACE SILVER DIAMOND CUT | Racing | 8027529069563 | OZ | 9,63 |  |  | Serie S - ext.diam.68 mm | 540x540x248 | 1 | 050-078, 055-077, 048-064, 050-064, 110 | e6*98/14*0064*.., e6*2001/116*0064*.., e6*2001/116*0248*.., e6*98/14*0248*.., e1*2001/116*0270*.. | bar: Area 1
TOYOTA | YARIS | YARIS | P1,P1F,P1TMG | 10/1998 | 01/2006 | 4x100 | 54,06 |  |  | 45 | M12x1,50 | 21 | ITALIA 150 4F | 7x17 | 17,00 | 7,00 | W0188620149 | 1 | S | 20110914 | 20111014 | 4x100 |  | 37 | 81710482 | S | DST20A | N |  |  | KBA |  | DK | YES |  |  | K | KBA (ABE+VB) | 2 | Mods can be necessary to car | 205/40 R17--- | AfterMarket OZ | MAX 615 KG | MATT DARK GRAPHITE DIAMOND CUT | Racing | 8027529069556 | OZ | 9,63 |  |  | Serie S - ext.diam.68 mm | 540x540x248 | 1 | 050-078, 055-077, 048-064, 050-064, 110 | e6*98/14*0064*.., e6*2001/116*0064*.., e6*2001/116*0248*.., e6*98/14*0248*.., e1*2001/116*0270*.. | bar: Area 1
TOYOTA | YARIS | YARIS | P1,P1F,P1TMG | 10/1998 | 01/2006 | 4x100 | 54,06 |  |  | 45 | M12x1,50 | 21 | LEGGENDA | 7x17 | 17,00 | 7,00 | W01872200A33 | 1 | S | 20110218 | 20110320 | 4x100 |  | 37 | 81710002 | S | D8 | N | LD4 |  | KBA |  | DK | YES |  |  | K | KBA (ABE+VB) | 2 | Mods can be necessary to car | 205/40 R17--- | AfterMarket OZ | MAX 530 KG | WHITE + RED LETTERING | Racing | 8027529056594 | OZ | 9,38 |  |  | Serie S - ext.diam.68 mm | 540x540x248 | 1 | 050-078, 055-077, 048-064, 050-064, 110 | e6*98/14*0064*.., e6*2001/116*0064*.., e6*2001/116*0248*.., e6*98/14*0248*.., e1*2001/116*0270*.. | bar: Area 1
TOYOTA | YARIS | YARIS | P1,P1F,P1TMG | 10/1998 | 01/2006 | 4x100 | 54,06 |  |  | 45 | M12x1,50 | 21 | LEGGENDA | 7x17 | 17,00 | 7,00 | W01872200N8 | 1 |  |  |  | 4x100 |  | 37 | 81710002 | S | D8 | N | LD4 |  | KBA |  | DK | YES |  |  | K | KBA (ABE+VB) | 2 | Mods can be necessary to car | 205/40 R17--- | AfterMarket OZ | MAX 530 KG | MATT BLACK+WHITE LETTERING | Racing | 8027529057317 | OZ | 9,38 |  |  | Serie S - ext.diam.68 mm | 540x540x248 | 1 | 050-078, 055-077, 048-064, 050-064, 110 | e6*98/14*0064*.., e6*2001/116*0064*.., e6*2001/116*0248*.., e6*98/14*0248*.., e1*2001/116*0270*.. | bar: Area 1
TOYOTA | YARIS | YARIS | P1,P1F,P1TMG | 10/1998 | 01/2006 | 4x100 | 54,06 |  |  | 45 | M12x1,50 | 21 | LOUNGE 8 | 7x17 | 17,00 | 7,00 | W8503820054 | 1 |  |  |  | 4x100 |  | 37 | 81710002 | S | D8 | N | LD4 |  | KBA |  | DK | YES |  |  | K | KBA (ABE+VB) | 2 | Mods can be necessary to car | 205/40 R17--- | AfterMarket OZ | MAX 615 KG | MATT BLACK + DIAMOND-CUT | X-Line | 8027529048131 | OZ | 8,30 |  |  | Serie S - ext.diam.68 mm | 542x542x249 | 1 | 050-078, 055-077, 048-064, 050-064, 110 | e6*98/14*0064*.., e6*2001/116*0064*.., e6*2001/116*0248*.., e6*98/14*0248*.., e1*2001/116*0270*.. | bar: Area 1
TOYOTA | YARIS | YARIS | P1,P1F,P1TMG | 10/1998 | 01/2006 | 4x100 | 54,06 |  |  | 45 | M12x1,50 | 21 | LOUNGE 8 | 7x17 | 17,00 | 7,00 | W8503820075 | 1 |  |  |  | 4x100 |  | 37 | 81710002 | S | D8 | N | LD4 |  | KBA |  | DK | YES |  |  | K | KBA (ABE+VB) | 2 | Mods can be necessary to car | 205/40 R17--- | AfterMarket OZ | MAX 615 KG | METAL SILVER + DIAMOND CUT | X-Line | 8027529048148 | OZ | 8,30 |  |  | Serie S - ext.diam.68 mm | 542x542x249 | 1 | 050-078, 055-077, 048-064, 050-064, 110 | e6*98/14*0064*.., e6*2001/116*0064*.., e6*2001/116*0248*.., e6*98/14*0248*.., e1*2001/116*0270*.. | bar: Area 1
TOYOTA | YARIS | YARIS | P1,P1F,P1TMG | 10/1998 | 01/2006 | 4x100 | 54,06 |  |  | 45 | M12x1,50 | 21 | QUARANTA | 7x17 | 17,00 | 7,00 | W0186620054 | 1 |  |  |  | 4x100 |  | 37 | 81710482 | S | DST20A | N |  |  | KBA |  | DK | YES |  |  | K | KBA (ABE+VB) | 2 | Mods can be necessary to car | 205/40 R17--- | AfterMarket OZ | MAX 570 KG | MATT BLACK + DIAMOND-CUT | Via Veneto | 8027529054675 | OZ | 11,14 |  |  | Serie S - ext.diam.68 mm | 540x540x260 | 1 | 050-078, 055-077, 048-064, 050-064, 110 | e6*98/14*0064*.., e6*2001/116*0064*.., e6*2001/116*0248*.., e6*98/14*0248*.., e1*2001/116*0270*.. | bar: Area 1
TOYOTA | YARIS | YARIS | P1,P1F,P1TMG | 10/1998 | 01/2006 | 4x100 | 54,06 |  |  | 45 | M12x1,50 | 21 | SUPERTURISMO LM | 7x17 | 17,00 | 7,00 | W0188020019 | 1 |  |  |  | 4x100 |  | 37 | 81710002 | S | D8 | N | LD4 |  | KBA |  | DK | YES |  |  | K | KBA (ABE+VB) | 2 | Mods can be necessary to car | 205/40 R17--- | AfterMarket OZ | MAX 570 KG | MATT RACE SILVER + BLACK LETTERING | Racing | 8027529053074 | OZ | 9,92 |  |  | Serie S - ext.diam.68 mm | 540x540x248 | 1 | 050-078, 055-077, 048-064, 050-064, 110 | e6*98/14*0064*.., e6*2001/116*0064*.., e6*2001/116*0248*.., e6*98/14*0248*.., e1*2001/116*0270*.. | bar: Area 1
TOYOTA | YARIS | YARIS | P1,P1F,P1TMG | 10/1998 | 01/2006 | 4x100 | 54,06 |  |  | 45 | M12x1,50 | 21 | SUPERTURISMO LM | 7x17 | 17,00 | 7,00 | W0188020046 | 1 |  |  |  | 4x100 |  | 37 | 81710002 | S | D8 | N | LD4 |  | KBA |  | DK | YES |  |  | K | KBA (ABE+VB) | 2 | Mods can be necessary to car | 205/40 R17--- | AfterMarket OZ | MAX 570 KG | MATT GRAPHITE + SILVER LETTERING | Racing | 8027529053081 | OZ | 9,92 |  |  | Serie S - ext.diam.68 mm | 540x540x248 | 1 | 050-078, 055-077, 048-064, 050-064, 110 | e6*98/14*0064*.., e6*2001/116*0064*.., e6*2001/116*0248*.., e6*98/14*0248*.., e1*2001/116*0270*.. | bar: Area 1
TOYOTA | YARIS | YARIS | P1,P1F,P1TMG | 10/1998 | 01/2006 | 4x100 | 54,06 |  |  | 45 | M12x1,50 | 21 | ULTRALEGGERA | 7x17 | 17,00 | 7,00 | W01709200A53 | 1 | S | 20061026 | 20061125 | 4x100 |  | 37 | 81710002 | S | D8 | N | LD4 | TÜV |  |  | DK | YES |  |  | T | Teilegutachten (PB+VB) | 2 | Mods can be necessary to car | 205/40 R17--- | AfterMarket OZ | MAX 570 KG | MATT BLACK | Racing | 8027529001457 | OZ | 8,73 |  |  | Serie S - ext.diam.68 mm | 540x540x260 | 1 | 050-078, 055-077, 048-064, 050-064, 110 | e6*98/14*0064*.., e6*2001/116*0064*.., e6*2001/116*0248*.., e6*98/14*0248*.., e1*2001/116*0270*.. | bar: Area 1
TOYOTA | YARIS | YARIS | P1,P1F,P1TMG | 10/1998 | 01/2006 | 4x100 | 54,06 |  |  | 45 | M12x1,50 | 21 | ULTRALEGGERA | 7x17 | 17,00 | 7,00 | W0170920022 | 1 | S | 20051116 | 20051216 | 4x100 |  | 37 | 81710002 | S | D8 | N | LD4 | TÜV |  |  | DK | YES |  |  | T | Teilegutachten (PB+VB) | 2 | Mods can be necessary to car | 205/40 R17--- | AfterMarket OZ | MAX 570 KG | MATT GRAPHIT SILVER | Racing | 8027529001464 | OZ | 8,73 |  |  | Serie S - ext.diam.68 mm | 540x540x260 | 1 | 050-078, 055-077, 048-064, 050-064, 110 | e6*98/14*0064*.., e6*2001/116*0064*.., e6*2001/116*0248*.., e6*98/14*0248*.., e1*2001/116*0270*.. | bar: Area 1
TOYOTA | YARIS | YARIS | P1,P1F,P1TMG | 10/1998 | 01/2006 | 4x100 | 54,06 |  |  | 45 | M12x1,50 | 21 | ULTRALEGGERA | 7x17 | 17,00 | 7,00 | W0170920030 | 1 | S | 20080902 | 20081002 | 4x100 |  | 37 | 81710002 | S | D8 | N | LD4 | TÜV |  |  | DK | YES |  |  | T | Teilegutachten (PB+VB) | 2 | Mods can be necessary to car | 205/40 R17--- | AfterMarket OZ | MAX 570 KG | WHITE | Racing | 8027529001471 | OZ | 8,73 |  |  | Serie S - ext.diam.68 mm | 540x540x260 | 1 | 050-078, 055-077, 048-064, 050-064, 110 | e6*98/14*0064*.., e6*2001/116*0064*.., e6*2001/116*0248*.., e6*98/14*0248*.., e1*2001/116*0270*.. | bar: Area 1
TOYOTA | YARIS | YARIS | P1,P1F,P1TMG | 10/1998 | 01/2006 | 4x100 | 54,06 |  |  | 45 | M12x1,50 | 21 | ULTRALEGGERA | 7x17 | 17,00 | 7,00 | W0170920061 | 1 | S | 20051026 | 20051125 | 4x100 |  | 37 | 81710002 | S | D8 | N | LD4 | TÜV |  |  | DK | YES |  |  | T | Teilegutachten (PB+VB) | 2 | Mods can be necessary to car | 205/40 R17--- | AfterMarket OZ | MAX 570 KG | CHRYSTAL TITANIUM | Racing | 8027529001488 | OZ | 8,73 |  |  | Serie S - ext.diam.68 mm | 540x540x260 | 1 | 050-078, 055-077, 048-064, 050-064, 110 | e6*98/14*0064*.., e6*2001/116*0064*.., e6*2001/116*0248*.., e6*98/14*0248*.., e1*2001/116*0270*.. | bar: Area 1
TOYOTA | YARIS | YARIS | P1,P1F,P1TMG | 10/1998 | 01/2006 | 4x100 | 54,06 |  |  | 45 | M12x1,50 | 21 | WAVE | 7x17 | 17,00 | 7,00 | W8501620054 | 1 |  |  |  | 4x100 |  | 37 | 81710002 | S | D8 | N | LD4 |  |  |  | DK | YES |  |  | S | Strongness Certificate (PB) | 2 | Mods can be necessary to car | 205/40 R17--- | AfterMarket OZ | MAX 615 KG | MATT BLACK + DIAMOND-CUT | X-Line | 8027529045581 | OZ | 11,11 |  |  | Serie S - ext.diam.68 mm | 542x542x249 | 1 | 050-078, 055-077, 048-064, 050-064, 110 | e6*98/14*0064*.., e6*2001/116*0064*.., e6*2001/116*0248*.., e6*98/14*0248*.., e1*2001/116*0270*.. | bar: Area 1
TOYOTA | YARIS | YARIS VERSO | P2 | 10/1999 | 01/2007 | 4x100 | 54,06 |  |  | 45 | M12x1,50 | 21 | LOUNGE 8 | 6x14 | 14,00 | 6,00 | W8503520054 | 1 |  |  |  | 4x100 |  | 36 | 81710002 | S | D8 | N | LD4 |  | KBA |  | DK | YES |  |  | N | No Certificate | 1 | No car modifications required | 175/65 R14----185/60 R14--- | AfterMarket OZ | MAX 500 KG | MATT BLACK + DIAMOND-CUT | X-Line | 8027529047899 | OZ | 7,90 |  |  | Serie S - ext.diam.68 mm | 460x460x224 | 1 | 055-077, 055-078 | e6*2001/116*0066*.., e6*98/14*0066*.. | bar: Area 1
TOYOTA | YARIS | YARIS VERSO | P2 | 10/1999 | 01/2007 | 4x100 | 54,06 |  |  | 45 | M12x1,50 | 21 | LOUNGE 8 | 6x14 | 14,00 | 6,00 | W8503520075 | 1 |  |  |  | 4x100 |  | 36 | 81710002 | S | D8 | N | LD4 |  | KBA |  | DK | YES |  |  | N | No Certificate | 1 | No car modifications required | 175/65 R14----185/60 R14--- | AfterMarket OZ | MAX 500 KG | METAL SILVER + DIAMOND CUT | X-Line | 8027529047905 | OZ | 7,90 |  |  | Serie S - ext.diam.68 mm | 460x460x224 | 1 | 055-077, 055-078 | e6*2001/116*0066*.., e6*98/14*0066*.. | Area 2: OUT
TOYOTA | YARIS | YARIS VERSO | P2 | 10/1999 | 01/2007 | 4x100 | 54,06 |  |  | 45 | M12x1,50 | 21 | SUPERTURISMO GT | 6x14 | 14,00 | 6,00 | W0167420079 | 1 | S | 20081211 | 20090110 | 4x100 |  | 36 | 81710002 | S | D8 | N | LD4 |  | KBA | VIA | DK | YES |  |  | K | KBA (ABE+VB) | 1 | No car modifications required | 175/65 R14----185/60 R14--- | AfterMarket OZ | MAX 480 KG | MATT BLACK + RED LETTERING | Racing | 8027529036541 | OZ | 7,80 |  |  | Serie S - ext.diam.68 mm | 430x430x230 | 1 | 055-077, 055-078 | e6*2001/116*0066*.., e6*98/14*0066*.. | bar: Area 1
TOYOTA | YARIS | YARIS VERSO | P2 | 10/1999 | 01/2007 | 4x100 | 54,06 |  |  | 45 | M12x1,50 | 21 | SUPERTURISMO GT | 6x14 | 14,00 | 6,00 | W0167420082 | 1 | S | 20031017 | 20031116 | 4x100 |  | 36 | 81710002 | S | D8 | N | LD4 |  | KBA | VIA | DK | YES |  |  | K | KBA (ABE+VB) | 1 | No car modifications required | 175/65 R14----185/60 R14--- | AfterMarket OZ | MAX 480 KG | RACE SILVER + BLACK LETTERING | Racing | 8027529000832 | OZ | 7,80 |  |  | Serie S - ext.diam.68 mm | 430x430x230 | 1 | 055-077, 055-078 | e6*2001/116*0066*.., e6*98/14*0066*.. | bar: Area 1
TOYOTA | YARIS | YARIS VERSO | P2 | 10/1999 | 01/2007 | 4x100 | 54,06 |  |  | 45 | M12x1,50 | 21 | SUPERTURISMO GT | 6x14 | 14,00 | 6,00 | W01904200P5 | 1 | S | 20121109 | 20121209 | 4x100 |  | 36 | 81710002 | S | D8 | N | LD4 |  | KBA |  | DK | YES |  |  | K | KBA (ABE+VB) | 1 | No car modifications required | 175/65 R14----185/60 R14--- | AfterMarket OZ | MAX 480 KG | GRIGIO CORSA+BLACK LETTERING | Racing | 8027529083224 | OZ | 9,97 |  |  | Serie S - ext.diam.68 mm | 430x430x230 | 1 | 055-077, 055-078 | e6*2001/116*0066*.., e6*98/14*0066*.. | bar: Area 1
TOYOTA | YARIS | YARIS VERSO | P2 | 10/1999 | 01/2007 | 4x100 | 54,06 |  |  | 45 | M12x1,50 | 21 | SUPERTURISMO GT | 6x14 | 14,00 | 6,00 | W0190420079 | 1 | S | 20121109 | 20121209 | 4x100 |  | 36 | 81710002 | S | D8 | N | LD4 |  | KBA |  | DK | YES |  |  | K | KBA (ABE+VB) | 1 | No car modifications required | 175/65 R14----185/60 R14--- | AfterMarket OZ | MAX 480 KG | MATT BLACK + RED LETTERING | Racing | 8027529083231 | OZ | 9,97 |  |  | Serie S - ext.diam.68 mm | 430x430x230 | 1 | 055-077, 055-078 | e6*2001/116*0066*.., e6*98/14*0066*.. | bar: Area 1
TOYOTA | YARIS | YARIS VERSO | P2 | 10/1999 | 01/2007 | 4x100 | 54,06 |  |  | 45 | M12x1,50 | 21 | SUPERTURISMO WRC | 6x14 | 14,00 | 6,00 | W0167420033 | 1 | S | 20040914 | 20041014 | 4x100 |  | 36 | 81710002 | S | D8 | N | LD4 |  | KBA | VIA | DK | YES |  |  | K | KBA (ABE+VB) | 1 | No car modifications required | 175/65 R14----185/60 R14--- | AfterMarket OZ | MAX 480 KG | WHITE + RED LETTERING | Racing | 8027529000825 | OZ | 7,80 |  |  | Serie S - ext.diam.68 mm | 430x430x230 | 1 | 055-077, 055-078 | e6*2001/116*0066*.., e6*98/14*0066*.. | bar: Area 1
TOYOTA | YARIS | YARIS VERSO | P2 | 10/1999 | 01/2007 | 4x100 | 54,06 |  |  | 45 | M12x1,50 | 21 | SUPERTURISMO WRC | 6x14 | 14,00 | 6,00 | W0190420033 | 1 | S | 20121109 | 20121209 | 4x100 |  | 36 | 81710002 | S | D8 | N | LD4 |  | KBA |  | DK | YES |  |  | K | KBA (ABE+VB) | 1 | No car modifications required | 175/65 R14----185/60 R14--- | AfterMarket OZ | MAX 480 KG | WHITE + RED LETTERING | Racing | 8027529083262 | OZ | 9,97 |  |  | Serie S - ext.diam.68 mm | 430x430x230 | 1 | 055-077, 055-078 | e6*2001/116*0066*.., e6*98/14*0066*.. | bar: Area 1
TOYOTA | YARIS | YARIS VERSO | P2 | 10/1999 | 01/2007 | 4x100 | 54,06 |  |  | 45 | M12x1,50 | 21 | ADRENALINA | 6½x15 | 15,00 | 6,50 | W8501020054 | 1 | S | 20080904 | 20081004 | 4x100 |  | 37 | 81710002 | S | D8 | N | LD4 |  | KBA |  | DK | YES |  |  | K | KBA (ABE+VB) | 1 | No car modifications required | 185/55 R15----195/50 R15----205/45 R15--- | AfterMarket OZ | MAX 615 KG | MATT BLACK + DIAMOND-CUT | X-Line | 8027529034462 | OZ | 9,20 |  |  | Serie S - ext.diam.68 mm | 486x486x236 | 1 | 055-077, 055-078 | e6*2001/116*0066*.., e6*98/14*0066*.. | bar: Area 1
TOYOTA | YARIS | YARIS VERSO | P2 | 10/1999 | 01/2007 | 4x100 | 54,06 |  |  | 45 | M12x1,50 | 21 | EGO | 6½x15 | 15,00 | 6,50 | W8505320154 | 1 | S | 20110726 | 20110825 | 4x100 |  | 37 | 81710482 | S | DST20A | N |  |  | KBA |  | DK | YES |  |  | K | KBA (ABE+VB) | 1 | No car modifications required | 185/55 R15----195/50 R15----205/45 R15--- | AfterMarket OZ | MAX 615 KG | MATT BLACK + DIAMOND-CUT | X-Line | 8027529065916 | OZ | 8 |  |  | Serie S - ext.diam.68 mm | 486x486x236 | 1 | 055-077, 055-078 | e6*2001/116*0066*.., e6*98/14*0066*.. | bar: Area 1
TOYOTA | YARIS | YARIS VERSO | P2 | 10/1999 | 01/2007 | 4x100 | 54,06 |  |  | 45 | M12x1,50 | 21 | LOUNGE 8 | 6½x15 | 15,00 | 6,50 | W8503620054 | 1 |  |  |  | 4x100 |  | 37 | 81710002 | S | D8 | N | LD4 |  | KBA |  | DK | YES |  |  | K | KBA (ABE+VB) | 1 | No car modifications required | 185/55 R15----195/50 R15----205/45 R15--- | AfterMarket OZ | MAX 570 KG | MATT BLACK + DIAMOND-CUT | X-Line | 8027529047967 | OZ | 8 |  |  | Serie S - ext.diam.68 mm | 486x486x236 | 1 | 055-077, 055-078 | e6*2001/116*0066*.., e6*98/14*0066*.. | bar: Area 1
TOYOTA | YARIS | YARIS VERSO | P2 | 10/1999 | 01/2007 | 4x100 | 54,06 |  |  | 45 | M12x1,50 | 21 | LOUNGE 8 | 6½x15 | 15,00 | 6,50 | W8503620075 | 1 |  |  |  | 4x100 |  | 37 | 81710002 | S | D8 | N | LD4 |  | KBA |  | DK | YES |  |  | K | KBA (ABE+VB) | 1 | No car modifications required | 185/55 R15----195/50 R15----205/45 R15--- | AfterMarket OZ | MAX 570 KG | METAL SILVER + DIAMOND CUT | X-Line | 8027529047974 | OZ | 8 |  |  | Serie S - ext.diam.68 mm | 486x486x236 | 1 | 055-077, 055-078 | e6*2001/116*0066*.., e6*98/14*0066*.. | bar: Area 1
TOYOTA | YARIS | YARIS VERSO | P2 | 10/1999 | 01/2007 | 4x100 | 54,06 |  |  | 45 | M12x1,50 | 21 | SUPERTURISMO GT | 6½x15 | 15,00 | 6,50 | W0168220079 | 1 | S | 20081010 | 20081109 | 4x100 |  | 37 | 81710002 | S | D8 | N | LD4 |  | KBA | VIA | DK | YES |  |  | K | KBA (ABE+VB) | 1 | No car modifications required | 185/55 R15----195/50 R15----205/45 R15--- | AfterMarket OZ | MAX 550 KG | MATT BLACK + RED LETTERING | Racing | 8027529000993 | OZ | 9,57 |  |  | Serie S - ext.diam.68 mm | 430x430x235 | 1 | 055-077, 055-078 | e6*2001/116*0066*.., e6*98/14*0066*.. | bar: Area 1
TOYOTA | YARIS | YARIS VERSO | P2 | 10/1999 | 01/2007 | 4x100 | 54,06 |  |  | 45 | M12x1,50 | 21 | SUPERTURISMO GT | 6½x15 | 15,00 | 6,50 | W0168220082 | 1 | S | 20031023 | 20031122 | 4x100 |  | 37 | 81710002 | S | D8 | N | LD4 |  | KBA | VIA | DK | YES |  |  | K | KBA (ABE+VB) | 1 | No car modifications required | 185/55 R15----195/50 R15----205/45 R15--- | AfterMarket OZ | MAX 550 KG | RACE SILVER + BLACK LETTERING | Racing | 8027529001006 | OZ | 9,57 |  |  | Serie S - ext.diam.68 mm | 430x430x235 | 1 | 055-077, 055-078 | e6*2001/116*0066*.., e6*98/14*0066*.. | bar: Area 1
TOYOTA | YARIS | YARIS VERSO | P2 | 10/1999 | 01/2007 | 4x100 | 54,06 |  |  | 45 | M12x1,50 | 21 | SUPERTURISMO GT | 6½x15 | 15,00 | 6,50 | W01905200P5 | 1 | S | 20121109 | 20121209 | 4x100 |  | 37 | 81710002 | S | D8 | N | LD4 |  | KBA |  | DK | YES |  |  | K | KBA (ABE+VB) | 1 | No car modifications required | 185/55 R15----195/50 R15----205/45 R15--- | AfterMarket OZ | MAX 550 KG | GRIGIO CORSA+BLACK LETTERING | Racing | 8027529083057 | OZ | 8,77 |  |  | Serie S - ext.diam.68 mm | 430x430x235 | 1 | 055-077, 055-078 | e6*2001/116*0066*.., e6*98/14*0066*.. | bar: Area 1
TOYOTA | YARIS | YARIS VERSO | P2 | 10/1999 | 01/2007 | 4x100 | 54,06 |  |  | 45 | M12x1,50 | 21 | SUPERTURISMO GT | 6½x15 | 15,00 | 6,50 | W0190520079 | 1 | S | 20121109 | 20121209 | 4x100 |  | 37 | 81710002 | S | D8 | N | LD4 |  | KBA |  | DK | YES |  |  | K | KBA (ABE+VB) | 1 | No car modifications required | 185/55 R15----195/50 R15----205/45 R15--- | AfterMarket OZ | MAX 550 KG | MATT BLACK + RED LETTERING | Racing | 8027529083064 | OZ | 8,77 |  |  | Serie S - ext.diam.68 mm | 430x430x235 | 1 | 055-077, 055-078 | e6*2001/116*0066*.., e6*98/14*0066*.. | bar: Area 1
TOYOTA | YARIS | YARIS VERSO | P2 | 10/1999 | 01/2007 | 4x100 | 54,06 |  |  | 45 | M12x1,50 | 21 | SUPERTURISMO WRC | 6½x15 | 15,00 | 6,50 | W0168220033 | 1 | S | 20031119 | 20031219 | 4x100 |  | 37 | 81710002 | S | D8 | N | LD4 |  | KBA | VIA | DK | YES |  |  | K | KBA (ABE+VB) | 1 | No car modifications required | 185/55 R15----195/50 R15----205/45 R15--- | AfterMarket OZ | MAX 550 KG | WHITE + RED LETTERING | Racing | 8027529000986 | OZ | 9,57 |  |  | Serie S - ext.diam.68 mm | 430x430x235 | 1 | 055-077, 055-078 | e6*2001/116*0066*.., e6*98/14*0066*.. | bar: Area 1
TOYOTA | YARIS | YARIS VERSO | P2 | 10/1999 | 01/2007 | 4x100 | 54,06 |  |  | 45 | M12x1,50 | 21 | SUPERTURISMO WRC | 6½x15 | 15,00 | 6,50 | W0190520033 | 1 | S | 20121109 | 20121209 | 4x100 |  | 37 | 81710002 | S | D8 | N | LD4 |  | KBA |  | DK | YES |  |  | K | KBA (ABE+VB) | 1 | No car modifications required | 185/55 R15----195/50 R15----205/45 R15--- | AfterMarket OZ | MAX 550 KG | WHITE + RED LETTERING | Racing | 8027529083187 | OZ | 8,77 |  |  | Serie S - ext.diam.68 mm | 430x430x235 | 1 | 055-077, 055-078 | e6*2001/116*0066*.., e6*98/14*0066*.. | bar: Area 1
TOYOTA | YARIS | YARIS VERSO | P2 | 10/1999 | 01/2007 | 4x100 | 54,06 |  |  | 45 | M12x1,50 | 21 | ENVY | 7x15 | 15,00 | 7,00 | W8504220168 | 1 |  |  |  | 4x100 |  | 37 | 81710482 | S | DST20A | N |  |  | KBA |  | DK | YES |  |  | K | KBA (ABE+VB) | 1 | No car modifications required | 185/55 R15----195/50 R15----205/45 R15--- | AfterMarket OZ | MAX 615 KG | MATT SILVER TECH DIAMOND CUT | X-Line | 8027529052817 | OZ | 8 |  |  | Serie S - ext.diam.68 mm | 486x486x249 | 1 | 055-077, 055-078 | e6*2001/116*0066*.., e6*98/14*0066*.. | bar: Area 1
TOYOTA | YARIS | YARIS VERSO | P2 | 10/1999 | 01/2007 | 4x100 | 54,06 |  |  | 45 | M12x1,50 | 21 | ULTRALEGGERA | 7x15 | 15,00 | 7,00 | W01731200A53 | 1 |  |  |  | 4x100 |  | 37 | 81710002 | S | D8 | N | LD4 | TÜV |  |  | DK | YES |  |  | T | Teilegutachten (PB+VB) | 1 | No car modifications required | 185/55 R15----195/50 R15----205/45 R15--- | AfterMarket OZ | MAX 525 KG | MATT BLACK | Racing | 8027529057485 | OZ | 6,49 |  |  | Serie S - ext.diam.68 mm | 455x455x248 | 1 | 055-077, 055-078 | e6*2001/116*0066*.., e6*98/14*0066*.. | bar: Area 1
TOYOTA | YARIS | YARIS VERSO | P2 | 10/1999 | 01/2007 | 4x100 | 54,06 |  |  | 45 | M12x1,50 | 21 | ULTRALEGGERA | 7x15 | 15,00 | 7,00 | W0173120022 | 1 | S | 20051128 | 20051228 | 4x100 |  | 37 | 81710002 | S | D8 | N | LD4 | TÜV |  |  | DK | YES |  |  | T | Teilegutachten (PB+VB) | 1 | No car modifications required | 185/55 R15----195/50 R15----205/45 R15--- | AfterMarket OZ | MAX 525 KG | MATT GRAPHIT SILVER | Racing | 8027529003048 | OZ | 6,49 |  |  | Serie S - ext.diam.68 mm | 460x460x255 | 1 | 055-077, 055-078 | e6*2001/116*0066*.., e6*98/14*0066*.. | bar: Area 1
TOYOTA | YARIS | YARIS VERSO | P2 | 10/1999 | 01/2007 | 4x100 | 54,06 |  |  | 45 | M12x1,50 | 21 | ULTRALEGGERA | 7x15 | 15,00 | 7,00 | W0173120061 | 1 | S | 20051128 | 20051228 | 4x100 |  | 37 | 81710002 | S | D8 | N | LD4 | TÜV |  |  | DK | YES |  |  | T | Teilegutachten (PB+VB) | 1 | No car modifications required | 185/55 R15----195/50 R15----205/45 R15--- | AfterMarket OZ | MAX 525 KG | CHRYSTAL TITANIUM | Racing | 8027529003055 | OZ | 6,49 |  |  | Serie S - ext.diam.68 mm | 460x460x255 | 1 | 055-077, 055-078 | e6*2001/116*0066*.., e6*98/14*0066*.. | bar: Area 1
TOYOTA | YARIS | YARIS VERSO | P2 | 10/1999 | 01/2007 | 4x100 | 54,06 |  |  | 45 | M12x1,50 | 21 | ADRENALINA | 7x16 | 16,00 | 7,00 | W8501120054 | 1 | S | 20080904 | 20081004 | 4x100 |  | 37 | 81710002 | S | D8 | N | LD4 |  | KBA |  | DK | YES |  |  | K | KBA (ABE+VB) | 1 | No car modifications required | 195/45 R16----205/45 R16--- | AfterMarket OZ | MAX 615 KG | MATT BLACK + DIAMOND-CUT | X-Line | 8027529034493 | OZ | 10,50 |  |  | Serie S - ext.diam.68 mm | 511x511x249 | 1 | 055-077, 055-078 | e6*2001/116*0066*.., e6*98/14*0066*.. | bar: Area 1
TOYOTA | YARIS | YARIS VERSO | P2 | 10/1999 | 01/2007 | 4x100 | 54,06 |  |  | 45 | M12x1,50 | 21 | ALLEGGERITA HLT 4F | 7x16 | 16,00 | 7,00 | W01851200P3 | 3 | S | 20121012 | 20121111 | 4x100 |  | 37 | 81710002 | S | D8 | N | LD4 | TÜV |  |  | DK | YES |  |  | T | Teilegutachten (PB+VB) | 1 | No car modifications required | 195/45 R16----205/45 R16--- | AfterMarket OZ | MAX 500 KG | ACID GREEN | I-Tech | 8027529080865 | OZ | 7,41 |  |  | Serie S - ext.diam.68 mm | 570x570x370 | 1 | 055-077, 055-078 | e6*2001/116*0066*.., e6*98/14*0066*.. | bar: Area 1
TOYOTA | YARIS | YARIS VERSO | P2 | 10/1999 | 01/2007 | 4x100 | 54,06 |  |  | 45 | M12x1,50 | 21 | ALLEGGERITA HLT 4F | 7x16 | 16,00 | 7,00 | W0185120022 | 3 | S | 20090615 | 20090715 | 4x100 |  | 37 | 81710002 | S | D8 | N | LD4 | TÜV |  |  | DK | YES |  |  | T | Teilegutachten (PB+VB) | 1 | No car modifications required | 195/45 R16----205/45 R16--- | AfterMarket OZ | MAX 500 KG | MATT GRAPHIT SILVER | I-Tech | 8027529040678 | OZ | 7,41 |  |  | Serie S - ext.diam.68 mm | 570x570x370 | 1 | 055-077, 055-078 | e6*2001/116*0066*.., e6*98/14*0066*.. | bar: Area 1
TOYOTA | YARIS | YARIS VERSO | P2 | 10/1999 | 01/2007 | 4x100 | 54,06 |  |  | 45 | M12x1,50 | 21 | ALLEGGERITA HLT 4F | 7x16 | 16,00 | 7,00 | W0185120030 | 3 | S | 20090615 | 20090715 | 4x100 |  | 37 | 81710002 | S | D8 | N | LD4 | TÜV |  |  | DK | YES |  |  | T | Teilegutachten (PB+VB) | 1 | No car modifications required | 195/45 R16----205/45 R16--- | AfterMarket OZ | MAX 500 KG | WHITE | I-Tech | 8027529040623 | OZ | 7,41 |  |  | Serie S - ext.diam.68 mm | 570x570x370 | 1 | 055-077, 055-078 | e6*2001/116*0066*.., e6*98/14*0066*.. | bar: Area 1
TOYOTA | YARIS | YARIS VERSO | P2 | 10/1999 | 01/2007 | 4x100 | 54,06 |  |  | 45 | M12x1,50 | 21 | ALLEGGERITA HLT 4F | 7x16 | 16,00 | 7,00 | W0185120053 | 3 | S | 20090615 | 20090715 | 4x100 |  | 37 | 81710002 | S | D8 | N | LD4 | TÜV |  |  | DK | YES |  |  | T | Teilegutachten (PB+VB) | 1 | No car modifications required | 195/45 R16----205/45 R16--- | AfterMarket OZ | MAX 500 KG | MATT BLACK | I-Tech | 8027529040616 | OZ | 7,41 |  |  | Serie S - ext.diam.68 mm | 570x570x370 | 1 | 055-077, 055-078 | e6*2001/116*0066*.., e6*98/14*0066*.. | bar: Area 1
TOYOTA | YARIS | YARIS VERSO | P2 | 10/1999 | 01/2007 | 4x100 | 54,06 |  |  | 45 | M12x1,50 | 21 | ALLEGGERITA HLT 4F | 7x16 | 16,00 | 7,00 | W0185120066 | 1 | S | 20090615 | 20090715 | 4x100 |  | 37 | 81710002 | S | D8 | N | LD4 | TÜV |  |  | DK | YES |  |  | T | Teilegutachten (PB+VB) | 1 | No car modifications required | 195/45 R16----205/45 R16--- | AfterMarket OZ | MAX 500 KG | TITANIUM TECH | I-Tech | 8027529040609 | OZ | 7,41 |  |  | Serie S - ext.diam.68 mm | 570x570x370 | 1 | 055-077, 055-078 | e6*2001/116*0066*.., e6*98/14*0066*.. | bar: Area 1
TOYOTA | YARIS | YARIS VERSO | P2 | 10/1999 | 01/2007 | 4x100 | 54,06 |  |  | 45 | M12x1,50 | 21 | ALLEGGERITA HLT 4F | 7x16 | 16,00 | 7,00 | W0185120071 | 3 | S | 20090615 | 20090715 | 4x100 |  | 37 | 81710002 | S | D8 | N | LD4 | TÜV |  |  | DK | YES |  |  | T | Teilegutachten (PB+VB) | 1 | No car modifications required | 195/45 R16----205/45 R16--- | AfterMarket OZ | MAX 500 KG | ORANGE | I-Tech | 8027529040654 | OZ | 7,41 |  |  | Serie S - ext.diam.68 mm | 570x570x370 | 1 | 055-077, 055-078 | e6*2001/116*0066*.., e6*98/14*0066*.. | bar: Area 1
TOYOTA | YARIS | YARIS VERSO | P2 | 10/1999 | 01/2007 | 4x100 | 54,06 |  |  | 45 | M12x1,50 | 21 | ALLEGGERITA HLT 4F | 7x16 | 16,00 | 7,00 | W0185120072 | 3 | S | 20090615 | 20090715 | 4x100 |  | 37 | 81710002 | S | D8 | N | LD4 | TÜV |  |  | DK | YES |  |  | T | Teilegutachten (PB+VB) | 1 | No car modifications required | 195/45 R16----205/45 R16--- | AfterMarket OZ | MAX 500 KG | MATT BLUE | I-Tech | 8027529040647 | OZ | 7,41 |  |  | Serie S - ext.diam.68 mm | 570x570x370 | 1 | 055-077, 055-078 | e6*2001/116*0066*.., e6*98/14*0066*.. | bar: Area 1
TOYOTA | YARIS | YARIS VERSO | P2 | 10/1999 | 01/2007 | 4x100 | 54,06 |  |  | 45 | M12x1,50 | 21 | ALLEGGERITA HLT 4F | 7x16 | 16,00 | 7,00 | W0185120076 | 3 | S | 20090615 | 20090715 | 4x100 |  | 37 | 81710002 | S | D8 | N | LD4 | TÜV |  |  | DK | YES |  |  | T | Teilegutachten (PB+VB) | 1 | No car modifications required | 195/45 R16----205/45 R16--- | AfterMarket OZ | MAX 500 KG | RACE GOLD | I-Tech | 8027529040661 | OZ | 7,41 |  |  | Serie S - ext.diam.68 mm | 570x570x370 | 1 | 055-077, 055-078 | e6*2001/116*0066*.., e6*98/14*0066*.. | bar: Area 1
TOYOTA | YARIS | YARIS VERSO | P2 | 10/1999 | 01/2007 | 4x100 | 54,06 |  |  | 45 | M12x1,50 | 21 | ALLEGGERITA HLT 4F | 7x16 | 16,00 | 7,00 | W0185120084 | 3 | S | 20090615 | 20090715 | 4x100 |  | 37 | 81710002 | S | D8 | N | LD4 | TÜV |  |  | DK | YES |  |  | T | Teilegutachten (PB+VB) | 1 | No car modifications required | 195/45 R16----205/45 R16--- | AfterMarket OZ | MAX 500 KG | RED | I-Tech | 8027529040630 | OZ | 7,41 |  |  | Serie S - ext.diam.68 mm | 570x570x370 | 1 | 055-077, 055-078 | e6*2001/116*0066*.., e6*98/14*0066*.. | bar: Area 1
TOYOTA | YARIS | YARIS VERSO | P2 | 10/1999 | 01/2007 | 4x100 | 54,06 |  |  | 45 | M12x1,50 | 21 | DAVID | 7x16 | 16,00 | 7,00 | W01874201N5 | 1 |  |  |  | 4x100 |  | 37 | 81710482 | S | DST20A | N |  |  | KBA |  | DK | YES |  |  | K | KBA (ABE+VB) | 1 | No car modifications required | 195/45 R16----205/45 R16--- | AfterMarket OZ | MAX 615 KG | MATT GRAPHITE DIAMOND CUT | Via Veneto | 8027529052732 | OZ | 9,01 |  |  | Serie S - ext.diam.68 mm | 480x480x248 | 1 | 055-077, 055-078 | e6*2001/116*0066*.., e6*98/14*0066*.. | bar: Area 1
TOYOTA | YARIS | YARIS VERSO | P2 | 10/1999 | 01/2007 | 4x100 | 54,06 |  |  | 45 | M12x1,50 | 21 | EGO | 7x16 | 16,00 | 7,00 | W8505220154 | 1 | S | 20110726 | 20110825 | 4x100 |  | 37 | 81710482 | S | DST20A | N |  |  | KBA |  | DK | YES |  |  | K | KBA (ABE+VB) | 1 | No car modifications required | 195/45 R16----205/45 R16--- | AfterMarket OZ | MAX 615 KG | MATT BLACK + DIAMOND-CUT | X-Line | 8027529065855 | OZ | 8,20 |  |  | Serie S - ext.diam.68 mm | 511x511x249 | 1 | 055-077, 055-078 | e6*2001/116*0066*.., e6*98/14*0066*.. | bar: Area 1
TOYOTA | YARIS | YARIS VERSO | P2 | 10/1999 | 01/2007 | 4x100 | 54,06 |  |  | 45 | M12x1,50 | 21 | ENERGY | 7x16 | 16,00 | 7,00 | W8503220054 | 1 |  |  |  | 4x100 |  | 37 | 81710002 | S | D8 | N | LD4 |  | KBA |  | DK | YES |  |  | K | KBA (ABE+VB) | 1 | No car modifications required | 195/45 R16----205/45 R16--- | AfterMarket OZ | MAX 615 KG | MATT BLACK + DIAMOND-CUT | X-Line | 8027529045734 | OZ | 10,30 |  |  | Serie S - ext.diam.68 mm | 511x511x249 | 1 | 055-077, 055-078 | e6*2001/116*0066*.., e6*98/14*0066*.. | bar: Area 1
TOYOTA | YARIS | YARIS VERSO | P2 | 10/1999 | 01/2007 | 4x100 | 54,06 |  |  | 45 | M12x1,50 | 21 | ENVY | 7x16 | 16,00 | 7,00 | W8504020168 | 1 |  |  |  | 4x100 |  | 37 | 81710482 | S | DST20A | N |  |  | KBA |  | DK | YES |  |  | K | KBA (ABE+VB) | 1 | No car modifications required | 195/45 R16----205/45 R16--- | AfterMarket OZ | MAX 615 KG | MATT SILVER TECH DIAMOND CUT | X-Line | 8027529052886 | OZ | 8,21 |  |  | Serie S - ext.diam.68 mm | 511x511x249 | 1 | 055-077, 055-078 | e6*2001/116*0066*.., e6*98/14*0066*.. | bar: Area 1
TOYOTA | YARIS | YARIS VERSO | P2 | 10/1999 | 01/2007 | 4x100 | 54,06 |  |  | 45 | M12x1,50 | 21 | LOUNGE 8 | 7x16 | 16,00 | 7,00 | W8503720054 | 1 |  |  |  | 4x100 |  | 37 | 81710002 | S | D8 | N | LD4 |  | KBA |  | DK | YES |  |  | K | KBA (ABE+VB) | 1 | No car modifications required | 195/45 R16----205/45 R16--- | AfterMarket OZ | MAX 615 KG | MATT BLACK + DIAMOND-CUT | X-Line | 8027529048032 | OZ | 8,20 |  |  | Serie S - ext.diam.68 mm | 511x511x249 | 1 | 055-077, 055-078 | e6*2001/116*0066*.., e6*98/14*0066*.. | bar: Area 1
TOYOTA | YARIS | YARIS VERSO | P2 | 10/1999 | 01/2007 | 4x100 | 54,06 |  |  | 45 | M12x1,50 | 21 | LOUNGE 8 | 7x16 | 16,00 | 7,00 | W8503720075 | 1 |  |  |  | 4x100 |  | 37 | 81710002 | S | D8 | N | LD4 |  | KBA |  | DK | YES |  |  | K | KBA (ABE+VB) | 1 | No car modifications required | 195/45 R16----205/45 R16--- | AfterMarket OZ | MAX 615 KG | METAL SILVER + DIAMOND CUT | X-Line | 8027529048049 | OZ | 8,20 |  |  | Serie S - ext.diam.68 mm | 511x511x249 | 1 | 055-077, 055-078 | e6*2001/116*0066*.., e6*98/14*0066*.. | Area 2: OUT
TOYOTA | YARIS | YARIS VERSO | P2 | 10/1999 | 01/2007 | 4x100 | 54,06 |  |  | 45 | M12x1,50 | 21 | QUARANTA | 7x16 | 16,00 | 7,00 | W0185020054 | 1 | S | 20100928 | 20101028 | 4x100 |  | 37 | 81710482 | S | DST20A | N |  |  | KBA |  | DK | YES |  |  | K | KBA (ABE+VB) | 1 | No car modifications required | 195/45 R16----205/45 R16--- | AfterMarket OZ | MAX 615 KG | MATT BLACK + DIAMOND-CUT | Via Veneto | 8027529054361 | OZ | 9,90 |  |  | Serie S - ext.diam.68 mm | 540x540x260 | 1 | 055-077, 055-078 | e6*2001/116*0066*.., e6*98/14*0066*.. | bar: Area 1
TOYOTA | YARIS | YARIS VERSO | P2 | 10/1999 | 01/2007 | 4x100 | 54,06 |  |  | 45 | M12x1,50 | 21 | SUPERTURISMO GT | 7x16 | 16,00 | 7,00 | W0167020079 | 1 | S | 20080624 | 20080724 | 4x100 |  | 37 | 81710002 | S | D8 | N | LD4 |  | KBA | VIA | DK | YES |  |  | K | KBA (ABE+VB) | 1 | No car modifications required | 195/45 R16----205/45 R16--- | AfterMarket OZ | MAX 600 KG | MATT BLACK + RED LETTERING | Racing | 8027529000443 | OZ | 10,68 |  |  | Serie S - ext.diam.68 mm | 480x480x255 | 1 | 055-077, 055-078 | e6*2001/116*0066*.., e6*98/14*0066*.. | bar: Area 1
TOYOTA | YARIS | YARIS VERSO | P2 | 10/1999 | 01/2007 | 4x100 | 54,06 |  |  | 45 | M12x1,50 | 21 | SUPERTURISMO GT | 7x16 | 16,00 | 7,00 | W0167020082 | 1 | S | 20060512 | 20060611 | 4x100 |  | 37 | 81710002 | S | D8 | N | LD4 |  | KBA | VIA | DK | YES |  |  | K | KBA (ABE+VB) | 1 | No car modifications required | 195/45 R16----205/45 R16--- | AfterMarket OZ | MAX 600 KG | RACE SILVER + BLACK LETTERING | Racing | 8027529000450 | OZ | 10,68 |  |  | Serie S - ext.diam.68 mm | 480x480x255 | 1 | 055-077, 055-078 | e6*2001/116*0066*.., e6*98/14*0066*.. | bar: Area 1
TOYOTA | YARIS | YARIS VERSO | P2 | 10/1999 | 01/2007 | 4x100 | 54,06 |  |  | 45 | M12x1,50 | 21 | SUPERTURISMO GT | 7x16 | 16,00 | 7,00 | W01895200P5 | 1 |  |  |  | 4x100 |  | 37 | 81710002 | S | D8 | N | LD4 |  | KBA |  | DK | YES |  |  | K | KBA (ABE+VB) | 1 | No car modifications required | 195/45 R16----205/45 R16--- | AfterMarket OZ | MAX 615 KG | GRIGIO CORSA+BLACK LETTERING | Racing | 8027529080315 | OZ | 10,27 |  |  | Serie S - ext.diam.68 mm | 480x480x248 | 1 | 055-077, 055-078 | e6*2001/116*0066*.., e6*98/14*0066*.. | bar: Area 1
TOYOTA | YARIS | YARIS VERSO | P2 | 10/1999 | 01/2007 | 4x100 | 54,06 |  |  | 45 | M12x1,50 | 21 | SUPERTURISMO GT | 7x16 | 16,00 | 7,00 | W0189520079 | 1 |  |  |  | 4x100 |  | 37 | 81710002 | S | D8 | N | LD4 |  | KBA |  | DK | YES |  |  | K | KBA (ABE+VB) | 1 | No car modifications required | 195/45 R16----205/45 R16--- | AfterMarket OZ | MAX 615 KG | MATT BLACK + RED LETTERING | Racing | 8027529080322 | OZ | 10,27 |  |  | Serie S - ext.diam.68 mm | 480x480x248 | 1 | 055-077, 055-078 | e6*2001/116*0066*.., e6*98/14*0066*.. | bar: Area 1
TOYOTA | YARIS | YARIS VERSO | P2 | 10/1999 | 01/2007 | 4x100 | 54,06 |  |  | 45 | M12x1,50 | 21 | SUPERTURISMO WRC | 7x16 | 16,00 | 7,00 | W0167020033 | 1 | S | 20060512 | 20060611 | 4x100 |  | 37 | 81710002 | S | D8 | N | LD4 |  | KBA | VIA | DK | YES |  |  | K | KBA (ABE+VB) | 1 | No car modifications required | 195/45 R16----205/45 R16--- | AfterMarket OZ | MAX 600 KG | WHITE + RED LETTERING | Racing | 8027529000436 | OZ | 10,68 |  |  | Serie S - ext.diam.68 mm | 480x480x255 | 1 | 055-077, 055-078 | e6*2001/116*0066*.., e6*98/14*0066*.. | bar: Area 1
TOYOTA | YARIS | YARIS VERSO | P2 | 10/1999 | 01/2007 | 4x100 | 54,06 |  |  | 45 | M12x1,50 | 21 | SUPERTURISMO WRC | 7x16 | 16,00 | 7,00 | W0189520033 | 1 | S | 20121105 | 20121205 | 4x100 |  | 37 | 81710002 | S | D8 | N | LD4 |  | KBA |  | DK |  |  |  | K | KBA (ABE+VB) | 1 | No car modifications required | 195/45 R16----205/45 R16--- | AfterMarket OZ | MAX 615 KG | WHITE + RED LETTERING | Racing | 8027529082340 | OZ | 10,27 |  |  | Serie S - ext.diam.68 mm | 480x480x248 | 1 | 055-077, 055-078 | e6*2001/116*0066*.., e6*98/14*0066*.. | bar: Area 1
TOYOTA | YARIS | YARIS VERSO | P2 | 10/1999 | 01/2007 | 4x100 | 54,06 |  |  | 45 | M12x1,50 | 21 | ULTRALEGGERA | 7x16 | 16,00 | 7,00 | W01730200A53 | 1 | S | 20061026 | 20061125 | 4x100 |  | 37 | 81710002 | S | D8 | N | LD4 | TÜV |  |  | DK | YES |  |  | T | Teilegutachten (PB+VB) | 1 | No car modifications required | 195/45 R16----205/45 R16--- | AfterMarket OZ | MAX 550 KG | MATT BLACK | Racing | 8027529002928 | OZ | 7,82 |  |  | Serie S - ext.diam.68 mm | 480x480x255 | 1 | 055-077, 055-078 | e6*2001/116*0066*.., e6*98/14*0066*.. | bar: Area 1
TOYOTA | YARIS | YARIS VERSO | P2 | 10/1999 | 01/2007 | 4x100 | 54,06 |  |  | 45 | M12x1,50 | 21 | ULTRALEGGERA | 7x16 | 16,00 | 7,00 | W0173020022 | 1 | S | 20051019 | 20051118 | 4x100 |  | 37 | 81710002 | S | D8 | N | LD4 | TÜV |  |  | DK | YES |  |  | T | Teilegutachten (PB+VB) | 1 | No car modifications required | 195/45 R16----205/45 R16--- | AfterMarket OZ | MAX 550 KG | MATT GRAPHIT SILVER | Racing | 8027529002935 | OZ | 7,82 |  |  | Serie S - ext.diam.68 mm | 480x480x255 | 1 | 055-077, 055-078 | e6*2001/116*0066*.., e6*98/14*0066*.. | bar: Area 1
TOYOTA | YARIS | YARIS VERSO | P2 | 10/1999 | 01/2007 | 4x100 | 54,06 |  |  | 45 | M12x1,50 | 21 | ULTRALEGGERA | 7x16 | 16,00 | 7,00 | W0173020061 | 1 | S | 20051019 | 20051118 | 4x100 |  | 37 | 81710002 | S | D8 | N | LD4 | TÜV |  |  | DK | YES |  |  | T | Teilegutachten (PB+VB) | 1 | No car modifications required | 195/45 R16----205/45 R16--- | AfterMarket OZ | MAX 550 KG | CHRYSTAL TITANIUM | Racing | 8027529002942 | OZ | 7,82 |  |  | Serie S - ext.diam.68 mm | 480x480x255 | 1 | 055-077, 055-078 | e6*2001/116*0066*.., e6*98/14*0066*.. | bar: Area 1
TOYOTA | YARIS | YARIS VERSO | P2 | 10/1999 | 01/2007 | 4x100 | 54,06 |  |  | 45 | M12x1,50 | 21 | ADRENALINA | 7x17 | 17,00 | 7,00 | W8501320054 | 1 | S | 20080904 | 20081004 | 4x100 |  | 37 | 81710002 | S | D8 | N | LD4 |  | KBA |  | DK | YES |  |  | K | KBA (ABE+VB) | 2 | Mods can be necessary to car | 205/40 R17--- | AfterMarket OZ | MAX 615 KG | MATT BLACK + DIAMOND-CUT | X-Line | 8027529034585 | OZ | 11,52 |  |  | Serie S - ext.diam.68 mm | 542x542x249 | 1 | 055-077, 055-078 | e6*2001/116*0066*.., e6*98/14*0066*.. | bar: Area 1
TOYOTA | YARIS | YARIS VERSO | P2 | 10/1999 | 01/2007 | 4x100 | 54,06 |  |  | 45 | M12x1,50 | 21 | ALLEGGERITA HLT 4F | 7x17 | 17,00 | 7,00 | W01820200A66 | 1 | S | 20081210 | 20090109 | 4x100 |  | 37 | 81710002 | S | D8 | N | LD4 | TÜV |  |  | DK | YES |  |  | T | Teilegutachten (PB+VB) | 2 | Mods can be necessary to car | 205/40 R17--- | AfterMarket OZ | MAX 500 KG | TITANIUM TECH | I-Tech | 8027529034899 | OZ | 7,96 |  |  | Serie S - ext.diam.68 mm | 540x540x260 | 1 | 055-077, 055-078 | e6*2001/116*0066*.., e6*98/14*0066*.. | bar: Area 1
TOYOTA | YARIS | YARIS VERSO | P2 | 10/1999 | 01/2007 | 4x100 | 54,06 |  |  | 45 | M12x1,50 | 21 | ALLEGGERITA HLT 4F | 7x17 | 17,00 | 7,00 | W01820200P3 | 3 | S | 20121012 | 20121111 | 4x100 |  | 37 | 81710002 | S | D8 | N | LD4 | TÜV |  |  | DK | YES |  |  | T | Teilegutachten (PB+VB) | 2 | Mods can be necessary to car | 205/40 R17--- | AfterMarket OZ | MAX 500 KG | ACID GREEN | I-Tech | 8027529080902 | OZ | 7,96 |  |  | Serie S - ext.diam.68 mm | 540x540x260 | 1 | 055-077, 055-078 | e6*2001/116*0066*.., e6*98/14*0066*.. | bar: Area 1
TOYOTA | YARIS | YARIS VERSO | P2 | 10/1999 | 01/2007 | 4x100 | 54,06 |  |  | 45 | M12x1,50 | 21 | ALLEGGERITA HLT 4F | 7x17 | 17,00 | 7,00 | W0182020022 | 3 | S | 20081210 | 20090109 | 4x100 |  | 37 | 81710002 | S | D8 | N | LD4 | TÜV |  |  | DK | YES |  |  | T | Teilegutachten (PB+VB) | 2 | Mods can be necessary to car | 205/40 R17--- | AfterMarket OZ | MAX 500 KG | MATT GRAPHIT SILVER | I-Tech | 8027529034943 | OZ | 7,96 |  |  | Serie S - ext.diam.68 mm | 540x540x260 | 1 | 055-077, 055-078 | e6*2001/116*0066*.., e6*98/14*0066*.. | bar: Area 1
TOYOTA | YARIS | YARIS VERSO | P2 | 10/1999 | 01/2007 | 4x100 | 54,06 |  |  | 45 | M12x1,50 | 21 | ALLEGGERITA HLT 4F | 7x17 | 17,00 | 7,00 | W0182020030 | 3 | S | 20080918 | 20081018 | 4x100 |  | 37 | 81710002 | S | D8 | N | LD4 | TÜV |  |  | DK | YES |  |  | T | Teilegutachten (PB+VB) | 2 | Mods can be necessary to car | 205/40 R17--- | AfterMarket OZ | MAX 500 KG | WHITE | I-Tech | 8027529031317 | OZ | 7,96 |  |  | Serie S - ext.diam.68 mm | 540x540x260 | 1 | 055-077, 055-078 | e6*2001/116*0066*.., e6*98/14*0066*.. | bar: Area 1
TOYOTA | YARIS | YARIS VERSO | P2 | 10/1999 | 01/2007 | 4x100 | 54,06 |  |  | 45 | M12x1,50 | 21 | ALLEGGERITA HLT 4F | 7x17 | 17,00 | 7,00 | W0182020053 | 3 | S | 20080918 | 20081018 | 4x100 |  | 37 | 81710002 | S | D8 | N | LD4 | TÜV |  |  | DK | YES |  |  | T | Teilegutachten (PB+VB) | 2 | Mods can be necessary to car | 205/40 R17--- | AfterMarket OZ | MAX 500 KG | MATT BLACK | I-Tech | 8027529031324 | OZ | 7,96 |  |  | Serie S - ext.diam.68 mm | 540x540x260 | 1 | 055-077, 055-078 | e6*2001/116*0066*.., e6*98/14*0066*.. | bar: Area 1
TOYOTA | YARIS | YARIS VERSO | P2 | 10/1999 | 01/2007 | 4x100 | 54,06 |  |  | 45 | M12x1,50 | 21 | ALLEGGERITA HLT 4F | 7x17 | 17,00 | 7,00 | W0182020071 | 3 | S | 20080918 | 20081018 | 4x100 |  | 37 | 81710002 | S | D8 | N | LD4 | TÜV |  |  | DK | YES |  |  | T | Teilegutachten (PB+VB) | 2 | Mods can be necessary to car | 205/40 R17--- | AfterMarket OZ | MAX 500 KG | ORANGE | I-Tech | 8027529031331 | OZ | 7,96 |  |  | Serie S - ext.diam.68 mm | 540x540x260 | 1 | 055-077, 055-078 | e6*2001/116*0066*.., e6*98/14*0066*.. | bar: Area 1
TOYOTA | YARIS | YARIS VERSO | P2 | 10/1999 | 01/2007 | 4x100 | 54,06 |  |  | 45 | M12x1,50 | 21 | ALLEGGERITA HLT 4F | 7x17 | 17,00 | 7,00 | W0182020072 | 3 | S | 20080918 | 20081018 | 4x100 |  | 37 | 81710002 | S | D8 | N | LD4 | TÜV |  |  | DK | YES |  |  | T | Teilegutachten (PB+VB) | 2 | Mods can be necessary to car | 205/40 R17--- | AfterMarket OZ | MAX 500 KG | MATT BLUE | I-Tech | 8027529031348 | OZ | 7,96 |  |  | Serie S - ext.diam.68 mm | 540x540x260 | 1 | 055-077, 055-078 | e6*2001/116*0066*.., e6*98/14*0066*.. | bar: Area 1
TOYOTA | YARIS | YARIS VERSO | P2 | 10/1999 | 01/2007 | 4x100 | 54,06 |  |  | 45 | M12x1,50 | 21 | ALLEGGERITA HLT 4F | 7x17 | 17,00 | 7,00 | W0182020076 | 3 | S | 20081210 | 20090109 | 4x100 |  | 37 | 81710002 | S | D8 | N | LD4 | TÜV |  |  | DK | YES |  |  | T | Teilegutachten (PB+VB) | 2 | Mods can be necessary to car | 205/40 R17--- | AfterMarket OZ | MAX 500 KG | RACE GOLD | I-Tech | 8027529034912 | OZ | 7,96 |  |  | Serie S - ext.diam.68 mm | 540x540x260 | 1 | 055-077, 055-078 | e6*2001/116*0066*.., e6*98/14*0066*.. | bar: Area 1
TOYOTA | YARIS | YARIS VERSO | P2 | 10/1999 | 01/2007 | 4x100 | 54,06 |  |  | 45 | M12x1,50 | 21 | ALLEGGERITA HLT 4F | 7x17 | 17,00 | 7,00 | W0182020084 | 3 | S | 20080918 | 20081018 | 4x100 |  | 37 | 81710002 | S | D8 | N | LD4 | TÜV |  |  | DK | YES |  |  | T | Teilegutachten (PB+VB) | 2 | Mods can be necessary to car | 205/40 R17--- | AfterMarket OZ | MAX 500 KG | RED | I-Tech | 8027529031355 | OZ | 7,96 |  |  | Serie S - ext.diam.68 mm | 540x540x260 | 1 | 055-077, 055-078 | e6*2001/116*0066*.., e6*98/14*0066*.. | bar: Area 1
TOYOTA | YARIS | YARIS VERSO | P2 | 10/1999 | 01/2007 | 4x100 | 54,06 |  |  | 45 | M12x1,50 | 21 | DAVID | 7x17 | 17,00 | 7,00 | W01873201N5 | 1 |  |  |  | 4x100 |  | 37 | 81710482 | S | DST20A | N |  |  |  |  | DK | YES |  |  |  |  | 2 | Mods can be necessary to car | 205/40 R17--- | AfterMarket OZ | MAX 615 KG | MATT GRAPHITE DIAMOND CUT | Via Veneto | 8027529052756 | OZ | 11,13 |  |  | Serie S - ext.diam.68 mm | 540x540x248 | 1 | 055-077, 055-078 | e6*2001/116*0066*.., e6*98/14*0066*.. | bar: Area 1
TOYOTA | YARIS | YARIS VERSO | P2 | 10/1999 | 01/2007 | 4x100 | 54,06 |  |  | 45 | M12x1,50 | 21 | EGO | 7x17 | 17,00 | 7,00 | W8505120154 | 1 | S | 20110726 | 20110825 | 4x100 |  | 37 | 81710481 | S | DST20A | N |  |  | KBA |  | DK | YES |  |  | K | KBA (ABE+VB) | 2 | Mods can be necessary to car | 205/40 R17--- | AfterMarket OZ | MAX 615 KG | MATT BLACK + DIAMOND-CUT | X-Line | 8027529065794 | OZ | 8,30 |  |  | Serie S - ext.diam.68 mm | 542x542x249 | 1 | 055-077, 055-078 | e6*2001/116*0066*.., e6*98/14*0066*.. | bar: Area 1
TOYOTA | YARIS | YARIS VERSO | P2 | 10/1999 | 01/2007 | 4x100 | 54,06 |  |  | 45 | M12x1,50 | 21 | ENERGY | 7x17 | 17,00 | 7,00 | W8500720054 | 1 | S | 20080904 | 20081004 | 4x100 |  | 37 | 81710002 | S | D8 | N | LD4 |  | KBA |  | DK | YES |  |  | K | KBA (ABE+VB) | 2 | Mods can be necessary to car | 205/40 R17--- | AfterMarket OZ | MAX 615 KG | MATT BLACK + DIAMOND-CUT | X-Line | 8027529034318 | OZ | 11,80 |  |  | Serie S - ext.diam.68 mm | 542x542x249 | 1 | 055-077, 055-078 | e6*2001/116*0066*.., e6*98/14*0066*.. | bar: Area 1
TOYOTA | YARIS | YARIS VERSO | P2 | 10/1999 | 01/2007 | 4x100 | 54,06 |  |  | 45 | M12x1,50 | 21 | ENVY | 7x17 | 17,00 | 7,00 | W8504320168 | 1 |  |  |  | 4x100 |  | 37 | 81710482 | S | DST20A | N |  |  | KBA |  | DK | YES |  |  | K | KBA (ABE+VB) | 2 | Mods can be necessary to car | 205/40 R17--- | AfterMarket OZ | MAX 615 KG | MATT SILVER TECH DIAMOND CUT | X-Line | 8027529052947 | OZ | 8,30 |  |  | Serie S - ext.diam.68 mm | 542x542x249 | 1 | 055-077, 055-078 | e6*2001/116*0066*.., e6*98/14*0066*.. | bar: Area 1
TOYOTA | YARIS | YARIS VERSO | P2 | 10/1999 | 01/2007 | 4x100 | 54,06 |  |  | 45 | M12x1,50 | 21 | ITALIA 150 4F | 7x17 | 17,00 | 7,00 | W01886201R4 | 1 | S | 20110914 | 20111014 | 4x100 |  | 37 | 81710482 | S | DST20A | N |  |  | KBA |  | DK | YES |  |  | K | KBA (ABE+VB) | 2 | Mods can be necessary to car | 205/40 R17--- | AfterMarket OZ | MAX 615 KG | MATT RACE SILVER DIAMOND CUT | Racing | 8027529069563 | OZ | 9,63 |  |  | Serie S - ext.diam.68 mm | 540x540x248 | 1 | 055-077, 055-078 | e6*2001/116*0066*.., e6*98/14*0066*.. | bar: Area 1
TOYOTA | YARIS | YARIS VERSO | P2 | 10/1999 | 01/2007 | 4x100 | 54,06 |  |  | 45 | M12x1,50 | 21 | ITALIA 150 4F | 7x17 | 17,00 | 7,00 | W0188620149 | 1 | S | 20110914 | 20111014 | 4x100 |  | 37 | 81710482 | S | DST20A | N |  |  | KBA |  | DK | YES |  |  | K | KBA (ABE+VB) | 2 | Mods can be necessary to car | 205/40 R17--- | AfterMarket OZ | MAX 615 KG | MATT DARK GRAPHITE DIAMOND CUT | Racing | 8027529069556 | OZ | 9,63 |  |  | Serie S - ext.diam.68 mm | 540x540x248 | 1 | 055-077, 055-078 | e6*2001/116*0066*.., e6*98/14*0066*.. | bar: Area 1
TOYOTA | YARIS | YARIS VERSO | P2 | 10/1999 | 01/2007 | 4x100 | 54,06 |  |  | 45 | M12x1,50 | 21 | LEGGENDA | 7x17 | 17,00 | 7,00 | W01872200A33 | 1 | S | 20110218 | 20110320 | 4x100 |  | 37 | 81710002 | S | D8 | N | LD4 |  | KBA |  | DK | YES |  |  | K | KBA (ABE+VB) | 2 | Mods can be necessary to car | 205/40 R17--- | AfterMarket OZ | MAX 530 KG | WHITE + RED LETTERING | Racing | 8027529056594 | OZ | 9,38 |  |  | Serie S - ext.diam.68 mm | 540x540x248 | 1 | 055-077, 055-078 | e6*2001/116*0066*.., e6*98/14*0066*.. | bar: Area 1
TOYOTA | YARIS | YARIS VERSO | P2 | 10/1999 | 01/2007 | 4x100 | 54,06 |  |  | 45 | M12x1,50 | 21 | LEGGENDA | 7x17 | 17,00 | 7,00 | W01872200N8 | 1 |  |  |  | 4x100 |  | 37 | 81710002 | S | D8 | N | LD4 |  | KBA |  | DK | YES |  |  | K | KBA (ABE+VB) | 2 | Mods can be necessary to car | 205/40 R17--- | AfterMarket OZ | MAX 530 KG | MATT BLACK+WHITE LETTERING | Racing | 8027529057317 | OZ | 9,38 |  |  | Serie S - ext.diam.68 mm | 540x540x248 | 1 | 055-077, 055-078 | e6*2001/116*0066*.., e6*98/14*0066*.. | bar: Area 1
TOYOTA | YARIS | YARIS VERSO | P2 | 10/1999 | 01/2007 | 4x100 | 54,06 |  |  | 45 | M12x1,50 | 21 | LOUNGE 8 | 7x17 | 17,00 | 7,00 | W8503820054 | 1 |  |  |  | 4x100 |  | 37 | 81710002 | S | D8 | N | LD4 |  | KBA |  | DK | YES |  |  | K | KBA (ABE+VB) | 2 | Mods can be necessary to car | 205/40 R17--- | AfterMarket OZ | MAX 615 KG | MATT BLACK + DIAMOND-CUT | X-Line | 8027529048131 | OZ | 8,30 |  |  | Serie S - ext.diam.68 mm | 542x542x249 | 1 | 055-077, 055-078 | e6*2001/116*0066*.., e6*98/14*0066*.. | bar: Area 1
TOYOTA | YARIS | YARIS VERSO | P2 | 10/1999 | 01/2007 | 4x100 | 54,06 |  |  | 45 | M12x1,50 | 21 | LOUNGE 8 | 7x17 | 17,00 | 7,00 | W8503820075 | 1 |  |  |  | 4x100 |  | 37 | 81710002 | S | D8 | N | LD4 |  | KBA |  | DK | YES |  |  | K | KBA (ABE+VB) | 2 | Mods can be necessary to car | 205/40 R17--- | AfterMarket OZ | MAX 615 KG | METAL SILVER + DIAMOND CUT | X-Line | 8027529048148 | OZ | 8,30 |  |  | Serie S - ext.diam.68 mm | 542x542x249 | 1 | 055-077, 055-078 | e6*2001/116*0066*.., e6*98/14*0066*.. | bar: Area 1
TOYOTA | YARIS | YARIS VERSO | P2 | 10/1999 | 01/2007 | 4x100 | 54,06 |  |  | 45 | M12x1,50 | 21 | QUARANTA | 7x17 | 17,00 | 7,00 | W0186620054 | 1 |  |  |  | 4x100 |  | 37 | 81710482 | S | DST20A | N |  |  | KBA |  | DK | YES |  |  | K | KBA (ABE+VB) | 2 | Mods can be necessary to car | 205/40 R17--- | AfterMarket OZ | MAX 570 KG | MATT BLACK + DIAMOND-CUT | Via Veneto | 8027529054675 | OZ | 11,14 |  |  | Serie S - ext.diam.68 mm | 540x540x260 | 1 | 055-077, 055-078 | e6*2001/116*0066*.., e6*98/14*0066*.. | bar: Area 1
TOYOTA | YARIS | YARIS VERSO | P2 | 10/1999 | 01/2007 | 4x100 | 54,06 |  |  | 45 | M12x1,50 | 21 | SUPERTURISMO LM | 7x17 | 17,00 | 7,00 | W0188020019 | 1 |  |  |  | 4x100 |  | 37 | 81710002 | S | D8 | N | LD4 |  | KBA |  | DK | YES |  |  | K | KBA (ABE+VB) | 2 | Mods can be necessary to car | 205/40 R17--- | AfterMarket OZ | MAX 570 KG | MATT RACE SILVER + BLACK LETTERING | Racing | 8027529053074 | OZ | 9,92 |  |  | Serie S - ext.diam.68 mm | 540x540x248 | 1 | 055-077, 055-078 | e6*2001/116*0066*.., e6*98/14*0066*.. | bar: Area 1
TOYOTA | YARIS | YARIS VERSO | P2 | 10/1999 | 01/2007 | 4x100 | 54,06 |  |  | 45 | M12x1,50 | 21 | SUPERTURISMO LM | 7x17 | 17,00 | 7,00 | W0188020046 | 1 |  |  |  | 4x100 |  | 37 | 81710002 | S | D8 | N | LD4 |  | KBA |  | DK | YES |  |  | K | KBA (ABE+VB) | 2 | Mods can be necessary to car | 205/40 R17--- | AfterMarket OZ | MAX 570 KG | MATT GRAPHITE + SILVER LETTERING | Racing | 8027529053081 | OZ | 9,92 |  |  | Serie S - ext.diam.68 mm | 540x540x248 | 1 | 055-077, 055-078 | e6*2001/116*0066*.., e6*98/14*0066*.. | bar: Area 1
TOYOTA | YARIS | YARIS VERSO | P2 | 10/1999 | 01/2007 | 4x100 | 54,06 |  |  | 45 | M12x1,50 | 21 | ULTRALEGGERA | 7x17 | 17,00 | 7,00 | W01709200A53 | 1 | S | 20061026 | 20061125 | 4x100 |  | 37 | 81710002 | S | D8 | N | LD4 | TÜV |  |  | DK | YES |  |  | T | Teilegutachten (PB+VB) | 2 | Mods can be necessary to car | 205/40 R17--- | AfterMarket OZ | MAX 570 KG | MATT BLACK | Racing | 8027529001457 | OZ | 8,73 |  |  | Serie S - ext.diam.68 mm | 540x540x260 | 1 | 055-077, 055-078 | e6*2001/116*0066*.., e6*98/14*0066*.. | bar: Area 1
TOYOTA | YARIS | YARIS VERSO | P2 | 10/1999 | 01/2007 | 4x100 | 54,06 |  |  | 45 | M12x1,50 | 21 | ULTRALEGGERA | 7x17 | 17,00 | 7,00 | W0170920022 | 1 | S | 20051116 | 20051216 | 4x100 |  | 37 | 81710002 | S | D8 | N | LD4 | TÜV |  |  | DK | YES |  |  | T | Teilegutachten (PB+VB) | 2 | Mods can be necessary to car | 205/40 R17--- | AfterMarket OZ | MAX 570 KG | MATT GRAPHIT SILVER | Racing | 8027529001464 | OZ | 8,73 |  |  | Serie S - ext.diam.68 mm | 540x540x260 | 1 | 055-077, 055-078 | e6*2001/116*0066*.., e6*98/14*0066*.. | bar: Area 1
TOYOTA | YARIS | YARIS VERSO | P2 | 10/1999 | 01/2007 | 4x100 | 54,06 |  |  | 45 | M12x1,50 | 21 | ULTRALEGGERA | 7x17 | 17,00 | 7,00 | W0170920030 | 1 | S | 20080902 | 20081002 | 4x100 |  | 37 | 81710002 | S | D8 | N | LD4 | TÜV |  |  | DK | YES |  |  | T | Teilegutachten (PB+VB) | 2 | Mods can be necessary to car | 205/40 R17--- | AfterMarket OZ | MAX 570 KG | WHITE | Racing | 8027529001471 | OZ | 8,73 |  |  | Serie S - ext.diam.68 mm | 540x540x260 | 1 | 055-077, 055-078 | e6*2001/116*0066*.., e6*98/14*0066*.. | bar: Area 1
TOYOTA | YARIS | YARIS VERSO | P2 | 10/1999 | 01/2007 | 4x100 | 54,06 |  |  | 45 | M12x1,50 | 21 | ULTRALEGGERA | 7x17 | 17,00 | 7,00 | W0170920061 | 1 | S | 20051026 | 20051125 | 4x100 |  | 37 | 81710002 | S | D8 | N | LD4 | TÜV |  |  | DK | YES |  |  | T | Teilegutachten (PB+VB) | 2 | Mods can be necessary to car | 205/40 R17--- | AfterMarket OZ | MAX 570 KG | CHRYSTAL TITANIUM | Racing | 8027529001488 | OZ | 8,73 |  |  | Serie S - ext.diam.68 mm | 540x540x260 | 1 | 055-077, 055-078 | e6*2001/116*0066*.., e6*98/14*0066*.. | bar: Area 1
TOYOTA | YARIS | YARIS VERSO | P2 | 10/1999 | 01/2007 | 4x100 | 54,06 |  |  | 45 | M12x1,50 | 21 | WAVE | 7x17 | 17,00 | 7,00 | W8501620054 | 1 |  |  |  | 4x100 |  | 37 | 81710002 | S | D8 | N | LD4 |  |  |  | DK | YES |  |  | S | Strongness Certificate (PB) | 2 | Mods can be necessary to car | 205/40 R17--- | AfterMarket OZ | MAX 615 KG | MATT BLACK + DIAMOND-CUT | X-Line | 8027529045581 | OZ | 11,11 |  |  | Serie S - ext.diam.68 mm | 542x542x249 | 1 | 055-077, 055-078 | e6*2001/116*0066*.., e6*98/14*0066*.. | bar: Area 1
TOYOTA | YARIS | YARIS 06 | XP13M(a),XP9,XP9F | 01/2006 | 01/2009 | 4x100 | 54,06 | 448 | 1840 | 45 | M12x1,50 | 21 | LOUNGE 8 | 6x14 | 14,00 | 6,00 | W8503520054 | 1 |  |  |  | 4x100 |  | 36 | 81710002 | S | D8 | N | LD4 |  | KBA |  | DK | YES | C0511 | ONLY 51 KW | N | No Certificate | 1 | No car modifications required | 165/70 R14----175/65 R14----185/60 R14---TCOMBI-185/65 R14----195/60 R14----205/55 R14---TCOMBI | AfterMarket OZ | MAX 500 KG | MATT BLACK + DIAMOND-CUT | X-Line | 8027529047899 | OZ | 7,90 |  |  | Serie S - ext.diam.68 mm | 460x460x224 | 1 | 051-074 | e11*2007/46*0152*.., e11*2001/116*0248*.., e11*2001/116*0249*.. | bar: Area 1
TOYOTA | YARIS | YARIS 06 | XP13M(a),XP9,XP9F | 01/2006 | 01/2009 | 4x100 | 54,06 | 448 | 1840 | 45 | M12x1,50 | 21 | LOUNGE 8 | 6x14 | 14,00 | 6,00 | W8503520075 | 1 |  |  |  | 4x100 |  | 36 | 81710002 | S | D8 | N | LD4 |  | KBA |  | DK | YES | C0511 | ONLY 51 KW | N | No Certificate | 1 | No car modifications required | 165/70 R14----175/65 R14----185/60 R14---TCOMBI-185/65 R14----195/60 R14----205/55 R14---TCOMBI | AfterMarket OZ | MAX 500 KG | METAL SILVER + DIAMOND CUT | X-Line | 8027529047905 | OZ | 7,90 |  |  | Serie S - ext.diam.68 mm | 460x460x224 | 1 | 051-074 | e11*2007/46*0152*.., e11*2001/116*0248*.., e11*2001/116*0249*.. | Area 2: OUT
TOYOTA | YARIS | YARIS 06 | XP13M(a),XP9,XP9F | 01/2006 | 01/2009 | 4x100 | 54,06 | 448 | 1840 | 45 | M12x1,50 | 21 | SUPERTURISMO GT | 6x14 | 14,00 | 6,00 | W0167420079 | 1 | S | 20081211 | 20090110 | 4x100 |  | 36 | 81710002 | S | D8 | N | LD4 |  | KBA | VIA | DK | YES | C0511 | ONLY 51 KW | K | KBA (ABE+VB) | 1 | No car modifications required | 165/70 R14----175/65 R14----185/60 R14---TCOMBI-185/65 R14----195/60 R14----205/55 R14---TCOMBI | AfterMarket OZ | MAX 480 KG | MATT BLACK + RED LETTERING | Racing | 8027529036541 | OZ | 7,80 |  |  | Serie S - ext.diam.68 mm | 430x430x230 | 1 | 051-074 | e11*2007/46*0152*.., e11*2001/116*0248*.., e11*2001/116*0249*.. | bar: Area 1
TOYOTA | YARIS | YARIS 06 | XP13M(a),XP9,XP9F | 01/2006 | 01/2009 | 4x100 | 54,06 | 448 | 1840 | 45 | M12x1,50 | 21 | SUPERTURISMO GT | 6x14 | 14,00 | 6,00 | W0167420082 | 1 | S | 20060512 | 20060611 | 4x100 |  | 36 | 81710002 | S | D8 | N | LD4 |  | KBA | VIA | DK | YES | C0511 | ONLY 51 KW | K | KBA (ABE+VB) | 1 | No car modifications required | 165/70 R14----175/65 R14----185/60 R14---TCOMBI-185/65 R14----195/60 R14----205/55 R14---TCOMBI | AfterMarket OZ | MAX 480 KG | RACE SILVER + BLACK LETTERING | Racing | 8027529000832 | OZ | 7,80 |  |  | Serie S - ext.diam.68 mm | 430x430x230 | 1 | 051-074 | e11*2007/46*0152*.., e11*2001/116*0248*.., e11*2001/116*0249*.. | bar: Area 1
TOYOTA | YARIS | YARIS 06 | XP13M(a),XP9,XP9F | 01/2006 | 01/2009 | 4x100 | 54,06 | 448 | 1840 | 45 | M12x1,50 | 21 | SUPERTURISMO GT | 6x14 | 14,00 | 6,00 | W01904200P5 | 1 | S | 20121109 | 20121209 | 4x100 |  | 36 | 81710002 | S | D8 | N | LD4 |  | KBA |  | DK | YES | C0511 | ONLY 51 KW | K | KBA (ABE+VB) | 1 | No car modifications required | 165/70 R14----175/65 R14----185/60 R14---TCOMBI-185/65 R14----195/60 R14----205/55 R14---TCOMBI | AfterMarket OZ | MAX 480 KG | GRIGIO CORSA+BLACK LETTERING | Racing | 8027529083224 | OZ | 9,97 |  |  | Serie S - ext.diam.68 mm | 430x430x230 | 1 | 051-074 | e11*2007/46*0152*.., e11*2001/116*0248*.., e11*2001/116*0249*.. | bar: Area 1
TOYOTA | YARIS | YARIS 06 | XP13M(a),XP9,XP9F | 01/2006 | 01/2009 | 4x100 | 54,06 | 448 | 1840 | 45 | M12x1,50 | 21 | SUPERTURISMO GT | 6x14 | 14,00 | 6,00 | W0190420079 | 1 | S | 20121109 | 20121209 | 4x100 |  | 36 | 81710002 | S | D8 | N | LD4 |  | KBA |  | DK | YES | C0511 | ONLY 51 KW | K | KBA (ABE+VB) | 1 | No car modifications required | 165/70 R14----175/65 R14----185/60 R14---TCOMBI-185/65 R14----195/60 R14----205/55 R14---TCOMBI | AfterMarket OZ | MAX 480 KG | MATT BLACK + RED LETTERING | Racing | 8027529083231 | OZ | 9,97 |  |  | Serie S - ext.diam.68 mm | 430x430x230 | 1 | 051-074 | e11*2007/46*0152*.., e11*2001/116*0248*.., e11*2001/116*0249*.. | bar: Area 1
TOYOTA | YARIS | YARIS 06 | XP13M(a),XP9,XP9F | 01/2006 | 01/2009 | 4x100 | 54,06 | 448 | 1840 | 45 | M12x1,50 | 21 | SUPERTURISMO WRC | 6x14 | 14,00 | 6,00 | W0167420033 | 1 | S | 20060512 | 20060611 | 4x100 |  | 36 | 81710002 | S | D8 | N | LD4 |  | KBA | VIA | DK | YES | C0511 | ONLY 51 KW | K | KBA (ABE+VB) | 1 | No car modifications required | 165/70 R14----175/65 R14----185/60 R14---TCOMBI-185/65 R14----195/60 R14----205/55 R14---TCOMBI | AfterMarket OZ | MAX 480 KG | WHITE + RED LETTERING | Racing | 8027529000825 | OZ | 7,80 |  |  | Serie S - ext.diam.68 mm | 430x430x230 | 1 | 051-074 | e11*2007/46*0152*.., e11*2001/116*0248*.., e11*2001/116*0249*.. | bar: Area 1
TOYOTA | YARIS | YARIS 06 | XP13M(a),XP9,XP9F | 01/2006 | 01/2009 | 4x100 | 54,06 | 448 | 1840 | 45 | M12x1,50 | 21 | SUPERTURISMO WRC | 6x14 | 14,00 | 6,00 | W0190420033 | 1 | S | 20121109 | 20121209 | 4x100 |  | 36 | 81710002 | S | D8 | N | LD4 |  | KBA |  | DK | YES | C0511 | ONLY 51 KW | K | KBA (ABE+VB) | 1 | No car modifications required | 165/70 R14----175/65 R14----185/60 R14---TCOMBI-185/65 R14----195/60 R14----205/55 R14---TCOMBI | AfterMarket OZ | MAX 480 KG | WHITE + RED LETTERING | Racing | 8027529083262 | OZ | 9,97 |  |  | Serie S - ext.diam.68 mm | 430x430x230 | 1 | 051-074 | e11*2007/46*0152*.., e11*2001/116*0248*.., e11*2001/116*0249*.. | bar: Area 1
TOYOTA | YARIS | YARIS 06 | XP13M(a),XP9,XP9F | 01/2006 | 01/2009 | 4x100 | 54,06 | 448 | 1840 | 45 | M12x1,50 | 21 | ADRENALINA | 6½x15 | 15,00 | 6,50 | W8501020054 | 1 | S | 20080904 | 20081004 | 4x100 |  | 37 | 81710002 | S | D8 | N | LD4 |  | KBA |  | DK | YES |  |  | K | KBA (ABE+VB) | 1 | No car modifications required | 175/65 R15----185/55 R15----185/60 R15----195/55 R15----195/60 R15----205/50 R15-R---205/55 R15--- | AfterMarket OZ | MAX 615 KG | MATT BLACK + DIAMOND-CUT | X-Line | 8027529034462 | OZ | 9,20 |  |  | Serie S - ext.diam.68 mm | 486x486x236 | 1 | 051-074 | e11*2007/46*0152*.., e11*2001/116*0248*.., e11*2001/116*0249*.. | bar: Area 1
TOYOTA | YARIS | YARIS 06 | XP13M(a),XP9,XP9F | 01/2006 | 01/2009 | 4x100 | 54,06 | 448 | 1840 | 45 | M12x1,50 | 21 | ADRENALINA | 6½x15 | 15,00 | 6,50 | W8501020154 | 1 |  |  |  | 4x100 |  | 42 | 81710002 | S | D8 | N |  |  | KBA |  | DK | YES |  |  | K | KBA (ABE+VB) | 1 | No car modifications required | 175/65 R15----185/55 R15----185/60 R15----195/55 R15----195/60 R15----205/50 R15-R---205/55 R15--- | AfterMarket OZ | MAX 530 KG | MATT BLACK + DIAMOND-CUT | X-Line | 8027529042818 | OZ | 9,20 |  |  | Serie S - ext.diam.68 mm | 486x486x236 | 1 | 051-074 | e11*2007/46*0152*.., e11*2001/116*0248*.., e11*2001/116*0249*.. | bar: Area 1
TOYOTA | YARIS | YARIS 06 | XP13M(a),XP9,XP9F | 01/2006 | 01/2009 | 4x100 | 54,06 | 448 | 1840 | 45 | M12x1,50 | 21 | EGO | 6½x15 | 15,00 | 6,50 | W8505320154 | 1 | S | 20110726 | 20110825 | 4x100 |  | 37 | 81710482 | S | DST20A | N |  |  | KBA |  | DK | YES |  |  | K | KBA (ABE+VB) | 1 | No car modifications required | 175/65 R15----185/55 R15----185/60 R15----195/55 R15----195/60 R15----205/50 R15-R---205/55 R15--- | AfterMarket OZ | MAX 615 KG | MATT BLACK + DIAMOND-CUT | X-Line | 8027529065916 | OZ | 8 |  |  | Serie S - ext.diam.68 mm | 486x486x236 | 1 | 051-074 | e11*2007/46*0152*.., e11*2001/116*0248*.., e11*2001/116*0249*.. | bar: Area 1
TOYOTA | YARIS | YARIS 06 | XP13M(a),XP9,XP9F | 01/2006 | 01/2009 | 4x100 | 54,06 | 448 | 1840 | 45 | M12x1,50 | 21 | EGO | 6½x15 | 15,00 | 6,50 | W8505320254 | 1 | S | 20110726 | 20110825 | 4x100 |  | 42 | 81710482 | S | DST20A | N |  |  | KBA |  | DK | YES |  |  | K | KBA (ABE+VB) | 1 | No car modifications required | 175/65 R15----185/55 R15----185/60 R15----195/55 R15----195/60 R15----205/50 R15-R---205/55 R15--- | AfterMarket OZ | MAX 510 KG | MATT BLACK + DIAMOND-CUT | X-Line | 8027529065923 | OZ | 8 |  |  | Serie S - ext.diam.68 mm | 486x486x236 | 1 | 051-074 | e11*2007/46*0152*.., e11*2001/116*0248*.., e11*2001/116*0249*.. | bar: Area 1
TOYOTA | YARIS | YARIS 06 | XP13M(a),XP9,XP9F | 01/2006 | 01/2009 | 4x100 | 54,06 | 448 | 1840 | 45 | M12x1,50 | 21 | LOUNGE 8 | 6½x15 | 15,00 | 6,50 | W8503620054 | 1 |  |  |  | 4x100 |  | 37 | 81710002 | S | D8 | N | LD4 |  | KBA |  | DK | YES |  |  | K | KBA (ABE+VB) | 1 | No car modifications required | 175/65 R15----185/55 R15----185/60 R15----195/55 R15----195/60 R15----205/50 R15-R---205/55 R15--- | AfterMarket OZ | MAX 570 KG | MATT BLACK + DIAMOND-CUT | X-Line | 8027529047967 | OZ | 8 |  |  | Serie S - ext.diam.68 mm | 486x486x236 | 1 | 051-074 | e11*2007/46*0152*.., e11*2001/116*0248*.., e11*2001/116*0249*.. | bar: Area 1
TOYOTA | YARIS | YARIS 06 | XP13M(a),XP9,XP9F | 01/2006 | 01/2009 | 4x100 | 54,06 | 448 | 1840 | 45 | M12x1,50 | 21 | LOUNGE 8 | 6½x15 | 15,00 | 6,50 | W8503620075 | 1 |  |  |  | 4x100 |  | 37 | 81710002 | S | D8 | N | LD4 |  | KBA |  | DK | YES |  |  | K | KBA (ABE+VB) | 1 | No car modifications required | 175/65 R15----185/55 R15----185/60 R15----195/55 R15----195/60 R15----205/50 R15-R---205/55 R15--- | AfterMarket OZ | MAX 570 KG | METAL SILVER + DIAMOND CUT | X-Line | 8027529047974 | OZ | 8 |  |  | Serie S - ext.diam.68 mm | 486x486x236 | 1 | 051-074 | e11*2007/46*0152*.., e11*2001/116*0248*.., e11*2001/116*0249*.. | bar: Area 1
TOYOTA | YARIS | YARIS 06 | XP13M(a),XP9,XP9F | 01/2006 | 01/2009 | 4x100 | 54,06 | 448 | 1840 | 45 | M12x1,50 | 21 | SUPERTURISMO GT | 6½x15 | 15,00 | 6,50 | W0168220079 | 1 | S | 20081010 | 20081109 | 4x100 |  | 37 | 81710002 | S | D8 | N | LD4 |  | KBA | VIA | DK | YES |  |  | K | KBA (ABE+VB) | 1 | No car modifications required | 175/65 R15----185/55 R15----185/60 R15----195/55 R15----195/60 R15----205/50 R15-R---205/55 R15--- | AfterMarket OZ | MAX 550 KG | MATT BLACK + RED LETTERING | Racing | 8027529000993 | OZ | 9,57 |  |  | Serie S - ext.diam.68 mm | 430x430x235 | 1 | 051-074 | e11*2007/46*0152*.., e11*2001/116*0248*.., e11*2001/116*0249*.. | bar: Area 1
TOYOTA | YARIS | YARIS 06 | XP13M(a),XP9,XP9F | 01/2006 | 01/2009 | 4x100 | 54,06 | 448 | 1840 | 45 | M12x1,50 | 21 | SUPERTURISMO GT | 6½x15 | 15,00 | 6,50 | W0168220082 | 1 | S | 20060512 | 20060611 | 4x100 |  | 37 | 81710002 | S | D8 | N | LD4 |  | KBA | VIA | DK | YES |  |  | K | KBA (ABE+VB) | 1 | No car modifications required | 175/65 R15----185/55 R15----185/60 R15----195/55 R15----195/60 R15----205/50 R15-R---205/55 R15--- | AfterMarket OZ | MAX 550 KG | RACE SILVER + BLACK LETTERING | Racing | 8027529001006 | OZ | 9,57 |  |  | Serie S - ext.diam.68 mm | 430x430x235 | 1 | 051-074 | e11*2007/46*0152*.., e11*2001/116*0248*.., e11*2001/116*0249*.. | bar: Area 1
TOYOTA | YARIS | YARIS 06 | XP13M(a),XP9,XP9F | 01/2006 | 01/2009 | 4x100 | 54,06 | 448 | 1840 | 45 | M12x1,50 | 21 | SUPERTURISMO GT | 6½x15 | 15,00 | 6,50 | W01905200P5 | 1 | S | 20121109 | 20121209 | 4x100 |  | 37 | 81710002 | S | D8 | N | LD4 |  | KBA |  | DK | YES |  |  | K | KBA (ABE+VB) | 1 | No car modifications required | 175/65 R15----185/55 R15----185/60 R15----195/55 R15----195/60 R15----205/50 R15-R---205/55 R15--- | AfterMarket OZ | MAX 550 KG | GRIGIO CORSA+BLACK LETTERING | Racing | 8027529083057 | OZ | 8,77 |  |  | Serie S - ext.diam.68 mm | 430x430x235 | 1 | 051-074 | e11*2007/46*0152*.., e11*2001/116*0248*.., e11*2001/116*0249*.. | bar: Area 1
TOYOTA | YARIS | YARIS 06 | XP13M(a),XP9,XP9F | 01/2006 | 01/2009 | 4x100 | 54,06 | 448 | 1840 | 45 | M12x1,50 | 21 | SUPERTURISMO GT | 6½x15 | 15,00 | 6,50 | W0190520079 | 1 | S | 20121109 | 20121209 | 4x100 |  | 37 | 81710002 | S | D8 | N | LD4 |  | KBA |  | DK | YES |  |  | K | KBA (ABE+VB) | 1 | No car modifications required | 175/65 R15----185/55 R15----185/60 R15----195/55 R15----195/60 R15----205/50 R15-R---205/55 R15--- | AfterMarket OZ | MAX 550 KG | MATT BLACK + RED LETTERING | Racing | 8027529083064 | OZ | 8,77 |  |  | Serie S - ext.diam.68 mm | 430x430x235 | 1 | 051-074 | e11*2007/46*0152*.., e11*2001/116*0248*.., e11*2001/116*0249*.. | bar: Area 1
TOYOTA | YARIS | YARIS 06 | XP13M(a),XP9,XP9F | 01/2006 | 01/2009 | 4x100 | 54,06 | 448 | 1840 | 45 | M12x1,50 | 21 | SUPERTURISMO WRC | 6½x15 | 15,00 | 6,50 | W0168220033 | 1 | S | 20060512 | 20060611 | 4x100 |  | 37 | 81710002 | S | D8 | N | LD4 |  | KBA | VIA | DK | YES |  |  | K | KBA (ABE+VB) | 1 | No car modifications required | 175/65 R15----185/55 R15----185/60 R15----195/55 R15----195/60 R15----205/50 R15-R---205/55 R15--- | AfterMarket OZ | MAX 550 KG | WHITE + RED LETTERING | Racing | 8027529000986 | OZ | 9,57 |  |  | Serie S - ext.diam.68 mm | 430x430x235 | 1 | 051-074 | e11*2007/46*0152*.., e11*2001/116*0248*.., e11*2001/116*0249*.. | bar: Area 1
TOYOTA | YARIS | YARIS 06 | XP13M(a),XP9,XP9F | 01/2006 | 01/2009 | 4x100 | 54,06 | 448 | 1840 | 45 | M12x1,50 | 21 | SUPERTURISMO WRC | 6½x15 | 15,00 | 6,50 | W0190520033 | 1 | S | 20121109 | 20121209 | 4x100 |  | 37 | 81710002 | S | D8 | N | LD4 |  | KBA |  | DK | YES |  |  | K | KBA (ABE+VB) | 1 | No car modifications required | 175/65 R15----185/55 R15----185/60 R15----195/55 R15----195/60 R15----205/50 R15-R---205/55 R15--- | AfterMarket OZ | MAX 550 KG | WHITE + RED LETTERING | Racing | 8027529083187 | OZ | 8,77 |  |  | Serie S - ext.diam.68 mm | 430x430x235 | 1 | 051-074 | e11*2007/46*0152*.., e11*2001/116*0248*.., e11*2001/116*0249*.. | bar: Area 1
TOYOTA | YARIS | YARIS 06 | XP13M(a),XP9,XP9F | 01/2006 | 01/2009 | 4x100 | 54,06 | 448 | 1840 | 45 | M12x1,50 | 21 | ENVY | 7x15 | 15,00 | 7,00 | W8504220168 | 1 |  |  |  | 4x100 |  | 37 | 81710482 | S | DST20A | N |  |  | KBA |  | DK | YES |  |  | K | KBA (ABE+VB) | 2 | Mods can be necessary to car | 195/55 R15--- | AfterMarket OZ | MAX 615 KG | MATT SILVER TECH DIAMOND CUT | X-Line | 8027529052817 | OZ | 8 |  |  | Serie S - ext.diam.68 mm | 486x486x249 | 1 | 051-074 | e11*2007/46*0152*.., e11*2001/116*0248*.., e11*2001/116*0249*.. | bar: Area 1
TOYOTA | YARIS | YARIS 06 | XP13M(a),XP9,XP9F | 01/2006 | 01/2009 | 4x100 | 54,06 | 448 | 1840 | 45 | M12x1,50 | 21 | ENVY | 7x15 | 15,00 | 7,00 | W8504220268 | 1 |  |  |  | 4x100 |  | 42 | 81710482 | S | DST20A | N |  |  | KBA |  | DK | YES |  |  | K | KBA (ABE+VB) | 1 | No car modifications required | 195/55 R15--- | AfterMarket OZ | MAX 510 KG | MATT SILVER TECH DIAMOND CUT | X-Line | 8027529052831 | OZ | 8 |  |  | Serie S - ext.diam.68 mm | 486x486x249 | 1 | 051-074 | e11*2007/46*0152*.., e11*2001/116*0248*.., e11*2001/116*0249*.. | bar: Area 1
TOYOTA | YARIS | YARIS 06 | XP13M(a),XP9,XP9F | 01/2006 | 01/2009 | 4x100 | 54,06 | 448 | 1840 | 45 | M12x1,50 | 21 | ULTRALEGGERA | 7x15 | 15,00 | 7,00 | W01731200A53 | 1 |  |  |  | 4x100 |  | 37 | 81710002 | S | D8 | N | LD4 | TÜV |  |  | DK | YES |  |  | S | Strongness Certificate (PB) | 2 | Mods can be necessary to car | 195/55 R15--- | AfterMarket OZ | MAX 525 KG | MATT BLACK | Racing | 8027529057485 | OZ | 6,49 |  |  | Serie S - ext.diam.68 mm | 455x455x248 | 1 | 051-074 | e11*2007/46*0152*.., e11*2001/116*0248*.., e11*2001/116*0249*.. | bar: Area 1
TOYOTA | YARIS | YARIS 06 | XP13M(a),XP9,XP9F | 01/2006 | 01/2009 | 4x100 | 54,06 | 448 | 1840 | 45 | M12x1,50 | 21 | ULTRALEGGERA | 7x15 | 15,00 | 7,00 | W0173120022 | 1 |  |  |  | 4x100 |  | 37 | 81710002 | S | D8 | N | LD4 | TÜV |  |  | DK | YES |  |  | S | Strongness Certificate (PB) | 2 | Mods can be necessary to car | 195/55 R15--- | AfterMarket OZ | MAX 525 KG | MATT GRAPHIT SILVER | Racing | 8027529003048 | OZ | 6,49 |  |  | Serie S - ext.diam.68 mm | 460x460x255 | 1 | 051-074 | e11*2007/46*0152*.., e11*2001/116*0248*.., e11*2001/116*0249*.. | bar: Area 1
TOYOTA | YARIS | YARIS 06 | XP13M(a),XP9,XP9F | 01/2006 | 01/2009 | 4x100 | 54,06 | 448 | 1840 | 45 | M12x1,50 | 21 | ULTRALEGGERA | 7x15 | 15,00 | 7,00 | W0173120061 | 1 |  |  |  | 4x100 |  | 37 | 81710002 | S | D8 | N | LD4 | TÜV |  |  | DK | YES |  |  | S | Strongness Certificate (PB) | 2 | Mods can be necessary to car | 195/55 R15--- | AfterMarket OZ | MAX 525 KG | CHRYSTAL TITANIUM | Racing | 8027529003055 | OZ | 6,49 |  |  | Serie S - ext.diam.68 mm | 460x460x255 | 1 | 051-074 | e11*2007/46*0152*.., e11*2001/116*0248*.., e11*2001/116*0249*.. | bar: Area 1
TOYOTA | YARIS | YARIS 06 | XP13M(a),XP9,XP9F | 01/2006 | 01/2009 | 4x100 | 54,06 | 448 | 1840 | 45 | M12x1,50 | 21 | ADRENALINA | 7x16 | 16,00 | 7,00 | W8501120054 | 1 | S | 20080904 | 20081004 | 4x100 |  | 37 | 81710002 | S | D8 | N | LD4 |  | KBA |  | DK | YES |  |  | K | KBA (ABE+VB) | 1 | No car modifications required | 195/45 R16---TCOMBI-195/50 R16---TCOMBI-195/55 R16----205/45 R16---TCOMBI-205/50 R16----215/40 R16---TCOMBI-215/45 R16--- | AfterMarket OZ | MAX 615 KG | MATT BLACK + DIAMOND-CUT | X-Line | 8027529034493 | OZ | 10,50 |  |  | Serie S - ext.diam.68 mm | 511x511x249 | 1 | 051-074 | e11*2007/46*0152*.., e11*2001/116*0248*.., e11*2001/116*0249*.. | bar: Area 1
TOYOTA | YARIS | YARIS 06 | XP13M(a),XP9,XP9F | 01/2006 | 01/2009 | 4x100 | 54,06 | 448 | 1840 | 45 | M12x1,50 | 21 | ADRENALINA | 7x16 | 16,00 | 7,00 | W8501120154 | 1 | S | 20090512 | 20090611 | 4x100 |  | 42 | 81710002 | S | D8 | N | LD4 |  | KBA |  | DK | YES |  |  | K | KBA (ABE+VB) | 1 | No car modifications required | 195/45 R16---TCOMBI-195/50 R16---TCOMBI-195/55 R16----205/45 R16---TCOMBI-205/50 R16----215/40 R16---TCOMBI-215/45 R16--- | AfterMarket OZ | MAX 615 KG | MATT BLACK + DIAMOND-CUT | X-Line | 8027529034509 | OZ | 10,50 |  |  | Serie S - ext.diam.68 mm | 511x511x249 | 1 | 051-074 | e11*2007/46*0152*.., e11*2001/116*0248*.., e11*2001/116*0249*.. | bar: Area 1
TOYOTA | YARIS | YARIS 06 | XP13M(a),XP9,XP9F | 01/2006 | 01/2009 | 4x100 | 54,06 | 448 | 1840 | 45 | M12x1,50 | 21 | ALLEGGERITA HLT 4F | 7x16 | 16,00 | 7,00 | W01851200P3 | 3 | S | 20121012 | 20121111 | 4x100 |  | 37 | 81710002 | S | D8 | N | LD4 | TÜV |  |  | DK | YES |  |  | T | Teilegutachten (PB+VB) | 1 | No car modifications required | 195/45 R16---TCOMBI-195/50 R16---TCOMBI-195/55 R16----205/45 R16---TCOMBI-205/50 R16----215/40 R16---TCOMBI-215/45 R16--- | AfterMarket OZ | MAX 500 KG | ACID GREEN | I-Tech | 8027529080865 | OZ | 7,41 |  |  | Serie S - ext.diam.68 mm | 570x570x370 | 1 | 051-074 | e11*2007/46*0152*.., e11*2001/116*0248*.., e11*2001/116*0249*.. | bar: Area 1
TOYOTA | YARIS | YARIS 06 | XP13M(a),XP9,XP9F | 01/2006 | 01/2009 | 4x100 | 54,06 | 448 | 1840 | 45 | M12x1,50 | 21 | ALLEGGERITA HLT 4F | 7x16 | 16,00 | 7,00 | W0185120022 | 3 | S | 20090615 | 20090715 | 4x100 |  | 37 | 81710002 | S | D8 | N | LD4 | TÜV |  |  | DK | YES |  |  | T | Teilegutachten (PB+VB) | 1 | No car modifications required | 195/45 R16---TCOMBI-195/50 R16---TCOMBI-195/55 R16----205/45 R16---TCOMBI-205/50 R16----215/40 R16---TCOMBI-215/45 R16--- | AfterMarket OZ | MAX 500 KG | MATT GRAPHIT SILVER | I-Tech | 8027529040678 | OZ | 7,41 |  |  | Serie S - ext.diam.68 mm | 570x570x370 | 1 | 051-074 | e11*2007/46*0152*.., e11*2001/116*0248*.., e11*2001/116*0249*.. | bar: Area 1
TOYOTA | YARIS | YARIS 06 | XP13M(a),XP9,XP9F | 01/2006 | 01/2009 | 4x100 | 54,06 | 448 | 1840 | 45 | M12x1,50 | 21 | ALLEGGERITA HLT 4F | 7x16 | 16,00 | 7,00 | W0185120030 | 3 | S | 20090615 | 20090715 | 4x100 |  | 37 | 81710002 | S | D8 | N | LD4 | TÜV |  |  | DK | YES |  |  | T | Teilegutachten (PB+VB) | 1 | No car modifications required | 195/45 R16---TCOMBI-195/50 R16---TCOMBI-195/55 R16----205/45 R16---TCOMBI-205/50 R16----215/40 R16---TCOMBI-215/45 R16--- | AfterMarket OZ | MAX 500 KG | WHITE | I-Tech | 8027529040623 | OZ | 7,41 |  |  | Serie S - ext.diam.68 mm | 570x570x370 | 1 | 051-074 | e11*2007/46*0152*.., e11*2001/116*0248*.., e11*2001/116*0249*.. | bar: Area 1
TOYOTA | YARIS | YARIS 06 | XP13M(a),XP9,XP9F | 01/2006 | 01/2009 | 4x100 | 54,06 | 448 | 1840 | 45 | M12x1,50 | 21 | ALLEGGERITA HLT 4F | 7x16 | 16,00 | 7,00 | W0185120053 | 3 | S | 20090615 | 20090715 | 4x100 |  | 37 | 81710002 | S | D8 | N | LD4 | TÜV |  |  | DK | YES |  |  | T | Teilegutachten (PB+VB) | 1 | No car modifications required | 195/45 R16---TCOMBI-195/50 R16---TCOMBI-195/55 R16----205/45 R16---TCOMBI-205/50 R16----215/40 R16---TCOMBI-215/45 R16--- | AfterMarket OZ | MAX 500 KG | MATT BLACK | I-Tech | 8027529040616 | OZ | 7,41 |  |  | Serie S - ext.diam.68 mm | 570x570x370 | 1 | 051-074 | e11*2007/46*0152*.., e11*2001/116*0248*.., e11*2001/116*0249*.. | bar: Area 1
TOYOTA | YARIS | YARIS 06 | XP13M(a),XP9,XP9F | 01/2006 | 01/2009 | 4x100 | 54,06 | 448 | 1840 | 45 | M12x1,50 | 21 | ALLEGGERITA HLT 4F | 7x16 | 16,00 | 7,00 | W0185120066 | 1 | S | 20090615 | 20090715 | 4x100 |  | 37 | 81710002 | S | D8 | N | LD4 | TÜV |  |  | DK | YES |  |  | T | Teilegutachten (PB+VB) | 1 | No car modifications required | 195/45 R16---TCOMBI-195/50 R16---TCOMBI-195/55 R16----205/45 R16---TCOMBI-205/50 R16----215/40 R16---TCOMBI-215/45 R16--- | AfterMarket OZ | MAX 500 KG | TITANIUM TECH | I-Tech | 8027529040609 | OZ | 7,41 |  |  | Serie S - ext.diam.68 mm | 570x570x370 | 1 | 051-074 | e11*2007/46*0152*.., e11*2001/116*0248*.., e11*2001/116*0249*.. | bar: Area 1
TOYOTA | YARIS | YARIS 06 | XP13M(a),XP9,XP9F | 01/2006 | 01/2009 | 4x100 | 54,06 | 448 | 1840 | 45 | M12x1,50 | 21 | ALLEGGERITA HLT 4F | 7x16 | 16,00 | 7,00 | W0185120071 | 3 | S | 20090615 | 20090715 | 4x100 |  | 37 | 81710002 | S | D8 | N | LD4 | TÜV |  |  | DK | YES |  |  | T | Teilegutachten (PB+VB) | 1 | No car modifications required | 195/45 R16---TCOMBI-195/50 R16---TCOMBI-195/55 R16----205/45 R16---TCOMBI-205/50 R16----215/40 R16---TCOMBI-215/45 R16--- | AfterMarket OZ | MAX 500 KG | ORANGE | I-Tech | 8027529040654 | OZ | 7,41 |  |  | Serie S - ext.diam.68 mm | 570x570x370 | 1 | 051-074 | e11*2007/46*0152*.., e11*2001/116*0248*.., e11*2001/116*0249*.. | bar: Area 1
TOYOTA | YARIS | YARIS 06 | XP13M(a),XP9,XP9F | 01/2006 | 01/2009 | 4x100 | 54,06 | 448 | 1840 | 45 | M12x1,50 | 21 | ALLEGGERITA HLT 4F | 7x16 | 16,00 | 7,00 | W0185120072 | 3 | S | 20090615 | 20090715 | 4x100 |  | 37 | 81710002 | S | D8 | N | LD4 | TÜV |  |  | DK | YES |  |  | T | Teilegutachten (PB+VB) | 1 | No car modifications required | 195/45 R16---TCOMBI-195/50 R16---TCOMBI-195/55 R16----205/45 R16---TCOMBI-205/50 R16----215/40 R16---TCOMBI-215/45 R16--- | AfterMarket OZ | MAX 500 KG | MATT BLUE | I-Tech | 8027529040647 | OZ | 7,41 |  |  | Serie S - ext.diam.68 mm | 570x570x370 | 1 | 051-074 | e11*2007/46*0152*.., e11*2001/116*0248*.., e11*2001/116*0249*.. | bar: Area 1
TOYOTA | YARIS | YARIS 06 | XP13M(a),XP9,XP9F | 01/2006 | 01/2009 | 4x100 | 54,06 | 448 | 1840 | 45 | M12x1,50 | 21 | ALLEGGERITA HLT 4F | 7x16 | 16,00 | 7,00 | W0185120076 | 3 | S | 20090615 | 20090715 | 4x100 |  | 37 | 81710002 | S | D8 | N | LD4 | TÜV |  |  | DK | YES |  |  | T | Teilegutachten (PB+VB) | 1 | No car modifications required | 195/45 R16---TCOMBI-195/50 R16---TCOMBI-195/55 R16----205/45 R16---TCOMBI-205/50 R16----215/40 R16---TCOMBI-215/45 R16--- | AfterMarket OZ | MAX 500 KG | RACE GOLD | I-Tech | 8027529040661 | OZ | 7,41 |  |  | Serie S - ext.diam.68 mm | 570x570x370 | 1 | 051-074 | e11*2007/46*0152*.., e11*2001/116*0248*.., e11*2001/116*0249*.. | bar: Area 1
TOYOTA | YARIS | YARIS 06 | XP13M(a),XP9,XP9F | 01/2006 | 01/2009 | 4x100 | 54,06 | 448 | 1840 | 45 | M12x1,50 | 21 | ALLEGGERITA HLT 4F | 7x16 | 16,00 | 7,00 | W0185120084 | 3 | S | 20090615 | 20090715 | 4x100 |  | 37 | 81710002 | S | D8 | N | LD4 | TÜV |  |  | DK | YES |  |  | T | Teilegutachten (PB+VB) | 1 | No car modifications required | 195/45 R16---TCOMBI-195/50 R16---TCOMBI-195/55 R16----205/45 R16---TCOMBI-205/50 R16----215/40 R16---TCOMBI-215/45 R16--- | AfterMarket OZ | MAX 500 KG | RED | I-Tech | 8027529040630 | OZ | 7,41 |  |  | Serie S - ext.diam.68 mm | 570x570x370 | 1 | 051-074 | e11*2007/46*0152*.., e11*2001/116*0248*.., e11*2001/116*0249*.. | bar: Area 1
TOYOTA | YARIS | YARIS 06 | XP13M(a),XP9,XP9F | 01/2006 | 01/2009 | 4x100 | 54,06 | 448 | 1840 | 45 | M12x1,50 | 21 | ALLEGGERITA HLT 4F | 7x16 | 16,00 | 7,00 | W01851201P3 | 3 | S | 20121012 | 20121111 | 4x100 |  | 42 | 81710002 | S | D8 | N | LD4 | TÜV |  |  | DK | YES |  |  | T | Teilegutachten (PB+VB) | 1 | No car modifications required | 195/45 R16---TCOMBI-195/50 R16---TCOMBI-195/55 R16----205/45 R16---TCOMBI-205/50 R16----215/40 R16---TCOMBI-215/45 R16--- | AfterMarket OZ | MAX 500 KG | ACID GREEN | I-Tech | 8027529080872 | OZ | 7,39 |  |  | Serie S - ext.diam.68 mm | 570x570x370 | 1 | 051-074 | e11*2007/46*0152*.., e11*2001/116*0248*.., e11*2001/116*0249*.. | bar: Area 1
TOYOTA | YARIS | YARIS 06 | XP13M(a),XP9,XP9F | 01/2006 | 01/2009 | 4x100 | 54,06 | 448 | 1840 | 45 | M12x1,50 | 21 | ALLEGGERITA HLT 4F | 7x16 | 16,00 | 7,00 | W0185120122 | 3 | S | 20091103 | 20091203 | 4x100 |  | 42 | 81710002 | S | D8 | N | LD4 | TÜV |  |  | DK | YES |  |  | T | Teilegutachten (PB+VB) | 1 | No car modifications required | 195/45 R16---TCOMBI-195/50 R16---TCOMBI-195/55 R16----205/45 R16---TCOMBI-205/50 R16----215/40 R16---TCOMBI-215/45 R16--- | AfterMarket OZ | MAX 500 KG | MATT GRAPHIT SILVER | I-Tech | 8027529040753 | OZ | 7,39 |  |  | Serie S - ext.diam.68 mm | 570x570x370 | 1 | 051-074 | e11*2007/46*0152*.., e11*2001/116*0248*.., e11*2001/116*0249*.. | bar: Area 1
TOYOTA | YARIS | YARIS 06 | XP13M(a),XP9,XP9F | 01/2006 | 01/2009 | 4x100 | 54,06 | 448 | 1840 | 45 | M12x1,50 | 21 | ALLEGGERITA HLT 4F | 7x16 | 16,00 | 7,00 | W0185120130 | 3 | S | 20091103 | 20091203 | 4x100 |  | 42 | 81710002 | S | D8 | N | LD4 | TÜV |  |  | DK | YES |  |  | T | Teilegutachten (PB+VB) | 1 | No car modifications required | 195/45 R16---TCOMBI-195/50 R16---TCOMBI-195/55 R16----205/45 R16---TCOMBI-205/50 R16----215/40 R16---TCOMBI-215/45 R16--- | AfterMarket OZ | MAX 500 KG | WHITE | I-Tech | 8027529040708 | OZ | 7,39 |  |  | Serie S - ext.diam.68 mm | 570x570x370 | 1 | 051-074 | e11*2007/46*0152*.., e11*2001/116*0248*.., e11*2001/116*0249*.. | bar: Area 1
TOYOTA | YARIS | YARIS 06 | XP13M(a),XP9,XP9F | 01/2006 | 01/2009 | 4x100 | 54,06 | 448 | 1840 | 45 | M12x1,50 | 21 | ALLEGGERITA HLT 4F | 7x16 | 16,00 | 7,00 | W0185120153 | 3 | S | 20091103 | 20091203 | 4x100 |  | 42 | 81710002 | S | D8 | N | LD4 | TÜV |  |  | DK | YES |  |  | T | Teilegutachten (PB+VB) | 1 | No car modifications required | 195/45 R16---TCOMBI-195/50 R16---TCOMBI-195/55 R16----205/45 R16---TCOMBI-205/50 R16----215/40 R16---TCOMBI-215/45 R16--- | AfterMarket OZ | MAX 500 KG | MATT BLACK | I-Tech | 8027529040692 | OZ | 7,39 |  |  | Serie S - ext.diam.68 mm | 570x570x370 | 1 | 051-074 | e11*2007/46*0152*.., e11*2001/116*0248*.., e11*2001/116*0249*.. | bar: Area 1
TOYOTA | YARIS | YARIS 06 | XP13M(a),XP9,XP9F | 01/2006 | 01/2009 | 4x100 | 54,06 | 448 | 1840 | 45 | M12x1,50 | 21 | ALLEGGERITA HLT 4F | 7x16 | 16,00 | 7,00 | W0185120166 | 1 | S | 20091103 | 20091203 | 4x100 |  | 42 | 81710002 | S | D8 | N | LD4 | TÜV |  |  | DK | YES |  |  | T | Teilegutachten (PB+VB) | 1 | No car modifications required | 195/45 R16---TCOMBI-195/50 R16---TCOMBI-195/55 R16----205/45 R16---TCOMBI-205/50 R16----215/40 R16---TCOMBI-215/45 R16--- | AfterMarket OZ | MAX 500 KG | TITANIUM TECH | I-Tech | 8027529040685 | OZ | 7,39 |  |  | Serie S - ext.diam.68 mm | 570x570x370 | 1 | 051-074 | e11*2007/46*0152*.., e11*2001/116*0248*.., e11*2001/116*0249*.. | bar: Area 1
TOYOTA | YARIS | YARIS 06 | XP13M(a),XP9,XP9F | 01/2006 | 01/2009 | 4x100 | 54,06 | 448 | 1840 | 45 | M12x1,50 | 21 | ALLEGGERITA HLT 4F | 7x16 | 16,00 | 7,00 | W0185120171 | 3 | S | 20091103 | 20091203 | 4x100 |  | 42 | 81710002 | S | D8 | N | LD4 | TÜV |  |  | DK | YES |  |  | T | Teilegutachten (PB+VB) | 1 | No car modifications required | 195/45 R16---TCOMBI-195/50 R16---TCOMBI-195/55 R16----205/45 R16---TCOMBI-205/50 R16----215/40 R16---TCOMBI-215/45 R16--- | AfterMarket OZ | MAX 500 KG | ORANGE | I-Tech | 8027529040739 | OZ | 7,39 |  |  | Serie S - ext.diam.68 mm | 570x570x370 | 1 | 051-074 | e11*2007/46*0152*.., e11*2001/116*0248*.., e11*2001/116*0249*.. | bar: Area 1
TOYOTA | YARIS | YARIS 06 | XP13M(a),XP9,XP9F | 01/2006 | 01/2009 | 4x100 | 54,06 | 448 | 1840 | 45 | M12x1,50 | 21 | ALLEGGERITA HLT 4F | 7x16 | 16,00 | 7,00 | W0185120172 | 3 | S | 20091103 | 20091203 | 4x100 |  | 42 | 81710002 | S | D8 | N | LD4 | TÜV |  |  | DK | YES |  |  | T | Teilegutachten (PB+VB) | 1 | No car modifications required | 195/45 R16---TCOMBI-195/50 R16---TCOMBI-195/55 R16----205/45 R16---TCOMBI-205/50 R16----215/40 R16---TCOMBI-215/45 R16--- | AfterMarket OZ | MAX 500 KG | MATT BLUE | I-Tech | 8027529040722 | OZ | 7,39 |  |  | Serie S - ext.diam.68 mm | 570x570x370 | 1 | 051-074 | e11*2007/46*0152*.., e11*2001/116*0248*.., e11*2001/116*0249*.. | bar: Area 1
TOYOTA | YARIS | YARIS 06 | XP13M(a),XP9,XP9F | 01/2006 | 01/2009 | 4x100 | 54,06 | 448 | 1840 | 45 | M12x1,50 | 21 | ALLEGGERITA HLT 4F | 7x16 | 16,00 | 7,00 | W0185120176 | 3 | S | 20091103 | 20091203 | 4x100 |  | 42 | 81710002 | S | D8 | N | LD4 | TÜV |  |  | DK | YES |  |  | T | Teilegutachten (PB+VB) | 1 | No car modifications required | 195/45 R16---TCOMBI-195/50 R16---TCOMBI-195/55 R16----205/45 R16---TCOMBI-205/50 R16----215/40 R16---TCOMBI-215/45 R16--- | AfterMarket OZ | MAX 500 KG | RACE GOLD | I-Tech | 8027529040746 | OZ | 7,39 |  |  | Serie S - ext.diam.68 mm | 570x570x370 | 1 | 051-074 | e11*2007/46*0152*.., e11*2001/116*0248*.., e11*2001/116*0249*.. | bar: Area 1
TOYOTA | YARIS | YARIS 06 | XP13M(a),XP9,XP9F | 01/2006 | 01/2009 | 4x100 | 54,06 | 448 | 1840 | 45 | M12x1,50 | 21 | ALLEGGERITA HLT 4F | 7x16 | 16,00 | 7,00 | W0185120184 | 3 | S | 20091103 | 20091203 | 4x100 |  | 42 | 81710002 | S | D8 | N | LD4 | TÜV |  |  | DK | YES |  |  | T | Teilegutachten (PB+VB) | 1 | No car modifications required | 195/45 R16---TCOMBI-195/50 R16---TCOMBI-195/55 R16----205/45 R16---TCOMBI-205/50 R16----215/40 R16---TCOMBI-215/45 R16--- | AfterMarket OZ | MAX 500 KG | RED | I-Tech | 8027529040715 | OZ | 7,39 |  |  | Serie S - ext.diam.68 mm | 570x570x370 | 1 | 051-074 | e11*2007/46*0152*.., e11*2001/116*0248*.., e11*2001/116*0249*.. | bar: Area 1
TOYOTA | YARIS | YARIS 06 | XP13M(a),XP9,XP9F | 01/2006 | 01/2009 | 4x100 | 54,06 | 448 | 1840 | 45 | M12x1,50 | 21 | ALLEGGERITA HLT 4F | 7x16 | 16,00 | 7,00 | W0185125266 | 1 |  |  |  | 4x100 |  | 30 | 81710002 | S | D8 | N | LD4 | TÜV |  |  | DK | YES |  |  | S | Strongness Certificate (PB) | 1 | No car modifications required | 195/45 R16---TCOMBI-195/50 R16---TCOMBI-195/55 R16----205/45 R16---TCOMBI-205/50 R16----215/40 R16---TCOMBI-215/45 R16--- | AfterMarket OZ | MAX 500 KG | TITANIUM TECH | I-Tech | 8027529041736 | OZ | 7,69 |  |  | Serie S - ext.diam.68 mm | 570x570x370 | 1 | 051-074 | e11*2007/46*0152*.., e11*2001/116*0248*.., e11*2001/116*0249*.. | Area 2: OUT
TOYOTA | YARIS | YARIS 06 | XP13M(a),XP9,XP9F | 01/2006 | 01/2009 | 4x100 | 54,06 | 448 | 1840 | 45 | M12x1,50 | 21 | DAVID | 7x16 | 16,00 | 7,00 | W01874201N5 | 1 |  |  |  | 4x100 |  | 37 | 81710482 | S | DST20A | N |  |  | KBA |  | DK | YES |  |  | K | KBA (ABE+VB) | 1 | No car modifications required | 195/45 R16---TCOMBI-195/50 R16---TCOMBI-195/55 R16----205/45 R16---TCOMBI-205/50 R16----215/40 R16---TCOMBI-215/45 R16--- | AfterMarket OZ | MAX 615 KG | MATT GRAPHITE DIAMOND CUT | Via Veneto | 8027529052732 | OZ | 9,01 |  |  | Serie S - ext.diam.68 mm | 480x480x248 | 1 | 051-074 | e11*2007/46*0152*.., e11*2001/116*0248*.., e11*2001/116*0249*.. | bar: Area 1
TOYOTA | YARIS | YARIS 06 | XP13M(a),XP9,XP9F | 01/2006 | 01/2009 | 4x100 | 54,06 | 448 | 1840 | 45 | M12x1,50 | 21 | DAVID | 7x16 | 16,00 | 7,00 | W01874202N5 | 1 |  |  |  | 4x100 |  | 42 | 81710482 | S | DST20A | N |  |  | KBA |  | DK | YES |  |  | K | KBA (ABE+VB) | 1 | No car modifications required | 195/45 R16---TCOMBI-195/50 R16---TCOMBI-195/55 R16----205/45 R16---TCOMBI-205/50 R16----215/40 R16---TCOMBI-215/45 R16--- | AfterMarket OZ | MAX 550 KG | MATT GRAPHITE DIAMOND CUT | Via Veneto | 8027529052695 | OZ | 9,01 |  |  | Serie S - ext.diam.68 mm | 480x480x248 | 1 | 051-074 | e11*2007/46*0152*.., e11*2001/116*0248*.., e11*2001/116*0249*.. | bar: Area 1
TOYOTA | YARIS | YARIS 06 | XP13M(a),XP9,XP9F | 01/2006 | 01/2009 | 4x100 | 54,06 | 448 | 1840 | 45 | M12x1,50 | 21 | EGO | 7x16 | 16,00 | 7,00 | W8505220154 | 1 | S | 20110726 | 20110825 | 4x100 |  | 37 | 81710482 | S | DST20A | N |  |  | KBA |  | DK | YES |  |  | K | KBA (ABE+VB) | 1 | No car modifications required | 195/45 R16---TCOMBI-195/50 R16---TCOMBI-195/55 R16----205/45 R16---TCOMBI-205/50 R16----215/40 R16---TCOMBI-215/45 R16--- | AfterMarket OZ | MAX 615 KG | MATT BLACK + DIAMOND-CUT | X-Line | 8027529065855 | OZ | 8,20 |  |  | Serie S - ext.diam.68 mm | 511x511x249 | 1 | 051-074 | e11*2007/46*0152*.., e11*2001/116*0248*.., e11*2001/116*0249*.. | bar: Area 1
TOYOTA | YARIS | YARIS 06 | XP13M(a),XP9,XP9F | 01/2006 | 01/2009 | 4x100 | 54,06 | 448 | 1840 | 45 | M12x1,50 | 21 | EGO | 7x16 | 16,00 | 7,00 | W8505220254 | 1 | S | 20110726 | 20110825 | 4x100 |  | 42 | 81710482 | S | DST20A | N |  |  | KBA |  | DK | YES |  |  | K | KBA (ABE+VB) | 1 | No car modifications required | 195/45 R16---TCOMBI-195/50 R16---TCOMBI-195/55 R16----205/45 R16---TCOMBI-205/50 R16----215/40 R16---TCOMBI-215/45 R16--- | AfterMarket OZ | MAX 615 KG | MATT BLACK + DIAMOND-CUT | X-Line | 8027529065862 | OZ | 8,20 |  |  | Serie S - ext.diam.68 mm | 511x511x249 | 1 | 051-074 | e11*2007/46*0152*.., e11*2001/116*0248*.., e11*2001/116*0249*.. | bar: Area 1
TOYOTA | YARIS | YARIS 06 | XP13M(a),XP9,XP9F | 01/2006 | 01/2009 | 4x100 | 54,06 | 448 | 1840 | 45 | M12x1,50 | 21 | ENERGY | 7x16 | 16,00 | 7,00 | W8503220054 | 1 |  |  |  | 4x100 |  | 37 | 81710002 | S | D8 | N | LD4 |  | KBA |  | DK | YES |  |  | K | KBA (ABE+VB) | 1 | No car modifications required | 195/45 R16---TCOMBI-195/50 R16---TCOMBI-195/55 R16----205/45 R16---TCOMBI-205/50 R16----215/40 R16---TCOMBI-215/45 R16--- | AfterMarket OZ | MAX 615 KG | MATT BLACK + DIAMOND-CUT | X-Line | 8027529045734 | OZ | 10,30 |  |  | Serie S - ext.diam.68 mm | 511x511x249 | 1 | 051-074 | e11*2007/46*0152*.., e11*2001/116*0248*.., e11*2001/116*0249*.. | bar: Area 1
TOYOTA | YARIS | YARIS 06 | XP13M(a),XP9,XP9F | 01/2006 | 01/2009 | 4x100 | 54,06 | 448 | 1840 | 45 | M12x1,50 | 21 | ENERGY | 7x16 | 16,00 | 7,00 | W8503220154 | 1 |  |  |  | 4x100 |  | 42 | 81710002 | S | D8 | N | LD4 |  | KBA |  | DK | YES |  |  | K | KBA (ABE+VB) | 1 | No car modifications required | 195/45 R16---TCOMBI-195/50 R16---TCOMBI-195/55 R16----205/45 R16---TCOMBI-205/50 R16----215/40 R16---TCOMBI-215/45 R16--- | AfterMarket OZ | MAX 615 KG | MATT BLACK + DIAMOND-CUT | X-Line | 8027529045741 | OZ | 10,20 |  |  | Serie S - ext.diam.68 mm | 511x511x249 | 1 | 051-074 | e11*2007/46*0152*.., e11*2001/116*0248*.., e11*2001/116*0249*.. | bar: Area 1
TOYOTA | YARIS | YARIS 06 | XP13M(a),XP9,XP9F | 01/2006 | 01/2009 | 4x100 | 54,06 | 448 | 1840 | 45 | M12x1,50 | 21 | ENVY | 7x16 | 16,00 | 7,00 | W8504020168 | 1 |  |  |  | 4x100 |  | 37 | 81710482 | S | DST20A | N |  |  | KBA |  | DK | YES |  |  | K | KBA (ABE+VB) | 1 | No car modifications required | 195/45 R16---TCOMBI-195/50 R16---TCOMBI-195/55 R16----205/45 R16---TCOMBI-205/50 R16----215/40 R16---TCOMBI-215/45 R16--- | AfterMarket OZ | MAX 615 KG | MATT SILVER TECH DIAMOND CUT | X-Line | 8027529052886 | OZ | 8,21 |  |  | Serie S - ext.diam.68 mm | 511x511x249 | 1 | 051-074 | e11*2007/46*0152*.., e11*2001/116*0248*.., e11*2001/116*0249*.. | bar: Area 1
TOYOTA | YARIS | YARIS 06 | XP13M(a),XP9,XP9F | 01/2006 | 01/2009 | 4x100 | 54,06 | 448 | 1840 | 45 | M12x1,50 | 21 | ENVY | 7x16 | 16,00 | 7,00 | W8504020268 | 1 |  |  |  | 4x100 |  | 42 | 81710482 | S | DST20A | N |  |  | KBA |  | DK | YES |  |  | K | KBA (ABE+VB) | 1 | No car modifications required | 195/45 R16---TCOMBI-195/50 R16---TCOMBI-195/55 R16----205/45 R16---TCOMBI-205/50 R16----215/40 R16---TCOMBI-215/45 R16--- | AfterMarket OZ | MAX 615 KG | MATT SILVER TECH DIAMOND CUT | X-Line | 8027529052893 | OZ | 8,21 |  |  | Serie S - ext.diam.68 mm | 511x511x249 | 1 | 051-074 | e11*2007/46*0152*.., e11*2001/116*0248*.., e11*2001/116*0249*.. | bar: Area 1
TOYOTA | YARIS | YARIS 06 | XP13M(a),XP9,XP9F | 01/2006 | 01/2009 | 4x100 | 54,06 | 448 | 1840 | 45 | M12x1,50 | 21 | LOUNGE 8 | 7x16 | 16,00 | 7,00 | W8503720054 | 1 |  |  |  | 4x100 |  | 37 | 81710002 | S | D8 | N | LD4 |  | KBA |  | DK | YES |  |  | K | KBA (ABE+VB) | 1 | No car modifications required | 195/45 R16---TCOMBI-195/50 R16---TCOMBI-195/55 R16----205/45 R16---TCOMBI-205/50 R16----215/40 R16---TCOMBI-215/45 R16--- | AfterMarket OZ | MAX 615 KG | MATT BLACK + DIAMOND-CUT | X-Line | 8027529048032 | OZ | 8,20 |  |  | Serie S - ext.diam.68 mm | 511x511x249 | 1 | 051-074 | e11*2007/46*0152*.., e11*2001/116*0248*.., e11*2001/116*0249*.. | bar: Area 1
TOYOTA | YARIS | YARIS 06 | XP13M(a),XP9,XP9F | 01/2006 | 01/2009 | 4x100 | 54,06 | 448 | 1840 | 45 | M12x1,50 | 21 | LOUNGE 8 | 7x16 | 16,00 | 7,00 | W8503720075 | 1 |  |  |  | 4x100 |  | 37 | 81710002 | S | D8 | N | LD4 |  | KBA |  | DK | YES |  |  | K | KBA (ABE+VB) | 1 | No car modifications required | 195/45 R16---TCOMBI-195/50 R16---TCOMBI-195/55 R16----205/45 R16---TCOMBI-205/50 R16----215/40 R16---TCOMBI-215/45 R16--- | AfterMarket OZ | MAX 615 KG | METAL SILVER + DIAMOND CUT | X-Line | 8027529048049 | OZ | 8,20 |  |  | Serie S - ext.diam.68 mm | 511x511x249 | 1 | 051-074 | e11*2007/46*0152*.., e11*2001/116*0248*.., e11*2001/116*0249*.. | Area 2: OUT
TOYOTA | YARIS | YARIS 06 | XP13M(a),XP9,XP9F | 01/2006 | 01/2009 | 4x100 | 54,06 | 448 | 1840 | 45 | M12x1,50 | 21 | QUARANTA | 7x16 | 16,00 | 7,00 | W0185020054 | 1 | S | 20100928 | 20101028 | 4x100 |  | 37 | 81710482 | S | DST20A | N |  |  | KBA |  | DK | YES |  |  | K | KBA (ABE+VB) | 1 | No car modifications required | 195/45 R16---TCOMBI-195/50 R16---TCOMBI-195/55 R16----205/45 R16---TCOMBI-205/50 R16----215/40 R16---TCOMBI-215/45 R16--- | AfterMarket OZ | MAX 615 KG | MATT BLACK + DIAMOND-CUT | Via Veneto | 8027529054361 | OZ | 9,90 |  |  | Serie S - ext.diam.68 mm | 540x540x260 | 1 | 051-074 | e11*2007/46*0152*.., e11*2001/116*0248*.., e11*2001/116*0249*.. | bar: Area 1
TOYOTA | YARIS | YARIS 06 | XP13M(a),XP9,XP9F | 01/2006 | 01/2009 | 4x100 | 54,06 | 448 | 1840 | 45 | M12x1,50 | 21 | QUARANTA | 7x16 | 16,00 | 7,00 | W0185020154 | 1 | S | 20100928 | 20101028 | 4x100 |  | 42 | 81710482 | S | DST20A | N |  |  | KBA |  | DK | YES |  |  | K | KBA (ABE+VB) | 1 | No car modifications required | 195/45 R16---TCOMBI-195/50 R16---TCOMBI-195/55 R16----205/45 R16---TCOMBI-205/50 R16----215/40 R16---TCOMBI-215/45 R16--- | AfterMarket OZ | MAX 615 KG | MATT BLACK + DIAMOND-CUT | Via Veneto | 8027529053685 | OZ | 9,79 |  |  | Serie S - ext.diam.68 mm | 540x540x260 | 1 | 051-074 | e11*2007/46*0152*.., e11*2001/116*0248*.., e11*2001/116*0249*.. | bar: Area 1
TOYOTA | YARIS | YARIS 06 | XP13M(a),XP9,XP9F | 01/2006 | 01/2009 | 4x100 | 54,06 | 448 | 1840 | 45 | M12x1,50 | 21 | SUPERTURISMO GT | 7x16 | 16,00 | 7,00 | W0167020079 | 1 | S | 20080624 | 20080724 | 4x100 |  | 37 | 81710002 | S | D8 | N | LD4 |  | KBA | VIA | DK | YES |  |  | K | KBA (ABE+VB) | 1 | No car modifications required | 195/45 R16---TCOMBI-195/50 R16---TCOMBI-195/55 R16----205/45 R16---TCOMBI-205/50 R16----215/40 R16---TCOMBI-215/45 R16--- | AfterMarket OZ | MAX 600 KG | MATT BLACK + RED LETTERING | Racing | 8027529000443 | OZ | 10,68 |  |  | Serie S - ext.diam.68 mm | 480x480x255 | 1 | 051-074 | e11*2007/46*0152*.., e11*2001/116*0248*.., e11*2001/116*0249*.. | bar: Area 1
TOYOTA | YARIS | YARIS 06 | XP13M(a),XP9,XP9F | 01/2006 | 01/2009 | 4x100 | 54,06 | 448 | 1840 | 45 | M12x1,50 | 21 | SUPERTURISMO GT | 7x16 | 16,00 | 7,00 | W0167020082 | 1 | S | 20060512 | 20060611 | 4x100 |  | 37 | 81710002 | S | D8 | N | LD4 |  | KBA | VIA | DK | YES |  |  | K | KBA (ABE+VB) | 1 | No car modifications required | 195/45 R16---TCOMBI-195/50 R16---TCOMBI-195/55 R16----205/45 R16---TCOMBI-205/50 R16----215/40 R16---TCOMBI-215/45 R16--- | AfterMarket OZ | MAX 600 KG | RACE SILVER + BLACK LETTERING | Racing | 8027529000450 | OZ | 10,68 |  |  | Serie S - ext.diam.68 mm | 480x480x255 | 1 | 051-074 | e11*2007/46*0152*.., e11*2001/116*0248*.., e11*2001/116*0249*.. | bar: Area 1
TOYOTA | YARIS | YARIS 06 | XP13M(a),XP9,XP9F | 01/2006 | 01/2009 | 4x100 | 54,06 | 448 | 1840 | 45 | M12x1,50 | 21 | SUPERTURISMO GT | 7x16 | 16,00 | 7,00 | W01895200P5 | 1 |  |  |  | 4x100 |  | 37 | 81710002 | S | D8 | N | LD4 |  | KBA |  | DK | YES |  |  | K | KBA (ABE+VB) | 1 | No car modifications required | 195/45 R16---TCOMBI-195/50 R16---TCOMBI-195/55 R16----205/45 R16---TCOMBI-205/50 R16----215/40 R16---TCOMBI-215/45 R16--- | AfterMarket OZ | MAX 615 KG | GRIGIO CORSA+BLACK LETTERING | Racing | 8027529080315 | OZ | 10,27 |  |  | Serie S - ext.diam.68 mm | 480x480x248 | 1 | 051-074 | e11*2007/46*0152*.., e11*2001/116*0248*.., e11*2001/116*0249*.. | bar: Area 1
TOYOTA | YARIS | YARIS 06 | XP13M(a),XP9,XP9F | 01/2006 | 01/2009 | 4x100 | 54,06 | 448 | 1840 | 45 | M12x1,50 | 21 | SUPERTURISMO GT | 7x16 | 16,00 | 7,00 | W0189520079 | 1 |  |  |  | 4x100 |  | 37 | 81710002 | S | D8 | N | LD4 |  | KBA |  | DK | YES |  |  | K | KBA (ABE+VB) | 1 | No car modifications required | 195/45 R16---TCOMBI-195/50 R16---TCOMBI-195/55 R16----205/45 R16---TCOMBI-205/50 R16----215/40 R16---TCOMBI-215/45 R16--- | AfterMarket OZ | MAX 615 KG | MATT BLACK + RED LETTERING | Racing | 8027529080322 | OZ | 10,27 |  |  | Serie S - ext.diam.68 mm | 480x480x248 | 1 | 051-074 | e11*2007/46*0152*.., e11*2001/116*0248*.., e11*2001/116*0249*.. | bar: Area 1
TOYOTA | YARIS | YARIS 06 | XP13M(a),XP9,XP9F | 01/2006 | 01/2009 | 4x100 | 54,06 | 448 | 1840 | 45 | M12x1,50 | 21 | SUPERTURISMO GT | 7x16 | 16,00 | 7,00 | W01895201P5 | 1 |  |  |  | 4x100 |  | 42 | 81710002 | S | D8 | N | LD4 |  | KBA |  | DK | YES |  |  | K | KBA (ABE+VB) | 2 | Mods can be necessary to car | 195/45 R16---TCOMBI-195/50 R16---TCOMBI-195/55 R16----205/45 R16---TCOMBI-205/50 R16----215/40 R16---TCOMBI-215/45 R16--- | AfterMarket OZ | MAX 615 KG | GRIGIO CORSA+BLACK LETTERING | Racing | 8027529080339 | OZ | 10,19 |  |  | Serie S - ext.diam.68 mm | 480x480x248 | 1 | 051-074 | e11*2007/46*0152*.., e11*2001/116*0248*.., e11*2001/116*0249*.. | bar: Area 1
TOYOTA | YARIS | YARIS 06 | XP13M(a),XP9,XP9F | 01/2006 | 01/2009 | 4x100 | 54,06 | 448 | 1840 | 45 | M12x1,50 | 21 | SUPERTURISMO GT | 7x16 | 16,00 | 7,00 | W0189520179 | 1 |  |  |  | 4x100 |  | 42 | 81710002 | S | D8 | N | LD4 |  | KBA |  | DK | YES |  |  | K | KBA (ABE+VB) | 2 | Mods can be necessary to car | 195/45 R16---TCOMBI-195/50 R16---TCOMBI-195/55 R16----205/45 R16---TCOMBI-205/50 R16----215/40 R16---TCOMBI-215/45 R16--- | AfterMarket OZ | MAX 615 KG | MATT BLACK + RED LETTERING | Racing | 8027529080346 | OZ | 10,19 |  |  | Serie S - ext.diam.68 mm | 480x480x248 | 1 | 051-074 | e11*2007/46*0152*.., e11*2001/116*0248*.., e11*2001/116*0249*.. | bar: Area 1
TOYOTA | YARIS | YARIS 06 | XP13M(a),XP9,XP9F | 01/2006 | 01/2009 | 4x100 | 54,06 | 448 | 1840 | 45 | M12x1,50 | 21 | SUPERTURISMO WRC | 7x16 | 16,00 | 7,00 | W0167020033 | 1 | S | 20060512 | 20060611 | 4x100 |  | 37 | 81710002 | S | D8 | N | LD4 |  | KBA | VIA | DK | YES |  |  | K | KBA (ABE+VB) | 1 | No car modifications required | 195/45 R16---TCOMBI-195/50 R16---TCOMBI-195/55 R16----205/45 R16---TCOMBI-205/50 R16----215/40 R16---TCOMBI-215/45 R16--- | AfterMarket OZ | MAX 600 KG | WHITE + RED LETTERING | Racing | 8027529000436 | OZ | 10,68 |  |  | Serie S - ext.diam.68 mm | 480x480x255 | 1 | 051-074 | e11*2007/46*0152*.., e11*2001/116*0248*.., e11*2001/116*0249*.. | bar: Area 1
TOYOTA | YARIS | YARIS 06 | XP13M(a),XP9,XP9F | 01/2006 | 01/2009 | 4x100 | 54,06 | 448 | 1840 | 45 | M12x1,50 | 21 | SUPERTURISMO WRC | 7x16 | 16,00 | 7,00 | W0189520033 | 1 | S | 20121105 | 20121205 | 4x100 |  | 37 | 81710002 | S | D8 | N | LD4 |  | KBA |  | DK |  |  |  | K | KBA (ABE+VB) | 1 | No car modifications required | 195/45 R16---TCOMBI-195/50 R16---TCOMBI-195/55 R16----205/45 R16---TCOMBI-205/50 R16----215/40 R16---TCOMBI-215/45 R16--- | AfterMarket OZ | MAX 615 KG | WHITE + RED LETTERING | Racing | 8027529082340 | OZ | 10,27 |  |  | Serie S - ext.diam.68 mm | 480x480x248 | 1 | 051-074 | e11*2007/46*0152*.., e11*2001/116*0248*.., e11*2001/116*0249*.. | bar: Area 1
TOYOTA | YARIS | YARIS 06 | XP13M(a),XP9,XP9F | 01/2006 | 01/2009 | 4x100 | 54,06 | 448 | 1840 | 45 | M12x1,50 | 21 | SUPERTURISMO WRC | 7x16 | 16,00 | 7,00 | W0189520133 | 1 | S | 20121105 | 20121205 | 4x100 |  | 42 | 81710002 | S | D8 | N | LD4 |  | KBA |  | DK |  |  |  | K | KBA (ABE+VB) |  |  | 195/45 R16---TCOMBI-195/50 R16---TCOMBI-195/55 R16----205/45 R16---TCOMBI-205/50 R16----215/40 R16---TCOMBI-215/45 R16--- | AfterMarket OZ | MAX 615 KG | WHITE + RED LETTERING | Racing | 8027529082357 | OZ | 10,19 |  |  | Serie S - ext.diam.68 mm | 480x480x248 | 1 | 051-074 | e11*2007/46*0152*.., e11*2001/116*0248*.., e11*2001/116*0249*.. | bar: Area 1
TOYOTA | YARIS | YARIS 06 | XP13M(a),XP9,XP9F | 01/2006 | 01/2009 | 4x100 | 54,06 | 448 | 1840 | 45 | M12x1,50 | 21 | ULTRALEGGERA | 7x16 | 16,00 | 7,00 | W01730200A53 | 1 | S | 20070516 | 20070615 | 4x100 |  | 37 | 81710002 | S | D8 | N | LD4 | TÜV |  |  | DK | YES |  |  | T | Teilegutachten (PB+VB) | 1 | No car modifications required | 195/45 R16---TCOMBI-195/50 R16---TCOMBI-195/55 R16----205/45 R16---TCOMBI-205/50 R16----215/40 R16---TCOMBI-215/45 R16--- | AfterMarket OZ | MAX 550 KG | MATT BLACK | Racing | 8027529002928 | OZ | 7,82 |  |  | Serie S - ext.diam.68 mm | 480x480x255 | 1 | 051-074 | e11*2007/46*0152*.., e11*2001/116*0248*.., e11*2001/116*0249*.. | bar: Area 1
TOYOTA | YARIS | YARIS 06 | XP13M(a),XP9,XP9F | 01/2006 | 01/2009 | 4x100 | 54,06 | 448 | 1840 | 45 | M12x1,50 | 21 | ULTRALEGGERA | 7x16 | 16,00 | 7,00 | W0173020022 | 1 | S | 20070516 | 20070615 | 4x100 |  | 37 | 81710002 | S | D8 | N | LD4 | TÜV |  |  | DK | YES |  |  | T | Teilegutachten (PB+VB) | 1 | No car modifications required | 195/45 R16---TCOMBI-195/50 R16---TCOMBI-195/55 R16----205/45 R16---TCOMBI-205/50 R16----215/40 R16---TCOMBI-215/45 R16--- | AfterMarket OZ | MAX 550 KG | MATT GRAPHIT SILVER | Racing | 8027529002935 | OZ | 7,82 |  |  | Serie S - ext.diam.68 mm | 480x480x255 | 1 | 051-074 | e11*2007/46*0152*.., e11*2001/116*0248*.., e11*2001/116*0249*.. | bar: Area 1
TOYOTA | YARIS | YARIS 06 | XP13M(a),XP9,XP9F | 01/2006 | 01/2009 | 4x100 | 54,06 | 448 | 1840 | 45 | M12x1,50 | 21 | ULTRALEGGERA | 7x16 | 16,00 | 7,00 | W0173020061 | 1 | S | 20070516 | 20070615 | 4x100 |  | 37 | 81710002 | S | D8 | N | LD4 | TÜV |  |  | DK | YES |  |  | T | Teilegutachten (PB+VB) | 1 | No car modifications required | 195/45 R16---TCOMBI-195/50 R16---TCOMBI-195/55 R16----205/45 R16---TCOMBI-205/50 R16----215/40 R16---TCOMBI-215/45 R16--- | AfterMarket OZ | MAX 550 KG | CHRYSTAL TITANIUM | Racing | 8027529002942 | OZ | 7,82 |  |  | Serie S - ext.diam.68 mm | 480x480x255 | 1 | 051-074 | e11*2007/46*0152*.., e11*2001/116*0248*.., e11*2001/116*0249*.. | bar: Area 1
TOYOTA | YARIS | YARIS 06 | XP13M(a),XP9,XP9F | 01/2006 | 01/2009 | 4x100 | 54,06 | 448 | 1840 | 45 | M12x1,50 | 21 | ADRENALINA | 7x17 | 17,00 | 7,00 | W8501320054 | 1 | S | 20080904 | 20081004 | 4x100 |  | 37 | 81710002 | S | D8 | N | LD4 |  | KBA |  | DK | YES |  |  | K | KBA (ABE+VB) | 1 | No car modifications required | 195/40 R17----205/40 R17--- | AfterMarket OZ | MAX 615 KG | MATT BLACK + DIAMOND-CUT | X-Line | 8027529034585 | OZ | 11,52 |  |  | Serie S - ext.diam.68 mm | 542x542x249 | 1 | 051-074 | e11*2007/46*0152*.., e11*2001/116*0248*.., e11*2001/116*0249*.. | bar: Area 1
TOYOTA | YARIS | YARIS 06 | XP13M(a),XP9,XP9F | 01/2006 | 01/2009 | 4x100 | 54,06 | 448 | 1840 | 45 | M12x1,50 | 21 | ADRENALINA | 7x17 | 17,00 | 7,00 | W8501320154 | 1 | S | 20080904 | 20081004 | 4x100 |  | 42 | 81710002 | S | D8 | N | LD4 |  | KBA |  | DK | YES |  |  | K | KBA (ABE+VB) | 1 | No car modifications required | 195/40 R17----205/40 R17--- | AfterMarket OZ | MAX 615 KG | MATT BLACK + DIAMOND-CUT | X-Line | 8027529034592 | OZ | 11,40 |  |  | Serie S - ext.diam.68 mm | 542x542x249 | 1 | 051-074 | e11*2007/46*0152*.., e11*2001/116*0248*.., e11*2001/116*0249*.. | bar: Area 1
TOYOTA | YARIS | YARIS 06 | XP13M(a),XP9,XP9F | 01/2006 | 01/2009 | 4x100 | 54,06 | 448 | 1840 | 45 | M12x1,50 | 21 | ALLEGGERITA HLT 4F | 7x17 | 17,00 | 7,00 | W01820200A66 | 1 | S | 20081210 | 20090109 | 4x100 |  | 37 | 81710002 | S | D8 | N | LD4 | TÜV |  |  | DK | YES |  |  | T | Teilegutachten (PB+VB) | 1 | No car modifications required | 195/40 R17----205/40 R17--- | AfterMarket OZ | MAX 500 KG | TITANIUM TECH | I-Tech | 8027529034899 | OZ | 7,96 |  |  | Serie S - ext.diam.68 mm | 540x540x260 | 1 | 051-074 | e11*2007/46*0152*.., e11*2001/116*0248*.., e11*2001/116*0249*.. | bar: Area 1
TOYOTA | YARIS | YARIS 06 | XP13M(a),XP9,XP9F | 01/2006 | 01/2009 | 4x100 | 54,06 | 448 | 1840 | 45 | M12x1,50 | 21 | ALLEGGERITA HLT 4F | 7x17 | 17,00 | 7,00 | W01820200P3 | 3 | S | 20121012 | 20121111 | 4x100 |  | 37 | 81710002 | S | D8 | N | LD4 | TÜV |  |  | DK | YES |  |  | T | Teilegutachten (PB+VB) | 1 | No car modifications required | 195/40 R17----205/40 R17--- | AfterMarket OZ | MAX 500 KG | ACID GREEN | I-Tech | 8027529080902 | OZ | 7,96 |  |  | Serie S - ext.diam.68 mm | 540x540x260 | 1 | 051-074 | e11*2007/46*0152*.., e11*2001/116*0248*.., e11*2001/116*0249*.. | bar: Area 1
TOYOTA | YARIS | YARIS 06 | XP13M(a),XP9,XP9F | 01/2006 | 01/2009 | 4x100 | 54,06 | 448 | 1840 | 45 | M12x1,50 | 21 | ALLEGGERITA HLT 4F | 7x17 | 17,00 | 7,00 | W0182020022 | 3 | S | 20081210 | 20090109 | 4x100 |  | 37 | 81710002 | S | D8 | N | LD4 | TÜV |  |  | DK | YES |  |  | T | Teilegutachten (PB+VB) | 1 | No car modifications required | 195/40 R17----205/40 R17--- | AfterMarket OZ | MAX 500 KG | MATT GRAPHIT SILVER | I-Tech | 8027529034943 | OZ | 7,96 |  |  | Serie S - ext.diam.68 mm | 540x540x260 | 1 | 051-074 | e11*2007/46*0152*.., e11*2001/116*0248*.., e11*2001/116*0249*.. | bar: Area 1
TOYOTA | YARIS | YARIS 06 | XP13M(a),XP9,XP9F | 01/2006 | 01/2009 | 4x100 | 54,06 | 448 | 1840 | 45 | M12x1,50 | 21 | ALLEGGERITA HLT 4F | 7x17 | 17,00 | 7,00 | W0182020030 | 3 | S | 20080918 | 20081018 | 4x100 |  | 37 | 81710002 | S | D8 | N | LD4 | TÜV |  |  | DK | YES |  |  | T | Teilegutachten (PB+VB) | 1 | No car modifications required | 195/40 R17----205/40 R17--- | AfterMarket OZ | MAX 500 KG | WHITE | I-Tech | 8027529031317 | OZ | 7,96 |  |  | Serie S - ext.diam.68 mm | 540x540x260 | 1 | 051-074 | e11*2007/46*0152*.., e11*2001/116*0248*.., e11*2001/116*0249*.. | bar: Area 1
TOYOTA | YARIS | YARIS 06 | XP13M(a),XP9,XP9F | 01/2006 | 01/2009 | 4x100 | 54,06 | 448 | 1840 | 45 | M12x1,50 | 21 | ALLEGGERITA HLT 4F | 7x17 | 17,00 | 7,00 | W0182020053 | 3 | S | 20080918 | 20081018 | 4x100 |  | 37 | 81710002 | S | D8 | N | LD4 | TÜV |  |  | DK | YES |  |  | T | Teilegutachten (PB+VB) | 1 | No car modifications required | 195/40 R17----205/40 R17--- | AfterMarket OZ | MAX 500 KG | MATT BLACK | I-Tech | 8027529031324 | OZ | 7,96 |  |  | Serie S - ext.diam.68 mm | 540x540x260 | 1 | 051-074 | e11*2007/46*0152*.., e11*2001/116*0248*.., e11*2001/116*0249*.. | bar: Area 1
TOYOTA | YARIS | YARIS 06 | XP13M(a),XP9,XP9F | 01/2006 | 01/2009 | 4x100 | 54,06 | 448 | 1840 | 45 | M12x1,50 | 21 | ALLEGGERITA HLT 4F | 7x17 | 17,00 | 7,00 | W0182020071 | 3 | S | 20080918 | 20081018 | 4x100 |  | 37 | 81710002 | S | D8 | N | LD4 | TÜV |  |  | DK | YES |  |  | T | Teilegutachten (PB+VB) | 1 | No car modifications required | 195/40 R17----205/40 R17--- | AfterMarket OZ | MAX 500 KG | ORANGE | I-Tech | 8027529031331 | OZ | 7,96 |  |  | Serie S - ext.diam.68 mm | 540x540x260 | 1 | 051-074 | e11*2007/46*0152*.., e11*2001/116*0248*.., e11*2001/116*0249*.. | bar: Area 1
TOYOTA | YARIS | YARIS 06 | XP13M(a),XP9,XP9F | 01/2006 | 01/2009 | 4x100 | 54,06 | 448 | 1840 | 45 | M12x1,50 | 21 | ALLEGGERITA HLT 4F | 7x17 | 17,00 | 7,00 | W0182020072 | 3 | S | 20080918 | 20081018 | 4x100 |  | 37 | 81710002 | S | D8 | N | LD4 | TÜV |  |  | DK | YES |  |  | T | Teilegutachten (PB+VB) | 1 | No car modifications required | 195/40 R17----205/40 R17--- | AfterMarket OZ | MAX 500 KG | MATT BLUE | I-Tech | 8027529031348 | OZ | 7,96 |  |  | Serie S - ext.diam.68 mm | 540x540x260 | 1 | 051-074 | e11*2007/46*0152*.., e11*2001/116*0248*.., e11*2001/116*0249*.. | bar: Area 1
TOYOTA | YARIS | YARIS 06 | XP13M(a),XP9,XP9F | 01/2006 | 01/2009 | 4x100 | 54,06 | 448 | 1840 | 45 | M12x1,50 | 21 | ALLEGGERITA HLT 4F | 7x17 | 17,00 | 7,00 | W0182020076 | 3 | S | 20081210 | 20090109 | 4x100 |  | 37 | 81710002 | S | D8 | N | LD4 | TÜV |  |  | DK | YES |  |  | T | Teilegutachten (PB+VB) | 1 | No car modifications required | 195/40 R17----205/40 R17--- | AfterMarket OZ | MAX 500 KG | RACE GOLD | I-Tech | 8027529034912 | OZ | 7,96 |  |  | Serie S - ext.diam.68 mm | 540x540x260 | 1 | 051-074 | e11*2007/46*0152*.., e11*2001/116*0248*.., e11*2001/116*0249*.. | bar: Area 1
TOYOTA | YARIS | YARIS 06 | XP13M(a),XP9,XP9F | 01/2006 | 01/2009 | 4x100 | 54,06 | 448 | 1840 | 45 | M12x1,50 | 21 | ALLEGGERITA HLT 4F | 7x17 | 17,00 | 7,00 | W0182020084 | 3 | S | 20080918 | 20081018 | 4x100 |  | 37 | 81710002 | S | D8 | N | LD4 | TÜV |  |  | DK | YES |  |  | T | Teilegutachten (PB+VB) | 1 | No car modifications required | 195/40 R17----205/40 R17--- | AfterMarket OZ | MAX 500 KG | RED | I-Tech | 8027529031355 | OZ | 7,96 |  |  | Serie S - ext.diam.68 mm | 540x540x260 | 1 | 051-074 | e11*2007/46*0152*.., e11*2001/116*0248*.., e11*2001/116*0249*.. | bar: Area 1
TOYOTA | YARIS | YARIS 06 | XP13M(a),XP9,XP9F | 01/2006 | 01/2009 | 4x100 | 54,06 | 448 | 1840 | 45 | M12x1,50 | 21 | ALLEGGERITA HLT 4F | 7x17 | 17,00 | 7,00 | W01820202A66 | 1 | S | 20081210 | 20090109 | 4x100 |  | 30 | 81710002 | S | D8 | N | LD4 | TÜV |  |  |  | YES |  |  | T | Teilegutachten (PB+VB) | 2 | Mods can be necessary to car | 195/40 R17----205/40 R17--- | AfterMarket OZ | MAX 500 KG | TITANIUM TECH | I-Tech | 8027529031416 | OZ | 8,01 |  |  | Serie S - ext.diam.68 mm | 540x540x260 | 1 | 051-074 | e11*2007/46*0152*.., e11*2001/116*0248*.., e11*2001/116*0249*.. | bar: Area 1
TOYOTA | YARIS | YARIS 06 | XP13M(a),XP9,XP9F | 01/2006 | 01/2009 | 4x100 | 54,06 | 448 | 1840 | 45 | M12x1,50 | 21 | ALLEGGERITA HLT 4F | 7x17 | 17,00 | 7,00 | W01820202P3 | 3 | S | 20121012 | 20121111 | 4x100 |  | 30 | 81710002 | S | D8 | N | LD4 | TÜV |  |  |  | YES |  |  | T | Teilegutachten (PB+VB) | 2 | Mods can be necessary to car | 195/40 R17----205/40 R17--- | AfterMarket OZ | MAX 500 KG | ACID GREEN | I-Tech | 8027529080919 | OZ | 8,01 |  |  | Serie S - ext.diam.68 mm | 540x540x260 | 1 | 051-074 | e11*2007/46*0152*.., e11*2001/116*0248*.., e11*2001/116*0249*.. | bar: Area 1
TOYOTA | YARIS | YARIS 06 | XP13M(a),XP9,XP9F | 01/2006 | 01/2009 | 4x100 | 54,06 | 448 | 1840 | 45 | M12x1,50 | 21 | ALLEGGERITA HLT 4F | 7x17 | 17,00 | 7,00 | W0182020222 | 3 | S | 20081210 | 20090109 | 4x100 |  | 30 | 81710002 | S | D8 | N | LD4 | TÜV |  |  |  | YES |  |  | T | Teilegutachten (PB+VB) | 2 | Mods can be necessary to car | 195/40 R17----205/40 R17--- | AfterMarket OZ | MAX 500 KG | MATT GRAPHIT SILVER | I-Tech | 8027529034967 | OZ | 8,01 |  |  | Serie S - ext.diam.68 mm | 540x540x260 | 1 | 051-074 | e11*2007/46*0152*.., e11*2001/116*0248*.., e11*2001/116*0249*.. | bar: Area 1
TOYOTA | YARIS | YARIS 06 | XP13M(a),XP9,XP9F | 01/2006 | 01/2009 | 4x100 | 54,06 | 448 | 1840 | 45 | M12x1,50 | 21 | ALLEGGERITA HLT 4F | 7x17 | 17,00 | 7,00 | W0182020230 | 3 | S | 20080918 | 20081018 | 4x100 |  | 30 | 81710002 | S | D8 | N | LD4 | TÜV |  |  |  | YES |  |  | T | Teilegutachten (PB+VB) | 2 | Mods can be necessary to car | 195/40 R17----205/40 R17--- | AfterMarket OZ | MAX 500 KG | WHITE | I-Tech | 8027529031423 | OZ | 8,01 |  |  | Serie S - ext.diam.68 mm | 540x540x260 | 1 | 051-074 | e11*2007/46*0152*.., e11*2001/116*0248*.., e11*2001/116*0249*.. | bar: Area 1
TOYOTA | YARIS | YARIS 06 | XP13M(a),XP9,XP9F | 01/2006 | 01/2009 | 4x100 | 54,06 | 448 | 1840 | 45 | M12x1,50 | 21 | ALLEGGERITA HLT 4F | 7x17 | 17,00 | 7,00 | W0182020253 | 3 | S | 20080918 | 20081018 | 4x100 |  | 30 | 81710002 | S | D8 | N | LD4 | TÜV |  |  |  | YES |  |  | T | Teilegutachten (PB+VB) | 2 | Mods can be necessary to car | 195/40 R17----205/40 R17--- | AfterMarket OZ | MAX 500 KG | MATT BLACK | I-Tech | 8027529031430 | OZ | 8,01 |  |  | Serie S - ext.diam.68 mm | 540x540x260 | 1 | 051-074 | e11*2007/46*0152*.., e11*2001/116*0248*.., e11*2001/116*0249*.. | bar: Area 1
TOYOTA | YARIS | YARIS 06 | XP13M(a),XP9,XP9F | 01/2006 | 01/2009 | 4x100 | 54,06 | 448 | 1840 | 45 | M12x1,50 | 21 | ALLEGGERITA HLT 4F | 7x17 | 17,00 | 7,00 | W0182020266 | 1 | S | 20080910 | 20081010 | 4x100 |  | 30 | 81710002 | S | D8 | N | LD4 | TÜV |  |  |  | YES |  |  | T | Teilegutachten (PB+VB) | 2 | Mods can be necessary to car | 195/40 R17----205/40 R17--- | AfterMarket OZ | MAX 500 KG | TITANIUM TECH | I-Tech | 8027529034981 | OZ | 8,01 |  |  | Serie S - ext.diam.68 mm | 540x540x248 | 1 | 051-074 | e11*2007/46*0152*.., e11*2001/116*0248*.., e11*2001/116*0249*.. | Area 2: OUT
TOYOTA | YARIS | YARIS 06 | XP13M(a),XP9,XP9F | 01/2006 | 01/2009 | 4x100 | 54,06 | 448 | 1840 | 45 | M12x1,50 | 21 | ALLEGGERITA HLT 4F | 7x17 | 17,00 | 7,00 | W0182020271 | 3 | S | 20080918 | 20081018 | 4x100 |  | 30 | 81710002 | S | D8 | N | LD4 | TÜV |  |  |  | YES |  |  | T | Teilegutachten (PB+VB) | 2 | Mods can be necessary to car | 195/40 R17----205/40 R17--- | AfterMarket OZ | MAX 500 KG | ORANGE | I-Tech | 8027529031447 | OZ | 8,01 |  |  | Serie S - ext.diam.68 mm | 540x540x260 | 1 | 051-074 | e11*2007/46*0152*.., e11*2001/116*0248*.., e11*2001/116*0249*.. | bar: Area 1
TOYOTA | YARIS | YARIS 06 | XP13M(a),XP9,XP9F | 01/2006 | 01/2009 | 4x100 | 54,06 | 448 | 1840 | 45 | M12x1,50 | 21 | ALLEGGERITA HLT 4F | 7x17 | 17,00 | 7,00 | W0182020272 | 3 | S | 20080918 | 20081018 | 4x100 |  | 30 | 81710002 | S | D8 | N | LD4 | TÜV |  |  |  | YES |  |  | T | Teilegutachten (PB+VB) | 2 | Mods can be necessary to car | 195/40 R17----205/40 R17--- | AfterMarket OZ | MAX 500 KG | MATT BLUE | I-Tech | 8027529031454 | OZ | 8,01 |  |  | Serie S - ext.diam.68 mm | 540x540x260 | 1 | 051-074 | e11*2007/46*0152*.., e11*2001/116*0248*.., e11*2001/116*0249*.. | bar: Area 1
TOYOTA | YARIS | YARIS 06 | XP13M(a),XP9,XP9F | 01/2006 | 01/2009 | 4x100 | 54,06 | 448 | 1840 | 45 | M12x1,50 | 21 | ALLEGGERITA HLT 4F | 7x17 | 17,00 | 7,00 | W0182020276 | 3 | S | 20081210 | 20090109 | 4x100 |  | 30 | 81710002 | S | D8 | N | LD4 | TÜV |  |  |  | YES |  |  | T | Teilegutachten (PB+VB) | 2 | Mods can be necessary to car | 195/40 R17----205/40 R17--- | AfterMarket OZ | MAX 500 KG | RACE GOLD | I-Tech | 8027529034936 | OZ | 8,01 |  |  | Serie S - ext.diam.68 mm | 540x540x260 | 1 | 051-074 | e11*2007/46*0152*.., e11*2001/116*0248*.., e11*2001/116*0249*.. | bar: Area 1
TOYOTA | YARIS | YARIS 06 | XP13M(a),XP9,XP9F | 01/2006 | 01/2009 | 4x100 | 54,06 | 448 | 1840 | 45 | M12x1,50 | 21 | ALLEGGERITA HLT 4F | 7x17 | 17,00 | 7,00 | W0182020284 | 3 | S | 20080918 | 20081018 | 4x100 |  | 30 | 81710002 | S | D8 | N | LD4 | TÜV |  |  |  | YES |  |  | T | Teilegutachten (PB+VB) | 2 | Mods can be necessary to car | 195/40 R17----205/40 R17--- | AfterMarket OZ | MAX 500 KG | RED | I-Tech | 8027529031461 | OZ | 8,01 |  |  | Serie S - ext.diam.68 mm | 540x540x260 | 1 | 051-074 | e11*2007/46*0152*.., e11*2001/116*0248*.., e11*2001/116*0249*.. | bar: Area 1
TOYOTA | YARIS | YARIS 06 | XP13M(a),XP9,XP9F | 01/2006 | 01/2009 | 4x100 | 54,06 | 448 | 1840 | 45 | M12x1,50 | 21 | DAVID | 7x17 | 17,00 | 7,00 | W01873201N5 | 1 |  |  |  | 4x100 |  | 37 | 81710482 | S | DST20A | N |  |  |  |  | DK | YES |  |  |  |  | 1 | No car modifications required | 195/40 R17----205/40 R17--- | AfterMarket OZ | MAX 615 KG | MATT GRAPHITE DIAMOND CUT | Via Veneto | 8027529052756 | OZ | 11,13 |  |  | Serie S - ext.diam.68 mm | 540x540x248 | 1 | 051-074 | e11*2007/46*0152*.., e11*2001/116*0248*.., e11*2001/116*0249*.. | bar: Area 1
TOYOTA | YARIS | YARIS 06 | XP13M(a),XP9,XP9F | 01/2006 | 01/2009 | 4x100 | 54,06 | 448 | 1840 | 45 | M12x1,50 | 21 | EGO | 7x17 | 17,00 | 7,00 | W8505120154 | 1 | S | 20110726 | 20110825 | 4x100 |  | 37 | 81710482 | S | DST20A | N |  |  | KBA |  | DK | YES |  |  | K | KBA (ABE+VB) | 1 | No car modifications required | 195/40 R17----205/40 R17--- | AfterMarket OZ | MAX 615 KG | MATT BLACK + DIAMOND-CUT | X-Line | 8027529065794 | OZ | 8,30 |  |  | Serie S - ext.diam.68 mm | 542x542x249 | 1 | 051-074 | e11*2007/46*0152*.., e11*2001/116*0248*.., e11*2001/116*0249*.. | bar: Area 1
TOYOTA | YARIS | YARIS 06 | XP13M(a),XP9,XP9F | 01/2006 | 01/2009 | 4x100 | 54,06 | 448 | 1840 | 45 | M12x1,50 | 21 | EGO | 7x17 | 17,00 | 7,00 | W8505120254 | 1 | S | 20110726 | 20110825 | 4x100 |  | 42 | 81710482 | S | DST20A | N |  |  | KBA |  | DK | YES |  |  | K | KBA (ABE+VB) | 1 | No car modifications required | 195/40 R17----205/40 R17--- | AfterMarket OZ | MAX 615 KG | MATT BLACK + DIAMOND-CUT | X-Line | 8027529065800 | OZ | 8,30 |  |  | Serie S - ext.diam.68 mm | 542x542x249 | 1 | 051-074 | e11*2007/46*0152*.., e11*2001/116*0248*.., e11*2001/116*0249*.. | bar: Area 1
TOYOTA | YARIS | YARIS 06 | XP13M(a),XP9,XP9F | 01/2006 | 01/2009 | 4x100 | 54,06 | 448 | 1840 | 45 | M12x1,50 | 21 | ENERGY | 7x17 | 17,00 | 7,00 | W8500720054 | 1 | S | 20080904 | 20081004 | 4x100 |  | 37 | 81710002 | S | D8 | N | LD4 |  | KBA |  | DK | YES |  |  | K | KBA (ABE+VB) | 1 | No car modifications required | 195/40 R17----205/40 R17--- | AfterMarket OZ | MAX 615 KG | MATT BLACK + DIAMOND-CUT | X-Line | 8027529034318 | OZ | 11,80 |  |  | Serie S - ext.diam.68 mm | 542x542x249 | 1 | 051-074 | e11*2007/46*0152*.., e11*2001/116*0248*.., e11*2001/116*0249*.. | bar: Area 1
TOYOTA | YARIS | YARIS 06 | XP13M(a),XP9,XP9F | 01/2006 | 01/2009 | 4x100 | 54,06 | 448 | 1840 | 45 | M12x1,50 | 21 | ENERGY | 7x17 | 17,00 | 7,00 | W8500720154 | 1 | S | 20080904 | 20081004 | 4x100 |  | 42 | 81710002 | S | D8 | N | LD4 |  | KBA |  | DK | YES |  |  | K | KBA (ABE+VB) | 1 | No car modifications required | 195/40 R17----205/40 R17--- | AfterMarket OZ | MAX 615 KG | MATT BLACK + DIAMOND-CUT | X-Line | 8027529034325 | OZ | 11,70 |  |  | Serie S - ext.diam.68 mm | 542x542x249 | 1 | 051-074 | e11*2007/46*0152*.., e11*2001/116*0248*.., e11*2001/116*0249*.. | bar: Area 1
TOYOTA | YARIS | YARIS 06 | XP13M(a),XP9,XP9F | 01/2006 | 01/2009 | 4x100 | 54,06 | 448 | 1840 | 45 | M12x1,50 | 21 | ENVY | 7x17 | 17,00 | 7,00 | W8504320168 | 1 |  |  |  | 4x100 |  | 37 | 81710482 | S | DST20A | N |  |  | KBA |  | DK | YES |  |  | K | KBA (ABE+VB) | 1 | No car modifications required | 195/40 R17----205/40 R17--- | AfterMarket OZ | MAX 615 KG | MATT SILVER TECH DIAMOND CUT | X-Line | 8027529052947 | OZ | 8,30 |  |  | Serie S - ext.diam.68 mm | 542x542x249 | 1 | 051-074 | e11*2007/46*0152*.., e11*2001/116*0248*.., e11*2001/116*0249*.. | bar: Area 1
TOYOTA | YARIS | YARIS 06 | XP13M(a),XP9,XP9F | 01/2006 | 01/2009 | 4x100 | 54,06 | 448 | 1840 | 45 | M12x1,50 | 21 | ENVY | 7x17 | 17,00 | 7,00 | W8504320268 | 1 |  |  |  | 4x100 |  | 42 | 81710482 | S | DST20A | N |  |  | KBA |  | DK | YES |  |  | K | KBA (ABE+VB) | 1 | No car modifications required | 195/40 R17----205/40 R17--- | AfterMarket OZ | MAX 615 KG | MATT SILVER TECH DIAMOND CUT | X-Line | 8027529052978 | OZ | 8,30 |  |  | Serie S - ext.diam.68 mm | 542x542x249 | 1 | 051-074 | e11*2007/46*0152*.., e11*2001/116*0248*.., e11*2001/116*0249*.. | bar: Area 1
TOYOTA | YARIS | YARIS 06 | XP13M(a),XP9,XP9F | 01/2006 | 01/2009 | 4x100 | 54,06 | 448 | 1840 | 45 | M12x1,50 | 21 | ITALIA 150 4F | 7x17 | 17,00 | 7,00 | W01886201R4 | 1 | S | 20110914 | 20111014 | 4x100 |  | 37 | 81710482 | S | DST20A | N |  |  | KBA |  | DK | YES |  |  | K | KBA (ABE+VB) | 1 | No car modifications required | 195/40 R17----205/40 R17--- | AfterMarket OZ | MAX 615 KG | MATT RACE SILVER DIAMOND CUT | Racing | 8027529069563 | OZ | 9,63 |  |  | Serie S - ext.diam.68 mm | 540x540x248 | 1 | 051-074 | e11*2007/46*0152*.., e11*2001/116*0248*.., e11*2001/116*0249*.. | bar: Area 1
TOYOTA | YARIS | YARIS 06 | XP13M(a),XP9,XP9F | 01/2006 | 01/2009 | 4x100 | 54,06 | 448 | 1840 | 45 | M12x1,50 | 21 | ITALIA 150 4F | 7x17 | 17,00 | 7,00 | W0188620149 | 1 | S | 20110914 | 20111014 | 4x100 |  | 37 | 81710482 | S | DST20A | N |  |  | KBA |  | DK | YES |  |  | K | KBA (ABE+VB) | 1 | No car modifications required | 195/40 R17----205/40 R17--- | AfterMarket OZ | MAX 615 KG | MATT DARK GRAPHITE DIAMOND CUT | Racing | 8027529069556 | OZ | 9,63 |  |  | Serie S - ext.diam.68 mm | 540x540x248 | 1 | 051-074 | e11*2007/46*0152*.., e11*2001/116*0248*.., e11*2001/116*0249*.. | bar: Area 1
TOYOTA | YARIS | YARIS 06 | XP13M(a),XP9,XP9F | 01/2006 | 01/2009 | 4x100 | 54,06 | 448 | 1840 | 45 | M12x1,50 | 21 | ITALIA 150 4F | 7x17 | 17,00 | 7,00 | W01886202R4 | 1 |  |  |  | 4x100 |  | 42 | 81710482 | S | DST20A | N |  |  | KBA |  | DK | YES |  |  | K | KBA (ABE+VB) | 1 | No car modifications required | 195/40 R17----205/40 R17--- | AfterMarket OZ | MAX 615 KG | MATT RACE SILVER DIAMOND CUT | Racing | 8027529069587 | OZ | 9,63 |  |  | Serie S - ext.diam.68 mm | 540x540x248 | 1 | 051-074 | e11*2007/46*0152*.., e11*2001/116*0248*.., e11*2001/116*0249*.. | bar: Area 1
TOYOTA | YARIS | YARIS 06 | XP13M(a),XP9,XP9F | 01/2006 | 01/2009 | 4x100 | 54,06 | 448 | 1840 | 45 | M12x1,50 | 21 | ITALIA 150 4F | 7x17 | 17,00 | 7,00 | W0188620249 | 1 |  |  |  | 4x100 |  | 42 | 81710482 | S | DST20A | N |  |  | KBA |  | DK | YES |  |  | K | KBA (ABE+VB) | 1 | No car modifications required | 195/40 R17----205/40 R17--- | AfterMarket OZ | MAX 615 KG | MATT DARK GRAPHITE DIAMOND CUT | Racing | 8027529069570 | OZ | 9,63 |  |  | Serie S - ext.diam.68 mm | 540x540x248 | 1 | 051-074 | e11*2007/46*0152*.., e11*2001/116*0248*.., e11*2001/116*0249*.. | bar: Area 1
TOYOTA | YARIS | YARIS 06 | XP13M(a),XP9,XP9F | 01/2006 | 01/2009 | 4x100 | 54,06 | 448 | 1840 | 45 | M12x1,50 | 21 | LEGGENDA | 7x17 | 17,00 | 7,00 | W01872200A33 | 1 | S | 20110218 | 20110320 | 4x100 |  | 37 | 81710002 | S | D8 | N | LD4 |  | KBA |  | DK | YES |  |  | K | KBA (ABE+VB) | 1 | No car modifications required | 195/40 R17----205/40 R17--- | AfterMarket OZ | MAX 530 KG | WHITE + RED LETTERING | Racing | 8027529056594 | OZ | 9,38 |  |  | Serie S - ext.diam.68 mm | 540x540x248 | 1 | 051-074 | e11*2007/46*0152*.., e11*2001/116*0248*.., e11*2001/116*0249*.. | bar: Area 1
TOYOTA | YARIS | YARIS 06 | XP13M(a),XP9,XP9F | 01/2006 | 01/2009 | 4x100 | 54,06 | 448 | 1840 | 45 | M12x1,50 | 21 | LEGGENDA | 7x17 | 17,00 | 7,00 | W01872200N8 | 1 |  |  |  | 4x100 |  | 37 | 81710002 | S | D8 | N | LD4 |  | KBA |  | DK | YES |  |  | K | KBA (ABE+VB) | 1 | No car modifications required | 195/40 R17----205/40 R17--- | AfterMarket OZ | MAX 530 KG | MATT BLACK+WHITE LETTERING | Racing | 8027529057317 | OZ | 9,38 |  |  | Serie S - ext.diam.68 mm | 540x540x248 | 1 | 051-074 | e11*2007/46*0152*.., e11*2001/116*0248*.., e11*2001/116*0249*.. | bar: Area 1
TOYOTA | YARIS | YARIS 06 | XP13M(a),XP9,XP9F | 01/2006 | 01/2009 | 4x100 | 54,06 | 448 | 1840 | 45 | M12x1,50 | 21 | LEGGENDA | 7x17 | 17,00 | 7,00 | W01872201A33 | 1 |  |  |  | 4x100 |  | 42 | 81710002 | S | D8 | N | LD4 |  | KBA |  | DK | YES |  |  | K | KBA (ABE+VB) | 1 | No car modifications required | 195/40 R17----205/40 R17--- | AfterMarket OZ | MAX 530 KG | WHITE + RED LETTERING | Racing | 8027529056600 | OZ | 9,38 |  |  | Serie S - ext.diam.68 mm | 540x540x248 | 1 | 051-074 | e11*2007/46*0152*.., e11*2001/116*0248*.., e11*2001/116*0249*.. | bar: Area 1
TOYOTA | YARIS | YARIS 06 | XP13M(a),XP9,XP9F | 01/2006 | 01/2009 | 4x100 | 54,06 | 448 | 1840 | 45 | M12x1,50 | 21 | LEGGENDA | 7x17 | 17,00 | 7,00 | W01872201N8 | 1 |  |  |  | 4x100 |  | 42 | 81710002 | S | D8 | N | LD4 |  | KBA |  | DK | YES |  |  | K | KBA (ABE+VB) | 1 | No car modifications required | 195/40 R17----205/40 R17--- | AfterMarket OZ | MAX 530 KG | MATT BLACK+WHITE LETTERING | Racing | 8027529057256 | OZ | 9,38 |  |  | Serie S - ext.diam.68 mm | 540x540x248 | 1 | 051-074 | e11*2007/46*0152*.., e11*2001/116*0248*.., e11*2001/116*0249*.. | bar: Area 1
TOYOTA | YARIS | YARIS 06 | XP13M(a),XP9,XP9F | 01/2006 | 01/2009 | 4x100 | 54,06 | 448 | 1840 | 45 | M12x1,50 | 21 | LOUNGE 8 | 7x17 | 17,00 | 7,00 | W8503820054 | 1 |  |  |  | 4x100 |  | 37 | 81710002 | S | D8 | N | LD4 |  | KBA |  | DK | YES |  |  | K | KBA (ABE+VB) | 1 | No car modifications required | 195/40 R17----205/40 R17--- | AfterMarket OZ | MAX 615 KG | MATT BLACK + DIAMOND-CUT | X-Line | 8027529048131 | OZ | 8,30 |  |  | Serie S - ext.diam.68 mm | 542x542x249 | 1 | 051-074 | e11*2007/46*0152*.., e11*2001/116*0248*.., e11*2001/116*0249*.. | bar: Area 1
TOYOTA | YARIS | YARIS 06 | XP13M(a),XP9,XP9F | 01/2006 | 01/2009 | 4x100 | 54,06 | 448 | 1840 | 45 | M12x1,50 | 21 | LOUNGE 8 | 7x17 | 17,00 | 7,00 | W8503820075 | 1 |  |  |  | 4x100 |  | 37 | 81710002 | S | D8 | N | LD4 |  | KBA |  | DK | YES |  |  | K | KBA (ABE+VB) | 1 | No car modifications required | 195/40 R17----205/40 R17--- | AfterMarket OZ | MAX 615 KG | METAL SILVER + DIAMOND CUT | X-Line | 8027529048148 | OZ | 8,30 |  |  | Serie S - ext.diam.68 mm | 542x542x249 | 1 | 051-074 | e11*2007/46*0152*.., e11*2001/116*0248*.., e11*2001/116*0249*.. | bar: Area 1
TOYOTA | YARIS | YARIS 06 | XP13M(a),XP9,XP9F | 01/2006 | 01/2009 | 4x100 | 54,06 | 448 | 1840 | 45 | M12x1,50 | 21 | LOUNGE 8 | 7x17 | 17,00 | 7,00 | W8503820154 | 1 |  |  |  | 4x100 |  | 42 | 81710002 | S | D8 | N | LD4 |  | KBA |  | DK | YES |  |  | K | KBA (ABE+VB) | 1 | No car modifications required | 195/40 R17----205/40 R17--- | AfterMarket OZ | MAX 615 KG | MATT BLACK + DIAMOND-CUT | X-Line | 8027529048155 | OZ | 8,30 |  |  | Serie S - ext.diam.68 mm | 542x542x249 | 1 | 051-074 | e11*2007/46*0152*.., e11*2001/116*0248*.., e11*2001/116*0249*.. | bar: Area 1
TOYOTA | YARIS | YARIS 06 | XP13M(a),XP9,XP9F | 01/2006 | 01/2009 | 4x100 | 54,06 | 448 | 1840 | 45 | M12x1,50 | 21 | LOUNGE 8 | 7x17 | 17,00 | 7,00 | W8503820175 | 1 |  |  |  | 4x100 |  | 42 | 81710002 | S | D8 | N | LD4 |  | KBA |  | DK | YES |  |  | K | KBA (ABE+VB) | 1 | No car modifications required | 195/40 R17----205/40 R17--- | AfterMarket OZ | MAX 615 KG | METAL SILVER + DIAMOND CUT | X-Line | 8027529048162 | OZ | 8,30 |  |  | Serie S - ext.diam.68 mm | 542x542x249 | 1 | 051-074 | e11*2007/46*0152*.., e11*2001/116*0248*.., e11*2001/116*0249*.. | Area 2: OUT
TOYOTA | YARIS | YARIS 06 | XP13M(a),XP9,XP9F | 01/2006 | 01/2009 | 4x100 | 54,06 | 448 | 1840 | 45 | M12x1,50 | 21 | QUARANTA | 7x17 | 17,00 | 7,00 | W0186620054 | 1 |  |  |  | 4x100 |  | 37 | 81710482 | S | DST20A | N |  |  | KBA |  | DK | YES |  |  | K | KBA (ABE+VB) | 1 | No car modifications required | 195/40 R17----205/40 R17--- | AfterMarket OZ | MAX 570 KG | MATT BLACK + DIAMOND-CUT | Via Veneto | 8027529054675 | OZ | 11,14 |  |  | Serie S - ext.diam.68 mm | 540x540x260 | 1 | 051-074 | e11*2007/46*0152*.., e11*2001/116*0248*.., e11*2001/116*0249*.. | bar: Area 1
TOYOTA | YARIS | YARIS 06 | XP13M(a),XP9,XP9F | 01/2006 | 01/2009 | 4x100 | 54,06 | 448 | 1840 | 45 | M12x1,50 | 21 | QUARANTA | 7x17 | 17,00 | 7,00 | W0186620154 | 1 |  |  |  | 4x100 |  | 42 | 81710482 | S | DST20A | N |  |  | KBA |  | DK | YES |  |  | K | KBA (ABE+VB) | 1 | No car modifications required | 195/40 R17----205/40 R17--- | AfterMarket OZ | MAX 570 KG | MATT BLACK + DIAMOND-CUT | Via Veneto | 8027529054682 | OZ | 10,90 |  |  | Serie S - ext.diam.68 mm | 540x540x260 | 1 | 051-074 | e11*2007/46*0152*.., e11*2001/116*0248*.., e11*2001/116*0249*.. | bar: Area 1
TOYOTA | YARIS | YARIS 06 | XP13M(a),XP9,XP9F | 01/2006 | 01/2009 | 4x100 | 54,06 | 448 | 1840 | 45 | M12x1,50 | 21 | SUPERTURISMO GT | 7x17 | 17,00 | 7,00 | W01672250P5 | 1 | S | 20121012 | 20121111 | 4x100 |  | 40 | 81710002 | S | D8 | N | LD4 |  | KBA | VIA | DK | YES |  |  | K | KBA (ABE+VB) | 1 | No car modifications required | 195/40 R17----205/40 R17--- | AfterMarket OZ | MAX 605 KG | GRIGIO CORSA+BLACK LETTERING | Racing | 8027529081572 | OZ | 10,82 |  |  | Serie S - ext.diam.68 mm | 540x540x260 | 1 | 051-074 | e11*2007/46*0152*.., e11*2001/116*0248*.., e11*2001/116*0249*.. | bar: Area 1
TOYOTA | YARIS | YARIS 06 | XP13M(a),XP9,XP9F | 01/2006 | 01/2009 | 4x100 | 54,06 | 448 | 1840 | 45 | M12x1,50 | 21 | SUPERTURISMO GT | 7x17 | 17,00 | 7,00 | W0167225079 | 1 | S | 20080624 | 20080724 | 4x100 |  | 40 | 81710002 | S | D8 | N | LD4 |  | KBA | VIA | DK | YES |  |  | K | KBA (ABE+VB) | 1 | No car modifications required | 195/40 R17----205/40 R17--- | AfterMarket OZ | MAX 605 KG | MATT BLACK + RED LETTERING | Racing | 8027529000658 | OZ | 10,82 |  |  | Serie S - ext.diam.68 mm | 540x540x260 | 1 | 051-074 | e11*2007/46*0152*.., e11*2001/116*0248*.., e11*2001/116*0249*.. | bar: Area 1
TOYOTA | YARIS | YARIS 06 | XP13M(a),XP9,XP9F | 01/2006 | 01/2009 | 4x100 | 54,06 | 448 | 1840 | 45 | M12x1,50 | 21 | SUPERTURISMO GT | 7x17 | 17,00 | 7,00 | W0167225082 | 1 | S | 20060512 | 20060611 | 4x100 |  | 40 | 81710002 | S | D8 | N | LD4 |  |  | VIA | DK | YES |  |  |  |  | 1 | No car modifications required | 195/40 R17----205/40 R17--- | AfterMarket OZ | MAX 605 KG | RACE SILVER + BLACK LETTERING | Racing | 8027529000665 | OZ | 10,94 |  |  | Serie S - ext.diam.68 mm | 540x540x260 | 1 | 051-074 | e11*2007/46*0152*.., e11*2001/116*0248*.., e11*2001/116*0249*.. | bar: Area 1
TOYOTA | YARIS | YARIS 06 | XP13M(a),XP9,XP9F | 01/2006 | 01/2009 | 4x100 | 54,06 | 448 | 1840 | 45 | M12x1,50 | 21 | SUPERTURISMO LM | 7x17 | 17,00 | 7,00 | W0188020019 | 1 |  |  |  | 4x100 |  | 37 | 81710002 | S | D8 | N | LD4 |  | KBA |  | DK | YES |  |  | K | KBA (ABE+VB) | 1 | No car modifications required | 195/40 R17----205/40 R17--- | AfterMarket OZ | MAX 570 KG | MATT RACE SILVER + BLACK LETTERING | Racing | 8027529053074 | OZ | 9,92 |  |  | Serie S - ext.diam.68 mm | 540x540x248 | 1 | 051-074 | e11*2007/46*0152*.., e11*2001/116*0248*.., e11*2001/116*0249*.. | bar: Area 1
TOYOTA | YARIS | YARIS 06 | XP13M(a),XP9,XP9F | 01/2006 | 01/2009 | 4x100 | 54,06 | 448 | 1840 | 45 | M12x1,50 | 21 | SUPERTURISMO LM | 7x17 | 17,00 | 7,00 | W0188020046 | 1 |  |  |  | 4x100 |  | 37 | 81710002 | S | D8 | N | LD4 |  | KBA |  | DK | YES |  |  | K | KBA (ABE+VB) | 1 | No car modifications required | 195/40 R17----205/40 R17--- | AfterMarket OZ | MAX 570 KG | MATT GRAPHITE + SILVER LETTERING | Racing | 8027529053081 | OZ | 9,92 |  |  | Serie S - ext.diam.68 mm | 540x540x248 | 1 | 051-074 | e11*2007/46*0152*.., e11*2001/116*0248*.., e11*2001/116*0249*.. | bar: Area 1
TOYOTA | YARIS | YARIS 06 | XP13M(a),XP9,XP9F | 01/2006 | 01/2009 | 4x100 | 54,06 | 448 | 1840 | 45 | M12x1,50 | 21 | SUPERTURISMO LM | 7x17 | 17,00 | 7,00 | W0188020119 | 1 |  |  |  | 4x100 |  | 42 | 81710002 | S | D8 | N |  |  | KBA |  | DK | YES |  |  | K | KBA (ABE+VB) | 1 | No car modifications required | 195/40 R17----205/40 R17--- | AfterMarket OZ | MAX 570 KG | MATT RACE SILVER + BLACK LETTERING | Racing | 8027529053098 | OZ | 9,82 |  |  | Serie S - ext.diam.68 mm | 540x540x248 | 1 | 051-074 | e11*2007/46*0152*.., e11*2001/116*0248*.., e11*2001/116*0249*.. | bar: Area 1
TOYOTA | YARIS | YARIS 06 | XP13M(a),XP9,XP9F | 01/2006 | 01/2009 | 4x100 | 54,06 | 448 | 1840 | 45 | M12x1,50 | 21 | SUPERTURISMO LM | 7x17 | 17,00 | 7,00 | W0188020146 | 1 |  |  |  | 4x100 |  | 42 | 81710002 | S | D8 | N |  |  | KBA |  | DK | YES |  |  | K | KBA (ABE+VB) | 1 | No car modifications required | 195/40 R17----205/40 R17--- | AfterMarket OZ | MAX 570 KG | MATT GRAPHITE + SILVER LETTERING | Racing | 8027529053104 | OZ | 9,82 |  |  | Serie S - ext.diam.68 mm | 540x540x248 | 1 | 051-074 | e11*2007/46*0152*.., e11*2001/116*0248*.., e11*2001/116*0249*.. | bar: Area 1
TOYOTA | YARIS | YARIS 06 | XP13M(a),XP9,XP9F | 01/2006 | 01/2009 | 4x100 | 54,06 | 448 | 1840 | 45 | M12x1,50 | 21 | SUPERTURISMO WRC | 7x17 | 17,00 | 7,00 | W0167225033 | 1 | S | 20060512 | 20060611 | 4x100 |  | 40 | 81710002 | S | D8 | N | LD4 |  | KBA | VIA | DK | YES |  |  | K | KBA (ABE+VB) | 1 | No car modifications required | 195/40 R17----205/40 R17--- | AfterMarket OZ | MAX 605 KG | WHITE + RED LETTERING | Racing | 8027529000641 | OZ | 10,82 |  |  | Serie S - ext.diam.68 mm | 540x540x260 | 1 | 051-074 | e11*2007/46*0152*.., e11*2001/116*0248*.., e11*2001/116*0249*.. | bar: Area 1
TOYOTA | YARIS | YARIS 06 | XP13M(a),XP9,XP9F | 01/2006 | 01/2009 | 4x100 | 54,06 | 448 | 1840 | 45 | M12x1,50 | 21 | ULTRALEGGERA | 7x17 | 17,00 | 7,00 | W01709200A53 | 1 | S | 20080225 | 20080326 | 4x100 |  | 37 | 81710002 | S | D8 | N | LD4 | TÜV |  |  | DK | YES |  |  | T | Teilegutachten (PB+VB) | 1 | No car modifications required | 195/40 R17----205/40 R17--- | AfterMarket OZ | MAX 570 KG | MATT BLACK | Racing | 8027529001457 | OZ | 8,73 |  |  | Serie S - ext.diam.68 mm | 540x540x260 | 1 | 051-074 | e11*2007/46*0152*.., e11*2001/116*0248*.., e11*2001/116*0249*.. | bar: Area 1
TOYOTA | YARIS | YARIS 06 | XP13M(a),XP9,XP9F | 01/2006 | 01/2009 | 4x100 | 54,06 | 448 | 1840 | 45 | M12x1,50 | 21 | ULTRALEGGERA | 7x17 | 17,00 | 7,00 | W0170920022 | 1 | S | 20080225 | 20080326 | 4x100 |  | 37 | 81710002 | S | D8 | N | LD4 | TÜV |  |  | DK | YES |  |  | T | Teilegutachten (PB+VB) | 1 | No car modifications required | 195/40 R17----205/40 R17--- | AfterMarket OZ | MAX 570 KG | MATT GRAPHIT SILVER | Racing | 8027529001464 | OZ | 8,73 |  |  | Serie S - ext.diam.68 mm | 540x540x260 | 1 | 051-074 | e11*2007/46*0152*.., e11*2001/116*0248*.., e11*2001/116*0249*.. | bar: Area 1
TOYOTA | YARIS | YARIS 06 | XP13M(a),XP9,XP9F | 01/2006 | 01/2009 | 4x100 | 54,06 | 448 | 1840 | 45 | M12x1,50 | 21 | ULTRALEGGERA | 7x17 | 17,00 | 7,00 | W0170920030 | 1 | S | 20080902 | 20081002 | 4x100 |  | 37 | 81710002 | S | D8 | N | LD4 | TÜV |  |  | DK | YES |  |  | T | Teilegutachten (PB+VB) | 1 | No car modifications required | 195/40 R17----205/40 R17--- | AfterMarket OZ | MAX 570 KG | WHITE | Racing | 8027529001471 | OZ | 8,73 |  |  | Serie S - ext.diam.68 mm | 540x540x260 | 1 | 051-074 | e11*2007/46*0152*.., e11*2001/116*0248*.., e11*2001/116*0249*.. | bar: Area 1
TOYOTA | YARIS | YARIS 06 | XP13M(a),XP9,XP9F | 01/2006 | 01/2009 | 4x100 | 54,06 | 448 | 1840 | 45 | M12x1,50 | 21 | ULTRALEGGERA | 7x17 | 17,00 | 7,00 | W0170920061 | 1 | S | 20080225 | 20080326 | 4x100 |  | 37 | 81710002 | S | D8 | N | LD4 | TÜV |  |  | DK | YES |  |  | T | Teilegutachten (PB+VB) | 1 | No car modifications required | 195/40 R17----205/40 R17--- | AfterMarket OZ | MAX 570 KG | CHRYSTAL TITANIUM | Racing | 8027529001488 | OZ | 8,73 |  |  | Serie S - ext.diam.68 mm | 540x540x260 | 1 | 051-074 | e11*2007/46*0152*.., e11*2001/116*0248*.., e11*2001/116*0249*.. | bar: Area 1
TOYOTA | YARIS | YARIS 06 | XP13M(a),XP9,XP9F | 01/2006 | 01/2009 | 4x100 | 54,06 | 448 | 1840 | 45 | M12x1,50 | 21 | ULTRALEGGERA | 7x17 | 17,00 | 7,00 | W0170925253 | 1 | S | 20100309 | 20100408 | 4x100 |  | 30 | 81710002 | S | D8 | N | LD4 |  |  |  |  | YES |  |  | T | Teilegutachten (PB+VB) | 2 | Mods can be necessary to car | 195/40 R17----205/40 R17--- | AfterMarket OZ | MAX 570 KG | MATT BLACK | Racing | 8027529049176 | OZ | 9,17 |  |  | Serie S - ext.diam.68 mm | 540x540x260 | 1 | 051-074 | e11*2007/46*0152*.., e11*2001/116*0248*.., e11*2001/116*0249*.. | bar: Area 1
TOYOTA | YARIS | YARIS 06 | XP13M(a),XP9,XP9F | 01/2006 | 01/2009 | 4x100 | 54,06 | 448 | 1840 | 45 | M12x1,50 | 21 | WAVE | 7x17 | 17,00 | 7,00 | W8501620054 | 1 |  |  |  | 4x100 |  | 37 | 81710002 | S | D8 | N | LD4 |  |  |  | DK | YES |  |  | S | Strongness Certificate (PB) | 1 | No car modifications required | 195/40 R17----205/40 R17--- | AfterMarket OZ | MAX 615 KG | MATT BLACK + DIAMOND-CUT | X-Line | 8027529045581 | OZ | 11,11 |  |  | Serie S - ext.diam.68 mm | 542x542x249 | 1 | 051-074 | e11*2007/46*0152*.., e11*2001/116*0248*.., e11*2001/116*0249*.. | bar: Area 1
TOYOTA | YARIS | YARIS 06 | XP13M(a),XP9,XP9F | 01/2006 | 01/2009 | 4x100 | 54,06 | 448 | 1840 | 45 | M12x1,50 | 21 | WAVE | 7x17 | 17,00 | 7,00 | W8501620154 | 1 |  |  |  | 4x100 |  | 42 | 81710002 | S | D8 | N | LD4 |  | KBA |  | DK | YES |  |  | S | Strongness Certificate (PB) | 1 | No car modifications required | 195/40 R17----205/40 R17--- | AfterMarket OZ | MAX 615 KG | MATT BLACK + DIAMOND-CUT | X-Line | 8027529045598 | OZ | 11,51 |  |  | Serie S - ext.diam.68 mm | 542x542x249 | 1 | 051-074 | e11*2007/46*0152*.., e11*2001/116*0248*.., e11*2001/116*0249*.. | bar: Area 1
VOLKSWAGEN | AMAROK | AMAROK | 2H | 11/2010 |  | 5x120 | 65,06 | 693 | 2327 | 62 | M14x1,50 | 19 | OFF-ROAD 5 | 6½x16 | 16,00 | 6,50 | W0178400864 | 1 | S | 20101201 | 20101231 | 5x120 |  | 48 |  |  | O.E. | B |  | TÜV |  |  |  | YES |  |  | T | Teilegutachten (PB+VB) | 1 | No car modifications required | 205/ R16----245/70 R16--- | AfterMarket OZ | MAX 1060 KG | METAL TITANIUM | All-Terrain | 8027529005295 | OZ | 12,96 |  | 65,10 |  | 480x480x255 | 1 | 120 | e1*2007/46*0356*.. | bar: Area 1
VOLKSWAGEN | AMAROK | AMAROK | 2H | 11/2010 |  | 5x120 | 65,06 | 693 | 2327 | 62 | M14x1,50 | 19 | SAHARA 5 | 8x17 | 17,00 | 8,00 | W85061002N5 | 1 | S | 20121005 | 20121104 | 5x120 |  | 45 |  |  | O.E. | B | [5 empty] | YES |  |  | K | KBA (ABE+VB) | 1 | No car modifications required | 245/65 R17--- | AfterMarket OZ | MAX 950 KG | MATT GRAPHITE DIAMOND CUT | X-Line | 8027529079975 | OZ | 14,31 |  | 65,06 |  | 542x542x274 | 1 | 120 | e1*2007/46*0356*.. | bar: Area 1
VOLKSWAGEN | AMAROK | AMAROK | 2H | 11/2010 |  | 5x120 | 65,06 | 693 | 2327 | 62 | M14x1,50 | 19 | SAHARA 5 | 8x18 | 18,00 | 8,00 | W85060002N5 | 1 | S | 20121005 | 20121104 | 5x120 |  | 45 |  |  | O.E. | B | [5 empty] | YES |  |  | K | KBA (ABE+VB) | 1 | No car modifications required |  | AfterMarket OZ | MAX 950 KG | MATT GRAPHITE DIAMOND CUT | X-Line | 8027529080049 | OZ | 15,06 |  | 65,06 |  | 568x568x274 | 1 | 120 | e1*2007/46*0356*.. | bar: Area 1
VOLKSWAGEN | AMAROK | AMAROK | 2H | 11/2010 |  | 5x120 | 65,06 | 693 | 2327 | 62 | M14x1,50 | 19 | CORTINA | 9x19 | 19,00 | 9,00 | W0188700349 | 1 |  |  |  | 5x120 |  | 45 |  |  | O.E. | B |  | TÜV |  |  | DK | YES |  |  | T | Teilegutachten (PB+VB) | 1 | No car modifications required |  | AfterMarket OZ | MAX 950 KG | MATT DARK GRAPHITE DIAMOND CUT | All-Terrain | 8027529072693 | OZ | 16,43 |  | 65,06 |  | 592x592x312 | 1 | 120 | e1*2007/46*0356*.. | bar: Area 1
VOLKSWAGEN | AMAROK | AMAROK | 2H | 11/2010 |  | 5x120 | 65,06 | 693 | 2327 | 62 | M14x1,50 | 19 | CORTINA | 9x19 | 19,00 | 9,00 | W0188700353 | 1 |  |  |  | 5x120 |  | 45 |  |  | O.E. | B |  | TÜV |  |  | DK | YES |  |  | T | Teilegutachten (PB+VB) | 1 | No car modifications required |  | AfterMarket OZ | MAX 950 KG | MATT BLACK | All-Terrain | 8027529074444 | OZ | 16,43 |  | 65,06 |  | 592x592x312 | 1 | 120 | e1*2007/46*0356*.. | bar: Area 1
VOLKSWAGEN | AMAROK | AMAROK | 2H | 11/2010 |  | 5x120 | 65,06 | 693 | 2327 | 62 | M14x1,50 | 19 | SARDEGNA | 9x19 | 19,00 | 9,00 | W0176600422 | 1 | S | 20101201 | 20101231 | 5x120 |  | 45 |  |  | O.E. | B |  | TÜV |  |  |  | YES |  |  | T | Teilegutachten (PB+VB) | 1 | No car modifications required |  | AfterMarket OZ | MAX 950 KG | MATT GRAPHIT SILVER | All-Terrain | 8027529046694 | OZ | 17,51 |  | 65,06 |  | 600x600x360 | 1 | 120 | e1*2007/46*0356*.. | bar: Area 1
VOLKSWAGEN | AMAROK | AMAROK | 2H | 11/2010 |  | 5x120 | 65,06 | 693 | 2327 | 62 | M14x1,50 | 19 | CORTINA | 9½x20 | 20,00 | 9,50 | W0188300349 | 1 | S | 20110915 | 20111015 | 5x120 |  | 52 |  |  | O.E. | B |  | TÜV |  |  | DK | YES |  |  | T | Teilegutachten (PB+VB) | 1 | No car modifications required |  | AfterMarket OZ | MAX 950 KG | MATT DARK GRAPHITE DIAMOND CUT | All-Terrain | 8027529069952 | OZ | 18,69 |  | 65,06 |  | 615x615x312 | 1 | 120 | e1*2007/46*0356*.. | bar: Area 1
VOLKSWAGEN | AMAROK | AMAROK | 2H | 11/2010 |  | 5x120 | 65,06 | 693 | 2327 | 62 | M14x1,50 | 19 | CORTINA | 9½x20 | 20,00 | 9,50 | W0188300353 | 1 | S | 20110915 | 20111015 | 5x120 |  | 52 |  |  | O.E. | B |  | TÜV |  |  | DK | YES |  |  | T | Teilegutachten (PB+VB) | 1 | No car modifications required |  | AfterMarket OZ | MAX 950 KG | MATT BLACK | All-Terrain | 8027529069969 | OZ | 18,69 |  | 65,06 |  | 615x615x312 | 1 | 120 | e1*2007/46*0356*.. | bar: Area 1
VOLKSWAGEN | AMAROK | AMAROK | 2H | 11/2010 |  | 5x120 | 65,06 | 693 | 2327 | 62 | M14x1,50 | 19 | MONACO HLT | 9½x20 | 20,00 | 9,50 | W01902002G1 | 1 | S | 20120711 | 20120810 | 5x120 |  | 52 |  |  | O.E. | B |  |  |  |  | DK | YES |  |  | N | No Certificate | 1 | No car modifications required |  | AfterMarket OZ | MAX 950 KG | GRIGIO CORSA | All-Terrain | 8027529076974 | OZ | 17,59 |  | 65,06 |  | 615x615x312 | 1 | 120 | e1*2007/46*0356*.. | bar: Area 1
VOLKSWAGEN | AMAROK | AMAROK | 2H | 11/2010 |  | 5x120 | 65,06 | 693 | 2327 | 62 | M14x1,50 | 19 | VERSILIA | 9½x20 | 20,00 | 9,50 | W01814001N6 | 1 | S | 20101201 | 20101231 | 5x120 |  | 52 |  |  | O.E. | B |  | TÜV |  |  | DK | YES |  |  | T | Teilegutachten (PB+VB) | 1 | No car modifications required |  | AfterMarket OZ | MAX 900 KG | MATT RACE SILVER | All-Terrain | 8027529052374 | OZ | 18,30 |  | 65,06 |  | 615x615x312 | 1 | 120 | e1*2007/46*0356*.. | bar: Area 1
VOLKSWAGEN | AMAROK | AMAROK | 2H | 11/2010 |  | 5x120 | 65,06 | 693 | 2327 | 62 | M14x1,50 | 19 | VERSILIA | 9½x20 | 20,00 | 9,50 | W0181400154 | 1 | S | 20101201 | 20101231 | 5x120 |  | 52 |  |  | O.E. | B |  | TÜV |  |  | DK | YES |  |  | T | Teilegutachten (PB+VB) | 1 | No car modifications required |  | AfterMarket OZ | MAX 900 KG | MATT BLACK + DIAMOND-CUT | All-Terrain | 8027529006933 | OZ | 18,30 |  | 65,06 |  | 615x615x312 | 1 | 120 | e1*2007/46*0356*.. | bar: Area 1
VOLKSWAGEN | BEETLE | BEETLE | 1Y,9C | 02/1999 | 12/2010 | 5x100 | 57,06 | 520 | 1965 | 43 | M14x1,50 | 17 | SUPERTURISMO GT | 6½x15 | 15,00 | 6,50 | W0168230082 | 1 | S | 20050224 | 20050326 | 5x100 |  | 35 | 81710018 | S | B11 | B | LB64 |  | KBA |  | DK | YES |  |  | K | KBA (ABE+VB) | 1 | No car modifications required | 195/65 R15----205/60 R15--- | AfterMarket OZ | MAX 620 KG | RACE SILVER + BLACK LETTERING | Racing | 8027529001051 | OZ | 9,64 |  |  | Serie S - ext.diam.68 mm | 430x430x235 | 1 | 055-110 | e1*2001/116*0205*.. | bar: Area 1
VOLKSWAGEN | BEETLE | BEETLE | 1Y,9C | 02/1999 | 12/2010 | 5x100 | 57,06 | 520 | 1965 | 43 | M14x1,50 | 17 | SUPERTURISMO GT | 6½x15 | 15,00 | 6,50 | W01905300P5 | 1 | S | 20121109 | 20121209 | 5x100 |  | 35 | 81710018 | S | B11 | B | LB64 |  | KBA |  | DK | YES |  |  | K | KBA (ABE+VB) | 1 | No car modifications required | 195/65 R15----205/60 R15--- | AfterMarket OZ | MAX 620 KG | GRIGIO CORSA+BLACK LETTERING | Racing | 8027529083149 | OZ | 9,13 |  |  | Serie S - ext.diam.68 mm | 430x430x235 | 1 | 055-110 | e1*2001/116*0205*.. | bar: Area 1
VOLKSWAGEN | BEETLE | BEETLE | 1Y,9C | 02/1999 | 12/2010 | 5x100 | 57,06 | 520 | 1965 | 43 | M14x1,50 | 17 | LOUNGE 10 | 7x16 | 16,00 | 7,00 | W8502920054 | 1 |  |  |  | 5x100 |  | 35 | 81710432 | S | VST20D28 | B |  |  | KBA |  | DK | YES |  |  | K | KBA (ABE+VB) | 1 | No car modifications required | 205/50 R16---TVW087-205/55 R16---TVW030-205/55 R16 M+S----225/45 R16---TVW030-225/50 R16-R--TVW030 | AfterMarket OZ | MAX 610 KG | MATT BLACK + DIAMOND-CUT | X-Line | 8027529047516 | OZ | 10,96 |  |  | Serie S - ext.diam.68 mm | 511x511x249 | 1 | 055-110 | e1*2001/116*0205*.. | bar: Area 1
VOLKSWAGEN | BEETLE | BEETLE | 1Y,9C | 02/1999 | 12/2010 | 5x100 | 57,06 | 520 | 1965 | 43 | M14x1,50 | 17 | LOUNGE 10 | 7x16 | 16,00 | 7,00 | W8502920075 | 1 |  |  |  | 5x100 |  | 35 | 81710432 | S | VST20D28 | B |  |  | KBA |  | DK | YES |  |  | K | KBA (ABE+VB) | 1 | No car modifications required | 205/50 R16---TVW087-205/55 R16---TVW030-205/55 R16 M+S----225/45 R16---TVW030-225/50 R16-R--TVW030 | AfterMarket OZ | MAX 610 KG | METAL SILVER + DIAMOND CUT | X-Line | 8027529047523 | OZ | 10,96 |  |  | Serie S - ext.diam.68 mm | 511x511x249 | 1 | 055-110 | e1*2001/116*0205*.. | bar: Area 1
VOLKSWAGEN | BEETLE | BEETLE | 1Y,9C | 02/1999 | 12/2010 | 5x100 | 57,06 | 520 | 1965 | 43 | M14x1,50 | 17 | SUPERTURISMO GT | 7x16 | 16,00 | 7,00 | W0167035082 | 1 | S | 20031105 | 20031205 | 5x100 |  | 35 | 81710018 | S | B11 | B | LB64 |  | KBA | VIA | DK | YES |  |  | K | KBA (ABE+VB) | 1 | No car modifications required | 205/50 R16---TVW087-205/55 R16---TVW030-205/55 R16 M+S----225/45 R16---TVW030-225/50 R16-R--TVW030 | AfterMarket OZ | MAX 580 KG | RACE SILVER + BLACK LETTERING | Racing | 8027529000511 | OZ | 11,41 |  |  | Serie S - ext.diam.68 mm | 480x480x255 | 1 | 055-110 | e1*2001/116*0205*.. | bar: Area 1
VOLKSWAGEN | BEETLE | BEETLE | 1Y,9C | 02/1999 | 12/2010 | 5x100 | 57,06 | 520 | 1965 | 43 | M14x1,50 | 17 | SUPERTURISMO GT | 7x16 | 16,00 | 7,00 | W01895350P5 | 1 |  |  |  | 5x100 |  | 35 | 81710018 | S | B11 | B | LB64 |  | KBA |  | DK | YES |  |  | K | KBA (ABE+VB) | 1 | No car modifications required | 205/50 R16---TVW087-205/55 R16---TVW030-205/55 R16 M+S----225/45 R16---TVW030-225/50 R16-R--TVW030 | AfterMarket OZ | MAX 580 KG | GRIGIO CORSA+BLACK LETTERING | Racing | 8027529080360 | OZ | 10,29 |  |  | Serie S - ext.diam.68 mm | 480x480x248 | 1 | 055-110 | e1*2001/116*0205*.. | bar: Area 1
VOLKSWAGEN | BEETLE | BEETLE | 1Y,9C | 02/1999 | 12/2010 | 5x100 | 57,06 | 520 | 1965 | 43 | M14x1,50 | 17 | ULTRALEGGERA | 7x16 | 16,00 | 7,00 | W0173030053 | 1 | S | 20061207 | 20070106 | 5x100 |  | 35 | 81710018 | S | B11 | B | LB64 | TÜV |  |  | DK | YES |  |  | T | Teilegutachten (PB+VB) | 1 | No car modifications required | 205/50 R16---TVW087-205/55 R16---TVW030-205/55 R16 M+S----225/45 R16---TVW030-225/50 R16-R--TVW030 | AfterMarket OZ | MAX 580 KG | MATT BLACK | Racing | 8027529003000 | OZ | 7,89 |  |  | Serie S - ext.diam.68 mm | 480x480x255 | 1 | 055-110 | e1*2001/116*0205*.. | bar: Area 1
VOLKSWAGEN | BEETLE | BEETLE | 1Y,9C | 02/1999 | 12/2010 | 5x100 | 57,06 | 520 | 1965 | 43 | M14x1,50 | 17 | ULTRALEGGERA | 7x16 | 16,00 | 7,00 | W0173030061 | 1 | S | 20051019 | 20051118 | 5x100 |  | 35 | 81710018 | S | B11 | B | LB64 | TÜV |  |  | DK | YES |  |  | T | Teilegutachten (PB+VB) | 1 | No car modifications required | 205/50 R16---TVW087-205/55 R16---TVW030-205/55 R16 M+S----225/45 R16---TVW030-225/50 R16-R--TVW030 | AfterMarket OZ | MAX 580 KG | CHRYSTAL TITANIUM | Racing | 8027529003017 | OZ | 7,89 |  |  | Serie S - ext.diam.68 mm | 480x480x255 | 1 | 055-110 | e1*2001/116*0205*.. | bar: Area 1
VOLKSWAGEN | BEETLE | BEETLE | 1Y,9C | 02/1999 | 12/2010 | 5x100 | 57,06 | 520 | 1965 | 43 | M14x1,50 | 17 | X5B | 7x16 | 16,00 | 7,00 | W85066600N5 | 1 | S | 20121005 | 20121104 | 5x100 |  | 35 | 81710432 | S | VST20D28 | B |  |  |  |  | DK | YES |  |  | K | KBA (ABE+VB) | 1 | No car modifications required | 205/50 R16---TVW087-205/55 R16---TVW030-205/55 R16 M+S----225/45 R16---TVW030-225/50 R16-R--TVW030 | AfterMarket OZ | MAX 610 KG | MATT GRAPHITE DIAMOND CUT | X-Line | 8027529079685 | OZ | 9,91 |  |  | Serie S - ext.diam.68 mm | 511x511x249 | 1 | 055-110 | e1*2001/116*0205*.. | bar: Area 1
VOLKSWAGEN | BEETLE | BEETLE | 1Y,9C | 02/1999 | 12/2010 | 5x100 | 57,06 | 520 | 1965 | 43 | M14x1,50 | 17 | ADRENALINA | 7½x16 | 16,00 | 7,50 | W8501220054 | 1 | S | 20080904 | 20081004 | 5x100 |  | 35 | 81710018 | S | B11 | B | LB64 |  | KBA |  | DK | YES |  |  | K | KBA (ABE+VB) | 1 | No car modifications required | 205/50 R16---TVW087-205/55 R16---TVW030-205/55 R16 M+S---TVW090-225/45 R16---TVW030-225/50 R16-R--TVW030 | AfterMarket OZ | MAX 610 KG | MATT BLACK + DIAMOND-CUT | X-Line | 8027529034530 | OZ | 10,50 |  |  | Serie S - ext.diam.68 mm | 511x511x261 | 1 | 055-110 | e1*2001/116*0205*.. | bar: Area 1
VOLKSWAGEN | BEETLE | BEETLE | 1Y,9C | 02/1999 | 12/2010 | 5x100 | 57,06 | 520 | 1965 | 43 | M14x1,50 | 17 | DAVID | 7½x16 | 16,00 | 7,50 | W01868200N5 | 1 |  |  |  | 5x100 |  | 35 | 81710432 | S | VST20D28 | B |  |  | KBA |  | DK | YES |  |  | K | KBA (ABE+VB) | 1 | No car modifications required | 205/50 R16---TVW087-205/55 R16---TVW030-205/55 R16 M+S---TVW090-225/45 R16---TVW030-225/50 R16-R--TVW030 | AfterMarket OZ | MAX 580 KG | MATT GRAPHITE DIAMOND CUT | Via Veneto | 8027529054774 | OZ | 8,11 |  |  | Serie S - ext.diam.68 mm | 480x480x261 | 1 | 055-110 | e1*2001/116*0205*.. | bar: Area 1
VOLKSWAGEN | BEETLE | BEETLE | 1Y,9C | 02/1999 | 12/2010 | 5x100 | 57,06 | 520 | 1965 | 43 | M14x1,50 | 17 | EGO | 7½x16 | 16,00 | 7,50 | W8505020054 | 1 | S | 20110726 | 20110825 | 5x100 |  | 35 | 81710432 | S | VST20D28 | B |  |  | KBA |  | DK | YES |  |  | K | KBA (ABE+VB) | 1 | No car modifications required | 205/50 R16---TVW087-205/55 R16---TVW030-205/55 R16 M+S---TVW090-225/45 R16---TVW030-225/50 R16-R--TVW030 | AfterMarket OZ | MAX 610 KG | MATT BLACK + DIAMOND-CUT | X-Line | 8027529065718 | OZ | 10,21 |  |  | Serie S - ext.diam.68 mm | 511x511x261 | 1 | 055-110 | e1*2001/116*0205*.. | bar: Area 1
VOLKSWAGEN | BEETLE | BEETLE | 1Y,9C | 02/1999 | 12/2010 | 5x100 | 57,06 | 520 | 1965 | 43 | M14x1,50 | 17 | ENERGY | 7½x16 | 16,00 | 7,50 | W8503320054 | 1 |  |  |  | 5x100 |  | 35 | 81710018 | S | B11 | B | LB64 |  | KBA |  | DK | YES |  |  | K | KBA (ABE+VB) | 1 | No car modifications required | 205/50 R16---TVW087-205/55 R16---TVW030-205/55 R16 M+S---TVW090-225/45 R16---TVW030-225/50 R16-R--TVW030 | AfterMarket OZ | MAX 610 KG | MATT BLACK + DIAMOND-CUT | X-Line | 8027529045772 | OZ | 10,40 |  |  | Serie S - ext.diam.68 mm | 511x511x261 | 1 | 055-110 | e1*2001/116*0205*.. | bar: Area 1
VOLKSWAGEN | BEETLE | BEETLE | 1Y,9C | 02/1999 | 12/2010 | 5x100 | 57,06 | 520 | 1965 | 43 | M14x1,50 | 17 | ENVY | 7½x16 | 16,00 | 7,50 | W8504120068 | 1 |  |  |  | 5x100 |  | 35 | 81710432 | S | VST20D28 | B |  |  | KBA |  | DK | YES |  |  | K | KBA (ABE+VB) | 1 | No car modifications required | 205/50 R16---TVW087-205/55 R16---TVW030-205/55 R16 M+S---TVW090-225/45 R16---TVW030-225/50 R16-R--TVW030 | AfterMarket OZ | MAX 610 KG | MATT SILVER TECH DIAMOND CUT | X-Line | 8027529050981 | OZ | 10,21 |  |  | Serie S - ext.diam.68 mm | 511x511x261 | 1 | 055-110 | e1*2001/116*0205*.. | bar: Area 1
VOLKSWAGEN | BEETLE | BEETLE | 1Y,9C | 02/1999 | 12/2010 | 5x100 | 57,06 | 520 | 1965 | 43 | M14x1,50 | 17 | ITALIA 150 | 7x17 | 17,00 | 7,00 | W01897200R4 | 1 | S | 20120403 | 20120503 | 5x100 |  | 35 | 81710432 | S | VST20D28 | B |  |  |  |  | DK | YES |  |  | N | No Certificate | 1 | No car modifications required | 205/45 R17----205/50 R17---TVW031-215/45 R17----225/45 R17---TVW031 | AfterMarket OZ | MAX 650 KG | MATT RACE SILVER DIAMOND CUT | Racing | 8027529074512 | OZ | 10,76 |  |  | Serie S - ext.diam.68 mm | 540x540x248 | 1 | 055-110 | e1*2001/116*0205*.. | bar: Area 1
VOLKSWAGEN | BEETLE | BEETLE | 1Y,9C | 02/1999 | 12/2010 | 5x100 | 57,06 | 520 | 1965 | 43 | M14x1,50 | 17 | ITALIA 150 | 7x17 | 17,00 | 7,00 | W0189720049 | 1 | S | 20120403 | 20120503 | 5x100 |  | 35 | 81710432 | S | VST20D28 | B |  |  |  |  | DK | YES |  |  | N | No Certificate | 1 | No car modifications required | 205/45 R17----205/50 R17---TVW031-215/45 R17----225/45 R17---TVW031 | AfterMarket OZ | MAX 650 KG | MATT DARK GRAPHITE DIAMOND CUT | Racing | 8027529074505 | OZ | 10,76 |  |  | Serie S - ext.diam.68 mm | 540x540x248 | 1 | 055-110 | e1*2001/116*0205*.. | bar: Area 1
VOLKSWAGEN | BEETLE | BEETLE | 1Y,9C | 02/1999 | 12/2010 | 5x100 | 57,06 | 520 | 1965 | 43 | M14x1,50 | 17 | SUPERTURISMO GT | 7x17 | 17,00 | 7,00 | W01672200P5 | 1 | S | 20121012 | 20121111 | 5x100 |  | 38 | 81710018 | S | B11 | B | LB64 |  | KBA | VIA | DK | YES |  |  | K | KBA (ABE+VB) | 1 | No car modifications required | 205/45 R17----205/50 R17---TVW031-215/45 R17----225/45 R17---TVW031 | AfterMarket OZ | MAX 560 KG | GRIGIO CORSA+BLACK LETTERING | Racing | 8027529081558 | OZ | 10,86 |  |  | Serie S - ext.diam.68 mm | 540x540x260 | 1 | 055-110 | e1*2001/116*0205*.. | bar: Area 1
VOLKSWAGEN | BEETLE | BEETLE | 1Y,9C | 02/1999 | 12/2010 | 5x100 | 57,06 | 520 | 1965 | 43 | M14x1,50 | 17 | SUPERTURISMO GT | 7x17 | 17,00 | 7,00 | W0167220079 | 1 | S | 20080722 | 20080821 | 5x100 |  | 38 | 81710018 | S | B11 | B | LB64 |  | KBA | VIA | DK | YES |  |  | K | KBA (ABE+VB) | 1 | No car modifications required | 205/45 R17----205/50 R17---TVW031-215/45 R17----225/45 R17---TVW031 | AfterMarket OZ | MAX 560 KG | MATT BLACK + RED LETTERING | Racing | 8027529000603 | OZ | 10,86 |  |  | Serie S - ext.diam.68 mm | 540x540x260 | 1 | 055-110 | e1*2001/116*0205*.. | bar: Area 1
VOLKSWAGEN | BEETLE | BEETLE | 1Y,9C | 02/1999 | 12/2010 | 5x100 | 57,06 | 520 | 1965 | 43 | M14x1,50 | 17 | SUPERTURISMO GT | 7x17 | 17,00 | 7,00 | W0167220082 | 1 | S | 20040108 | 20040207 | 5x100 |  | 38 | 81710018 | S | B11 | B | LB64 |  | KBA | VIA | DK | YES |  |  | K | KBA (ABE+VB) | 1 | No car modifications required | 205/45 R17----205/50 R17---TVW031-215/45 R17----225/45 R17---TVW031 | AfterMarket OZ | MAX 560 KG | RACE SILVER + BLACK LETTERING | Racing | 8027529000610 | OZ | 10,86 |  |  | Serie S - ext.diam.68 mm | 540x540x260 | 1 | 055-110 | e1*2001/116*0205*.. | bar: Area 1
VOLKSWAGEN | BEETLE | BEETLE | 1Y,9C | 02/1999 | 12/2010 | 5x100 | 57,06 | 520 | 1965 | 43 | M14x1,50 | 17 | DAVID | 7½x17 | 17,00 | 7,50 | W01871200N5 | 1 |  |  |  | 5x100 |  | 35 | 81710432 | S | VST20D28 | B |  |  |  |  | DK | YES |  |  | K | KBA (ABE+VB) | 1 | No car modifications required | 205/45 R17----205/50 R17---TVW058-215/45 R17---TVW058-225/45 R17---TVW058-235/40 R17-R--TVW058 | AfterMarket OZ | MAX 650 KG | MATT GRAPHITE DIAMOND CUT | Via Veneto | 8027529053524 | OZ | 11,81 |  |  | Serie S - ext.diam.68 mm | 540x540x261 | 1 | 055-110 | e1*2001/116*0205*.. | bar: Area 1
VOLKSWAGEN | BEETLE | BEETLE | 1Y,9C | 02/1999 | 12/2010 | 5x100 | 57,06 | 520 | 1965 | 43 | M14x1,50 | 17 | EGO | 7½x17 | 17,00 | 7,50 | W8504920054 | 1 | S | 20110726 | 20110825 | 5x100 |  | 35 | 81710432 | S | VST20D28 | B |  |  | KBA |  | DK | YES |  |  | K | KBA (ABE+VB) | 1 | No car modifications required | 205/45 R17----205/50 R17---TVW058-215/45 R17---TVW058-225/45 R17---TVW058-235/40 R17-R--TVW058 | AfterMarket OZ | MAX 610 KG | MATT BLACK + DIAMOND-CUT | X-Line | 8027529065633 | OZ | 11,06 |  |  | Serie S - ext.diam.68 mm | 542x542x261 | 1 | 055-110 | e1*2001/116*0205*.. | bar: Area 1
VOLKSWAGEN | BEETLE | BEETLE | 1Y,9C | 02/1999 | 12/2010 | 5x100 | 57,06 | 520 | 1965 | 43 | M14x1,50 | 17 | ENVY | 7½x17 | 17,00 | 7,50 | W8504420068 | 1 |  |  |  | 5x100 |  | 35 | 81710432 | S | VST20D28 | B |  |  | KBA |  | DK | YES |  |  | K | KBA (ABE+VB) | 1 | No car modifications required | 205/45 R17----205/50 R17---TVW058-215/45 R17---TVW058-225/45 R17---TVW058-235/40 R17-R--TVW058 | AfterMarket OZ | MAX 610 KG | MATT SILVER TECH DIAMOND CUT | X-Line | 8027529051063 | OZ | 11,06 |  |  | Serie S - ext.diam.68 mm | 542x542x261 | 1 | 055-110 | e1*2001/116*0205*.. | bar: Area 1
VOLKSWAGEN | BEETLE | BEETLE | 1Y,9C | 02/1999 | 12/2010 | 5x100 | 57,06 | 520 | 1965 | 43 | M14x1,50 | 17 | LOUNGE 10 | 7½x17 | 17,00 | 7,50 | W8503020054 | 1 |  |  |  | 5x100 |  | 35 | 81710432 | S | VST20D28 | B |  |  | KBA |  | DK | YES |  |  | K | KBA (ABE+VB) | 1 | No car modifications required | 205/45 R17----205/50 R17---TVW058-215/45 R17---TVW058-225/45 R17---TVW058-235/40 R17-R--TVW058 | AfterMarket OZ | MAX 610 KG | MATT BLACK + DIAMOND-CUT | X-Line | 8027529047615 | OZ | 11,06 |  |  | Serie S - ext.diam.68 mm | 542x542x261 | 1 | 055-110 | e1*2001/116*0205*.. | bar: Area 1
VOLKSWAGEN | BEETLE | BEETLE | 1Y,9C | 02/1999 | 12/2010 | 5x100 | 57,06 | 520 | 1965 | 43 | M14x1,50 | 17 | LOUNGE 10 | 7½x17 | 17,00 | 7,50 | W8503020075 | 1 |  |  |  | 5x100 |  | 35 | 81710432 | S | VST20D28 | B |  |  | KBA |  | DK | YES |  |  | K | KBA (ABE+VB) | 1 | No car modifications required | 205/45 R17----205/50 R17---TVW058-215/45 R17---TVW058-225/45 R17---TVW058-235/40 R17-R--TVW058 | AfterMarket OZ | MAX 610 KG | METAL SILVER + DIAMOND CUT | X-Line | 8027529047622 | OZ | 11,06 |  |  | Serie S - ext.diam.68 mm | 542x542x261 | 1 | 055-110 | e1*2001/116*0205*.. | bar: Area 1
VOLKSWAGEN | BEETLE | BEETLE | 1Y,9C | 02/1999 | 12/2010 | 5x100 | 57,06 | 520 | 1965 | 43 | M14x1,50 | 17 | QUARANTA | 7½x17 | 17,00 | 7,50 | W01867200G2 | 1 |  |  |  | 5x100 |  | 35 | 81710018 | S | B11 | B |  |  | KBA |  | DK | YES |  |  | K | KBA (ABE+VB) | 1 | No car modifications required | 205/45 R17----205/50 R17---TVW058-215/45 R17---TVW058-225/45 R17---TVW058-235/40 R17-R--TVW058 | AfterMarket OZ | MAX 650 KG | GRIGIO CORSA DIAMANTATO | Via Veneto | 8027529054712 | OZ | 11,67 |  |  | Serie S - ext.diam.68 mm | 540x540x261 | 1 | 055-110 | e1*2001/116*0205*.. | bar: Area 1
VOLKSWAGEN | BEETLE | BEETLE | 1Y,9C | 02/1999 | 12/2010 | 5x100 | 57,06 | 520 | 1965 | 43 | M14x1,50 | 17 | SUPERTURISMO LM | 7½x17 | 17,00 | 7,50 | W0188120019 | 1 |  |  |  | 5x100 |  | 35 | 81710018 | S | B11 | B | LB64 |  | KBA |  | DK | YES |  |  | K | KBA (ABE+VB) | 1 | No car modifications required | 205/45 R17----205/50 R17---TVW058-215/45 R17---TVW058-225/45 R17---TVW058-235/40 R17-R--TVW058 | AfterMarket OZ | MAX 650 KG | MATT RACE SILVER + BLACK LETTERING | Racing | 8027529053159 | OZ | 10,76 |  |  | Serie S - ext.diam.68 mm | 540x540x261 | 1 | 055-110 | e1*2001/116*0205*.. | bar: Area 1
VOLKSWAGEN | BEETLE | BEETLE | 1Y,9C | 02/1999 | 12/2010 | 5x100 | 57,06 | 520 | 1965 | 43 | M14x1,50 | 17 | SUPERTURISMO LM | 7½x17 | 17,00 | 7,50 | W0188120046 | 1 |  |  |  | 5x100 |  | 35 | 81710018 | S | B11 | B | LB64 |  | KBA |  | DK | YES |  |  | K | KBA (ABE+VB) | 1 | No car modifications required | 205/45 R17----205/50 R17---TVW058-215/45 R17---TVW058-225/45 R17---TVW058-235/40 R17-R--TVW058 | AfterMarket OZ | MAX 650 KG | MATT GRAPHITE + SILVER LETTERING | Racing | 8027529053166 | OZ | 10,76 |  |  | Serie S - ext.diam.68 mm | 540x540x261 | 1 | 055-110 | e1*2001/116*0205*.. | bar: Area 1
VOLKSWAGEN | BEETLE | BEETLE | 1Y,9C | 02/1999 | 12/2010 | 5x100 | 57,06 | 520 | 1965 | 43 | M14x1,50 | 17 | ULTRALEGGERA | 7½x17 | 17,00 | 7,50 | W0173620022 | 1 | S | 20060227 | 20060329 | 5x100 |  | 35 | 81710018 | S | B11 | B | LB64 |  |  | VIA | DK | YES |  |  | N | No Certificate | 1 | No car modifications required | 205/45 R17----205/50 R17---TVW058-215/45 R17---TVW058-225/45 R17---TVW058-235/40 R17-R--TVW058 | AfterMarket OZ | MAX 610 KG | MATT GRAPHIT SILVER | Racing | 8027529003253 | OZ | 9,33 |  |  | Serie S - ext.diam.68 mm | 540x540x280 | 1 | 055-110 | e1*2001/116*0205*.. | bar: Area 1
VOLKSWAGEN | BEETLE | BEETLE | 1Y,9C | 02/1999 | 12/2010 | 5x100 | 57,06 | 520 | 1965 | 43 | M14x1,50 | 17 | ULTRALEGGERA | 7½x17 | 17,00 | 7,50 | W0173620061 | 1 | S | 20060227 | 20060329 | 5x100 |  | 35 | 81710018 | S | B11 | B | LB64 |  |  | VIA | DK | YES |  |  | N | No Certificate | 1 | No car modifications required | 205/45 R17----205/50 R17---TVW058-215/45 R17---TVW058-225/45 R17---TVW058-235/40 R17-R--TVW058 | AfterMarket OZ | MAX 610 KG | CHRYSTAL TITANIUM | Racing | 8027529003260 | OZ | 9,33 |  |  | Serie S - ext.diam.68 mm | 540x540x280 | 1 | 055-110 | e1*2001/116*0205*.. | bar: Area 1
VOLKSWAGEN | BEETLE | BEETLE | 1Y,9C | 02/1999 | 12/2010 | 5x100 | 57,06 | 520 | 1965 | 43 | M14x1,50 | 17 | WAVE | 7½x17 | 17,00 | 7,50 | W8501720054 | 1 |  |  |  | 5x100 |  | 35 | 81710018 | S | B11 | B | LB64 |  | KBA |  | DK | YES |  |  | K | KBA (ABE+VB) | 1 | No car modifications required | 205/45 R17----205/50 R17---TVW058-215/45 R17---TVW058-225/45 R17---TVW058-235/40 R17-R--TVW058 | AfterMarket OZ | MAX 650 KG | MATT BLACK + DIAMOND-CUT | X-Line | 8027529045628 | OZ | 12,21 |  |  | Serie S - ext.diam.68 mm | 542x542x261 | 1 | 055-110 | e1*2001/116*0205*.. | bar: Area 1
VOLKSWAGEN | BEETLE | BEETLE | 1Y,9C | 02/1999 | 12/2010 | 5x100 | 57,06 | 520 | 1965 | 43 | M14x1,50 | 17 | X5B | 7½x17 | 17,00 | 7,50 | W85068200N5 | 1 | S | 20121005 | 20121104 | 5x100 |  | 35 | 81710018 | S | B11 | B |  |  |  |  | DK | YES |  |  | K | KBA (ABE+VB) | 1 | No car modifications required | 205/45 R17----205/50 R17---TVW058-215/45 R17---TVW058-225/45 R17---TVW058-235/40 R17-R--TVW058 | AfterMarket OZ | MAX 610 KG | MATT GRAPHITE DIAMOND CUT | X-Line | 8027529079746 | OZ | 11,91 |  |  | Serie S - ext.diam.68 mm | 542x542x261 | 1 | 055-110 | e1*2001/116*0205*.. | bar: Area 1
VOLKSWAGEN | BEETLE | BEETLE | 1Y,9C | 02/1999 | 12/2010 | 5x100 | 57,06 | 520 | 1965 | 43 | M14x1,50 | 17 | ADRENALINA | 8x17 | 17,00 | 8,00 | W8501420054 | 1 | S | 20080904 | 20081004 | 5x100 |  | 35 | 81710018 | S | B11 | B | LB64 |  | KBA |  | DK | YES |  |  | K | KBA (ABE+VB) | 1 | No car modifications required | 205/45 R17----205/50 R17---TVW075-215/45 R17---TVW075-225/45 R17---TVW075-235/40 R17-R--TVW075 | AfterMarket OZ | MAX 615 KG | MATT BLACK + DIAMOND-CUT | X-Line | 8027529034622 | OZ | 12,70 |  |  | Serie S - ext.diam.68 mm | 542x542x274 | 1 | 055-110 | e1*2001/116*0205*.. | bar: Area 1
VOLKSWAGEN | BEETLE | BEETLE | 1Y,9C | 02/1999 | 12/2010 | 5x100 | 57,06 | 520 | 1965 | 43 | M14x1,50 | 17 | ALLEGGERITA HLT 5F | 8x17 | 17,00 | 8,00 | W01824200P3 | 3 | S | 20121012 | 20121111 | 5x100 |  | 35 | 81710018 | S | B11 | B | LB64 | TÜV |  |  | DK | YES |  |  | T | Teilegutachten (PB+VB) | 1 | No car modifications required | 205/45 R17----205/50 R17---TVW075-215/45 R17---TVW075-225/45 R17---TVW075-235/40 R17-R--TVW075 | AfterMarket OZ | MAX 565 KG | ACID GREEN | I-Tech | 8027529081039 | OZ | 8,91 |  |  | Serie S - ext.diam.68 mm | 540x540x280 | 1 | 055-110 | e1*2001/116*0205*.. | bar: Area 1
VOLKSWAGEN | BEETLE | BEETLE | 1Y,9C | 02/1999 | 12/2010 | 5x100 | 57,06 | 520 | 1965 | 43 | M14x1,50 | 17 | ALLEGGERITA HLT 5F | 8x17 | 17,00 | 8,00 | W0182420022 | 3 | S | 20090430 | 20090530 | 5x100 |  | 35 | 81710018 | S | B11 | B | LB64 | TÜV |  |  | DK | YES |  |  | T | Teilegutachten (PB+VB) | 1 | No car modifications required | 205/45 R17----205/50 R17---TVW075-215/45 R17---TVW075-225/45 R17---TVW075-235/40 R17-R--TVW075 | AfterMarket OZ | MAX 565 KG | MATT GRAPHIT SILVER | I-Tech | 8027529035933 | OZ | 8,91 |  |  | Serie S - ext.diam.68 mm | 540x540x280 | 1 | 055-110 | e1*2001/116*0205*.. | bar: Area 1
VOLKSWAGEN | BEETLE | BEETLE | 1Y,9C | 02/1999 | 12/2010 | 5x100 | 57,06 | 520 | 1965 | 43 | M14x1,50 | 17 | ALLEGGERITA HLT 5F | 8x17 | 17,00 | 8,00 | W0182420030 | 3 | S | 20090430 | 20090530 | 5x100 |  | 35 | 81710018 | S | B11 | B | LB64 | TÜV |  |  | DK | YES |  |  | T | Teilegutachten (PB+VB) | 1 | No car modifications required | 205/45 R17----205/50 R17---TVW075-215/45 R17---TVW075-225/45 R17---TVW075-235/40 R17-R--TVW075 | AfterMarket OZ | MAX 565 KG | WHITE | I-Tech | 8027529031652 | OZ | 8,91 |  |  | Serie S - ext.diam.68 mm | 540x540x280 | 1 | 055-110 | e1*2001/116*0205*.. | bar: Area 1
VOLKSWAGEN | BEETLE | BEETLE | 1Y,9C | 02/1999 | 12/2010 | 5x100 | 57,06 | 520 | 1965 | 43 | M14x1,50 | 17 | ALLEGGERITA HLT 5F | 8x17 | 17,00 | 8,00 | W0182420053 | 3 | S | 20090430 | 20090530 | 5x100 |  | 35 | 81710018 | S | B11 | B | LB64 | TÜV |  |  | DK | YES |  |  | T | Teilegutachten (PB+VB) | 1 | No car modifications required | 205/45 R17----205/50 R17---TVW075-215/45 R17---TVW075-225/45 R17---TVW075-235/40 R17-R--TVW075 | AfterMarket OZ | MAX 565 KG | MATT BLACK | I-Tech | 8027529031669 | OZ | 8,91 |  |  | Serie S - ext.diam.68 mm | 540x540x280 | 1 | 055-110 | e1*2001/116*0205*.. | bar: Area 1
VOLKSWAGEN | BEETLE | BEETLE | 1Y,9C | 02/1999 | 12/2010 | 5x100 | 57,06 | 520 | 1965 | 43 | M14x1,50 | 17 | ALLEGGERITA HLT 5F | 8x17 | 17,00 | 8,00 | W0182420066 | 1 | S | 20090430 | 20090530 | 5x100 |  | 35 | 81710018 | S | B11 | B | LB64 | TÜV |  |  | DK | YES |  |  | T | Teilegutachten (PB+VB) | 1 | No car modifications required | 205/45 R17----205/50 R17---TVW075-215/45 R17---TVW075-225/45 R17---TVW075-235/40 R17-R--TVW075 | AfterMarket OZ | MAX 565 KG | TITANIUM TECH | I-Tech | 8027529031676 | OZ | 8,91 |  |  | Serie S - ext.diam.68 mm | 540x540x280 | 1 | 055-110 | e1*2001/116*0205*.. | bar: Area 1
VOLKSWAGEN | BEETLE | BEETLE | 1Y,9C | 02/1999 | 12/2010 | 5x100 | 57,06 | 520 | 1965 | 43 | M14x1,50 | 17 | ALLEGGERITA HLT 5F | 8x17 | 17,00 | 8,00 | W0182420071 | 3 | S | 20090430 | 20090530 | 5x100 |  | 35 | 81710018 | S | B11 | B | LB64 | TÜV |  |  | DK | YES |  |  | T | Teilegutachten (PB+VB) | 1 | No car modifications required | 205/45 R17----205/50 R17---TVW075-215/45 R17---TVW075-225/45 R17---TVW075-235/40 R17-R--TVW075 | AfterMarket OZ | MAX 565 KG | ORANGE | I-Tech | 8027529031683 | OZ | 8,91 |  |  | Serie S - ext.diam.68 mm | 540x540x280 | 1 | 055-110 | e1*2001/116*0205*.. | bar: Area 1
VOLKSWAGEN | BEETLE | BEETLE | 1Y,9C | 02/1999 | 12/2010 | 5x100 | 57,06 | 520 | 1965 | 43 | M14x1,50 | 17 | ALLEGGERITA HLT 5F | 8x17 | 17,00 | 8,00 | W0182420072 | 3 | S | 20090430 | 20090530 | 5x100 |  | 35 | 81710018 | S | B11 | B | LB64 | TÜV |  |  | DK | YES |  |  | T | Teilegutachten (PB+VB) | 1 | No car modifications required | 205/45 R17----205/50 R17---TVW075-215/45 R17---TVW075-225/45 R17---TVW075-235/40 R17-R--TVW075 | AfterMarket OZ | MAX 565 KG | MATT BLUE | I-Tech | 8027529031690 | OZ | 8,91 |  |  | Serie S - ext.diam.68 mm | 540x540x280 | 1 | 055-110 | e1*2001/116*0205*.. | bar: Area 1
VOLKSWAGEN | BEETLE | BEETLE | 1Y,9C | 02/1999 | 12/2010 | 5x100 | 57,06 | 520 | 1965 | 43 | M14x1,50 | 17 | ALLEGGERITA HLT 5F | 8x17 | 17,00 | 8,00 | W0182420076 | 3 | S | 20090430 | 20090530 | 5x100 |  | 35 | 81710018 | S | B11 | B | LB64 | TÜV |  |  | DK | YES |  |  | T | Teilegutachten (PB+VB) | 1 | No car modifications required | 205/45 R17----205/50 R17---TVW075-215/45 R17---TVW075-225/45 R17---TVW075-235/40 R17-R--TVW075 | AfterMarket OZ | MAX 565 KG | RACE GOLD | I-Tech | 8027529035803 | OZ | 8,91 |  |  | Serie S - ext.diam.68 mm | 540x540x280 | 1 | 055-110 | e1*2001/116*0205*.. | bar: Area 1
VOLKSWAGEN | BEETLE | BEETLE | 1Y,9C | 02/1999 | 12/2010 | 5x100 | 57,06 | 520 | 1965 | 43 | M14x1,50 | 17 | ALLEGGERITA HLT 5F | 8x17 | 17,00 | 8,00 | W0182420084 | 3 | S | 20090430 | 20090530 | 5x100 |  | 35 | 81710018 | S | B11 | B | LB64 | TÜV |  |  | DK | YES |  |  | T | Teilegutachten (PB+VB) | 1 | No car modifications required | 205/45 R17----205/50 R17---TVW075-215/45 R17---TVW075-225/45 R17---TVW075-235/40 R17-R--TVW075 | AfterMarket OZ | MAX 565 KG | RED | I-Tech | 8027529031706 | OZ | 8,91 |  |  | Serie S - ext.diam.68 mm | 540x540x280 | 1 | 055-110 | e1*2001/116*0205*.. | bar: Area 1
VOLKSWAGEN | BEETLE | BEETLE | 1Y,9C | 02/1999 | 12/2010 | 5x100 | 57,06 | 520 | 1965 | 43 | M14x1,50 | 17 | ENERGY | 8x17 | 17,00 | 8,00 | W8500820054 | 1 | S | 20080904 | 20081004 | 5x100 |  | 35 | 81710018 | S | B11 | B | LB64 |  | KBA |  | DK | YES |  |  | K | KBA (ABE+VB) | 1 | No car modifications required | 205/45 R17----205/50 R17---TVW075-215/45 R17---TVW075-225/45 R17---TVW075-235/40 R17-R--TVW075 | AfterMarket OZ | MAX 615 KG | MATT BLACK + DIAMOND-CUT | X-Line | 8027529034356 | OZ | 12,80 |  |  | Serie S - ext.diam.68 mm | 542x542x274 | 1 | 055-110 | e1*2001/116*0205*.. | Area 2: OUT
VOLKSWAGEN | BEETLE | BEETLE | 1Y,9C | 02/1999 | 12/2010 | 5x100 | 57,06 | 520 | 1965 | 43 | M14x1,50 | 17 | ITALIA 150 | 8x17 | 17,00 | 8,00 | W01890200R4 | 1 |  |  |  | 5x100 |  | 35 | 81710432 | S | VST20D28 | B |  |  | KBA |  | DK | YES |  |  | K | KBA (ABE+VB) | 1 | No car modifications required | 205/45 R17----205/50 R17---TVW075-215/45 R17---TVW075-225/45 R17---TVW075-235/40 R17-R--TVW075 | AfterMarket OZ | MAX 700 KG | MATT RACE SILVER DIAMOND CUT | Racing | 8027529070262 | OZ | 11,43 |  |  | Serie S - ext.diam.68 mm | 540x540x274 | 1 | 055-110 | e1*2001/116*0205*.. | bar: Area 1
VOLKSWAGEN | BEETLE | BEETLE | 1Y,9C | 02/1999 | 12/2010 | 5x100 | 57,06 | 520 | 1965 | 43 | M14x1,50 | 17 | ITALIA 150 | 8x17 | 17,00 | 8,00 | W0189020049 | 1 |  |  |  | 5x100 |  | 35 | 81710432 | S | VST20D28 | B |  |  | KBA |  | DK | YES |  |  | K | KBA (ABE+VB) | 1 | No car modifications required | 205/45 R17----205/50 R17---TVW075-215/45 R17---TVW075-225/45 R17---TVW075-235/40 R17-R--TVW075 | AfterMarket OZ | MAX 700 KG | MATT DARK GRAPHITE DIAMOND CUT | Racing | 8027529070118 | OZ | 11,43 |  |  | Serie S - ext.diam.68 mm | 540x540x274 | 1 | 055-110 | e1*2001/116*0205*.. | bar: Area 1
VOLKSWAGEN | BEETLE | BEETLE | 1Y,9C | 02/1999 | 12/2010 | 5x100 | 57,06 | 520 | 1965 | 43 | M14x1,50 | 17 | SUPERTURISMO GT | 8x17 | 17,00 | 8,00 | W01673200P5 | 1 | S | 20121012 | 20121111 | 5x100 |  | 35 | 81710018 | S | B11 | B | LB64 | TÜV |  |  | DK | YES |  |  | T | Teilegutachten (PB+VB) | 1 | No car modifications required | 205/45 R17----205/50 R17---TVW075-215/45 R17---TVW075-225/45 R17---TVW075-235/40 R17-R--TVW075 | AfterMarket OZ | MAX 650 KG | GRIGIO CORSA+BLACK LETTERING | Racing | 8027529081633 | OZ | 11,95 |  |  | Serie S - ext.diam.68 mm | 540x540x280 | 1 | 055-110 | e1*2001/116*0205*.. | bar: Area 1
VOLKSWAGEN | BEETLE | BEETLE | 1Y,9C | 02/1999 | 12/2010 | 5x100 | 57,06 | 520 | 1965 | 43 | M14x1,50 | 17 | SUPERTURISMO GT | 8x17 | 17,00 | 8,00 | W0167320079 | 1 | S | 20080624 | 20080724 | 5x100 |  | 35 | 81710018 | S | B11 | B | LB64 | TÜV |  |  | DK | YES |  |  | T | Teilegutachten (PB+VB) | 1 | No car modifications required | 205/45 R17----205/50 R17---TVW075-215/45 R17---TVW075-225/45 R17---TVW075-235/40 R17-R--TVW075 | AfterMarket OZ | MAX 650 KG | MATT BLACK + RED LETTERING | Racing | 8027529000757 | OZ | 11,95 |  |  | Serie S - ext.diam.68 mm | 540x540x280 | 1 | 055-110 | e1*2001/116*0205*.. | bar: Area 1
VOLKSWAGEN | BEETLE | BEETLE | 1Y,9C | 02/1999 | 12/2010 | 5x100 | 57,06 | 520 | 1965 | 43 | M14x1,50 | 17 | SUPERTURISMO GT | 8x17 | 17,00 | 8,00 | W0167320082 | 1 | S | 20031031 | 20031130 | 5x100 |  | 35 | 81710018 | S | B11 | B | LB64 | TÜV |  |  | DK | YES |  |  | T | Teilegutachten (PB+VB) | 1 | No car modifications required | 205/45 R17----205/50 R17---TVW075-215/45 R17---TVW075-225/45 R17---TVW075-235/40 R17-R--TVW075 | AfterMarket OZ | MAX 650 KG | RACE SILVER + BLACK LETTERING | Racing | 8027529000764 | OZ | 11,95 |  |  | Serie S - ext.diam.68 mm | 540x540x280 | 1 | 055-110 | e1*2001/116*0205*.. | bar: Area 1
VOLKSWAGEN | BEETLE | BEETLE | 1Y,9C | 02/1999 | 12/2010 | 5x100 | 57,06 | 520 | 1965 | 43 | M14x1,50 | 17 | SUPERTURISMO WRC | 8x17 | 17,00 | 8,00 | W0167320033 | 1 | S | 20040914 | 20041014 | 5x100 |  | 35 | 81710018 | S | B11 | B | LB64 | TÜV |  |  | DK | YES |  |  | T | Teilegutachten (PB+VB) | 1 | No car modifications required | 205/45 R17----205/50 R17---TVW075-215/45 R17---TVW075-225/45 R17---TVW075-235/40 R17-R--TVW075 | AfterMarket OZ | MAX 650 KG | WHITE + RED LETTERING | Racing | 8027529000740 | OZ | 11,95 |  |  | Serie S - ext.diam.68 mm | 540x540x280 | 1 | 055-110 | e1*2001/116*0205*.. | bar: Area 1
VOLKSWAGEN | BEETLE | BEETLE | 1Y,9C | 02/1999 | 12/2010 | 5x100 | 57,06 | 520 | 1965 | 43 | M14x1,50 | 17 | ULTRALEGGERA | 8x17 | 17,00 | 8,00 | W0171020053 | 1 | S | 20061026 | 20061125 | 5x100 |  | 35 | 81710018 | S | B11 | B | LB64 | TÜV |  |  | DK | YES |  |  | T | Teilegutachten (PB+VB) | 1 | No car modifications required | 205/45 R17----205/50 R17---TVW075-215/45 R17---TVW075-225/45 R17---TVW075-235/40 R17-R--TVW075 | AfterMarket OZ | MAX 595 KG | MATT BLACK | Racing | 8027529001563 | OZ | 9,66 |  |  | Serie S - ext.diam.68 mm | 540x540x280 | 1 | 055-110 | e1*2001/116*0205*.. | bar: Area 1
VOLKSWAGEN | BEETLE | BEETLE | 1Y,9C | 02/1999 | 12/2010 | 5x100 | 57,06 | 520 | 1965 | 43 | M14x1,50 | 17 | ULTRALEGGERA | 8x17 | 17,00 | 8,00 | W0171020061 | 1 | S | 20051005 | 20051104 | 5x100 |  | 35 | 81710018 | S | B11 | B | LB64 | TÜV |  |  | DK | YES |  |  | T | Teilegutachten (PB+VB) | 1 | No car modifications required | 205/45 R17----205/50 R17---TVW075-215/45 R17---TVW075-225/45 R17---TVW075-235/40 R17-R--TVW075 | AfterMarket OZ | MAX 595 KG | CHRYSTAL TITANIUM | Racing | 8027529001570 | OZ | 9,66 |  |  | Serie S - ext.diam.68 mm | 540x540x280 | 1 | 055-110 | e1*2001/116*0205*.. | bar: Area 1
VOLKSWAGEN | BEETLE | BEETLE | 1Y,9C | 02/1999 | 12/2010 | 5x100 | 57,06 | 520 | 1965 | 43 | M14x1,50 | 17 | VITTORIA | 8x17 | 17,00 | 8,00 | W0188820073 | 1 |  |  |  | 5x100 |  | 35 | 81710018 | S | B11 | B | LB64 |  | KBA |  | DK | YES |  |  | K | KBA (ABE+VB) | 1 | No car modifications required | 205/45 R17----205/50 R17---TVW075-215/45 R17---TVW075-225/45 R17---TVW075-235/40 R17-R--TVW075 | AfterMarket OZ | MAX 650 KG | MATT DARK GRAPHITE | Via Veneto | 8027529070958 | OZ | 11,27 |  |  | Serie S - ext.diam.68 mm | 540x540x274 | 1 | 055-110 | e1*2001/116*0205*.. | bar: Area 1
VOLKSWAGEN | BEETLE | BEETLE | 1Y,9C | 02/1999 | 12/2010 | 5x100 | 57,06 | 520 | 1965 | 43 | M14x1,50 | 17 | ALLEGGERITA HLT 5F | 7½x18 | 18,00 | 7,50 | W0182920066 | 1 | S | 20080904 | 20081004 | 5x100 |  | 35 | 81710018 | S | B11 | B | LB64 | TÜV |  |  | DK | YES |  |  | T | Teilegutachten (PB+VB) | 1 | No car modifications required | 205/45 R18----215/40 R18----225/35 R18----225/40 R18--- | AfterMarket OZ | MAX 555 KG | TITANIUM TECH | I-Tech | 8027529032758 | OZ | 9,65 |  |  | Serie S - ext.diam.68 mm | 570x570x270 | 1 | 055-110 | e1*2001/116*0205*.. | Area 2: OUT
VOLKSWAGEN | BEETLE | BEETLE | 1Y,9C | 02/1999 | 12/2010 | 5x100 | 57,06 | 520 | 1965 | 43 | M14x1,50 | 17 | FORMULA HLT | 7½x18 | 18,00 | 7,50 | W01903200G1 | 1 | S | 20121011 | 20121110 | 5x100 |  | 35 | 81710432 | S | VST20D28 | B |  |  |  |  | DK | YES |  |  | N | No Certificate | 1 | No car modifications required | 205/45 R18----215/40 R18----225/35 R18----225/40 R18--- | AfterMarket OZ | MAX 630 KG | GRIGIO CORSA | I-Tech | 8027529081879 | OZ | 11,17 |  |  | Serie S - ext.diam.68 mm | 567x567x261 | 1 | 055-110 | e1*2001/116*0205*.. | bar: Area 1
VOLKSWAGEN | BEETLE | BEETLE | 1Y,9C | 02/1999 | 12/2010 | 5x100 | 57,06 | 520 | 1965 | 43 | M14x1,50 | 17 | ADRENALINA | 8x18 | 18,00 | 8,00 | W8501520054 | 1 | S | 20080904 | 20081004 | 5x100 |  | 35 | 81710018 | S | B11 | B | LB64 | TÜV |  |  | DK | YES |  |  | T | Teilegutachten (PB+VB) | 1 | No car modifications required | 205/45 R18---TCOMBI-215/40 R18----225/35 R18----225/40 R18--- | AfterMarket OZ | MAX 615 KG | MATT BLACK + DIAMOND-CUT | X-Line | 8027529034677 | OZ | 12,85 |  |  | Serie S - ext.diam.68 mm | 568x568x274 | 1 | 055-110 | e1*2001/116*0205*.. | bar: Area 1
VOLKSWAGEN | BEETLE | BEETLE | 1Y,9C | 02/1999 | 12/2010 | 5x100 | 57,06 | 520 | 1965 | 43 | M14x1,50 | 17 | ALLEGGERITA HLT 5F | 8x18 | 18,00 | 8,00 | W01830200P3 | 3 | S | 20121012 | 20121111 | 5x100 |  | 35 | 81710018 | S | B11 | B | LB64 | TÜV |  |  | DK | YES |  |  | T | Teilegutachten (PB+VB) | 1 | No car modifications required | 205/45 R18---TCOMBI-215/40 R18----225/35 R18----225/40 R18--- | AfterMarket OZ | MAX 555 KG | ACID GREEN | I-Tech | 8027529081206 | OZ | 9,79 |  |  | Serie S - ext.diam.68 mm | 570x570x280 | 1 | 055-110 | e1*2001/116*0205*.. | bar: Area 1
VOLKSWAGEN | BEETLE | BEETLE | 1Y,9C | 02/1999 | 12/2010 | 5x100 | 57,06 | 520 | 1965 | 43 | M14x1,50 | 17 | ALLEGGERITA HLT 5F | 8x18 | 18,00 | 8,00 | W0183020022 | 3 | S | 20090406 | 20090506 | 5x100 |  | 35 | 81710018 | S | B11 | B | LB64 | TÜV |  |  | DK | YES |  |  | T | Teilegutachten (PB+VB) | 1 | No car modifications required | 205/45 R18---TCOMBI-215/40 R18----225/35 R18----225/40 R18--- | AfterMarket OZ | MAX 555 KG | MATT GRAPHIT SILVER | I-Tech | 8027529036251 | OZ | 9,79 |  |  | Serie S - ext.diam.68 mm | 570x570x280 | 1 | 055-110 | e1*2001/116*0205*.. | bar: Area 1
VOLKSWAGEN | BEETLE | BEETLE | 1Y,9C | 02/1999 | 12/2010 | 5x100 | 57,06 | 520 | 1965 | 43 | M14x1,50 | 17 | ALLEGGERITA HLT 5F | 8x18 | 18,00 | 8,00 | W0183020030 | 3 | S | 20090406 | 20090506 | 5x100 |  | 35 | 81710018 | S | B11 | B | LB64 | TÜV |  |  | DK | YES |  |  | T | Teilegutachten (PB+VB) | 1 | No car modifications required | 205/45 R18---TCOMBI-215/40 R18----225/35 R18----225/40 R18--- | AfterMarket OZ | MAX 555 KG | WHITE | I-Tech | 8027529033083 | OZ | 9,79 |  |  | Serie S - ext.diam.68 mm | 570x570x280 | 1 | 055-110 | e1*2001/116*0205*.. | bar: Area 1
VOLKSWAGEN | BEETLE | BEETLE | 1Y,9C | 02/1999 | 12/2010 | 5x100 | 57,06 | 520 | 1965 | 43 | M14x1,50 | 17 | ALLEGGERITA HLT 5F | 8x18 | 18,00 | 8,00 | W0183020053 | 3 | S | 20090406 | 20090506 | 5x100 |  | 35 | 81710018 | S | B11 | B | LB64 | TÜV |  |  | DK | YES |  |  | T | Teilegutachten (PB+VB) | 1 | No car modifications required | 205/45 R18---TCOMBI-215/40 R18----225/35 R18----225/40 R18--- | AfterMarket OZ | MAX 555 KG | MATT BLACK | I-Tech | 8027529033090 | OZ | 9,79 |  |  | Serie S - ext.diam.68 mm | 570x570x280 | 1 | 055-110 | e1*2001/116*0205*.. | bar: Area 1
VOLKSWAGEN | BEETLE | BEETLE | 1Y,9C | 02/1999 | 12/2010 | 5x100 | 57,06 | 520 | 1965 | 43 | M14x1,50 | 17 | ALLEGGERITA HLT 5F | 8x18 | 18,00 | 8,00 | W0183020066 | 1 | S | 20090406 | 20090506 | 5x100 |  | 35 | 81710018 | S | B11 | B | LB64 | TÜV |  |  | DK | YES |  |  | T | Teilegutachten (PB+VB) | 1 | No car modifications required | 205/45 R18---TCOMBI-215/40 R18----225/35 R18----225/40 R18--- | AfterMarket OZ | MAX 555 KG | TITANIUM TECH | I-Tech | 8027529033106 | OZ | 9,79 |  |  | Serie S - ext.diam.68 mm | 570x570x280 | 1 | 055-110 | e1*2001/116*0205*.. | bar: Area 1
VOLKSWAGEN | BEETLE | BEETLE | 1Y,9C | 02/1999 | 12/2010 | 5x100 | 57,06 | 520 | 1965 | 43 | M14x1,50 | 17 | ALLEGGERITA HLT 5F | 8x18 | 18,00 | 8,00 | W0183020071 | 3 | S | 20090406 | 20090506 | 5x100 |  | 35 | 81710018 | S | B11 | B | LB64 | TÜV |  |  | DK | YES |  |  | T | Teilegutachten (PB+VB) | 1 | No car modifications required | 205/45 R18---TCOMBI-215/40 R18----225/35 R18----225/40 R18--- | AfterMarket OZ | MAX 555 KG | ORANGE | I-Tech | 8027529033113 | OZ | 9,79 |  |  | Serie S - ext.diam.68 mm | 570x570x280 | 1 | 055-110 | e1*2001/116*0205*.. | bar: Area 1
VOLKSWAGEN | BEETLE | BEETLE | 1Y,9C | 02/1999 | 12/2010 | 5x100 | 57,06 | 520 | 1965 | 43 | M14x1,50 | 17 | ALLEGGERITA HLT 5F | 8x18 | 18,00 | 8,00 | W0183020072 | 3 | S | 20090406 | 20090506 | 5x100 |  | 35 | 81710018 | S | B11 | B | LB64 | TÜV |  |  | DK | YES |  |  | T | Teilegutachten (PB+VB) | 1 | No car modifications required | 205/45 R18---TCOMBI-215/40 R18----225/35 R18----225/40 R18--- | AfterMarket OZ | MAX 555 KG | MATT BLUE | I-Tech | 8027529033120 | OZ | 9,79 |  |  | Serie S - ext.diam.68 mm | 570x570x280 | 1 | 055-110 | e1*2001/116*0205*.. | bar: Area 1
VOLKSWAGEN | BEETLE | BEETLE | 1Y,9C | 02/1999 | 12/2010 | 5x100 | 57,06 | 520 | 1965 | 43 | M14x1,50 | 17 | ALLEGGERITA HLT 5F | 8x18 | 18,00 | 8,00 | W0183020076 | 3 | S | 20090406 | 20090506 | 5x100 |  | 35 | 81710018 | S | B11 | B | LB64 | TÜV |  |  | DK | YES |  |  | T | Teilegutachten (PB+VB) | 1 | No car modifications required | 205/45 R18---TCOMBI-215/40 R18----225/35 R18----225/40 R18--- | AfterMarket OZ | MAX 555 KG | RACE GOLD | I-Tech | 8027529036244 | OZ | 9,79 |  |  | Serie S - ext.diam.68 mm | 570x570x280 | 1 | 055-110 | e1*2001/116*0205*.. | bar: Area 1
VOLKSWAGEN | BEETLE | BEETLE | 1Y,9C | 02/1999 | 12/2010 | 5x100 | 57,06 | 520 | 1965 | 43 | M14x1,50 | 17 | ALLEGGERITA HLT 5F | 8x18 | 18,00 | 8,00 | W0183020084 | 3 | S | 20090406 | 20090506 | 5x100 |  | 35 | 81710018 | S | B11 | B | LB64 | TÜV |  |  | DK | YES |  |  | T | Teilegutachten (PB+VB) | 1 | No car modifications required | 205/45 R18---TCOMBI-215/40 R18----225/35 R18----225/40 R18--- | AfterMarket OZ | MAX 555 KG | RED | I-Tech | 8027529033137 | OZ | 9,79 |  |  | Serie S - ext.diam.68 mm | 570x570x280 | 1 | 055-110 | e1*2001/116*0205*.. | bar: Area 1
VOLKSWAGEN | BEETLE | BEETLE | 1Y,9C | 02/1999 | 12/2010 | 5x100 | 57,06 | 520 | 1965 | 43 | M14x1,50 | 17 | DAVID | 8x18 | 18,00 | 8,00 | W01863200N5 | 1 | S | 20100927 | 20101027 | 5x100 |  | 35 | 81710432 | S | VST20D28 | B |  | TÜV |  |  | DK | YES |  |  | T | Teilegutachten (PB+VB) | 1 | No car modifications required | 205/45 R18---TCOMBI-215/40 R18----225/35 R18----225/40 R18--- | AfterMarket OZ | MAX 690 KG | MATT GRAPHITE DIAMOND CUT | Via Veneto | 8027529054477 | OZ | 13,17 |  |  | Serie S - ext.diam.68 mm | 567x567x274 | 1 | 055-110 | e1*2001/116*0205*.. | bar: Area 1
VOLKSWAGEN | BEETLE | BEETLE | 1Y,9C | 02/1999 | 12/2010 | 5x100 | 57,06 | 520 | 1965 | 43 | M14x1,50 | 17 | ENERGY | 8x18 | 18,00 | 8,00 | W8500920054 | 1 | S | 20080904 | 20081004 | 5x100 |  | 35 | 81710018 | S | B11 | B | LB64 | TÜV |  |  | DK | YES |  |  | T | Teilegutachten (PB+VB) | 1 | No car modifications required | 205/45 R18---TCOMBI-215/40 R18----225/35 R18----225/40 R18--- | AfterMarket OZ | MAX 615 KG | MATT BLACK + DIAMOND-CUT | X-Line | 8027529034400 | OZ | 14,20 |  |  | Serie S - ext.diam.68 mm | 568x568x274 | 1 | 055-110 | e1*2001/116*0205*.. | bar: Area 1
VOLKSWAGEN | BEETLE | BEETLE | 1Y,9C | 02/1999 | 12/2010 | 5x100 | 57,06 | 520 | 1965 | 43 | M14x1,50 | 17 | ENVY | 8x18 | 18,00 | 8,00 | W8503920068 | 1 |  |  |  | 5x100 |  | 35 | 81710432 | S | VST20D28 | B |  | TÜV |  |  | DK | YES |  |  | T | Teilegutachten (PB+VB) | 1 | No car modifications required | 205/45 R18---TCOMBI-215/40 R18----225/35 R18----225/40 R18--- | AfterMarket OZ | MAX 690 KG | MATT SILVER TECH DIAMOND CUT | X-Line | 8027529049633 | OZ | 12,76 |  |  | Serie S - ext.diam.68 mm | 568x568x274 | 1 | 055-110 | e1*2001/116*0205*.. | bar: Area 1
VOLKSWAGEN | BEETLE | BEETLE | 1Y,9C | 02/1999 | 12/2010 | 5x100 | 57,06 | 520 | 1965 | 43 | M14x1,50 | 17 | LOUNGE 10 | 8x18 | 18,00 | 8,00 | W8503120154 | 1 |  |  |  | 5x100 |  | 35 | 81710432 | S | VST20D28 | B |  | TÜV |  |  | DK | YES |  |  | T | Teilegutachten (PB+VB) | 1 | No car modifications required | 205/45 R18---TCOMBI-215/40 R18----225/35 R18----225/40 R18--- | AfterMarket OZ | MAX 690 KG | MATT BLACK + DIAMOND-CUT | X-Line | 8027529047752 | OZ | 13,96 |  |  | Serie S - ext.diam.68 mm | 568x568x274 | 1 | 055-110 | e1*2001/116*0205*.. | bar: Area 1
VOLKSWAGEN | BEETLE | BEETLE | 1Y,9C | 02/1999 | 12/2010 | 5x100 | 57,06 | 520 | 1965 | 43 | M14x1,50 | 17 | LOUNGE 10 | 8x18 | 18,00 | 8,00 | W8503120175 | 1 |  |  |  | 5x100 |  | 35 | 81710432 | S | VST20D28 | B |  | TÜV |  |  | DK | YES |  |  | T | Teilegutachten (PB+VB) | 1 | No car modifications required | 205/45 R18---TCOMBI-215/40 R18----225/35 R18----225/40 R18--- | AfterMarket OZ | MAX 690 KG | METAL SILVER + DIAMOND CUT | X-Line | 8027529047769 | OZ | 13,96 |  |  | Serie S - ext.diam.68 mm | 568x568x274 | 1 | 055-110 | e1*2001/116*0205*.. | bar: Area 1
VOLKSWAGEN | BEETLE | BEETLE | 1Y,9C | 02/1999 | 12/2010 | 5x100 | 57,06 | 520 | 1965 | 43 | M14x1,50 | 17 | QUARANTA | 8x18 | 18,00 | 8,00 | W01856200G2 | 1 | S | 20100928 | 20101028 | 5x100 |  | 35 | 81710018 | S | B11 | B |  | TÜV |  |  | DK | YES |  |  | T | Teilegutachten (PB+VB) | 1 | No car modifications required | 205/45 R18---TCOMBI-215/40 R18----225/35 R18----225/40 R18--- | AfterMarket OZ | MAX 650 KG | GRIGIO CORSA DIAMANTATO | Via Veneto | 8027529054385 | OZ | 12,88 |  |  | Serie S - ext.diam.68 mm | 570x570x280 | 1 | 055-110 | e1*2001/116*0205*.. | bar: Area 1
VOLKSWAGEN | BEETLE | BEETLE | 1Y,9C | 02/1999 | 12/2010 | 5x100 | 57,06 | 520 | 1965 | 43 | M14x1,50 | 17 | SUPERTURISMO GT | 8x18 | 18,00 | 8,00 | W01669200P5 | 1 | S | 20121012 | 20121111 | 5x100 |  | 35 | 81710018 | S | B11 | B | LB64 | TÜV |  | VIA | DK | YES |  |  | T | Teilegutachten (PB+VB) | 1 | No car modifications required | 205/45 R18---TCOMBI-215/40 R18----225/35 R18----225/40 R18--- | AfterMarket OZ | MAX 570 KG | GRIGIO CORSA+BLACK LETTERING | Racing | 8027529081497 | OZ | 12,73 |  |  | Serie S - ext.diam.68 mm | 570x570x280 | 1 | 055-110 | e1*2001/116*0205*.. | bar: Area 1
VOLKSWAGEN | BEETLE | BEETLE | 1Y,9C | 02/1999 | 12/2010 | 5x100 | 57,06 | 520 | 1965 | 43 | M14x1,50 | 17 | SUPERTURISMO GT | 8x18 | 18,00 | 8,00 | W0166920079 | 1 |  |  |  | 5x100 |  | 35 | 81710018 | S | B11 | B | LB64 | TÜV |  | VIA | DK | YES |  |  | T | Teilegutachten (PB+VB) | 1 | No car modifications required | 205/45 R18---TCOMBI-215/40 R18----225/35 R18----225/40 R18--- | AfterMarket OZ | MAX 570 KG | MATT BLACK + RED LETTERING | Racing | 8027529057478 | OZ | 12,73 |  |  | Serie S - ext.diam.68 mm | 567x567x274 | 1 | 055-110 | e1*2001/116*0205*.. | bar: Area 1
VOLKSWAGEN | BEETLE | BEETLE | 1Y,9C | 02/1999 | 12/2010 | 5x100 | 57,06 | 520 | 1965 | 43 | M14x1,50 | 17 | SUPERTURISMO GT | 8x18 | 18,00 | 8,00 | W0166920082 | 1 | S | 20031020 | 20031119 | 5x100 |  | 35 | 81710018 | S | B11 | B | LB64 | TÜV |  | VIA | DK | YES |  |  | T | Teilegutachten (PB+VB) | 1 | No car modifications required | 205/45 R18---TCOMBI-215/40 R18----225/35 R18----225/40 R18--- | AfterMarket OZ | MAX 570 KG | RACE SILVER + BLACK LETTERING | Racing | 8027529000290 | OZ | 12,73 |  |  | Serie S - ext.diam.68 mm | 570x570x280 | 1 | 055-110 | e1*2001/116*0205*.. | bar: Area 1
VOLKSWAGEN | BEETLE | BEETLE | 1Y,9C | 02/1999 | 12/2010 | 5x100 | 57,06 | 520 | 1965 | 43 | M14x1,50 | 17 | SUPERTURISMO LM | 8x18 | 18,00 | 8,00 | W0185420019 | 1 |  |  |  | 5x100 |  | 35 | 81710018 | S | B11 | B | LB64 | TÜV |  |  | DK | YES |  |  | T | Teilegutachten (PB+VB) | 1 | No car modifications required | 205/45 R18---TCOMBI-215/40 R18----225/35 R18----225/40 R18--- | AfterMarket OZ | MAX 650 KG | MATT RACE SILVER + BLACK LETTERING | Racing | 8027529043419 | OZ | 11,75 |  |  | Serie S - ext.diam.68 mm | 570x570x280 | 1 | 055-110 | e1*2001/116*0205*.. | bar: Area 1
VOLKSWAGEN | BEETLE | BEETLE | 1Y,9C | 02/1999 | 12/2010 | 5x100 | 57,06 | 520 | 1965 | 43 | M14x1,50 | 17 | ULTRALEGGERA | 8x18 | 18,00 | 8,00 | W0171220053 | 1 | S | 20061026 | 20061125 | 5x100 |  | 35 | 81710018 | S | B11 | B | LB64 | TÜV |  |  | DK | YES |  |  | T | Teilegutachten (PB+VB) | 1 | No car modifications required | 205/45 R18---TCOMBI-215/40 R18----225/35 R18----225/40 R18--- | AfterMarket OZ | MAX 580 KG | MATT BLACK | Racing | 8027529001822 | OZ | 10,11 |  |  | Serie S - ext.diam.68 mm | 570x570x280 | 1 | 055-110 | e1*2001/116*0205*.. | bar: Area 1
VOLKSWAGEN | BEETLE | BEETLE | 1Y,9C | 02/1999 | 12/2010 | 5x100 | 57,06 | 520 | 1965 | 43 | M14x1,50 | 17 | ULTRALEGGERA | 8x18 | 18,00 | 8,00 | W0171220061 | 1 | S | 20050715 | 20050814 | 5x100 |  | 35 | 81710018 | S | B11 | B | LB64 | TÜV |  |  | DK | YES |  |  | T | Teilegutachten (PB+VB) | 1 | No car modifications required | 205/45 R18---TCOMBI-215/40 R18----225/35 R18----225/40 R18--- | AfterMarket OZ | MAX 580 KG | CHRYSTAL TITANIUM | Racing | 8027529001839 | OZ | 10,11 |  |  | Serie S - ext.diam.68 mm | 570x570x280 | 1 | 055-110 | e1*2001/116*0205*.. | bar: Area 1
VOLKSWAGEN | BEETLE | BEETLE | 1Y,9C | 02/1999 | 12/2010 | 5x100 | 57,06 | 520 | 1965 | 43 | M14x1,50 | 17 | WAVE | 8x18 | 18,00 | 8,00 | W8501820054 | 1 |  |  |  | 5x100 |  | 35 | 81710018 | S | B11 | B | LB64 | TÜV |  |  | DK | YES |  |  | T | Teilegutachten (PB+VB) | 1 | No car modifications required | 205/45 R18---TCOMBI-215/40 R18----225/35 R18----225/40 R18--- | AfterMarket OZ | MAX 630 KG | MATT BLACK + DIAMOND-CUT | X-Line | 8027529045666 | OZ | 13,46 |  |  | Serie S - ext.diam.68 mm | 568x568x274 | 1 | 055-110 | e1*2001/116*0205*.. | bar: Area 1
VOLKSWAGEN | BEETLE | BEETLE | 1Y,9C | 02/1999 | 12/2010 | 5x100 | 57,06 | 520 | 1965 | 43 | M14x1,50 | 17 | DAVID | 8x19 | 19,00 | 8,00 | W01870200N5 | 1 |  |  |  | 5x100 |  | 35 | 81710432 | S | VST20D28 | B |  | TÜV |  |  | DK | YES |  |  | T | Teilegutachten (PB+VB) | 1 | No car modifications required | 215/35 R19----225/35 R19--- | AfterMarket OZ | MAX 690 KG | MATT GRAPHITE DIAMOND CUT | Via Veneto | 8027529052794 | OZ | 14,32 |  |  | Serie S - ext.diam.68 mm | 592x592x274 | 1 | 055-110 | e1*2001/116*0205*.. | bar: Area 1
VOLKSWAGEN | BEETLE | BEETLE | 1Y,9C | 02/1999 | 12/2010 | 5x100 | 57,06 | 520 | 1965 | 43 | M14x1,50 | 17 | SUPERTURISMO GT | 8x19 | 19,00 | 8,00 | W01690200P5 | 1 | S | 20121012 | 20121111 | 5x100 |  | 35 | 81710018 | S | B11 | B | LB64 | TÜV |  |  | DK | YES |  |  | T | Teilegutachten (PB+VB) | 1 | No car modifications required | 215/35 R19----225/35 R19--- | AfterMarket OZ | MAX 615 KG | GRIGIO CORSA+BLACK LETTERING | Racing | 8027529081732 | OZ | 13,42 |  |  | Serie S - ext.diam.68 mm | 600x600x300 | 1 | 055-110 | e1*2001/116*0205*.. | bar: Area 1
VOLKSWAGEN | BEETLE | BEETLE | 1Y,9C | 02/1999 | 12/2010 | 5x100 | 57,06 | 520 | 1965 | 43 | M14x1,50 | 17 | SUPERTURISMO GT | 8x19 | 19,00 | 8,00 | W0169020082 | 1 | S | 20040914 | 20041014 | 5x100 |  | 35 | 81710018 | S | B11 | B | LB64 | TÜV |  |  | DK | YES |  |  | T | Teilegutachten (PB+VB) | 1 | No car modifications required | 215/35 R19----225/35 R19--- | AfterMarket OZ | MAX 615 KG | RACE SILVER + BLACK LETTERING | Racing | 8027529001167 | OZ | 13,42 |  |  | Serie S - ext.diam.68 mm | 600x600x300 | 1 | 055-110 | e1*2001/116*0205*.. | bar: Area 1
VOLKSWAGEN | BEETLE | BEETLE | 1Y,9C | 02/1999 | 12/2010 | 5x100 | 57,06 | 520 | 1965 | 43 | M14x1,50 | 17 | ULTRALEGGERA | 8x19 | 19,00 | 8,00 | W0171320053 | 1 | S | 20061207 | 20070106 | 5x100 |  | 35 | 81710018 | S | B11 | B | LB64 | TÜV |  |  | DK | YES |  |  | T | Teilegutachten (PB+VB) | 1 | No car modifications required | 215/35 R19----225/35 R19--- | AfterMarket OZ | MAX 565 KG | MATT BLACK | Racing | 8027529002119 | OZ | 11,04 |  |  | Serie S - ext.diam.68 mm | 600x600x300 | 1 | 055-110 | e1*2001/116*0205*.. | bar: Area 1
VOLKSWAGEN | BEETLE | BEETLE | 1Y,9C | 02/1999 | 12/2010 | 5x100 | 57,06 | 520 | 1965 | 43 | M14x1,50 | 17 | ULTRALEGGERA | 8x19 | 19,00 | 8,00 | W0171320061 | 1 | S | 20051117 | 20051217 | 5x100 |  | 35 | 81710018 | S | B11 | B | LB64 | TÜV |  |  | DK | YES |  |  | T | Teilegutachten (PB+VB) | 1 | No car modifications required | 215/35 R19----225/35 R19--- | AfterMarket OZ | MAX 565 KG | CHRYSTAL TITANIUM | Racing | 8027529002126 | OZ | 11,04 |  |  | Serie S - ext.diam.68 mm | 600x600x300 | 1 | 055-110 | e1*2001/116*0205*.. | Area 2: OUT
VOLKSWAGEN | BEETLE | BEETLE | 1Y,9C | 02/1999 | 12/2010 | 5x100 | 57,06 | 520 | 1965 | 43 | M14x1,50 | 17 | ULTRALEGGERA HLT | 8x19 | 19,00 | 8,00 | W01713200AN6 | 3 | S | 20120302 | 20120401 | 5x100 |  | 35 | 81710018 | S | B11 | B | LB64 | TÜV |  |  | DK | YES |  |  | T | Teilegutachten (PB+VB) | 1 | No car modifications required | 215/35 R19----225/35 R19--- | AfterMarket OZ | MAX 565 KG | MATT RACE SILVER | I-Tech | 8027529073126 | OZ | 11,04 |  |  | Serie S - ext.diam.68 mm | 592x592x274 | 1 | 055-110 | e1*2001/116*0205*.. | bar: Area 1
VOLKSWAGEN | BEETLE | BEETLE | 1Y,9C | 02/1999 | 12/2010 | 5x100 | 57,06 | 520 | 1965 | 43 | M14x1,50 | 17 | ULTRALEGGERA HLT | 8x19 | 19,00 | 8,00 | W01713200AP3 | 3 | S | 20121203 | 20130102 | 5x100 |  | 35 | 81710018 | S | B11 | B | LB64 | TÜV |  |  | DK | YES |  |  | T | Teilegutachten (PB+VB) | 1 | No car modifications required | 215/35 R19----225/35 R19--- | AfterMarket OZ | MAX 565 KG | ACID GREEN | I-Tech | 8027529083781 | OZ | 11,04 |  |  | Serie S - ext.diam.68 mm | 592x592x274 | 1 | 055-110 | e1*2001/116*0205*.. | bar: Area 1
VOLKSWAGEN | BEETLE | BEETLE | 1Y,9C | 02/1999 | 12/2010 | 5x100 | 57,06 | 520 | 1965 | 43 | M14x1,50 | 17 | ULTRALEGGERA HLT | 8x19 | 19,00 | 8,00 | W01713200A22 | 3 | S | 20120302 | 20120401 | 5x100 |  | 35 | 81710018 | S | B11 | B | LB64 | TÜV |  |  | DK | YES |  |  | T | Teilegutachten (PB+VB) | 1 | No car modifications required | 215/35 R19----225/35 R19--- | AfterMarket OZ | MAX 565 KG | MATT GRAPHIT SILVER | I-Tech | 8027529073119 | OZ | 11,04 |  |  | Serie S - ext.diam.68 mm | 592x592x274 | 1 | 055-110 | e1*2001/116*0205*.. | bar: Area 1
VOLKSWAGEN | BEETLE | BEETLE | 1Y,9C | 02/1999 | 12/2010 | 5x100 | 57,06 | 520 | 1965 | 43 | M14x1,50 | 17 | ULTRALEGGERA HLT | 8x19 | 19,00 | 8,00 | W01713200A30 | 3 | S | 20120302 | 20120401 | 5x100 |  | 35 | 81710018 | S | B11 | B | LB64 | TÜV |  |  | DK | YES |  |  | T | Teilegutachten (PB+VB) | 1 | No car modifications required | 215/35 R19----225/35 R19--- | AfterMarket OZ | MAX 565 KG | WHITE | I-Tech | 8027529073072 | OZ | 11,04 |  |  | Serie S - ext.diam.68 mm | 592x592x274 | 1 | 055-110 | e1*2001/116*0205*.. | bar: Area 1
VOLKSWAGEN | BEETLE | BEETLE | 1Y,9C | 02/1999 | 12/2010 | 5x100 | 57,06 | 520 | 1965 | 43 | M14x1,50 | 17 | ULTRALEGGERA HLT | 8x19 | 19,00 | 8,00 | W01713200A53 | 1 | S | 20120302 | 20120401 | 5x100 |  | 35 | 81710018 | S | B11 | B | LB64 | TÜV |  |  | DK | YES |  |  | T | Teilegutachten (PB+VB) | 1 | No car modifications required | 215/35 R19----225/35 R19--- | AfterMarket OZ | MAX 565 KG | MATT BLACK | I-Tech | 8027529073065 | OZ | 11,04 |  |  | Serie S - ext.diam.68 mm | 592x592x274 | 1 | 055-110 | e1*2001/116*0205*.. | bar: Area 1
VOLKSWAGEN | BEETLE | BEETLE | 1Y,9C | 02/1999 | 12/2010 | 5x100 | 57,06 | 520 | 1965 | 43 | M14x1,50 | 17 | ULTRALEGGERA HLT | 8x19 | 19,00 | 8,00 | W01713200A71 | 3 | S | 20120302 | 20120401 | 5x100 |  | 35 | 81710018 | S | B11 | B | LB64 | TÜV |  |  | DK | YES |  |  | T | Teilegutachten (PB+VB) | 1 | No car modifications required | 215/35 R19----225/35 R19--- | AfterMarket OZ | MAX 565 KG | ORANGE | I-Tech | 8027529073096 | OZ | 11,04 |  |  | Serie S - ext.diam.68 mm | 592x592x274 | 1 | 055-110 | e1*2001/116*0205*.. | bar: Area 1
VOLKSWAGEN | BEETLE | BEETLE | 1Y,9C | 02/1999 | 12/2010 | 5x100 | 57,06 | 520 | 1965 | 43 | M14x1,50 | 17 | ULTRALEGGERA HLT | 8x19 | 19,00 | 8,00 | W01713200A76 | 3 | S | 20120302 | 20120401 | 5x100 |  | 35 | 81710018 | S | B11 | B | LB64 | TÜV |  |  | DK | YES |  |  | T | Teilegutachten (PB+VB) | 1 | No car modifications required | 215/35 R19----225/35 R19--- | AfterMarket OZ | MAX 565 KG | RACE GOLD | I-Tech | 8027529073102 | OZ | 11,04 |  |  | Serie S - ext.diam.68 mm | 592x592x274 | 1 | 055-110 | e1*2001/116*0205*.. | bar: Area 1
VOLKSWAGEN | BEETLE | BEETLE | 1Y,9C | 02/1999 | 12/2010 | 5x100 | 57,06 | 520 | 1965 | 43 | M14x1,50 | 17 | ULTRALEGGERA HLT | 8x19 | 19,00 | 8,00 | W01713200A84 | 3 | S | 20120302 | 20120401 | 5x100 |  | 35 | 81710018 | S | B11 | B | LB64 | TÜV |  |  | DK | YES |  |  | T | Teilegutachten (PB+VB) | 1 | No car modifications required | 215/35 R19----225/35 R19--- | AfterMarket OZ | MAX 565 KG | RED | I-Tech | 8027529073089 | OZ | 11,04 |  |  | Serie S - ext.diam.68 mm | 592x592x274 | 1 | 055-110 | e1*2001/116*0205*.. | bar: Area 1
VOLKSWAGEN | BEETLE | BEETLE II | 16 | 12/2011 |  | 5x112 | 57,06 | 515 | 2047 | 48 | M14x1,50 | 17 | LOUNGE 10 | 7x16 | 16,00 | 7,00 | W8502920354 | 1 | S | 20120120 | 20120219 | 5x112 |  | 48 | 81710451 | L | S17D36 | B |  |  | KBA |  | DK | YES |  |  | S | Strongness Certificate (PB) | 1 | No car modifications required | 215/60 R16----225/55 R16----225/60 R16--- | AfterMarket OZ | MAX 675 KG | MATT BLACK + DIAMOND-CUT | X-Line | 8027529047578 | OZ | 10,96 |  |  | Serie L - ext.diam.75 mm | 511x511x249 | 1 | 077-147 | e1*2007/46*0539*.. | bar: Area 1
VOLKSWAGEN | BEETLE | BEETLE II | 16 | 12/2011 |  | 5x112 | 57,06 | 515 | 2047 | 48 | M14x1,50 | 17 | LOUNGE 10 | 7x16 | 16,00 | 7,00 | W8502920375 | 1 | S | 20120120 | 20120219 | 5x112 |  | 48 | 81710451 | L | S17D36 | B |  |  | KBA |  | DK | YES |  |  | S | Strongness Certificate (PB) | 1 | No car modifications required | 215/60 R16----225/55 R16----225/60 R16--- | AfterMarket OZ | MAX 675 KG | METAL SILVER + DIAMOND CUT | X-Line | 8027529047585 | OZ | 10,96 |  |  | Serie L - ext.diam.75 mm | 511x511x249 | 1 | 077-147 | e1*2007/46*0539*.. | bar: Area 1
VOLKSWAGEN | BEETLE | BEETLE II | 16 | 12/2011 |  | 5x112 | 57,06 | 515 | 2047 | 48 | M14x1,50 | 17 | SUPERTURISMO GT | 7x16 | 16,00 | 7,00 | W0167040082 | 1 | S | 20120120 | 20120219 | 5x112 |  | 48 | 81710249 | L | S17D36 | B |  |  | KBA | VIA | DK | YES |  |  | S | Strongness Certificate (PB) | 1 | No car modifications required | 215/60 R16----225/55 R16----225/60 R16--- | AfterMarket OZ | MAX 600 KG | RACE SILVER + BLACK LETTERING | Racing | 8027529000542 | OZ | 10,59 |  |  | Serie L - ext.diam.75 mm | 480x480x255 | 1 | 077-147 | e1*2007/46*0539*.. | bar: Area 1
VOLKSWAGEN | BEETLE | BEETLE II | 16 | 12/2011 |  | 5x112 | 57,06 | 515 | 2047 | 48 | M14x1,50 | 17 | SUPERTURISMO GT | 7x16 | 16,00 | 7,00 | W01895400P5 | 1 |  |  |  | 5x112 |  | 48 | 81710249 | L | S17D36 | B | LB56 |  | KBA |  | DK | YES |  |  | K | KBA (ABE+VB) | 1 | No car modifications required | 215/60 R16----225/55 R16----225/60 R16--- | AfterMarket OZ | MAX 620 KG | GRIGIO CORSA+BLACK LETTERING | Racing | 8027529080391 | OZ | 10 |  |  | Serie L - ext.diam.75 mm | 480x480x248 | 1 | 077-147 | e1*2007/46*0539*.. | bar: Area 1
VOLKSWAGEN | BEETLE | BEETLE II | 16 | 12/2011 |  | 5x112 | 57,06 | 515 | 2047 | 48 | M14x1,50 | 17 | ULTRALEGGERA | 7x16 | 16,00 | 7,00 | W0173030161 | 1 | S | 20120120 | 20120219 | 5x112 |  | 48 | 81710249 | L | S17D36 | B |  | TÜV |  |  | DK | YES |  |  | S | Strongness Certificate (PB) | 1 | No car modifications required | 215/60 R16----225/55 R16----225/60 R16--- | AfterMarket OZ | MAX 580 KG | CHRYSTAL TITANIUM | Racing | 8027529003024 | OZ | 7,84 |  |  | Serie L - ext.diam.75 mm | 480x480x255 | 1 | 077-147 | e1*2007/46*0539*.. | bar: Area 1
VOLKSWAGEN | BEETLE | BEETLE II | 16 | 12/2011 |  | 5x112 | 57,06 | 515 | 2047 | 48 | M14x1,50 | 17 | X5B | 7x16 | 16,00 | 7,00 | W85066602N5 | 1 | S | 20121005 | 20121104 | 5x112 |  | 35 | 81710451 | L | S17D36 | B | [5 empty] | YES |  |  | K | KBA (ABE+VB) | 2 | Mods can be necessary to car | 215/60 R16----225/55 R16----225/60 R16--- | AfterMarket OZ | MAX 680 KG | MATT GRAPHITE DIAMOND CUT | X-Line | 8027529079708 | OZ | 9,91 |  |  | Serie L - ext.diam.75 mm | 511x511x249 | 1 | 077-147 | e1*2007/46*0539*.. | bar: Area 1
VOLKSWAGEN | BEETLE | BEETLE II | 16 | 12/2011 |  | 5x112 | 57,06 | 515 | 2047 | 48 | M14x1,50 | 17 | X5B | 7x16 | 16,00 | 7,00 | W85066603N5 | 1 | S | 20121005 | 20121104 | 5x112 |  | 48 | 81710451 | L | S17D36 | B |  |  |  |  | DK | YES |  |  | K | KBA (ABE+VB) | 1 | No car modifications required | 215/60 R16----225/55 R16----225/60 R16--- | AfterMarket OZ | MAX 680 KG | MATT GRAPHITE DIAMOND CUT | X-Line | 8027529079715 | OZ | 9,71 |  |  | Serie L - ext.diam.75 mm | 511x511x249 | 1 | 077-147 | e1*2007/46*0539*.. | bar: Area 1
VOLKSWAGEN | BEETLE | BEETLE II | 16 | 12/2011 |  | 5x112 | 57,06 | 515 | 2047 | 48 | M14x1,50 | 17 | ADRENALINA | 7½x16 | 16,00 | 7,50 | W8501220254 | 1 |  |  |  | 5x112 |  | 35 | 81710249 | L | S17D36 | B | LB56 |  | KBA |  |  | YES |  |  | K | KBA (ABE+VB) | 2 | Mods can be necessary to car | 215/60 R16----225/55 R16---TCOMBI-225/60 R16---TCOMBI-245/50 R16---TCOMBI-245/55 R16---TCOMBI | AfterMarket OZ | MAX 650 KG | MATT BLACK + DIAMOND-CUT | X-Line | 8027529034554 | OZ | 10,60 |  |  | Serie L - ext.diam.75 mm | 511x511x261 | 1 | 077-147 | e1*2007/46*0539*.. | bar: Area 1
VOLKSWAGEN | BEETLE | BEETLE II | 16 | 12/2011 |  | 5x112 | 57,06 | 515 | 2047 | 48 | M14x1,50 | 17 | ADRENALINA | 7½x16 | 16,00 | 7,50 | W8501220354 | 1 |  |  |  | 5x112 |  | 48 | 81710249 | L | S17D36 | B | LB56 |  | KBA |  | DK | YES |  |  | K | KBA (ABE+VB) | 1 | No car modifications required | 215/60 R16----225/55 R16---TCOMBI-225/60 R16---TCOMBI-245/50 R16---TCOMBI-245/55 R16---TCOMBI | AfterMarket OZ | MAX 650 KG | MATT BLACK + DIAMOND-CUT | X-Line | 8027529034561 | OZ | 10,13 |  |  | Serie L - ext.diam.75 mm | 511x511x261 | 1 | 077-147 | e1*2007/46*0539*.. | bar: Area 1
VOLKSWAGEN | BEETLE | BEETLE II | 16 | 12/2011 |  | 5x112 | 57,06 | 515 | 2047 | 48 | M14x1,50 | 17 | DAVID | 7½x16 | 16,00 | 7,50 | W01868204N5 | 1 | S | 20120120 | 20120219 | 5x112 |  | 45 | 81710451 | L | S17D36 | B |  |  | KBA |  | DK | YES |  |  | S | Strongness Certificate (PB) | 1 | No car modifications required | 215/60 R16----225/55 R16---TCOMBI-225/60 R16---TCOMBI-245/50 R16---TCOMBI-245/55 R16---TCOMBI | AfterMarket OZ | MAX 675 KG | MATT GRAPHITE DIAMOND CUT | Via Veneto | 8027529054804 | OZ | 8,11 |  |  | Serie L - ext.diam.75 mm | 480x480x261 | 1 | 077-147 | e1*2007/46*0539*.. | bar: Area 1
VOLKSWAGEN | BEETLE | BEETLE II | 16 | 12/2011 |  | 5x112 | 57,06 | 515 | 2047 | 48 | M14x1,50 | 17 | EGO | 7½x16 | 16,00 | 7,50 | W8505020354 | 1 |  |  |  | 5x112 |  | 35 | 81710451 | L | S17D36 | B |  |  | KBA |  |  | YES |  |  | K | KBA (ABE+VB) | 2 | Mods can be necessary to car | 215/60 R16----225/55 R16---TCOMBI-225/60 R16---TCOMBI-245/50 R16---TCOMBI-245/55 R16---TCOMBI | AfterMarket OZ | MAX 690 KG | MATT BLACK + DIAMOND-CUT | X-Line | 8027529065749 | OZ | 10,21 |  |  | Serie L - ext.diam.75 mm | 511x511x261 | 1 | 077-147 | e1*2007/46*0539*.. | bar: Area 1
VOLKSWAGEN | BEETLE | BEETLE II | 16 | 12/2011 |  | 5x112 | 57,06 | 515 | 2047 | 48 | M14x1,50 | 17 | EGO | 7½x16 | 16,00 | 7,50 | W8505020454 | 1 | S | 20120120 | 20120219 | 5x112 |  | 48 | 81710451 | L | S17D36 | B |  |  | KBA |  | DK | YES |  |  | K | KBA (ABE+VB) | 1 | No car modifications required | 215/60 R16----225/55 R16---TCOMBI-225/60 R16---TCOMBI-245/50 R16---TCOMBI-245/55 R16---TCOMBI | AfterMarket OZ | MAX 690 KG | MATT BLACK + DIAMOND-CUT | X-Line | 8027529065756 | OZ | 10,21 |  |  | Serie L - ext.diam.75 mm | 511x511x261 | 1 | 077-147 | e1*2007/46*0539*.. | bar: Area 1
VOLKSWAGEN | BEETLE | BEETLE II | 16 | 12/2011 |  | 5x112 | 57,06 | 515 | 2047 | 48 | M14x1,50 | 17 | ENVY | 7½x16 | 16,00 | 7,50 | W8504120468 | 1 | S | 20120120 | 20120219 | 5x112 |  | 48 | 81710451 | L | S17D36 | B |  |  | KBA |  | DK | YES |  |  | S | Strongness Certificate (PB) | 1 | No car modifications required | 215/60 R16----225/55 R16---TCOMBI-225/60 R16---TCOMBI-245/50 R16---TCOMBI-245/55 R16---TCOMBI | AfterMarket OZ | MAX 675 KG | MATT SILVER TECH DIAMOND CUT | X-Line | 8027529051049 | OZ | 10,21 |  |  | Serie L - ext.diam.75 mm | 511x511x261 | 1 | 077-147 | e1*2007/46*0539*.. | bar: Area 1
VOLKSWAGEN | BEETLE | BEETLE II | 16 | 12/2011 |  | 5x112 | 57,06 | 515 | 2047 | 48 | M14x1,50 | 17 | ITALIA 150 | 7x17 | 17,00 | 7,00 | W01897202R4 | 1 | S | 20120403 | 20120503 | 5x112 |  | 48 | 81710543 | L | R38U | B |  |  |  |  | DK | YES |  |  | N | No Certificate | 1 | No car modifications required | 215/50 R17----215/55 R17----225/50 R17----235/50 R17--- | AfterMarket OZ | MAX 650 KG | MATT RACE SILVER DIAMOND CUT | Racing | 8027529074550 | OZ | 10,46 |  |  | Serie L - ext.diam.75 mm | 540x540x248 | 1 | 077-147 | e1*2007/46*0539*.. | bar: Area 1
VOLKSWAGEN | BEETLE | BEETLE II | 16 | 12/2011 |  | 5x112 | 57,06 | 515 | 2047 | 48 | M14x1,50 | 17 | ITALIA 150 | 7x17 | 17,00 | 7,00 | W0189720249 | 1 | S | 20120403 | 20120503 | 5x112 |  | 48 | 81710543 | L | R38U | B |  |  |  |  | DK | YES |  |  | N | No Certificate | 1 | No car modifications required | 215/50 R17----215/55 R17----225/50 R17----235/50 R17--- | AfterMarket OZ | MAX 650 KG | MATT DARK GRAPHITE DIAMOND CUT | Racing | 8027529074543 | OZ | 10,46 |  |  | Serie L - ext.diam.75 mm | 540x540x248 | 1 | 077-147 | e1*2007/46*0539*.. | bar: Area 1
VOLKSWAGEN | BEETLE | BEETLE II | 16 | 12/2011 |  | 5x112 | 57,06 | 515 | 2047 | 48 | M14x1,50 | 17 | DAVID | 7½x17 | 17,00 | 7,50 | W01871204N5 | 1 | S | 20120120 | 20120219 | 5x112 |  | 50 | 81710451 | L | S17D36 | B | [5 empty] | YES |  |  | S | Strongness Certificate (PB) | 1 | No car modifications required | 215/50 R17---TCOMBI-215/55 R17----225/50 R17---TCOMBI-235/45 R17---TCOMBI-235/50 R17----245/45 R17---TCOMBI | AfterMarket OZ | MAX 690 KG | MATT GRAPHITE DIAMOND CUT | Via Veneto | 8027529053562 | OZ | 11,53 |  |  | Serie L - ext.diam.75 mm | 540x540x261 | 1 | 077-147 | e1*2007/46*0539*.. | bar: Area 1
VOLKSWAGEN | BEETLE | BEETLE II | 16 | 12/2011 |  | 5x112 | 57,06 | 515 | 2047 | 48 | M14x1,50 | 17 | EGO | 7½x17 | 17,00 | 7,50 | W8504920454 | 1 | S | 20120120 | 20120219 | 5x112 |  | 50 | 81710451 | L | S17D36 | B |  |  | KBA |  |  | YES |  |  | K | KBA (ABE+VB) | 1 | No car modifications required | 215/50 R17---TCOMBI-215/55 R17----225/50 R17---TCOMBI-235/45 R17---TCOMBI-235/50 R17----245/45 R17---TCOMBI | AfterMarket OZ | MAX 690 KG | MATT BLACK + DIAMOND-CUT | X-Line | 8027529065671 | OZ | 11,06 |  |  | Serie L - ext.diam.75 mm | 542x542x261 | 1 | 077-147 | e1*2007/46*0539*.. | bar: Area 1
VOLKSWAGEN | BEETLE | BEETLE II | 16 | 12/2011 |  | 5x112 | 57,06 | 515 | 2047 | 48 | M14x1,50 | 17 | ENVY | 7½x17 | 17,00 | 7,50 | W8504420468 | 1 | S | 20120120 | 20120219 | 5x112 |  | 50 | 81710451 | L | S17D36 | B |  |  | KBA |  |  | YES |  |  | S | Strongness Certificate (PB) | 1 | No car modifications required | 215/50 R17---TCOMBI-215/55 R17----225/50 R17---TCOMBI-235/45 R17---TCOMBI-235/50 R17----245/45 R17---TCOMBI | AfterMarket OZ | MAX 675 KG | MATT SILVER TECH DIAMOND CUT | X-Line | 8027529051100 | OZ | 11,06 |  |  | Serie L - ext.diam.75 mm | 542x542x261 | 1 | 077-147 | e1*2007/46*0539*.. | bar: Area 1
VOLKSWAGEN | BEETLE | BEETLE II | 16 | 12/2011 |  | 5x112 | 57,06 | 515 | 2047 | 48 | M14x1,50 | 17 | LOUNGE 10 | 7½x17 | 17,00 | 7,50 | W8503020454 | 1 | S | 20120120 | 20120219 | 5x112 |  | 50 | 81710451 | L | S17D36 | B |  |  | KBA |  |  | YES |  |  | S | Strongness Certificate (PB) | 1 | No car modifications required | 215/50 R17---TCOMBI-215/55 R17----225/50 R17---TCOMBI-235/45 R17---TCOMBI-235/50 R17----245/45 R17---TCOMBI | AfterMarket OZ | MAX 675 KG | MATT BLACK + DIAMOND-CUT | X-Line | 8027529047691 | OZ | 11,06 |  |  | Serie L - ext.diam.75 mm | 542x542x261 | 1 | 077-147 | e1*2007/46*0539*.. | bar: Area 1
VOLKSWAGEN | BEETLE | BEETLE II | 16 | 12/2011 |  | 5x112 | 57,06 | 515 | 2047 | 48 | M14x1,50 | 17 | LOUNGE 10 | 7½x17 | 17,00 | 7,50 | W8503020475 | 1 | S | 20120120 | 20120219 | 5x112 |  | 50 | 81710451 | L | S17D36 | B |  |  | KBA |  |  | YES |  |  | S | Strongness Certificate (PB) | 1 | No car modifications required | 215/50 R17---TCOMBI-215/55 R17----225/50 R17---TCOMBI-235/45 R17---TCOMBI-235/50 R17----245/45 R17---TCOMBI | AfterMarket OZ | MAX 675 KG | METAL SILVER + DIAMOND CUT | X-Line | 8027529047707 | OZ | 11,06 |  |  | Serie L - ext.diam.75 mm | 542x542x261 | 1 | 077-147 | e1*2007/46*0539*.. | bar: Area 1
VOLKSWAGEN | BEETLE | BEETLE II | 16 | 12/2011 |  | 5x112 | 57,06 | 515 | 2047 | 48 | M14x1,50 | 17 | QUARANTA | 7½x17 | 17,00 | 7,50 | W01867203G2 | 1 | S | 20120120 | 20120219 | 5x112 |  | 50 | 81710249 | L | S17D36 | B |  |  | KBA |  |  | YES |  |  | S | Strongness Certificate (PB) | 1 | No car modifications required | 215/50 R17---TCOMBI-215/55 R17----225/50 R17---TCOMBI-235/45 R17---TCOMBI-235/50 R17----245/45 R17---TCOMBI | AfterMarket OZ | MAX 650 KG | GRIGIO CORSA DIAMANTATO | Via Veneto | 8027529054743 | OZ | 11,52 |  |  | Serie L - ext.diam.75 mm | 540x540x261 | 1 | 077-147 | e1*2007/46*0539*.. | bar: Area 1
VOLKSWAGEN | BEETLE | BEETLE II | 16 | 12/2011 |  | 5x112 | 57,06 | 515 | 2047 | 48 | M14x1,50 | 17 | SUPERTURISMO GT | 7½x17 | 17,00 | 7,50 | W01681251P5 | 1 | S | 20121012 | 20121111 | 5x112 |  | 50 | 81710249 | L | S17D36 | B |  |  | KBA | VIA |  | YES |  |  | S | Strongness Certificate (PB) | 1 | No car modifications required | 215/50 R17---TCOMBI-215/55 R17----225/50 R17---TCOMBI-235/45 R17---TCOMBI-235/50 R17----245/45 R17---TCOMBI | AfterMarket OZ | MAX 700 KG | GRIGIO CORSA+BLACK LETTERING | Racing | 8027529081695 | OZ | 10,99 |  |  | Serie L - ext.diam.75 mm | 540x540x280 | 1 | 077-147 | e1*2007/46*0539*.. | bar: Area 1
VOLKSWAGEN | BEETLE | BEETLE II | 16 | 12/2011 |  | 5x112 | 57,06 | 515 | 2047 | 48 | M14x1,50 | 17 | SUPERTURISMO GT | 7½x17 | 17,00 | 7,50 | W0168125179 | 1 | S | 20120120 | 20120219 | 5x112 |  | 50 | 81710249 | L | S17D36 | B |  |  | KBA | VIA |  | YES |  |  | S | Strongness Certificate (PB) | 1 | No car modifications required | 215/50 R17---TCOMBI-215/55 R17----225/50 R17---TCOMBI-235/45 R17---TCOMBI-235/50 R17----245/45 R17---TCOMBI | AfterMarket OZ | MAX 700 KG | MATT BLACK + RED LETTERING | Racing | 8027529000894 | OZ | 10,99 |  |  | Serie L - ext.diam.75 mm | 540x540x280 | 1 | 077-147 | e1*2007/46*0539*.. | bar: Area 1
VOLKSWAGEN | BEETLE | BEETLE II | 16 | 12/2011 |  | 5x112 | 57,06 | 515 | 2047 | 48 | M14x1,50 | 17 | SUPERTURISMO GT | 7½x17 | 17,00 | 7,50 | W0168125182 | 1 | S | 20120120 | 20120219 | 5x112 |  | 50 | 81710249 | L | S17D36 | B |  |  | KBA | VIA |  | YES |  |  | S | Strongness Certificate (PB) | 1 | No car modifications required | 215/50 R17---TCOMBI-215/55 R17----225/50 R17---TCOMBI-235/45 R17---TCOMBI-235/50 R17----245/45 R17---TCOMBI | AfterMarket OZ | MAX 700 KG | RACE SILVER + BLACK LETTERING | Racing | 8027529000900 | OZ | 10,99 |  |  | Serie L - ext.diam.75 mm | 540x540x280 | 1 | 077-147 | e1*2007/46*0539*.. | bar: Area 1
VOLKSWAGEN | BEETLE | BEETLE II | 16 | 12/2011 |  | 5x112 | 57,06 | 515 | 2047 | 48 | M14x1,50 | 17 | SUPERTURISMO LM | 7½x17 | 17,00 | 7,50 | W0188120219 | 1 |  |  |  | 5x112 |  | 35 | 81710249 | L | S17D36 | B | LB56 |  | KBA |  |  | YES |  |  | K | KBA (ABE+VB) | 2 | Mods can be necessary to car | 215/50 R17---TCOMBI-215/55 R17----225/50 R17---TCOMBI-235/45 R17---TCOMBI-235/50 R17----245/45 R17---TCOMBI | AfterMarket OZ | MAX 690 KG | MATT RACE SILVER + BLACK LETTERING | Racing | 8027529053197 | OZ | 10,80 |  |  | Serie L - ext.diam.75 mm | 540x540x261 | 1 | 077-147 | e1*2007/46*0539*.. | bar: Area 1
VOLKSWAGEN | BEETLE | BEETLE II | 16 | 12/2011 |  | 5x112 | 57,06 | 515 | 2047 | 48 | M14x1,50 | 17 | SUPERTURISMO LM | 7½x17 | 17,00 | 7,50 | W0188120246 | 1 |  |  |  | 5x112 |  | 35 | 81710249 | L | S17D36 | B | LB56 |  | KBA |  |  | YES |  |  | K | KBA (ABE+VB) | 2 | Mods can be necessary to car | 215/50 R17---TCOMBI-215/55 R17----225/50 R17---TCOMBI-235/45 R17---TCOMBI-235/50 R17----245/45 R17---TCOMBI | AfterMarket OZ | MAX 690 KG | MATT GRAPHITE + SILVER LETTERING | Racing | 8027529053203 | OZ | 10,80 |  |  | Serie L - ext.diam.75 mm | 540x540x261 | 1 | 077-147 | e1*2007/46*0539*.. | bar: Area 1
VOLKSWAGEN | BEETLE | BEETLE II | 16 | 12/2011 |  | 5x112 | 57,06 | 515 | 2047 | 48 | M14x1,50 | 17 | SUPERTURISMO LM | 7½x17 | 17,00 | 7,50 | W0188120319 | 1 | S | 20120120 | 20120219 | 5x112 |  | 50 | 81710249 | L | S17D36 | B |  |  | KBA |  |  | YES |  |  | K | KBA (ABE+VB) | 1 | No car modifications required | 215/50 R17---TCOMBI-215/55 R17----225/50 R17---TCOMBI-235/45 R17---TCOMBI-235/50 R17----245/45 R17---TCOMBI | AfterMarket OZ | MAX 650 KG | MATT RACE SILVER + BLACK LETTERING | Racing | 8027529053210 | OZ | 10,37 |  |  | Serie L - ext.diam.75 mm | 540x540x261 | 1 | 077-147 | e1*2007/46*0539*.. | bar: Area 1
VOLKSWAGEN | BEETLE | BEETLE II | 16 | 12/2011 |  | 5x112 | 57,06 | 515 | 2047 | 48 | M14x1,50 | 17 | SUPERTURISMO LM | 7½x17 | 17,00 | 7,50 | W0188120346 | 1 | S | 20120120 | 20120219 | 5x112 |  | 50 | 81710249 | L | S17D36 | B |  |  | KBA |  |  | YES |  |  | K | KBA (ABE+VB) | 1 | No car modifications required | 215/50 R17---TCOMBI-215/55 R17----225/50 R17---TCOMBI-235/45 R17---TCOMBI-235/50 R17----245/45 R17---TCOMBI | AfterMarket OZ | MAX 650 KG | MATT GRAPHITE + SILVER LETTERING | Racing | 8027529053227 | OZ | 10,37 |  |  | Serie L - ext.diam.75 mm | 540x540x261 | 1 | 077-147 | e1*2007/46*0539*.. | bar: Area 1
VOLKSWAGEN | BEETLE | BEETLE II | 16 | 12/2011 |  | 5x112 | 57,06 | 515 | 2047 | 48 | M14x1,50 | 17 | ULTRALEGGERA | 7½x17 | 17,00 | 7,50 | W0173620361 | 1 | S | 20120120 | 20120219 | 5x112 |  | 50 | 81710249 | L | S17D36 | B |  |  |  | VIA |  | YES |  |  | N | No Certificate | 1 | No car modifications required | 215/50 R17---TCOMBI-215/55 R17----225/50 R17---TCOMBI-235/45 R17---TCOMBI-235/50 R17----245/45 R17---TCOMBI | AfterMarket OZ | MAX 620 KG | CHRYSTAL TITANIUM | Racing | 8027529003314 | OZ | 9,14 |  |  | Serie L - ext.diam.75 mm | 540x540x280 | 1 | 077-147 | e1*2007/46*0539*.. | bar: Area 1
VOLKSWAGEN | BEETLE | BEETLE II | 16 | 12/2011 |  | 5x112 | 57,06 | 515 | 2047 | 48 | M14x1,50 | 17 | WAVE | 7½x17 | 17,00 | 7,50 | W8501720354 | 1 | S | 20120120 | 20120219 | 5x112 |  | 50 | 81710249 | L | S17D36 | B |  |  | KBA |  |  | YES |  |  | N | No Certificate | 1 | No car modifications required | 215/50 R17---TCOMBI-215/55 R17----225/50 R17---TCOMBI-235/45 R17---TCOMBI-235/50 R17----245/45 R17---TCOMBI | AfterMarket OZ | MAX 650 KG | MATT BLACK + DIAMOND-CUT | X-Line | 8027529045659 | OZ | 11,81 |  |  | Serie L - ext.diam.75 mm | 542x542x261 | 1 | 077-147 | e1*2007/46*0539*.. | bar: Area 1
VOLKSWAGEN | BEETLE | BEETLE II | 16 | 12/2011 |  | 5x112 | 57,06 | 515 | 2047 | 48 | M14x1,50 | 17 | X5B | 7½x17 | 17,00 | 7,50 | W85068204N5 | 1 | S | 20121005 | 20121104 | 5x112 |  | 50 | 81710451 | L | S17D36 | B | [5 empty] | YES |  |  | K | KBA (ABE+VB) | 1 | No car modifications required | 215/50 R17---TCOMBI-215/55 R17----225/50 R17---TCOMBI-235/45 R17---TCOMBI-235/50 R17----245/45 R17---TCOMBI | AfterMarket OZ | MAX 690 KG | MATT GRAPHITE DIAMOND CUT | X-Line | 8027529079777 | OZ | 11,61 |  |  | Serie L - ext.diam.75 mm | 542x542x261 | 1 | 077-147 | e1*2007/46*0539*.. | bar: Area 1
VOLKSWAGEN | BEETLE | BEETLE II | 16 | 12/2011 |  | 5x112 | 57,06 | 515 | 2047 | 48 | M14x1,50 | 17 | ADRENALINA | 8x17 | 17,00 | 8,00 | W8501420354 | 1 | S | 20120120 | 20120219 | 5x112 |  | 48 | 81710249 | L | S17D36 | B |  |  | KBA |  | DK | YES |  |  | K | KBA (ABE+VB) | 1 | No car modifications required | 215/55 R17----225/50 R17----235/45 R17----235/50 R17----245/45 R17----255/45 R17--- | AfterMarket OZ | MAX 675 KG | MATT BLACK + DIAMOND-CUT | X-Line | 8027529034653 | OZ | 12,43 |  |  | Serie L - ext.diam.75 mm | 542x542x274 | 1 | 077-147 | e1*2007/46*0539*.. | bar: Area 1
VOLKSWAGEN | BEETLE | BEETLE II | 16 | 12/2011 |  | 5x112 | 57,06 | 515 | 2047 | 48 | M14x1,50 | 17 | ALLEGGERITA HLT 5F | 8x17 | 17,00 | 8,00 | W01824205P3 | 3 | S | 20121012 | 20121111 | 5x112 |  | 48 | 81710249 | L | S17D36 | B |  | TÜV |  |  | DK | YES |  |  | S | Strongness Certificate (PB) | 1 | No car modifications required | 215/55 R17----225/50 R17----235/45 R17----235/50 R17----245/45 R17----255/45 R17--- | AfterMarket OZ | MAX 580 KG | ACID GREEN | I-Tech | 8027529080964 | OZ | 8,75 |  |  | Serie L - ext.diam.75 mm | 540x540x280 | 1 | 077-147 | e1*2007/46*0539*.. | bar: Area 1
VOLKSWAGEN | BEETLE | BEETLE II | 16 | 12/2011 |  | 5x112 | 57,06 | 515 | 2047 | 48 | M14x1,50 | 17 | ALLEGGERITA HLT 5F | 8x17 | 17,00 | 8,00 | W0182420522 | 3 | S | 20120120 | 20120219 | 5x112 |  | 48 | 81710249 | L | S17D36 | B |  | TÜV |  |  | DK | YES |  |  | S | Strongness Certificate (PB) | 1 | No car modifications required | 215/55 R17----225/50 R17----235/45 R17----235/50 R17----245/45 R17----255/45 R17--- | AfterMarket OZ | MAX 580 KG | MATT GRAPHIT SILVER | I-Tech | 8027529035865 | OZ | 8,75 |  |  | Serie L - ext.diam.75 mm | 540x540x280 | 1 | 077-147 | e1*2007/46*0539*.. | bar: Area 1
VOLKSWAGEN | BEETLE | BEETLE II | 16 | 12/2011 |  | 5x112 | 57,06 | 515 | 2047 | 48 | M14x1,50 | 17 | ALLEGGERITA HLT 5F | 8x17 | 17,00 | 8,00 | W0182420530 | 3 | S | 20120120 | 20120219 | 5x112 |  | 48 | 81710249 | L | S17D36 | B |  | TÜV |  |  | DK | YES |  |  | S | Strongness Certificate (PB) | 1 | No car modifications required | 215/55 R17----225/50 R17----235/45 R17----235/50 R17----245/45 R17----255/45 R17--- | AfterMarket OZ | MAX 580 KG | WHITE | I-Tech | 8027529031959 | OZ | 8,75 |  |  | Serie L - ext.diam.75 mm | 540x540x280 | 1 | 077-147 | e1*2007/46*0539*.. | bar: Area 1
VOLKSWAGEN | BEETLE | BEETLE II | 16 | 12/2011 |  | 5x112 | 57,06 | 515 | 2047 | 48 | M14x1,50 | 17 | ALLEGGERITA HLT 5F | 8x17 | 17,00 | 8,00 | W0182420553 | 3 | S | 20120120 | 20120219 | 5x112 |  | 48 | 81710249 | L | S17D36 | B |  | TÜV |  |  | DK | YES |  |  | S | Strongness Certificate (PB) | 1 | No car modifications required | 215/55 R17----225/50 R17----235/45 R17----235/50 R17----245/45 R17----255/45 R17--- | AfterMarket OZ | MAX 580 KG | MATT BLACK | I-Tech | 8027529031966 | OZ | 8,75 |  |  | Serie L - ext.diam.75 mm | 540x540x280 | 1 | 077-147 | e1*2007/46*0539*.. | bar: Area 1
VOLKSWAGEN | BEETLE | BEETLE II | 16 | 12/2011 |  | 5x112 | 57,06 | 515 | 2047 | 48 | M14x1,50 | 17 | ALLEGGERITA HLT 5F | 8x17 | 17,00 | 8,00 | W0182420566 | 1 | S | 20120120 | 20120219 | 5x112 |  | 48 | 81710249 | L | S17D36 | B |  | TÜV |  |  | DK | YES |  |  | S | Strongness Certificate (PB) | 1 | No car modifications required | 215/55 R17----225/50 R17----235/45 R17----235/50 R17----245/45 R17----255/45 R17--- | AfterMarket OZ | MAX 580 KG | TITANIUM TECH | I-Tech | 8027529031973 | OZ | 8,75 |  |  | Serie L - ext.diam.75 mm | 540x540x280 | 1 | 077-147 | e1*2007/46*0539*.. | bar: Area 1
VOLKSWAGEN | BEETLE | BEETLE II | 16 | 12/2011 |  | 5x112 | 57,06 | 515 | 2047 | 48 | M14x1,50 | 17 | ALLEGGERITA HLT 5F | 8x17 | 17,00 | 8,00 | W0182420571 | 3 | S | 20120120 | 20120219 | 5x112 |  | 48 | 81710249 | L | S17D36 | B |  | TÜV |  |  | DK | YES |  |  | S | Strongness Certificate (PB) | 1 | No car modifications required | 215/55 R17----225/50 R17----235/45 R17----235/50 R17----245/45 R17----255/45 R17--- | AfterMarket OZ | MAX 580 KG | ORANGE | I-Tech | 8027529031980 | OZ | 8,75 |  |  | Serie L - ext.diam.75 mm | 540x540x280 | 1 | 077-147 | e1*2007/46*0539*.. | bar: Area 1
VOLKSWAGEN | BEETLE | BEETLE II | 16 | 12/2011 |  | 5x112 | 57,06 | 515 | 2047 | 48 | M14x1,50 | 17 | ALLEGGERITA HLT 5F | 8x17 | 17,00 | 8,00 | W0182420572 | 3 | S | 20120120 | 20120219 | 5x112 |  | 48 | 81710249 | L | S17D36 | B |  | TÜV |  |  | DK | YES |  |  | S | Strongness Certificate (PB) | 1 | No car modifications required | 215/55 R17----225/50 R17----235/45 R17----235/50 R17----245/45 R17----255/45 R17--- | AfterMarket OZ | MAX 580 KG | MATT BLUE | I-Tech | 8027529031997 | OZ | 8,75 |  |  | Serie L - ext.diam.75 mm | 540x540x280 | 1 | 077-147 | e1*2007/46*0539*.. | bar: Area 1
VOLKSWAGEN | BEETLE | BEETLE II | 16 | 12/2011 |  | 5x112 | 57,06 | 515 | 2047 | 48 | M14x1,50 | 17 | ALLEGGERITA HLT 5F | 8x17 | 17,00 | 8,00 | W0182420576 | 3 | S | 20120120 | 20120219 | 5x112 |  | 48 | 81710249 | L | S17D36 | B |  | TÜV |  |  | DK | YES |  |  | S | Strongness Certificate (PB) | 1 | No car modifications required | 215/55 R17----225/50 R17----235/45 R17----235/50 R17----245/45 R17----255/45 R17--- | AfterMarket OZ | MAX 580 KG | RACE GOLD | I-Tech | 8027529035735 | OZ | 8,75 |  |  | Serie L - ext.diam.75 mm | 540x540x280 | 1 | 077-147 | e1*2007/46*0539*.. | bar: Area 1
VOLKSWAGEN | BEETLE | BEETLE II | 16 | 12/2011 |  | 5x112 | 57,06 | 515 | 2047 | 48 | M14x1,50 | 17 | ALLEGGERITA HLT 5F | 8x17 | 17,00 | 8,00 | W0182420584 | 3 | S | 20120120 | 20120219 | 5x112 |  | 48 | 81710249 | L | S17D36 | B |  | TÜV |  |  | DK | YES |  |  | S | Strongness Certificate (PB) | 1 | No car modifications required | 215/55 R17----225/50 R17----235/45 R17----235/50 R17----245/45 R17----255/45 R17--- | AfterMarket OZ | MAX 580 KG | RED | I-Tech | 8027529032000 | OZ | 8,75 |  |  | Serie L - ext.diam.75 mm | 540x540x280 | 1 | 077-147 | e1*2007/46*0539*.. | bar: Area 1
VOLKSWAGEN | BEETLE | BEETLE II | 16 | 12/2011 |  | 5x112 | 57,06 | 515 | 2047 | 48 | M14x1,50 | 17 | ITALIA 150 | 8x17 | 17,00 | 8,00 | W01890204R4 | 1 | S | 20120120 | 20120219 | 5x112 |  | 48 | 81710451 | L | S17D36 | B |  |  | KBA |  | DK | YES |  |  | K | KBA (ABE+VB) | 1 | No car modifications required | 215/55 R17----225/50 R17----235/45 R17----235/50 R17----245/45 R17----255/45 R17--- | AfterMarket OZ | MAX 715 KG | MATT RACE SILVER DIAMOND CUT | Racing | 8027529070194 | OZ | 10,90 |  |  | Serie L - ext.diam.75 mm | 540x540x274 | 1 | 077-147 | e1*2007/46*0539*.. | bar: Area 1
VOLKSWAGEN | BEETLE | BEETLE II | 16 | 12/2011 |  | 5x112 | 57,06 | 515 | 2047 | 48 | M14x1,50 | 17 | ITALIA 150 | 8x17 | 17,00 | 8,00 | W0189020449 | 1 | S | 20120120 | 20120219 | 5x112 |  | 48 | 81710451 | L | S17D36 | B |  |  | KBA |  | DK | YES |  |  | K | KBA (ABE+VB) | 1 | No car modifications required | 215/55 R17----225/50 R17----235/45 R17----235/50 R17----245/45 R17----255/45 R17--- | AfterMarket OZ | MAX 715 KG | MATT DARK GRAPHITE DIAMOND CUT | Racing | 8027529070187 | OZ | 10,90 |  |  | Serie L - ext.diam.75 mm | 540x540x274 | 1 | 077-147 | e1*2007/46*0539*.. | bar: Area 1
VOLKSWAGEN | BEETLE | BEETLE II | 16 | 12/2011 |  | 5x112 | 57,06 | 515 | 2047 | 48 | M14x1,50 | 17 | SAHARA 5 | 8x17 | 17,00 | 8,00 | W85061201N5 | 1 | S | 20121005 | 20121104 | 5x112 |  | 45 | 81710249 | L | S17D36 | B | LB56 |  |  |  | DK | YES |  |  | K | KBA (ABE+VB) | 1 | No car modifications required | 215/55 R17----225/50 R17----235/45 R17----235/50 R17----245/45 R17----255/45 R17--- | AfterMarket OZ | MAX 950 KG | MATT GRAPHITE DIAMOND CUT | X-Line | 8027529080001 | OZ | 14,31 |  |  | Serie L - ext.diam.75 mm | 542x542x274 | 1 | 077-147 | e1*2007/46*0539*.. | bar: Area 1
VOLKSWAGEN | BEETLE | BEETLE II | 16 | 12/2011 |  | 5x112 | 57,06 | 515 | 2047 | 48 | M14x1,50 | 17 | ULTRALEGGERA | 8x17 | 17,00 | 8,00 | W0171020353 | 1 |  |  |  | 5x112 |  | 48 | 81710249 | L | S17D36 | B |  | TÜV |  |  | DK | YES |  |  | S | Strongness Certificate (PB) | 1 | No car modifications required | 215/55 R17----225/50 R17----235/45 R17----235/50 R17----245/45 R17----255/45 R17--- | AfterMarket OZ | MAX 615 KG | MATT BLACK | Racing | 8027529076660 | OZ | 9,51 |  |  | Serie L - ext.diam.75 mm | 540x540x274 | 1 | 077-147 | e1*2007/46*0539*.. | bar: Area 1
VOLKSWAGEN | BEETLE | BEETLE II | 16 | 12/2011 |  | 5x112 | 57,06 | 515 | 2047 | 48 | M14x1,50 | 17 | ULTRALEGGERA | 8x17 | 17,00 | 8,00 | W0171020361 | 1 | S | 20120120 | 20120219 | 5x112 |  | 48 | 81710249 | L | S17D36 | B |  | TÜV |  |  | DK | YES |  |  | S | Strongness Certificate (PB) | 1 | No car modifications required | 215/55 R17----225/50 R17----235/45 R17----235/50 R17----245/45 R17----255/45 R17--- | AfterMarket OZ | MAX 615 KG | CHRYSTAL TITANIUM | Racing | 8027529001648 | OZ | 9,51 |  |  | Serie L - ext.diam.75 mm | 540x540x280 | 1 | 077-147 | e1*2007/46*0539*.. | bar: Area 1
VOLKSWAGEN | BEETLE | BEETLE II | 16 | 12/2011 |  | 5x112 | 57,06 | 515 | 2047 | 48 | M14x1,50 | 17 | VITTORIA | 8x17 | 17,00 | 8,00 | W0188820273 | 1 | S | 20120120 | 20120219 | 5x112 |  | 35 | 81710451 | L | S17D36 | B |  |  | KBA |  |  | YES |  |  | K | KBA (ABE+VB) | 2 | Mods can be necessary to car | 215/55 R17----225/50 R17----235/45 R17----235/50 R17----245/45 R17----255/45 R17--- | AfterMarket OZ | MAX 750 KG | MATT DARK GRAPHITE | Via Veneto | 8027529070972 | OZ | 11,42 |  |  | Serie L - ext.diam.75 mm | 540x540x274 | 1 | 077-147 | e1*2007/46*0539*.. | bar: Area 1
VOLKSWAGEN | BEETLE | BEETLE II | 16 | 12/2011 |  | 5x112 | 57,06 | 515 | 2047 | 48 | M14x1,50 | 17 | VITTORIA | 8x17 | 17,00 | 8,00 | W0188820373 | 1 | S | 20120120 | 20120219 | 5x112 |  | 48 | 81710451 | L | S17D36 | B |  |  | KBA |  | DK | YES |  |  | K | KBA (ABE+VB) | 1 | No car modifications required | 215/55 R17----225/50 R17----235/45 R17----235/50 R17----245/45 R17----255/45 R17--- | AfterMarket OZ | MAX 715 KG | MATT DARK GRAPHITE | Via Veneto | 8027529070989 | OZ | 11,16 |  |  | Serie L - ext.diam.75 mm | 540x540x274 | 1 | 077-147 | e1*2007/46*0539*.. | bar: Area 1
VOLKSWAGEN | BEETLE | BEETLE II | 16 | 12/2011 |  | 5x112 | 57,06 | 515 | 2047 | 48 | M14x1,50 | 17 | FORMULA HLT | 7½x18 | 18,00 | 7,50 | W01903204G1 | 1 | S | 20121011 | 20121110 | 5x112 |  | 50 | 81710451 | L | S17D36 | B | [5 empty] | YES |  |  | N | No Certificate | 1 | No car modifications required | 215/45 R18----215/50 R18----225/45 R18----235/45 R18--- | AfterMarket OZ | MAX 580 KG | GRIGIO CORSA | I-Tech | 8027529081916 | OZ | 10,57 |  |  | Serie L - ext.diam.75 mm | 567x567x261 | 1 | 077-147 | e1*2007/46*0539*.. | bar: Area 1
VOLKSWAGEN | BEETLE | BEETLE II | 16 | 12/2011 |  | 5x112 | 57,06 | 515 | 2047 | 48 | M14x1,50 | 17 | SUPERTURISMO LM | 7½x18 | 18,00 | 7,50 | W0185520219 | 1 |  |  |  | 5x112 |  | 50 | 81710249 | L | S17D36 | B | LB56 | TÜV |  |  | DK | YES |  |  | T | Teilegutachten (PB+VB) | 1 | No car modifications required | 215/45 R18----215/50 R18----225/45 R18----235/45 R18--- | AfterMarket OZ | MAX 625 KG | MATT RACE SILVER + BLACK LETTERING | Racing | 8027529043372 | OZ | 11,20 |  |  | Serie L - ext.diam.75 mm | 570x570x280 | 1 | 077-147 | e1*2007/46*0539*.. | bar: Area 1
VOLKSWAGEN | BEETLE | BEETLE II | 16 | 12/2011 |  | 5x112 | 57,06 | 515 | 2047 | 48 | M14x1,50 | 17 | SUPERTURISMO LM | 7½x18 | 18,00 | 7,50 | W0185520246 | 1 |  |  |  | 5x112 |  | 50 | 81710249 | L | S17D36 | B | LB56 | TÜV |  |  | DK | YES |  |  | T | Teilegutachten (PB+VB) | 1 | No car modifications required | 215/45 R18----215/50 R18----225/45 R18----235/45 R18--- | AfterMarket OZ | MAX 625 KG | MATT GRAPHITE + SILVER LETTERING | Racing | 8027529043389 | OZ | 11,20 |  |  | Serie L - ext.diam.75 mm | 570x570x280 | 1 | 077-147 | e1*2007/46*0539*.. | bar: Area 1
VOLKSWAGEN | BEETLE | BEETLE II | 16 | 12/2011 |  | 5x112 | 57,06 | 515 | 2047 | 48 | M14x1,50 | 17 | ADRENALINA | 8x18 | 18,00 | 8,00 | W8501520254 | 1 | S | 20120120 | 20120219 | 5x112 |  | 35 | 81710249 | L | S17D36 | B |  | TÜV |  |  | DK | YES |  |  | S | Strongness Certificate (PB) | 2 | Mods can be necessary to car | 215/45 R18---TCOMBI-215/50 R18----225/45 R18---TCOMBI-235/40 R18---TCOMBI-235/45 R18----245/40 R18---TCOMBI-245/45 R18--- | AfterMarket OZ | MAX 690 KG | MATT BLACK + DIAMOND-CUT | X-Line | 8027529034691 | OZ | 13,39 |  |  | Serie L - ext.diam.75 mm | 568x568x274 | 1 | 077-147 | e1*2007/46*0539*.. | bar: Area 1
VOLKSWAGEN | BEETLE | BEETLE II | 16 | 12/2011 |  | 5x112 | 57,06 | 515 | 2047 | 48 | M14x1,50 | 17 | ADRENALINA | 8x18 | 18,00 | 8,00 | W8501520354 | 1 | S | 20120120 | 20120219 | 5x112 |  | 48 | 81710249 | L | S17D36 | B |  | TÜV |  |  | DK | YES |  |  | T | Teilegutachten (PB+VB) | 1 | No car modifications required | 215/45 R18---TCOMBI-215/50 R18----225/45 R18---TCOMBI-235/40 R18---TCOMBI-235/45 R18----245/40 R18---TCOMBI-245/45 R18--- | AfterMarket OZ | MAX 690 KG | MATT BLACK + DIAMOND-CUT | X-Line | 8027529034707 | OZ | 12,70 |  |  | Serie L - ext.diam.75 mm | 568x568x274 | 1 | 077-147 | e1*2007/46*0539*.. | bar: Area 1
VOLKSWAGEN | BEETLE | BEETLE II | 16 | 12/2011 |  | 5x112 | 57,06 | 515 | 2047 | 48 | M14x1,50 | 17 | ALLEGGERITA HLT 5F | 8x18 | 18,00 | 8,00 | W01830203P3 | 3 | S | 20121012 | 20121111 | 5x112 |  | 35 | 81710249 | L | S17D36 | B |  | TÜV |  |  | DK | YES |  |  | S | Strongness Certificate (PB) | 2 | Mods can be necessary to car | 215/45 R18---TCOMBI-215/50 R18----225/45 R18---TCOMBI-235/40 R18---TCOMBI-235/45 R18----245/40 R18---TCOMBI-245/45 R18--- | AfterMarket OZ | MAX 580 KG | ACID GREEN | I-Tech | 8027529081220 | OZ | 10 |  |  | Serie L - ext.diam.75 mm | 570x570x280 | 1 | 077-147 | e1*2007/46*0539*.. | bar: Area 1
VOLKSWAGEN | BEETLE | BEETLE II | 16 | 12/2011 |  | 5x112 | 57,06 | 515 | 2047 | 48 | M14x1,50 | 17 | ALLEGGERITA HLT 5F | 8x18 | 18,00 | 8,00 | W0183020322 | 3 | S | 20120120 | 20120219 | 5x112 |  | 35 | 81710249 | L | S17D36 | B |  | TÜV |  |  | DK | YES |  |  | S | Strongness Certificate (PB) | 2 | Mods can be necessary to car | 215/45 R18---TCOMBI-215/50 R18----225/45 R18---TCOMBI-235/40 R18---TCOMBI-235/45 R18----245/40 R18---TCOMBI-245/45 R18--- | AfterMarket OZ | MAX 580 KG | MATT GRAPHIT SILVER | I-Tech | 8027529036350 | OZ | 10 |  |  | Serie L - ext.diam.75 mm | 570x570x280 | 1 | 077-147 | e1*2007/46*0539*.. | bar: Area 1
VOLKSWAGEN | BEETLE | BEETLE II | 16 | 12/2011 |  | 5x112 | 57,06 | 515 | 2047 | 48 | M14x1,50 | 17 | ALLEGGERITA HLT 5F | 8x18 | 18,00 | 8,00 | W0183020330 | 3 | S | 20120120 | 20120219 | 5x112 |  | 35 | 81710249 | L | S17D36 | B |  | TÜV |  |  | DK | YES |  |  | S | Strongness Certificate (PB) | 2 | Mods can be necessary to car | 215/45 R18---TCOMBI-215/50 R18----225/45 R18---TCOMBI-235/40 R18---TCOMBI-235/45 R18----245/40 R18---TCOMBI-245/45 R18--- | AfterMarket OZ | MAX 580 KG | WHITE | I-Tech | 8027529033267 | OZ | 10 |  |  | Serie L - ext.diam.75 mm | 570x570x280 | 1 | 077-147 | e1*2007/46*0539*.. | bar: Area 1
VOLKSWAGEN | BEETLE | BEETLE II | 16 | 12/2011 |  | 5x112 | 57,06 | 515 | 2047 | 48 | M14x1,50 | 17 | ALLEGGERITA HLT 5F | 8x18 | 18,00 | 8,00 | W0183020353 | 3 | S | 20120120 | 20120219 | 5x112 |  | 35 | 81710249 | L | S17D36 | B |  | TÜV |  |  | DK | YES |  |  | S | Strongness Certificate (PB) | 2 | Mods can be necessary to car | 215/45 R18---TCOMBI-215/50 R18----225/45 R18---TCOMBI-235/40 R18---TCOMBI-235/45 R18----245/40 R18---TCOMBI-245/45 R18--- | AfterMarket OZ | MAX 580 KG | MATT BLACK | I-Tech | 8027529033274 | OZ | 10 |  |  | Serie L - ext.diam.75 mm | 570x570x280 | 1 | 077-147 | e1*2007/46*0539*.. | bar: Area 1
VOLKSWAGEN | BEETLE | BEETLE II | 16 | 12/2011 |  | 5x112 | 57,06 | 515 | 2047 | 48 | M14x1,50 | 17 | ALLEGGERITA HLT 5F | 8x18 | 18,00 | 8,00 | W0183020366 | 1 | S | 20120120 | 20120219 | 5x112 |  | 35 | 81710249 | L | S17D36 | B |  | TÜV |  |  | DK | YES |  |  | S | Strongness Certificate (PB) | 2 | Mods can be necessary to car | 215/45 R18---TCOMBI-215/50 R18----225/45 R18---TCOMBI-235/40 R18---TCOMBI-235/45 R18----245/40 R18---TCOMBI-245/45 R18--- | AfterMarket OZ | MAX 580 KG | TITANIUM TECH | I-Tech | 8027529033281 | OZ | 10 |  |  | Serie L - ext.diam.75 mm | 570x570x280 | 1 | 077-147 | e1*2007/46*0539*.. | bar: Area 1
VOLKSWAGEN | BEETLE | BEETLE II | 16 | 12/2011 |  | 5x112 | 57,06 | 515 | 2047 | 48 | M14x1,50 | 17 | ALLEGGERITA HLT 5F | 8x18 | 18,00 | 8,00 | W0183020371 | 3 | S | 20120120 | 20120219 | 5x112 |  | 35 | 81710249 | L | S17D36 | B |  | TÜV |  |  | DK | YES |  |  | S | Strongness Certificate (PB) | 2 | Mods can be necessary to car | 215/45 R18---TCOMBI-215/50 R18----225/45 R18---TCOMBI-235/40 R18---TCOMBI-235/45 R18----245/40 R18---TCOMBI-245/45 R18--- | AfterMarket OZ | MAX 580 KG | ORANGE | I-Tech | 8027529033298 | OZ | 10 |  |  | Serie L - ext.diam.75 mm | 570x570x280 | 1 | 077-147 | e1*2007/46*0539*.. | bar: Area 1
VOLKSWAGEN | BEETLE | BEETLE II | 16 | 12/2011 |  | 5x112 | 57,06 | 515 | 2047 | 48 | M14x1,50 | 17 | ALLEGGERITA HLT 5F | 8x18 | 18,00 | 8,00 | W0183020372 | 3 | S | 20120120 | 20120219 | 5x112 |  | 35 | 81710249 | L | S17D36 | B |  | TÜV |  |  | DK | YES |  |  | S | Strongness Certificate (PB) | 2 | Mods can be necessary to car | 215/45 R18---TCOMBI-215/50 R18----225/45 R18---TCOMBI-235/40 R18---TCOMBI-235/45 R18----245/40 R18---TCOMBI-245/45 R18--- | AfterMarket OZ | MAX 580 KG | MATT BLUE | I-Tech | 8027529033304 | OZ | 10 |  |  | Serie L - ext.diam.75 mm | 570x570x280 | 1 | 077-147 | e1*2007/46*0539*.. | bar: Area 1
VOLKSWAGEN | BEETLE | BEETLE II | 16 | 12/2011 |  | 5x112 | 57,06 | 515 | 2047 | 48 | M14x1,50 | 17 | ALLEGGERITA HLT 5F | 8x18 | 18,00 | 8,00 | W0183020376 | 3 | S | 20120120 | 20120219 | 5x112 |  | 35 | 81710249 | L | S17D36 | B |  | TÜV |  |  | DK | YES |  |  | S | Strongness Certificate (PB) | 2 | Mods can be necessary to car | 215/45 R18---TCOMBI-215/50 R18----225/45 R18---TCOMBI-235/40 R18---TCOMBI-235/45 R18----245/40 R18---TCOMBI-245/45 R18--- | AfterMarket OZ | MAX 580 KG | RACE GOLD | I-Tech | 8027529036343 | OZ | 10 |  |  | Serie L - ext.diam.75 mm | 570x570x280 | 1 | 077-147 | e1*2007/46*0539*.. | bar: Area 1
VOLKSWAGEN | BEETLE | BEETLE II | 16 | 12/2011 |  | 5x112 | 57,06 | 515 | 2047 | 48 | M14x1,50 | 17 | ALLEGGERITA HLT 5F | 8x18 | 18,00 | 8,00 | W0183020384 | 3 | S | 20120120 | 20120219 | 5x112 |  | 35 | 81710249 | L | S17D36 | B |  | TÜV |  |  | DK | YES |  |  | S | Strongness Certificate (PB) | 2 | Mods can be necessary to car | 215/45 R18---TCOMBI-215/50 R18----225/45 R18---TCOMBI-235/40 R18---TCOMBI-235/45 R18----245/40 R18---TCOMBI-245/45 R18--- | AfterMarket OZ | MAX 580 KG | RED | I-Tech | 8027529033311 | OZ | 10 |  |  | Serie L - ext.diam.75 mm | 570x570x280 | 1 | 077-147 | e1*2007/46*0539*.. | bar: Area 1
VOLKSWAGEN | BEETLE | BEETLE II | 16 | 12/2011 |  | 5x112 | 57,06 | 515 | 2047 | 48 | M14x1,50 | 17 | ALLEGGERITA HLT 5F | 8x18 | 18,00 | 8,00 | W01830204P3 | 3 | S | 20121012 | 20121111 | 5x112 |  | 48 | 81710249 | L | S17D36 | B |  | TÜV |  |  | DK | YES |  |  | S | Strongness Certificate (PB) | 1 | No car modifications required | 215/45 R18---TCOMBI-215/50 R18----225/45 R18---TCOMBI-235/40 R18---TCOMBI-235/45 R18----245/40 R18---TCOMBI-245/45 R18--- | AfterMarket OZ | MAX 580 KG | ACID GREEN | I-Tech | 8027529081176 | OZ | 9,65 |  |  | Serie L - ext.diam.75 mm | 570x570x280 | 1 | 077-147 | e1*2007/46*0539*.. | bar: Area 1
VOLKSWAGEN | BEETLE | BEETLE II | 16 | 12/2011 |  | 5x112 | 57,06 | 515 | 2047 | 48 | M14x1,50 | 17 | ALLEGGERITA HLT 5F | 8x18 | 18,00 | 8,00 | W0183020422 | 3 | S | 20120120 | 20120219 | 5x112 |  | 48 | 81710249 | L | S17D36 | B |  | TÜV |  |  | DK | YES |  |  | S | Strongness Certificate (PB) | 1 | No car modifications required | 215/45 R18---TCOMBI-215/50 R18----225/45 R18---TCOMBI-235/40 R18---TCOMBI-235/45 R18----245/40 R18---TCOMBI-245/45 R18--- | AfterMarket OZ | MAX 580 KG | MATT GRAPHIT SILVER | I-Tech | 8027529036213 | OZ | 9,65 |  |  | Serie L - ext.diam.75 mm | 570x570x280 | 1 | 077-147 | e1*2007/46*0539*.. | bar: Area 1
VOLKSWAGEN | BEETLE | BEETLE II | 16 | 12/2011 |  | 5x112 | 57,06 | 515 | 2047 | 48 | M14x1,50 | 17 | ALLEGGERITA HLT 5F | 8x18 | 18,00 | 8,00 | W0183020430 | 3 | S | 20120120 | 20120219 | 5x112 |  | 48 | 81710249 | L | S17D36 | B |  | TÜV |  |  | DK | YES |  |  | S | Strongness Certificate (PB) | 1 | No car modifications required | 215/45 R18---TCOMBI-215/50 R18----225/45 R18---TCOMBI-235/40 R18---TCOMBI-235/45 R18----245/40 R18---TCOMBI-245/45 R18--- | AfterMarket OZ | MAX 580 KG | WHITE | I-Tech | 8027529033328 | OZ | 9,65 |  |  | Serie L - ext.diam.75 mm | 570x570x280 | 1 | 077-147 | e1*2007/46*0539*.. | bar: Area 1
VOLKSWAGEN | BEETLE | BEETLE II | 16 | 12/2011 |  | 5x112 | 57,06 | 515 | 2047 | 48 | M14x1,50 | 17 | ALLEGGERITA HLT 5F | 8x18 | 18,00 | 8,00 | W0183020453 | 3 | S | 20120120 | 20120219 | 5x112 |  | 48 | 81710249 | L | S17D36 | B |  | TÜV |  |  | DK | YES |  |  | S | Strongness Certificate (PB) | 1 | No car modifications required | 215/45 R18---TCOMBI-215/50 R18----225/45 R18---TCOMBI-235/40 R18---TCOMBI-235/45 R18----245/40 R18---TCOMBI-245/45 R18--- | AfterMarket OZ | MAX 580 KG | MATT BLACK | I-Tech | 8027529033335 | OZ | 9,65 |  |  | Serie L - ext.diam.75 mm | 570x570x280 | 1 | 077-147 | e1*2007/46*0539*.. | bar: Area 1
VOLKSWAGEN | BEETLE | BEETLE II | 16 | 12/2011 |  | 5x112 | 57,06 | 515 | 2047 | 48 | M14x1,50 | 17 | ALLEGGERITA HLT 5F | 8x18 | 18,00 | 8,00 | W0183020466 | 1 | S | 20120120 | 20120219 | 5x112 |  | 48 | 81710249 | L | S17D36 | B |  | TÜV |  |  | DK | YES |  |  | S | Strongness Certificate (PB) | 1 | No car modifications required | 215/45 R18---TCOMBI-215/50 R18----225/45 R18---TCOMBI-235/40 R18---TCOMBI-235/45 R18----245/40 R18---TCOMBI-245/45 R18--- | AfterMarket OZ | MAX 580 KG | TITANIUM TECH | I-Tech | 8027529033342 | OZ | 9,65 |  |  | Serie L - ext.diam.75 mm | 570x570x280 | 1 | 077-147 | e1*2007/46*0539*.. | bar: Area 1
VOLKSWAGEN | BEETLE | BEETLE II | 16 | 12/2011 |  | 5x112 | 57,06 | 515 | 2047 | 48 | M14x1,50 | 17 | ALLEGGERITA HLT 5F | 8x18 | 18,00 | 8,00 | W0183020471 | 3 | S | 20120120 | 20120219 | 5x112 |  | 48 | 81710249 | L | S17D36 | B |  | TÜV |  |  | DK | YES |  |  | S | Strongness Certificate (PB) | 1 | No car modifications required | 215/45 R18---TCOMBI-215/50 R18----225/45 R18---TCOMBI-235/40 R18---TCOMBI-235/45 R18----245/40 R18---TCOMBI-245/45 R18--- | AfterMarket OZ | MAX 580 KG | ORANGE | I-Tech | 8027529033359 | OZ | 9,65 |  |  | Serie L - ext.diam.75 mm | 570x570x280 | 1 | 077-147 | e1*2007/46*0539*.. | bar: Area 1
VOLKSWAGEN | BEETLE | BEETLE II | 16 | 12/2011 |  | 5x112 | 57,06 | 515 | 2047 | 48 | M14x1,50 | 17 | ALLEGGERITA HLT 5F | 8x18 | 18,00 | 8,00 | W0183020472 | 3 | S | 20120120 | 20120219 | 5x112 |  | 48 | 81710249 | L | S17D36 | B |  | TÜV |  |  | DK | YES |  |  | S | Strongness Certificate (PB) | 1 | No car modifications required | 215/45 R18---TCOMBI-215/50 R18----225/45 R18---TCOMBI-235/40 R18---TCOMBI-235/45 R18----245/40 R18---TCOMBI-245/45 R18--- | AfterMarket OZ | MAX 580 KG | MATT BLUE | I-Tech | 8027529033366 | OZ | 9,65 |  |  | Serie L - ext.diam.75 mm | 570x570x280 | 1 | 077-147 | e1*2007/46*0539*.. | bar: Area 1
VOLKSWAGEN | BEETLE | BEETLE II | 16 | 12/2011 |  | 5x112 | 57,06 | 515 | 2047 | 48 | M14x1,50 | 17 | ALLEGGERITA HLT 5F | 8x18 | 18,00 | 8,00 | W0183020476 | 3 | S | 20120120 | 20120219 | 5x112 |  | 48 | 81710249 | L | S17D36 | B |  | TÜV |  |  | DK | YES |  |  | S | Strongness Certificate (PB) | 1 | No car modifications required | 215/45 R18---TCOMBI-215/50 R18----225/45 R18---TCOMBI-235/40 R18---TCOMBI-235/45 R18----245/40 R18---TCOMBI-245/45 R18--- | AfterMarket OZ | MAX 580 KG | RACE GOLD | I-Tech | 8027529036206 | OZ | 9,65 |  |  | Serie L - ext.diam.75 mm | 570x570x280 | 1 | 077-147 | e1*2007/46*0539*.. | bar: Area 1
VOLKSWAGEN | BEETLE | BEETLE II | 16 | 12/2011 |  | 5x112 | 57,06 | 515 | 2047 | 48 | M14x1,50 | 17 | ALLEGGERITA HLT 5F | 8x18 | 18,00 | 8,00 | W0183020484 | 3 | S | 20120120 | 20120219 | 5x112 |  | 48 | 81710249 | L | S17D36 | B |  | TÜV |  |  | DK | YES |  |  | S | Strongness Certificate (PB) | 1 | No car modifications required | 215/45 R18---TCOMBI-215/50 R18----225/45 R18---TCOMBI-235/40 R18---TCOMBI-235/45 R18----245/40 R18---TCOMBI-245/45 R18--- | AfterMarket OZ | MAX 580 KG | RED | I-Tech | 8027529033373 | OZ | 9,65 |  |  | Serie L - ext.diam.75 mm | 570x570x280 | 1 | 077-147 | e1*2007/46*0539*.. | bar: Area 1
VOLKSWAGEN | BEETLE | BEETLE II | 16 | 12/2011 |  | 5x112 | 57,06 | 515 | 2047 | 48 | M14x1,50 | 17 | DAVID | 8x18 | 18,00 | 8,00 | W01863203N5 | 1 | S | 20120120 | 20120219 | 5x112 |  | 35 | 81710451 | L | S17D36 | B |  |  |  |  | DK | YES |  |  | S | Strongness Certificate (PB) | 2 | Mods can be necessary to car | 215/45 R18---TCOMBI-215/50 R18----225/45 R18---TCOMBI-235/40 R18---TCOMBI-235/45 R18----245/40 R18---TCOMBI-245/45 R18--- | AfterMarket OZ | MAX 690 KG | MATT GRAPHITE DIAMOND CUT | Via Veneto | 8027529054507 | OZ | 13,17 |  |  | Serie L - ext.diam.75 mm | 567x567x274 | 1 | 077-147 | e1*2007/46*0539*.. | bar: Area 1
VOLKSWAGEN | BEETLE | BEETLE II | 16 | 12/2011 |  | 5x112 | 57,06 | 515 | 2047 | 48 | M14x1,50 | 17 | DAVID | 8x18 | 18,00 | 8,00 | W01863204N5 | 1 | S | 20120120 | 20120219 | 5x112 |  | 48 | 81710451 | L | S17D36 | B |  | TÜV |  |  | DK | YES |  |  | S | Strongness Certificate (PB) | 1 | No car modifications required | 215/45 R18---TCOMBI-215/50 R18----225/45 R18---TCOMBI-235/40 R18---TCOMBI-235/45 R18----245/40 R18---TCOMBI-245/45 R18--- | AfterMarket OZ | MAX 690 KG | MATT GRAPHITE DIAMOND CUT | Via Veneto | 8027529054514 | OZ | 12,88 |  |  | Serie L - ext.diam.75 mm | 567x567x274 | 1 | 077-147 | e1*2007/46*0539*.. | bar: Area 1
VOLKSWAGEN | BEETLE | BEETLE II | 16 | 12/2011 |  | 5x112 | 57,06 | 515 | 2047 | 48 | M14x1,50 | 17 | EGO | 8x18 | 18,00 | 8,00 | W8504720254 | 1 | S | 20120120 | 20120219 | 5x112 |  | 35 | 81710451 | L | S17D36 | B |  |  | KBA |  | DK | YES |  |  | K | KBA (ABE+VB) | 2 | Mods can be necessary to car | 215/45 R18---TCOMBI-215/50 R18----225/45 R18---TCOMBI-235/40 R18---TCOMBI-235/45 R18----245/40 R18---TCOMBI-245/45 R18--- | AfterMarket OZ | MAX 730 KG | MATT BLACK + DIAMOND-CUT | X-Line | 8027529065497 | OZ | 13,96 |  |  | Serie L - ext.diam.75 mm | 568x568x274 | 1 | 077-147 | e1*2007/46*0539*.. | bar: Area 1
VOLKSWAGEN | BEETLE | BEETLE II | 16 | 12/2011 |  | 5x112 | 57,06 | 515 | 2047 | 48 | M14x1,50 | 17 | EGO | 8x18 | 18,00 | 8,00 | W8504720354 | 1 | S | 20120120 | 20120219 | 5x112 |  | 48 | 81710451 | L | S17D36 | B |  |  | KBA |  | DK | YES |  |  | K | KBA (ABE+VB) | 1 | No car modifications required | 215/45 R18---TCOMBI-215/50 R18----225/45 R18---TCOMBI-235/40 R18---TCOMBI-235/45 R18----245/40 R18---TCOMBI-245/45 R18--- | AfterMarket OZ | MAX 730 KG | MATT BLACK + DIAMOND-CUT | X-Line | 8027529065503 | OZ | 13,96 |  |  | Serie L - ext.diam.75 mm | 568x568x274 | 1 | 077-147 | e1*2007/46*0539*.. | bar: Area 1
VOLKSWAGEN | BEETLE | BEETLE II | 16 | 12/2011 |  | 5x112 | 57,06 | 515 | 2047 | 48 | M14x1,50 | 17 | ENERGY | 8x18 | 18,00 | 8,00 | W8500920254 | 1 | S | 20120120 | 20120219 | 5x112 |  | 35 | 81710249 | L | S17D36 | B |  | TÜV |  |  | DK | YES |  |  | S | Strongness Certificate (PB) | 2 | Mods can be necessary to car | 215/45 R18---TCOMBI-215/50 R18----225/45 R18---TCOMBI-235/40 R18---TCOMBI-235/45 R18----245/40 R18---TCOMBI-245/45 R18--- | AfterMarket OZ | MAX 725 KG | MATT BLACK + DIAMOND-CUT | X-Line | 8027529034424 | OZ | 14,45 |  |  | Serie L - ext.diam.75 mm | 568x568x274 | 1 | 077-147 | e1*2007/46*0539*.. | bar: Area 1
VOLKSWAGEN | BEETLE | BEETLE II | 16 | 12/2011 |  | 5x112 | 57,06 | 515 | 2047 | 48 | M14x1,50 | 17 | ENERGY | 8x18 | 18,00 | 8,00 | W8500920268 | 1 | S | 20120120 | 20120219 | 5x112 |  | 35 | 81710249 | L | S17D36 | B |  | TÜV |  |  | DK | YES |  |  | S | Strongness Certificate (PB) | 2 | Mods can be necessary to car | 215/45 R18---TCOMBI-215/50 R18----225/45 R18---TCOMBI-235/40 R18---TCOMBI-235/45 R18----245/40 R18---TCOMBI-245/45 R18--- | AfterMarket OZ | MAX 725 KG | MATT SILVER TECH DIAMOND CUT | X-Line | 8027529037296 | OZ | 14,35 |  |  | Serie L - ext.diam.75 mm | 568x568x274 | 1 | 077-147 | e1*2007/46*0539*.. | bar: Area 1
VOLKSWAGEN | BEETLE | BEETLE II | 16 | 12/2011 |  | 5x112 | 57,06 | 515 | 2047 | 48 | M14x1,50 | 17 | ENERGY | 8x18 | 18,00 | 8,00 | W8500920354 | 1 | S | 20120120 | 20120219 | 5x112 |  | 48 | 81710249 | L | S17D36 | B |  | TÜV |  |  | DK | YES |  |  | S | Strongness Certificate (PB) | 1 | No car modifications required | 215/45 R18---TCOMBI-215/50 R18----225/45 R18---TCOMBI-235/40 R18---TCOMBI-235/45 R18----245/40 R18---TCOMBI-245/45 R18--- | AfterMarket OZ | MAX 725 KG | MATT BLACK + DIAMOND-CUT | X-Line | 8027529034431 | OZ | 14,10 |  |  | Serie L - ext.diam.75 mm | 568x568x274 | 1 | 077-147 | e1*2007/46*0539*.. | bar: Area 1
VOLKSWAGEN | BEETLE | BEETLE II | 16 | 12/2011 |  | 5x112 | 57,06 | 515 | 2047 | 48 | M14x1,50 | 17 | ENERGY | 8x18 | 18,00 | 8,00 | W8500920368 | 1 | S | 20120120 | 20120219 | 5x112 |  | 48 | 81710249 | L | S17D36 | B |  | TÜV |  |  | DK | YES |  |  | S | Strongness Certificate (PB) | 1 | No car modifications required | 215/45 R18---TCOMBI-215/50 R18----225/45 R18---TCOMBI-235/40 R18---TCOMBI-235/45 R18----245/40 R18---TCOMBI-245/45 R18--- | AfterMarket OZ | MAX 725 KG | MATT SILVER TECH DIAMOND CUT | X-Line | 8027529037302 | OZ | 13,95 |  |  | Serie L - ext.diam.75 mm | 568x568x274 | 1 | 077-147 | e1*2007/46*0539*.. | bar: Area 1
VOLKSWAGEN | BEETLE | BEETLE II | 16 | 12/2011 |  | 5x112 | 57,06 | 515 | 2047 | 48 | M14x1,50 | 17 | ENVY | 8x18 | 18,00 | 8,00 | W8503920368 | 1 | S | 20120120 | 20120219 | 5x112 |  | 35 | 81710451 | L | S17D36 | B |  | TÜV |  |  | DK | YES |  |  | S | Strongness Certificate (PB) | 2 | Mods can be necessary to car | 215/45 R18---TCOMBI-215/50 R18----225/45 R18---TCOMBI-235/40 R18---TCOMBI-235/45 R18----245/40 R18---TCOMBI-245/45 R18--- | AfterMarket OZ | MAX 690 KG | MATT SILVER TECH DIAMOND CUT | X-Line | 8027529049664 | OZ | 12,76 |  |  | Serie L - ext.diam.75 mm | 568x568x274 | 1 | 077-147 | e1*2007/46*0539*.. | bar: Area 1
VOLKSWAGEN | BEETLE | BEETLE II | 16 | 12/2011 |  | 5x112 | 57,06 | 515 | 2047 | 48 | M14x1,50 | 17 | ENVY | 8x18 | 18,00 | 8,00 | W8503920468 | 1 | S | 20120120 | 20120219 | 5x112 |  | 48 | 81710451 | L | S17D36 | B |  | TÜV |  |  | DK | YES |  |  | S | Strongness Certificate (PB) | 1 | No car modifications required | 215/45 R18---TCOMBI-215/50 R18----225/45 R18---TCOMBI-235/40 R18---TCOMBI-235/45 R18----245/40 R18---TCOMBI-245/45 R18--- | AfterMarket OZ | MAX 690 KG | MATT SILVER TECH DIAMOND CUT | X-Line | 8027529049671 | OZ | 12,76 |  |  | Serie L - ext.diam.75 mm | 568x568x274 | 1 | 077-147 | e1*2007/46*0539*.. | bar: Area 1
VOLKSWAGEN | BEETLE | BEETLE II | 16 | 12/2011 |  | 5x112 | 57,06 | 515 | 2047 | 48 | M14x1,50 | 17 | FORMULA HLT | 8x18 | 18,00 | 8,00 | W01892202G1 | 1 | S | 20121011 | 20121110 | 5x112 |  | 35 | 81710451 | L | S17D36 | B |  |  |  |  | DK | YES |  |  | N | No Certificate | 2 | Mods can be necessary to car | 215/45 R18---TCOMBI-215/50 R18----225/45 R18---TCOMBI-235/40 R18---TCOMBI-235/45 R18----245/40 R18---TCOMBI-245/45 R18--- | AfterMarket OZ | MAX 630 KG | GRIGIO CORSA | I-Tech | 8027529081824 | OZ | 11,67 |  |  | Serie L - ext.diam.75 mm | 567x567x274 | 1 | 077-147 | e1*2007/46*0539*.. | bar: Area 1
VOLKSWAGEN | BEETLE | BEETLE II | 16 | 12/2011 |  | 5x112 | 57,06 | 515 | 2047 | 48 | M14x1,50 | 17 | FORMULA HLT | 8x18 | 18,00 | 8,00 | W01892203G1 | 1 | S | 20121011 | 20121110 | 5x112 |  | 48 | 81710451 | L | S17D36 | B |  |  |  |  | DK | YES |  |  | N | No Certificate | 1 | No car modifications required | 215/45 R18---TCOMBI-215/50 R18----225/45 R18---TCOMBI-235/40 R18---TCOMBI-235/45 R18----245/40 R18---TCOMBI-245/45 R18--- | AfterMarket OZ | MAX 630 KG | GRIGIO CORSA | I-Tech | 8027529081831 | OZ | 11,07 |  |  | Serie L - ext.diam.75 mm | 567x567x274 | 1 | 077-147 | e1*2007/46*0539*.. | bar: Area 1
VOLKSWAGEN | BEETLE | BEETLE II | 16 | 12/2011 |  | 5x112 | 57,06 | 515 | 2047 | 48 | M14x1,50 | 17 | ITALIA 150 | 8x18 | 18,00 | 8,00 | W01884202R4 | 1 |  |  |  | 5x112 |  | 35 | 81710451 | L | S17D36 | B |  | TÜV |  |  |  | YES |  |  | T | Teilegutachten (PB+VB) | 2 | Mods can be necessary to car | 215/45 R18---TCOMBI-215/50 R18----225/45 R18---TCOMBI-235/40 R18---TCOMBI-235/45 R18----245/40 R18---TCOMBI-245/45 R18--- | AfterMarket OZ | MAX 750 KG | MATT RACE SILVER DIAMOND CUT | Racing | 8027529069402 | OZ | 12,67 |  |  | Serie L - ext.diam.75 mm | 567x567x274 | 1 | 077-147 | e1*2007/46*0539*.. | bar: Area 1
VOLKSWAGEN | BEETLE | BEETLE II | 16 | 12/2011 |  | 5x112 | 57,06 | 515 | 2047 | 48 | M14x1,50 | 17 | ITALIA 150 | 8x18 | 18,00 | 8,00 | W0188420249 | 1 |  |  |  | 5x112 |  | 35 | 81710451 | L | S17D36 | B |  | TÜV |  |  |  | YES |  |  | T | Teilegutachten (PB+VB) | 2 | Mods can be necessary to car | 215/45 R18---TCOMBI-215/50 R18----225/45 R18---TCOMBI-235/40 R18---TCOMBI-235/45 R18----245/40 R18---TCOMBI-245/45 R18--- | AfterMarket OZ | MAX 750 KG | MATT DARK GRAPHITE DIAMOND CUT | Racing | 8027529069396 | OZ | 12,67 |  |  | Serie L - ext.diam.75 mm | 567x567x274 | 1 | 077-147 | e1*2007/46*0539*.. | bar: Area 1
VOLKSWAGEN | BEETLE | BEETLE II | 16 | 12/2011 |  | 5x112 | 57,06 | 515 | 2047 | 48 | M14x1,50 | 17 | ITALIA 150 | 8x18 | 18,00 | 8,00 | W01884203R4 | 1 |  |  |  | 5x112 |  | 48 | 81710451 | L | S17D36 | B |  | TÜV |  |  | DK | YES |  |  | T | Teilegutachten (PB+VB) | 1 | No car modifications required | 215/45 R18---TCOMBI-215/50 R18----225/45 R18---TCOMBI-235/40 R18---TCOMBI-235/45 R18----245/40 R18---TCOMBI-245/45 R18--- | AfterMarket OZ | MAX 715 KG | MATT RACE SILVER DIAMOND CUT | Racing | 8027529069426 | OZ | 12,15 |  |  | Serie L - ext.diam.75 mm | 567x567x274 | 1 | 077-147 | e1*2007/46*0539*.. | bar: Area 1
VOLKSWAGEN | BEETLE | BEETLE II | 16 | 12/2011 |  | 5x112 | 57,06 | 515 | 2047 | 48 | M14x1,50 | 17 | ITALIA 150 | 8x18 | 18,00 | 8,00 | W0188420349 | 1 |  |  |  | 5x112 |  | 48 | 81710451 | L | S17D36 | B |  | TÜV |  |  | DK | YES |  |  | T | Teilegutachten (PB+VB) | 1 | No car modifications required | 215/45 R18---TCOMBI-215/50 R18----225/45 R18---TCOMBI-235/40 R18---TCOMBI-235/45 R18----245/40 R18---TCOMBI-245/45 R18--- | AfterMarket OZ | MAX 715 KG | MATT DARK GRAPHITE DIAMOND CUT | Racing | 8027529069419 | OZ | 12,15 |  |  | Serie L - ext.diam.75 mm | 567x567x274 | 1 | 077-147 | e1*2007/46*0539*.. | bar: Area 1
VOLKSWAGEN | BEETLE | BEETLE II | 16 | 12/2011 |  | 5x112 | 57,06 | 515 | 2047 | 48 | M14x1,50 | 17 | LOUNGE 10 | 8x18 | 18,00 | 8,00 | W8503120454 | 1 | S | 20120120 | 20120219 | 5x112 |  | 35 | 81710451 | L | S17D36 | B |  | TÜV |  |  | DK | YES |  |  | S | Strongness Certificate (PB) | 2 | Mods can be necessary to car | 215/45 R18---TCOMBI-215/50 R18----225/45 R18---TCOMBI-235/40 R18---TCOMBI-235/45 R18----245/40 R18---TCOMBI-245/45 R18--- | AfterMarket OZ | MAX 690 KG | MATT BLACK + DIAMOND-CUT | X-Line | 8027529047813 | OZ | 13,96 |  |  | Serie L - ext.diam.75 mm | 568x568x274 | 1 | 077-147 | e1*2007/46*0539*.. | bar: Area 1
VOLKSWAGEN | BEETLE | BEETLE II | 16 | 12/2011 |  | 5x112 | 57,06 | 515 | 2047 | 48 | M14x1,50 | 17 | LOUNGE 10 | 8x18 | 18,00 | 8,00 | W8503120475 | 1 | S | 20120120 | 20120219 | 5x112 |  | 35 | 81710451 | L | S17D36 | B |  | TÜV |  |  | DK | YES |  |  | S | Strongness Certificate (PB) | 2 | Mods can be necessary to car | 215/45 R18---TCOMBI-215/50 R18----225/45 R18---TCOMBI-235/40 R18---TCOMBI-235/45 R18----245/40 R18---TCOMBI-245/45 R18--- | AfterMarket OZ | MAX 690 KG | METAL SILVER + DIAMOND CUT | X-Line | 8027529047820 | OZ | 13,96 |  |  | Serie L - ext.diam.75 mm | 568x568x274 | 1 | 077-147 | e1*2007/46*0539*.. | bar: Area 1
VOLKSWAGEN | BEETLE | BEETLE II | 16 | 12/2011 |  | 5x112 | 57,06 | 515 | 2047 | 48 | M14x1,50 | 17 | LOUNGE 10 | 8x18 | 18,00 | 8,00 | W8503120554 | 1 | S | 20120120 | 20120219 | 5x112 |  | 48 | 81710451 | L | S17D36 | B |  | TÜV |  |  | DK | YES |  |  | S | Strongness Certificate (PB) | 1 | No car modifications required | 215/45 R18---TCOMBI-215/50 R18----225/45 R18---TCOMBI-235/40 R18---TCOMBI-235/45 R18----245/40 R18---TCOMBI-245/45 R18--- | AfterMarket OZ | MAX 690 KG | MATT BLACK + DIAMOND-CUT | X-Line | 8027529047837 | OZ | 13,96 |  |  | Serie L - ext.diam.75 mm | 568x568x274 | 1 | 077-147 | e1*2007/46*0539*.. | bar: Area 1
VOLKSWAGEN | BEETLE | BEETLE II | 16 | 12/2011 |  | 5x112 | 57,06 | 515 | 2047 | 48 | M14x1,50 | 17 | LOUNGE 10 | 8x18 | 18,00 | 8,00 | W8503120575 | 1 | S | 20120120 | 20120219 | 5x112 |  | 48 | 81710451 | L | S17D36 | B |  | TÜV |  |  | DK | YES |  |  | S | Strongness Certificate (PB) | 1 | No car modifications required | 215/45 R18---TCOMBI-215/50 R18----225/45 R18---TCOMBI-235/40 R18---TCOMBI-235/45 R18----245/40 R18---TCOMBI-245/45 R18--- | AfterMarket OZ | MAX 690 KG | METAL SILVER + DIAMOND CUT | X-Line | 8027529047844 | OZ | 13,96 |  |  | Serie L - ext.diam.75 mm | 568x568x274 | 1 | 077-147 | e1*2007/46*0539*.. | bar: Area 1
VOLKSWAGEN | BEETLE | BEETLE II | 16 | 12/2011 |  | 5x112 | 57,06 | 515 | 2047 | 48 | M14x1,50 | 17 | QUARANTA | 8x18 | 18,00 | 8,00 | W01856204G2 | 1 | S | 20120120 | 20120219 | 5x112 |  | 35 | 81710249 | L | S17D36 | B |  | TÜV |  |  | DK | YES |  |  | S | Strongness Certificate (PB) | 2 | Mods can be necessary to car | 215/45 R18---TCOMBI-215/50 R18----225/45 R18---TCOMBI-235/40 R18---TCOMBI-235/45 R18----245/40 R18---TCOMBI-245/45 R18--- | AfterMarket OZ | MAX 735 KG | GRIGIO CORSA DIAMANTATO | Via Veneto | 8027529053661 | OZ | 12,87 |  |  | Serie L - ext.diam.75 mm | 570x570x280 | 1 | 077-147 | e1*2007/46*0539*.. | bar: Area 1
VOLKSWAGEN | BEETLE | BEETLE II | 16 | 12/2011 |  | 5x112 | 57,06 | 515 | 2047 | 48 | M14x1,50 | 17 | QUARANTA | 8x18 | 18,00 | 8,00 | W01856205G2 | 1 | S | 20120120 | 20120219 | 5x112 |  | 48 | 81710249 | L | S17D36 | B |  | TÜV |  |  | DK | YES |  |  | S | Strongness Certificate (PB) | 1 | No car modifications required | 215/45 R18---TCOMBI-215/50 R18----225/45 R18---TCOMBI-235/40 R18---TCOMBI-235/45 R18----245/40 R18---TCOMBI-245/45 R18--- | AfterMarket OZ | MAX 715 KG | GRIGIO CORSA DIAMANTATO | Via Veneto | 8027529054422 | OZ | 12,61 |  |  | Serie L - ext.diam.75 mm | 570x570x280 | 1 | 077-147 | e1*2007/46*0539*.. | bar: Area 1
VOLKSWAGEN | BEETLE | BEETLE II | 16 | 12/2011 |  | 5x112 | 57,06 | 515 | 2047 | 48 | M14x1,50 | 17 | SAHARA 5 | 8x18 | 18,00 | 8,00 | W85060201N5 | 1 | S | 20121005 | 20121104 | 5x112 |  | 45 | 81710249 | L | S17D36 | B | LB56 |  |  |  | DK | YES |  |  | K | KBA (ABE+VB) | 1 | No car modifications required | 215/45 R18---TCOMBI-215/50 R18----225/45 R18---TCOMBI-235/40 R18---TCOMBI-235/45 R18----245/40 R18---TCOMBI-245/45 R18--- | AfterMarket OZ | MAX 950 KG | MATT GRAPHITE DIAMOND CUT | X-Line | 8027529080094 | OZ | 15,06 |  |  | Serie L - ext.diam.75 mm | 568x568x274 | 1 | 077-147 | e1*2007/46*0539*.. | bar: Area 1
VOLKSWAGEN | BEETLE | BEETLE II | 16 | 12/2011 |  | 5x112 | 57,06 | 515 | 2047 | 48 | M14x1,50 | 17 | SUPERTURISMO GT | 8x18 | 18,00 | 8,00 | W01669202P5 | 1 | S | 20121012 | 20121111 | 5x112 |  | 35 | 81710249 | L | S17D36 | B |  | TÜV |  | VIA | DK | YES |  |  | S | Strongness Certificate (PB) | 2 | Mods can be necessary to car | 215/45 R18---TCOMBI-215/50 R18----225/45 R18---TCOMBI-235/40 R18---TCOMBI-235/45 R18----245/40 R18---TCOMBI-245/45 R18--- | AfterMarket OZ | MAX 650 KG | GRIGIO CORSA+BLACK LETTERING | Racing | 8027529081510 | OZ | 12,84 |  |  | Serie L - ext.diam.75 mm | 570x570x280 | 1 | 077-147 | e1*2007/46*0539*.. | bar: Area 1
VOLKSWAGEN | BEETLE | BEETLE II | 16 | 12/2011 |  | 5x112 | 57,06 | 515 | 2047 | 48 | M14x1,50 | 17 | SUPERTURISMO GT | 8x18 | 18,00 | 8,00 | W0166920279 | 1 | S | 20120120 | 20120219 | 5x112 |  | 35 | 81710249 | L | S17D36 | B |  | TÜV |  | VIA | DK | YES |  |  | S | Strongness Certificate (PB) | 2 | Mods can be necessary to car | 215/45 R18---TCOMBI-215/50 R18----225/45 R18---TCOMBI-235/40 R18---TCOMBI-235/45 R18----245/40 R18---TCOMBI-245/45 R18--- | AfterMarket OZ | MAX 650 KG | MATT BLACK + RED LETTERING | Racing | 8027529000313 | OZ | 12,84 |  |  | Serie L - ext.diam.75 mm | 570x570x280 | 1 | 077-147 | e1*2007/46*0539*.. | bar: Area 1
VOLKSWAGEN | BEETLE | BEETLE II | 16 | 12/2011 |  | 5x112 | 57,06 | 515 | 2047 | 48 | M14x1,50 | 17 | SUPERTURISMO GT | 8x18 | 18,00 | 8,00 | W0166920282 | 1 | S | 20120120 | 20120219 | 5x112 |  | 35 | 81710249 | L | S17D36 | B |  |  |  | VIA | DK | YES |  |  | S | Strongness Certificate (PB) | 2 | Mods can be necessary to car | 215/45 R18---TCOMBI-215/50 R18----225/45 R18---TCOMBI-235/40 R18---TCOMBI-235/45 R18----245/40 R18---TCOMBI-245/45 R18--- | AfterMarket OZ | MAX 650 KG | RACE SILVER + BLACK LETTERING | Racing | 8027529000320 | OZ | 8,86 |  |  | Serie L - ext.diam.75 mm | 570x570x280 | 1 | 077-147 | e1*2007/46*0539*.. | bar: Area 1
VOLKSWAGEN | BEETLE | BEETLE II | 16 | 12/2011 |  | 5x112 | 57,06 | 515 | 2047 | 48 | M14x1,50 | 17 | SUPERTURISMO GT | 8x18 | 18,00 | 8,00 | W01669204P5 | 1 | S | 20121012 | 20121111 | 5x112 |  | 50 | 81710249 | L | S17D36 | B |  | TÜV |  | VIA |  | YES |  |  | T | Teilegutachten (PB+VB) | 1 | No car modifications required | 215/45 R18---TCOMBI-215/50 R18----225/45 R18---TCOMBI-235/40 R18---TCOMBI-235/45 R18----245/40 R18---TCOMBI-245/45 R18--- | AfterMarket OZ | MAX 620 KG | GRIGIO CORSA+BLACK LETTERING | Racing | 8027529081534 | OZ | 12,63 |  |  | Serie L - ext.diam.75 mm | 570x570x280 | 1 | 077-147 | e1*2007/46*0539*.. | bar: Area 1
VOLKSWAGEN | BEETLE | BEETLE II | 16 | 12/2011 |  | 5x112 | 57,06 | 515 | 2047 | 48 | M14x1,50 | 17 | SUPERTURISMO GT | 8x18 | 18,00 | 8,00 | W0166920479 | 1 | S | 20120120 | 20120219 | 5x112 |  | 50 | 81710249 | L | S17D36 | B |  | TÜV |  | VIA |  | YES |  |  | T | Teilegutachten (PB+VB) | 1 | No car modifications required | 215/45 R18---TCOMBI-215/50 R18----225/45 R18---TCOMBI-235/40 R18---TCOMBI-235/45 R18----245/40 R18---TCOMBI-245/45 R18--- | AfterMarket OZ | MAX 620 KG | MATT BLACK + RED LETTERING | Racing | 8027529000344 | OZ | 12,63 |  |  | Serie L - ext.diam.75 mm | 570x570x280 | 1 | 077-147 | e1*2007/46*0539*.. | bar: Area 1
VOLKSWAGEN | BEETLE | BEETLE II | 16 | 12/2011 |  | 5x112 | 57,06 | 515 | 2047 | 48 | M14x1,50 | 17 | SUPERTURISMO GT | 8x18 | 18,00 | 8,00 | W0166920482 | 1 | S | 20120120 | 20120219 | 5x112 |  | 50 | 81710249 | L | S17D36 | B |  | TÜV |  | VIA |  | YES |  |  | T | Teilegutachten (PB+VB) | 1 | No car modifications required | 215/45 R18---TCOMBI-215/50 R18----225/45 R18---TCOMBI-235/40 R18---TCOMBI-235/45 R18----245/40 R18---TCOMBI-245/45 R18--- | AfterMarket OZ | MAX 620 KG | RACE SILVER + BLACK LETTERING | Racing | 8027529000351 | OZ | 12,63 |  |  | Serie L - ext.diam.75 mm | 570x570x280 | 1 | 077-147 | e1*2007/46*0539*.. | bar: Area 1
VOLKSWAGEN | BEETLE | BEETLE II | 16 | 12/2011 |  | 5x112 | 57,06 | 515 | 2047 | 48 | M14x1,50 | 17 | SUPERTURISMO LM | 8x18 | 18,00 | 8,00 | W0185420519 | 1 | S | 20120120 | 20120219 | 5x112 |  | 35 | 81710249 | L | S17D36 | B |  | TÜV |  |  | DK | YES |  |  | T | Teilegutachten (PB+VB) | 2 | Mods can be necessary to car | 215/45 R18---TCOMBI-215/50 R18----225/45 R18---TCOMBI-235/40 R18---TCOMBI-235/45 R18----245/40 R18---TCOMBI-245/45 R18--- | AfterMarket OZ | MAX 690 KG | MATT RACE SILVER + BLACK LETTERING | Racing | 8027529043464 | OZ | 11,96 |  |  | Serie L - ext.diam.75 mm | 570x570x280 | 1 | 077-147 | e1*2007/46*0539*.. | bar: Area 1
VOLKSWAGEN | BEETLE | BEETLE II | 16 | 12/2011 |  | 5x112 | 57,06 | 515 | 2047 | 48 | M14x1,50 | 17 | SUPERTURISMO LM | 8x18 | 18,00 | 8,00 | W0185420546 | 1 | S | 20120120 | 20120219 | 5x112 |  | 35 | 81710249 | L | S17D36 | B |  | TÜV |  |  | DK | YES |  |  | T | Teilegutachten (PB+VB) | 2 | Mods can be necessary to car | 215/45 R18---TCOMBI-215/50 R18----225/45 R18---TCOMBI-235/40 R18---TCOMBI-235/45 R18----245/40 R18---TCOMBI-245/45 R18--- | AfterMarket OZ | MAX 690 KG | MATT GRAPHITE + SILVER LETTERING | Racing | 8027529043471 | OZ | 11,96 |  |  | Serie L - ext.diam.75 mm | 570x570x280 | 1 | 077-147 | e1*2007/46*0539*.. | bar: Area 1
VOLKSWAGEN | BEETLE | BEETLE II | 16 | 12/2011 |  | 5x112 | 57,06 | 515 | 2047 | 48 | M14x1,50 | 17 | SUPERTURISMO LM | 8x18 | 18,00 | 8,00 | W0185420619 | 1 | S | 20120120 | 20120219 | 5x112 |  | 48 | 81710249 | L | S17D36 | B |  | TÜV |  |  | DK | YES |  |  | T | Teilegutachten (PB+VB) | 1 | No car modifications required | 215/45 R18---TCOMBI-215/50 R18----225/45 R18---TCOMBI-235/40 R18---TCOMBI-235/45 R18----245/40 R18---TCOMBI-245/45 R18--- | AfterMarket OZ | MAX 690 KG | MATT RACE SILVER + BLACK LETTERING | Racing | 8027529043488 | OZ | 11,57 |  |  | Serie L - ext.diam.75 mm | 570x570x280 | 1 | 077-147 | e1*2007/46*0539*.. | bar: Area 1
VOLKSWAGEN | BEETLE | BEETLE II | 16 | 12/2011 |  | 5x112 | 57,06 | 515 | 2047 | 48 | M14x1,50 | 17 | SUPERTURISMO LM | 8x18 | 18,00 | 8,00 | W0185420646 | 1 | S | 20120120 | 20120219 | 5x112 |  | 48 | 81710249 | L | S17D36 | B |  | TÜV |  |  | DK | YES |  |  | T | Teilegutachten (PB+VB) | 1 | No car modifications required | 215/45 R18---TCOMBI-215/50 R18----225/45 R18---TCOMBI-235/40 R18---TCOMBI-235/45 R18----245/40 R18---TCOMBI-245/45 R18--- | AfterMarket OZ | MAX 690 KG | MATT GRAPHITE + SILVER LETTERING | Racing | 8027529043495 | OZ | 11,57 |  |  | Serie L - ext.diam.75 mm | 570x570x280 | 1 | 077-147 | e1*2007/46*0539*.. | bar: Area 1
VOLKSWAGEN | BEETLE | BEETLE II | 16 | 12/2011 |  | 5x112 | 57,06 | 515 | 2047 | 48 | M14x1,50 | 17 | ULTRALEGGERA | 8x18 | 18,00 | 8,00 | W0171220222 | 1 | S | 20120120 | 20120219 | 5x112 |  | 35 | 81710249 | L | S17D36 | B |  | TÜV |  |  | DK | YES |  |  | S | Strongness Certificate (PB) | 2 | Mods can be necessary to car | 215/45 R18---TCOMBI-215/50 R18----225/45 R18---TCOMBI-235/40 R18---TCOMBI-235/45 R18----245/40 R18---TCOMBI-245/45 R18--- | AfterMarket OZ | MAX 675 KG | MATT GRAPHIT SILVER | Racing | 8027529001853 | OZ | 10,19 |  |  | Serie L - ext.diam.75 mm | 570x570x280 | 1 | 077-147 | e1*2007/46*0539*.. | bar: Area 1
VOLKSWAGEN | BEETLE | BEETLE II | 16 | 12/2011 |  | 5x112 | 57,06 | 515 | 2047 | 48 | M14x1,50 | 17 | ULTRALEGGERA | 8x18 | 18,00 | 8,00 | W0171220253 | 1 | S | 20120120 | 20120219 | 5x112 |  | 35 | 81710249 | L | S17D36 | B |  | TÜV |  |  | DK | YES |  |  | S | Strongness Certificate (PB) | 2 | Mods can be necessary to car | 215/45 R18---TCOMBI-215/50 R18----225/45 R18---TCOMBI-235/40 R18---TCOMBI-235/45 R18----245/40 R18---TCOMBI-245/45 R18--- | AfterMarket OZ | MAX 675 KG | MATT BLACK | Racing | 8027529001860 | OZ | 10,19 |  |  | Serie L - ext.diam.75 mm | 570x570x280 | 1 | 077-147 | e1*2007/46*0539*.. | bar: Area 1
VOLKSWAGEN | BEETLE | BEETLE II | 16 | 12/2011 |  | 5x112 | 57,06 | 515 | 2047 | 48 | M14x1,50 | 17 | ULTRALEGGERA | 8x18 | 18,00 | 8,00 | W0171220261 | 1 | S | 20120120 | 20120219 | 5x112 |  | 35 | 81710249 | L | S17D36 | B |  | TÜV |  |  | DK | YES |  |  | S | Strongness Certificate (PB) | 2 | Mods can be necessary to car | 215/45 R18---TCOMBI-215/50 R18----225/45 R18---TCOMBI-235/40 R18---TCOMBI-235/45 R18----245/40 R18---TCOMBI-245/45 R18--- | AfterMarket OZ | MAX 675 KG | CHRYSTAL TITANIUM | Racing | 8027529001877 | OZ | 10,19 |  |  | Serie L - ext.diam.75 mm | 570x570x280 | 1 | 077-147 | e1*2007/46*0539*.. | bar: Area 1
VOLKSWAGEN | BEETLE | BEETLE II | 16 | 12/2011 |  | 5x112 | 57,06 | 515 | 2047 | 48 | M14x1,50 | 17 | ULTRALEGGERA | 8x18 | 18,00 | 8,00 | W0171220322 | 1 | S | 20120120 | 20120219 | 5x112 |  | 45 | 81710249 | L | S17D36 | B |  | TÜV |  |  | DK | YES |  |  | S | Strongness Certificate (PB) | 1 | No car modifications required | 215/45 R18---TCOMBI-215/50 R18----225/45 R18---TCOMBI-235/40 R18---TCOMBI-235/45 R18----245/40 R18---TCOMBI-245/45 R18--- | AfterMarket OZ | MAX 570 KG | MATT GRAPHIT SILVER | Racing | 8027529001884 | OZ | 10,16 |  |  | Serie L - ext.diam.75 mm | 570x570x280 | 1 | 077-147 | e1*2007/46*0539*.. | bar: Area 1
VOLKSWAGEN | BEETLE | BEETLE II | 16 | 12/2011 |  | 5x112 | 57,06 | 515 | 2047 | 48 | M14x1,50 | 17 | ULTRALEGGERA | 8x18 | 18,00 | 8,00 | W0171220353 | 1 | S | 20120120 | 20120219 | 5x112 |  | 45 | 81710249 | L | S17D36 | B |  | TÜV |  |  | DK | YES |  |  | S | Strongness Certificate (PB) | 1 | No car modifications required | 215/45 R18---TCOMBI-215/50 R18----225/45 R18---TCOMBI-235/40 R18---TCOMBI-235/45 R18----245/40 R18---TCOMBI-245/45 R18--- | AfterMarket OZ | MAX 570 KG | MATT BLACK | Racing | 8027529001891 | OZ | 10,16 |  |  | Serie L - ext.diam.75 mm | 570x570x280 | 1 | 077-147 | e1*2007/46*0539*.. | bar: Area 1
VOLKSWAGEN | BEETLE | BEETLE II | 16 | 12/2011 |  | 5x112 | 57,06 | 515 | 2047 | 48 | M14x1,50 | 17 | ULTRALEGGERA | 8x18 | 18,00 | 8,00 | W0171220361 | 1 | S | 20120120 | 20120219 | 5x112 |  | 45 | 81710249 | L | S17D36 | B |  | TÜV |  |  | DK | YES |  |  | S | Strongness Certificate (PB) | 1 | No car modifications required | 215/45 R18---TCOMBI-215/50 R18----225/45 R18---TCOMBI-235/40 R18---TCOMBI-235/45 R18----245/40 R18---TCOMBI-245/45 R18--- | AfterMarket OZ | MAX 570 KG | CHRYSTAL TITANIUM | Racing | 8027529001907 | OZ | 10,16 |  |  | Serie L - ext.diam.75 mm | 570x570x280 | 1 | 077-147 | e1*2007/46*0539*.. | bar: Area 1
VOLKSWAGEN | BEETLE | BEETLE II | 16 | 12/2011 |  | 5x112 | 57,06 | 515 | 2047 | 48 | M14x1,50 | 17 | VITTORIA | 8x18 | 18,00 | 8,00 | W0188520173 | 1 |  |  |  | 5x112 |  | 35 | 81710451 | L | S17D36 | B |  | TÜV |  |  |  | YES |  |  | T | Teilegutachten (PB+VB) | 2 | Mods can be necessary to car | 215/45 R18---TCOMBI-215/50 R18----225/45 R18---TCOMBI-235/40 R18---TCOMBI-235/45 R18----245/40 R18---TCOMBI-245/45 R18--- | AfterMarket OZ | MAX 750 KG | MATT DARK GRAPHITE | Via Veneto | 8027529069723 | OZ | 13,39 |  |  | Serie L - ext.diam.75 mm | 567x567x274 | 1 | 077-147 | e1*2007/46*0539*.. | bar: Area 1
VOLKSWAGEN | BEETLE | BEETLE II | 16 | 12/2011 |  | 5x112 | 57,06 | 515 | 2047 | 48 | M14x1,50 | 17 | VITTORIA | 8x18 | 18,00 | 8,00 | W0188520273 | 1 |  |  |  | 5x112 |  | 48 | 81710451 | L | S17D36 | B |  | TÜV |  |  | DK | YES |  |  | S | Strongness Certificate (PB) | 1 | No car modifications required | 215/45 R18---TCOMBI-215/50 R18----225/45 R18---TCOMBI-235/40 R18---TCOMBI-235/45 R18----245/40 R18---TCOMBI-245/45 R18--- | AfterMarket OZ | MAX 715 KG | MATT DARK GRAPHITE | Via Veneto | 8027529069730 | OZ | 13 |  |  | Serie L - ext.diam.75 mm | 567x567x274 | 1 | 077-147 | e1*2007/46*0539*.. | bar: Area 1
VOLKSWAGEN | BEETLE | BEETLE II | 16 | 12/2011 |  | 5x112 | 57,06 | 515 | 2047 | 48 | M14x1,50 | 17 | WAVE | 8x18 | 18,00 | 8,00 | W8501820254 | 1 | S | 20120120 | 20120219 | 5x112 |  | 35 | 81710249 | L | S17D36 | B |  | TÜV |  |  | DK | YES |  |  | S | Strongness Certificate (PB) | 2 | Mods can be necessary to car | 215/45 R18---TCOMBI-215/50 R18----225/45 R18---TCOMBI-235/40 R18---TCOMBI-235/45 R18----245/40 R18---TCOMBI-245/45 R18--- | AfterMarket OZ | MAX 690 KG | MATT BLACK + DIAMOND-CUT | X-Line | 8027529045680 | OZ | 13,46 |  |  | Serie L - ext.diam.75 mm | 568x568x274 | 1 | 077-147 | e1*2007/46*0539*.. | bar: Area 1
VOLKSWAGEN | BEETLE | BEETLE II | 16 | 12/2011 |  | 5x112 | 57,06 | 515 | 2047 | 48 | M14x1,50 | 17 | WAVE | 8x18 | 18,00 | 8,00 | W8501820354 | 1 | S | 20120120 | 20120219 | 5x112 |  | 48 | 81710249 | L | S17D36 | B |  | TÜV |  |  | DK | YES |  |  | S | Strongness Certificate (PB) | 1 | No car modifications required | 215/45 R18---TCOMBI-215/50 R18----225/45 R18---TCOMBI-235/40 R18---TCOMBI-235/45 R18----245/40 R18---TCOMBI-245/45 R18--- | AfterMarket OZ | MAX 690 KG | MATT BLACK + DIAMOND-CUT | X-Line | 8027529045697 | OZ | 13,46 |  |  | Serie L - ext.diam.75 mm | 568x568x274 | 1 | 077-147 | e1*2007/46*0539*.. | bar: Area 1
VOLKSWAGEN | BEETLE | BEETLE II | 16 | 12/2011 |  | 5x112 | 57,06 | 515 | 2047 | 48 | M14x1,50 | 17 | X5B | 8x18 | 18,00 | 8,00 | W85064202N5 | 1 |  |  |  | 5x112 |  | 35 | 81710451 | L | S17D36 | B |  |  | KBA |  | DK | YES |  |  | K | KBA (ABE+VB) | 2 | Mods can be necessary to car | 215/45 R18---TCOMBI-215/50 R18----225/45 R18---TCOMBI-235/40 R18---TCOMBI-235/45 R18----245/40 R18---TCOMBI-245/45 R18--- | AfterMarket OZ | MAX 730 KG | MATT GRAPHITE DIAMOND CUT | X-Line | 8027529078008 | OZ | 13,84 |  |  | Serie L - ext.diam.75 mm | 568x568x274 | 1 | 077-147 | e1*2007/46*0539*.. | bar: Area 1
VOLKSWAGEN | BEETLE | BEETLE II | 16 | 12/2011 |  | 5x112 | 57,06 | 515 | 2047 | 48 | M14x1,50 | 17 | X5B | 8x18 | 18,00 | 8,00 | W85064203N5 | 1 |  |  |  | 5x112 |  | 48 | 81710451 | L | S17D36 | B |  |  | KBA |  | DK | YES |  |  | K | KBA (ABE+VB) | 1 | No car modifications required | 215/45 R18---TCOMBI-215/50 R18----225/45 R18---TCOMBI-235/40 R18---TCOMBI-235/45 R18----245/40 R18---TCOMBI-245/45 R18--- | AfterMarket OZ | MAX 730 KG | MATT GRAPHITE DIAMOND CUT | X-Line | 8027529078015 | OZ | 13,46 |  |  | Serie L - ext.diam.75 mm | 568x568x274 | 1 | 077-147 | e1*2007/46*0539*.. | bar: Area 1
VOLKSWAGEN | BEETLE | BEETLE II | 16 | 12/2011 |  | 5x112 | 57,06 | 515 | 2047 | 48 | M14x1,50 | 17 | DAVID | 8x19 | 19,00 | 8,00 | W01870203N5 | 1 | S | 20120120 | 20120219 | 5x112 |  | 35 | 81710451 | L | S17D36 | B |  | TÜV |  |  | DK | YES |  |  | S | Strongness Certificate (PB) | 2 | Mods can be necessary to car | 235/40 R19--- | AfterMarket OZ | MAX 690 KG | MATT GRAPHITE DIAMOND CUT | Via Veneto | 8027529053432 | OZ | 14,32 |  |  | Serie L - ext.diam.75 mm | 592x592x274 | 1 | 077-147 | e1*2007/46*0539*.. | bar: Area 1
VOLKSWAGEN | BEETLE | BEETLE II | 16 | 12/2011 |  | 5x112 | 57,06 | 515 | 2047 | 48 | M14x1,50 | 17 | DAVID | 8x19 | 19,00 | 8,00 | W01870204N5 | 1 | S | 20120120 | 20120219 | 5x112 |  | 48 | 81710451 | L | S17D36 | B |  | TÜV |  |  | DK | YES |  |  | S | Strongness Certificate (PB) | 1 | No car modifications required | 235/40 R19--- | AfterMarket OZ | MAX 690 KG | MATT GRAPHITE DIAMOND CUT | Via Veneto | 8027529053449 | OZ | 13,73 |  |  | Serie L - ext.diam.75 mm | 592x592x274 | 1 | 077-147 | e1*2007/46*0539*.. | bar: Area 1
VOLKSWAGEN | BEETLE | BEETLE II | 16 | 12/2011 |  | 5x112 | 57,06 | 515 | 2047 | 48 | M14x1,50 | 17 | ENERGY | 8x19 | 19,00 | 8,00 | W8503420154 | 1 | S | 20120120 | 20120219 | 5x112 |  | 35 | 81710249 | L | S17D36 | B |  | TÜV |  |  | DK | YES |  |  | S | Strongness Certificate (PB) | 2 | Mods can be necessary to car | 235/40 R19--- | AfterMarket OZ | MAX 720 KG | MATT BLACK + DIAMOND-CUT | X-Line | 8027529045833 | OZ | 14,50 |  |  | Serie L - ext.diam.75 mm | 593x593x274 | 1 | 077-147 | e1*2007/46*0539*.. | bar: Area 1
VOLKSWAGEN | BEETLE | BEETLE II | 16 | 12/2011 |  | 5x112 | 57,06 | 515 | 2047 | 48 | M14x1,50 | 17 | ENERGY | 8x19 | 19,00 | 8,00 | W8503420254 | 1 | S | 20120120 | 20120219 | 5x112 |  | 48 | 81710249 | L | S17D36 | B |  | TÜV |  |  | DK | YES |  |  | S | Strongness Certificate (PB) | 1 | No car modifications required | 235/40 R19--- | AfterMarket OZ | MAX 690 KG | MATT BLACK + DIAMOND-CUT | X-Line | 8027529045840 | OZ | 14,30 |  |  | Serie L - ext.diam.75 mm | 593x593x274 | 1 | 077-147 | e1*2007/46*0539*.. | bar: Area 1
VOLKSWAGEN | BEETLE | BEETLE II | 16 | 12/2011 |  | 5x112 | 57,06 | 515 | 2047 | 48 | M14x1,50 | 17 | ITALIA 150 | 8x19 | 19,00 | 8,00 | W01889203R4 | 1 | S | 20120120 | 20120219 | 5x112 |  | 35 | 81710451 | L | S17D36 | B |  | TÜV |  |  | DK | YES |  |  | T | Teilegutachten (PB+VB) | 2 | Mods can be necessary to car | 235/40 R19--- | AfterMarket OZ | MAX 750 KG | MATT RACE SILVER DIAMOND CUT | Racing | 8027529070347 | OZ | 13,31 |  |  | Serie L - ext.diam.75 mm | 592x592x274 | 1 | 077-147 | e1*2007/46*0539*.. | bar: Area 1
VOLKSWAGEN | BEETLE | BEETLE II | 16 | 12/2011 |  | 5x112 | 57,06 | 515 | 2047 | 48 | M14x1,50 | 17 | ITALIA 150 | 8x19 | 19,00 | 8,00 | W0188920349 | 1 | S | 20120120 | 20120219 | 5x112 |  | 35 | 81710451 | L | S17D36 | B |  | TÜV |  |  | DK | YES |  |  | T | Teilegutachten (PB+VB) | 2 | Mods can be necessary to car | 235/40 R19--- | AfterMarket OZ | MAX 750 KG | MATT DARK GRAPHITE DIAMOND CUT | Racing | 8027529070330 | OZ | 13,31 |  |  | Serie L - ext.diam.75 mm | 592x592x274 | 1 | 077-147 | e1*2007/46*0539*.. | bar: Area 1
VOLKSWAGEN | BEETLE | BEETLE II | 16 | 12/2011 |  | 5x112 | 57,06 | 515 | 2047 | 48 | M14x1,50 | 17 | ITALIA 150 | 8x19 | 19,00 | 8,00 | W01889204R4 | 1 | S | 20120120 | 20120219 | 5x112 |  | 48 | 81710451 | L | S17D36 | B |  | TÜV |  |  | DK | YES |  |  | T | Teilegutachten (PB+VB) | 1 | No car modifications required | 235/40 R19--- | AfterMarket OZ | MAX 715 KG | MATT RACE SILVER DIAMOND CUT | Racing | 8027529070361 | OZ | 13,36 |  |  | Serie L - ext.diam.75 mm | 592x592x274 | 1 | 077-147 | e1*2007/46*0539*.. | bar: Area 1
VOLKSWAGEN | BEETLE | BEETLE II | 16 | 12/2011 |  | 5x112 | 57,06 | 515 | 2047 | 48 | M14x1,50 | 17 | ITALIA 150 | 8x19 | 19,00 | 8,00 | W0188920449 | 1 | S | 20120120 | 20120219 | 5x112 |  | 48 | 81710451 | L | S17D36 | B |  | TÜV |  |  | DK | YES |  |  | T | Teilegutachten (PB+VB) | 1 | No car modifications required | 235/40 R19--- | AfterMarket OZ | MAX 715 KG | MATT DARK GRAPHITE DIAMOND CUT | Racing | 8027529070354 | OZ | 13,36 |  |  | Serie L - ext.diam.75 mm | 592x592x274 | 1 | 077-147 | e1*2007/46*0539*.. | bar: Area 1
VOLKSWAGEN | BEETLE | BEETLE II | 16 | 12/2011 |  | 5x112 | 57,06 | 515 | 2047 | 48 | M14x1,50 | 17 | LOUNGE 10 | 8x19 | 19,00 | 8,00 | W8505520254 | 1 |  |  |  | 5x112 |  | 35 | 81710451 | L | S17D36 | B |  | TÜV |  |  |  | YES |  |  | T | Teilegutachten (PB+VB) | 2 | Mods can be necessary to car | 235/40 R19--- | AfterMarket OZ | MAX 750 KG | MATT BLACK + DIAMOND-CUT | X-Line | 8027529066036 | OZ | 14,31 |  |  | Serie L - ext.diam.75 mm | 593x593x274 | 1 | 077-147 | e1*2007/46*0539*.. | bar: Area 1
VOLKSWAGEN | BEETLE | BEETLE II | 16 | 12/2011 |  | 5x112 | 57,06 | 515 | 2047 | 48 | M14x1,50 | 17 | LOUNGE 10 | 8x19 | 19,00 | 8,00 | W8505520275 | 1 |  |  |  | 5x112 |  | 35 | 81710451 | L | S17D36 | B |  | TÜV |  |  |  | YES |  |  | T | Teilegutachten (PB+VB) | 2 | Mods can be necessary to car | 235/40 R19--- | AfterMarket OZ | MAX 750 KG | METAL SILVER + DIAMOND CUT | X-Line | 8027529066043 | OZ | 14,31 |  |  | Serie L - ext.diam.75 mm | 593x593x274 | 1 | 077-147 | e1*2007/46*0539*.. | bar: Area 1
VOLKSWAGEN | BEETLE | BEETLE II | 16 | 12/2011 |  | 5x112 | 57,06 | 515 | 2047 | 48 | M14x1,50 | 17 | LOUNGE 10 | 8x19 | 19,00 | 8,00 | W8505520354 | 1 | S | 20120120 | 20120219 | 5x112 |  | 48 | 81710451 | L | S17D36 | B |  | TÜV |  |  | DK | YES |  |  | T | Teilegutachten (PB+VB) | 1 | No car modifications required | 235/40 R19--- | AfterMarket OZ | MAX 725 KG | MATT BLACK + DIAMOND-CUT | X-Line | 8027529066050 | OZ | 14,31 |  |  | Serie L - ext.diam.75 mm | 593x593x274 | 1 | 077-147 | e1*2007/46*0539*.. | bar: Area 1
VOLKSWAGEN | BEETLE | BEETLE II | 16 | 12/2011 |  | 5x112 | 57,06 | 515 | 2047 | 48 | M14x1,50 | 17 | LOUNGE 10 | 8x19 | 19,00 | 8,00 | W8505520375 | 1 | S | 20120120 | 20120219 | 5x112 |  | 48 | 81710451 | L | S17D36 | B |  | TÜV |  |  | DK | YES |  |  | T | Teilegutachten (PB+VB) | 1 | No car modifications required | 235/40 R19--- | AfterMarket OZ | MAX 725 KG | METAL SILVER + DIAMOND CUT | X-Line | 8027529066067 | OZ | 14,31 |  |  | Serie L - ext.diam.75 mm | 593x593x274 | 1 | 077-147 | e1*2007/46*0539*.. | bar: Area 1
VOLKSWAGEN | BEETLE | BEETLE II | 16 | 12/2011 |  | 5x112 | 57,06 | 515 | 2047 | 48 | M14x1,50 | 17 | SUPERTURISMO GT | 8x19 | 19,00 | 8,00 | W01690201P5 | 1 | S | 20121012 | 20121111 | 5x112 |  | 35 | 81710249 | L | S17D36 | B |  | TÜV |  |  | DK | YES |  |  | S | Strongness Certificate (PB) | 2 | Mods can be necessary to car | 235/40 R19--- | AfterMarket OZ | MAX 705 KG | GRIGIO CORSA+BLACK LETTERING | Racing | 8027529081749 | OZ | 13,82 |  |  | Serie L - ext.diam.75 mm | 592x592x274 | 1 | 077-147 | e1*2007/46*0539*.. | bar: Area 1
VOLKSWAGEN | BEETLE | BEETLE II | 16 | 12/2011 |  | 5x112 | 57,06 | 515 | 2047 | 48 | M14x1,50 | 17 | SUPERTURISMO GT | 8x19 | 19,00 | 8,00 | W0169020179 | 1 | S | 20120120 | 20120219 | 5x112 |  | 35 | 81710249 | L | S17D36 | B |  | TÜV |  |  | DK | YES |  |  | S | Strongness Certificate (PB) | 2 | Mods can be necessary to car | 235/40 R19--- | AfterMarket OZ | MAX 705 KG | MATT BLACK + RED LETTERING | Racing | 8027529001174 | OZ | 13,82 |  |  | Serie L - ext.diam.75 mm | 592x592x274 | 1 | 077-147 | e1*2007/46*0539*.. | bar: Area 1
VOLKSWAGEN | BEETLE | BEETLE II | 16 | 12/2011 |  | 5x112 | 57,06 | 515 | 2047 | 48 | M14x1,50 | 17 | SUPERTURISMO GT | 8x19 | 19,00 | 8,00 | W0169020182 | 1 | S | 20120120 | 20120219 | 5x112 |  | 35 | 81710249 | L | S17D36 | B |  | TÜV |  |  | DK | YES |  |  | S | Strongness Certificate (PB) | 2 | Mods can be necessary to car | 235/40 R19--- | AfterMarket OZ | MAX 705 KG | RACE SILVER + BLACK LETTERING | Racing | 8027529001181 | OZ | 13,82 |  |  | Serie L - ext.diam.75 mm | 592x592x274 | 1 | 077-147 | e1*2007/46*0539*.. | bar: Area 1
VOLKSWAGEN | BEETLE | BEETLE II | 16 | 12/2011 |  | 5x112 | 57,06 | 515 | 2047 | 48 | M14x1,50 | 17 | SUPERTURISMO GT | 8x19 | 19,00 | 8,00 | W01690206P5 | 1 | S | 20121012 | 20121111 | 5x112 |  | 48 | 81710249 | L | S17D36 | B |  | TÜV |  |  | DK | YES |  |  | S | Strongness Certificate (PB) | 1 | No car modifications required | 235/40 R19--- | AfterMarket OZ | MAX 650 KG | GRIGIO CORSA+BLACK LETTERING | Racing | 8027529081770 | OZ | 13,32 |  |  | Serie L - ext.diam.75 mm | 592x592x274 | 1 | 077-147 | e1*2007/46*0539*.. | bar: Area 1
VOLKSWAGEN | BEETLE | BEETLE II | 16 | 12/2011 |  | 5x112 | 57,06 | 515 | 2047 | 48 | M14x1,50 | 17 | SUPERTURISMO GT | 8x19 | 19,00 | 8,00 | W0169020679 | 1 | S | 20120120 | 20120219 | 5x112 |  | 48 | 81710249 | L | S17D36 | B |  | TÜV |  |  | DK | YES |  |  | S | Strongness Certificate (PB) | 1 | No car modifications required | 235/40 R19--- | AfterMarket OZ | MAX 650 KG | MATT BLACK + RED LETTERING | Racing | 8027529001228 | OZ | 13,32 |  |  | Serie L - ext.diam.75 mm | 592x592x274 | 1 | 077-147 | e1*2007/46*0539*.. | bar: Area 1
VOLKSWAGEN | BEETLE | BEETLE II | 16 | 12/2011 |  | 5x112 | 57,06 | 515 | 2047 | 48 | M14x1,50 | 17 | SUPERTURISMO GT | 8x19 | 19,00 | 8,00 | W0169020682 | 1 | S | 20120120 | 20120219 | 5x112 |  | 48 | 81710249 | L | S17D36 | B |  | TÜV |  |  | DK | YES |  |  | S | Strongness Certificate (PB) | 1 | No car modifications required | 235/40 R19--- | AfterMarket OZ | MAX 650 KG | RACE SILVER + BLACK LETTERING | Racing | 8027529001235 | OZ | 13,32 |  |  | Serie L - ext.diam.75 mm | 592x592x274 | 1 | 077-147 | e1*2007/46*0539*.. | bar: Area 1
VOLKSWAGEN | BEETLE | BEETLE II | 16 | 12/2011 |  | 5x112 | 57,06 | 515 | 2047 | 48 | M14x1,50 | 17 | ULTRALEGGERA | 8x19 | 19,00 | 8,00 | W0171320253 | 1 | S | 20120120 | 20120219 | 5x112 |  | 45 | 81710249 | L | S17D36 | B |  | TÜV |  |  | DK | YES |  |  | S | Strongness Certificate (PB) | 1 | No car modifications required | 235/40 R19--- | AfterMarket OZ | MAX 680 KG | MATT BLACK | Racing | 8027529002157 | OZ | 10,91 |  |  | Serie L - ext.diam.75 mm | 592x592x274 | 1 | 077-147 | e1*2007/46*0539*.. | bar: Area 1
VOLKSWAGEN | BEETLE | BEETLE II | 16 | 12/2011 |  | 5x112 | 57,06 | 515 | 2047 | 48 | M14x1,50 | 17 | ULTRALEGGERA | 8x19 | 19,00 | 8,00 | W0171320653 | 1 | S | 20120120 | 20120219 | 5x112 |  | 41 | 81710249 | L | S17D36 | B |  | TÜV |  |  | DK | YES |  |  | S | Strongness Certificate (PB) | 1 | No car modifications required | 235/40 R19--- | AfterMarket OZ | MAX 680 KG | MATT BLACK | Racing | 8027529048742 | OZ | 10,91 |  |  | Serie L - ext.diam.75 mm | 592x592x274 | 1 | 077-147 | e1*2007/46*0539*.. | bar: Area 1
VOLKSWAGEN | BEETLE | BEETLE II | 16 | 12/2011 |  | 5x112 | 57,06 | 515 | 2047 | 48 | M14x1,50 | 17 | ULTRALEGGERA | 8x19 | 19,00 | 8,00 | W0171320661 | 1 | S | 20120120 | 20120219 | 5x112 |  | 41 | 81710249 | L | S17D36 | B |  | TÜV |  |  | DK | YES |  |  | S | Strongness Certificate (PB) | 1 | No car modifications required | 235/40 R19--- | AfterMarket OZ | MAX 680 KG | CHRYSTAL TITANIUM | Racing | 8027529002218 | OZ | 10,91 |  |  | Serie L - ext.diam.75 mm | 592x592x274 | 1 | 077-147 | e1*2007/46*0539*.. | bar: Area 1
VOLKSWAGEN | BEETLE | BEETLE II | 16 | 12/2011 |  | 5x112 | 57,06 | 515 | 2047 | 48 | M14x1,50 | 17 | ULTRALEGGERA HLT | 8x19 | 19,00 | 8,00 | W01713201AN6 | 3 | S | 20120302 | 20120401 | 5x112 |  | 35 | 81710261 | XL | S17D36 | B |  | TÜV |  |  | DK | YES |  |  | N | No Certificate | 2 | Mods can be necessary to car | 235/40 R19--- | AfterMarket OZ | MAX 680 KG | MATT RACE SILVER | I-Tech | 8027529073195 | OZ | 11,04 |  |  | Serie XL - ext.diam.79 mm | 592x592x274 | 1 | 077-147 | e1*2007/46*0539*.. | bar: Area 1
VOLKSWAGEN | BEETLE | BEETLE II | 16 | 12/2011 |  | 5x112 | 57,06 | 515 | 2047 | 48 | M14x1,50 | 17 | ULTRALEGGERA HLT | 8x19 | 19,00 | 8,00 | W01713201AP3 | 3 | S | 20121203 | 20130102 | 5x112 |  | 35 | 81710261 | XL | S17D36 | B |  | TÜV |  |  | DK | YES |  |  | N | No Certificate | 2 | Mods can be necessary to car | 235/40 R19--- | AfterMarket OZ | MAX 680 KG | ACID GREEN | I-Tech | 8027529083798 | OZ | 11,04 |  |  | Serie XL - ext.diam.79 mm | 592x592x274 | 1 | 077-147 | e1*2007/46*0539*.. | bar: Area 1
VOLKSWAGEN | BEETLE | BEETLE II | 16 | 12/2011 |  | 5x112 | 57,06 | 515 | 2047 | 48 | M14x1,50 | 17 | ULTRALEGGERA HLT | 8x19 | 19,00 | 8,00 | W01713201A22 | 3 | S | 20120302 | 20120401 | 5x112 |  | 35 | 81710261 | XL | S17D36 | B |  | TÜV |  |  | DK | YES |  |  | N | No Certificate | 2 | Mods can be necessary to car | 235/40 R19--- | AfterMarket OZ | MAX 680 KG | MATT GRAPHIT SILVER | I-Tech | 8027529073188 | OZ | 11,04 |  |  | Serie XL - ext.diam.79 mm | 592x592x274 | 1 | 077-147 | e1*2007/46*0539*.. | bar: Area 1
VOLKSWAGEN | BEETLE | BEETLE II | 16 | 12/2011 |  | 5x112 | 57,06 | 515 | 2047 | 48 | M14x1,50 | 17 | ULTRALEGGERA HLT | 8x19 | 19,00 | 8,00 | W01713201A30 | 3 | S | 20120302 | 20120401 | 5x112 |  | 35 | 81710261 | XL | S17D36 | B |  | TÜV |  |  | DK | YES |  |  | N | No Certificate | 2 | Mods can be necessary to car | 235/40 R19--- | AfterMarket OZ | MAX 680 KG | WHITE | I-Tech | 8027529073140 | OZ | 11,04 |  |  | Serie XL - ext.diam.79 mm | 592x592x274 | 1 | 077-147 | e1*2007/46*0539*.. | bar: Area 1
VOLKSWAGEN | BEETLE | BEETLE II | 16 | 12/2011 |  | 5x112 | 57,06 | 515 | 2047 | 48 | M14x1,50 | 17 | ULTRALEGGERA HLT | 8x19 | 19,00 | 8,00 | W01713201A53 | 1 | S | 20120302 | 20120401 | 5x112 |  | 35 | 81710261 | XL | S17D36 | B |  | TÜV |  |  | DK | YES |  |  | S | Strongness Certificate (PB) | 2 | Mods can be necessary to car | 235/40 R19--- | AfterMarket OZ | MAX 680 KG | MATT BLACK | I-Tech | 8027529073133 | OZ | 10,99 |  |  | Serie XL - ext.diam.79 mm | 592x592x274 | 1 | 077-147 | e1*2007/46*0539*.. | bar: Area 1
VOLKSWAGEN | BEETLE | BEETLE II | 16 | 12/2011 |  | 5x112 | 57,06 | 515 | 2047 | 48 | M14x1,50 | 17 | ULTRALEGGERA HLT | 8x19 | 19,00 | 8,00 | W01713201A71 | 3 | S | 20120302 | 20120401 | 5x112 |  | 35 | 81710261 | XL | S17D36 | B |  | TÜV |  |  | DK | YES |  |  | N | No Certificate | 2 | Mods can be necessary to car | 235/40 R19--- | AfterMarket OZ | MAX 680 KG | ORANGE | I-Tech | 8027529073164 | OZ | 11,04 |  |  | Serie XL - ext.diam.79 mm | 592x592x274 | 1 | 077-147 | e1*2007/46*0539*.. | bar: Area 1
VOLKSWAGEN | BEETLE | BEETLE II | 16 | 12/2011 |  | 5x112 | 57,06 | 515 | 2047 | 48 | M14x1,50 | 17 | ULTRALEGGERA HLT | 8x19 | 19,00 | 8,00 | W01713201A76 | 3 | S | 20120302 | 20120401 | 5x112 |  | 35 | 81710261 | XL | S17D36 | B |  | TÜV |  |  | DK | YES |  |  | N | No Certificate | 2 | Mods can be necessary to car | 235/40 R19--- | AfterMarket OZ | MAX 680 KG | RACE GOLD | I-Tech | 8027529073171 | OZ | 11,04 |  |  | Serie XL - ext.diam.79 mm | 592x592x274 | 1 | 077-147 | e1*2007/46*0539*.. | bar: Area 1
VOLKSWAGEN | BEETLE | BEETLE II | 16 | 12/2011 |  | 5x112 | 57,06 | 515 | 2047 | 48 | M14x1,50 | 17 | ULTRALEGGERA HLT | 8x19 | 19,00 | 8,00 | W01713201A84 | 3 | S | 20120302 | 20120401 | 5x112 |  | 35 | 81710261 | XL | S17D36 | B |  | TÜV |  |  | DK | YES |  |  | N | No Certificate | 2 | Mods can be necessary to car | 235/40 R19--- | AfterMarket OZ | MAX 680 KG | RED | I-Tech | 8027529073157 | OZ | 11,04 |  |  | Serie XL - ext.diam.79 mm | 592x592x274 | 1 | 077-147 | e1*2007/46*0539*.. | bar: Area 1
VOLKSWAGEN | BEETLE | BEETLE II | 16 | 12/2011 |  | 5x112 | 57,06 | 515 | 2047 | 48 | M14x1,50 | 17 | ULTRALEGGERA HLT | 8x19 | 19,00 | 8,00 | W01713202AN6 | 3 | S | 20120302 | 20120401 | 5x112 |  | 45 | 81710249 | L | S17D36 | B |  | TÜV |  |  | DK | YES |  |  | N | No Certificate | 1 | No car modifications required | 235/40 R19--- | AfterMarket OZ | MAX 680 KG | MATT RACE SILVER | I-Tech | 8027529073263 | OZ | 11,04 |  |  | Serie L - ext.diam.75 mm | 592x592x274 | 1 | 077-147 | e1*2007/46*0539*.. | bar: Area 1
VOLKSWAGEN | BEETLE | BEETLE II | 16 | 12/2011 |  | 5x112 | 57,06 | 515 | 2047 | 48 | M14x1,50 | 17 | ULTRALEGGERA HLT | 8x19 | 19,00 | 8,00 | W01713202AP3 | 3 | S | 20121203 | 20130102 | 5x112 |  | 45 | 81710249 | L | S17D36 | B |  | TÜV |  |  | DK | YES |  |  | N | No Certificate | 1 | No car modifications required | 235/40 R19--- | AfterMarket OZ | MAX 680 KG | ACID GREEN | I-Tech | 8027529083804 | OZ | 11,04 |  |  | Serie L - ext.diam.75 mm | 592x592x274 | 1 | 077-147 | e1*2007/46*0539*.. | bar: Area 1
VOLKSWAGEN | BEETLE | BEETLE II | 16 | 12/2011 |  | 5x112 | 57,06 | 515 | 2047 | 48 | M14x1,50 | 17 | ULTRALEGGERA HLT | 8x19 | 19,00 | 8,00 | W01713202A22 | 3 | S | 20120302 | 20120401 | 5x112 |  | 45 | 81710249 | L | S17D36 | B |  | TÜV |  |  | DK | YES |  |  | N | No Certificate | 1 | No car modifications required | 235/40 R19--- | AfterMarket OZ | MAX 680 KG | MATT GRAPHIT SILVER | I-Tech | 8027529073256 | OZ | 11,04 |  |  | Serie L - ext.diam.75 mm | 592x592x274 | 1 | 077-147 | e1*2007/46*0539*.. | bar: Area 1
VOLKSWAGEN | BEETLE | BEETLE II | 16 | 12/2011 |  | 5x112 | 57,06 | 515 | 2047 | 48 | M14x1,50 | 17 | ULTRALEGGERA HLT | 8x19 | 19,00 | 8,00 | W01713202A30 | 3 | S | 20120302 | 20120401 | 5x112 |  | 45 | 81710249 | L | S17D36 | B |  | TÜV |  |  | DK | YES |  |  | N | No Certificate | 1 | No car modifications required | 235/40 R19--- | AfterMarket OZ | MAX 680 KG | WHITE | I-Tech | 8027529073218 | OZ | 11,04 |  |  | Serie L - ext.diam.75 mm | 592x592x274 | 1 | 077-147 | e1*2007/46*0539*.. | bar: Area 1
VOLKSWAGEN | BEETLE | BEETLE II | 16 | 12/2011 |  | 5x112 | 57,06 | 515 | 2047 | 48 | M14x1,50 | 17 | ULTRALEGGERA HLT | 8x19 | 19,00 | 8,00 | W01713202A53 | 1 | S | 20120302 | 20120401 | 5x112 |  | 45 | 81710249 | L | S17D36 | B |  | TÜV |  |  | DK | YES |  |  | S | Strongness Certificate (PB) | 1 | No car modifications required | 235/40 R19--- | AfterMarket OZ | MAX 680 KG | MATT BLACK | I-Tech | 8027529073201 | OZ | 10,91 |  |  | Serie L - ext.diam.75 mm | 592x592x274 | 1 | 077-147 | e1*2007/46*0539*.. | bar: Area 1
VOLKSWAGEN | BEETLE | BEETLE II | 16 | 12/2011 |  | 5x112 | 57,06 | 515 | 2047 | 48 | M14x1,50 | 17 | ULTRALEGGERA HLT | 8x19 | 19,00 | 8,00 | W01713202A71 | 3 | S | 20120302 | 20120401 | 5x112 |  | 45 | 81710249 | L | S17D36 | B |  | TÜV |  |  | DK | YES |  |  | N | No Certificate | 1 | No car modifications required | 235/40 R19--- | AfterMarket OZ | MAX 680 KG | ORANGE | I-Tech | 8027529073232 | OZ | 11,04 |  |  | Serie L - ext.diam.75 mm | 592x592x274 | 1 | 077-147 | e1*2007/46*0539*.. | bar: Area 1
VOLKSWAGEN | BEETLE | BEETLE II | 16 | 12/2011 |  | 5x112 | 57,06 | 515 | 2047 | 48 | M14x1,50 | 17 | ULTRALEGGERA HLT | 8x19 | 19,00 | 8,00 | W01713202A76 | 3 | S | 20120302 | 20120401 | 5x112 |  | 45 | 81710249 | L | S17D36 | B |  | TÜV |  |  | DK | YES |  |  | N | No Certificate | 1 | No car modifications required | 235/40 R19--- | AfterMarket OZ | MAX 680 KG | RACE GOLD | I-Tech | 8027529073249 | OZ | 11,04 |  |  | Serie L - ext.diam.75 mm | 592x592x274 | 1 | 077-147 | e1*2007/46*0539*.. | bar: Area 1
VOLKSWAGEN | BEETLE | BEETLE II | 16 | 12/2011 |  | 5x112 | 57,06 | 515 | 2047 | 48 | M14x1,50 | 17 | ULTRALEGGERA HLT | 8x19 | 19,00 | 8,00 | W01713202A84 | 3 | S | 20120302 | 20120401 | 5x112 |  | 45 | 81710249 | L | S17D36 | B |  | TÜV |  |  | DK | YES |  |  | N | No Certificate | 1 | No car modifications required | 235/40 R19--- | AfterMarket OZ | MAX 680 KG | RED | I-Tech | 8027529073225 | OZ | 11,04 |  |  | Serie L - ext.diam.75 mm | 592x592x274 | 1 | 077-147 | e1*2007/46*0539*.. | bar: Area 1
VOLKSWAGEN | BEETLE | BEETLE II | 16 | 12/2011 |  | 5x112 | 57,06 | 515 | 2047 | 48 | M14x1,50 | 17 | ULTRALEGGERA HLT | 8x19 | 19,00 | 8,00 | W01713206AN6 | 3 | S | 20120302 | 20120401 | 5x112 |  | 41 | 81710249 | L | S17D36 | B |  | TÜV |  |  | DK | YES |  |  | S | Strongness Certificate (PB) | 1 | No car modifications required | 235/40 R19--- | AfterMarket OZ | MAX 680 KG | MATT RACE SILVER | I-Tech | 8027529073331 | OZ | 11,04 |  |  | Serie L - ext.diam.75 mm | 592x592x274 | 1 | 077-147 | e1*2007/46*0539*.. | bar: Area 1
VOLKSWAGEN | BEETLE | BEETLE II | 16 | 12/2011 |  | 5x112 | 57,06 | 515 | 2047 | 48 | M14x1,50 | 17 | ULTRALEGGERA HLT | 8x19 | 19,00 | 8,00 | W01713206AP3 | 3 | S | 20121203 | 20130102 | 5x112 |  | 41 | 81710249 | L | S17D36 | B |  | TÜV |  |  | DK | YES |  |  | S | Strongness Certificate (PB) | 1 | No car modifications required | 235/40 R19--- | AfterMarket OZ | MAX 680 KG | ACID GREEN | I-Tech | 8027529083811 | OZ | 11,04 |  |  | Serie L - ext.diam.75 mm | 592x592x274 | 1 | 077-147 | e1*2007/46*0539*.. | bar: Area 1
VOLKSWAGEN | BEETLE | BEETLE II | 16 | 12/2011 |  | 5x112 | 57,06 | 515 | 2047 | 48 | M14x1,50 | 17 | ULTRALEGGERA HLT | 8x19 | 19,00 | 8,00 | W01713206A22 | 3 | S | 20120302 | 20120401 | 5x112 |  | 41 | 81710249 | L | S17D36 | B |  | TÜV |  |  | DK | YES |  |  | S | Strongness Certificate (PB) | 1 | No car modifications required | 235/40 R19--- | AfterMarket OZ | MAX 680 KG | MATT GRAPHIT SILVER | I-Tech | 8027529073324 | OZ | 11,04 |  |  | Serie L - ext.diam.75 mm | 592x592x274 | 1 | 077-147 | e1*2007/46*0539*.. | bar: Area 1
VOLKSWAGEN | BEETLE | BEETLE II | 16 | 12/2011 |  | 5x112 | 57,06 | 515 | 2047 | 48 | M14x1,50 | 17 | ULTRALEGGERA HLT | 8x19 | 19,00 | 8,00 | W01713206A30 | 3 | S | 20120302 | 20120401 | 5x112 |  | 41 | 81710249 | L | S17D36 | B |  | TÜV |  |  | DK | YES |  |  | S | Strongness Certificate (PB) | 1 | No car modifications required | 235/40 R19--- | AfterMarket OZ | MAX 680 KG | WHITE | I-Tech | 8027529073287 | OZ | 11,04 |  |  | Serie L - ext.diam.75 mm | 592x592x274 | 1 | 077-147 | e1*2007/46*0539*.. | bar: Area 1
VOLKSWAGEN | BEETLE | BEETLE II | 16 | 12/2011 |  | 5x112 | 57,06 | 515 | 2047 | 48 | M14x1,50 | 17 | ULTRALEGGERA HLT | 8x19 | 19,00 | 8,00 | W01713206A53 | 1 | S | 20120302 | 20120401 | 5x112 |  | 41 | 81710249 | L | S17D36 | B |  | TÜV |  |  | DK | YES |  |  | S | Strongness Certificate (PB) | 1 | No car modifications required | 235/40 R19--- | AfterMarket OZ | MAX 680 KG | MATT BLACK | I-Tech | 8027529073270 | OZ | 10,91 |  |  | Serie L - ext.diam.75 mm | 592x592x274 | 1 | 077-147 | e1*2007/46*0539*.. | bar: Area 1
VOLKSWAGEN | BEETLE | BEETLE II | 16 | 12/2011 |  | 5x112 | 57,06 | 515 | 2047 | 48 | M14x1,50 | 17 | ULTRALEGGERA HLT | 8x19 | 19,00 | 8,00 | W01713206A71 | 3 | S | 20120302 | 20120401 | 5x112 |  | 41 | 81710249 | L | S17D36 | B |  | TÜV |  |  | DK | YES |  |  | S | Strongness Certificate (PB) | 1 | No car modifications required | 235/40 R19--- | AfterMarket OZ | MAX 680 KG | ORANGE | I-Tech | 8027529073300 | OZ | 11,04 |  |  | Serie L - ext.diam.75 mm | 592x592x274 | 1 | 077-147 | e1*2007/46*0539*.. | bar: Area 1
VOLKSWAGEN | BEETLE | BEETLE II | 16 | 12/2011 |  | 5x112 | 57,06 | 515 | 2047 | 48 | M14x1,50 | 17 | ULTRALEGGERA HLT | 8x19 | 19,00 | 8,00 | W01713206A76 | 3 | S | 20120302 | 20120401 | 5x112 |  | 41 | 81710249 | L | S17D36 | B |  | TÜV |  |  | DK | YES |  |  | S | Strongness Certificate (PB) | 1 | No car modifications required | 235/40 R19--- | AfterMarket OZ | MAX 680 KG | RACE GOLD | I-Tech | 8027529073317 | OZ | 11,04 |  |  | Serie L - ext.diam.75 mm | 592x592x274 | 1 | 077-147 | e1*2007/46*0539*.. | bar: Area 1
VOLKSWAGEN | BEETLE | BEETLE II | 16 | 12/2011 |  | 5x112 | 57,06 | 515 | 2047 | 48 | M14x1,50 | 17 | ULTRALEGGERA HLT | 8x19 | 19,00 | 8,00 | W01713206A84 | 3 | S | 20120302 | 20120401 | 5x112 |  | 41 | 81710249 | L | S17D36 | B |  | TÜV |  |  | DK | YES |  |  | S | Strongness Certificate (PB) | 1 | No car modifications required | 235/40 R19--- | AfterMarket OZ | MAX 680 KG | RED | I-Tech | 8027529073294 | OZ | 11,04 |  |  | Serie L - ext.diam.75 mm | 592x592x274 | 1 | 077-147 | e1*2007/46*0539*.. | bar: Area 1
VOLKSWAGEN | BEETLE | BEETLE II | 16 | 12/2011 |  | 5x112 | 57,06 | 515 | 2047 | 48 | M14x1,50 | 17 | VERSILIA | 8x19 | 19,00 | 8,00 | W01840202N6 | 1 | S | 20120120 | 20120219 | 5x112 |  | 48 | 81710249 | L | S17D36 | B |  | TÜV |  |  | DK | YES |  |  | S | Strongness Certificate (PB) | 1 | No car modifications required | 235/40 R19--- | AfterMarket OZ | MAX 670 KG | MATT RACE SILVER | All-Terrain | 8027529052299 | OZ | 15,92 |  |  | Serie L - ext.diam.75 mm | 592x592x274 | 1 | 077-147 | e1*2007/46*0539*.. | bar: Area 1
VOLKSWAGEN | BEETLE | BEETLE II | 16 | 12/2011 |  | 5x112 | 57,06 | 515 | 2047 | 48 | M14x1,50 | 17 | VERSILIA | 8x19 | 19,00 | 8,00 | W0184020254 | 1 | S | 20120120 | 20120219 | 5x112 |  | 48 | 81710249 | L | S17D36 | B |  | TÜV |  |  | DK | YES |  |  | S | Strongness Certificate (PB) | 1 | No car modifications required | 235/40 R19--- | AfterMarket OZ | MAX 670 KG | MATT BLACK + DIAMOND-CUT | All-Terrain | 8027529039399 | OZ | 15,92 |  |  | Serie L - ext.diam.75 mm | 592x592x274 | 1 | 077-147 | e1*2007/46*0539*.. | bar: Area 1
VOLKSWAGEN | BEETLE | BEETLE II | 16 | 12/2011 |  | 5x112 | 57,06 | 515 | 2047 | 48 | M14x1,50 | 17 | X5B | 8x19 | 19,00 | 8,00 | W85069201N5 | 1 | S | 20121005 | 20121104 | 5x112 |  | 35 | 81710451 | L | S17D36 | B |  |  |  |  | DK | YES |  |  | T | Teilegutachten (PB+VB) | 2 | Mods can be necessary to car | 235/40 R19--- | AfterMarket OZ | MAX 730 KG | MATT GRAPHITE DIAMOND CUT | X-Line | 8027529079838 | OZ | 14,01 |  |  | Serie L - ext.diam.75 mm | 593x593x274 | 1 | 077-147 | e1*2007/46*0539*.. | bar: Area 1
VOLKSWAGEN | BEETLE | BEETLE II | 16 | 12/2011 |  | 5x112 | 57,06 | 515 | 2047 | 48 | M14x1,50 | 17 | X5B | 8x19 | 19,00 | 8,00 | W85069202N5 | 1 | S | 20121005 | 20121104 | 5x112 |  | 48 | 81710451 | L | S17D36 | B |  |  |  |  | DK | YES |  |  | T | Teilegutachten (PB+VB) | 1 | No car modifications required | 235/40 R19--- | AfterMarket OZ | MAX 730 KG | MATT GRAPHITE DIAMOND CUT | X-Line | 8027529079845 | OZ | 13,61 |  |  | Serie L - ext.diam.75 mm | 593x593x274 | 1 | 077-147 | e1*2007/46*0539*.. | bar: Area 1
VOLKSWAGEN | BEETLE | BEETLE II | 16 | 12/2011 |  | 5x112 | 57,06 | 515 | 2047 | 48 | M14x1,50 | 17 | EGO | 8½x19 | 19,00 | 8,50 | W8504820354 | 1 | S | 20120120 | 20120219 | 5x112 |  | 38 | 81710451 | L | S17D36 | B |  | TÜV |  |  | DK | YES |  |  | T | Teilegutachten (PB+VB) | 2 | Mods can be necessary to car | 225/40 R19----235/35 R19----235/40 R19--- | AfterMarket OZ | MAX 750 KG | MATT BLACK + DIAMOND-CUT | X-Line | 8027529065565 | OZ | 14,31 |  |  | Serie L - ext.diam.75 mm | 593x593x287 | 1 | 077-147 | e1*2007/46*0539*.. | bar: Area 1
VOLKSWAGEN | BEETLE | BEETLE II | 16 | 12/2011 |  | 5x112 | 57,06 | 515 | 2047 | 48 | M14x1,50 | 17 | EGO | 8½x19 | 19,00 | 8,50 | W8504820454 | 1 | S | 20120120 | 20120219 | 5x112 |  | 44 | 81710451 | L | S17D36 | B |  | TÜV |  |  | DK | YES |  |  | T | Teilegutachten (PB+VB) | 1 | No car modifications required | 225/40 R19----235/35 R19----235/40 R19--- | AfterMarket OZ | MAX 750 KG | MATT BLACK + DIAMOND-CUT | X-Line | 8027529065572 | OZ | 14,31 |  |  | Serie L - ext.diam.75 mm | 593x593x287 | 1 | 077-147 | e1*2007/46*0539*.. | bar: Area 1
VOLKSWAGEN | BEETLE | BEETLE II | 16 | 12/2011 |  | 5x112 | 57,06 | 515 | 2047 | 48 | M14x1,50 | 17 | QUARANTA | 8½x19 | 19,00 | 8,50 | W01857203G2 | 1 | S | 20120120 | 20120219 | 5x112 |  | 38 | 81710249 | L | S17D36 | B |  | TÜV |  |  | DK | YES |  |  | S | Strongness Certificate (PB) | 2 | Mods can be necessary to car | 225/40 R19----235/35 R19----235/40 R19--- | AfterMarket OZ | MAX 730 KG | GRIGIO CORSA DIAMANTATO | Via Veneto | 8027529052589 | OZ | 13,81 |  |  | Serie L - ext.diam.75 mm | 592x592x286 | 1 | 077-147 | e1*2007/46*0539*.. | bar: Area 1
VOLKSWAGEN | BEETLE | BEETLE II | 16 | 12/2011 |  | 5x112 | 57,06 | 515 | 2047 | 48 | M14x1,50 | 17 | QUARANTA | 8½x19 | 19,00 | 8,50 | W01857204G2 | 1 | S | 20120120 | 20120219 | 5x112 |  | 44 | 81710249 | L | S17D36 | B |  | TÜV |  |  | DK | YES |  |  | S | Strongness Certificate (PB) | 1 | No car modifications required | 225/40 R19----235/35 R19----235/40 R19--- | AfterMarket OZ | MAX 675 KG | GRIGIO CORSA DIAMANTATO | Via Veneto | 8027529052596 | OZ | 13,71 |  |  | Serie L - ext.diam.75 mm | 592x592x286 | 1 | 077-147 | e1*2007/46*0539*.. | bar: Area 1
VOLKSWAGEN | BEETLE | BEETLE II | 16 | 12/2011 |  | 5x112 | 57,06 | 515 | 2047 | 48 | M14x1,50 | 17 | SUPERFORGIATA | 8½x19 | 19,00 | 8,50 | W04050009G3 | 3 | S | 20120206 | 20120307 | 5x112 |  | 48 |  |  | S17D36 | B |  | TÜV |  |  | DK | YES |  |  | T | Teilegutachten (PB+VB) | 1 | No car modifications required | 225/40 R19----235/35 R19----235/40 R19--- | AfterMarket OZ | MAX 580 KG | GRIGIO CORSA CON SCRITTE DI FRESATURA | I-Tech | 8027529072839 | OZ | 9,72 |  | 57,06 |  | 592x592x286 | 1 | 077-147 | e1*2007/46*0539*.. | bar: Area 1
VOLKSWAGEN | BEETLE | BEETLE II | 16 | 12/2011 |  | 5x112 | 57,06 | 515 | 2047 | 48 | M14x1,50 | 17 | SUPERFORGIATA | 8½x19 | 19,00 | 8,50 | W04050009N7 | 3 | S | 20120206 | 20120307 | 5x112 |  | 48 |  |  | S17D36 | B |  | TÜV |  |  | DK | YES |  |  | T | Teilegutachten (PB+VB) | 1 | No car modifications required | 225/40 R19----235/35 R19----235/40 R19--- | AfterMarket OZ | MAX 580 KG | MATT BLACK CON SCRITTE DI FRESATURA | I-Tech | 8027529072822 | OZ | 9,72 |  | 57,06 |  | 592x592x286 | 1 | 077-147 | e1*2007/46*0539*.. | bar: Area 1
VOLKSWAGEN | BEETLE | BEETLE II | 16 | 12/2011 |  | 5x112 | 57,06 | 515 | 2047 | 48 | M14x1,50 | 17 | SUPERTURISMO LM | 8½x19 | 19,00 | 8,50 | W0185220319 | 1 | S | 20120120 | 20120219 | 5x112 |  | 38 | 81710249 | L | S17D36 | B |  | TÜV |  |  | DK | YES |  |  | S | Strongness Certificate (PB) | 2 | Mods can be necessary to car | 225/40 R19----235/35 R19----235/40 R19--- | AfterMarket OZ | MAX 725 KG | MATT RACE SILVER + BLACK LETTERING | Racing | 8027529043624 | OZ | 13,21 |  |  | Serie L - ext.diam.75 mm | 592x592x286 | 1 | 077-147 | e1*2007/46*0539*.. | bar: Area 1
VOLKSWAGEN | BEETLE | BEETLE II | 16 | 12/2011 |  | 5x112 | 57,06 | 515 | 2047 | 48 | M14x1,50 | 17 | SUPERTURISMO LM | 8½x19 | 19,00 | 8,50 | W0185220346 | 1 | S | 20120120 | 20120219 | 5x112 |  | 38 | 81710249 | L | S17D36 | B |  | TÜV |  |  | DK | YES |  |  | S | Strongness Certificate (PB) | 2 | Mods can be necessary to car | 225/40 R19----235/35 R19----235/40 R19--- | AfterMarket OZ | MAX 725 KG | MATT GRAPHITE + SILVER LETTERING | Racing | 8027529043631 | OZ | 13,21 |  |  | Serie L - ext.diam.75 mm | 592x592x286 | 1 | 077-147 | e1*2007/46*0539*.. | bar: Area 1
VOLKSWAGEN | BEETLE | BEETLE II | 16 | 12/2011 |  | 5x112 | 57,06 | 515 | 2047 | 48 | M14x1,50 | 17 | SUPERTURISMO LM | 8½x19 | 19,00 | 8,50 | W0185220919 | 1 | S | 20120120 | 20120219 | 5x112 |  | 44 | 81710249 | L | S17D36 | B |  | TÜV |  |  | DK | YES |  |  | T | Teilegutachten (PB+VB) | 1 | No car modifications required | 225/40 R19----235/35 R19----235/40 R19--- | AfterMarket OZ | MAX 690 KG | MATT RACE SILVER + BLACK LETTERING | Racing | 8027529043747 | OZ | 13,01 |  |  | Serie L - ext.diam.75 mm | 592x592x286 | 1 | 077-147 | e1*2007/46*0539*.. | bar: Area 1
VOLKSWAGEN | BEETLE | BEETLE II | 16 | 12/2011 |  | 5x112 | 57,06 | 515 | 2047 | 48 | M14x1,50 | 17 | SUPERTURISMO LM | 8½x19 | 19,00 | 8,50 | W0185220946 | 1 | S | 20120120 | 20120219 | 5x112 |  | 44 | 81710249 | L | S17D36 | B |  | TÜV |  |  | DK | YES |  |  | T | Teilegutachten (PB+VB) | 1 | No car modifications required | 225/40 R19----235/35 R19----235/40 R19--- | AfterMarket OZ | MAX 690 KG | MATT GRAPHITE + SILVER LETTERING | Racing | 8027529043754 | OZ | 13,01 |  |  | Serie L - ext.diam.75 mm | 592x592x286 | 1 | 077-147 | e1*2007/46*0539*.. | bar: Area 1
VOLKSWAGEN | BEETLE | BEETLE II | 16 | 12/2011 |  | 5x112 | 57,06 | 515 | 2047 | 48 | M14x1,50 | 17 | ULTRALEGGERA HLT | 8½x19 | 19,00 | 8,50 | W01803203N6 | 3 | S | 20120120 | 20120219 | 5x112 |  | 38 | 81710249 | L | S17D36 | B |  | TÜV |  |  | DK | YES |  |  | S | Strongness Certificate (PB) | 2 | Mods can be necessary to car | 225/40 R19----235/35 R19----235/40 R19--- | AfterMarket OZ | MAX 715 KG | MATT RACE SILVER | I-Tech | 8027529068009 | OZ | 11,88 |  |  | Serie L - ext.diam.75 mm | 592x592x286 | 1 | 077-147 | e1*2007/46*0539*.. | bar: Area 1
VOLKSWAGEN | BEETLE | BEETLE II | 16 | 12/2011 |  | 5x112 | 57,06 | 515 | 2047 | 48 | M14x1,50 | 17 | ULTRALEGGERA HLT | 8½x19 | 19,00 | 8,50 | W01803203P3 | 3 | S | 20121203 | 20130102 | 5x112 |  | 38 | 81710249 | L | S17D36 | B |  | TÜV |  |  | DK | YES |  |  | S | Strongness Certificate (PB) | 2 | Mods can be necessary to car | 225/40 R19----235/35 R19----235/40 R19--- | AfterMarket OZ | MAX 715 KG | ACID GREEN | I-Tech | 8027529083897 | OZ | 11,88 |  |  | Serie L - ext.diam.75 mm | 592x592x286 | 1 | 077-147 | e1*2007/46*0539*.. | bar: Area 1
VOLKSWAGEN | BEETLE | BEETLE II | 16 | 12/2011 |  | 5x112 | 57,06 | 515 | 2047 | 48 | M14x1,50 | 17 | ULTRALEGGERA HLT | 8½x19 | 19,00 | 8,50 | W0180320322 | 3 | S | 20120120 | 20120219 | 5x112 |  | 38 | 81710249 | L | S17D36 | B |  | TÜV |  |  | DK | YES |  |  | S | Strongness Certificate (PB) | 2 | Mods can be necessary to car | 225/40 R19----235/35 R19----235/40 R19--- | AfterMarket OZ | MAX 715 KG | MATT GRAPHIT SILVER | I-Tech | 8027529067996 | OZ | 11,88 |  |  | Serie L - ext.diam.75 mm | 592x592x286 | 1 | 077-147 | e1*2007/46*0539*.. | bar: Area 1
VOLKSWAGEN | BEETLE | BEETLE II | 16 | 12/2011 |  | 5x112 | 57,06 | 515 | 2047 | 48 | M14x1,50 | 17 | ULTRALEGGERA HLT | 8½x19 | 19,00 | 8,50 | W0180320330 | 3 | S | 20120120 | 20120219 | 5x112 |  | 38 | 81710249 | L | S17D36 | B |  | TÜV |  |  | DK | YES |  |  | S | Strongness Certificate (PB) | 2 | Mods can be necessary to car | 225/40 R19----235/35 R19----235/40 R19--- | AfterMarket OZ | MAX 715 KG | WHITE | I-Tech | 8027529067958 | OZ | 11,88 |  |  | Serie L - ext.diam.75 mm | 592x592x286 | 1 | 077-147 | e1*2007/46*0539*.. | bar: Area 1
VOLKSWAGEN | BEETLE | BEETLE II | 16 | 12/2011 |  | 5x112 | 57,06 | 515 | 2047 | 48 | M14x1,50 | 17 | ULTRALEGGERA HLT | 8½x19 | 19,00 | 8,50 | W0180320353 | 1 | S | 20120120 | 20120219 | 5x112 |  | 38 | 81710249 | L | S17D36 | B |  | TÜV |  |  | DK | YES |  |  | S | Strongness Certificate (PB) | 2 | Mods can be necessary to car | 225/40 R19----235/35 R19----235/40 R19--- | AfterMarket OZ | MAX 715 KG | MATT BLACK | I-Tech | 8027529006377 | OZ | 11,88 |  |  | Serie L - ext.diam.75 mm | 592x592x286 | 1 | 077-147 | e1*2007/46*0539*.. | bar: Area 1
VOLKSWAGEN | BEETLE | BEETLE II | 16 | 12/2011 |  | 5x112 | 57,06 | 515 | 2047 | 48 | M14x1,50 | 17 | ULTRALEGGERA HLT | 8½x19 | 19,00 | 8,50 | W0180320371 | 3 | S | 20120120 | 20120219 | 5x112 |  | 38 | 81710249 | L | S17D36 | B |  | TÜV |  |  | DK | YES |  |  | S | Strongness Certificate (PB) | 2 | Mods can be necessary to car | 225/40 R19----235/35 R19----235/40 R19--- | AfterMarket OZ | MAX 715 KG | ORANGE | I-Tech | 8027529067972 | OZ | 11,88 |  |  | Serie L - ext.diam.75 mm | 592x592x286 | 1 | 077-147 | e1*2007/46*0539*.. | bar: Area 1
VOLKSWAGEN | BEETLE | BEETLE II | 16 | 12/2011 |  | 5x112 | 57,06 | 515 | 2047 | 48 | M14x1,50 | 17 | ULTRALEGGERA HLT | 8½x19 | 19,00 | 8,50 | W0180320376 | 3 | S | 20120120 | 20120219 | 5x112 |  | 38 | 81710249 | L | S17D36 | B |  | TÜV |  |  | DK | YES |  |  | S | Strongness Certificate (PB) | 2 | Mods can be necessary to car | 225/40 R19----235/35 R19----235/40 R19--- | AfterMarket OZ | MAX 715 KG | RACE GOLD | I-Tech | 8027529067989 | OZ | 11,88 |  |  | Serie L - ext.diam.75 mm | 592x592x286 | 1 | 077-147 | e1*2007/46*0539*.. | bar: Area 1
VOLKSWAGEN | BEETLE | BEETLE II | 16 | 12/2011 |  | 5x112 | 57,06 | 515 | 2047 | 48 | M14x1,50 | 17 | ULTRALEGGERA HLT | 8½x19 | 19,00 | 8,50 | W0180320384 | 3 | S | 20120120 | 20120219 | 5x112 |  | 38 | 81710249 | L | S17D36 | B |  | TÜV |  |  | DK | YES |  |  | S | Strongness Certificate (PB) | 2 | Mods can be necessary to car | 225/40 R19----235/35 R19----235/40 R19--- | AfterMarket OZ | MAX 715 KG | RED | I-Tech | 8027529067965 | OZ | 11,88 |  |  | Serie L - ext.diam.75 mm | 592x592x286 | 1 | 077-147 | e1*2007/46*0539*.. | bar: Area 1
VOLKSWAGEN | BEETLE | BEETLE II | 16 | 12/2011 |  | 5x112 | 57,06 | 515 | 2047 | 48 | M14x1,50 | 17 | VITTORIA | 8½x19 | 19,00 | 8,50 | W0188220173 | 1 |  |  |  | 5x112 |  | 38 | 81710451 | L | S17D36 | B |  | TÜV |  |  | DK | YES |  |  | T | Teilegutachten (PB+VB) | 2 | Mods can be necessary to car | 225/40 R19----235/35 R19----235/40 R19--- | AfterMarket OZ | MAX 730 KG | MATT DARK GRAPHITE | Via Veneto | 8027529069662 | OZ | 14,11 |  |  | Serie L - ext.diam.75 mm | 592x592x286 | 1 | 077-147 | e1*2007/46*0539*.. | bar: Area 1
VOLKSWAGEN | BEETLE | BEETLE II | 16 | 12/2011 |  | 5x112 | 57,06 | 515 | 2047 | 48 | M14x1,50 | 17 | VITTORIA | 8½x19 | 19,00 | 8,50 | W0188220273 | 1 |  |  |  | 5x112 |  | 44 | 81710451 | L | S17D36 | B |  | TÜV |  |  | DK | YES |  |  | T | Teilegutachten (PB+VB) | 1 | No car modifications required | 225/40 R19----235/35 R19----235/40 R19--- | AfterMarket OZ | MAX 690 KG | MATT DARK GRAPHITE | Via Veneto | 8027529069679 | OZ | 14,13 |  |  | Serie L - ext.diam.75 mm | 592x592x286 | 1 | 077-147 | e1*2007/46*0539*.. | bar: Area 1
VOLKSWAGEN | BEETLE | BEETLE II | 16 | 12/2011 |  | 5x112 | 57,06 | 515 | 2047 | 48 | M14x1,50 | 17 | ULTRALEGGERA HLT | 9x19 | 19,00 | 9,00 | W01804202N6 | 3 | S | 20120120 | 20120219 | 5x112 |  | 42 | 81710249 | L | S17D36 | B |  | TÜV |  |  | DK | YES |  |  | N | No Certificate | 2 | Mods can be necessary to car |  | AfterMarket OZ | MAX 695 KG | MATT RACE SILVER | I-Tech | 8027529069051 | OZ | 10,34 |  |  | Serie L - ext.diam.75 mm | 592x592x312 | 1 | 077-147 | e1*2007/46*0539*.. | bar: Area 1
VOLKSWAGEN | BEETLE | BEETLE II | 16 | 12/2011 |  | 5x112 | 57,06 | 515 | 2047 | 48 | M14x1,50 | 17 | ULTRALEGGERA HLT | 9x19 | 19,00 | 9,00 | W01804202P3 | 3 | S | 20121203 | 20130102 | 5x112 |  | 42 | 81710249 | L | S17D36 | B |  | TÜV |  |  | DK | YES |  |  | N | No Certificate | 2 | Mods can be necessary to car |  | AfterMarket OZ | MAX 695 KG | ACID GREEN | I-Tech | 8027529084078 | OZ | 10,34 |  |  | Serie L - ext.diam.75 mm | 592x592x312 | 1 | 077-147 | e1*2007/46*0539*.. | bar: Area 1
VOLKSWAGEN | BEETLE | BEETLE II | 16 | 12/2011 |  | 5x112 | 57,06 | 515 | 2047 | 48 | M14x1,50 | 17 | ULTRALEGGERA HLT | 9x19 | 19,00 | 9,00 | W0180420222 | 3 | S | 20120120 | 20120219 | 5x112 |  | 42 | 81710249 | L | S17D36 | B |  | TÜV |  |  | DK | YES |  |  | N | No Certificate | 2 | Mods can be necessary to car |  | AfterMarket OZ | MAX 695 KG | MATT GRAPHIT SILVER | I-Tech | 8027529069044 | OZ | 10,34 |  |  | Serie L - ext.diam.75 mm | 592x592x312 | 1 | 077-147 | e1*2007/46*0539*.. | bar: Area 1
VOLKSWAGEN | BEETLE | BEETLE II | 16 | 12/2011 |  | 5x112 | 57,06 | 515 | 2047 | 48 | M14x1,50 | 17 | ULTRALEGGERA HLT | 9x19 | 19,00 | 9,00 | W0180420230 | 3 | S | 20120120 | 20120219 | 5x112 |  | 42 | 81710249 | L | S17D36 | B |  | TÜV |  |  | DK | YES |  |  | N | No Certificate | 2 | Mods can be necessary to car |  | AfterMarket OZ | MAX 695 KG | WHITE | I-Tech | 8027529069006 | OZ | 10,34 |  |  | Serie L - ext.diam.75 mm | 592x592x312 | 1 | 077-147 | e1*2007/46*0539*.. | bar: Area 1
VOLKSWAGEN | BEETLE | BEETLE II | 16 | 12/2011 |  | 5x112 | 57,06 | 515 | 2047 | 48 | M14x1,50 | 17 | ULTRALEGGERA HLT | 9x19 | 19,00 | 9,00 | W0180420253 | 1 | S | 20120120 | 20120219 | 5x112 |  | 42 | 81710249 | L | S17D36 | B |  | TÜV |  |  | DK | YES |  |  | S | Strongness Certificate (PB) | 2 | Mods can be necessary to car |  | AfterMarket OZ | MAX 695 KG | MATT BLACK | I-Tech | 8027529047370 | OZ | 10,34 |  |  | Serie L - ext.diam.75 mm | 592x592x312 | 1 | 077-147 | e1*2007/46*0539*.. | bar: Area 1
VOLKSWAGEN | BEETLE | BEETLE II | 16 | 12/2011 |  | 5x112 | 57,06 | 515 | 2047 | 48 | M14x1,50 | 17 | ULTRALEGGERA HLT | 9x19 | 19,00 | 9,00 | W0180420261 | 1 | S | 20120120 | 20120219 | 5x112 |  | 42 | 81710249 | L | S17D36 | B |  | TÜV |  |  | DK | YES |  |  | S | Strongness Certificate (PB) | 2 | Mods can be necessary to car |  | AfterMarket OZ | MAX 695 KG | CHRYSTAL TITANIUM | I-Tech | 8027529006452 | OZ | 10,34 |  |  | Serie L - ext.diam.75 mm | 592x592x312 | 1 | 077-147 | e1*2007/46*0539*.. | Area 2: OUT
VOLKSWAGEN | BEETLE | BEETLE II | 16 | 12/2011 |  | 5x112 | 57,06 | 515 | 2047 | 48 | M14x1,50 | 17 | ULTRALEGGERA HLT | 9x19 | 19,00 | 9,00 | W0180420271 | 3 | S | 20120120 | 20120219 | 5x112 |  | 42 | 81710249 | L | S17D36 | B |  | TÜV |  |  | DK | YES |  |  | N | No Certificate | 2 | Mods can be necessary to car |  | AfterMarket OZ | MAX 695 KG | ORANGE | I-Tech | 8027529069020 | OZ | 10,34 |  |  | Serie L - ext.diam.75 mm | 592x592x312 | 1 | 077-147 | e1*2007/46*0539*.. | bar: Area 1
VOLKSWAGEN | BEETLE | BEETLE II | 16 | 12/2011 |  | 5x112 | 57,06 | 515 | 2047 | 48 | M14x1,50 | 17 | ULTRALEGGERA HLT | 9x19 | 19,00 | 9,00 | W0180420276 | 3 | S | 20120120 | 20120219 | 5x112 |  | 42 | 81710249 | L | S17D36 | B |  | TÜV |  |  | DK | YES |  |  | N | No Certificate | 2 | Mods can be necessary to car |  | AfterMarket OZ | MAX 695 KG | RACE GOLD | I-Tech | 8027529069037 | OZ | 10,34 |  |  | Serie L - ext.diam.75 mm | 592x592x312 | 1 | 077-147 | e1*2007/46*0539*.. | bar: Area 1
VOLKSWAGEN | BEETLE | BEETLE II | 16 | 12/2011 |  | 5x112 | 57,06 | 515 | 2047 | 48 | M14x1,50 | 17 | ULTRALEGGERA HLT | 9x19 | 19,00 | 9,00 | W0180420284 | 3 | S | 20120120 | 20120219 | 5x112 |  | 42 | 81710249 | L | S17D36 | B |  | TÜV |  |  | DK | YES |  |  | N | No Certificate | 2 | Mods can be necessary to car |  | AfterMarket OZ | MAX 695 KG | RED | I-Tech | 8027529069013 | OZ | 10,34 |  |  | Serie L - ext.diam.75 mm | 592x592x312 | 1 | 077-147 | e1*2007/46*0539*.. | bar: Area 1
VOLKSWAGEN | BEETLE | BEETLE II | 16 | 12/2011 |  | 5x112 | 57,06 | 515 | 2047 | 48 | M14x1,50 | 17 | MONACO HLT | 8x20 | 20,00 | 8,00 | W01899201G1 | 1 | S | 20120711 | 20120810 | 5x112 |  | 30 | 81710535 | XL | S17D36 | B | [5 empty] | YES |  |  | N | No Certificate | 2 | Mods can be necessary to car |  | AfterMarket OZ | MAX 950 KG | GRIGIO CORSA | All-Terrain | 8027529076837 | OZ | 17,02 |  |  | Serie XL - ext.diam.79 mm | 615x615x274 | 1 | 077-147 | e1*2007/46*0539*.. | bar: Area 1
VOLKSWAGEN | BEETLE | BEETLE II | 16 | 12/2011 |  | 5x112 | 57,06 | 515 | 2047 | 48 | M14x1,50 | 17 | MONACO HLT | 8x20 | 20,00 | 8,00 | W01899202G1 | 1 | S | 20120711 | 20120810 | 5x112 |  | 35 | 81710535 | XL | S17D36 | B |  |  |  |  | DK | YES |  |  | N | No Certificate | 2 | Mods can be necessary to car |  | AfterMarket OZ | MAX 950 KG | GRIGIO CORSA | All-Terrain | 8027529076844 | OZ | 16,72 |  |  | Serie XL - ext.diam.79 mm | 615x615x274 | 1 | 077-147 | e1*2007/46*0539*.. | bar: Area 1
VOLKSWAGEN | BEETLE | BEETLE II | 16 | 12/2011 |  | 5x112 | 57,06 | 515 | 2047 | 48 | M14x1,50 | 17 | MONACO HLT | 8x20 | 20,00 | 8,00 | W01899203G1 | 1 | S | 20120711 | 20120810 | 5x112 |  | 45 | 81710535 | XL | S17D36 | B |  |  |  |  | DK | YES |  |  | N | No Certificate | 2 | Mods can be necessary to car |  | AfterMarket OZ | MAX 950 KG | GRIGIO CORSA | All-Terrain | 8027529076851 | OZ | 16,32 |  |  | Serie XL - ext.diam.79 mm | 615x615x274 | 1 | 077-147 | e1*2007/46*0539*.. | bar: Area 1
VOLKSWAGEN | BEETLE | BEETLE II | 16 | 12/2011 |  | 5x112 | 57,06 | 515 | 2047 | 48 | M14x1,50 | 17 | ULTRALEGGERA HLT | 8x20 | 20,00 | 8,00 | W01739200A53 | 3 | S | 20120120 | 20120219 | 5x112 |  | 45 | 81710249 | L | S17D36 | B |  | TÜV |  |  | DK | YES |  |  | S | Strongness Certificate (PB) | 1 | No car modifications required |  | AfterMarket OZ | MAX 645 KG | MATT BLACK | I-Tech | 8027529003376 | OZ | 12,28 |  |  | Serie L - ext.diam.75 mm | 620x620x350 | 1 | 077-147 | e1*2007/46*0539*.. | bar: Area 1
VOLKSWAGEN | BEETLE | BEETLE II | 16 | 12/2011 |  | 5x112 | 57,06 | 515 | 2047 | 48 | M14x1,50 | 17 | ULTRALEGGERA HLT | 8x20 | 20,00 | 8,00 | W01739200N6 | 3 | S | 20120120 | 20120219 | 5x112 |  | 45 | 81710249 | L | S17D36 | B |  | TÜV |  |  | DK | YES |  |  | N | No Certificate | 1 | No car modifications required |  | AfterMarket OZ | MAX 645 KG | MATT RACE SILVER | I-Tech | 8027529067576 | OZ | 12,28 |  |  | Serie L - ext.diam.75 mm | 615x615x274 | 1 | 077-147 | e1*2007/46*0539*.. | bar: Area 1
VOLKSWAGEN | BEETLE | BEETLE II | 16 | 12/2011 |  | 5x112 | 57,06 | 515 | 2047 | 48 | M14x1,50 | 17 | ULTRALEGGERA HLT | 8x20 | 20,00 | 8,00 | W01739200P3 | 3 | S | 20121203 | 20130102 | 5x112 |  | 45 | 81710249 | L | S17D36 | B |  | TÜV |  |  | DK | YES |  |  | N | No Certificate | 1 | No car modifications required |  | AfterMarket OZ | MAX 645 KG | ACID GREEN | I-Tech | 8027529083828 | OZ | 12,28 |  |  | Serie L - ext.diam.75 mm | 615x615x274 | 1 | 077-147 | e1*2007/46*0539*.. | bar: Area 1
VOLKSWAGEN | BEETLE | BEETLE II | 16 | 12/2011 |  | 5x112 | 57,06 | 515 | 2047 | 48 | M14x1,50 | 17 | ULTRALEGGERA HLT | 8x20 | 20,00 | 8,00 | W0173920022 | 3 | S | 20120120 | 20120219 | 5x112 |  | 45 | 81710249 | L | S17D36 | B |  | TÜV |  |  | DK | YES |  |  | N | No Certificate | 1 | No car modifications required |  | AfterMarket OZ | MAX 645 KG | MATT GRAPHIT SILVER | I-Tech | 8027529067569 | OZ | 12,28 |  |  | Serie L - ext.diam.75 mm | 615x615x274 | 1 | 077-147 | e1*2007/46*0539*.. | bar: Area 1
VOLKSWAGEN | BEETLE | BEETLE II | 16 | 12/2011 |  | 5x112 | 57,06 | 515 | 2047 | 48 | M14x1,50 | 17 | ULTRALEGGERA HLT | 8x20 | 20,00 | 8,00 | W0173920030 | 3 | S | 20120120 | 20120219 | 5x112 |  | 45 | 81710249 | L | S17D36 | B |  | TÜV |  |  | DK | YES |  |  | N | No Certificate | 1 | No car modifications required |  | AfterMarket OZ | MAX 645 KG | WHITE | I-Tech | 8027529067521 | OZ | 12,28 |  |  | Serie L - ext.diam.75 mm | 615x615x274 | 1 | 077-147 | e1*2007/46*0539*.. | bar: Area 1
VOLKSWAGEN | BEETLE | BEETLE II | 16 | 12/2011 |  | 5x112 | 57,06 | 515 | 2047 | 48 | M14x1,50 | 17 | ULTRALEGGERA HLT | 8x20 | 20,00 | 8,00 | W0173920071 | 3 | S | 20120120 | 20120219 | 5x112 |  | 45 | 81710249 | L | S17D36 | B |  | TÜV |  |  | DK | YES |  |  | N | No Certificate | 1 | No car modifications required |  | AfterMarket OZ | MAX 645 KG | ORANGE | I-Tech | 8027529067538 | OZ | 12,28 |  |  | Serie L - ext.diam.75 mm | 615x615x274 | 1 | 077-147 | e1*2007/46*0539*.. | bar: Area 1
VOLKSWAGEN | BEETLE | BEETLE II | 16 | 12/2011 |  | 5x112 | 57,06 | 515 | 2047 | 48 | M14x1,50 | 17 | ULTRALEGGERA HLT | 8x20 | 20,00 | 8,00 | W0173920076 | 3 | S | 20120120 | 20120219 | 5x112 |  | 45 | 81710249 | L | S17D36 | B |  | TÜV |  |  | DK | YES |  |  | N | No Certificate | 1 | No car modifications required |  | AfterMarket OZ | MAX 645 KG | RACE GOLD | I-Tech | 8027529067552 | OZ | 12,28 |  |  | Serie L - ext.diam.75 mm | 615x615x274 | 1 | 077-147 | e1*2007/46*0539*.. | bar: Area 1
VOLKSWAGEN | BEETLE | BEETLE II | 16 | 12/2011 |  | 5x112 | 57,06 | 515 | 2047 | 48 | M14x1,50 | 17 | ULTRALEGGERA HLT | 8x20 | 20,00 | 8,00 | W0173920084 | 3 | S | 20120120 | 20120219 | 5x112 |  | 45 | 81710249 | L | S17D36 | B |  | TÜV |  |  | DK | YES |  |  | N | No Certificate | 1 | No car modifications required |  | AfterMarket OZ | MAX 645 KG | RED | I-Tech | 8027529067545 | OZ | 12,28 |  |  | Serie L - ext.diam.75 mm | 615x615x274 | 1 | 077-147 | e1*2007/46*0539*.. | bar: Area 1
VOLKSWAGEN | BEETLE | BEETLE II | 16 | 12/2011 |  | 5x112 | 57,06 | 515 | 2047 | 48 | M14x1,50 | 17 | MONACO HLT | 8½x20 | 20,00 | 8,50 | W01900202G1 | 1 | S | 20120711 | 20120810 | 5x112 |  | 45 | 81710535 | XL | S17D36 | B |  |  |  |  | DK | YES |  |  | N | No Certificate | 2 | Mods can be necessary to car |  | AfterMarket OZ | MAX 950 KG | GRIGIO CORSA | All-Terrain | 8027529076912 | OZ | 17,31 |  |  | Serie XL - ext.diam.79 mm | 615x615x312 | 1 | 077-147 | e1*2007/46*0539*.. | bar: Area 1
VOLKSWAGEN | BEETLE | BEETLE II | 16 | 12/2011 |  | 5x112 | 57,06 | 515 | 2047 | 48 | M14x1,50 | 17 | SUPERTURISMO DAKAR | 8½x20 | 20,00 | 8,50 | W0187520119 | 1 | S | 20120120 | 20120219 | 5x112 |  | 45 | 81710261 | XL | S17D36 | B |  | TÜV |  |  | DK | YES |  |  | S | Strongness Certificate (PB) | 1 | No car modifications required |  | AfterMarket OZ | MAX 815 KG | MATT RACE SILVER + BLACK LETTERING | All-Terrain | 8027529053326 | OZ | 15,50 |  |  | Serie XL - ext.diam.79 mm | 615x615x312 | 1 | 077-147 | e1*2007/46*0539*.. | bar: Area 1
VOLKSWAGEN | BEETLE | BEETLE II | 16 | 12/2011 |  | 5x112 | 57,06 | 515 | 2047 | 48 | M14x1,50 | 17 | SUPERTURISMO DAKAR | 8½x20 | 20,00 | 8,50 | W0187520146 | 1 | S | 20120120 | 20120219 | 5x112 |  | 45 | 81710261 | XL | S17D36 | B |  | TÜV |  |  | DK | YES |  |  | S | Strongness Certificate (PB) | 1 | No car modifications required |  | AfterMarket OZ | MAX 815 KG | MATT GRAPHITE + SILVER LETTERING | All-Terrain | 8027529053333 | OZ | 15,50 |  |  | Serie XL - ext.diam.79 mm | 615x615x312 | 1 | 077-147 | e1*2007/46*0539*.. | bar: Area 1
VOLKSWAGEN | BEETLE | BEETLE II | 16 | 12/2011 |  | 5x112 | 57,06 | 515 | 2047 | 48 | M14x1,50 | 17 | ULTRALEGGERA HLT | 8½x20 | 20,00 | 8,50 | W01715200A61 | 1 | S | 20120120 | 20120219 | 5x112 |  | 35 | 81710261 | XL | S17D36 | B |  | TÜV |  |  | DK | YES |  |  | S | Strongness Certificate (PB) | 2 | Mods can be necessary to car |  | AfterMarket OZ | MAX 700 KG | CHRYSTAL TITANIUM | I-Tech | 8027529002287 | OZ | 12,57 |  |  | Serie XL - ext.diam.79 mm | 620x620x350 | 1 | 077-147 | e1*2007/46*0539*.. | Area 2: OUT
VOLKSWAGEN | BEETLE | BEETLE II | 16 | 12/2011 |  | 5x112 | 57,06 | 515 | 2047 | 48 | M14x1,50 | 17 | ULTRALEGGERA HLT | 8½x20 | 20,00 | 8,50 | W01715200N6 | 3 | S | 20120120 | 20120219 | 5x112 |  | 35 | 81710261 | XL | S17D36 | B |  | TÜV |  |  | DK | YES |  |  | N | No Certificate | 2 | Mods can be necessary to car |  | AfterMarket OZ | MAX 700 KG | MATT RACE SILVER | I-Tech | 8027529068504 | OZ | 12,57 |  |  | Serie XL - ext.diam.79 mm | 615x615x312 | 1 | 077-147 | e1*2007/46*0539*.. | bar: Area 1
VOLKSWAGEN | BEETLE | BEETLE II | 16 | 12/2011 |  | 5x112 | 57,06 | 515 | 2047 | 48 | M14x1,50 | 17 | ULTRALEGGERA HLT | 8½x20 | 20,00 | 8,50 | W01715200P3 | 3 | S | 20121203 | 20130102 | 5x112 |  | 35 | 81710261 | XL | S17D36 | B |  | TÜV |  |  | DK | YES |  |  | N | No Certificate | 2 | Mods can be necessary to car |  | AfterMarket OZ | MAX 700 KG | ACID GREEN | I-Tech | 8027529083996 | OZ | 12,57 |  |  | Serie XL - ext.diam.79 mm | 615x615x312 | 1 | 077-147 | e1*2007/46*0539*.. | bar: Area 1
VOLKSWAGEN | BEETLE | BEETLE II | 16 | 12/2011 |  | 5x112 | 57,06 | 515 | 2047 | 48 | M14x1,50 | 17 | ULTRALEGGERA HLT | 8½x20 | 20,00 | 8,50 | W0171520022 | 3 | S | 20120120 | 20120219 | 5x112 |  | 35 | 81710261 | XL | S17D36 | B |  | TÜV |  |  | DK | YES |  |  | N | No Certificate | 2 | Mods can be necessary to car |  | AfterMarket OZ | MAX 700 KG | MATT GRAPHIT SILVER | I-Tech | 8027529068498 | OZ | 12,57 |  |  | Serie XL - ext.diam.79 mm | 615x615x312 | 1 | 077-147 | e1*2007/46*0539*.. | bar: Area 1
VOLKSWAGEN | BEETLE | BEETLE II | 16 | 12/2011 |  | 5x112 | 57,06 | 515 | 2047 | 48 | M14x1,50 | 17 | ULTRALEGGERA HLT | 8½x20 | 20,00 | 8,50 | W0171520030 | 3 | S | 20120120 | 20120219 | 5x112 |  | 35 | 81710261 | XL | S17D36 | B |  | TÜV |  |  | DK | YES |  |  | N | No Certificate | 2 | Mods can be necessary to car |  | AfterMarket OZ | MAX 700 KG | WHITE | I-Tech | 8027529068450 | OZ | 12,57 |  |  | Serie XL - ext.diam.79 mm | 615x615x312 | 1 | 077-147 | e1*2007/46*0539*.. | bar: Area 1
VOLKSWAGEN | BEETLE | BEETLE II | 16 | 12/2011 |  | 5x112 | 57,06 | 515 | 2047 | 48 | M14x1,50 | 17 | ULTRALEGGERA HLT | 8½x20 | 20,00 | 8,50 | W0171520053 | 3 | S | 20120120 | 20120219 | 5x112 |  | 35 | 81710261 | XL | S17D36 | B |  | TÜV |  |  | DK | YES |  |  | N | No Certificate | 2 | Mods can be necessary to car |  | AfterMarket OZ | MAX 700 KG | MATT BLACK | I-Tech | 8027529068443 | OZ | 12,57 |  |  | Serie XL - ext.diam.79 mm | 615x615x312 | 1 | 077-147 | e1*2007/46*0539*.. | bar: Area 1
VOLKSWAGEN | BEETLE | BEETLE II | 16 | 12/2011 |  | 5x112 | 57,06 | 515 | 2047 | 48 | M14x1,50 | 17 | ULTRALEGGERA HLT | 8½x20 | 20,00 | 8,50 | W0171520071 | 3 | S | 20120120 | 20120219 | 5x112 |  | 35 | 81710261 | XL | S17D36 | B |  | TÜV |  |  | DK | YES |  |  | N | No Certificate | 2 | Mods can be necessary to car |  | AfterMarket OZ | MAX 700 KG | ORANGE | I-Tech | 8027529068474 | OZ | 12,57 |  |  | Serie XL - ext.diam.79 mm | 615x615x312 | 1 | 077-147 | e1*2007/46*0539*.. | bar: Area 1
VOLKSWAGEN | BEETLE | BEETLE II | 16 | 12/2011 |  | 5x112 | 57,06 | 515 | 2047 | 48 | M14x1,50 | 17 | ULTRALEGGERA HLT | 8½x20 | 20,00 | 8,50 | W0171520076 | 3 | S | 20120120 | 20120219 | 5x112 |  | 35 | 81710261 | XL | S17D36 | B |  | TÜV |  |  | DK | YES |  |  | N | No Certificate | 2 | Mods can be necessary to car |  | AfterMarket OZ | MAX 700 KG | RACE GOLD | I-Tech | 8027529068481 | OZ | 12,57 |  |  | Serie XL - ext.diam.79 mm | 615x615x312 | 1 | 077-147 | e1*2007/46*0539*.. | bar: Area 1
VOLKSWAGEN | BEETLE | BEETLE II | 16 | 12/2011 |  | 5x112 | 57,06 | 515 | 2047 | 48 | M14x1,50 | 17 | ULTRALEGGERA HLT | 8½x20 | 20,00 | 8,50 | W0171520084 | 3 | S | 20120120 | 20120219 | 5x112 |  | 35 | 81710261 | XL | S17D36 | B |  | TÜV |  |  | DK | YES |  |  | N | No Certificate | 2 | Mods can be necessary to car |  | AfterMarket OZ | MAX 700 KG | RED | I-Tech | 8027529068467 | OZ | 12,57 |  |  | Serie XL - ext.diam.79 mm | 615x615x312 | 1 | 077-147 | e1*2007/46*0539*.. | bar: Area 1
VOLKSWAGEN | BEETLE | BEETLE II | 16 | 12/2011 |  | 5x112 | 57,06 | 515 | 2047 | 48 | M14x1,50 | 17 | ULTRALEGGERA HLT | 8½x20 | 20,00 | 8,50 | W01715206N6 | 3 | S | 20120120 | 20120219 | 5x112 |  | 45 | 81710261 | XL | S17D36 | B |  | TÜV |  |  | DK | YES |  |  | N | No Certificate | 1 | No car modifications required |  | AfterMarket OZ | MAX 650 KG | MATT RACE SILVER | I-Tech | 8027529068863 | OZ | 12,81 |  |  | Serie XL - ext.diam.79 mm | 615x615x312 | 1 | 077-147 | e1*2007/46*0539*.. | bar: Area 1
VOLKSWAGEN | BEETLE | BEETLE II | 16 | 12/2011 |  | 5x112 | 57,06 | 515 | 2047 | 48 | M14x1,50 | 17 | ULTRALEGGERA HLT | 8½x20 | 20,00 | 8,50 | W01715206P3 | 3 | S | 20121203 | 20130102 | 5x112 |  | 45 | 81710261 | XL | S17D36 | B |  | TÜV |  |  | DK | YES |  |  | N | No Certificate | 1 | No car modifications required |  | AfterMarket OZ | MAX 650 KG | ACID GREEN | I-Tech | 8027529084054 | OZ | 12,81 |  |  | Serie XL - ext.diam.79 mm | 615x615x312 | 1 | 077-147 | e1*2007/46*0539*.. | bar: Area 1
VOLKSWAGEN | BEETLE | BEETLE II | 16 | 12/2011 |  | 5x112 | 57,06 | 515 | 2047 | 48 | M14x1,50 | 17 | ULTRALEGGERA HLT | 8½x20 | 20,00 | 8,50 | W0171520622 | 3 | S | 20120120 | 20120219 | 5x112 |  | 45 | 81710261 | XL | S17D36 | B |  | TÜV |  |  | DK | YES |  |  | N | No Certificate | 1 | No car modifications required |  | AfterMarket OZ | MAX 650 KG | MATT GRAPHIT SILVER | I-Tech | 8027529068856 | OZ | 12,81 |  |  | Serie XL - ext.diam.79 mm | 615x615x312 | 1 | 077-147 | e1*2007/46*0539*.. | bar: Area 1
VOLKSWAGEN | BEETLE | BEETLE II | 16 | 12/2011 |  | 5x112 | 57,06 | 515 | 2047 | 48 | M14x1,50 | 17 | ULTRALEGGERA HLT | 8½x20 | 20,00 | 8,50 | W0171520630 | 3 | S | 20120120 | 20120219 | 5x112 |  | 45 | 81710261 | XL | S17D36 | B |  | TÜV |  |  | DK | YES |  |  | N | No Certificate | 1 | No car modifications required |  | AfterMarket OZ | MAX 650 KG | WHITE | I-Tech | 8027529068818 | OZ | 12,81 |  |  | Serie XL - ext.diam.79 mm | 615x615x312 | 1 | 077-147 | e1*2007/46*0539*.. | bar: Area 1
VOLKSWAGEN | BEETLE | BEETLE II | 16 | 12/2011 |  | 5x112 | 57,06 | 515 | 2047 | 48 | M14x1,50 | 17 | ULTRALEGGERA HLT | 8½x20 | 20,00 | 8,50 | W0171520653 | 3 | S | 20120120 | 20120219 | 5x112 |  | 45 | 81710261 | XL | S17D36 | B |  | TÜV |  |  | DK | YES |  |  | N | No Certificate | 1 | No car modifications required |  | AfterMarket OZ | MAX 650 KG | MATT BLACK | I-Tech | 8027529068801 | OZ | 12,81 |  |  | Serie XL - ext.diam.79 mm | 615x615x312 | 1 | 077-147 | e1*2007/46*0539*.. | bar: Area 1
VOLKSWAGEN | BEETLE | BEETLE II | 16 | 12/2011 |  | 5x112 | 57,06 | 515 | 2047 | 48 | M14x1,50 | 17 | ULTRALEGGERA HLT | 8½x20 | 20,00 | 8,50 | W0171520671 | 3 | S | 20120120 | 20120219 | 5x112 |  | 45 | 81710261 | XL | S17D36 | B |  | TÜV |  |  | DK | YES |  |  | N | No Certificate | 1 | No car modifications required |  | AfterMarket OZ | MAX 650 KG | ORANGE | I-Tech | 8027529068832 | OZ | 12,81 |  |  | Serie XL - ext.diam.79 mm | 615x615x312 | 1 | 077-147 | e1*2007/46*0539*.. | bar: Area 1
VOLKSWAGEN | BEETLE | BEETLE II | 16 | 12/2011 |  | 5x112 | 57,06 | 515 | 2047 | 48 | M14x1,50 | 17 | ULTRALEGGERA HLT | 8½x20 | 20,00 | 8,50 | W0171520676 | 3 | S | 20120120 | 20120219 | 5x112 |  | 45 | 81710261 | XL | S17D36 | B |  | TÜV |  |  | DK | YES |  |  | N | No Certificate | 1 | No car modifications required |  | AfterMarket OZ | MAX 650 KG | RACE GOLD | I-Tech | 8027529068849 | OZ | 12,81 |  |  | Serie XL - ext.diam.79 mm | 615x615x312 | 1 | 077-147 | e1*2007/46*0539*.. | bar: Area 1
VOLKSWAGEN | BEETLE | BEETLE II | 16 | 12/2011 |  | 5x112 | 57,06 | 515 | 2047 | 48 | M14x1,50 | 17 | ULTRALEGGERA HLT | 8½x20 | 20,00 | 8,50 | W0171520684 | 3 | S | 20120120 | 20120219 | 5x112 |  | 45 | 81710261 | XL | S17D36 | B |  | TÜV |  |  | DK | YES |  |  | N | No Certificate | 1 | No car modifications required |  | AfterMarket OZ | MAX 650 KG | RED | I-Tech | 8027529068825 | OZ | 12,81 |  |  | Serie XL - ext.diam.79 mm | 615x615x312 | 1 | 077-147 | e1*2007/46*0539*.. | bar: Area 1
VOLKSWAGEN | BORA | BORA | 1J | 02/1999 | 03/2006 | 5x100 | 57,06 | 555 | 1945 | 43 | M14x1,50 | 17 | SUPERTURISMO GT | 6½x15 | 15,00 | 6,50 | W0168230082 | 1 | S | 20050224 | 20050326 | 5x100 |  | 35 | 81710018 | S | B11 | B | LB64 |  | KBA |  | DK | YES |  |  | K | KBA (ABE+VB) | 1 | No car modifications required | 195/65 R15----205/60 R15--- | AfterMarket OZ | MAX 620 KG | RACE SILVER + BLACK LETTERING | Racing | 8027529001051 | OZ | 9,64 |  |  | Serie S - ext.diam.68 mm | 430x430x235 | 1 | 050-110 | e1*2001/116*0071*.., e1*96/79*0071*.., e1*98/14*0071*.. | bar: Area 1
VOLKSWAGEN | BORA | BORA | 1J | 02/1999 | 03/2006 | 5x100 | 57,06 | 555 | 1945 | 43 | M14x1,50 | 17 | SUPERTURISMO GT | 6½x15 | 15,00 | 6,50 | W01905300P5 | 1 | S | 20121109 | 20121209 | 5x100 |  | 35 | 81710018 | S | B11 | B | LB64 |  | KBA |  | DK | YES |  |  | K | KBA (ABE+VB) | 1 | No car modifications required | 195/65 R15----205/60 R15--- | AfterMarket OZ | MAX 620 KG | GRIGIO CORSA+BLACK LETTERING | Racing | 8027529083149 | OZ | 9,13 |  |  | Serie S - ext.diam.68 mm | 430x430x235 | 1 | 050-110 | e1*2001/116*0071*.., e1*96/79*0071*.., e1*98/14*0071*.. | bar: Area 1
VOLKSWAGEN | BORA | BORA | 1J | 02/1999 | 03/2006 | 5x100 | 57,06 | 555 | 1945 | 43 | M14x1,50 | 17 | LOUNGE 10 | 7x16 | 16,00 | 7,00 | W8502920054 | 1 |  |  |  | 5x100 |  | 35 | 81710432 | S | VST20D28 | B |  |  | KBA |  | DK | YES |  |  | K | KBA (ABE+VB) | 1 | No car modifications required | 205/50 R16---TVW021-205/55 R16---TVW021-225/45 R16---TVW021-225/50 R16-R--TVW021 | AfterMarket OZ | MAX 610 KG | MATT BLACK + DIAMOND-CUT | X-Line | 8027529047516 | OZ | 10,96 |  |  | Serie S - ext.diam.68 mm | 511x511x249 | 1 | 050-110 | e1*2001/116*0071*.., e1*96/79*0071*.., e1*98/14*0071*.. | bar: Area 1
VOLKSWAGEN | BORA | BORA | 1J | 02/1999 | 03/2006 | 5x100 | 57,06 | 555 | 1945 | 43 | M14x1,50 | 17 | LOUNGE 10 | 7x16 | 16,00 | 7,00 | W8502920075 | 1 |  |  |  | 5x100 |  | 35 | 81710432 | S | VST20D28 | B |  |  | KBA |  | DK | YES |  |  | K | KBA (ABE+VB) | 1 | No car modifications required | 205/50 R16---TVW021-205/55 R16---TVW021-225/45 R16---TVW021-225/50 R16-R--TVW021 | AfterMarket OZ | MAX 610 KG | METAL SILVER + DIAMOND CUT | X-Line | 8027529047523 | OZ | 10,96 |  |  | Serie S - ext.diam.68 mm | 511x511x249 | 1 | 050-110 | e1*2001/116*0071*.., e1*96/79*0071*.., e1*98/14*0071*.. | bar: Area 1
VOLKSWAGEN | BORA | BORA | 1J | 02/1999 | 03/2006 | 5x100 | 57,06 | 555 | 1945 | 43 | M14x1,50 | 17 | SUPERTURISMO GT | 7x16 | 16,00 | 7,00 | W0167035082 | 1 | S | 20031105 | 20031205 | 5x100 |  | 35 | 81710018 | S | B11 | B | LB64 |  | KBA | VIA | DK | YES |  |  | K | KBA (ABE+VB) | 1 | No car modifications required | 205/50 R16---TVW021-205/55 R16---TVW021-225/45 R16---TVW021-225/50 R16-R--TVW021 | AfterMarket OZ | MAX 580 KG | RACE SILVER + BLACK LETTERING | Racing | 8027529000511 | OZ | 11,41 |  |  | Serie S - ext.diam.68 mm | 480x480x255 | 1 | 050-110 | e1*2001/116*0071*.., e1*96/79*0071*.., e1*98/14*0071*.. | bar: Area 1
VOLKSWAGEN | BORA | BORA | 1J | 02/1999 | 03/2006 | 5x100 | 57,06 | 555 | 1945 | 43 | M14x1,50 | 17 | SUPERTURISMO GT | 7x16 | 16,00 | 7,00 | W01895350P5 | 1 |  |  |  | 5x100 |  | 35 | 81710018 | S | B11 | B | LB64 |  | KBA |  | DK | YES |  |  | K | KBA (ABE+VB) | 1 | No car modifications required | 205/50 R16---TVW021-205/55 R16---TVW021-225/45 R16---TVW021-225/50 R16-R--TVW021 | AfterMarket OZ | MAX 580 KG | GRIGIO CORSA+BLACK LETTERING | Racing | 8027529080360 | OZ | 10,29 |  |  | Serie S - ext.diam.68 mm | 480x480x248 | 1 | 050-110 | e1*2001/116*0071*.., e1*96/79*0071*.., e1*98/14*0071*.. | bar: Area 1
VOLKSWAGEN | BORA | BORA | 1J | 02/1999 | 03/2006 | 5x100 | 57,06 | 555 | 1945 | 43 | M14x1,50 | 17 | ULTRALEGGERA | 7x16 | 16,00 | 7,00 | W0173030053 | 1 | S | 20061207 | 20070106 | 5x100 |  | 35 | 81710018 | S | B11 | B | LB64 | TÜV |  |  | DK | YES |  |  | T | Teilegutachten (PB+VB) | 1 | No car modifications required | 205/50 R16---TVW021-205/55 R16---TVW021-225/45 R16---TVW021-225/50 R16-R--TVW021 | AfterMarket OZ | MAX 580 KG | MATT BLACK | Racing | 8027529003000 | OZ | 7,89 |  |  | Serie S - ext.diam.68 mm | 480x480x255 | 1 | 050-110 | e1*2001/116*0071*.., e1*96/79*0071*.., e1*98/14*0071*.. | bar: Area 1
VOLKSWAGEN | BORA | BORA | 1J | 02/1999 | 03/2006 | 5x100 | 57,06 | 555 | 1945 | 43 | M14x1,50 | 17 | ULTRALEGGERA | 7x16 | 16,00 | 7,00 | W0173030061 | 1 | S | 20051019 | 20051118 | 5x100 |  | 35 | 81710018 | S | B11 | B | LB64 | TÜV |  |  | DK | YES |  |  | T | Teilegutachten (PB+VB) | 1 | No car modifications required | 205/50 R16---TVW021-205/55 R16---TVW021-225/45 R16---TVW021-225/50 R16-R--TVW021 | AfterMarket OZ | MAX 580 KG | CHRYSTAL TITANIUM | Racing | 8027529003017 | OZ | 7,89 |  |  | Serie S - ext.diam.68 mm | 480x480x255 | 1 | 050-110 | e1*2001/116*0071*.., e1*96/79*0071*.., e1*98/14*0071*.. | bar: Area 1
VOLKSWAGEN | BORA | BORA | 1J | 02/1999 | 03/2006 | 5x100 | 57,06 | 555 | 1945 | 43 | M14x1,50 | 17 | X5B | 7x16 | 16,00 | 7,00 | W85066600N5 | 1 | S | 20121005 | 20121104 | 5x100 |  | 35 | 81710432 | S | VST20D28 | B |  |  |  |  | DK | YES |  |  | K | KBA (ABE+VB) | 1 | No car modifications required | 205/50 R16---TVW021-205/55 R16---TVW021-225/45 R16---TVW021-225/50 R16-R--TVW021 | AfterMarket OZ | MAX 610 KG | MATT GRAPHITE DIAMOND CUT | X-Line | 8027529079685 | OZ | 9,91 |  |  | Serie S - ext.diam.68 mm | 511x511x249 | 1 | 050-110 | e1*2001/116*0071*.., e1*96/79*0071*.., e1*98/14*0071*.. | bar: Area 1
VOLKSWAGEN | BORA | BORA | 1J | 02/1999 | 03/2006 | 5x100 | 57,06 | 555 | 1945 | 43 | M14x1,50 | 17 | ADRENALINA | 7½x16 | 16,00 | 7,50 | W8501220054 | 1 | S | 20080904 | 20081004 | 5x100 |  | 35 | 81710018 | S | B11 | B | LB64 |  | KBA |  | DK | YES |  |  | K | KBA (ABE+VB) | 1 | No car modifications required | 205/50 R16---TVW021-205/55 R16---TVW021-225/45 R16---TVW021-225/50 R16-R--TVW021 | AfterMarket OZ | MAX 610 KG | MATT BLACK + DIAMOND-CUT | X-Line | 8027529034530 | OZ | 10,50 |  |  | Serie S - ext.diam.68 mm | 511x511x261 | 1 | 050-110 | e1*2001/116*0071*.., e1*96/79*0071*.., e1*98/14*0071*.. | bar: Area 1
VOLKSWAGEN | BORA | BORA | 1J | 02/1999 | 03/2006 | 5x100 | 57,06 | 555 | 1945 | 43 | M14x1,50 | 17 | DAVID | 7½x16 | 16,00 | 7,50 | W01868200N5 | 1 |  |  |  | 5x100 |  | 35 | 81710432 | S | VST20D28 | B |  |  | KBA |  | DK | YES |  |  | K | KBA (ABE+VB) | 1 | No car modifications required | 205/50 R16---TVW021-205/55 R16---TVW021-225/45 R16---TVW021-225/50 R16-R--TVW021 | AfterMarket OZ | MAX 580 KG | MATT GRAPHITE DIAMOND CUT | Via Veneto | 8027529054774 | OZ | 8,11 |  |  | Serie S - ext.diam.68 mm | 480x480x261 | 1 | 050-110 | e1*2001/116*0071*.., e1*96/79*0071*.., e1*98/14*0071*.. | bar: Area 1
VOLKSWAGEN | BORA | BORA | 1J | 02/1999 | 03/2006 | 5x100 | 57,06 | 555 | 1945 | 43 | M14x1,50 | 17 | EGO | 7½x16 | 16,00 | 7,50 | W8505020054 | 1 | S | 20110726 | 20110825 | 5x100 |  | 35 | 81710432 | S | VST20D28 | B |  |  | KBA |  | DK | YES |  |  | K | KBA (ABE+VB) | 1 | No car modifications required | 205/50 R16---TVW021-205/55 R16---TVW021-225/45 R16---TVW021-225/50 R16-R--TVW021 | AfterMarket OZ | MAX 610 KG | MATT BLACK + DIAMOND-CUT | X-Line | 8027529065718 | OZ | 10,21 |  |  | Serie S - ext.diam.68 mm | 511x511x261 | 1 | 050-110 | e1*2001/116*0071*.., e1*96/79*0071*.., e1*98/14*0071*.. | bar: Area 1
VOLKSWAGEN | BORA | BORA | 1J | 02/1999 | 03/2006 | 5x100 | 57,06 | 555 | 1945 | 43 | M14x1,50 | 17 | ENERGY | 7½x16 | 16,00 | 7,50 | W8503320054 | 1 |  |  |  | 5x100 |  | 35 | 81710018 | S | B11 | B | LB64 |  | KBA |  | DK | YES |  |  | K | KBA (ABE+VB) | 1 | No car modifications required | 205/50 R16---TVW021-205/55 R16---TVW021-225/45 R16---TVW021-225/50 R16-R--TVW021 | AfterMarket OZ | MAX 610 KG | MATT BLACK + DIAMOND-CUT | X-Line | 8027529045772 | OZ | 10,40 |  |  | Serie S - ext.diam.68 mm | 511x511x261 | 1 | 050-110 | e1*2001/116*0071*.., e1*96/79*0071*.., e1*98/14*0071*.. | bar: Area 1
VOLKSWAGEN | BORA | BORA | 1J | 02/1999 | 03/2006 | 5x100 | 57,06 | 555 | 1945 | 43 | M14x1,50 | 17 | ENVY | 7½x16 | 16,00 | 7,50 | W8504120068 | 1 |  |  |  | 5x100 |  | 35 | 81710432 | S | VST20D28 | B |  |  | KBA |  | DK | YES |  |  | K | KBA (ABE+VB) | 1 | No car modifications required | 205/50 R16---TVW021-205/55 R16---TVW021-225/45 R16---TVW021-225/50 R16-R--TVW021 | AfterMarket OZ | MAX 610 KG | MATT SILVER TECH DIAMOND CUT | X-Line | 8027529050981 | OZ | 10,21 |  |  | Serie S - ext.diam.68 mm | 511x511x261 | 1 | 050-110 | e1*2001/116*0071*.., e1*96/79*0071*.., e1*98/14*0071*.. | bar: Area 1
VOLKSWAGEN | BORA | BORA | 1J | 02/1999 | 03/2006 | 5x100 | 57,06 | 555 | 1945 | 43 | M14x1,50 | 17 | ITALIA 150 | 7x17 | 17,00 | 7,00 | W01897200R4 | 1 | S | 20120403 | 20120503 | 5x100 |  | 35 | 81710432 | S | VST20D28 | B |  |  |  |  | DK | YES |  |  | N | No Certificate | 1 | No car modifications required | 205/45 R17---TVW050-205/50 R17---TVW022-215/45 R17---TVW022-225/45 R17---TVW022 | AfterMarket OZ | MAX 650 KG | MATT RACE SILVER DIAMOND CUT | Racing | 8027529074512 | OZ | 10,76 |  |  | Serie S - ext.diam.68 mm | 540x540x248 | 1 | 050-110 | e1*2001/116*0071*.., e1*96/79*0071*.., e1*98/14*0071*.. | bar: Area 1
VOLKSWAGEN | BORA | BORA | 1J | 02/1999 | 03/2006 | 5x100 | 57,06 | 555 | 1945 | 43 | M14x1,50 | 17 | ITALIA 150 | 7x17 | 17,00 | 7,00 | W0189720049 | 1 | S | 20120403 | 20120503 | 5x100 |  | 35 | 81710432 | S | VST20D28 | B |  |  |  |  | DK | YES |  |  | N | No Certificate | 1 | No car modifications required | 205/45 R17---TVW050-205/50 R17---TVW022-215/45 R17---TVW022-225/45 R17---TVW022 | AfterMarket OZ | MAX 650 KG | MATT DARK GRAPHITE DIAMOND CUT | Racing | 8027529074505 | OZ | 10,76 |  |  | Serie S - ext.diam.68 mm | 540x540x248 | 1 | 050-110 | e1*2001/116*0071*.., e1*96/79*0071*.., e1*98/14*0071*.. | bar: Area 1
VOLKSWAGEN | BORA | BORA | 1J | 02/1999 | 03/2006 | 5x100 | 57,06 | 555 | 1945 | 43 | M14x1,50 | 17 | SUPERTURISMO GT | 7x17 | 17,00 | 7,00 | W01672200P5 | 1 | S | 20121012 | 20121111 | 5x100 |  | 38 | 81710018 | S | B11 | B | LB64 |  | KBA | VIA | DK | YES |  |  | K | KBA (ABE+VB) | 1 | No car modifications required | 205/45 R17---TVW050-205/50 R17---TVW022-215/45 R17---TVW022-225/45 R17---TVW022 | AfterMarket OZ | MAX 560 KG | GRIGIO CORSA+BLACK LETTERING | Racing | 8027529081558 | OZ | 10,86 |  |  | Serie S - ext.diam.68 mm | 540x540x260 | 1 | 050-110 | e1*2001/116*0071*.., e1*96/79*0071*.., e1*98/14*0071*.. | bar: Area 1
VOLKSWAGEN | BORA | BORA | 1J | 02/1999 | 03/2006 | 5x100 | 57,06 | 555 | 1945 | 43 | M14x1,50 | 17 | SUPERTURISMO GT | 7x17 | 17,00 | 7,00 | W0167220079 | 1 | S | 20080722 | 20080821 | 5x100 |  | 38 | 81710018 | S | B11 | B | LB64 |  | KBA | VIA | DK | YES |  |  | K | KBA (ABE+VB) | 1 | No car modifications required | 205/45 R17---TVW050-205/50 R17---TVW022-215/45 R17---TVW022-225/45 R17---TVW022 | AfterMarket OZ | MAX 560 KG | MATT BLACK + RED LETTERING | Racing | 8027529000603 | OZ | 10,86 |  |  | Serie S - ext.diam.68 mm | 540x540x260 | 1 | 050-110 | e1*2001/116*0071*.., e1*96/79*0071*.., e1*98/14*0071*.. | bar: Area 1
VOLKSWAGEN | BORA | BORA | 1J | 02/1999 | 03/2006 | 5x100 | 57,06 | 555 | 1945 | 43 | M14x1,50 | 17 | SUPERTURISMO GT | 7x17 | 17,00 | 7,00 | W0167220082 | 1 | S | 20040108 | 20040207 | 5x100 |  | 38 | 81710018 | S | B11 | B | LB64 |  | KBA | VIA | DK | YES |  |  | K | KBA (ABE+VB) | 1 | No car modifications required | 205/45 R17---TVW050-205/50 R17---TVW022-215/45 R17---TVW022-225/45 R17---TVW022 | AfterMarket OZ | MAX 560 KG | RACE SILVER + BLACK LETTERING | Racing | 8027529000610 | OZ | 10,86 |  |  | Serie S - ext.diam.68 mm | 540x540x260 | 1 | 050-110 | e1*2001/116*0071*.., e1*96/79*0071*.., e1*98/14*0071*.. | bar: Area 1
VOLKSWAGEN | BORA | BORA | 1J | 02/1999 | 03/2006 | 5x100 | 57,06 | 555 | 1945 | 43 | M14x1,50 | 17 | DAVID | 7½x17 | 17,00 | 7,50 | W01871200N5 | 1 |  |  |  | 5x100 |  | 35 | 81710432 | S | VST20D28 | B |  |  |  |  | DK | YES |  |  | K | KBA (ABE+VB) | 1 | No car modifications required | 205/45 R17---TVW095-205/50 R17---TVW058-205/50 R17 M+S----215/45 R17---TVW058-225/45 R17---TVW058-235/40 R17---TVW058 | AfterMarket OZ | MAX 650 KG | MATT GRAPHITE DIAMOND CUT | Via Veneto | 8027529053524 | OZ | 11,81 |  |  | Serie S - ext.diam.68 mm | 540x540x261 | 1 | 050-110 | e1*2001/116*0071*.., e1*96/79*0071*.., e1*98/14*0071*.. | bar: Area 1
VOLKSWAGEN | BORA | BORA | 1J | 02/1999 | 03/2006 | 5x100 | 57,06 | 555 | 1945 | 43 | M14x1,50 | 17 | EGO | 7½x17 | 17,00 | 7,50 | W8504920054 | 1 | S | 20110726 | 20110825 | 5x100 |  | 35 | 81710432 | S | VST20D28 | B |  |  | KBA |  | DK | YES |  |  | K | KBA (ABE+VB) | 1 | No car modifications required | 205/45 R17---TVW095-205/50 R17---TVW058-205/50 R17 M+S----215/45 R17---TVW058-225/45 R17---TVW058-235/40 R17---TVW058 | AfterMarket OZ | MAX 610 KG | MATT BLACK + DIAMOND-CUT | X-Line | 8027529065633 | OZ | 11,06 |  |  | Serie S - ext.diam.68 mm | 542x542x261 | 1 | 050-110 | e1*2001/116*0071*.., e1*96/79*0071*.., e1*98/14*0071*.. | bar: Area 1
VOLKSWAGEN | BORA | BORA | 1J | 02/1999 | 03/2006 | 5x100 | 57,06 | 555 | 1945 | 43 | M14x1,50 | 17 | ENVY | 7½x17 | 17,00 | 7,50 | W8504420068 | 1 |  |  |  | 5x100 |  | 35 | 81710432 | S | VST20D28 | B |  |  | KBA |  | DK | YES |  |  | K | KBA (ABE+VB) | 1 | No car modifications required | 205/45 R17---TVW095-205/50 R17---TVW058-205/50 R17 M+S----215/45 R17---TVW058-225/45 R17---TVW058-235/40 R17---TVW058 | AfterMarket OZ | MAX 610 KG | MATT SILVER TECH DIAMOND CUT | X-Line | 8027529051063 | OZ | 11,06 |  |  | Serie S - ext.diam.68 mm | 542x542x261 | 1 | 050-110 | e1*2001/116*0071*.., e1*96/79*0071*.., e1*98/14*0071*.. | bar: Area 1
VOLKSWAGEN | BORA | BORA | 1J | 02/1999 | 03/2006 | 5x100 | 57,06 | 555 | 1945 | 43 | M14x1,50 | 17 | LOUNGE 10 | 7½x17 | 17,00 | 7,50 | W8503020054 | 1 |  |  |  | 5x100 |  | 35 | 81710432 | S | VST20D28 | B |  |  | KBA |  | DK | YES |  |  | K | KBA (ABE+VB) | 1 | No car modifications required | 205/45 R17---TVW095-205/50 R17---TVW058-205/50 R17 M+S----215/45 R17---TVW058-225/45 R17---TVW058-235/40 R17---TVW058 | AfterMarket OZ | MAX 610 KG | MATT BLACK + DIAMOND-CUT | X-Line | 8027529047615 | OZ | 11,06 |  |  | Serie S - ext.diam.68 mm | 542x542x261 | 1 | 050-110 | e1*2001/116*0071*.., e1*96/79*0071*.., e1*98/14*0071*.. | bar: Area 1
VOLKSWAGEN | BORA | BORA | 1J | 02/1999 | 03/2006 | 5x100 | 57,06 | 555 | 1945 | 43 | M14x1,50 | 17 | LOUNGE 10 | 7½x17 | 17,00 | 7,50 | W8503020075 | 1 |  |  |  | 5x100 |  | 35 | 81710432 | S | VST20D28 | B |  |  | KBA |  | DK | YES |  |  | K | KBA (ABE+VB) | 1 | No car modifications required | 205/45 R17---TVW095-205/50 R17---TVW058-205/50 R17 M+S----215/45 R17---TVW058-225/45 R17---TVW058-235/40 R17---TVW058 | AfterMarket OZ | MAX 610 KG | METAL SILVER + DIAMOND CUT | X-Line | 8027529047622 | OZ | 11,06 |  |  | Serie S - ext.diam.68 mm | 542x542x261 | 1 | 050-110 | e1*2001/116*0071*.., e1*96/79*0071*.., e1*98/14*0071*.. | bar: Area 1
VOLKSWAGEN | BORA | BORA | 1J | 02/1999 | 03/2006 | 5x100 | 57,06 | 555 | 1945 | 43 | M14x1,50 | 17 | QUARANTA | 7½x17 | 17,00 | 7,50 | W01867200G2 | 1 |  |  |  | 5x100 |  | 35 | 81710018 | S | B11 | B |  |  | KBA |  | DK | YES |  |  | K | KBA (ABE+VB) | 1 | No car modifications required | 205/45 R17---TVW095-205/50 R17---TVW058-205/50 R17 M+S----215/45 R17---TVW058-225/45 R17---TVW058-235/40 R17---TVW058 | AfterMarket OZ | MAX 650 KG | GRIGIO CORSA DIAMANTATO | Via Veneto | 8027529054712 | OZ | 11,67 |  |  | Serie S - ext.diam.68 mm | 540x540x261 | 1 | 050-110 | e1*2001/116*0071*.., e1*96/79*0071*.., e1*98/14*0071*.. | bar: Area 1
VOLKSWAGEN | BORA | BORA | 1J | 02/1999 | 03/2006 | 5x100 | 57,06 | 555 | 1945 | 43 | M14x1,50 | 17 | ULTRALEGGERA | 7½x17 | 17,00 | 7,50 | W0173620022 | 1 | S | 20060227 | 20060329 | 5x100 |  | 35 | 81710018 | S | B11 | B | LB64 |  |  | VIA | DK | YES |  |  | N | No Certificate | 1 | No car modifications required | 205/45 R17---TVW095-205/50 R17---TVW058-205/50 R17 M+S----215/45 R17---TVW058-225/45 R17---TVW058-235/40 R17---TVW058 | AfterMarket OZ | MAX 610 KG | MATT GRAPHIT SILVER | Racing | 8027529003253 | OZ | 9,33 |  |  | Serie S - ext.diam.68 mm | 540x540x280 | 1 | 050-110 | e1*2001/116*0071*.., e1*96/79*0071*.., e1*98/14*0071*.. | bar: Area 1
VOLKSWAGEN | BORA | BORA | 1J | 02/1999 | 03/2006 | 5x100 | 57,06 | 555 | 1945 | 43 | M14x1,50 | 17 | ULTRALEGGERA | 7½x17 | 17,00 | 7,50 | W0173620061 | 1 | S | 20060227 | 20060329 | 5x100 |  | 35 | 81710018 | S | B11 | B | LB64 |  |  | VIA | DK | YES |  |  | N | No Certificate | 1 | No car modifications required | 205/45 R17---TVW095-205/50 R17---TVW058-205/50 R17 M+S----215/45 R17---TVW058-225/45 R17---TVW058-235/40 R17---TVW058 | AfterMarket OZ | MAX 610 KG | CHRYSTAL TITANIUM | Racing | 8027529003260 | OZ | 9,33 |  |  | Serie S - ext.diam.68 mm | 540x540x280 | 1 | 050-110 | e1*2001/116*0071*.., e1*96/79*0071*.., e1*98/14*0071*.. | bar: Area 1
VOLKSWAGEN | BORA | BORA | 1J | 02/1999 | 03/2006 | 5x100 | 57,06 | 555 | 1945 | 43 | M14x1,50 | 17 | WAVE | 7½x17 | 17,00 | 7,50 | W8501720054 | 1 |  |  |  | 5x100 |  | 35 | 81710018 | S | B11 | B | LB64 |  | KBA |  | DK | YES |  |  | K | KBA (ABE+VB) | 1 | No car modifications required | 205/45 R17---TVW095-205/50 R17---TVW058-205/50 R17 M+S----215/45 R17---TVW058-225/45 R17---TVW058-235/40 R17---TVW058 | AfterMarket OZ | MAX 650 KG | MATT BLACK + DIAMOND-CUT | X-Line | 8027529045628 | OZ | 12,21 |  |  | Serie S - ext.diam.68 mm | 542x542x261 | 1 | 050-110 | e1*2001/116*0071*.., e1*96/79*0071*.., e1*98/14*0071*.. | bar: Area 1
VOLKSWAGEN | BORA | BORA | 1J | 02/1999 | 03/2006 | 5x100 | 57,06 | 555 | 1945 | 43 | M14x1,50 | 17 | X5B | 7½x17 | 17,00 | 7,50 | W85068200N5 | 1 | S | 20121005 | 20121104 | 5x100 |  | 35 | 81710018 | S | B11 | B |  |  |  |  | DK | YES |  |  | K | KBA (ABE+VB) | 1 | No car modifications required | 205/45 R17---TVW095-205/50 R17---TVW058-205/50 R17 M+S----215/45 R17---TVW058-225/45 R17---TVW058-235/40 R17---TVW058 | AfterMarket OZ | MAX 610 KG | MATT GRAPHITE DIAMOND CUT | X-Line | 8027529079746 | OZ | 11,91 |  |  | Serie S - ext.diam.68 mm | 542x542x261 | 1 | 050-110 | e1*2001/116*0071*.., e1*96/79*0071*.., e1*98/14*0071*.. | bar: Area 1
VOLKSWAGEN | BORA | BORA | 1J | 02/1999 | 03/2006 | 5x100 | 57,06 | 555 | 1945 | 43 | M14x1,50 | 17 | ADRENALINA | 8x17 | 17,00 | 8,00 | W8501420054 | 1 | S | 20080904 | 20081004 | 5x100 |  | 35 | 81710018 | S | B11 | B | LB64 |  | KBA |  | DK | YES |  |  | K | KBA (ABE+VB) | 1 | No car modifications required | 205/45 R17---TVW050-205/50 R17---TVW051-215/40 R17---TVW051-215/45 R17---TVW051-225/45 R17---TVW051-235/40 R17---TVW051-245/35 R17-R--TVW051 | AfterMarket OZ | MAX 615 KG | MATT BLACK + DIAMOND-CUT | X-Line | 8027529034622 | OZ | 12,70 |  |  | Serie S - ext.diam.68 mm | 542x542x274 | 1 | 050-110 | e1*2001/116*0071*.., e1*96/79*0071*.., e1*98/14*0071*.. | bar: Area 1
VOLKSWAGEN | BORA | BORA | 1J | 02/1999 | 03/2006 | 5x100 | 57,06 | 555 | 1945 | 43 | M14x1,50 | 17 | ALLEGGERITA HLT 5F | 8x17 | 17,00 | 8,00 | W01824200P3 | 3 | S | 20121012 | 20121111 | 5x100 |  | 35 | 81710018 | S | B11 | B | LB64 | TÜV |  |  | DK | YES |  |  | T | Teilegutachten (PB+VB) | 1 | No car modifications required | 205/45 R17---TVW050-205/50 R17---TVW051-215/40 R17---TVW051-215/45 R17---TVW051-225/45 R17---TVW051-235/40 R17---TVW051-245/35 R17-R--TVW051 | AfterMarket OZ | MAX 565 KG | ACID GREEN | I-Tech | 8027529081039 | OZ | 8,91 |  |  | Serie S - ext.diam.68 mm | 540x540x280 | 1 | 050-110 | e1*2001/116*0071*.., e1*96/79*0071*.., e1*98/14*0071*.. | bar: Area 1
VOLKSWAGEN | BORA | BORA | 1J | 02/1999 | 03/2006 | 5x100 | 57,06 | 555 | 1945 | 43 | M14x1,50 | 17 | ALLEGGERITA HLT 5F | 8x17 | 17,00 | 8,00 | W0182420022 | 3 | S | 20090430 | 20090530 | 5x100 |  | 35 | 81710018 | S | B11 | B | LB64 | TÜV |  |  | DK | YES |  |  | T | Teilegutachten (PB+VB) | 1 | No car modifications required | 205/45 R17---TVW050-205/50 R17---TVW051-215/40 R17---TVW051-215/45 R17---TVW051-225/45 R17---TVW051-235/40 R17---TVW051-245/35 R17-R--TVW051 | AfterMarket OZ | MAX 565 KG | MATT GRAPHIT SILVER | I-Tech | 8027529035933 | OZ | 8,91 |  |  | Serie S - ext.diam.68 mm | 540x540x280 | 1 | 050-110 | e1*2001/116*0071*.., e1*96/79*0071*.., e1*98/14*0071*.. | bar: Area 1
VOLKSWAGEN | BORA | BORA | 1J | 02/1999 | 03/2006 | 5x100 | 57,06 | 555 | 1945 | 43 | M14x1,50 | 17 | ALLEGGERITA HLT 5F | 8x17 | 17,00 | 8,00 | W0182420030 | 3 | S | 20090430 | 20090530 | 5x100 |  | 35 | 81710018 | S | B11 | B | LB64 | TÜV |  |  | DK | YES |  |  | T | Teilegutachten (PB+VB) | 1 | No car modifications required | 205/45 R17---TVW050-205/50 R17---TVW051-215/40 R17---TVW051-215/45 R17---TVW051-225/45 R17---TVW051-235/40 R17---TVW051-245/35 R17-R--TVW051 | AfterMarket OZ | MAX 565 KG | WHITE | I-Tech | 8027529031652 | OZ | 8,91 |  |  | Serie S - ext.diam.68 mm | 540x540x280 | 1 | 050-110 | e1*2001/116*0071*.., e1*96/79*0071*.., e1*98/14*0071*.. | bar: Area 1
VOLKSWAGEN | BORA | BORA | 1J | 02/1999 | 03/2006 | 5x100 | 57,06 | 555 | 1945 | 43 | M14x1,50 | 17 | ALLEGGERITA HLT 5F | 8x17 | 17,00 | 8,00 | W0182420053 | 3 | S | 20090430 | 20090530 | 5x100 |  | 35 | 81710018 | S | B11 | B | LB64 | TÜV |  |  | DK | YES |  |  | T | Teilegutachten (PB+VB) | 1 | No car modifications required | 205/45 R17---TVW050-205/50 R17---TVW051-215/40 R17---TVW051-215/45 R17---TVW051-225/45 R17---TVW051-235/40 R17---TVW051-245/35 R17-R--TVW051 | AfterMarket OZ | MAX 565 KG | MATT BLACK | I-Tech | 8027529031669 | OZ | 8,91 |  |  | Serie S - ext.diam.68 mm | 540x540x280 | 1 | 050-110 | e1*2001/116*0071*.., e1*96/79*0071*.., e1*98/14*0071*.. | bar: Area 1
VOLKSWAGEN | BORA | BORA | 1J | 02/1999 | 03/2006 | 5x100 | 57,06 | 555 | 1945 | 43 | M14x1,50 | 17 | ALLEGGERITA HLT 5F | 8x17 | 17,00 | 8,00 | W0182420066 | 1 | S | 20090430 | 20090530 | 5x100 |  | 35 | 81710018 | S | B11 | B | LB64 | TÜV |  |  | DK | YES |  |  | T | Teilegutachten (PB+VB) | 1 | No car modifications required | 205/45 R17---TVW050-205/50 R17---TVW051-215/40 R17---TVW051-215/45 R17---TVW051-225/45 R17---TVW051-235/40 R17---TVW051-245/35 R17-R--TVW051 | AfterMarket OZ | MAX 565 KG | TITANIUM TECH | I-Tech | 8027529031676 | OZ | 8,91 |  |  | Serie S - ext.diam.68 mm | 540x540x280 | 1 | 050-110 | e1*2001/116*0071*.., e1*96/79*0071*.., e1*98/14*0071*.. | bar: Area 1
VOLKSWAGEN | BORA | BORA | 1J | 02/1999 | 03/2006 | 5x100 | 57,06 | 555 | 1945 | 43 | M14x1,50 | 17 | ALLEGGERITA HLT 5F | 8x17 | 17,00 | 8,00 | W0182420071 | 3 | S | 20090430 | 20090530 | 5x100 |  | 35 | 81710018 | S | B11 | B | LB64 | TÜV |  |  | DK | YES |  |  | T | Teilegutachten (PB+VB) | 1 | No car modifications required | 205/45 R17---TVW050-205/50 R17---TVW051-215/40 R17---TVW051-215/45 R17---TVW051-225/45 R17---TVW051-235/40 R17---TVW051-245/35 R17-R--TVW051 | AfterMarket OZ | MAX 565 KG | ORANGE | I-Tech | 8027529031683 | OZ | 8,91 |  |  | Serie S - ext.diam.68 mm | 540x540x280 | 1 | 050-110 | e1*2001/116*0071*.., e1*96/79*0071*.., e1*98/14*0071*.. | bar: Area 1
VOLKSWAGEN | BORA | BORA | 1J | 02/1999 | 03/2006 | 5x100 | 57,06 | 555 | 1945 | 43 | M14x1,50 | 17 | ALLEGGERITA HLT 5F | 8x17 | 17,00 | 8,00 | W0182420072 | 3 | S | 20090430 | 20090530 | 5x100 |  | 35 | 81710018 | S | B11 | B | LB64 | TÜV |  |  | DK | YES |  |  | T | Teilegutachten (PB+VB) | 1 | No car modifications required | 205/45 R17---TVW050-205/50 R17---TVW051-215/40 R17---TVW051-215/45 R17---TVW051-225/45 R17---TVW051-235/40 R17---TVW051-245/35 R17-R--TVW051 | AfterMarket OZ | MAX 565 KG | MATT BLUE | I-Tech | 8027529031690 | OZ | 8,91 |  |  | Serie S - ext.diam.68 mm | 540x540x280 | 1 | 050-110 | e1*2001/116*0071*.., e1*96/79*0071*.., e1*98/14*0071*.. | bar: Area 1
VOLKSWAGEN | BORA | BORA | 1J | 02/1999 | 03/2006 | 5x100 | 57,06 | 555 | 1945 | 43 | M14x1,50 | 17 | ALLEGGERITA HLT 5F | 8x17 | 17,00 | 8,00 | W0182420076 | 3 | S | 20090430 | 20090530 | 5x100 |  | 35 | 81710018 | S | B11 | B | LB64 | TÜV |  |  | DK | YES |  |  | T | Teilegutachten (PB+VB) | 1 | No car modifications required | 205/45 R17---TVW050-205/50 R17---TVW051-215/40 R17---TVW051-215/45 R17---TVW051-225/45 R17---TVW051-235/40 R17---TVW051-245/35 R17-R--TVW051 | AfterMarket OZ | MAX 565 KG | RACE GOLD | I-Tech | 8027529035803 | OZ | 8,91 |  |  | Serie S - ext.diam.68 mm | 540x540x280 | 1 | 050-110 | e1*2001/116*0071*.., e1*96/79*0071*.., e1*98/14*0071*.. | bar: Area 1
VOLKSWAGEN | BORA | BORA | 1J | 02/1999 | 03/2006 | 5x100 | 57,06 | 555 | 1945 | 43 | M14x1,50 | 17 | ALLEGGERITA HLT 5F | 8x17 | 17,00 | 8,00 | W0182420084 | 3 | S | 20090430 | 20090530 | 5x100 |  | 35 | 81710018 | S | B11 | B | LB64 | TÜV |  |  | DK | YES |  |  | T | Teilegutachten (PB+VB) | 1 | No car modifications required | 205/45 R17---TVW050-205/50 R17---TVW051-215/40 R17---TVW051-215/45 R17---TVW051-225/45 R17---TVW051-235/40 R17---TVW051-245/35 R17-R--TVW051 | AfterMarket OZ | MAX 565 KG | RED | I-Tech | 8027529031706 | OZ | 8,91 |  |  | Serie S - ext.diam.68 mm | 540x540x280 | 1 | 050-110 | e1*2001/116*0071*.., e1*96/79*0071*.., e1*98/14*0071*.. | bar: Area 1
VOLKSWAGEN | BORA | BORA | 1J | 02/1999 | 03/2006 | 5x100 | 57,06 | 555 | 1945 | 43 | M14x1,50 | 17 | ENERGY | 8x17 | 17,00 | 8,00 | W8500820054 | 1 | S | 20080904 | 20081004 | 5x100 |  | 35 | 81710018 | S | B11 | B | LB64 |  | KBA |  | DK | YES |  |  | K | KBA (ABE+VB) | 1 | No car modifications required | 205/45 R17---TVW050-205/50 R17---TVW051-215/40 R17---TVW051-215/45 R17---TVW051-225/45 R17---TVW051-235/40 R17---TVW051-245/35 R17-R--TVW051 | AfterMarket OZ | MAX 615 KG | MATT BLACK + DIAMOND-CUT | X-Line | 8027529034356 | OZ | 12,80 |  |  | Serie S - ext.diam.68 mm | 542x542x274 | 1 | 050-110 | e1*2001/116*0071*.., e1*96/79*0071*.., e1*98/14*0071*.. | Area 2: OUT
VOLKSWAGEN | BORA | BORA | 1J | 02/1999 | 03/2006 | 5x100 | 57,06 | 555 | 1945 | 43 | M14x1,50 | 17 | ITALIA 150 | 8x17 | 17,00 | 8,00 | W01890200R4 | 1 |  |  |  | 5x100 |  | 35 | 81710432 | S | VST20D28 | B |  |  | KBA |  | DK | YES |  |  | K | KBA (ABE+VB) | 1 | No car modifications required | 205/45 R17---TVW050-205/50 R17---TVW051-215/40 R17---TVW051-215/45 R17---TVW051-225/45 R17---TVW051-235/40 R17---TVW051-245/35 R17-R--TVW051 | AfterMarket OZ | MAX 700 KG | MATT RACE SILVER DIAMOND CUT | Racing | 8027529070262 | OZ | 11,43 |  |  | Serie S - ext.diam.68 mm | 540x540x274 | 1 | 050-110 | e1*2001/116*0071*.., e1*96/79*0071*.., e1*98/14*0071*.. | bar: Area 1
VOLKSWAGEN | BORA | BORA | 1J | 02/1999 | 03/2006 | 5x100 | 57,06 | 555 | 1945 | 43 | M14x1,50 | 17 | ITALIA 150 | 8x17 | 17,00 | 8,00 | W0189020049 | 1 |  |  |  | 5x100 |  | 35 | 81710432 | S | VST20D28 | B |  |  | KBA |  | DK | YES |  |  | K | KBA (ABE+VB) | 1 | No car modifications required | 205/45 R17---TVW050-205/50 R17---TVW051-215/40 R17---TVW051-215/45 R17---TVW051-225/45 R17---TVW051-235/40 R17---TVW051-245/35 R17-R--TVW051 | AfterMarket OZ | MAX 700 KG | MATT DARK GRAPHITE DIAMOND CUT | Racing | 8027529070118 | OZ | 11,43 |  |  | Serie S - ext.diam.68 mm | 540x540x274 | 1 | 050-110 | e1*2001/116*0071*.., e1*96/79*0071*.., e1*98/14*0071*.. | bar: Area 1
VOLKSWAGEN | BORA | BORA | 1J | 02/1999 | 03/2006 | 5x100 | 57,06 | 555 | 1945 | 43 | M14x1,50 | 17 | SUPERTURISMO GT | 8x17 | 17,00 | 8,00 | W01673200P5 | 1 | S | 20121012 | 20121111 | 5x100 |  | 35 | 81710018 | S | B11 | B | LB64 | TÜV |  |  | DK | YES |  |  | T | Teilegutachten (PB+VB) | 1 | No car modifications required | 205/45 R17---TVW050-205/50 R17---TVW051-215/40 R17---TVW051-215/45 R17---TVW051-225/45 R17---TVW051-235/40 R17---TVW051-245/35 R17-R--TVW051 | AfterMarket OZ | MAX 650 KG | GRIGIO CORSA+BLACK LETTERING | Racing | 8027529081633 | OZ | 11,95 |  |  | Serie S - ext.diam.68 mm | 540x540x280 | 1 | 050-110 | e1*2001/116*0071*.., e1*96/79*0071*.., e1*98/14*0071*.. | bar: Area 1
VOLKSWAGEN | BORA | BORA | 1J | 02/1999 | 03/2006 | 5x100 | 57,06 | 555 | 1945 | 43 | M14x1,50 | 17 | SUPERTURISMO GT | 8x17 | 17,00 | 8,00 | W0167320079 | 1 | S | 20080624 | 20080724 | 5x100 |  | 35 | 81710018 | S | B11 | B | LB64 | TÜV |  |  | DK | YES |  |  | T | Teilegutachten (PB+VB) | 1 | No car modifications required | 205/45 R17---TVW050-205/50 R17---TVW051-215/40 R17---TVW051-215/45 R17---TVW051-225/45 R17---TVW051-235/40 R17---TVW051-245/35 R17-R--TVW051 | AfterMarket OZ | MAX 650 KG | MATT BLACK + RED LETTERING | Racing | 8027529000757 | OZ | 11,95 |  |  | Serie S - ext.diam.68 mm | 540x540x280 | 1 | 050-110 | e1*2001/116*0071*.., e1*96/79*0071*.., e1*98/14*0071*.. | bar: Area 1
VOLKSWAGEN | BORA | BORA | 1J | 02/1999 | 03/2006 | 5x100 | 57,06 | 555 | 1945 | 43 | M14x1,50 | 17 | SUPERTURISMO GT | 8x17 | 17,00 | 8,00 | W0167320082 | 1 | S | 20031031 | 20031130 | 5x100 |  | 35 | 81710018 | S | B11 | B | LB64 | TÜV |  |  | DK | YES |  |  | T | Teilegutachten (PB+VB) | 1 | No car modifications required | 205/45 R17---TVW050-205/50 R17---TVW051-215/40 R17---TVW051-215/45 R17---TVW051-225/45 R17---TVW051-235/40 R17---TVW051-245/35 R17-R--TVW051 | AfterMarket OZ | MAX 650 KG | RACE SILVER + BLACK LETTERING | Racing | 8027529000764 | OZ | 11,95 |  |  | Serie S - ext.diam.68 mm | 540x540x280 | 1 | 050-110 | e1*2001/116*0071*.., e1*96/79*0071*.., e1*98/14*0071*.. | bar: Area 1
VOLKSWAGEN | BORA | BORA | 1J | 02/1999 | 03/2006 | 5x100 | 57,06 | 555 | 1945 | 43 | M14x1,50 | 17 | SUPERTURISMO WRC | 8x17 | 17,00 | 8,00 | W0167320033 | 1 | S | 20040914 | 20041014 | 5x100 |  | 35 | 81710018 | S | B11 | B | LB64 | TÜV |  |  | DK | YES |  |  | T | Teilegutachten (PB+VB) | 1 | No car modifications required | 205/45 R17---TVW050-205/50 R17---TVW051-215/40 R17---TVW051-215/45 R17---TVW051-225/45 R17---TVW051-235/40 R17---TVW051-245/35 R17-R--TVW051 | AfterMarket OZ | MAX 650 KG | WHITE + RED LETTERING | Racing | 8027529000740 | OZ | 11,95 |  |  | Serie S - ext.diam.68 mm | 540x540x280 | 1 | 050-110 | e1*2001/116*0071*.., e1*96/79*0071*.., e1*98/14*0071*.. | bar: Area 1
VOLKSWAGEN | BORA | BORA | 1J | 02/1999 | 03/2006 | 5x100 | 57,06 | 555 | 1945 | 43 | M14x1,50 | 17 | ULTRALEGGERA | 8x17 | 17,00 | 8,00 | W0171020053 | 1 | S | 20061026 | 20061125 | 5x100 |  | 35 | 81710018 | S | B11 | B | LB64 | TÜV |  |  | DK | YES |  |  | T | Teilegutachten (PB+VB) | 1 | No car modifications required | 205/45 R17---TVW050-205/50 R17---TVW051-215/40 R17---TVW051-215/45 R17---TVW051-225/45 R17---TVW051-235/40 R17---TVW051-245/35 R17-R--TVW051 | AfterMarket OZ | MAX 595 KG | MATT BLACK | Racing | 8027529001563 | OZ | 9,66 |  |  | Serie S - ext.diam.68 mm | 540x540x280 | 1 | 050-110 | e1*2001/116*0071*.., e1*96/79*0071*.., e1*98/14*0071*.. | bar: Area 1
VOLKSWAGEN | BORA | BORA | 1J | 02/1999 | 03/2006 | 5x100 | 57,06 | 555 | 1945 | 43 | M14x1,50 | 17 | ULTRALEGGERA | 8x17 | 17,00 | 8,00 | W0171020061 | 1 | S | 20051005 | 20051104 | 5x100 |  | 35 | 81710018 | S | B11 | B | LB64 | TÜV |  |  | DK | YES |  |  | T | Teilegutachten (PB+VB) | 1 | No car modifications required | 205/45 R17---TVW050-205/50 R17---TVW051-215/40 R17---TVW051-215/45 R17---TVW051-225/45 R17---TVW051-235/40 R17---TVW051-245/35 R17-R--TVW051 | AfterMarket OZ | MAX 595 KG | CHRYSTAL TITANIUM | Racing | 8027529001570 | OZ | 9,66 |  |  | Serie S - ext.diam.68 mm | 540x540x280 | 1 | 050-110 | e1*2001/116*0071*.., e1*96/79*0071*.., e1*98/14*0071*.. | bar: Area 1
VOLKSWAGEN | BORA | BORA | 1J | 02/1999 | 03/2006 | 5x100 | 57,06 | 555 | 1945 | 43 | M14x1,50 | 17 | VITTORIA | 8x17 | 17,00 | 8,00 | W0188820073 | 1 |  |  |  | 5x100 |  | 35 | 81710018 | S | B11 | B | LB64 |  | KBA |  | DK | YES |  |  | K | KBA (ABE+VB) | 1 | No car modifications required | 205/45 R17---TVW050-205/50 R17---TVW051-215/40 R17---TVW051-215/45 R17---TVW051-225/45 R17---TVW051-235/40 R17---TVW051-245/35 R17-R--TVW051 | AfterMarket OZ | MAX 650 KG | MATT DARK GRAPHITE | Via Veneto | 8027529070958 | OZ | 11,27 |  |  | Serie S - ext.diam.68 mm | 540x540x274 | 1 | 050-110 | e1*2001/116*0071*.., e1*96/79*0071*.., e1*98/14*0071*.. | bar: Area 1
VOLKSWAGEN | BORA | BORA | 1J | 02/1999 | 03/2006 | 5x100 | 57,06 | 555 | 1945 | 43 | M14x1,50 | 17 | ALLEGGERITA HLT 5F | 7½x18 | 18,00 | 7,50 | W0182920066 | 1 | S | 20090430 | 20090530 | 5x100 |  | 35 | 81710018 | S | B11 | B | LB64 | TÜV |  |  | DK | YES |  |  | T | Teilegutachten (PB+VB) | 1 | No car modifications required | 205/45 R18----215/40 R18----225/35 R18----225/40 R18--- | AfterMarket OZ | MAX 555 KG | TITANIUM TECH | I-Tech | 8027529032758 | OZ | 9,65 |  |  | Serie S - ext.diam.68 mm | 570x570x270 | 1 | 050-110 | e1*2001/116*0071*.., e1*96/79*0071*.., e1*98/14*0071*.. | Area 2: OUT
VOLKSWAGEN | BORA | BORA | 1J | 02/1999 | 03/2006 | 5x100 | 57,06 | 555 | 1945 | 43 | M14x1,50 | 17 | FORMULA HLT | 7½x18 | 18,00 | 7,50 | W01903200G1 | 1 | S | 20121011 | 20121110 | 5x100 |  | 35 | 81710432 | S | VST20D28 | B |  |  |  |  | DK | YES |  |  | N | No Certificate | 1 | No car modifications required | 205/45 R18----215/40 R18----225/35 R18----225/40 R18--- | AfterMarket OZ | MAX 630 KG | GRIGIO CORSA | I-Tech | 8027529081879 | OZ | 11,17 |  |  | Serie S - ext.diam.68 mm | 567x567x261 | 1 | 050-110 | e1*2001/116*0071*.., e1*96/79*0071*.., e1*98/14*0071*.. | bar: Area 1
VOLKSWAGEN | BORA | BORA | 1J | 02/1999 | 03/2006 | 5x100 | 57,06 | 555 | 1945 | 43 | M14x1,50 | 17 | ADRENALINA | 8x18 | 18,00 | 8,00 | W8501520054 | 1 | S | 20080904 | 20081004 | 5x100 |  | 35 | 81710018 | S | B11 | B | LB64 | TÜV |  |  | DK | YES |  |  | T | Teilegutachten (PB+VB) | 1 | No car modifications required | 205/45 R18---TCOMBI-215/40 R18----225/35 R18----225/40 R18---TVW040-245/35 R18-R--TVW040 | AfterMarket OZ | MAX 615 KG | MATT BLACK + DIAMOND-CUT | X-Line | 8027529034677 | OZ | 12,85 |  |  | Serie S - ext.diam.68 mm | 568x568x274 | 1 | 050-110 | e1*2001/116*0071*.., e1*96/79*0071*.., e1*98/14*0071*.. | bar: Area 1
VOLKSWAGEN | BORA | BORA | 1J | 02/1999 | 03/2006 | 5x100 | 57,06 | 555 | 1945 | 43 | M14x1,50 | 17 | ALLEGGERITA HLT 5F | 8x18 | 18,00 | 8,00 | W01830200P3 | 3 | S | 20121012 | 20121111 | 5x100 |  | 35 | 81710018 | S | B11 | B | LB64 | TÜV |  |  | DK | YES |  |  | T | Teilegutachten (PB+VB) | 1 | No car modifications required | 205/45 R18---TCOMBI-215/40 R18----225/35 R18----225/40 R18---TVW040-245/35 R18-R--TVW040 | AfterMarket OZ | MAX 555 KG | ACID GREEN | I-Tech | 8027529081206 | OZ | 9,79 |  |  | Serie S - ext.diam.68 mm | 570x570x280 | 1 | 050-110 | e1*2001/116*0071*.., e1*96/79*0071*.., e1*98/14*0071*.. | bar: Area 1
VOLKSWAGEN | BORA | BORA | 1J | 02/1999 | 03/2006 | 5x100 | 57,06 | 555 | 1945 | 43 | M14x1,50 | 17 | ALLEGGERITA HLT 5F | 8x18 | 18,00 | 8,00 | W0183020022 | 3 | S | 20090406 | 20090506 | 5x100 |  | 35 | 81710018 | S | B11 | B | LB64 | TÜV |  |  | DK | YES |  |  | T | Teilegutachten (PB+VB) | 1 | No car modifications required | 205/45 R18---TCOMBI-215/40 R18----225/35 R18----225/40 R18---TVW040-245/35 R18-R--TVW040 | AfterMarket OZ | MAX 555 KG | MATT GRAPHIT SILVER | I-Tech | 8027529036251 | OZ | 9,79 |  |  | Serie S - ext.diam.68 mm | 570x570x280 | 1 | 050-110 | e1*2001/116*0071*.., e1*96/79*0071*.., e1*98/14*0071*.. | bar: Area 1
VOLKSWAGEN | BORA | BORA | 1J | 02/1999 | 03/2006 | 5x100 | 57,06 | 555 | 1945 | 43 | M14x1,50 | 17 | ALLEGGERITA HLT 5F | 8x18 | 18,00 | 8,00 | W0183020030 | 3 | S | 20090406 | 20090506 | 5x100 |  | 35 | 81710018 | S | B11 | B | LB64 | TÜV |  |  | DK | YES |  |  | T | Teilegutachten (PB+VB) | 1 | No car modifications required | 205/45 R18---TCOMBI-215/40 R18----225/35 R18----225/40 R18---TVW040-245/35 R18-R--TVW040 | AfterMarket OZ | MAX 555 KG | WHITE | I-Tech | 8027529033083 | OZ | 9,79 |  |  | Serie S - ext.diam.68 mm | 570x570x280 | 1 | 050-110 | e1*2001/116*0071*.., e1*96/79*0071*.., e1*98/14*0071*.. | bar: Area 1
VOLKSWAGEN | BORA | BORA | 1J | 02/1999 | 03/2006 | 5x100 | 57,06 | 555 | 1945 | 43 | M14x1,50 | 17 | ALLEGGERITA HLT 5F | 8x18 | 18,00 | 8,00 | W0183020053 | 3 | S | 20090406 | 20090506 | 5x100 |  | 35 | 81710018 | S | B11 | B | LB64 | TÜV |  |  | DK | YES |  |  | T | Teilegutachten (PB+VB) | 1 | No car modifications required | 205/45 R18---TCOMBI-215/40 R18----225/35 R18----225/40 R18---TVW040-245/35 R18-R--TVW040 | AfterMarket OZ | MAX 555 KG | MATT BLACK | I-Tech | 8027529033090 | OZ | 9,79 |  |  | Serie S - ext.diam.68 mm | 570x570x280 | 1 | 050-110 | e1*2001/116*0071*.., e1*96/79*0071*.., e1*98/14*0071*.. | bar: Area 1
VOLKSWAGEN | BORA | BORA | 1J | 02/1999 | 03/2006 | 5x100 | 57,06 | 555 | 1945 | 43 | M14x1,50 | 17 | ALLEGGERITA HLT 5F | 8x18 | 18,00 | 8,00 | W0183020066 | 1 | S | 20090406 | 20090506 | 5x100 |  | 35 | 81710018 | S | B11 | B | LB64 | TÜV |  |  | DK | YES |  |  | T | Teilegutachten (PB+VB) | 1 | No car modifications required | 205/45 R18---TCOMBI-215/40 R18----225/35 R18----225/40 R18---TVW040-245/35 R18-R--TVW040 | AfterMarket OZ | MAX 555 KG | TITANIUM TECH | I-Tech | 8027529033106 | OZ | 9,79 |  |  | Serie S - ext.diam.68 mm | 570x570x280 | 1 | 050-110 | e1*2001/116*0071*.., e1*96/79*0071*.., e1*98/14*0071*.. | bar: Area 1
VOLKSWAGEN | BORA | BORA | 1J | 02/1999 | 03/2006 | 5x100 | 57,06 | 555 | 1945 | 43 | M14x1,50 | 17 | ALLEGGERITA HLT 5F | 8x18 | 18,00 | 8,00 | W0183020071 | 3 | S | 20090406 | 20090506 | 5x100 |  | 35 | 81710018 | S | B11 | B | LB64 | TÜV |  |  | DK | YES |  |  | T | Teilegutachten (PB+VB) | 1 | No car modifications required | 205/45 R18---TCOMBI-215/40 R18----225/35 R18----225/40 R18---TVW040-245/35 R18-R--TVW040 | AfterMarket OZ | MAX 555 KG | ORANGE | I-Tech | 8027529033113 | OZ | 9,79 |  |  | Serie S - ext.diam.68 mm | 570x570x280 | 1 | 050-110 | e1*2001/116*0071*.., e1*96/79*0071*.., e1*98/14*0071*.. | bar: Area 1
VOLKSWAGEN | BORA | BORA | 1J | 02/1999 | 03/2006 | 5x100 | 57,06 | 555 | 1945 | 43 | M14x1,50 | 17 | ALLEGGERITA HLT 5F | 8x18 | 18,00 | 8,00 | W0183020072 | 3 | S | 20090406 | 20090506 | 5x100 |  | 35 | 81710018 | S | B11 | B | LB64 | TÜV |  |  | DK | YES |  |  | T | Teilegutachten (PB+VB) | 1 | No car modifications required | 205/45 R18---TCOMBI-215/40 R18----225/35 R18----225/40 R18---TVW040-245/35 R18-R--TVW040 | AfterMarket OZ | MAX 555 KG | MATT BLUE | I-Tech | 8027529033120 | OZ | 9,79 |  |  | Serie S - ext.diam.68 mm | 570x570x280 | 1 | 050-110 | e1*2001/116*0071*.., e1*96/79*0071*.., e1*98/14*0071*.. | bar: Area 1
VOLKSWAGEN | BORA | BORA | 1J | 02/1999 | 03/2006 | 5x100 | 57,06 | 555 | 1945 | 43 | M14x1,50 | 17 | ALLEGGERITA HLT 5F | 8x18 | 18,00 | 8,00 | W0183020076 | 3 | S | 20090406 | 20090506 | 5x100 |  | 35 | 81710018 | S | B11 | B | LB64 | TÜV |  |  | DK | YES |  |  | T | Teilegutachten (PB+VB) | 1 | No car modifications required | 205/45 R18---TCOMBI-215/40 R18----225/35 R18----225/40 R18---TVW040-245/35 R18-R--TVW040 | AfterMarket OZ | MAX 555 KG | RACE GOLD | I-Tech | 8027529036244 | OZ | 9,79 |  |  | Serie S - ext.diam.68 mm | 570x570x280 | 1 | 050-110 | e1*2001/116*0071*.., e1*96/79*0071*.., e1*98/14*0071*.. | bar: Area 1
VOLKSWAGEN | BORA | BORA | 1J | 02/1999 | 03/2006 | 5x100 | 57,06 | 555 | 1945 | 43 | M14x1,50 | 17 | ALLEGGERITA HLT 5F | 8x18 | 18,00 | 8,00 | W0183020084 | 3 | S | 20090406 | 20090506 | 5x100 |  | 35 | 81710018 | S | B11 | B | LB64 | TÜV |  |  | DK | YES |  |  | T | Teilegutachten (PB+VB) | 1 | No car modifications required | 205/45 R18---TCOMBI-215/40 R18----225/35 R18----225/40 R18---TVW040-245/35 R18-R--TVW040 | AfterMarket OZ | MAX 555 KG | RED | I-Tech | 8027529033137 | OZ | 9,79 |  |  | Serie S - ext.diam.68 mm | 570x570x280 | 1 | 050-110 | e1*2001/116*0071*.., e1*96/79*0071*.., e1*98/14*0071*.. | bar: Area 1
VOLKSWAGEN | BORA | BORA | 1J | 02/1999 | 03/2006 | 5x100 | 57,06 | 555 | 1945 | 43 | M14x1,50 | 17 | DAVID | 8x18 | 18,00 | 8,00 | W01863200N5 | 1 | S | 20100927 | 20101027 | 5x100 |  | 35 | 81710432 | S | VST20D28 | B |  | TÜV |  |  | DK | YES |  |  | T | Teilegutachten (PB+VB) | 1 | No car modifications required | 205/45 R18---TCOMBI-215/40 R18----225/35 R18----225/40 R18---TVW040-245/35 R18-R--TVW040 | AfterMarket OZ | MAX 690 KG | MATT GRAPHITE DIAMOND CUT | Via Veneto | 8027529054477 | OZ | 13,17 |  |  | Serie S - ext.diam.68 mm | 567x567x274 | 1 | 050-110 | e1*2001/116*0071*.., e1*96/79*0071*.., e1*98/14*0071*.. | bar: Area 1
VOLKSWAGEN | BORA | BORA | 1J | 02/1999 | 03/2006 | 5x100 | 57,06 | 555 | 1945 | 43 | M14x1,50 | 17 | ENERGY | 8x18 | 18,00 | 8,00 | W8500920054 | 1 | S | 20080904 | 20081004 | 5x100 |  | 35 | 81710018 | S | B11 | B | LB64 | TÜV |  |  | DK | YES |  |  | T | Teilegutachten (PB+VB) | 1 | No car modifications required | 205/45 R18---TCOMBI-215/40 R18----225/35 R18----225/40 R18---TVW040-245/35 R18-R--TVW040 | AfterMarket OZ | MAX 615 KG | MATT BLACK + DIAMOND-CUT | X-Line | 8027529034400 | OZ | 14,20 |  |  | Serie S - ext.diam.68 mm | 568x568x274 | 1 | 050-110 | e1*2001/116*0071*.., e1*96/79*0071*.., e1*98/14*0071*.. | bar: Area 1
VOLKSWAGEN | BORA | BORA | 1J | 02/1999 | 03/2006 | 5x100 | 57,06 | 555 | 1945 | 43 | M14x1,50 | 17 | ENVY | 8x18 | 18,00 | 8,00 | W8503920068 | 1 |  |  |  | 5x100 |  | 35 | 81710432 | S | VST20D28 | B |  | TÜV |  |  | DK | YES |  |  | T | Teilegutachten (PB+VB) | 1 | No car modifications required | 205/45 R18---TCOMBI-215/40 R18----225/35 R18----225/40 R18---TVW040-245/35 R18-R--TVW040 | AfterMarket OZ | MAX 690 KG | MATT SILVER TECH DIAMOND CUT | X-Line | 8027529049633 | OZ | 12,76 |  |  | Serie S - ext.diam.68 mm | 568x568x274 | 1 | 050-110 | e1*2001/116*0071*.., e1*96/79*0071*.., e1*98/14*0071*.. | bar: Area 1
VOLKSWAGEN | BORA | BORA | 1J | 02/1999 | 03/2006 | 5x100 | 57,06 | 555 | 1945 | 43 | M14x1,50 | 17 | LOUNGE 10 | 8x18 | 18,00 | 8,00 | W8503120154 | 1 |  |  |  | 5x100 |  | 35 | 81710432 | S | VST20D28 | B |  | TÜV |  |  | DK | YES |  |  | T | Teilegutachten (PB+VB) | 1 | No car modifications required | 205/45 R18---TCOMBI-215/40 R18----225/35 R18----225/40 R18---TVW040-245/35 R18-R--TVW040 | AfterMarket OZ | MAX 690 KG | MATT BLACK + DIAMOND-CUT | X-Line | 8027529047752 | OZ | 13,96 |  |  | Serie S - ext.diam.68 mm | 568x568x274 | 1 | 050-110 | e1*2001/116*0071*.., e1*96/79*0071*.., e1*98/14*0071*.. | bar: Area 1
VOLKSWAGEN | BORA | BORA | 1J | 02/1999 | 03/2006 | 5x100 | 57,06 | 555 | 1945 | 43 | M14x1,50 | 17 | LOUNGE 10 | 8x18 | 18,00 | 8,00 | W8503120175 | 1 |  |  |  | 5x100 |  | 35 | 81710432 | S | VST20D28 | B |  | TÜV |  |  | DK | YES |  |  | T | Teilegutachten (PB+VB) | 1 | No car modifications required | 205/45 R18---TCOMBI-215/40 R18----225/35 R18----225/40 R18---TVW040-245/35 R18-R--TVW040 | AfterMarket OZ | MAX 690 KG | METAL SILVER + DIAMOND CUT | X-Line | 8027529047769 | OZ | 13,96 |  |  | Serie S - ext.diam.68 mm | 568x568x274 | 1 | 050-110 | e1*2001/116*0071*.., e1*96/79*0071*.., e1*98/14*0071*.. | bar: Area 1
VOLKSWAGEN | BORA | BORA | 1J | 02/1999 | 03/2006 | 5x100 | 57,06 | 555 | 1945 | 43 | M14x1,50 | 17 | QUARANTA | 8x18 | 18,00 | 8,00 | W01856200G2 | 1 | S | 20100928 | 20101028 | 5x100 |  | 35 | 81710018 | S | B11 | B |  | TÜV |  |  | DK | YES |  |  | T | Teilegutachten (PB+VB) | 1 | No car modifications required | 205/45 R18---TCOMBI-215/40 R18----225/35 R18----225/40 R18---TVW040-245/35 R18-R--TVW040 | AfterMarket OZ | MAX 650 KG | GRIGIO CORSA DIAMANTATO | Via Veneto | 8027529054385 | OZ | 12,88 |  |  | Serie S - ext.diam.68 mm | 570x570x280 | 1 | 050-110 | e1*2001/116*0071*.., e1*96/79*0071*.., e1*98/14*0071*.. | bar: Area 1
VOLKSWAGEN | BORA | BORA | 1J | 02/1999 | 03/2006 | 5x100 | 57,06 | 555 | 1945 | 43 | M14x1,50 | 17 | SUPERTURISMO GT | 8x18 | 18,00 | 8,00 | W01669200P5 | 1 | S | 20121012 | 20121111 | 5x100 |  | 35 | 81710018 | S | B11 | B | LB64 | TÜV |  | VIA | DK | YES |  |  | T | Teilegutachten (PB+VB) | 1 | No car modifications required | 205/45 R18---TCOMBI-215/40 R18----225/35 R18----225/40 R18---TVW040-245/35 R18-R--TVW040 | AfterMarket OZ | MAX 570 KG | GRIGIO CORSA+BLACK LETTERING | Racing | 8027529081497 | OZ | 12,73 |  |  | Serie S - ext.diam.68 mm | 570x570x280 | 1 | 050-110 | e1*2001/116*0071*.., e1*96/79*0071*.., e1*98/14*0071*.. | bar: Area 1
VOLKSWAGEN | BORA | BORA | 1J | 02/1999 | 03/2006 | 5x100 | 57,06 | 555 | 1945 | 43 | M14x1,50 | 17 | SUPERTURISMO GT | 8x18 | 18,00 | 8,00 | W0166920079 | 1 |  |  |  | 5x100 |  | 35 | 81710018 | S | B11 | B | LB64 | TÜV |  | VIA | DK | YES |  |  | T | Teilegutachten (PB+VB) | 1 | No car modifications required | 205/45 R18---TCOMBI-215/40 R18----225/35 R18----225/40 R18---TVW040-245/35 R18-R--TVW040 | AfterMarket OZ | MAX 570 KG | MATT BLACK + RED LETTERING | Racing | 8027529057478 | OZ | 12,73 |  |  | Serie S - ext.diam.68 mm | 567x567x274 | 1 | 050-110 | e1*2001/116*0071*.., e1*96/79*0071*.., e1*98/14*0071*.. | bar: Area 1
VOLKSWAGEN | BORA | BORA | 1J | 02/1999 | 03/2006 | 5x100 | 57,06 | 555 | 1945 | 43 | M14x1,50 | 17 | SUPERTURISMO GT | 8x18 | 18,00 | 8,00 | W0166920082 | 1 | S | 20031020 | 20031119 | 5x100 |  | 35 | 81710018 | S | B11 | B | LB64 | TÜV |  | VIA | DK | YES |  |  | T | Teilegutachten (PB+VB) | 1 | No car modifications required | 205/45 R18---TCOMBI-215/40 R18----225/35 R18----225/40 R18---TVW040-245/35 R18-R--TVW040 | AfterMarket OZ | MAX 570 KG | RACE SILVER + BLACK LETTERING | Racing | 8027529000290 | OZ | 12,73 |  |  | Serie S - ext.diam.68 mm | 570x570x280 | 1 | 050-110 | e1*2001/116*0071*.., e1*96/79*0071*.., e1*98/14*0071*.. | bar: Area 1
VOLKSWAGEN | BORA | BORA | 1J | 02/1999 | 03/2006 | 5x100 | 57,06 | 555 | 1945 | 43 | M14x1,50 | 17 | SUPERTURISMO LM | 8x18 | 18,00 | 8,00 | W0185420019 | 1 |  |  |  | 5x100 |  | 35 | 81710018 | S | B11 | B | LB64 | TÜV |  |  | DK | YES |  |  | T | Teilegutachten (PB+VB) | 1 | No car modifications required | 205/45 R18---TCOMBI-215/40 R18----225/35 R18----225/40 R18---TVW040-245/35 R18-R--TVW040 | AfterMarket OZ | MAX 650 KG | MATT RACE SILVER + BLACK LETTERING | Racing | 8027529043419 | OZ | 11,75 |  |  | Serie S - ext.diam.68 mm | 570x570x280 | 1 | 050-110 | e1*2001/116*0071*.., e1*96/79*0071*.., e1*98/14*0071*.. | bar: Area 1
VOLKSWAGEN | BORA | BORA | 1J | 02/1999 | 03/2006 | 5x100 | 57,06 | 555 | 1945 | 43 | M14x1,50 | 17 | ULTRALEGGERA | 8x18 | 18,00 | 8,00 | W0171220053 | 1 | S | 20061026 | 20061125 | 5x100 |  | 35 | 81710018 | S | B11 | B | LB64 | TÜV |  |  | DK | YES |  |  | T | Teilegutachten (PB+VB) | 1 | No car modifications required | 205/45 R18---TCOMBI-215/40 R18----225/35 R18----225/40 R18---TVW040-245/35 R18-R--TVW040 | AfterMarket OZ | MAX 580 KG | MATT BLACK | Racing | 8027529001822 | OZ | 10,11 |  |  | Serie S - ext.diam.68 mm | 570x570x280 | 1 | 050-110 | e1*2001/116*0071*.., e1*96/79*0071*.., e1*98/14*0071*.. | bar: Area 1
VOLKSWAGEN | BORA | BORA | 1J | 02/1999 | 03/2006 | 5x100 | 57,06 | 555 | 1945 | 43 | M14x1,50 | 17 | ULTRALEGGERA | 8x18 | 18,00 | 8,00 | W0171220061 | 1 | S | 20050715 | 20050814 | 5x100 |  | 35 | 81710018 | S | B11 | B | LB64 | TÜV |  |  | DK | YES |  |  | T | Teilegutachten (PB+VB) | 1 | No car modifications required | 205/45 R18---TCOMBI-215/40 R18----225/35 R18----225/40 R18---TVW040-245/35 R18-R--TVW040 | AfterMarket OZ | MAX 580 KG | CHRYSTAL TITANIUM | Racing | 8027529001839 | OZ | 10,11 |  |  | Serie S - ext.diam.68 mm | 570x570x280 | 1 | 050-110 | e1*2001/116*0071*.., e1*96/79*0071*.., e1*98/14*0071*.. | bar: Area 1
VOLKSWAGEN | BORA | BORA | 1J | 02/1999 | 03/2006 | 5x100 | 57,06 | 555 | 1945 | 43 | M14x1,50 | 17 | WAVE | 8x18 | 18,00 | 8,00 | W8501820054 | 1 |  |  |  | 5x100 |  | 35 | 81710018 | S | B11 | B | LB64 | TÜV |  |  | DK | YES |  |  | T | Teilegutachten (PB+VB) | 1 | No car modifications required | 205/45 R18---TCOMBI-215/40 R18----225/35 R18----225/40 R18---TVW040-245/35 R18-R--TVW040 | AfterMarket OZ | MAX 630 KG | MATT BLACK + DIAMOND-CUT | X-Line | 8027529045666 | OZ | 13,46 |  |  | Serie S - ext.diam.68 mm | 568x568x274 | 1 | 050-110 | e1*2001/116*0071*.., e1*96/79*0071*.., e1*98/14*0071*.. | bar: Area 1
VOLKSWAGEN | BORA | BORA | 1J | 02/1999 | 03/2006 | 5x100 | 57,06 | 555 | 1945 | 43 | M14x1,50 | 17 | DAVID | 8x19 | 19,00 | 8,00 | W01870200N5 | 1 |  |  |  | 5x100 |  | 35 | 81710432 | S | VST20D28 | B |  | TÜV |  |  | DK | YES |  |  | T | Teilegutachten (PB+VB) | 1 | No car modifications required | 215/35 R19----225/35 R19---TCOMBI | AfterMarket OZ | MAX 690 KG | MATT GRAPHITE DIAMOND CUT | Via Veneto | 8027529052794 | OZ | 14,32 |  |  | Serie S - ext.diam.68 mm | 592x592x274 | 1 | 050-110 | e1*2001/116*0071*.., e1*96/79*0071*.., e1*98/14*0071*.. | bar: Area 1
VOLKSWAGEN | BORA | BORA | 1J | 02/1999 | 03/2006 | 5x100 | 57,06 | 555 | 1945 | 43 | M14x1,50 | 17 | SUPERTURISMO GT | 8x19 | 19,00 | 8,00 | W01690200P5 | 1 | S | 20121012 | 20121111 | 5x100 |  | 35 | 81710018 | S | B11 | B | LB64 | TÜV |  |  | DK | YES |  |  | T | Teilegutachten (PB+VB) | 1 | No car modifications required | 215/35 R19----225/35 R19---TCOMBI | AfterMarket OZ | MAX 615 KG | GRIGIO CORSA+BLACK LETTERING | Racing | 8027529081732 | OZ | 13,42 |  |  | Serie S - ext.diam.68 mm | 600x600x300 | 1 | 050-110 | e1*2001/116*0071*.., e1*96/79*0071*.., e1*98/14*0071*.. | bar: Area 1
VOLKSWAGEN | BORA | BORA | 1J | 02/1999 | 03/2006 | 5x100 | 57,06 | 555 | 1945 | 43 | M14x1,50 | 17 | SUPERTURISMO GT | 8x19 | 19,00 | 8,00 | W0169020082 | 1 | S | 20040914 | 20041014 | 5x100 |  | 35 | 81710018 | S | B11 | B | LB64 | TÜV |  |  | DK | YES |  |  | T | Teilegutachten (PB+VB) | 1 | No car modifications required | 215/35 R19----225/35 R19---TCOMBI | AfterMarket OZ | MAX 615 KG | RACE SILVER + BLACK LETTERING | Racing | 8027529001167 | OZ | 13,42 |  |  | Serie S - ext.diam.68 mm | 600x600x300 | 1 | 050-110 | e1*2001/116*0071*.., e1*96/79*0071*.., e1*98/14*0071*.. | bar: Area 1
VOLKSWAGEN | BORA | BORA | 1J | 02/1999 | 03/2006 | 5x100 | 57,06 | 555 | 1945 | 43 | M14x1,50 | 17 | ULTRALEGGERA | 8x19 | 19,00 | 8,00 | W0171320053 | 1 | S | 20061207 | 20070106 | 5x100 |  | 35 | 81710018 | S | B11 | B | LB64 | TÜV |  |  | DK | YES |  |  | T | Teilegutachten (PB+VB) | 1 | No car modifications required | 215/35 R19----225/35 R19---TCOMBI | AfterMarket OZ | MAX 565 KG | MATT BLACK | Racing | 8027529002119 | OZ | 11,04 |  |  | Serie S - ext.diam.68 mm | 600x600x300 | 1 | 050-110 | e1*2001/116*0071*.., e1*96/79*0071*.., e1*98/14*0071*.. | bar: Area 1
VOLKSWAGEN | BORA | BORA | 1J | 02/1999 | 03/2006 | 5x100 | 57,06 | 555 | 1945 | 43 | M14x1,50 | 17 | ULTRALEGGERA | 8x19 | 19,00 | 8,00 | W0171320061 | 1 | S | 20051117 | 20051217 | 5x100 |  | 35 | 81710018 | S | B11 | B | LB64 | TÜV |  |  | DK | YES |  |  | T | Teilegutachten (PB+VB) | 1 | No car modifications required | 215/35 R19----225/35 R19---TCOMBI | AfterMarket OZ | MAX 565 KG | CHRYSTAL TITANIUM | Racing | 8027529002126 | OZ | 11,04 |  |  | Serie S - ext.diam.68 mm | 600x600x300 | 1 | 050-110 | e1*2001/116*0071*.., e1*96/79*0071*.., e1*98/14*0071*.. | Area 2: OUT
VOLKSWAGEN | BORA | BORA | 1J | 02/1999 | 03/2006 | 5x100 | 57,06 | 555 | 1945 | 43 | M14x1,50 | 17 | ULTRALEGGERA HLT | 8x19 | 19,00 | 8,00 | W01713200AN6 | 3 | S | 20120302 | 20120401 | 5x100 |  | 35 | 81710018 | S | B11 | B | LB64 | TÜV |  |  | DK | YES |  |  | T | Teilegutachten (PB+VB) | 1 | No car modifications required | 215/35 R19----225/35 R19---TCOMBI | AfterMarket OZ | MAX 565 KG | MATT RACE SILVER | I-Tech | 8027529073126 | OZ | 11,04 |  |  | Serie S - ext.diam.68 mm | 592x592x274 | 1 | 050-110 | e1*2001/116*0071*.., e1*96/79*0071*.., e1*98/14*0071*.. | bar: Area 1
VOLKSWAGEN | BORA | BORA | 1J | 02/1999 | 03/2006 | 5x100 | 57,06 | 555 | 1945 | 43 | M14x1,50 | 17 | ULTRALEGGERA HLT | 8x19 | 19,00 | 8,00 | W01713200AP3 | 3 | S | 20121203 | 20130102 | 5x100 |  | 35 | 81710018 | S | B11 | B | LB64 | TÜV |  |  | DK | YES |  |  | T | Teilegutachten (PB+VB) | 1 | No car modifications required | 215/35 R19----225/35 R19---TCOMBI | AfterMarket OZ | MAX 565 KG | ACID GREEN | I-Tech | 8027529083781 | OZ | 11,04 |  |  | Serie S - ext.diam.68 mm | 592x592x274 | 1 | 050-110 | e1*2001/116*0071*.., e1*96/79*0071*.., e1*98/14*0071*.. | bar: Area 1
VOLKSWAGEN | BORA | BORA | 1J | 02/1999 | 03/2006 | 5x100 | 57,06 | 555 | 1945 | 43 | M14x1,50 | 17 | ULTRALEGGERA HLT | 8x19 | 19,00 | 8,00 | W01713200A22 | 3 | S | 20120302 | 20120401 | 5x100 |  | 35 | 81710018 | S | B11 | B | LB64 | TÜV |  |  | DK | YES |  |  | T | Teilegutachten (PB+VB) | 1 | No car modifications required | 215/35 R19----225/35 R19---TCOMBI | AfterMarket OZ | MAX 565 KG | MATT GRAPHIT SILVER | I-Tech | 8027529073119 | OZ | 11,04 |  |  | Serie S - ext.diam.68 mm | 592x592x274 | 1 | 050-110 | e1*2001/116*0071*.., e1*96/79*0071*.., e1*98/14*0071*.. | bar: Area 1
VOLKSWAGEN | BORA | BORA | 1J | 02/1999 | 03/2006 | 5x100 | 57,06 | 555 | 1945 | 43 | M14x1,50 | 17 | ULTRALEGGERA HLT | 8x19 | 19,00 | 8,00 | W01713200A30 | 3 | S | 20120302 | 20120401 | 5x100 |  | 35 | 81710018 | S | B11 | B | LB64 | TÜV |  |  | DK | YES |  |  | T | Teilegutachten (PB+VB) | 1 | No car modifications required | 215/35 R19----225/35 R19---TCOMBI | AfterMarket OZ | MAX 565 KG | WHITE | I-Tech | 8027529073072 | OZ | 11,04 |  |  | Serie S - ext.diam.68 mm | 592x592x274 | 1 | 050-110 | e1*2001/116*0071*.., e1*96/79*0071*.., e1*98/14*0071*.. | bar: Area 1
VOLKSWAGEN | BORA | BORA | 1J | 02/1999 | 03/2006 | 5x100 | 57,06 | 555 | 1945 | 43 | M14x1,50 | 17 | ULTRALEGGERA HLT | 8x19 | 19,00 | 8,00 | W01713200A53 | 1 | S | 20120302 | 20120401 | 5x100 |  | 35 | 81710018 | S | B11 | B | LB64 | TÜV |  |  | DK | YES |  |  | T | Teilegutachten (PB+VB) | 1 | No car modifications required | 215/35 R19----225/35 R19---TCOMBI | AfterMarket OZ | MAX 565 KG | MATT BLACK | I-Tech | 8027529073065 | OZ | 11,04 |  |  | Serie S - ext.diam.68 mm | 592x592x274 | 1 | 050-110 | e1*2001/116*0071*.., e1*96/79*0071*.., e1*98/14*0071*.. | bar: Area 1
VOLKSWAGEN | BORA | BORA | 1J | 02/1999 | 03/2006 | 5x100 | 57,06 | 555 | 1945 | 43 | M14x1,50 | 17 | ULTRALEGGERA HLT | 8x19 | 19,00 | 8,00 | W01713200A71 | 3 | S | 20120302 | 20120401 | 5x100 |  | 35 | 81710018 | S | B11 | B | LB64 | TÜV |  |  | DK | YES |  |  | T | Teilegutachten (PB+VB) | 1 | No car modifications required | 215/35 R19----225/35 R19---TCOMBI | AfterMarket OZ | MAX 565 KG | ORANGE | I-Tech | 8027529073096 | OZ | 11,04 |  |  | Serie S - ext.diam.68 mm | 592x592x274 | 1 | 050-110 | e1*2001/116*0071*.., e1*96/79*0071*.., e1*98/14*0071*.. | bar: Area 1
VOLKSWAGEN | BORA | BORA | 1J | 02/1999 | 03/2006 | 5x100 | 57,06 | 555 | 1945 | 43 | M14x1,50 | 17 | ULTRALEGGERA HLT | 8x19 | 19,00 | 8,00 | W01713200A76 | 3 | S | 20120302 | 20120401 | 5x100 |  | 35 | 81710018 | S | B11 | B | LB64 | TÜV |  |  | DK | YES |  |  | T | Teilegutachten (PB+VB) | 1 | No car modifications required | 215/35 R19----225/35 R19---TCOMBI | AfterMarket OZ | MAX 565 KG | RACE GOLD | I-Tech | 8027529073102 | OZ | 11,04 |  |  | Serie S - ext.diam.68 mm | 592x592x274 | 1 | 050-110 | e1*2001/116*0071*.., e1*96/79*0071*.., e1*98/14*0071*.. | bar: Area 1
VOLKSWAGEN | BORA | BORA | 1J | 02/1999 | 03/2006 | 5x100 | 57,06 | 555 | 1945 | 43 | M14x1,50 | 17 | ULTRALEGGERA HLT | 8x19 | 19,00 | 8,00 | W01713200A84 | 3 | S | 20120302 | 20120401 | 5x100 |  | 35 | 81710018 | S | B11 | B | LB64 | TÜV |  |  | DK | YES |  |  | T | Teilegutachten (PB+VB) | 1 | No car modifications required | 215/35 R19----225/35 R19---TCOMBI | AfterMarket OZ | MAX 565 KG | RED | I-Tech | 8027529073089 | OZ | 11,04 |  |  | Serie S - ext.diam.68 mm | 592x592x274 | 1 | 050-110 | e1*2001/116*0071*.., e1*96/79*0071*.., e1*98/14*0071*.. | bar: Area 1
VOLKSWAGEN | CADDY | CADDY MAXI | 2KN | 01/2011 |  | 5x112 | 57,06 | 600 |  | 50 | M14x1,50 | 17 | X5B | 7x16 | 16,00 | 7,00 | W85066602N5 | 1 | S | 20121005 | 20121104 | 5x112 |  | 35 | 81710451 | L | S17D36 | B | [5 empty] | YES |  |  | K | KBA (ABE+VB) | 2 | Mods can be necessary to car | 205/55 R16----215/55 R16--- | AfterMarket OZ | MAX 680 KG | MATT GRAPHITE DIAMOND CUT | X-Line | 8027529079708 | OZ | 9,91 |  |  | Serie L - ext.diam.75 mm | 511x511x249 | 1 | 055-103, 077-103 | e1*2007/46*0217*.. | bar: Area 1
VOLKSWAGEN | CADDY | CADDY MAXI | 2KN | 01/2011 |  | 5x112 | 57,06 | 600 |  | 50 | M14x1,50 | 17 | ADRENALINA | 7½x16 | 16,00 | 7,50 | W8501220254 | 1 | S | 20100707 | 20100806 | 5x112 |  | 35 | 81710249 | L | S17D36 | B | LB56 |  | KBA |  |  | YES |  |  | K | KBA (ABE+VB) | 2 | Mods can be necessary to car | 205/55 R16--- | AfterMarket OZ | MAX 650 KG | MATT BLACK + DIAMOND-CUT | X-Line | 8027529034554 | OZ | 10,60 |  |  | Serie L - ext.diam.75 mm | 511x511x261 | 1 | 055-103, 077-103 | e1*2007/46*0217*.. | bar: Area 1
VOLKSWAGEN | CADDY | CADDY MAXI | 2KN | 01/2011 |  | 5x112 | 57,06 | 600 |  | 50 | M14x1,50 | 17 | DAVID | 7½x16 | 16,00 | 7,50 | W01868203N5 | 1 |  |  |  | 5x112 |  | 35 | 81710451 | L | S17D36 | B |  |  | KBA |  |  | YES |  |  | S | Strongness Certificate (PB) | 2 | Mods can be necessary to car | 205/55 R16--- | AfterMarket OZ | MAX 675 KG | MATT GRAPHITE DIAMOND CUT | Via Veneto | 8027529054798 | OZ | 8,11 |  |  | Serie L - ext.diam.75 mm | 480x480x261 | 1 | 055-103, 077-103 | e1*2007/46*0217*.. | bar: Area 1
VOLKSWAGEN | CADDY | CADDY MAXI | 2KN | 01/2011 |  | 5x112 | 57,06 | 600 |  | 50 | M14x1,50 | 17 | DAVID | 7½x16 | 16,00 | 7,50 | W01868204N5 | 1 |  |  |  | 5x112 |  | 45 | 81710451 | L | S17D36 | B |  |  | KBA |  | DK | YES |  |  | K | KBA (ABE+VB) | 1 | No car modifications required | 205/55 R16--- | AfterMarket OZ | MAX 675 KG | MATT GRAPHITE DIAMOND CUT | Via Veneto | 8027529054804 | OZ | 8,11 |  |  | Serie L - ext.diam.75 mm | 480x480x261 | 1 | 055-103, 077-103 | e1*2007/46*0217*.. | bar: Area 1
VOLKSWAGEN | CADDY | CADDY MAXI | 2KN | 01/2011 |  | 5x112 | 57,06 | 600 |  | 50 | M14x1,50 | 17 | EGO | 7½x16 | 16,00 | 7,50 | W8505020354 | 1 |  |  |  | 5x112 |  | 35 | 81710451 | L | S17D36 | B |  |  | KBA |  |  | YES |  |  | K | KBA (ABE+VB) | 2 | Mods can be necessary to car | 205/55 R16--- | AfterMarket OZ | MAX 690 KG | MATT BLACK + DIAMOND-CUT | X-Line | 8027529065749 | OZ | 10,21 |  |  | Serie L - ext.diam.75 mm | 511x511x261 | 1 | 055-103, 077-103 | e1*2007/46*0217*.. | bar: Area 1
VOLKSWAGEN | CADDY | CADDY MAXI | 2KN | 01/2011 |  | 5x112 | 57,06 | 600 |  | 50 | M14x1,50 | 17 | ENERGY | 7½x16 | 16,00 | 7,50 | W8503320254 | 1 |  |  |  | 5x112 |  | 35 | 81710451 | L | S17D36 | B | LB56 |  | KBA |  |  | YES |  |  | K | KBA (ABE+VB) | 2 | Mods can be necessary to car | 205/55 R16--- | AfterMarket OZ | MAX 690 KG | MATT BLACK + DIAMOND-CUT | X-Line | 8027529045796 | OZ | 10,40 |  |  | Serie L - ext.diam.75 mm | 511x511x261 | 1 | 055-103, 077-103 | e1*2007/46*0217*.. | bar: Area 1
VOLKSWAGEN | CADDY | CADDY MAXI | 2KN | 01/2011 |  | 5x112 | 57,06 | 600 |  | 50 | M14x1,50 | 17 | CANYON ST | 7½x17 | 17,00 | 7,50 | W0166020522 | 1 | S | 20100707 | 20100806 | 5x112 |  | 43 | 81710261 | XL | S17D36 | B | LB56 | TÜV |  | VIA | DK | YES |  |  | T | Teilegutachten (PB+VB) | 1 | No car modifications required | 205/50 R17----215/45 R17----225/45 R17--- | AfterMarket OZ | MAX 725 KG | MATT GRAPHIT SILVER | All-Terrain | 8027529046328 | OZ | 13,52 |  |  | Serie XL - ext.diam.79 mm | 540x540x280 | 1 | 055-103, 077-103 | e1*2007/46*0217*.. | bar: Area 1
VOLKSWAGEN | CADDY | CADDY MAXI | 2KN | 01/2011 |  | 5x112 | 57,06 | 600 |  | 50 | M14x1,50 | 17 | EGO | 7½x17 | 17,00 | 7,50 | W8504920354 | 1 |  |  |  | 5x112 |  | 35 | 81710451 | L | S17D36 | B |  |  | KBA |  |  | YES |  |  | K | KBA (ABE+VB) | 2 | Mods can be necessary to car | 205/50 R17----215/45 R17----225/45 R17--- | AfterMarket OZ | MAX 690 KG | MATT BLACK + DIAMOND-CUT | X-Line | 8027529065664 | OZ | 11,06 |  |  | Serie L - ext.diam.75 mm | 542x542x261 | 1 | 055-103, 077-103 | e1*2007/46*0217*.. | bar: Area 1
VOLKSWAGEN | CADDY | CADDY MAXI | 2KN | 01/2011 |  | 5x112 | 57,06 | 600 |  | 50 | M14x1,50 | 17 | QUARANTA | 7½x17 | 17,00 | 7,50 | W01867202G2 | 1 |  |  |  | 5x112 |  | 35 | 81710249 | L | S17D36 | B |  |  | KBA |  |  | YES |  |  | K | KBA (ABE+VB) | 2 | Mods can be necessary to car | 205/50 R17----215/45 R17----225/45 R17--- | AfterMarket OZ | MAX 690 KG | GRIGIO CORSA DIAMANTATO | Via Veneto | 8027529054736 | OZ | 11,81 |  |  | Serie L - ext.diam.75 mm | 540x540x261 | 1 | 055-103, 077-103 | e1*2007/46*0217*.. | bar: Area 1
VOLKSWAGEN | CADDY | CADDY MAXI | 2KN | 01/2011 |  | 5x112 | 57,06 | 600 |  | 50 | M14x1,50 | 17 | SUPERTURISMO GT | 7½x17 | 17,00 | 7,50 | W01681200P5 | 1 | S | 20121012 | 20121111 | 5x112 |  | 35 | 81710249 | L | S17D36 | B | LB56 |  | KBA | VIA |  | YES |  |  | K | KBA (ABE+VB) | 2 | Mods can be necessary to car | 205/50 R17----215/45 R17----225/45 R17--- | AfterMarket OZ | MAX 715 KG | GRIGIO CORSA+BLACK LETTERING | Racing | 8027529081657 | OZ | 11,40 |  |  | Serie L - ext.diam.75 mm | 540x540x280 | 1 | 055-103, 077-103 | e1*2007/46*0217*.. | bar: Area 1
VOLKSWAGEN | CADDY | CADDY MAXI | 2KN | 01/2011 |  | 5x112 | 57,06 | 600 |  | 50 | M14x1,50 | 17 | SUPERTURISMO GT | 7½x17 | 17,00 | 7,50 | W0168120079 | 1 |  |  |  | 5x112 |  | 35 | 81710249 | L | S17D36 | B | LB56 |  | KBA | VIA |  | YES |  |  | K | KBA (ABE+VB) | 2 | Mods can be necessary to car | 205/50 R17----215/45 R17----225/45 R17--- | AfterMarket OZ | MAX 715 KG | MATT BLACK + RED LETTERING | Racing | 8027529057430 | OZ | 11,40 |  |  | Serie L - ext.diam.75 mm | 540x540x261 | 1 | 055-103, 077-103 | e1*2007/46*0217*.. | bar: Area 1
VOLKSWAGEN | CADDY | CADDY MAXI | 2KN | 01/2011 |  | 5x112 | 57,06 | 600 |  | 50 | M14x1,50 | 17 | SUPERTURISMO GT | 7½x17 | 17,00 | 7,50 | W0168120082 | 1 | S | 20100707 | 20100806 | 5x112 |  | 35 | 81710249 | L | S17D36 | B | LB56 |  | KBA | VIA |  | YES |  |  | K | KBA (ABE+VB) | 2 | Mods can be necessary to car | 205/50 R17----215/45 R17----225/45 R17--- | AfterMarket OZ | MAX 715 KG | RACE SILVER + BLACK LETTERING | Racing | 8027529000849 | OZ | 11,40 |  |  | Serie L - ext.diam.75 mm | 540x540x280 | 1 | 055-103, 077-103 | e1*2007/46*0217*.. | bar: Area 1
VOLKSWAGEN | CADDY | CADDY MAXI | 2KN | 01/2011 |  | 5x112 | 57,06 | 600 |  | 50 | M14x1,50 | 17 | SUPERTURISMO LM | 7½x17 | 17,00 | 7,50 | W0188120219 | 1 |  |  |  | 5x112 |  | 35 | 81710249 | L | S17D36 | B |  |  | KBA |  |  | YES |  |  | K | KBA (ABE+VB) | 2 | Mods can be necessary to car | 205/50 R17----215/45 R17----225/45 R17--- | AfterMarket OZ | MAX 690 KG | MATT RACE SILVER + BLACK LETTERING | Racing | 8027529053197 | OZ | 10,80 |  |  | Serie L - ext.diam.75 mm | 540x540x261 | 1 | 055-103, 077-103 | e1*2007/46*0217*.. | bar: Area 1
VOLKSWAGEN | CADDY | CADDY MAXI | 2KN | 01/2011 |  | 5x112 | 57,06 | 600 |  | 50 | M14x1,50 | 17 | SUPERTURISMO LM | 7½x17 | 17,00 | 7,50 | W0188120246 | 1 |  |  |  | 5x112 |  | 35 | 81710249 | L | S17D36 | B |  |  | KBA |  |  | YES |  |  | K | KBA (ABE+VB) | 2 | Mods can be necessary to car | 205/50 R17----215/45 R17----225/45 R17--- | AfterMarket OZ | MAX 690 KG | MATT GRAPHITE + SILVER LETTERING | Racing | 8027529053203 | OZ | 10,80 |  |  | Serie L - ext.diam.75 mm | 540x540x261 | 1 | 055-103, 077-103 | e1*2007/46*0217*.. | bar: Area 1
VOLKSWAGEN | CADDY | CADDY MAXI | 2KN | 01/2011 |  | 5x112 | 57,06 | 600 |  | 50 | M14x1,50 | 17 | X5B | 7½x17 | 17,00 | 7,50 | W85068203N5 | 1 | S | 20121005 | 20121104 | 5x112 |  | 35 | 81710451 | L | S17D36 | B | [5 empty] | YES |  |  | K | KBA (ABE+VB) | 2 | Mods can be necessary to car | 205/50 R17----215/45 R17----225/45 R17--- | AfterMarket OZ | MAX 690 KG | MATT GRAPHITE DIAMOND CUT | X-Line | 8027529079760 | OZ | 11,91 |  |  | Serie L - ext.diam.75 mm | 542x542x261 | 1 | 055-103, 077-103 | e1*2007/46*0217*.. | bar: Area 1
VOLKSWAGEN | CADDY | CADDY MAXI | 2KN | 01/2011 |  | 5x112 | 57,06 | 600 |  | 50 | M14x1,50 | 17 | ITALIA 150 | 8x17 | 17,00 | 8,00 | W01890203R4 | 1 |  |  |  | 5x112 |  | 35 | 81710451 | L | S17D36 | B |  |  | KBA |  |  | YES |  |  | K | KBA (ABE+VB) | 2 | Mods can be necessary to car | 205/50 R17----215/45 R17----225/45 R17--- | AfterMarket OZ | MAX 750 KG | MATT RACE SILVER DIAMOND CUT | Racing | 8027529070170 | OZ | 12,16 |  |  | Serie L - ext.diam.75 mm | 540x540x274 | 1 | 055-103, 077-103 | e1*2007/46*0217*.. | bar: Area 1
VOLKSWAGEN | CADDY | CADDY MAXI | 2KN | 01/2011 |  | 5x112 | 57,06 | 600 |  | 50 | M14x1,50 | 17 | ITALIA 150 | 8x17 | 17,00 | 8,00 | W0189020349 | 1 |  |  |  | 5x112 |  | 35 | 81710451 | L | S17D36 | B |  |  | KBA |  |  | YES |  |  | K | KBA (ABE+VB) | 2 | Mods can be necessary to car | 205/50 R17----215/45 R17----225/45 R17--- | AfterMarket OZ | MAX 750 KG | MATT DARK GRAPHITE DIAMOND CUT | Racing | 8027529070163 | OZ | 12,16 |  |  | Serie L - ext.diam.75 mm | 540x540x274 | 1 | 055-103, 077-103 | e1*2007/46*0217*.. | bar: Area 1
VOLKSWAGEN | CADDY | CADDY MAXI | 2KN | 01/2011 |  | 5x112 | 57,06 | 600 |  | 50 | M14x1,50 | 17 | VITTORIA | 8x17 | 17,00 | 8,00 | W0188820273 | 1 |  |  |  | 5x112 |  | 35 | 81710451 | L | S17D36 | B |  |  | KBA |  |  | YES |  |  | K | KBA (ABE+VB) | 2 | Mods can be necessary to car | 205/50 R17----215/45 R17----225/45 R17--- | AfterMarket OZ | MAX 750 KG | MATT DARK GRAPHITE | Via Veneto | 8027529070972 | OZ | 11,42 |  |  | Serie L - ext.diam.75 mm | 540x540x274 | 1 | 055-103, 077-103 | e1*2007/46*0217*.. | bar: Area 1
VOLKSWAGEN | CADDY | CADDY MAXI | 2KN | 01/2011 |  | 5x112 | 57,06 | 600 |  | 50 | M14x1,50 | 17 | ADRENALINA | 8x18 | 18,00 | 8,00 | W8501520254 | 1 |  |  |  | 5x112 |  | 35 | 81710249 | L | S17D36 | B |  | TÜV |  |  |  | YES |  |  |  |  | 2 | Mods can be necessary to car | 225/40 R18--- | AfterMarket OZ | MAX 690 KG | MATT BLACK + DIAMOND-CUT | X-Line | 8027529034691 | OZ | 13,39 |  |  | Serie L - ext.diam.75 mm | 568x568x274 | 1 | 055-103, 077-103 | e1*2007/46*0217*.. | bar: Area 1
VOLKSWAGEN | CADDY | CADDY MAXI | 2KN | 01/2011 |  | 5x112 | 57,06 | 600 |  | 50 | M14x1,50 | 17 | EGO | 8x18 | 18,00 | 8,00 | W8504720254 | 1 | S | 20110726 | 20110825 | 5x112 |  | 35 | 81710451 | L | S17D36 | B |  |  | KBA |  |  | YES |  |  | K | KBA (ABE+VB) | 2 | Mods can be necessary to car | 225/40 R18--- | AfterMarket OZ | MAX 730 KG | MATT BLACK + DIAMOND-CUT | X-Line | 8027529065497 | OZ | 13,96 |  |  | Serie L - ext.diam.75 mm | 568x568x274 | 1 | 055-103, 077-103 | e1*2007/46*0217*.. | bar: Area 1
VOLKSWAGEN | CADDY | CADDY MAXI | 2KN | 01/2011 |  | 5x112 | 57,06 | 600 |  | 50 | M14x1,50 | 17 | ENERGY | 8x18 | 18,00 | 8,00 | W8500920254 | 1 |  |  |  | 5x112 |  | 35 | 81710249 | L | S17D36 | B |  | TÜV |  |  |  | YES |  |  |  |  | 2 | Mods can be necessary to car | 225/40 R18--- | AfterMarket OZ | MAX 725 KG | MATT BLACK + DIAMOND-CUT | X-Line | 8027529034424 | OZ | 14,45 |  |  | Serie L - ext.diam.75 mm | 568x568x274 | 1 | 055-103, 077-103 | e1*2007/46*0217*.. | bar: Area 1
VOLKSWAGEN | CADDY | CADDY MAXI | 2KN | 01/2011 |  | 5x112 | 57,06 | 600 |  | 50 | M14x1,50 | 17 | ENERGY | 8x18 | 18,00 | 8,00 | W8500920268 | 1 |  |  |  | 5x112 |  | 35 | 81710249 | L | S17D36 | B |  | TÜV |  |  |  | YES |  |  |  |  | 2 | Mods can be necessary to car | 225/40 R18--- | AfterMarket OZ | MAX 725 KG | MATT SILVER TECH DIAMOND CUT | X-Line | 8027529037296 | OZ | 14,35 |  |  | Serie L - ext.diam.75 mm | 568x568x274 | 1 | 055-103, 077-103 | e1*2007/46*0217*.. | bar: Area 1
VOLKSWAGEN | CADDY | CADDY MAXI | 2KN | 01/2011 |  | 5x112 | 57,06 | 600 |  | 50 | M14x1,50 | 17 | ITALIA 150 | 8x18 | 18,00 | 8,00 | W01884202R4 | 1 | S | 20110914 | 20111014 | 5x112 |  | 35 | 81710451 | L | S17D36 | B |  | TÜV |  |  |  | YES |  |  | T | Teilegutachten (PB+VB) | 2 | Mods can be necessary to car | 225/40 R18--- | AfterMarket OZ | MAX 750 KG | MATT RACE SILVER DIAMOND CUT | Racing | 8027529069402 | OZ | 12,67 |  |  | Serie L - ext.diam.75 mm | 567x567x274 | 1 | 055-103, 077-103 | e1*2007/46*0217*.. | bar: Area 1
VOLKSWAGEN | CADDY | CADDY MAXI | 2KN | 01/2011 |  | 5x112 | 57,06 | 600 |  | 50 | M14x1,50 | 17 | ITALIA 150 | 8x18 | 18,00 | 8,00 | W0188420249 | 1 | S | 20110914 | 20111014 | 5x112 |  | 35 | 81710451 | L | S17D36 | B |  | TÜV |  |  |  | YES |  |  | T | Teilegutachten (PB+VB) | 2 | Mods can be necessary to car | 225/40 R18--- | AfterMarket OZ | MAX 750 KG | MATT DARK GRAPHITE DIAMOND CUT | Racing | 8027529069396 | OZ | 12,67 |  |  | Serie L - ext.diam.75 mm | 567x567x274 | 1 | 055-103, 077-103 | e1*2007/46*0217*.. | bar: Area 1
VOLKSWAGEN | CADDY | CADDY MAXI | 2KN | 01/2011 |  | 5x112 | 57,06 | 600 |  | 50 | M14x1,50 | 17 | QUARANTA | 8x18 | 18,00 | 8,00 | W01856204G2 | 1 |  |  |  | 5x112 |  | 35 | 81710249 | L | S17D36 | B |  | TÜV |  |  |  | YES |  |  | T | Teilegutachten (PB+VB) | 2 | Mods can be necessary to car | 225/40 R18--- | AfterMarket OZ | MAX 735 KG | GRIGIO CORSA DIAMANTATO | Via Veneto | 8027529053661 | OZ | 12,87 |  |  | Serie L - ext.diam.75 mm | 570x570x280 | 1 | 055-103, 077-103 | e1*2007/46*0217*.. | bar: Area 1
VOLKSWAGEN | CADDY | CADDY MAXI | 2KN | 01/2011 |  | 5x112 | 57,06 | 600 |  | 50 | M14x1,50 | 17 | SAHARA 5 | 8x18 | 18,00 | 8,00 | W85060201N5 | 1 | S | 20121005 | 20121104 | 5x112 |  | 45 | 81710249 | L | S17D36 | B | LB56 |  |  |  |  | YES |  |  | K | KBA (ABE+VB) |  |  | 225/40 R18--- | AfterMarket OZ | MAX 950 KG | MATT GRAPHITE DIAMOND CUT | X-Line | 8027529080094 | OZ | 15,06 |  |  | Serie L - ext.diam.75 mm | 568x568x274 | 1 | 055-103, 077-103 | e1*2007/46*0217*.. | bar: Area 1
VOLKSWAGEN | CADDY | CADDY MAXI | 2KN | 01/2011 |  | 5x112 | 57,06 | 600 |  | 50 | M14x1,50 | 17 | SARDEGNA | 8x18 | 18,00 | 8,00 | W0176320422 | 1 |  |  |  | 5x112 |  | 35 | 81710249 | L | S17D36 | B |  | TÜV |  |  |  | YES |  |  |  |  | 2 | Mods can be necessary to car | 225/40 R18--- | AfterMarket OZ | MAX 815 KG | MATT GRAPHIT SILVER | All-Terrain | 8027529046342 | OZ | 15,40 |  |  | Serie L - ext.diam.75 mm | 570x570x280 | 1 | 055-103, 077-103 | e1*2007/46*0217*.. | bar: Area 1
VOLKSWAGEN | CADDY | CADDY MAXI | 2KN | 01/2011 |  | 5x112 | 57,06 | 600 |  | 50 | M14x1,50 | 17 | SUPERTURISMO GT | 8x18 | 18,00 | 8,00 | W01669202P5 | 1 | S | 20121012 | 20121111 | 5x112 |  | 35 | 81710249 | L | S17D36 | B |  | TÜV |  | VIA |  | YES |  |  |  |  | 2 | Mods can be necessary to car | 225/40 R18--- | AfterMarket OZ | MAX 650 KG | GRIGIO CORSA+BLACK LETTERING | Racing | 8027529081510 | OZ | 12,84 |  |  | Serie L - ext.diam.75 mm | 570x570x280 | 1 | 055-103, 077-103 | e1*2007/46*0217*.. | bar: Area 1
VOLKSWAGEN | CADDY | CADDY MAXI | 2KN | 01/2011 |  | 5x112 | 57,06 | 600 |  | 50 | M14x1,50 | 17 | SUPERTURISMO GT | 8x18 | 18,00 | 8,00 | W0166920279 | 1 |  |  |  | 5x112 |  | 35 | 81710249 | L | S17D36 | B |  | TÜV |  | VIA |  | YES |  |  |  |  | 2 | Mods can be necessary to car | 225/40 R18--- | AfterMarket OZ | MAX 650 KG | MATT BLACK + RED LETTERING | Racing | 8027529000313 | OZ | 12,84 |  |  | Serie L - ext.diam.75 mm | 570x570x280 | 1 | 055-103, 077-103 | e1*2007/46*0217*.. | bar: Area 1
VOLKSWAGEN | CADDY | CADDY MAXI | 2KN | 01/2011 |  | 5x112 | 57,06 | 600 |  | 50 | M14x1,50 | 17 | SUPERTURISMO GT | 8x18 | 18,00 | 8,00 | W0166920282 | 1 |  |  |  | 5x112 |  | 35 | 81710249 | L | S17D36 | B |  |  |  | VIA |  | YES |  |  |  |  | 2 | Mods can be necessary to car | 225/40 R18--- | AfterMarket OZ | MAX 650 KG | RACE SILVER + BLACK LETTERING | Racing | 8027529000320 | OZ | 8,86 |  |  | Serie L - ext.diam.75 mm | 570x570x280 | 1 | 055-103, 077-103 | e1*2007/46*0217*.. | bar: Area 1
VOLKSWAGEN | CADDY | CADDY MAXI | 2KN | 01/2011 |  | 5x112 | 57,06 | 600 |  | 50 | M14x1,50 | 17 | SUPERTURISMO LM | 8x18 | 18,00 | 8,00 | W0185420519 | 1 |  |  |  | 5x112 |  | 35 | 81710249 | L | S17D36 | B | LB56 | TÜV |  |  |  | YES |  |  | T | Teilegutachten (PB+VB) | 2 | Mods can be necessary to car | 225/40 R18--- | AfterMarket OZ | MAX 690 KG | MATT RACE SILVER + BLACK LETTERING | Racing | 8027529043464 | OZ | 11,96 |  |  | Serie L - ext.diam.75 mm | 570x570x280 | 1 | 055-103, 077-103 | e1*2007/46*0217*.. | bar: Area 1
VOLKSWAGEN | CADDY | CADDY MAXI | 2KN | 01/2011 |  | 5x112 | 57,06 | 600 |  | 50 | M14x1,50 | 17 | SUPERTURISMO LM | 8x18 | 18,00 | 8,00 | W0185420546 | 1 |  |  |  | 5x112 |  | 35 | 81710249 | L | S17D36 | B | LB56 | TÜV |  |  |  | YES |  |  | T | Teilegutachten (PB+VB) | 2 | Mods can be necessary to car | 225/40 R18--- | AfterMarket OZ | MAX 690 KG | MATT GRAPHITE + SILVER LETTERING | Racing | 8027529043471 | OZ | 11,96 |  |  | Serie L - ext.diam.75 mm | 570x570x280 | 1 | 055-103, 077-103 | e1*2007/46*0217*.. | bar: Area 1
VOLKSWAGEN | CADDY | CADDY MAXI | 2KN | 01/2011 |  | 5x112 | 57,06 | 600 |  | 50 | M14x1,50 | 17 | VITTORIA | 8x18 | 18,00 | 8,00 | W0188520173 | 1 | S | 20110913 | 20111013 | 5x112 |  | 35 | 81710451 | L | S17D36 | B |  | TÜV |  |  |  | YES |  |  | T | Teilegutachten (PB+VB) | 2 | Mods can be necessary to car | 225/40 R18--- | AfterMarket OZ | MAX 750 KG | MATT DARK GRAPHITE | Via Veneto | 8027529069723 | OZ | 13,39 |  |  | Serie L - ext.diam.75 mm | 567x567x274 | 1 | 055-103, 077-103 | e1*2007/46*0217*.. | bar: Area 1
VOLKSWAGEN | CADDY | CADDY MAXI | 2KN | 01/2011 |  | 5x112 | 57,06 | 600 |  | 50 | M14x1,50 | 17 | WAVE | 8x18 | 18,00 | 8,00 | W8501820254 | 1 |  |  |  | 5x112 |  | 35 | 81710249 | L | S17D36 | B |  | TÜV |  |  |  | YES |  |  | T | Teilegutachten (PB+VB) | 2 | Mods can be necessary to car | 225/40 R18--- | AfterMarket OZ | MAX 690 KG | MATT BLACK + DIAMOND-CUT | X-Line | 8027529045680 | OZ | 13,46 |  |  | Serie L - ext.diam.75 mm | 568x568x274 | 1 | 055-103, 077-103 | e1*2007/46*0217*.. | bar: Area 1
VOLKSWAGEN | CADDY | CADDY MAXI | 2KN | 01/2011 |  | 5x112 | 57,06 | 600 |  | 50 | M14x1,50 | 17 | X5B | 8x18 | 18,00 | 8,00 | W85064202N5 | 1 |  |  |  | 5x112 |  | 35 | 81710451 | L | S17D36 | B |  |  | KBA |  |  | YES |  |  | K | KBA (ABE+VB) | 2 | Mods can be necessary to car | 225/40 R18--- | AfterMarket OZ | MAX 730 KG | MATT GRAPHITE DIAMOND CUT | X-Line | 8027529078008 | OZ | 13,84 |  |  | Serie L - ext.diam.75 mm | 568x568x274 | 1 | 055-103, 077-103 | e1*2007/46*0217*.. | bar: Area 1
VOLKSWAGEN | CADDY | CADDY 2K | 2K,2K, | 01/2006 | 12/2010 | 5x112 | 57,06 | 600 |  | 50 | M14x1,50 | 17 | X5B | 7x16 | 16,00 | 7,00 | W85066602N5 | 1 | S | 20121005 | 20121104 | 5x112 |  | 35 | 81710451 | L | S17D36 | B | [5 empty] | YES |  |  | K | KBA (ABE+VB) | 2 | Mods can be necessary to car | 205/55 R16----215/55 R16--- | AfterMarket OZ | MAX 680 KG | MATT GRAPHITE DIAMOND CUT | X-Line | 8027529079708 | OZ | 9,91 |  |  | Serie L - ext.diam.75 mm | 511x511x249 | 1 | 051-080, 063-103 | e1*2001/116*0252*.. | bar: Area 1
VOLKSWAGEN | CADDY | CADDY 2K | 2K,2K, | 01/2006 | 12/2010 | 5x112 | 57,06 | 600 |  | 50 | M14x1,50 | 17 | ADRENALINA | 7½x16 | 16,00 | 7,50 | W8501220254 | 1 | S | 20100707 | 20100806 | 5x112 |  | 35 | 81710249 | L | S17D36 | B | LB56 |  | KBA |  |  | YES |  |  | K | KBA (ABE+VB) | 2 | Mods can be necessary to car | 205/55 R16--- | AfterMarket OZ | MAX 650 KG | MATT BLACK + DIAMOND-CUT | X-Line | 8027529034554 | OZ | 10,60 |  |  | Serie L - ext.diam.75 mm | 511x511x261 | 1 | 051-080, 063-103 | e1*2001/116*0252*.. | bar: Area 1
VOLKSWAGEN | CADDY | CADDY 2K | 2K,2K, | 01/2006 | 12/2010 | 5x112 | 57,06 | 600 |  | 50 | M14x1,50 | 17 | DAVID | 7½x16 | 16,00 | 7,50 | W01868203N5 | 1 |  |  |  | 5x112 |  | 35 | 81710451 | L | S17D36 | B |  |  | KBA |  |  | YES |  |  | S | Strongness Certificate (PB) | 2 | Mods can be necessary to car | 205/55 R16--- | AfterMarket OZ | MAX 675 KG | MATT GRAPHITE DIAMOND CUT | Via Veneto | 8027529054798 | OZ | 8,11 |  |  | Serie L - ext.diam.75 mm | 480x480x261 | 1 | 051-080, 063-103 | e1*2001/116*0252*.. | bar: Area 1
VOLKSWAGEN | CADDY | CADDY 2K | 2K,2K, | 01/2006 | 12/2010 | 5x112 | 57,06 | 600 |  | 50 | M14x1,50 | 17 | DAVID | 7½x16 | 16,00 | 7,50 | W01868204N5 | 1 |  |  |  | 5x112 |  | 45 | 81710451 | L | S17D36 | B |  |  | KBA |  | DK | YES |  |  | K | KBA (ABE+VB) | 1 | No car modifications required | 205/55 R16--- | AfterMarket OZ | MAX 675 KG | MATT GRAPHITE DIAMOND CUT | Via Veneto | 8027529054804 | OZ | 8,11 |  |  | Serie L - ext.diam.75 mm | 480x480x261 | 1 | 051-080, 063-103 | e1*2001/116*0252*.. | bar: Area 1
VOLKSWAGEN | CADDY | CADDY 2K | 2K,2K, | 01/2006 | 12/2010 | 5x112 | 57,06 | 600 |  | 50 | M14x1,50 | 17 | EGO | 7½x16 | 16,00 | 7,50 | W8505020354 | 1 |  |  |  | 5x112 |  | 35 | 81710451 | L | S17D36 | B |  |  | KBA |  |  | YES |  |  | K | KBA (ABE+VB) | 2 | Mods can be necessary to car | 205/55 R16--- | AfterMarket OZ | MAX 690 KG | MATT BLACK + DIAMOND-CUT | X-Line | 8027529065749 | OZ | 10,21 |  |  | Serie L - ext.diam.75 mm | 511x511x261 | 1 | 051-080, 063-103 | e1*2001/116*0252*.. | bar: Area 1
VOLKSWAGEN | CADDY | CADDY 2K | 2K,2K, | 01/2006 | 12/2010 | 5x112 | 57,06 | 600 |  | 50 | M14x1,50 | 17 | CANYON ST | 7½x17 | 17,00 | 7,50 | W0166020522 | 1 | S | 20100707 | 20100806 | 5x112 |  | 43 | 81710261 | XL | S17D36 | B | LB56 | TÜV |  | VIA | DK | YES |  |  | T | Teilegutachten (PB+VB) | 1 | No car modifications required | 205/50 R17----215/45 R17----225/45 R17--- | AfterMarket OZ | MAX 725 KG | MATT GRAPHIT SILVER | All-Terrain | 8027529046328 | OZ | 13,52 |  |  | Serie XL - ext.diam.79 mm | 540x540x280 | 1 | 051-080, 063-103 | e1*2001/116*0252*.. | bar: Area 1
VOLKSWAGEN | CADDY | CADDY 2K | 2K,2K, | 01/2006 | 12/2010 | 5x112 | 57,06 | 600 |  | 50 | M14x1,50 | 17 | EGO | 7½x17 | 17,00 | 7,50 | W8504920354 | 1 |  |  |  | 5x112 |  | 35 | 81710451 | L | S17D36 | B |  |  | KBA |  |  | YES |  |  | K | KBA (ABE+VB) | 2 | Mods can be necessary to car | 205/50 R17----215/45 R17----225/45 R17--- | AfterMarket OZ | MAX 690 KG | MATT BLACK + DIAMOND-CUT | X-Line | 8027529065664 | OZ | 11,06 |  |  | Serie L - ext.diam.75 mm | 542x542x261 | 1 | 051-080, 063-103 | e1*2001/116*0252*.. | bar: Area 1
VOLKSWAGEN | CADDY | CADDY 2K | 2K,2K, | 01/2006 | 12/2010 | 5x112 | 57,06 | 600 |  | 50 | M14x1,50 | 17 | QUARANTA | 7½x17 | 17,00 | 7,50 | W01867202G2 | 1 |  |  |  | 5x112 |  | 35 | 81710249 | L | S17D36 | B |  |  | KBA |  |  | YES |  |  | K | KBA (ABE+VB) | 1 | No car modifications required | 205/50 R17----215/45 R17----225/45 R17--- | AfterMarket OZ | MAX 690 KG | GRIGIO CORSA DIAMANTATO | Via Veneto | 8027529054736 | OZ | 11,81 |  |  | Serie L - ext.diam.75 mm | 540x540x261 | 1 | 051-080, 063-103 | e1*2001/116*0252*.. | bar: Area 1
VOLKSWAGEN | CADDY | CADDY 2K | 2K,2K, | 01/2006 | 12/2010 | 5x112 | 57,06 | 600 |  | 50 | M14x1,50 | 17 | SUPERTURISMO GT | 7½x17 | 17,00 | 7,50 | W01681200P5 | 1 | S | 20121012 | 20121111 | 5x112 |  | 35 | 81710249 | L | S17D36 | B | LB56 |  | KBA | VIA |  | YES |  |  | K | KBA (ABE+VB) | 1 | No car modifications required | 205/50 R17----215/45 R17----225/45 R17--- | AfterMarket OZ | MAX 715 KG | GRIGIO CORSA+BLACK LETTERING | Racing | 8027529081657 | OZ | 11,40 |  |  | Serie L - ext.diam.75 mm | 540x540x280 | 1 | 051-080, 063-103 | e1*2001/116*0252*.. | bar: Area 1
VOLKSWAGEN | CADDY | CADDY 2K | 2K,2K, | 01/2006 | 12/2010 | 5x112 | 57,06 | 600 |  | 50 | M14x1,50 | 17 | SUPERTURISMO GT | 7½x17 | 17,00 | 7,50 | W0168120079 | 1 |  |  |  | 5x112 |  | 35 | 81710249 | L | S17D36 | B | LB56 |  | KBA | VIA |  | YES |  |  | K | KBA (ABE+VB) | 1 | No car modifications required | 205/50 R17----215/45 R17----225/45 R17--- | AfterMarket OZ | MAX 715 KG | MATT BLACK + RED LETTERING | Racing | 8027529057430 | OZ | 11,40 |  |  | Serie L - ext.diam.75 mm | 540x540x261 | 1 | 051-080, 063-103 | e1*2001/116*0252*.. | bar: Area 1
VOLKSWAGEN | CADDY | CADDY 2K | 2K,2K, | 01/2006 | 12/2010 | 5x112 | 57,06 | 600 |  | 50 | M14x1,50 | 17 | SUPERTURISMO GT | 7½x17 | 17,00 | 7,50 | W0168120082 | 1 | S | 20100707 | 20100806 | 5x112 |  | 35 | 81710249 | L | S17D36 | B | LB56 |  | KBA | VIA |  | YES |  |  | K | KBA (ABE+VB) | 1 | No car modifications required | 205/50 R17----215/45 R17----225/45 R17--- | AfterMarket OZ | MAX 715 KG | RACE SILVER + BLACK LETTERING | Racing | 8027529000849 | OZ | 11,40 |  |  | Serie L - ext.diam.75 mm | 540x540x280 | 1 | 051-080, 063-103 | e1*2001/116*0252*.. | bar: Area 1
VOLKSWAGEN | CADDY | CADDY 2K | 2K,2K, | 01/2006 | 12/2010 | 5x112 | 57,06 | 600 |  | 50 | M14x1,50 | 17 | SUPERTURISMO LM | 7½x17 | 17,00 | 7,50 | W0188120219 | 1 |  |  |  | 5x112 |  | 35 | 81710249 | L | S17D36 | B |  |  | KBA |  |  | YES |  |  | K | KBA (ABE+VB) | 1 | No car modifications required | 205/50 R17----215/45 R17----225/45 R17--- | AfterMarket OZ | MAX 690 KG | MATT RACE SILVER + BLACK LETTERING | Racing | 8027529053197 | OZ | 10,80 |  |  | Serie L - ext.diam.75 mm | 540x540x261 | 1 | 051-080, 063-103 | e1*2001/116*0252*.. | bar: Area 1
VOLKSWAGEN | CADDY | CADDY 2K | 2K,2K, | 01/2006 | 12/2010 | 5x112 | 57,06 | 600 |  | 50 | M14x1,50 | 17 | SUPERTURISMO LM | 7½x17 | 17,00 | 7,50 | W0188120246 | 1 |  |  |  | 5x112 |  | 35 | 81710249 | L | S17D36 | B |  |  | KBA |  |  | YES |  |  | K | KBA (ABE+VB) | 1 | No car modifications required | 205/50 R17----215/45 R17----225/45 R17--- | AfterMarket OZ | MAX 690 KG | MATT GRAPHITE + SILVER LETTERING | Racing | 8027529053203 | OZ | 10,80 |  |  | Serie L - ext.diam.75 mm | 540x540x261 | 1 | 051-080, 063-103 | e1*2001/116*0252*.. | bar: Area 1
VOLKSWAGEN | CADDY | CADDY 2K | 2K,2K, | 01/2006 | 12/2010 | 5x112 | 57,06 | 600 |  | 50 | M14x1,50 | 17 | X5B | 7½x17 | 17,00 | 7,50 | W85068203N5 | 1 | S | 20121005 | 20121104 | 5x112 |  | 35 | 81710451 | L | S17D36 | B | [5 empty] | YES |  |  | K | KBA (ABE+VB) | 2 | Mods can be necessary to car | 205/50 R17----215/45 R17----225/45 R17--- | AfterMarket OZ | MAX 690 KG | MATT GRAPHITE DIAMOND CUT | X-Line | 8027529079760 | OZ | 11,91 |  |  | Serie L - ext.diam.75 mm | 542x542x261 | 1 | 051-080, 063-103 | e1*2001/116*0252*.. | bar: Area 1
VOLKSWAGEN | CADDY | CADDY 2K | 2K,2K, | 01/2006 | 12/2010 | 5x112 | 57,06 | 600 |  | 50 | M14x1,50 | 17 | ITALIA 150 | 8x17 | 17,00 | 8,00 | W01890203R4 | 1 |  |  |  | 5x112 |  | 35 | 81710451 | L | S17D36 | B |  |  | KBA |  |  | YES |  |  | K | KBA (ABE+VB) | 2 | Mods can be necessary to car | 205/50 R17----215/45 R17----225/45 R17--- | AfterMarket OZ | MAX 750 KG | MATT RACE SILVER DIAMOND CUT | Racing | 8027529070170 | OZ | 12,16 |  |  | Serie L - ext.diam.75 mm | 540x540x274 | 1 | 051-080, 063-103 | e1*2001/116*0252*.. | bar: Area 1
VOLKSWAGEN | CADDY | CADDY 2K | 2K,2K, | 01/2006 | 12/2010 | 5x112 | 57,06 | 600 |  | 50 | M14x1,50 | 17 | ITALIA 150 | 8x17 | 17,00 | 8,00 | W0189020349 | 1 |  |  |  | 5x112 |  | 35 | 81710451 | L | S17D36 | B |  |  | KBA |  |  | YES |  |  | K | KBA (ABE+VB) | 2 | Mods can be necessary to car | 205/50 R17----215/45 R17----225/45 R17--- | AfterMarket OZ | MAX 750 KG | MATT DARK GRAPHITE DIAMOND CUT | Racing | 8027529070163 | OZ | 12,16 |  |  | Serie L - ext.diam.75 mm | 540x540x274 | 1 | 051-080, 063-103 | e1*2001/116*0252*.. | bar: Area 1
VOLKSWAGEN | CADDY | CADDY 2K | 2K,2K, | 01/2006 | 12/2010 | 5x112 | 57,06 | 600 |  | 50 | M14x1,50 | 17 | VITTORIA | 8x17 | 17,00 | 8,00 | W0188820273 | 1 |  |  |  | 5x112 |  | 35 | 81710451 | L | S17D36 | B |  |  | KBA |  |  | YES |  |  | K | KBA (ABE+VB) | 2 | Mods can be necessary to car | 205/50 R17----215/45 R17----225/45 R17--- | AfterMarket OZ | MAX 750 KG | MATT DARK GRAPHITE | Via Veneto | 8027529070972 | OZ | 11,42 |  |  | Serie L - ext.diam.75 mm | 540x540x274 | 1 | 051-080, 063-103 | e1*2001/116*0252*.. | bar: Area 1
VOLKSWAGEN | CADDY | CADDY 2K | 2K,2K, | 01/2006 | 12/2010 | 5x112 | 57,06 | 600 |  | 50 | M14x1,50 | 17 | ADRENALINA | 8x18 | 18,00 | 8,00 | W8501520254 | 1 |  |  |  | 5x112 |  | 35 | 81710249 | L | S17D36 | B |  | TÜV |  |  |  | YES |  |  |  |  | 2 | Mods can be necessary to car |  | AfterMarket OZ | MAX 690 KG | MATT BLACK + DIAMOND-CUT | X-Line | 8027529034691 | OZ | 13,39 |  |  | Serie L - ext.diam.75 mm | 568x568x274 | 1 | 051-080, 063-103 | e1*2001/116*0252*.. | bar: Area 1
VOLKSWAGEN | CADDY | CADDY 2K | 2K,2K, | 01/2006 | 12/2010 | 5x112 | 57,06 | 600 |  | 50 | M14x1,50 | 17 | EGO | 8x18 | 18,00 | 8,00 | W8504720254 | 1 | S | 20110726 | 20110825 | 5x112 |  | 35 | 81710451 | L | S17D36 | B |  |  | KBA |  |  | YES |  |  | K | KBA (ABE+VB) | 2 | Mods can be necessary to car |  | AfterMarket OZ | MAX 730 KG | MATT BLACK + DIAMOND-CUT | X-Line | 8027529065497 | OZ | 13,96 |  |  | Serie L - ext.diam.75 mm | 568x568x274 | 1 | 051-080, 063-103 | e1*2001/116*0252*.. | bar: Area 1
VOLKSWAGEN | CADDY | CADDY 2K | 2K,2K, | 01/2006 | 12/2010 | 5x112 | 57,06 | 600 |  | 50 | M14x1,50 | 17 | ENERGY | 8x18 | 18,00 | 8,00 | W8500920254 | 1 |  |  |  | 5x112 |  | 35 | 81710249 | L | S17D36 | B |  | TÜV |  |  |  | YES |  |  |  |  | 2 | Mods can be necessary to car |  | AfterMarket OZ | MAX 725 KG | MATT BLACK + DIAMOND-CUT | X-Line | 8027529034424 | OZ | 14,45 |  |  | Serie L - ext.diam.75 mm | 568x568x274 | 1 | 051-080, 063-103 | e1*2001/116*0252*.. | bar: Area 1
VOLKSWAGEN | CADDY | CADDY 2K | 2K,2K, | 01/2006 | 12/2010 | 5x112 | 57,06 | 600 |  | 50 | M14x1,50 | 17 | ENERGY | 8x18 | 18,00 | 8,00 | W8500920268 | 1 |  |  |  | 5x112 |  | 35 | 81710249 | L | S17D36 | B |  | TÜV |  |  |  | YES |  |  |  |  | 2 | Mods can be necessary to car |  | AfterMarket OZ | MAX 725 KG | MATT SILVER TECH DIAMOND CUT | X-Line | 8027529037296 | OZ | 14,35 |  |  | Serie L - ext.diam.75 mm | 568x568x274 | 1 | 051-080, 063-103 | e1*2001/116*0252*.. | bar: Area 1
VOLKSWAGEN | CADDY | CADDY 2K | 2K,2K, | 01/2006 | 12/2010 | 5x112 | 57,06 | 600 |  | 50 | M14x1,50 | 17 | ITALIA 150 | 8x18 | 18,00 | 8,00 | W01884202R4 | 1 | S | 20110914 | 20111014 | 5x112 |  | 35 | 81710451 | L | S17D36 | B |  | TÜV |  |  |  | YES |  |  | T | Teilegutachten (PB+VB) | 2 | Mods can be necessary to car |  | AfterMarket OZ | MAX 750 KG | MATT RACE SILVER DIAMOND CUT | Racing | 8027529069402 | OZ | 12,67 |  |  | Serie L - ext.diam.75 mm | 567x567x274 | 1 | 051-080, 063-103 | e1*2001/116*0252*.. | bar: Area 1
VOLKSWAGEN | CADDY | CADDY 2K | 2K,2K, | 01/2006 | 12/2010 | 5x112 | 57,06 | 600 |  | 50 | M14x1,50 | 17 | ITALIA 150 | 8x18 | 18,00 | 8,00 | W0188420249 | 1 | S | 20110914 | 20111014 | 5x112 |  | 35 | 81710451 | L | S17D36 | B |  | TÜV |  |  |  | YES |  |  | T | Teilegutachten (PB+VB) | 2 | Mods can be necessary to car |  | AfterMarket OZ | MAX 750 KG | MATT DARK GRAPHITE DIAMOND CUT | Racing | 8027529069396 | OZ | 12,67 |  |  | Serie L - ext.diam.75 mm | 567x567x274 | 1 | 051-080, 063-103 | e1*2001/116*0252*.. | bar: Area 1
VOLKSWAGEN | CADDY | CADDY 2K | 2K,2K, | 01/2006 | 12/2010 | 5x112 | 57,06 | 600 |  | 50 | M14x1,50 | 17 | QUARANTA | 8x18 | 18,00 | 8,00 | W01856204G2 | 1 |  |  |  | 5x112 |  | 35 | 81710249 | L | S17D36 | B |  | TÜV |  |  |  | YES |  |  | T | Teilegutachten (PB+VB) | 2 | Mods can be necessary to car |  | AfterMarket OZ | MAX 735 KG | GRIGIO CORSA DIAMANTATO | Via Veneto | 8027529053661 | OZ | 12,87 |  |  | Serie L - ext.diam.75 mm | 570x570x280 | 1 | 051-080, 063-103 | e1*2001/116*0252*.. | bar: Area 1
VOLKSWAGEN | CADDY | CADDY 2K | 2K,2K, | 01/2006 | 12/2010 | 5x112 | 57,06 | 600 |  | 50 | M14x1,50 | 17 | SAHARA 5 | 8x18 | 18,00 | 8,00 | W85060201N5 | 1 | S | 20121005 | 20121104 | 5x112 |  | 45 | 81710249 | L | S17D36 | B | LB56 |  |  |  |  | YES |  |  | K | KBA (ABE+VB) |  |  |  | AfterMarket OZ | MAX 950 KG | MATT GRAPHITE DIAMOND CUT | X-Line | 8027529080094 | OZ | 15,06 |  |  | Serie L - ext.diam.75 mm | 568x568x274 | 1 | 051-080, 063-103 | e1*2001/116*0252*.. | bar: Area 1
VOLKSWAGEN | CADDY | CADDY 2K | 2K,2K, | 01/2006 | 12/2010 | 5x112 | 57,06 | 600 |  | 50 | M14x1,50 | 17 | SARDEGNA | 8x18 | 18,00 | 8,00 | W0176320422 | 1 |  |  |  | 5x112 |  | 35 | 81710249 | L | S17D36 | B |  | TÜV |  |  |  | YES |  |  |  |  | 2 | Mods can be necessary to car |  | AfterMarket OZ | MAX 815 KG | MATT GRAPHIT SILVER | All-Terrain | 8027529046342 | OZ | 15,40 |  |  | Serie L - ext.diam.75 mm | 570x570x280 | 1 | 051-080, 063-103 | e1*2001/116*0252*.. | bar: Area 1
VOLKSWAGEN | CADDY | CADDY 2K | 2K,2K, | 01/2006 | 12/2010 | 5x112 | 57,06 | 600 |  | 50 | M14x1,50 | 17 | SUPERTURISMO GT | 8x18 | 18,00 | 8,00 | W01669202P5 | 1 | S | 20121012 | 20121111 | 5x112 |  | 35 | 81710249 | L | S17D36 | B |  | TÜV |  | VIA |  | YES |  |  |  |  | 2 | Mods can be necessary to car |  | AfterMarket OZ | MAX 650 KG | GRIGIO CORSA+BLACK LETTERING | Racing | 8027529081510 | OZ | 12,84 |  |  | Serie L - ext.diam.75 mm | 570x570x280 | 1 | 051-080, 063-103 | e1*2001/116*0252*.. | bar: Area 1
VOLKSWAGEN | CADDY | CADDY 2K | 2K,2K, | 01/2006 | 12/2010 | 5x112 | 57,06 | 600 |  | 50 | M14x1,50 | 17 | SUPERTURISMO GT | 8x18 | 18,00 | 8,00 | W0166920279 | 1 |  |  |  | 5x112 |  | 35 | 81710249 | L | S17D36 | B |  | TÜV |  | VIA |  | YES |  |  |  |  | 2 | Mods can be necessary to car |  | AfterMarket OZ | MAX 650 KG | MATT BLACK + RED LETTERING | Racing | 8027529000313 | OZ | 12,84 |  |  | Serie L - ext.diam.75 mm | 570x570x280 | 1 | 051-080, 063-103 | e1*2001/116*0252*.. | bar: Area 1
VOLKSWAGEN | CADDY | CADDY 2K | 2K,2K, | 01/2006 | 12/2010 | 5x112 | 57,06 | 600 |  | 50 | M14x1,50 | 17 | SUPERTURISMO GT | 8x18 | 18,00 | 8,00 | W0166920282 | 1 |  |  |  | 5x112 |  | 35 | 81710249 | L | S17D36 | B |  |  |  | VIA |  | YES |  |  |  |  | 2 | Mods can be necessary to car |  | AfterMarket OZ | MAX 650 KG | RACE SILVER + BLACK LETTERING | Racing | 8027529000320 | OZ | 8,86 |  |  | Serie L - ext.diam.75 mm | 570x570x280 | 1 | 051-080, 063-103 | e1*2001/116*0252*.. | bar: Area 1
VOLKSWAGEN | CADDY | CADDY 2K | 2K,2K, | 01/2006 | 12/2010 | 5x112 | 57,06 | 600 |  | 50 | M14x1,50 | 17 | VITTORIA | 8x18 | 18,00 | 8,00 | W0188520173 | 1 | S | 20110913 | 20111013 | 5x112 |  | 35 | 81710451 | L | S17D36 | B |  | TÜV |  |  |  | YES |  |  | T | Teilegutachten (PB+VB) | 2 | Mods can be necessary to car |  | AfterMarket OZ | MAX 750 KG | MATT DARK GRAPHITE | Via Veneto | 8027529069723 | OZ | 13,39 |  |  | Serie L - ext.diam.75 mm | 567x567x274 | 1 | 051-080, 063-103 | e1*2001/116*0252*.. | bar: Area 1
VOLKSWAGEN | CADDY | CADDY 2K | 2K,2K, | 01/2006 | 12/2010 | 5x112 | 57,06 | 600 |  | 50 | M14x1,50 | 17 | WAVE | 8x18 | 18,00 | 8,00 | W8501820254 | 1 |  |  |  | 5x112 |  | 35 | 81710249 | L | S17D36 | B |  | TÜV |  |  |  | YES |  |  | T | Teilegutachten (PB+VB) | 2 | Mods can be necessary to car |  | AfterMarket OZ | MAX 690 KG | MATT BLACK + DIAMOND-CUT | X-Line | 8027529045680 | OZ | 13,46 |  |  | Serie L - ext.diam.75 mm | 568x568x274 | 1 | 051-080, 063-103 | e1*2001/116*0252*.. | bar: Area 1
VOLKSWAGEN | CADDY | CADDY 2K | 2K,2K, | 01/2006 | 12/2010 | 5x112 | 57,06 | 600 |  | 50 | M14x1,50 | 17 | X5B | 8x18 | 18,00 | 8,00 | W85064202N5 | 1 |  |  |  | 5x112 |  | 35 | 81710451 | L | S17D36 | B |  |  | KBA |  |  | YES |  |  | K | KBA (ABE+VB) | 2 | Mods can be necessary to car |  | AfterMarket OZ | MAX 730 KG | MATT GRAPHITE DIAMOND CUT | X-Line | 8027529078008 | OZ | 13,84 |  |  | Serie L - ext.diam.75 mm | 568x568x274 | 1 | 051-080, 063-103 | e1*2001/116*0252*.. | bar: Area 1
VOLKSWAGEN | CORRADO | CORRADO | 53I | 09/1988 | 12/1995 | 4x100 | 57,06 | 465 | 1790 | 43 | M12x1,50 | 17 | ULTRALEGGERA | 7x16 | 16,00 | 7,00 | W0173020022 | 1 | S | 20051019 | 20051118 | 4x100 |  | 37 | 81710356 | S | B1 | B | LB13 | TÜV |  |  | DK | YES |  |  | T | Teilegutachten (PB+VB) | 1 | No car modifications required | 195/45 R16---TVW072-205/45 R16----215/40 R16---TVW072 | AfterMarket OZ | MAX 550 KG | MATT GRAPHIT SILVER | Racing | 8027529002935 | OZ | 7,82 |  |  | Serie S - ext.diam.68 mm | 480x480x255 | 1 | 079-118 | E664, E664/1 | bar: Area 1
VOLKSWAGEN | CORRADO | CORRADO | 53I | 09/1988 | 12/1995 | 4x100 | 57,06 | 465 | 1790 | 43 | M12x1,50 | 17 | ULTRALEGGERA | 7x16 | 16,00 | 7,00 | W0173020061 | 1 | S | 20051019 | 20051118 | 4x100 |  | 37 | 81710356 | S | B1 | B | LB13 | TÜV |  |  | DK | YES |  |  | T | Teilegutachten (PB+VB) | 1 | No car modifications required | 195/45 R16---TVW072-205/45 R16----215/40 R16---TVW072 | AfterMarket OZ | MAX 550 KG | CHRYSTAL TITANIUM | Racing | 8027529002942 | OZ | 7,82 |  |  | Serie S - ext.diam.68 mm | 480x480x255 | 1 | 079-118 | E664, E664/1 | bar: Area 1
VOLKSWAGEN | EOS | EOS | 1F | 04/2006 | 12/2010 | 5x112 | 57,06 | 535 | 1989 | 47 | M14x1,50 | 17 | LOUNGE 10 | 7x16 | 16,00 | 7,00 | W8502920354 | 1 |  |  |  | 5x112 |  | 48 | 81710451 | L | S17D36 | B | LB56 |  | KBA |  | DK | YES |  |  | K | KBA (ABE+VB) | 1 | No car modifications required | 205/55 R16---TCOMBI-205/55 R16 M+S----215/55 R16----225/50 R16---TCOMBI | AfterMarket OZ | MAX 675 KG | MATT BLACK + DIAMOND-CUT | X-Line | 8027529047578 | OZ | 10,96 |  |  | Serie L - ext.diam.75 mm | 511x511x249 | 1 | 085-184 | e1*201/116*0349*.. | bar: Area 1
VOLKSWAGEN | EOS | EOS | 1F | 04/2006 | 12/2010 | 5x112 | 57,06 | 535 | 1989 | 47 | M14x1,50 | 17 | LOUNGE 10 | 7x16 | 16,00 | 7,00 | W8502920375 | 1 |  |  |  | 5x112 |  | 48 | 81710451 | L | S17D36 | B | LB56 |  | KBA |  | DK | YES |  |  | K | KBA (ABE+VB) | 1 | No car modifications required | 205/55 R16---TCOMBI-205/55 R16 M+S----215/55 R16----225/50 R16---TCOMBI | AfterMarket OZ | MAX 675 KG | METAL SILVER + DIAMOND CUT | X-Line | 8027529047585 | OZ | 10,96 |  |  | Serie L - ext.diam.75 mm | 511x511x249 | 1 | 085-184 | e1*201/116*0349*.. | bar: Area 1
VOLKSWAGEN | EOS | EOS | 1F | 04/2006 | 12/2010 | 5x112 | 57,06 | 535 | 1989 | 47 | M14x1,50 | 17 | SUPERTURISMO GT | 7x16 | 16,00 | 7,00 | W0167040082 | 1 | S | 20061102 | 20061202 | 5x112 |  | 48 | 81710249 | L | S17D36 | B | LB56 |  | KBA | VIA | DK | YES |  |  | K | KBA (ABE+VB) | 1 | No car modifications required | 205/55 R16---TCOMBI-205/55 R16 M+S----215/55 R16----225/50 R16---TCOMBI | AfterMarket OZ | MAX 600 KG | RACE SILVER + BLACK LETTERING | Racing | 8027529000542 | OZ | 10,59 |  |  | Serie L - ext.diam.75 mm | 480x480x255 | 1 | 085-184 | e1*201/116*0349*.. | bar: Area 1
VOLKSWAGEN | EOS | EOS | 1F | 04/2006 | 12/2010 | 5x112 | 57,06 | 535 | 1989 | 47 | M14x1,50 | 17 | SUPERTURISMO GT | 7x16 | 16,00 | 7,00 | W01895400P5 | 1 |  |  |  | 5x112 |  | 48 | 81710249 | L | S17D36 | B | LB56 |  | KBA |  | DK | YES |  |  | K | KBA (ABE+VB) | 1 | No car modifications required | 205/55 R16---TCOMBI-205/55 R16 M+S----215/55 R16----225/50 R16---TCOMBI | AfterMarket OZ | MAX 620 KG | GRIGIO CORSA+BLACK LETTERING | Racing | 8027529080391 | OZ | 10 |  |  | Serie L - ext.diam.75 mm | 480x480x248 | 1 | 085-184 | e1*201/116*0349*.. | bar: Area 1
VOLKSWAGEN | EOS | EOS | 1F | 04/2006 | 12/2010 | 5x112 | 57,06 | 535 | 1989 | 47 | M14x1,50 | 17 | ULTRALEGGERA | 7x16 | 16,00 | 7,00 | W0173030161 | 1 | S | 20090317 | 20090416 | 5x112 |  | 48 | 81710249 | L | S17D36 | B | LB56 | TÜV |  |  | DK | YES |  |  | T | Teilegutachten (PB+VB) | 1 | No car modifications required | 205/55 R16---TCOMBI-205/55 R16 M+S----215/55 R16----225/50 R16---TCOMBI | AfterMarket OZ | MAX 580 KG | CHRYSTAL TITANIUM | Racing | 8027529003024 | OZ | 7,84 |  |  | Serie L - ext.diam.75 mm | 480x480x255 | 1 | 085-184 | e1*201/116*0349*.. | bar: Area 1
VOLKSWAGEN | EOS | EOS | 1F | 04/2006 | 12/2010 | 5x112 | 57,06 | 535 | 1989 | 47 | M14x1,50 | 17 | X5B | 7x16 | 16,00 | 7,00 | W85066602N5 | 1 | S | 20121005 | 20121104 | 5x112 |  | 35 | 81710451 | L | S17D36 | B | [5 empty] | YES |  |  | K | KBA (ABE+VB) | 2 | Mods can be necessary to car | 205/55 R16---TCOMBI-205/55 R16 M+S----215/55 R16----225/50 R16---TCOMBI | AfterMarket OZ | MAX 680 KG | MATT GRAPHITE DIAMOND CUT | X-Line | 8027529079708 | OZ | 9,91 |  |  | Serie L - ext.diam.75 mm | 511x511x249 | 1 | 085-184 | e1*201/116*0349*.. | bar: Area 1
VOLKSWAGEN | EOS | EOS | 1F | 04/2006 | 12/2010 | 5x112 | 57,06 | 535 | 1989 | 47 | M14x1,50 | 17 | X5B | 7x16 | 16,00 | 7,00 | W85066603N5 | 1 | S | 20121005 | 20121104 | 5x112 |  | 48 | 81710451 | L | S17D36 | B |  |  |  |  | DK | YES |  |  | K | KBA (ABE+VB) | 1 | No car modifications required | 205/55 R16---TCOMBI-205/55 R16 M+S----215/55 R16----225/50 R16---TCOMBI | AfterMarket OZ | MAX 680 KG | MATT GRAPHITE DIAMOND CUT | X-Line | 8027529079715 | OZ | 9,71 |  |  | Serie L - ext.diam.75 mm | 511x511x249 | 1 | 085-184 | e1*201/116*0349*.. | bar: Area 1
VOLKSWAGEN | EOS | EOS | 1F | 04/2006 | 12/2010 | 5x112 | 57,06 | 535 | 1989 | 47 | M14x1,50 | 17 | ADRENALINA | 7½x16 | 16,00 | 7,50 | W8501220254 | 1 | S | 20080904 | 20081004 | 5x112 |  | 35 | 81710249 | L | S17D36 | B | LB56 |  | KBA |  |  | YES |  |  | K | KBA (ABE+VB) | 2 | Mods can be necessary to car | 205/55 R16----215/55 R16----225/50 R16---TCOMBI-245/45 R16---TCOMBI | AfterMarket OZ | MAX 650 KG | MATT BLACK + DIAMOND-CUT | X-Line | 8027529034554 | OZ | 10,60 |  |  | Serie L - ext.diam.75 mm | 511x511x261 | 1 | 085-184 | e1*201/116*0349*.. | bar: Area 1
VOLKSWAGEN | EOS | EOS | 1F | 04/2006 | 12/2010 | 5x112 | 57,06 | 535 | 1989 | 47 | M14x1,50 | 17 | ADRENALINA | 7½x16 | 16,00 | 7,50 | W8501220354 | 1 | S | 20080904 | 20081004 | 5x112 |  | 48 | 81710249 | L | S17D36 | B | LB56 |  | KBA |  | DK | YES |  |  | S | Strongness Certificate (PB) | 1 | No car modifications required | 205/55 R16----215/55 R16----225/50 R16---TCOMBI-245/45 R16---TCOMBI | AfterMarket OZ | MAX 650 KG | MATT BLACK + DIAMOND-CUT | X-Line | 8027529034561 | OZ | 10,13 |  |  | Serie L - ext.diam.75 mm | 511x511x261 | 1 | 085-184 | e1*201/116*0349*.. | bar: Area 1
VOLKSWAGEN | EOS | EOS | 1F | 04/2006 | 12/2010 | 5x112 | 57,06 | 535 | 1989 | 47 | M14x1,50 | 17 | DAVID | 7½x16 | 16,00 | 7,50 | W01868203N5 | 1 |  |  |  | 5x112 |  | 35 | 81710451 | L | S17D36 | B |  |  | KBA |  |  | YES |  |  | K | KBA (ABE+VB) | 2 | Mods can be necessary to car | 205/55 R16----215/55 R16----225/50 R16---TCOMBI-245/45 R16---TCOMBI | AfterMarket OZ | MAX 675 KG | MATT GRAPHITE DIAMOND CUT | Via Veneto | 8027529054798 | OZ | 8,11 |  |  | Serie L - ext.diam.75 mm | 480x480x261 | 1 | 085-184 | e1*201/116*0349*.. | bar: Area 1
VOLKSWAGEN | EOS | EOS | 1F | 04/2006 | 12/2010 | 5x112 | 57,06 | 535 | 1989 | 47 | M14x1,50 | 17 | DAVID | 7½x16 | 16,00 | 7,50 | W01868204N5 | 1 |  |  |  | 5x112 |  | 45 | 81710451 | L | S17D36 | B |  |  | KBA |  | DK | YES |  |  | K | KBA (ABE+VB) | 1 | No car modifications required | 205/55 R16----215/55 R16----225/50 R16---TCOMBI-245/45 R16---TCOMBI | AfterMarket OZ | MAX 675 KG | MATT GRAPHITE DIAMOND CUT | Via Veneto | 8027529054804 | OZ | 8,11 |  |  | Serie L - ext.diam.75 mm | 480x480x261 | 1 | 085-184 | e1*201/116*0349*.. | bar: Area 1
VOLKSWAGEN | EOS | EOS | 1F | 04/2006 | 12/2010 | 5x112 | 57,06 | 535 | 1989 | 47 | M14x1,50 | 17 | EGO | 7½x16 | 16,00 | 7,50 | W8505020354 | 1 | S | 20110726 | 20110825 | 5x112 |  | 35 | 81710451 | L | S17D36 | B |  |  | KBA |  |  | YES |  |  | K | KBA (ABE+VB) | 2 | Mods can be necessary to car | 205/55 R16----215/55 R16----225/50 R16---TCOMBI-245/45 R16---TCOMBI | AfterMarket OZ | MAX 690 KG | MATT BLACK + DIAMOND-CUT | X-Line | 8027529065749 | OZ | 10,21 |  |  | Serie L - ext.diam.75 mm | 511x511x261 | 1 | 085-184 | e1*201/116*0349*.. | bar: Area 1
VOLKSWAGEN | EOS | EOS | 1F | 04/2006 | 12/2010 | 5x112 | 57,06 | 535 | 1989 | 47 | M14x1,50 | 17 | ENERGY | 7½x16 | 16,00 | 7,50 | W8503320254 | 1 |  |  |  | 5x112 |  | 35 | 81710451 | L | S17D36 | B | LB56 |  | KBA |  |  | YES |  |  | K | KBA (ABE+VB) | 2 | Mods can be necessary to car | 205/55 R16----215/55 R16----225/50 R16---TCOMBI-245/45 R16---TCOMBI | AfterMarket OZ | MAX 690 KG | MATT BLACK + DIAMOND-CUT | X-Line | 8027529045796 | OZ | 10,40 |  |  | Serie L - ext.diam.75 mm | 511x511x261 | 1 | 085-184 | e1*201/116*0349*.. | bar: Area 1
VOLKSWAGEN | EOS | EOS | 1F | 04/2006 | 12/2010 | 5x112 | 57,06 | 535 | 1989 | 47 | M14x1,50 | 17 | ENERGY | 7½x16 | 16,00 | 7,50 | W8503320354 | 1 |  |  |  | 5x112 |  | 48 | 81710451 | L | S17D36 | B | LB56 |  | KBA |  | DK | YES |  |  | S | Strongness Certificate (PB) | 1 | No car modifications required | 205/55 R16----215/55 R16----225/50 R16---TCOMBI-245/45 R16---TCOMBI | AfterMarket OZ | MAX 690 KG | MATT BLACK + DIAMOND-CUT | X-Line | 8027529045802 | OZ | 10,40 |  |  | Serie L - ext.diam.75 mm | 511x511x261 | 1 | 085-184 | e1*201/116*0349*.. | bar: Area 1
VOLKSWAGEN | EOS | EOS | 1F | 04/2006 | 12/2010 | 5x112 | 57,06 | 535 | 1989 | 47 | M14x1,50 | 17 | ENVY | 7½x16 | 16,00 | 7,50 | W8504120368 | 1 |  |  |  | 5x112 |  | 35 | 81710451 | L | S17D36 | B |  |  | KBA |  |  | YES |  |  | K | KBA (ABE+VB) | 2 | Mods can be necessary to car | 205/55 R16----215/55 R16----225/50 R16---TCOMBI-245/45 R16---TCOMBI | AfterMarket OZ | MAX 675 KG | MATT SILVER TECH DIAMOND CUT | X-Line | 8027529051032 | OZ | 10,21 |  |  | Serie L - ext.diam.75 mm | 511x511x261 | 1 | 085-184 | e1*201/116*0349*.. | bar: Area 1
VOLKSWAGEN | EOS | EOS | 1F | 04/2006 | 12/2010 | 5x112 | 57,06 | 535 | 1989 | 47 | M14x1,50 | 17 | ENVY | 7½x16 | 16,00 | 7,50 | W8504120468 | 1 |  |  |  | 5x112 |  | 48 | 81710451 | L | S17D36 | B |  |  | KBA |  | DK | YES |  |  | S | Strongness Certificate (PB) | 1 | No car modifications required | 205/55 R16----215/55 R16----225/50 R16---TCOMBI-245/45 R16---TCOMBI | AfterMarket OZ | MAX 675 KG | MATT SILVER TECH DIAMOND CUT | X-Line | 8027529051049 | OZ | 10,21 |  |  | Serie L - ext.diam.75 mm | 511x511x261 | 1 | 085-184 | e1*201/116*0349*.. | bar: Area 1
VOLKSWAGEN | EOS | EOS | 1F | 04/2006 | 12/2010 | 5x112 | 57,06 | 535 | 1989 | 47 | M14x1,50 | 17 | CANYON ST | 7½x17 | 17,00 | 7,50 | W0166020522 | 1 |  |  |  | 5x112 |  | 43 | 81710261 | XL | S17D36 | B | LB56 | TÜV |  | VIA | DK | YES |  |  | T | Teilegutachten (PB+VB) | 1 | No car modifications required | 205/50 R17----205/50 R17 M+S----215/45 R17---TCOMBI-215/50 R17---TCOMBI-225/45 R17---TCOMBI-235/45 R17---TCOMBI | AfterMarket OZ | MAX 725 KG | MATT GRAPHIT SILVER | All-Terrain | 8027529046328 | OZ | 13,52 |  |  | Serie XL - ext.diam.79 mm | 540x540x280 | 1 | 085-184 | e1*201/116*0349*.. | bar: Area 1
VOLKSWAGEN | EOS | EOS | 1F | 04/2006 | 12/2010 | 5x112 | 57,06 | 535 | 1989 | 47 | M14x1,50 | 17 | DAVID | 7½x17 | 17,00 | 7,50 | W01871203N5 | 1 |  |  |  | 5x112 |  | 35 | 81710451 | L | S17D36 | B | [5 empty] | YES |  |  | K | KBA (ABE+VB) | 2 | Mods can be necessary to car | 205/50 R17----205/50 R17 M+S----215/45 R17---TCOMBI-215/50 R17---TCOMBI-225/45 R17---TCOMBI-235/45 R17---TCOMBI | AfterMarket OZ | MAX 690 KG | MATT GRAPHITE DIAMOND CUT | Via Veneto | 8027529053555 | OZ | 11,81 |  |  | Serie L - ext.diam.75 mm | 540x540x261 | 1 | 085-184 | e1*201/116*0349*.. | bar: Area 1
VOLKSWAGEN | EOS | EOS | 1F | 04/2006 | 12/2010 | 5x112 | 57,06 | 535 | 1989 | 47 | M14x1,50 | 17 | EGO | 7½x17 | 17,00 | 7,50 | W8504920354 | 1 | S | 20110726 | 20110825 | 5x112 |  | 35 | 81710451 | L | S17D36 | B |  |  | KBA |  |  | YES |  |  | K | KBA (ABE+VB) | 2 | Mods can be necessary to car | 205/50 R17----205/50 R17 M+S----215/45 R17---TCOMBI-215/50 R17---TCOMBI-225/45 R17---TCOMBI-235/45 R17---TCOMBI | AfterMarket OZ | MAX 690 KG | MATT BLACK + DIAMOND-CUT | X-Line | 8027529065664 | OZ | 11,06 |  |  | Serie L - ext.diam.75 mm | 542x542x261 | 1 | 085-184 | e1*201/116*0349*.. | bar: Area 1
VOLKSWAGEN | EOS | EOS | 1F | 04/2006 | 12/2010 | 5x112 | 57,06 | 535 | 1989 | 47 | M14x1,50 | 17 | ENVY | 7½x17 | 17,00 | 7,50 | W8504420368 | 1 |  |  |  | 5x112 |  | 35 | 81710451 | L | S17D36 | B |  |  | KBA |  |  | YES |  |  | K | KBA (ABE+VB) | 2 | Mods can be necessary to car | 205/50 R17----205/50 R17 M+S----215/45 R17---TCOMBI-215/50 R17---TCOMBI-225/45 R17---TCOMBI-235/45 R17---TCOMBI | AfterMarket OZ | MAX 690 KG | MATT SILVER TECH DIAMOND CUT | X-Line | 8027529051094 | OZ | 11,06 |  |  | Serie L - ext.diam.75 mm | 542x542x261 | 1 | 085-184 | e1*201/116*0349*.. | bar: Area 1
VOLKSWAGEN | EOS | EOS | 1F | 04/2006 | 12/2010 | 5x112 | 57,06 | 535 | 1989 | 47 | M14x1,50 | 17 | LOUNGE 10 | 7½x17 | 17,00 | 7,50 | W8503020354 | 1 |  |  |  | 5x112 |  | 35 | 81710451 | L | S17D36 | B | LB56 |  | KBA |  |  | YES |  |  | K | KBA (ABE+VB) | 2 | Mods can be necessary to car | 205/50 R17----205/50 R17 M+S----215/45 R17---TCOMBI-215/50 R17---TCOMBI-225/45 R17---TCOMBI-235/45 R17---TCOMBI | AfterMarket OZ | MAX 690 KG | MATT BLACK + DIAMOND-CUT | X-Line | 8027529047677 | OZ | 11,06 |  |  | Serie L - ext.diam.75 mm | 542x542x261 | 1 | 085-184 | e1*201/116*0349*.. | bar: Area 1
VOLKSWAGEN | EOS | EOS | 1F | 04/2006 | 12/2010 | 5x112 | 57,06 | 535 | 1989 | 47 | M14x1,50 | 17 | LOUNGE 10 | 7½x17 | 17,00 | 7,50 | W8503020375 | 1 |  |  |  | 5x112 |  | 35 | 81710451 | L | S17D36 | B | LB56 |  | KBA |  |  | YES |  |  | K | KBA (ABE+VB) | 2 | Mods can be necessary to car | 205/50 R17----205/50 R17 M+S----215/45 R17---TCOMBI-215/50 R17---TCOMBI-225/45 R17---TCOMBI-235/45 R17---TCOMBI | AfterMarket OZ | MAX 690 KG | METAL SILVER + DIAMOND CUT | X-Line | 8027529047684 | OZ | 11,06 |  |  | Serie L - ext.diam.75 mm | 542x542x261 | 1 | 085-184 | e1*201/116*0349*.. | bar: Area 1
VOLKSWAGEN | EOS | EOS | 1F | 04/2006 | 12/2010 | 5x112 | 57,06 | 535 | 1989 | 47 | M14x1,50 | 17 | QUARANTA | 7½x17 | 17,00 | 7,50 | W01867202G2 | 1 |  |  |  | 5x112 |  | 35 | 81710249 | L | S17D36 | B |  |  | KBA |  |  | YES |  |  | K | KBA (ABE+VB) | 2 | Mods can be necessary to car | 205/50 R17----205/50 R17 M+S----215/45 R17---TCOMBI-215/50 R17---TCOMBI-225/45 R17---TCOMBI-235/45 R17---TCOMBI | AfterMarket OZ | MAX 690 KG | GRIGIO CORSA DIAMANTATO | Via Veneto | 8027529054736 | OZ | 11,81 |  |  | Serie L - ext.diam.75 mm | 540x540x261 | 1 | 085-184 | e1*201/116*0349*.. | bar: Area 1
VOLKSWAGEN | EOS | EOS | 1F | 04/2006 | 12/2010 | 5x112 | 57,06 | 535 | 1989 | 47 | M14x1,50 | 17 | SUPERTURISMO GT | 7½x17 | 17,00 | 7,50 | W01681200P5 | 1 | S | 20121012 | 20121111 | 5x112 |  | 35 | 81710249 | L | S17D36 | B | LB56 |  | KBA | VIA |  | YES |  |  | K | KBA (ABE+VB) | 2 | Mods can be necessary to car | 205/50 R17----205/50 R17 M+S----215/45 R17---TCOMBI-215/50 R17---TCOMBI-225/45 R17---TCOMBI-235/45 R17---TCOMBI | AfterMarket OZ | MAX 715 KG | GRIGIO CORSA+BLACK LETTERING | Racing | 8027529081657 | OZ | 11,40 |  |  | Serie L - ext.diam.75 mm | 540x540x280 | 1 | 085-184 | e1*201/116*0349*.. | bar: Area 1
VOLKSWAGEN | EOS | EOS | 1F | 04/2006 | 12/2010 | 5x112 | 57,06 | 535 | 1989 | 47 | M14x1,50 | 17 | SUPERTURISMO GT | 7½x17 | 17,00 | 7,50 | W0168120079 | 1 |  |  |  | 5x112 |  | 35 | 81710249 | L | S17D36 | B | LB56 |  | KBA | VIA |  | YES |  |  | K | KBA (ABE+VB) | 2 | Mods can be necessary to car | 205/50 R17----205/50 R17 M+S----215/45 R17---TCOMBI-215/50 R17---TCOMBI-225/45 R17---TCOMBI-235/45 R17---TCOMBI | AfterMarket OZ | MAX 715 KG | MATT BLACK + RED LETTERING | Racing | 8027529057430 | OZ | 11,40 |  |  | Serie L - ext.diam.75 mm | 540x540x261 | 1 | 085-184 | e1*201/116*0349*.. | bar: Area 1
VOLKSWAGEN | EOS | EOS | 1F | 04/2006 | 12/2010 | 5x112 | 57,06 | 535 | 1989 | 47 | M14x1,50 | 17 | SUPERTURISMO GT | 7½x17 | 17,00 | 7,50 | W0168120082 | 1 | S | 20060615 | 20060715 | 5x112 |  | 35 | 81710249 | L | S17D36 | B | LB56 |  | KBA | VIA |  | YES |  |  | K | KBA (ABE+VB) | 2 | Mods can be necessary to car | 205/50 R17----205/50 R17 M+S----215/45 R17---TCOMBI-215/50 R17---TCOMBI-225/45 R17---TCOMBI-235/45 R17---TCOMBI | AfterMarket OZ | MAX 715 KG | RACE SILVER + BLACK LETTERING | Racing | 8027529000849 | OZ | 11,40 |  |  | Serie L - ext.diam.75 mm | 540x540x280 | 1 | 085-184 | e1*201/116*0349*.. | bar: Area 1
VOLKSWAGEN | EOS | EOS | 1F | 04/2006 | 12/2010 | 5x112 | 57,06 | 535 | 1989 | 47 | M14x1,50 | 17 | SUPERTURISMO LM | 7½x17 | 17,00 | 7,50 | W0188120219 | 1 |  |  |  | 5x112 |  | 35 | 81710249 | L | S17D36 | B | LB56 |  | KBA |  |  | YES |  |  | K | KBA (ABE+VB) | 2 | Mods can be necessary to car | 205/50 R17----205/50 R17 M+S----215/45 R17---TCOMBI-215/50 R17---TCOMBI-225/45 R17---TCOMBI-235/45 R17---TCOMBI | AfterMarket OZ | MAX 690 KG | MATT RACE SILVER + BLACK LETTERING | Racing | 8027529053197 | OZ | 10,80 |  |  | Serie L - ext.diam.75 mm | 540x540x261 | 1 | 085-184 | e1*201/116*0349*.. | bar: Area 1
VOLKSWAGEN | EOS | EOS | 1F | 04/2006 | 12/2010 | 5x112 | 57,06 | 535 | 1989 | 47 | M14x1,50 | 17 | SUPERTURISMO LM | 7½x17 | 17,00 | 7,50 | W0188120246 | 1 |  |  |  | 5x112 |  | 35 | 81710249 | L | S17D36 | B | LB56 |  | KBA |  |  | YES |  |  | K | KBA (ABE+VB) | 2 | Mods can be necessary to car | 205/50 R17----205/50 R17 M+S----215/45 R17---TCOMBI-215/50 R17---TCOMBI-225/45 R17---TCOMBI-235/45 R17---TCOMBI | AfterMarket OZ | MAX 690 KG | MATT GRAPHITE + SILVER LETTERING | Racing | 8027529053203 | OZ | 10,80 |  |  | Serie L - ext.diam.75 mm | 540x540x261 | 1 | 085-184 | e1*201/116*0349*.. | bar: Area 1
VOLKSWAGEN | EOS | EOS | 1F | 04/2006 | 12/2010 | 5x112 | 57,06 | 535 | 1989 | 47 | M14x1,50 | 17 | WAVE | 7½x17 | 17,00 | 7,50 | W8501720254 | 1 |  |  |  | 5x112 |  | 35 | 81710249 | L | S17D36 | B | LB56 |  | KBA |  |  | YES |  |  | K | KBA (ABE+VB) | 2 | Mods can be necessary to car | 205/50 R17----205/50 R17 M+S----215/45 R17---TCOMBI-215/50 R17---TCOMBI-225/45 R17---TCOMBI-235/45 R17---TCOMBI | AfterMarket OZ | MAX 650 KG | MATT BLACK + DIAMOND-CUT | X-Line | 8027529045642 | OZ | 12,21 |  |  | Serie L - ext.diam.75 mm | 542x542x261 | 1 | 085-184 | e1*201/116*0349*.. | bar: Area 1
VOLKSWAGEN | EOS | EOS | 1F | 04/2006 | 12/2010 | 5x112 | 57,06 | 535 | 1989 | 47 | M14x1,50 | 17 | X5B | 7½x17 | 17,00 | 7,50 | W85068203N5 | 1 | S | 20121005 | 20121104 | 5x112 |  | 35 | 81710451 | L | S17D36 | B | [5 empty] | YES |  |  | K | KBA (ABE+VB) | 2 | Mods can be necessary to car | 205/50 R17----205/50 R17 M+S----215/45 R17---TCOMBI-215/50 R17---TCOMBI-225/45 R17---TCOMBI-235/45 R17---TCOMBI | AfterMarket OZ | MAX 690 KG | MATT GRAPHITE DIAMOND CUT | X-Line | 8027529079760 | OZ | 11,91 |  |  | Serie L - ext.diam.75 mm | 542x542x261 | 1 | 085-184 | e1*201/116*0349*.. | bar: Area 1
VOLKSWAGEN | EOS | EOS | 1F | 04/2006 | 12/2010 | 5x112 | 57,06 | 535 | 1989 | 47 | M14x1,50 | 17 | ADRENALINA | 8x17 | 17,00 | 8,00 | W8501420254 | 1 | S | 20080904 | 20081004 | 5x112 |  | 35 | 81710249 | L | S17D36 | B | LB56 |  | KBA |  |  | YES |  |  | K | KBA (ABE+VB) | 2 | Mods can be necessary to car | 205/50 R17---TCOMBI-205/50 R17 M+S----215/45 R17---TCOMBI-215/45 R17 M+S----225/45 R17---TCOMBI-225/45 R17 M+S----235/45 R17----245/40 R17---TCOMBI | AfterMarket OZ | MAX 675 KG | MATT BLACK + DIAMOND-CUT | X-Line | 8027529034646 | OZ | 12,88 |  |  | Serie L - ext.diam.75 mm | 542x542x274 | 1 | 085-184 | e1*201/116*0349*.. | bar: Area 1
VOLKSWAGEN | EOS | EOS | 1F | 04/2006 | 12/2010 | 5x112 | 57,06 | 535 | 1989 | 47 | M14x1,50 | 17 | ADRENALINA | 8x17 | 17,00 | 8,00 | W8501420354 | 1 | S | 20080904 | 20081004 | 5x112 |  | 48 | 81710249 | L | S17D36 | B | LB56 |  | KBA |  | DK | YES |  |  | K | KBA (ABE+VB) | 1 | No car modifications required | 205/50 R17---TCOMBI-205/50 R17 M+S----215/45 R17---TCOMBI-215/45 R17 M+S----225/45 R17---TCOMBI-225/45 R17 M+S----235/45 R17----245/40 R17---TCOMBI | AfterMarket OZ | MAX 675 KG | MATT BLACK + DIAMOND-CUT | X-Line | 8027529034653 | OZ | 12,43 |  |  | Serie L - ext.diam.75 mm | 542x542x274 | 1 | 085-184 | e1*201/116*0349*.. | bar: Area 1
VOLKSWAGEN | EOS | EOS | 1F | 04/2006 | 12/2010 | 5x112 | 57,06 | 535 | 1989 | 47 | M14x1,50 | 17 | ALLEGGERITA HLT 5F | 8x17 | 17,00 | 8,00 | W01824204P3 | 3 | S | 20121012 | 20121111 | 5x112 |  | 35 | 81710249 | L | S17D36 | B | LB56 | TÜV |  |  |  | YES |  |  | T | Teilegutachten (PB+VB) | 2 | Mods can be necessary to car | 205/50 R17---TCOMBI-205/50 R17 M+S----215/45 R17---TCOMBI-215/45 R17 M+S----225/45 R17---TCOMBI-225/45 R17 M+S----235/45 R17----245/40 R17---TCOMBI | AfterMarket OZ | MAX 580 KG | ACID GREEN | I-Tech | 8027529081053 | OZ | 9,15 |  |  | Serie L - ext.diam.75 mm | 540x540x280 | 1 | 085-184 | e1*201/116*0349*.. | bar: Area 1
VOLKSWAGEN | EOS | EOS | 1F | 04/2006 | 12/2010 | 5x112 | 57,06 | 535 | 1989 | 47 | M14x1,50 | 17 | ALLEGGERITA HLT 5F | 8x17 | 17,00 | 8,00 | W0182420422 | 3 | S | 20100225 | 20100327 | 5x112 |  | 35 | 81710249 | L | S17D36 | B | LB56 | TÜV |  |  |  | YES |  |  | T | Teilegutachten (PB+VB) | 2 | Mods can be necessary to car | 205/50 R17---TCOMBI-205/50 R17 M+S----215/45 R17---TCOMBI-215/45 R17 M+S----225/45 R17---TCOMBI-225/45 R17 M+S----235/45 R17----245/40 R17---TCOMBI | AfterMarket OZ | MAX 580 KG | MATT GRAPHIT SILVER | I-Tech | 8027529049084 | OZ | 9,15 |  |  | Serie L - ext.diam.75 mm | 540x540x280 | 1 | 085-184 | e1*201/116*0349*.. | bar: Area 1
VOLKSWAGEN | EOS | EOS | 1F | 04/2006 | 12/2010 | 5x112 | 57,06 | 535 | 1989 | 47 | M14x1,50 | 17 | ALLEGGERITA HLT 5F | 8x17 | 17,00 | 8,00 | W0182420430 | 3 | S | 20090505 | 20090604 | 5x112 |  | 35 | 81710249 | L | S17D36 | B | LB56 | TÜV |  |  |  | YES |  |  | T | Teilegutachten (PB+VB) | 2 | Mods can be necessary to car | 205/50 R17---TCOMBI-205/50 R17 M+S----215/45 R17---TCOMBI-215/45 R17 M+S----225/45 R17---TCOMBI-225/45 R17 M+S----235/45 R17----245/40 R17---TCOMBI | AfterMarket OZ | MAX 580 KG | WHITE | I-Tech | 8027529031898 | OZ | 9,15 |  |  | Serie L - ext.diam.75 mm | 540x540x280 | 1 | 085-184 | e1*201/116*0349*.. | bar: Area 1
VOLKSWAGEN | EOS | EOS | 1F | 04/2006 | 12/2010 | 5x112 | 57,06 | 535 | 1989 | 47 | M14x1,50 | 17 | ALLEGGERITA HLT 5F | 8x17 | 17,00 | 8,00 | W0182420453 | 3 | S | 20090505 | 20090604 | 5x112 |  | 35 | 81710249 | L | S17D36 | B | LB56 | TÜV |  |  |  | YES |  |  | T | Teilegutachten (PB+VB) | 2 | Mods can be necessary to car | 205/50 R17---TCOMBI-205/50 R17 M+S----215/45 R17---TCOMBI-215/45 R17 M+S----225/45 R17---TCOMBI-225/45 R17 M+S----235/45 R17----245/40 R17---TCOMBI | AfterMarket OZ | MAX 580 KG | MATT BLACK | I-Tech | 8027529031904 | OZ | 9,15 |  |  | Serie L - ext.diam.75 mm | 540x540x280 | 1 | 085-184 | e1*201/116*0349*.. | bar: Area 1
VOLKSWAGEN | EOS | EOS | 1F | 04/2006 | 12/2010 | 5x112 | 57,06 | 535 | 1989 | 47 | M14x1,50 | 17 | ALLEGGERITA HLT 5F | 8x17 | 17,00 | 8,00 | W0182420466 | 1 | S | 20090505 | 20090604 | 5x112 |  | 35 | 81710249 | L | S17D36 | B | LB56 | TÜV |  |  |  | YES |  |  | T | Teilegutachten (PB+VB) | 2 | Mods can be necessary to car | 205/50 R17---TCOMBI-205/50 R17 M+S----215/45 R17---TCOMBI-215/45 R17 M+S----225/45 R17---TCOMBI-225/45 R17 M+S----235/45 R17----245/40 R17---TCOMBI | AfterMarket OZ | MAX 580 KG | TITANIUM TECH | I-Tech | 8027529031911 | OZ | 9,15 |  |  | Serie L - ext.diam.75 mm | 540x540x280 | 1 | 085-184 | e1*201/116*0349*.. | bar: Area 1
VOLKSWAGEN | EOS | EOS | 1F | 04/2006 | 12/2010 | 5x112 | 57,06 | 535 | 1989 | 47 | M14x1,50 | 17 | ALLEGGERITA HLT 5F | 8x17 | 17,00 | 8,00 | W0182420471 | 3 | S | 20090505 | 20090604 | 5x112 |  | 35 | 81710249 | L | S17D36 | B | LB56 | TÜV |  |  |  | YES |  |  | T | Teilegutachten (PB+VB) | 2 | Mods can be necessary to car | 205/50 R17---TCOMBI-205/50 R17 M+S----215/45 R17---TCOMBI-215/45 R17 M+S----225/45 R17---TCOMBI-225/45 R17 M+S----235/45 R17----245/40 R17---TCOMBI | AfterMarket OZ | MAX 580 KG | ORANGE | I-Tech | 8027529031928 | OZ | 9,15 |  |  | Serie L - ext.diam.75 mm | 540x540x280 | 1 | 085-184 | e1*201/116*0349*.. | bar: Area 1
VOLKSWAGEN | EOS | EOS | 1F | 04/2006 | 12/2010 | 5x112 | 57,06 | 535 | 1989 | 47 | M14x1,50 | 17 | ALLEGGERITA HLT 5F | 8x17 | 17,00 | 8,00 | W0182420472 | 3 | S | 20090505 | 20090604 | 5x112 |  | 35 | 81710249 | L | S17D36 | B | LB56 | TÜV |  |  |  | YES |  |  | T | Teilegutachten (PB+VB) | 2 | Mods can be necessary to car | 205/50 R17---TCOMBI-205/50 R17 M+S----215/45 R17---TCOMBI-215/45 R17 M+S----225/45 R17---TCOMBI-225/45 R17 M+S----235/45 R17----245/40 R17---TCOMBI | AfterMarket OZ | MAX 580 KG | MATT BLUE | I-Tech | 8027529031935 | OZ | 9,15 |  |  | Serie L - ext.diam.75 mm | 540x540x280 | 1 | 085-184 | e1*201/116*0349*.. | bar: Area 1
VOLKSWAGEN | EOS | EOS | 1F | 04/2006 | 12/2010 | 5x112 | 57,06 | 535 | 1989 | 47 | M14x1,50 | 17 | ALLEGGERITA HLT 5F | 8x17 | 17,00 | 8,00 | W0182420476 | 3 | S | 20090505 | 20090604 | 5x112 |  | 35 | 81710249 | L | S17D36 | B | LB56 | TÜV |  |  |  | YES |  |  | T | Teilegutachten (PB+VB) | 2 | Mods can be necessary to car | 205/50 R17---TCOMBI-205/50 R17 M+S----215/45 R17---TCOMBI-215/45 R17 M+S----225/45 R17---TCOMBI-225/45 R17 M+S----235/45 R17----245/40 R17---TCOMBI | AfterMarket OZ | MAX 580 KG | RACE GOLD | I-Tech | 8027529035957 | OZ | 9,15 |  |  | Serie L - ext.diam.75 mm | 540x540x280 | 1 | 085-184 | e1*201/116*0349*.. | bar: Area 1
VOLKSWAGEN | EOS | EOS | 1F | 04/2006 | 12/2010 | 5x112 | 57,06 | 535 | 1989 | 47 | M14x1,50 | 17 | ALLEGGERITA HLT 5F | 8x17 | 17,00 | 8,00 | W0182420484 | 3 | S | 20090505 | 20090604 | 5x112 |  | 35 | 81710249 | L | S17D36 | B | LB56 | TÜV |  |  |  | YES |  |  | T | Teilegutachten (PB+VB) | 2 | Mods can be necessary to car | 205/50 R17---TCOMBI-205/50 R17 M+S----215/45 R17---TCOMBI-215/45 R17 M+S----225/45 R17---TCOMBI-225/45 R17 M+S----235/45 R17----245/40 R17---TCOMBI | AfterMarket OZ | MAX 580 KG | RED | I-Tech | 8027529031942 | OZ | 9,15 |  |  | Serie L - ext.diam.75 mm | 540x540x280 | 1 | 085-184 | e1*201/116*0349*.. | bar: Area 1
VOLKSWAGEN | EOS | EOS | 1F | 04/2006 | 12/2010 | 5x112 | 57,06 | 535 | 1989 | 47 | M14x1,50 | 17 | ALLEGGERITA HLT 5F | 8x17 | 17,00 | 8,00 | W01824205P3 | 3 | S | 20121012 | 20121111 | 5x112 |  | 48 | 81710249 | L | S17D36 | B | LB56 | TÜV |  |  | DK | YES |  |  | T | Teilegutachten (PB+VB) | 1 | No car modifications required | 205/50 R17---TCOMBI-205/50 R17 M+S----215/45 R17---TCOMBI-215/45 R17 M+S----225/45 R17---TCOMBI-225/45 R17 M+S----235/45 R17----245/40 R17---TCOMBI | AfterMarket OZ | MAX 580 KG | ACID GREEN | I-Tech | 8027529080964 | OZ | 8,75 |  |  | Serie L - ext.diam.75 mm | 540x540x280 | 1 | 085-184 | e1*201/116*0349*.. | bar: Area 1
VOLKSWAGEN | EOS | EOS | 1F | 04/2006 | 12/2010 | 5x112 | 57,06 | 535 | 1989 | 47 | M14x1,50 | 17 | ALLEGGERITA HLT 5F | 8x17 | 17,00 | 8,00 | W0182420522 | 3 | S | 20090505 | 20090604 | 5x112 |  | 48 | 81710249 | L | S17D36 | B | LB56 | TÜV |  |  | DK | YES |  |  | T | Teilegutachten (PB+VB) | 1 | No car modifications required | 205/50 R17---TCOMBI-205/50 R17 M+S----215/45 R17---TCOMBI-215/45 R17 M+S----225/45 R17---TCOMBI-225/45 R17 M+S----235/45 R17----245/40 R17---TCOMBI | AfterMarket OZ | MAX 580 KG | MATT GRAPHIT SILVER | I-Tech | 8027529035865 | OZ | 8,75 |  |  | Serie L - ext.diam.75 mm | 540x540x280 | 1 | 085-184 | e1*201/116*0349*.. | bar: Area 1
VOLKSWAGEN | EOS | EOS | 1F | 04/2006 | 12/2010 | 5x112 | 57,06 | 535 | 1989 | 47 | M14x1,50 | 17 | ALLEGGERITA HLT 5F | 8x17 | 17,00 | 8,00 | W0182420530 | 3 | S | 20090505 | 20090604 | 5x112 |  | 48 | 81710249 | L | S17D36 | B | LB56 | TÜV |  |  | DK | YES |  |  | T | Teilegutachten (PB+VB) | 1 | No car modifications required | 205/50 R17---TCOMBI-205/50 R17 M+S----215/45 R17---TCOMBI-215/45 R17 M+S----225/45 R17---TCOMBI-225/45 R17 M+S----235/45 R17----245/40 R17---TCOMBI | AfterMarket OZ | MAX 580 KG | WHITE | I-Tech | 8027529031959 | OZ | 8,75 |  |  | Serie L - ext.diam.75 mm | 540x540x280 | 1 | 085-184 | e1*201/116*0349*.. | bar: Area 1
VOLKSWAGEN | EOS | EOS | 1F | 04/2006 | 12/2010 | 5x112 | 57,06 | 535 | 1989 | 47 | M14x1,50 | 17 | ALLEGGERITA HLT 5F | 8x17 | 17,00 | 8,00 | W0182420553 | 3 | S | 20090505 | 20090604 | 5x112 |  | 48 | 81710249 | L | S17D36 | B | LB56 | TÜV |  |  | DK | YES |  |  | T | Teilegutachten (PB+VB) | 1 | No car modifications required | 205/50 R17---TCOMBI-205/50 R17 M+S----215/45 R17---TCOMBI-215/45 R17 M+S----225/45 R17---TCOMBI-225/45 R17 M+S----235/45 R17----245/40 R17---TCOMBI | AfterMarket OZ | MAX 580 KG | MATT BLACK | I-Tech | 8027529031966 | OZ | 8,75 |  |  | Serie L - ext.diam.75 mm | 540x540x280 | 1 | 085-184 | e1*201/116*0349*.. | bar: Area 1
VOLKSWAGEN | EOS | EOS | 1F | 04/2006 | 12/2010 | 5x112 | 57,06 | 535 | 1989 | 47 | M14x1,50 | 17 | ALLEGGERITA HLT 5F | 8x17 | 17,00 | 8,00 | W0182420566 | 1 | S | 20090505 | 20090604 | 5x112 |  | 48 | 81710249 | L | S17D36 | B | LB56 | TÜV |  |  | DK | YES |  |  | T | Teilegutachten (PB+VB) | 1 | No car modifications required | 205/50 R17---TCOMBI-205/50 R17 M+S----215/45 R17---TCOMBI-215/45 R17 M+S----225/45 R17---TCOMBI-225/45 R17 M+S----235/45 R17----245/40 R17---TCOMBI | AfterMarket OZ | MAX 580 KG | TITANIUM TECH | I-Tech | 8027529031973 | OZ | 8,75 |  |  | Serie L - ext.diam.75 mm | 540x540x280 | 1 | 085-184 | e1*201/116*0349*.. | bar: Area 1
VOLKSWAGEN | EOS | EOS | 1F | 04/2006 | 12/2010 | 5x112 | 57,06 | 535 | 1989 | 47 | M14x1,50 | 17 | ALLEGGERITA HLT 5F | 8x17 | 17,00 | 8,00 | W0182420571 | 3 | S | 20090505 | 20090604 | 5x112 |  | 48 | 81710249 | L | S17D36 | B | LB56 | TÜV |  |  | DK | YES |  |  | T | Teilegutachten (PB+VB) | 1 | No car modifications required | 205/50 R17---TCOMBI-205/50 R17 M+S----215/45 R17---TCOMBI-215/45 R17 M+S----225/45 R17---TCOMBI-225/45 R17 M+S----235/45 R17----245/40 R17---TCOMBI | AfterMarket OZ | MAX 580 KG | ORANGE | I-Tech | 8027529031980 | OZ | 8,75 |  |  | Serie L - ext.diam.75 mm | 540x540x280 | 1 | 085-184 | e1*201/116*0349*.. | bar: Area 1
VOLKSWAGEN | EOS | EOS | 1F | 04/2006 | 12/2010 | 5x112 | 57,06 | 535 | 1989 | 47 | M14x1,50 | 17 | ALLEGGERITA HLT 5F | 8x17 | 17,00 | 8,00 | W0182420572 | 3 | S | 20090505 | 20090604 | 5x112 |  | 48 | 81710249 | L | S17D36 | B | LB56 | TÜV |  |  | DK | YES |  |  | T | Teilegutachten (PB+VB) | 1 | No car modifications required | 205/50 R17---TCOMBI-205/50 R17 M+S----215/45 R17---TCOMBI-215/45 R17 M+S----225/45 R17---TCOMBI-225/45 R17 M+S----235/45 R17----245/40 R17---TCOMBI | AfterMarket OZ | MAX 580 KG | MATT BLUE | I-Tech | 8027529031997 | OZ | 8,75 |  |  | Serie L - ext.diam.75 mm | 540x540x280 | 1 | 085-184 | e1*201/116*0349*.. | bar: Area 1
VOLKSWAGEN | EOS | EOS | 1F | 04/2006 | 12/2010 | 5x112 | 57,06 | 535 | 1989 | 47 | M14x1,50 | 17 | ALLEGGERITA HLT 5F | 8x17 | 17,00 | 8,00 | W0182420576 | 3 | S | 20090505 | 20090604 | 5x112 |  | 48 | 81710249 | L | S17D36 | B | LB56 | TÜV |  |  | DK | YES |  |  | T | Teilegutachten (PB+VB) | 1 | No car modifications required | 205/50 R17---TCOMBI-205/50 R17 M+S----215/45 R17---TCOMBI-215/45 R17 M+S----225/45 R17---TCOMBI-225/45 R17 M+S----235/45 R17----245/40 R17---TCOMBI | AfterMarket OZ | MAX 580 KG | RACE GOLD | I-Tech | 8027529035735 | OZ | 8,75 |  |  | Serie L - ext.diam.75 mm | 540x540x280 | 1 | 085-184 | e1*201/116*0349*.. | bar: Area 1
VOLKSWAGEN | EOS | EOS | 1F | 04/2006 | 12/2010 | 5x112 | 57,06 | 535 | 1989 | 47 | M14x1,50 | 17 | ALLEGGERITA HLT 5F | 8x17 | 17,00 | 8,00 | W0182420584 | 3 | S | 20090505 | 20090604 | 5x112 |  | 48 | 81710249 | L | S17D36 | B | LB56 | TÜV |  |  | DK | YES |  |  | T | Teilegutachten (PB+VB) | 1 | No car modifications required | 205/50 R17---TCOMBI-205/50 R17 M+S----215/45 R17---TCOMBI-215/45 R17 M+S----225/45 R17---TCOMBI-225/45 R17 M+S----235/45 R17----245/40 R17---TCOMBI | AfterMarket OZ | MAX 580 KG | RED | I-Tech | 8027529032000 | OZ | 8,75 |  |  | Serie L - ext.diam.75 mm | 540x540x280 | 1 | 085-184 | e1*201/116*0349*.. | bar: Area 1
VOLKSWAGEN | EOS | EOS | 1F | 04/2006 | 12/2010 | 5x112 | 57,06 | 535 | 1989 | 47 | M14x1,50 | 17 | ENERGY | 8x17 | 17,00 | 8,00 | W8500820254 | 1 | S | 20080904 | 20081004 | 5x112 |  | 35 | 81710249 | L | S17D36 | B | LB56 |  | KBA |  |  | YES |  |  | K | KBA (ABE+VB) | 2 | Mods can be necessary to car | 205/50 R17---TCOMBI-205/50 R17 M+S----215/45 R17---TCOMBI-215/45 R17 M+S----225/45 R17---TCOMBI-225/45 R17 M+S----235/45 R17----245/40 R17---TCOMBI | AfterMarket OZ | MAX 675 KG | MATT BLACK + DIAMOND-CUT | X-Line | 8027529034370 | OZ | 12,90 |  |  | Serie L - ext.diam.75 mm | 542x542x274 | 1 | 085-184 | e1*201/116*0349*.. | bar: Area 1
VOLKSWAGEN | EOS | EOS | 1F | 04/2006 | 12/2010 | 5x112 | 57,06 | 535 | 1989 | 47 | M14x1,50 | 17 | ENERGY | 8x17 | 17,00 | 8,00 | W8500820268 | 1 |  |  |  | 5x112 |  | 35 | 81710249 | L | S17D36 | B | LB56 |  | KBA |  |  | YES |  |  | K | KBA (ABE+VB) | 2 | Mods can be necessary to car | 205/50 R17---TCOMBI-205/50 R17 M+S----215/45 R17---TCOMBI-215/45 R17 M+S----225/45 R17---TCOMBI-225/45 R17 M+S----235/45 R17----245/40 R17---TCOMBI | AfterMarket OZ | MAX 675 KG | MATT SILVER TECH DIAMOND CUT | X-Line | 8027529037272 | OZ | 12,90 |  |  | Serie L - ext.diam.75 mm | 542x542x274 | 1 | 085-184 | e1*201/116*0349*.. | bar: Area 1
VOLKSWAGEN | EOS | EOS | 1F | 04/2006 | 12/2010 | 5x112 | 57,06 | 535 | 1989 | 47 | M14x1,50 | 17 | ENERGY | 8x17 | 17,00 | 8,00 | W8500820354 | 1 | S | 20080904 | 20081004 | 5x112 |  | 48 | 81710249 | L | S17D36 | B | LB56 |  | KBA |  | DK | YES |  |  | K | KBA (ABE+VB) | 1 | No car modifications required | 205/50 R17---TCOMBI-205/50 R17 M+S----215/45 R17---TCOMBI-215/45 R17 M+S----225/45 R17---TCOMBI-225/45 R17 M+S----235/45 R17----245/40 R17---TCOMBI | AfterMarket OZ | MAX 675 KG | MATT BLACK + DIAMOND-CUT | X-Line | 8027529034387 | OZ | 12,50 |  |  | Serie L - ext.diam.75 mm | 542x542x274 | 1 | 085-184 | e1*201/116*0349*.. | bar: Area 1
VOLKSWAGEN | EOS | EOS | 1F | 04/2006 | 12/2010 | 5x112 | 57,06 | 535 | 1989 | 47 | M14x1,50 | 17 | ENERGY | 8x17 | 17,00 | 8,00 | W8500820368 | 1 |  |  |  | 5x112 |  | 48 | 81710249 | L | S17D36 | B | LB56 |  | KBA |  | DK | YES |  |  | K | KBA (ABE+VB) | 1 | No car modifications required | 205/50 R17---TCOMBI-205/50 R17 M+S----215/45 R17---TCOMBI-215/45 R17 M+S----225/45 R17---TCOMBI-225/45 R17 M+S----235/45 R17----245/40 R17---TCOMBI | AfterMarket OZ | MAX 675 KG | MATT SILVER TECH DIAMOND CUT | X-Line | 8027529037289 | OZ | 12,50 |  |  | Serie L - ext.diam.75 mm | 542x542x274 | 1 | 085-184 | e1*201/116*0349*.. | bar: Area 1
VOLKSWAGEN | EOS | EOS | 1F | 04/2006 | 12/2010 | 5x112 | 57,06 | 535 | 1989 | 47 | M14x1,50 | 17 | ITALIA 150 | 8x17 | 17,00 | 8,00 | W01890203R4 | 1 |  |  |  | 5x112 |  | 35 | 81710451 | L | S17D36 | B |  |  | KBA |  |  | YES |  |  | K | KBA (ABE+VB) | 2 | Mods can be necessary to car | 205/50 R17---TCOMBI-205/50 R17 M+S----215/45 R17---TCOMBI-215/45 R17 M+S----225/45 R17---TCOMBI-225/45 R17 M+S----235/45 R17----245/40 R17---TCOMBI | AfterMarket OZ | MAX 750 KG | MATT RACE SILVER DIAMOND CUT | Racing | 8027529070170 | OZ | 12,16 |  |  | Serie L - ext.diam.75 mm | 540x540x274 | 1 | 085-184 | e1*201/116*0349*.. | bar: Area 1
VOLKSWAGEN | EOS | EOS | 1F | 04/2006 | 12/2010 | 5x112 | 57,06 | 535 | 1989 | 47 | M14x1,50 | 17 | ITALIA 150 | 8x17 | 17,00 | 8,00 | W0189020349 | 1 |  |  |  | 5x112 |  | 35 | 81710451 | L | S17D36 | B |  |  | KBA |  |  | YES |  |  | K | KBA (ABE+VB) | 2 | Mods can be necessary to car | 205/50 R17---TCOMBI-205/50 R17 M+S----215/45 R17---TCOMBI-215/45 R17 M+S----225/45 R17---TCOMBI-225/45 R17 M+S----235/45 R17----245/40 R17---TCOMBI | AfterMarket OZ | MAX 750 KG | MATT DARK GRAPHITE DIAMOND CUT | Racing | 8027529070163 | OZ | 12,16 |  |  | Serie L - ext.diam.75 mm | 540x540x274 | 1 | 085-184 | e1*201/116*0349*.. | bar: Area 1
VOLKSWAGEN | EOS | EOS | 1F | 04/2006 | 12/2010 | 5x112 | 57,06 | 535 | 1989 | 47 | M14x1,50 | 17 | ITALIA 150 | 8x17 | 17,00 | 8,00 | W01890204R4 | 1 |  |  |  | 5x112 |  | 48 | 81710451 | L | S17D36 | B |  |  | KBA |  | DK | YES |  |  | K | KBA (ABE+VB) | 1 | No car modifications required | 205/50 R17---TCOMBI-205/50 R17 M+S----215/45 R17---TCOMBI-215/45 R17 M+S----225/45 R17---TCOMBI-225/45 R17 M+S----235/45 R17----245/40 R17---TCOMBI | AfterMarket OZ | MAX 715 KG | MATT RACE SILVER DIAMOND CUT | Racing | 8027529070194 | OZ | 10,90 |  |  | Serie L - ext.diam.75 mm | 540x540x274 | 1 | 085-184 | e1*201/116*0349*.. | bar: Area 1
VOLKSWAGEN | EOS | EOS | 1F | 04/2006 | 12/2010 | 5x112 | 57,06 | 535 | 1989 | 47 | M14x1,50 | 17 | ITALIA 150 | 8x17 | 17,00 | 8,00 | W0189020449 | 1 |  |  |  | 5x112 |  | 48 | 81710451 | L | S17D36 | B |  |  | KBA |  | DK | YES |  |  | K | KBA (ABE+VB) | 1 | No car modifications required | 205/50 R17---TCOMBI-205/50 R17 M+S----215/45 R17---TCOMBI-215/45 R17 M+S----225/45 R17---TCOMBI-225/45 R17 M+S----235/45 R17----245/40 R17---TCOMBI | AfterMarket OZ | MAX 715 KG | MATT DARK GRAPHITE DIAMOND CUT | Racing | 8027529070187 | OZ | 10,90 |  |  | Serie L - ext.diam.75 mm | 540x540x274 | 1 | 085-184 | e1*201/116*0349*.. | bar: Area 1
VOLKSWAGEN | EOS | EOS | 1F | 04/2006 | 12/2010 | 5x112 | 57,06 | 535 | 1989 | 47 | M14x1,50 | 17 | SAHARA 5 | 8x17 | 17,00 | 8,00 | W85061201N5 | 1 | S | 20121005 | 20121104 | 5x112 |  | 45 | 81710249 | L | S17D36 | B | LB56 |  |  |  | DK | YES |  |  | K | KBA (ABE+VB) | 1 | No car modifications required | 205/50 R17---TCOMBI-205/50 R17 M+S----215/45 R17---TCOMBI-215/45 R17 M+S----225/45 R17---TCOMBI-225/45 R17 M+S----235/45 R17----245/40 R17---TCOMBI | AfterMarket OZ | MAX 950 KG | MATT GRAPHITE DIAMOND CUT | X-Line | 8027529080001 | OZ | 14,31 |  |  | Serie L - ext.diam.75 mm | 542x542x274 | 1 | 085-184 | e1*201/116*0349*.. | bar: Area 1
VOLKSWAGEN | EOS | EOS | 1F | 04/2006 | 12/2010 | 5x112 | 57,06 | 535 | 1989 | 47 | M14x1,50 | 17 | SUPERTURISMO GT | 8x17 | 17,00 | 8,00 | W01673202P5 | 1 | S | 20121012 | 20121111 | 5x112 |  | 35 | 81710249 | L | S17D36 | B | LB56 | TÜV |  |  |  | YES |  |  | T | Teilegutachten (PB+VB) | 2 | Mods can be necessary to car | 205/50 R17---TCOMBI-205/50 R17 M+S----215/45 R17---TCOMBI-215/45 R17 M+S----225/45 R17---TCOMBI-225/45 R17 M+S----235/45 R17----245/40 R17---TCOMBI | AfterMarket OZ | MAX 650 KG | GRIGIO CORSA+BLACK LETTERING | Racing | 8027529081640 | OZ | 12,10 |  |  | Serie L - ext.diam.75 mm | 540x540x280 | 1 | 085-184 | e1*201/116*0349*.. | bar: Area 1
VOLKSWAGEN | EOS | EOS | 1F | 04/2006 | 12/2010 | 5x112 | 57,06 | 535 | 1989 | 47 | M14x1,50 | 17 | SUPERTURISMO GT | 8x17 | 17,00 | 8,00 | W0167320279 | 1 |  |  |  | 5x112 |  | 35 | 81710249 | L | S17D36 | B | LB56 | TÜV |  |  |  | YES |  |  | T | Teilegutachten (PB+VB) | 2 | Mods can be necessary to car | 205/50 R17---TCOMBI-205/50 R17 M+S----215/45 R17---TCOMBI-215/45 R17 M+S----225/45 R17---TCOMBI-225/45 R17 M+S----235/45 R17----245/40 R17---TCOMBI | AfterMarket OZ | MAX 650 KG | MATT BLACK + RED LETTERING | Racing | 8027529057454 | OZ | 12,10 |  |  | Serie L - ext.diam.75 mm | 540x540x274 | 1 | 085-184 | e1*201/116*0349*.. | bar: Area 1
VOLKSWAGEN | EOS | EOS | 1F | 04/2006 | 12/2010 | 5x112 | 57,06 | 535 | 1989 | 47 | M14x1,50 | 17 | SUPERTURISMO GT | 8x17 | 17,00 | 8,00 | W0167320282 | 1 | S | 20060531 | 20060630 | 5x112 |  | 35 | 81710249 | L | S17D36 | B | LB56 | TÜV |  |  |  | YES |  |  | T | Teilegutachten (PB+VB) | 2 | Mods can be necessary to car | 205/50 R17---TCOMBI-205/50 R17 M+S----215/45 R17---TCOMBI-215/45 R17 M+S----225/45 R17---TCOMBI-225/45 R17 M+S----235/45 R17----245/40 R17---TCOMBI | AfterMarket OZ | MAX 650 KG | RACE SILVER + BLACK LETTERING | Racing | 8027529000788 | OZ | 12,10 |  |  | Serie L - ext.diam.75 mm | 540x540x280 | 1 | 085-184 | e1*201/116*0349*.. | bar: Area 1
VOLKSWAGEN | EOS | EOS | 1F | 04/2006 | 12/2010 | 5x112 | 57,06 | 535 | 1989 | 47 | M14x1,50 | 17 | ULTRALEGGERA | 8x17 | 17,00 | 8,00 | W0171020253 | 1 | S | 20061102 | 20061202 | 5x112 |  | 35 | 81710249 | L | S17D36 | B | LB56 | TÜV |  |  |  | YES |  |  | T | Teilegutachten (PB+VB) | 2 | Mods can be necessary to car | 205/50 R17---TCOMBI-205/50 R17 M+S----215/45 R17---TCOMBI-215/45 R17 M+S----225/45 R17---TCOMBI-225/45 R17 M+S----235/45 R17----245/40 R17---TCOMBI | AfterMarket OZ | MAX 655 KG | MATT BLACK | Racing | 8027529001624 | OZ | 9,58 |  |  | Serie L - ext.diam.75 mm | 540x540x280 | 1 | 085-184 | e1*201/116*0349*.. | bar: Area 1
VOLKSWAGEN | EOS | EOS | 1F | 04/2006 | 12/2010 | 5x112 | 57,06 | 535 | 1989 | 47 | M14x1,50 | 17 | ULTRALEGGERA | 8x17 | 17,00 | 8,00 | W0171020261 | 1 | S | 20061102 | 20061202 | 5x112 |  | 35 | 81710249 | L | S17D36 | B | LB56 | TÜV |  |  |  | YES |  |  | T | Teilegutachten (PB+VB) | 2 | Mods can be necessary to car | 205/50 R17---TCOMBI-205/50 R17 M+S----215/45 R17---TCOMBI-215/45 R17 M+S----225/45 R17---TCOMBI-225/45 R17 M+S----235/45 R17----245/40 R17---TCOMBI | AfterMarket OZ | MAX 655 KG | CHRYSTAL TITANIUM | Racing | 8027529001631 | OZ | 9,58 |  |  | Serie L - ext.diam.75 mm | 540x540x280 | 1 | 085-184 | e1*201/116*0349*.. | bar: Area 1
VOLKSWAGEN | EOS | EOS | 1F | 04/2006 | 12/2010 | 5x112 | 57,06 | 535 | 1989 | 47 | M14x1,50 | 17 | ULTRALEGGERA | 8x17 | 17,00 | 8,00 | W0171020353 | 1 |  |  |  | 5x112 |  | 48 | 81710249 | L | S17D36 | B | LB56 | TÜV |  |  | DK | YES |  |  | T | Teilegutachten (PB+VB) | 1 | No car modifications required | 205/50 R17---TCOMBI-205/50 R17 M+S----215/45 R17---TCOMBI-215/45 R17 M+S----225/45 R17---TCOMBI-225/45 R17 M+S----235/45 R17----245/40 R17---TCOMBI | AfterMarket OZ | MAX 615 KG | MATT BLACK | Racing | 8027529076660 | OZ | 9,51 |  |  | Serie L - ext.diam.75 mm | 540x540x274 | 1 | 085-184 | e1*201/116*0349*.. | bar: Area 1
VOLKSWAGEN | EOS | EOS | 1F | 04/2006 | 12/2010 | 5x112 | 57,06 | 535 | 1989 | 47 | M14x1,50 | 17 | ULTRALEGGERA | 8x17 | 17,00 | 8,00 | W0171020361 | 1 | S | 20070802 | 20070901 | 5x112 |  | 48 | 81710249 | L | S17D36 | B | LB56 | TÜV |  |  | DK | YES |  |  | T | Teilegutachten (PB+VB) | 1 | No car modifications required | 205/50 R17---TCOMBI-205/50 R17 M+S----215/45 R17---TCOMBI-215/45 R17 M+S----225/45 R17---TCOMBI-225/45 R17 M+S----235/45 R17----245/40 R17---TCOMBI | AfterMarket OZ | MAX 615 KG | CHRYSTAL TITANIUM | Racing | 8027529001648 | OZ | 9,51 |  |  | Serie L - ext.diam.75 mm | 540x540x280 | 1 | 085-184 | e1*201/116*0349*.. | bar: Area 1
VOLKSWAGEN | EOS | EOS | 1F | 04/2006 | 12/2010 | 5x112 | 57,06 | 535 | 1989 | 47 | M14x1,50 | 17 | VITTORIA | 8x17 | 17,00 | 8,00 | W0188820273 | 1 |  |  |  | 5x112 |  | 35 | 81710451 | L | S17D36 | B |  |  | KBA |  |  | YES |  |  | K | KBA (ABE+VB) | 2 | Mods can be necessary to car | 205/50 R17---TCOMBI-205/50 R17 M+S----215/45 R17---TCOMBI-215/45 R17 M+S----225/45 R17---TCOMBI-225/45 R17 M+S----235/45 R17----245/40 R17---TCOMBI | AfterMarket OZ | MAX 750 KG | MATT DARK GRAPHITE | Via Veneto | 8027529070972 | OZ | 11,42 |  |  | Serie L - ext.diam.75 mm | 540x540x274 | 1 | 085-184 | e1*201/116*0349*.. | bar: Area 1
VOLKSWAGEN | EOS | EOS | 1F | 04/2006 | 12/2010 | 5x112 | 57,06 | 535 | 1989 | 47 | M14x1,50 | 17 | VITTORIA | 8x17 | 17,00 | 8,00 | W0188820373 | 1 |  |  |  | 5x112 |  | 48 | 81710451 | L | S17D36 | B |  |  | KBA |  | DK | YES |  |  | K | KBA (ABE+VB) | 1 | No car modifications required | 205/50 R17---TCOMBI-205/50 R17 M+S----215/45 R17---TCOMBI-215/45 R17 M+S----225/45 R17---TCOMBI-225/45 R17 M+S----235/45 R17----245/40 R17---TCOMBI | AfterMarket OZ | MAX 715 KG | MATT DARK GRAPHITE | Via Veneto | 8027529070989 | OZ | 11,16 |  |  | Serie L - ext.diam.75 mm | 540x540x274 | 1 | 085-184 | e1*201/116*0349*.. | bar: Area 1
VOLKSWAGEN | EOS | EOS | 1F | 04/2006 | 12/2010 | 5x112 | 57,06 | 535 | 1989 | 47 | M14x1,50 | 17 | ADRENALINA | 8x18 | 18,00 | 8,00 | W8501520254 | 1 | S | 20080904 | 20081004 | 5x112 |  | 35 | 81710249 | L | S17D36 | B | LB56 | TÜV |  |  |  | YES |  |  | T | Teilegutachten (PB+VB) | 2 | Mods can be necessary to car | 215/45 R18---TCOMBI-215/45 R18 M+S----225/40 R18---TCOMBI-225/40 R18 M+S----235/40 R18---TCOMBI-245/35 R18---TCOMBI | AfterMarket OZ | MAX 690 KG | MATT BLACK + DIAMOND-CUT | X-Line | 8027529034691 | OZ | 13,39 |  |  | Serie L - ext.diam.75 mm | 568x568x274 | 1 | 085-184 | e1*201/116*0349*.. | bar: Area 1
VOLKSWAGEN | EOS | EOS | 1F | 04/2006 | 12/2010 | 5x112 | 57,06 | 535 | 1989 | 47 | M14x1,50 | 17 | ADRENALINA | 8x18 | 18,00 | 8,00 | W8501520354 | 1 | S | 20080904 | 20081004 | 5x112 |  | 48 | 81710249 | L | S17D36 | B | LB56 | TÜV |  |  | DK | YES |  |  | T | Teilegutachten (PB+VB) | 1 | No car modifications required | 215/45 R18---TCOMBI-215/45 R18 M+S----225/40 R18---TCOMBI-225/40 R18 M+S----235/40 R18---TCOMBI-245/35 R18---TCOMBI | AfterMarket OZ | MAX 690 KG | MATT BLACK + DIAMOND-CUT | X-Line | 8027529034707 | OZ | 12,70 |  |  | Serie L - ext.diam.75 mm | 568x568x274 | 1 | 085-184 | e1*201/116*0349*.. | bar: Area 1
VOLKSWAGEN | EOS | EOS | 1F | 04/2006 | 12/2010 | 5x112 | 57,06 | 535 | 1989 | 47 | M14x1,50 | 17 | ALLEGGERITA HLT 5F | 8x18 | 18,00 | 8,00 | W01830203P3 | 3 | S | 20121012 | 20121111 | 5x112 |  | 35 | 81710249 | L | S17D36 | B | LB56 | TÜV |  |  |  | YES |  |  | T | Teilegutachten (PB+VB) | 2 | Mods can be necessary to car | 215/45 R18---TCOMBI-215/45 R18 M+S----225/40 R18---TCOMBI-225/40 R18 M+S----235/40 R18---TCOMBI-245/35 R18---TCOMBI | AfterMarket OZ | MAX 580 KG | ACID GREEN | I-Tech | 8027529081220 | OZ | 10 |  |  | Serie L - ext.diam.75 mm | 570x570x280 | 1 | 085-184 | e1*201/116*0349*.. | bar: Area 1
VOLKSWAGEN | EOS | EOS | 1F | 04/2006 | 12/2010 | 5x112 | 57,06 | 535 | 1989 | 47 | M14x1,50 | 17 | ALLEGGERITA HLT 5F | 8x18 | 18,00 | 8,00 | W0183020322 | 3 | S | 20090406 | 20090506 | 5x112 |  | 35 | 81710249 | L | S17D36 | B | LB56 | TÜV |  |  |  | YES |  |  | T | Teilegutachten (PB+VB) | 2 | Mods can be necessary to car | 215/45 R18---TCOMBI-215/45 R18 M+S----225/40 R18---TCOMBI-225/40 R18 M+S----235/40 R18---TCOMBI-245/35 R18---TCOMBI | AfterMarket OZ | MAX 580 KG | MATT GRAPHIT SILVER | I-Tech | 8027529036350 | OZ | 10 |  |  | Serie L - ext.diam.75 mm | 570x570x280 | 1 | 085-184 | e1*201/116*0349*.. | bar: Area 1
VOLKSWAGEN | EOS | EOS | 1F | 04/2006 | 12/2010 | 5x112 | 57,06 | 535 | 1989 | 47 | M14x1,50 | 17 | ALLEGGERITA HLT 5F | 8x18 | 18,00 | 8,00 | W0183020330 | 3 | S | 20090406 | 20090506 | 5x112 |  | 35 | 81710249 | L | S17D36 | B | LB56 | TÜV |  |  |  | YES |  |  | T | Teilegutachten (PB+VB) | 2 | Mods can be necessary to car | 215/45 R18---TCOMBI-215/45 R18 M+S----225/40 R18---TCOMBI-225/40 R18 M+S----235/40 R18---TCOMBI-245/35 R18---TCOMBI | AfterMarket OZ | MAX 580 KG | WHITE | I-Tech | 8027529033267 | OZ | 10 |  |  | Serie L - ext.diam.75 mm | 570x570x280 | 1 | 085-184 | e1*201/116*0349*.. | bar: Area 1
VOLKSWAGEN | EOS | EOS | 1F | 04/2006 | 12/2010 | 5x112 | 57,06 | 535 | 1989 | 47 | M14x1,50 | 17 | ALLEGGERITA HLT 5F | 8x18 | 18,00 | 8,00 | W0183020353 | 3 | S | 20090406 | 20090506 | 5x112 |  | 35 | 81710249 | L | S17D36 | B | LB56 | TÜV |  |  |  | YES |  |  | T | Teilegutachten (PB+VB) | 2 | Mods can be necessary to car | 215/45 R18---TCOMBI-215/45 R18 M+S----225/40 R18---TCOMBI-225/40 R18 M+S----235/40 R18---TCOMBI-245/35 R18---TCOMBI | AfterMarket OZ | MAX 580 KG | MATT BLACK | I-Tech | 8027529033274 | OZ | 10 |  |  | Serie L - ext.diam.75 mm | 570x570x280 | 1 | 085-184 | e1*201/116*0349*.. | bar: Area 1
VOLKSWAGEN | EOS | EOS | 1F | 04/2006 | 12/2010 | 5x112 | 57,06 | 535 | 1989 | 47 | M14x1,50 | 17 | ALLEGGERITA HLT 5F | 8x18 | 18,00 | 8,00 | W0183020366 | 1 | S | 20090406 | 20090506 | 5x112 |  | 35 | 81710249 | L | S17D36 | B | LB56 | TÜV |  |  |  | YES |  |  | T | Teilegutachten (PB+VB) | 2 | Mods can be necessary to car | 215/45 R18---TCOMBI-215/45 R18 M+S----225/40 R18---TCOMBI-225/40 R18 M+S----235/40 R18---TCOMBI-245/35 R18---TCOMBI | AfterMarket OZ | MAX 580 KG | TITANIUM TECH | I-Tech | 8027529033281 | OZ | 10 |  |  | Serie L - ext.diam.75 mm | 570x570x280 | 1 | 085-184 | e1*201/116*0349*.. | bar: Area 1
VOLKSWAGEN | EOS | EOS | 1F | 04/2006 | 12/2010 | 5x112 | 57,06 | 535 | 1989 | 47 | M14x1,50 | 17 | ALLEGGERITA HLT 5F | 8x18 | 18,00 | 8,00 | W0183020371 | 3 | S | 20090406 | 20090506 | 5x112 |  | 35 | 81710249 | L | S17D36 | B | LB56 | TÜV |  |  |  | YES |  |  | T | Teilegutachten (PB+VB) | 2 | Mods can be necessary to car | 215/45 R18---TCOMBI-215/45 R18 M+S----225/40 R18---TCOMBI-225/40 R18 M+S----235/40 R18---TCOMBI-245/35 R18---TCOMBI | AfterMarket OZ | MAX 580 KG | ORANGE | I-Tech | 8027529033298 | OZ | 10 |  |  | Serie L - ext.diam.75 mm | 570x570x280 | 1 | 085-184 | e1*201/116*0349*.. | bar: Area 1
VOLKSWAGEN | EOS | EOS | 1F | 04/2006 | 12/2010 | 5x112 | 57,06 | 535 | 1989 | 47 | M14x1,50 | 17 | ALLEGGERITA HLT 5F | 8x18 | 18,00 | 8,00 | W0183020372 | 3 | S | 20090406 | 20090506 | 5x112 |  | 35 | 81710249 | L | S17D36 | B | LB56 | TÜV |  |  |  | YES |  |  | T | Teilegutachten (PB+VB) | 2 | Mods can be necessary to car | 215/45 R18---TCOMBI-215/45 R18 M+S----225/40 R18---TCOMBI-225/40 R18 M+S----235/40 R18---TCOMBI-245/35 R18---TCOMBI | AfterMarket OZ | MAX 580 KG | MATT BLUE | I-Tech | 8027529033304 | OZ | 10 |  |  | Serie L - ext.diam.75 mm | 570x570x280 | 1 | 085-184 | e1*201/116*0349*.. | bar: Area 1
VOLKSWAGEN | EOS | EOS | 1F | 04/2006 | 12/2010 | 5x112 | 57,06 | 535 | 1989 | 47 | M14x1,50 | 17 | ALLEGGERITA HLT 5F | 8x18 | 18,00 | 8,00 | W0183020376 | 3 | S | 20090406 | 20090506 | 5x112 |  | 35 | 81710249 | L | S17D36 | B | LB56 | TÜV |  |  |  | YES |  |  | T | Teilegutachten (PB+VB) | 2 | Mods can be necessary to car | 215/45 R18---TCOMBI-215/45 R18 M+S----225/40 R18---TCOMBI-225/40 R18 M+S----235/40 R18---TCOMBI-245/35 R18---TCOMBI | AfterMarket OZ | MAX 580 KG | RACE GOLD | I-Tech | 8027529036343 | OZ | 10 |  |  | Serie L - ext.diam.75 mm | 570x570x280 | 1 | 085-184 | e1*201/116*0349*.. | bar: Area 1
VOLKSWAGEN | EOS | EOS | 1F | 04/2006 | 12/2010 | 5x112 | 57,06 | 535 | 1989 | 47 | M14x1,50 | 17 | ALLEGGERITA HLT 5F | 8x18 | 18,00 | 8,00 | W0183020384 | 3 | S | 20090406 | 20090506 | 5x112 |  | 35 | 81710249 | L | S17D36 | B | LB56 | TÜV |  |  |  | YES |  |  | T | Teilegutachten (PB+VB) | 2 | Mods can be necessary to car | 215/45 R18---TCOMBI-215/45 R18 M+S----225/40 R18---TCOMBI-225/40 R18 M+S----235/40 R18---TCOMBI-245/35 R18---TCOMBI | AfterMarket OZ | MAX 580 KG | RED | I-Tech | 8027529033311 | OZ | 10 |  |  | Serie L - ext.diam.75 mm | 570x570x280 | 1 | 085-184 | e1*201/116*0349*.. | bar: Area 1
VOLKSWAGEN | EOS | EOS | 1F | 04/2006 | 12/2010 | 5x112 | 57,06 | 535 | 1989 | 47 | M14x1,50 | 17 | ALLEGGERITA HLT 5F | 8x18 | 18,00 | 8,00 | W01830204P3 | 3 | S | 20121012 | 20121111 | 5x112 |  | 48 | 81710249 | L | S17D36 | B | LB56 | TÜV |  |  | DK | YES |  |  | T | Teilegutachten (PB+VB) | 1 | No car modifications required | 215/45 R18---TCOMBI-215/45 R18 M+S----225/40 R18---TCOMBI-225/40 R18 M+S----235/40 R18---TCOMBI-245/35 R18---TCOMBI | AfterMarket OZ | MAX 580 KG | ACID GREEN | I-Tech | 8027529081176 | OZ | 9,65 |  |  | Serie L - ext.diam.75 mm | 570x570x280 | 1 | 085-184 | e1*201/116*0349*.. | bar: Area 1
VOLKSWAGEN | EOS | EOS | 1F | 04/2006 | 12/2010 | 5x112 | 57,06 | 535 | 1989 | 47 | M14x1,50 | 17 | ALLEGGERITA HLT 5F | 8x18 | 18,00 | 8,00 | W0183020422 | 3 | S | 20090406 | 20090506 | 5x112 |  | 48 | 81710249 | L | S17D36 | B | LB56 | TÜV |  |  | DK | YES |  |  | T | Teilegutachten (PB+VB) | 1 | No car modifications required | 215/45 R18---TCOMBI-215/45 R18 M+S----225/40 R18---TCOMBI-225/40 R18 M+S----235/40 R18---TCOMBI-245/35 R18---TCOMBI | AfterMarket OZ | MAX 580 KG | MATT GRAPHIT SILVER | I-Tech | 8027529036213 | OZ | 9,65 |  |  | Serie L - ext.diam.75 mm | 570x570x280 | 1 | 085-184 | e1*201/116*0349*.. | bar: Area 1
VOLKSWAGEN | EOS | EOS | 1F | 04/2006 | 12/2010 | 5x112 | 57,06 | 535 | 1989 | 47 | M14x1,50 | 17 | ALLEGGERITA HLT 5F | 8x18 | 18,00 | 8,00 | W0183020430 | 3 | S | 20090406 | 20090506 | 5x112 |  | 48 | 81710249 | L | S17D36 | B | LB56 | TÜV |  |  | DK | YES |  |  | T | Teilegutachten (PB+VB) | 1 | No car modifications required | 215/45 R18---TCOMBI-215/45 R18 M+S----225/40 R18---TCOMBI-225/40 R18 M+S----235/40 R18---TCOMBI-245/35 R18---TCOMBI | AfterMarket OZ | MAX 580 KG | WHITE | I-Tech | 8027529033328 | OZ | 9,65 |  |  | Serie L - ext.diam.75 mm | 570x570x280 | 1 | 085-184 | e1*201/116*0349*.. | bar: Area 1
VOLKSWAGEN | EOS | EOS | 1F | 04/2006 | 12/2010 | 5x112 | 57,06 | 535 | 1989 | 47 | M14x1,50 | 17 | ALLEGGERITA HLT 5F | 8x18 | 18,00 | 8,00 | W0183020453 | 3 | S | 20090406 | 20090506 | 5x112 |  | 48 | 81710249 | L | S17D36 | B | LB56 | TÜV |  |  | DK | YES |  |  | T | Teilegutachten (PB+VB) | 1 | No car modifications required | 215/45 R18---TCOMBI-215/45 R18 M+S----225/40 R18---TCOMBI-225/40 R18 M+S----235/40 R18---TCOMBI-245/35 R18---TCOMBI | AfterMarket OZ | MAX 580 KG | MATT BLACK | I-Tech | 8027529033335 | OZ | 9,65 |  |  | Serie L - ext.diam.75 mm | 570x570x280 | 1 | 085-184 | e1*201/116*0349*.. | bar: Area 1
VOLKSWAGEN | EOS | EOS | 1F | 04/2006 | 12/2010 | 5x112 | 57,06 | 535 | 1989 | 47 | M14x1,50 | 17 | ALLEGGERITA HLT 5F | 8x18 | 18,00 | 8,00 | W0183020466 | 1 | S | 20090406 | 20090506 | 5x112 |  | 48 | 81710249 | L | S17D36 | B | LB56 | TÜV |  |  | DK | YES |  |  | T | Teilegutachten (PB+VB) | 1 | No car modifications required | 215/45 R18---TCOMBI-215/45 R18 M+S----225/40 R18---TCOMBI-225/40 R18 M+S----235/40 R18---TCOMBI-245/35 R18---TCOMBI | AfterMarket OZ | MAX 580 KG | TITANIUM TECH | I-Tech | 8027529033342 | OZ | 9,65 |  |  | Serie L - ext.diam.75 mm | 570x570x280 | 1 | 085-184 | e1*201/116*0349*.. | bar: Area 1
VOLKSWAGEN | EOS | EOS | 1F | 04/2006 | 12/2010 | 5x112 | 57,06 | 535 | 1989 | 47 | M14x1,50 | 17 | ALLEGGERITA HLT 5F | 8x18 | 18,00 | 8,00 | W0183020471 | 3 | S | 20090406 | 20090506 | 5x112 |  | 48 | 81710249 | L | S17D36 | B | LB56 | TÜV |  |  | DK | YES |  |  | T | Teilegutachten (PB+VB) | 1 | No car modifications required | 215/45 R18---TCOMBI-215/45 R18 M+S----225/40 R18---TCOMBI-225/40 R18 M+S----235/40 R18---TCOMBI-245/35 R18---TCOMBI | AfterMarket OZ | MAX 580 KG | ORANGE | I-Tech | 8027529033359 | OZ | 9,65 |  |  | Serie L - ext.diam.75 mm | 570x570x280 | 1 | 085-184 | e1*201/116*0349*.. | bar: Area 1
VOLKSWAGEN | EOS | EOS | 1F | 04/2006 | 12/2010 | 5x112 | 57,06 | 535 | 1989 | 47 | M14x1,50 | 17 | ALLEGGERITA HLT 5F | 8x18 | 18,00 | 8,00 | W0183020472 | 3 | S | 20090406 | 20090506 | 5x112 |  | 48 | 81710249 | L | S17D36 | B | LB56 | TÜV |  |  | DK | YES |  |  | T | Teilegutachten (PB+VB) | 1 | No car modifications required | 215/45 R18---TCOMBI-215/45 R18 M+S----225/40 R18---TCOMBI-225/40 R18 M+S----235/40 R18---TCOMBI-245/35 R18---TCOMBI | AfterMarket OZ | MAX 580 KG | MATT BLUE | I-Tech | 8027529033366 | OZ | 9,65 |  |  | Serie L - ext.diam.75 mm | 570x570x280 | 1 | 085-184 | e1*201/116*0349*.. | bar: Area 1
VOLKSWAGEN | EOS | EOS | 1F | 04/2006 | 12/2010 | 5x112 | 57,06 | 535 | 1989 | 47 | M14x1,50 | 17 | ALLEGGERITA HLT 5F | 8x18 | 18,00 | 8,00 | W0183020476 | 3 | S | 20090406 | 20090506 | 5x112 |  | 48 | 81710249 | L | S17D36 | B | LB56 | TÜV |  |  | DK | YES |  |  | T | Teilegutachten (PB+VB) | 1 | No car modifications required | 215/45 R18---TCOMBI-215/45 R18 M+S----225/40 R18---TCOMBI-225/40 R18 M+S----235/40 R18---TCOMBI-245/35 R18---TCOMBI | AfterMarket OZ | MAX 580 KG | RACE GOLD | I-Tech | 8027529036206 | OZ | 9,65 |  |  | Serie L - ext.diam.75 mm | 570x570x280 | 1 | 085-184 | e1*201/116*0349*.. | bar: Area 1
VOLKSWAGEN | EOS | EOS | 1F | 04/2006 | 12/2010 | 5x112 | 57,06 | 535 | 1989 | 47 | M14x1,50 | 17 | ALLEGGERITA HLT 5F | 8x18 | 18,00 | 8,00 | W0183020484 | 3 | S | 20090406 | 20090506 | 5x112 |  | 48 | 81710249 | L | S17D36 | B | LB56 | TÜV |  |  | DK | YES |  |  | T | Teilegutachten (PB+VB) | 1 | No car modifications required | 215/45 R18---TCOMBI-215/45 R18 M+S----225/40 R18---TCOMBI-225/40 R18 M+S----235/40 R18---TCOMBI-245/35 R18---TCOMBI | AfterMarket OZ | MAX 580 KG | RED | I-Tech | 8027529033373 | OZ | 9,65 |  |  | Serie L - ext.diam.75 mm | 570x570x280 | 1 | 085-184 | e1*201/116*0349*.. | bar: Area 1
VOLKSWAGEN | EOS | EOS | 1F | 04/2006 | 12/2010 | 5x112 | 57,06 | 535 | 1989 | 47 | M14x1,50 | 17 | DAVID | 8x18 | 18,00 | 8,00 | W01863203N5 | 1 | S | 20100927 | 20101027 | 5x112 |  | 35 | 81710451 | L | S17D36 | B | [5 empty] | YES |  |  | T | Teilegutachten (PB+VB) | 2 | Mods can be necessary to car | 215/45 R18---TCOMBI-215/45 R18 M+S----225/40 R18---TCOMBI-225/40 R18 M+S----235/40 R18---TCOMBI-245/35 R18---TCOMBI | AfterMarket OZ | MAX 690 KG | MATT GRAPHITE DIAMOND CUT | Via Veneto | 8027529054507 | OZ | 13,17 |  |  | Serie L - ext.diam.75 mm | 567x567x274 | 1 | 085-184 | e1*201/116*0349*.. | bar: Area 1
VOLKSWAGEN | EOS | EOS | 1F | 04/2006 | 12/2010 | 5x112 | 57,06 | 535 | 1989 | 47 | M14x1,50 | 17 | DAVID | 8x18 | 18,00 | 8,00 | W01863204N5 | 1 | S | 20100927 | 20101027 | 5x112 |  | 48 | 81710451 | L | S17D36 | B |  | TÜV |  |  | DK | YES |  |  | T | Teilegutachten (PB+VB) | 1 | No car modifications required | 215/45 R18---TCOMBI-215/45 R18 M+S----225/40 R18---TCOMBI-225/40 R18 M+S----235/40 R18---TCOMBI-245/35 R18---TCOMBI | AfterMarket OZ | MAX 690 KG | MATT GRAPHITE DIAMOND CUT | Via Veneto | 8027529054514 | OZ | 12,88 |  |  | Serie L - ext.diam.75 mm | 567x567x274 | 1 | 085-184 | e1*201/116*0349*.. | bar: Area 1
VOLKSWAGEN | EOS | EOS | 1F | 04/2006 | 12/2010 | 5x112 | 57,06 | 535 | 1989 | 47 | M14x1,50 | 17 | EGO | 8x18 | 18,00 | 8,00 | W8504720254 | 1 | S | 20110726 | 20110825 | 5x112 |  | 35 | 81710451 | L | S17D36 | B |  |  | KBA |  |  | YES |  |  | K | KBA (ABE+VB) | 2 | Mods can be necessary to car | 215/45 R18---TCOMBI-215/45 R18 M+S----225/40 R18---TCOMBI-225/40 R18 M+S----235/40 R18---TCOMBI-245/35 R18---TCOMBI | AfterMarket OZ | MAX 730 KG | MATT BLACK + DIAMOND-CUT | X-Line | 8027529065497 | OZ | 13,96 |  |  | Serie L - ext.diam.75 mm | 568x568x274 | 1 | 085-184 | e1*201/116*0349*.. | bar: Area 1
VOLKSWAGEN | EOS | EOS | 1F | 04/2006 | 12/2010 | 5x112 | 57,06 | 535 | 1989 | 47 | M14x1,50 | 17 | EGO | 8x18 | 18,00 | 8,00 | W8504720354 | 1 | S | 20110726 | 20110825 | 5x112 |  | 48 | 81710451 | L | S17D36 | B |  |  | KBA |  | DK | YES |  |  | K | KBA (ABE+VB) | 1 | No car modifications required | 215/45 R18---TCOMBI-215/45 R18 M+S----225/40 R18---TCOMBI-225/40 R18 M+S----235/40 R18---TCOMBI-245/35 R18---TCOMBI | AfterMarket OZ | MAX 730 KG | MATT BLACK + DIAMOND-CUT | X-Line | 8027529065503 | OZ | 13,96 |  |  | Serie L - ext.diam.75 mm | 568x568x274 | 1 | 085-184 | e1*201/116*0349*.. | bar: Area 1
VOLKSWAGEN | EOS | EOS | 1F | 04/2006 | 12/2010 | 5x112 | 57,06 | 535 | 1989 | 47 | M14x1,50 | 17 | ENERGY | 8x18 | 18,00 | 8,00 | W8500920254 | 1 | S | 20080904 | 20081004 | 5x112 |  | 35 | 81710249 | L | S17D36 | B | LB56 | TÜV |  |  |  | YES |  |  | T | Teilegutachten (PB+VB) | 2 | Mods can be necessary to car | 215/45 R18---TCOMBI-215/45 R18 M+S----225/40 R18---TCOMBI-225/40 R18 M+S----235/40 R18---TCOMBI-245/35 R18---TCOMBI | AfterMarket OZ | MAX 725 KG | MATT BLACK + DIAMOND-CUT | X-Line | 8027529034424 | OZ | 14,45 |  |  | Serie L - ext.diam.75 mm | 568x568x274 | 1 | 085-184 | e1*201/116*0349*.. | bar: Area 1
VOLKSWAGEN | EOS | EOS | 1F | 04/2006 | 12/2010 | 5x112 | 57,06 | 535 | 1989 | 47 | M14x1,50 | 17 | ENERGY | 8x18 | 18,00 | 8,00 | W8500920268 | 1 |  |  |  | 5x112 |  | 35 | 81710249 | L | S17D36 | B | LB56 | TÜV |  |  |  | YES |  |  | T | Teilegutachten (PB+VB) | 2 | Mods can be necessary to car | 215/45 R18---TCOMBI-215/45 R18 M+S----225/40 R18---TCOMBI-225/40 R18 M+S----235/40 R18---TCOMBI-245/35 R18---TCOMBI | AfterMarket OZ | MAX 725 KG | MATT SILVER TECH DIAMOND CUT | X-Line | 8027529037296 | OZ | 14,35 |  |  | Serie L - ext.diam.75 mm | 568x568x274 | 1 | 085-184 | e1*201/116*0349*.. | bar: Area 1
VOLKSWAGEN | EOS | EOS | 1F | 04/2006 | 12/2010 | 5x112 | 57,06 | 535 | 1989 | 47 | M14x1,50 | 17 | ENERGY | 8x18 | 18,00 | 8,00 | W8500920354 | 1 | S | 20080904 | 20081004 | 5x112 |  | 48 | 81710249 | L | S17D36 | B | LB56 | TÜV |  |  | DK | YES |  |  | T | Teilegutachten (PB+VB) | 1 | No car modifications required | 215/45 R18---TCOMBI-215/45 R18 M+S----225/40 R18---TCOMBI-225/40 R18 M+S----235/40 R18---TCOMBI-245/35 R18---TCOMBI | AfterMarket OZ | MAX 725 KG | MATT BLACK + DIAMOND-CUT | X-Line | 8027529034431 | OZ | 14,10 |  |  | Serie L - ext.diam.75 mm | 568x568x274 | 1 | 085-184 | e1*201/116*0349*.. | bar: Area 1
VOLKSWAGEN | EOS | EOS | 1F | 04/2006 | 12/2010 | 5x112 | 57,06 | 535 | 1989 | 47 | M14x1,50 | 17 | ENERGY | 8x18 | 18,00 | 8,00 | W8500920368 | 1 |  |  |  | 5x112 |  | 48 | 81710249 | L | S17D36 | B | LB56 | TÜV |  |  | DK | YES |  |  | T | Teilegutachten (PB+VB) | 1 | No car modifications required | 215/45 R18---TCOMBI-215/45 R18 M+S----225/40 R18---TCOMBI-225/40 R18 M+S----235/40 R18---TCOMBI-245/35 R18---TCOMBI | AfterMarket OZ | MAX 725 KG | MATT SILVER TECH DIAMOND CUT | X-Line | 8027529037302 | OZ | 13,95 |  |  | Serie L - ext.diam.75 mm | 568x568x274 | 1 | 085-184 | e1*201/116*0349*.. | bar: Area 1
VOLKSWAGEN | EOS | EOS | 1F | 04/2006 | 12/2010 | 5x112 | 57,06 | 535 | 1989 | 47 | M14x1,50 | 17 | ENVY | 8x18 | 18,00 | 8,00 | W8503920368 | 1 |  |  |  | 5x112 |  | 35 | 81710451 | L | S17D36 | B |  | TÜV |  |  |  | YES |  |  | T | Teilegutachten (PB+VB) | 2 | Mods can be necessary to car | 215/45 R18---TCOMBI-215/45 R18 M+S----225/40 R18---TCOMBI-225/40 R18 M+S----235/40 R18---TCOMBI-245/35 R18---TCOMBI | AfterMarket OZ | MAX 690 KG | MATT SILVER TECH DIAMOND CUT | X-Line | 8027529049664 | OZ | 12,76 |  |  | Serie L - ext.diam.75 mm | 568x568x274 | 1 | 085-184 | e1*201/116*0349*.. | bar: Area 1
VOLKSWAGEN | EOS | EOS | 1F | 04/2006 | 12/2010 | 5x112 | 57,06 | 535 | 1989 | 47 | M14x1,50 | 17 | ENVY | 8x18 | 18,00 | 8,00 | W8503920468 | 1 |  |  |  | 5x112 |  | 48 | 81710451 | L | S17D36 | B |  | TÜV |  |  | DK | YES |  |  | T | Teilegutachten (PB+VB) | 1 | No car modifications required | 215/45 R18---TCOMBI-215/45 R18 M+S----225/40 R18---TCOMBI-225/40 R18 M+S----235/40 R18---TCOMBI-245/35 R18---TCOMBI | AfterMarket OZ | MAX 690 KG | MATT SILVER TECH DIAMOND CUT | X-Line | 8027529049671 | OZ | 12,76 |  |  | Serie L - ext.diam.75 mm | 568x568x274 | 1 | 085-184 | e1*201/116*0349*.. | bar: Area 1
VOLKSWAGEN | EOS | EOS | 1F | 04/2006 | 12/2010 | 5x112 | 57,06 | 535 | 1989 | 47 | M14x1,50 | 17 | FORMULA HLT | 8x18 | 18,00 | 8,00 | W01892202G1 | 1 | S | 20121011 | 20121110 | 5x112 |  | 35 | 81710451 | L | S17D36 | B | [5 empty] | YES |  |  | N | No Certificate | 2 | Mods can be necessary to car | 215/45 R18---TCOMBI-215/45 R18 M+S----225/40 R18---TCOMBI-225/40 R18 M+S----235/40 R18---TCOMBI-245/35 R18---TCOMBI | AfterMarket OZ | MAX 630 KG | GRIGIO CORSA | I-Tech | 8027529081824 | OZ | 11,67 |  |  | Serie L - ext.diam.75 mm | 567x567x274 | 1 | 085-184 | e1*201/116*0349*.. | bar: Area 1
VOLKSWAGEN | EOS | EOS | 1F | 04/2006 | 12/2010 | 5x112 | 57,06 | 535 | 1989 | 47 | M14x1,50 | 17 | FORMULA HLT | 8x18 | 18,00 | 8,00 | W01892203G1 | 1 | S | 20121011 | 20121110 | 5x112 |  | 48 | 81710451 | L | S17D36 | B |  |  |  |  | DK | YES |  |  | N | No Certificate | 1 | No car modifications required | 215/45 R18---TCOMBI-215/45 R18 M+S----225/40 R18---TCOMBI-225/40 R18 M+S----235/40 R18---TCOMBI-245/35 R18---TCOMBI | AfterMarket OZ | MAX 630 KG | GRIGIO CORSA | I-Tech | 8027529081831 | OZ | 11,07 |  |  | Serie L - ext.diam.75 mm | 567x567x274 | 1 | 085-184 | e1*201/116*0349*.. | bar: Area 1
VOLKSWAGEN | EOS | EOS | 1F | 04/2006 | 12/2010 | 5x112 | 57,06 | 535 | 1989 | 47 | M14x1,50 | 17 | ITALIA 150 | 8x18 | 18,00 | 8,00 | W01884202R4 | 1 | S | 20110914 | 20111014 | 5x112 |  | 35 | 81710451 | L | S17D36 | B |  | TÜV |  |  |  | YES |  |  | T | Teilegutachten (PB+VB) | 2 | Mods can be necessary to car | 215/45 R18---TCOMBI-215/45 R18 M+S----225/40 R18---TCOMBI-225/40 R18 M+S----235/40 R18---TCOMBI-245/35 R18---TCOMBI | AfterMarket OZ | MAX 750 KG | MATT RACE SILVER DIAMOND CUT | Racing | 8027529069402 | OZ | 12,67 |  |  | Serie L - ext.diam.75 mm | 567x567x274 | 1 | 085-184 | e1*201/116*0349*.. | bar: Area 1
VOLKSWAGEN | EOS | EOS | 1F | 04/2006 | 12/2010 | 5x112 | 57,06 | 535 | 1989 | 47 | M14x1,50 | 17 | ITALIA 150 | 8x18 | 18,00 | 8,00 | W0188420249 | 1 | S | 20110914 | 20111014 | 5x112 |  | 35 | 81710451 | L | S17D36 | B |  | TÜV |  |  |  | YES |  |  | T | Teilegutachten (PB+VB) | 2 | Mods can be necessary to car | 215/45 R18---TCOMBI-215/45 R18 M+S----225/40 R18---TCOMBI-225/40 R18 M+S----235/40 R18---TCOMBI-245/35 R18---TCOMBI | AfterMarket OZ | MAX 750 KG | MATT DARK GRAPHITE DIAMOND CUT | Racing | 8027529069396 | OZ | 12,67 |  |  | Serie L - ext.diam.75 mm | 567x567x274 | 1 | 085-184 | e1*201/116*0349*.. | bar: Area 1
VOLKSWAGEN | EOS | EOS | 1F | 04/2006 | 12/2010 | 5x112 | 57,06 | 535 | 1989 | 47 | M14x1,50 | 17 | ITALIA 150 | 8x18 | 18,00 | 8,00 | W01884203R4 | 1 | S | 20110914 | 20111014 | 5x112 |  | 48 | 81710451 | L | S17D36 | B |  | TÜV |  |  | DK | YES |  |  | T | Teilegutachten (PB+VB) | 1 | No car modifications required | 215/45 R18---TCOMBI-215/45 R18 M+S----225/40 R18---TCOMBI-225/40 R18 M+S----235/40 R18---TCOMBI-245/35 R18---TCOMBI | AfterMarket OZ | MAX 715 KG | MATT RACE SILVER DIAMOND CUT | Racing | 8027529069426 | OZ | 12,15 |  |  | Serie L - ext.diam.75 mm | 567x567x274 | 1 | 085-184 | e1*201/116*0349*.. | bar: Area 1
VOLKSWAGEN | EOS | EOS | 1F | 04/2006 | 12/2010 | 5x112 | 57,06 | 535 | 1989 | 47 | M14x1,50 | 17 | ITALIA 150 | 8x18 | 18,00 | 8,00 | W0188420349 | 1 | S | 20110914 | 20111014 | 5x112 |  | 48 | 81710451 | L | S17D36 | B |  | TÜV |  |  | DK | YES |  |  | T | Teilegutachten (PB+VB) | 1 | No car modifications required | 215/45 R18---TCOMBI-215/45 R18 M+S----225/40 R18---TCOMBI-225/40 R18 M+S----235/40 R18---TCOMBI-245/35 R18---TCOMBI | AfterMarket OZ | MAX 715 KG | MATT DARK GRAPHITE DIAMOND CUT | Racing | 8027529069419 | OZ | 12,15 |  |  | Serie L - ext.diam.75 mm | 567x567x274 | 1 | 085-184 | e1*201/116*0349*.. | bar: Area 1
VOLKSWAGEN | EOS | EOS | 1F | 04/2006 | 12/2010 | 5x112 | 57,06 | 535 | 1989 | 47 | M14x1,50 | 17 | LOUNGE 10 | 8x18 | 18,00 | 8,00 | W8503120454 | 1 |  |  |  | 5x112 |  | 35 | 81710451 | L | S17D36 | B | LB56 | TÜV |  |  |  | YES |  |  | T | Teilegutachten (PB+VB) | 2 | Mods can be necessary to car | 215/45 R18---TCOMBI-215/45 R18 M+S----225/40 R18---TCOMBI-225/40 R18 M+S----235/40 R18---TCOMBI-245/35 R18---TCOMBI | AfterMarket OZ | MAX 690 KG | MATT BLACK + DIAMOND-CUT | X-Line | 8027529047813 | OZ | 13,96 |  |  | Serie L - ext.diam.75 mm | 568x568x274 | 1 | 085-184 | e1*201/116*0349*.. | bar: Area 1
VOLKSWAGEN | EOS | EOS | 1F | 04/2006 | 12/2010 | 5x112 | 57,06 | 535 | 1989 | 47 | M14x1,50 | 17 | LOUNGE 10 | 8x18 | 18,00 | 8,00 | W8503120475 | 1 |  |  |  | 5x112 |  | 35 | 81710451 | L | S17D36 | B | LB56 | TÜV |  |  |  | YES |  |  | T | Teilegutachten (PB+VB) | 2 | Mods can be necessary to car | 215/45 R18---TCOMBI-215/45 R18 M+S----225/40 R18---TCOMBI-225/40 R18 M+S----235/40 R18---TCOMBI-245/35 R18---TCOMBI | AfterMarket OZ | MAX 690 KG | METAL SILVER + DIAMOND CUT | X-Line | 8027529047820 | OZ | 13,96 |  |  | Serie L - ext.diam.75 mm | 568x568x274 | 1 | 085-184 | e1*201/116*0349*.. | bar: Area 1
VOLKSWAGEN | EOS | EOS | 1F | 04/2006 | 12/2010 | 5x112 | 57,06 | 535 | 1989 | 47 | M14x1,50 | 17 | LOUNGE 10 | 8x18 | 18,00 | 8,00 | W8503120554 | 1 |  |  |  | 5x112 |  | 48 | 81710451 | L | S17D36 | B | LB56 | TÜV |  |  | DK | YES |  |  | T | Teilegutachten (PB+VB) | 1 | No car modifications required | 215/45 R18---TCOMBI-215/45 R18 M+S----225/40 R18---TCOMBI-225/40 R18 M+S----235/40 R18---TCOMBI-245/35 R18---TCOMBI | AfterMarket OZ | MAX 690 KG | MATT BLACK + DIAMOND-CUT | X-Line | 8027529047837 | OZ | 13,96 |  |  | Serie L - ext.diam.75 mm | 568x568x274 | 1 | 085-184 | e1*201/116*0349*.. | bar: Area 1
VOLKSWAGEN | EOS | EOS | 1F | 04/2006 | 12/2010 | 5x112 | 57,06 | 535 | 1989 | 47 | M14x1,50 | 17 | LOUNGE 10 | 8x18 | 18,00 | 8,00 | W8503120575 | 1 |  |  |  | 5x112 |  | 48 | 81710451 | L | S17D36 | B | LB56 | TÜV |  |  | DK | YES |  |  | T | Teilegutachten (PB+VB) | 1 | No car modifications required | 215/45 R18---TCOMBI-215/45 R18 M+S----225/40 R18---TCOMBI-225/40 R18 M+S----235/40 R18---TCOMBI-245/35 R18---TCOMBI | AfterMarket OZ | MAX 690 KG | METAL SILVER + DIAMOND CUT | X-Line | 8027529047844 | OZ | 13,96 |  |  | Serie L - ext.diam.75 mm | 568x568x274 | 1 | 085-184 | e1*201/116*0349*.. | bar: Area 1
VOLKSWAGEN | EOS | EOS | 1F | 04/2006 | 12/2010 | 5x112 | 57,06 | 535 | 1989 | 47 | M14x1,50 | 17 | QUARANTA | 8x18 | 18,00 | 8,00 | W01856204G2 | 1 | S | 20100928 | 20101028 | 5x112 |  | 35 | 81710249 | L | S17D36 | B |  | TÜV |  |  |  | YES |  |  | T | Teilegutachten (PB+VB) | 2 | Mods can be necessary to car | 215/45 R18---TCOMBI-215/45 R18 M+S----225/40 R18---TCOMBI-225/40 R18 M+S----235/40 R18---TCOMBI-245/35 R18---TCOMBI | AfterMarket OZ | MAX 735 KG | GRIGIO CORSA DIAMANTATO | Via Veneto | 8027529053661 | OZ | 12,87 |  |  | Serie L - ext.diam.75 mm | 570x570x280 | 1 | 085-184 | e1*201/116*0349*.. | bar: Area 1
VOLKSWAGEN | EOS | EOS | 1F | 04/2006 | 12/2010 | 5x112 | 57,06 | 535 | 1989 | 47 | M14x1,50 | 17 | QUARANTA | 8x18 | 18,00 | 8,00 | W01856205G2 | 1 | S | 20100928 | 20101028 | 5x112 |  | 48 | 81710249 | L | S17D36 | B |  | TÜV |  |  | DK | YES |  |  | T | Teilegutachten (PB+VB) | 1 | No car modifications required | 215/45 R18---TCOMBI-215/45 R18 M+S----225/40 R18---TCOMBI-225/40 R18 M+S----235/40 R18---TCOMBI-245/35 R18---TCOMBI | AfterMarket OZ | MAX 715 KG | GRIGIO CORSA DIAMANTATO | Via Veneto | 8027529054422 | OZ | 12,61 |  |  | Serie L - ext.diam.75 mm | 570x570x280 | 1 | 085-184 | e1*201/116*0349*.. | bar: Area 1
VOLKSWAGEN | EOS | EOS | 1F | 04/2006 | 12/2010 | 5x112 | 57,06 | 535 | 1989 | 47 | M14x1,50 | 17 | SAHARA 5 | 8x18 | 18,00 | 8,00 | W85060201N5 | 1 | S | 20121005 | 20121104 | 5x112 |  | 45 | 81710249 | L | S17D36 | B | LB56 |  |  |  | DK | YES |  |  | K | KBA (ABE+VB) | 1 | No car modifications required | 215/45 R18---TCOMBI-215/45 R18 M+S----225/40 R18---TCOMBI-225/40 R18 M+S----235/40 R18---TCOMBI-245/35 R18---TCOMBI | AfterMarket OZ | MAX 950 KG | MATT GRAPHITE DIAMOND CUT | X-Line | 8027529080094 | OZ | 15,06 |  |  | Serie L - ext.diam.75 mm | 568x568x274 | 1 | 085-184 | e1*201/116*0349*.. | bar: Area 1
VOLKSWAGEN | EOS | EOS | 1F | 04/2006 | 12/2010 | 5x112 | 57,06 | 535 | 1989 | 47 | M14x1,50 | 17 | SARDEGNA | 8x18 | 18,00 | 8,00 | W0176320422 | 1 |  |  |  | 5x112 |  | 35 | 81710249 | L | S17D36 | B | LB56 | TÜV |  |  |  | YES |  |  | T | Teilegutachten (PB+VB) | 2 | Mods can be necessary to car | 215/45 R18---TCOMBI-215/45 R18 M+S----225/40 R18---TCOMBI-225/40 R18 M+S----235/40 R18---TCOMBI-245/35 R18---TCOMBI | AfterMarket OZ | MAX 815 KG | MATT GRAPHIT SILVER | All-Terrain | 8027529046342 | OZ | 15,40 |  |  | Serie L - ext.diam.75 mm | 570x570x280 | 1 | 085-184 | e1*201/116*0349*.. | bar: Area 1
VOLKSWAGEN | EOS | EOS | 1F | 04/2006 | 12/2010 | 5x112 | 57,06 | 535 | 1989 | 47 | M14x1,50 | 17 | SARDEGNA | 8x18 | 18,00 | 8,00 | W0176320522 | 1 |  |  |  | 5x112 |  | 48 | 81710249 | L | S17D36 | B | LB56 | TÜV |  |  | DK | YES |  |  | T | Teilegutachten (PB+VB) | 1 | No car modifications required | 215/45 R18---TCOMBI-215/45 R18 M+S----225/40 R18---TCOMBI-225/40 R18 M+S----235/40 R18---TCOMBI-245/35 R18---TCOMBI | AfterMarket OZ | MAX 815 KG | MATT GRAPHIT SILVER | All-Terrain | 8027529046359 | OZ | 15,40 |  |  | Serie L - ext.diam.75 mm | 570x570x280 | 1 | 085-184 | e1*201/116*0349*.. | bar: Area 1
VOLKSWAGEN | EOS | EOS | 1F | 04/2006 | 12/2010 | 5x112 | 57,06 | 535 | 1989 | 47 | M14x1,50 | 17 | SUPERTURISMO GT | 8x18 | 18,00 | 8,00 | W01669202P5 | 1 | S | 20121012 | 20121111 | 5x112 |  | 35 | 81710249 | L | S17D36 | B | LB56 | TÜV |  | VIA |  | YES |  |  | T | Teilegutachten (PB+VB) | 2 | Mods can be necessary to car | 215/45 R18---TCOMBI-215/45 R18 M+S----225/40 R18---TCOMBI-225/40 R18 M+S----235/40 R18---TCOMBI-245/35 R18---TCOMBI | AfterMarket OZ | MAX 650 KG | GRIGIO CORSA+BLACK LETTERING | Racing | 8027529081510 | OZ | 12,84 |  |  | Serie L - ext.diam.75 mm | 570x570x280 | 1 | 085-184 | e1*201/116*0349*.. | bar: Area 1
VOLKSWAGEN | EOS | EOS | 1F | 04/2006 | 12/2010 | 5x112 | 57,06 | 535 | 1989 | 47 | M14x1,50 | 17 | SUPERTURISMO GT | 8x18 | 18,00 | 8,00 | W0166920279 | 1 | S | 20080624 | 20080724 | 5x112 |  | 35 | 81710249 | L | S17D36 | B | LB56 | TÜV |  | VIA |  | YES |  |  | T | Teilegutachten (PB+VB) | 2 | Mods can be necessary to car | 215/45 R18---TCOMBI-215/45 R18 M+S----225/40 R18---TCOMBI-225/40 R18 M+S----235/40 R18---TCOMBI-245/35 R18---TCOMBI | AfterMarket OZ | MAX 650 KG | MATT BLACK + RED LETTERING | Racing | 8027529000313 | OZ | 12,84 |  |  | Serie L - ext.diam.75 mm | 570x570x280 | 1 | 085-184 | e1*201/116*0349*.. | bar: Area 1
VOLKSWAGEN | EOS | EOS | 1F | 04/2006 | 12/2010 | 5x112 | 57,06 | 535 | 1989 | 47 | M14x1,50 | 17 | SUPERTURISMO GT | 8x18 | 18,00 | 8,00 | W0166920282 | 1 | S | 20060531 | 20060630 | 5x112 |  | 35 | 81710249 | L | S17D36 | B | LB56 |  |  | VIA |  | YES |  |  | T | Teilegutachten (PB+VB) | 2 | Mods can be necessary to car | 215/45 R18---TCOMBI-215/45 R18 M+S----225/40 R18---TCOMBI-225/40 R18 M+S----235/40 R18---TCOMBI-245/35 R18---TCOMBI | AfterMarket OZ | MAX 650 KG | RACE SILVER + BLACK LETTERING | Racing | 8027529000320 | OZ | 8,86 |  |  | Serie L - ext.diam.75 mm | 570x570x280 | 1 | 085-184 | e1*201/116*0349*.. | bar: Area 1
VOLKSWAGEN | EOS | EOS | 1F | 04/2006 | 12/2010 | 5x112 | 57,06 | 535 | 1989 | 47 | M14x1,50 | 17 | SUPERTURISMO LM | 8x18 | 18,00 | 8,00 | W0185420519 | 1 |  |  |  | 5x112 |  | 35 | 81710249 | L | S17D36 | B | LB56 | TÜV |  |  |  | YES |  |  | T | Teilegutachten (PB+VB) | 2 | Mods can be necessary to car | 215/45 R18---TCOMBI-215/45 R18 M+S----225/40 R18---TCOMBI-225/40 R18 M+S----235/40 R18---TCOMBI-245/35 R18---TCOMBI | AfterMarket OZ | MAX 690 KG | MATT RACE SILVER + BLACK LETTERING | Racing | 8027529043464 | OZ | 11,96 |  |  | Serie L - ext.diam.75 mm | 570x570x280 | 1 | 085-184 | e1*201/116*0349*.. | bar: Area 1
VOLKSWAGEN | EOS | EOS | 1F | 04/2006 | 12/2010 | 5x112 | 57,06 | 535 | 1989 | 47 | M14x1,50 | 17 | SUPERTURISMO LM | 8x18 | 18,00 | 8,00 | W0185420546 | 1 |  |  |  | 5x112 |  | 35 | 81710249 | L | S17D36 | B | LB56 | TÜV |  |  |  | YES |  |  | T | Teilegutachten (PB+VB) | 2 | Mods can be necessary to car | 215/45 R18---TCOMBI-215/45 R18 M+S----225/40 R18---TCOMBI-225/40 R18 M+S----235/40 R18---TCOMBI-245/35 R18---TCOMBI | AfterMarket OZ | MAX 690 KG | MATT GRAPHITE + SILVER LETTERING | Racing | 8027529043471 | OZ | 11,96 |  |  | Serie L - ext.diam.75 mm | 570x570x280 | 1 | 085-184 | e1*201/116*0349*.. | bar: Area 1
VOLKSWAGEN | EOS | EOS | 1F | 04/2006 | 12/2010 | 5x112 | 57,06 | 535 | 1989 | 47 | M14x1,50 | 17 | SUPERTURISMO LM | 8x18 | 18,00 | 8,00 | W0185420619 | 1 |  |  |  | 5x112 |  | 48 | 81710249 | L | S17D36 | B | LB56 | TÜV |  |  | DK | YES |  |  | T | Teilegutachten (PB+VB) | 1 | No car modifications required | 215/45 R18---TCOMBI-215/45 R18 M+S----225/40 R18---TCOMBI-225/40 R18 M+S----235/40 R18---TCOMBI-245/35 R18---TCOMBI | AfterMarket OZ | MAX 690 KG | MATT RACE SILVER + BLACK LETTERING | Racing | 8027529043488 | OZ | 11,57 |  |  | Serie L - ext.diam.75 mm | 570x570x280 | 1 | 085-184 | e1*201/116*0349*.. | bar: Area 1
VOLKSWAGEN | EOS | EOS | 1F | 04/2006 | 12/2010 | 5x112 | 57,06 | 535 | 1989 | 47 | M14x1,50 | 17 | SUPERTURISMO LM | 8x18 | 18,00 | 8,00 | W0185420646 | 1 |  |  |  | 5x112 |  | 48 | 81710249 | L | S17D36 | B | LB56 | TÜV |  |  | DK | YES |  |  | T | Teilegutachten (PB+VB) | 1 | No car modifications required | 215/45 R18---TCOMBI-215/45 R18 M+S----225/40 R18---TCOMBI-225/40 R18 M+S----235/40 R18---TCOMBI-245/35 R18---TCOMBI | AfterMarket OZ | MAX 690 KG | MATT GRAPHITE + SILVER LETTERING | Racing | 8027529043495 | OZ | 11,57 |  |  | Serie L - ext.diam.75 mm | 570x570x280 | 1 | 085-184 | e1*201/116*0349*.. | bar: Area 1
VOLKSWAGEN | EOS | EOS | 1F | 04/2006 | 12/2010 | 5x112 | 57,06 | 535 | 1989 | 47 | M14x1,50 | 17 | ULTRALEGGERA | 8x18 | 18,00 | 8,00 | W0171220222 | 1 | S | 20061102 | 20061202 | 5x112 |  | 35 | 81710249 | L | S17D36 | B | LB56 | TÜV |  |  |  | YES |  |  | T | Teilegutachten (PB+VB) | 2 | Mods can be necessary to car | 215/45 R18---TCOMBI-215/45 R18 M+S----225/40 R18---TCOMBI-225/40 R18 M+S----235/40 R18---TCOMBI-245/35 R18---TCOMBI | AfterMarket OZ | MAX 675 KG | MATT GRAPHIT SILVER | Racing | 8027529001853 | OZ | 10,19 |  |  | Serie L - ext.diam.75 mm | 570x570x280 | 1 | 085-184 | e1*201/116*0349*.. | bar: Area 1
VOLKSWAGEN | EOS | EOS | 1F | 04/2006 | 12/2010 | 5x112 | 57,06 | 535 | 1989 | 47 | M14x1,50 | 17 | ULTRALEGGERA | 8x18 | 18,00 | 8,00 | W0171220253 | 1 | S | 20061102 | 20061202 | 5x112 |  | 35 | 81710249 | L | S17D36 | B | LB56 | TÜV |  |  |  | YES |  |  | T | Teilegutachten (PB+VB) | 2 | Mods can be necessary to car | 215/45 R18---TCOMBI-215/45 R18 M+S----225/40 R18---TCOMBI-225/40 R18 M+S----235/40 R18---TCOMBI-245/35 R18---TCOMBI | AfterMarket OZ | MAX 675 KG | MATT BLACK | Racing | 8027529001860 | OZ | 10,19 |  |  | Serie L - ext.diam.75 mm | 570x570x280 | 1 | 085-184 | e1*201/116*0349*.. | bar: Area 1
VOLKSWAGEN | EOS | EOS | 1F | 04/2006 | 12/2010 | 5x112 | 57,06 | 535 | 1989 | 47 | M14x1,50 | 17 | ULTRALEGGERA | 8x18 | 18,00 | 8,00 | W0171220261 | 1 | S | 20061102 | 20061202 | 5x112 |  | 35 | 81710249 | L | S17D36 | B | LB56 | TÜV |  |  |  | YES |  |  | T | Teilegutachten (PB+VB) | 2 | Mods can be necessary to car | 215/45 R18---TCOMBI-215/45 R18 M+S----225/40 R18---TCOMBI-225/40 R18 M+S----235/40 R18---TCOMBI-245/35 R18---TCOMBI | AfterMarket OZ | MAX 675 KG | CHRYSTAL TITANIUM | Racing | 8027529001877 | OZ | 10,19 |  |  | Serie L - ext.diam.75 mm | 570x570x280 | 1 | 085-184 | e1*201/116*0349*.. | bar: Area 1
VOLKSWAGEN | EOS | EOS | 1F | 04/2006 | 12/2010 | 5x112 | 57,06 | 535 | 1989 | 47 | M14x1,50 | 17 | ULTRALEGGERA | 8x18 | 18,00 | 8,00 | W0171220322 | 1 |  |  |  | 5x112 |  | 45 | 81710249 | L | S17D36 | B | LB56 | TÜV |  |  | DK | YES |  |  | T | Teilegutachten (PB+VB) | 1 | No car modifications required | 215/45 R18---TCOMBI-215/45 R18 M+S----225/40 R18---TCOMBI-225/40 R18 M+S----235/40 R18---TCOMBI-245/35 R18---TCOMBI | AfterMarket OZ | MAX 570 KG | MATT GRAPHIT SILVER | Racing | 8027529001884 | OZ | 10,16 |  |  | Serie L - ext.diam.75 mm | 570x570x280 | 1 | 085-184 | e1*201/116*0349*.. | bar: Area 1
VOLKSWAGEN | EOS | EOS | 1F | 04/2006 | 12/2010 | 5x112 | 57,06 | 535 | 1989 | 47 | M14x1,50 | 17 | ULTRALEGGERA | 8x18 | 18,00 | 8,00 | W0171220353 | 1 | S | 20061012 | 20061111 | 5x112 |  | 45 | 81710249 | L | S17D36 | B | LB56 | TÜV |  |  | DK | YES |  |  | T | Teilegutachten (PB+VB) | 1 | No car modifications required | 215/45 R18---TCOMBI-215/45 R18 M+S----225/40 R18---TCOMBI-225/40 R18 M+S----235/40 R18---TCOMBI-245/35 R18---TCOMBI | AfterMarket OZ | MAX 570 KG | MATT BLACK | Racing | 8027529001891 | OZ | 10,16 |  |  | Serie L - ext.diam.75 mm | 570x570x280 | 1 | 085-184 | e1*201/116*0349*.. | bar: Area 1
VOLKSWAGEN | EOS | EOS | 1F | 04/2006 | 12/2010 | 5x112 | 57,06 | 535 | 1989 | 47 | M14x1,50 | 17 | ULTRALEGGERA | 8x18 | 18,00 | 8,00 | W0171220361 | 1 | S | 20060531 | 20060630 | 5x112 |  | 45 | 81710249 | L | S17D36 | B | LB56 | TÜV |  |  | DK | YES |  |  | T | Teilegutachten (PB+VB) | 1 | No car modifications required | 215/45 R18---TCOMBI-215/45 R18 M+S----225/40 R18---TCOMBI-225/40 R18 M+S----235/40 R18---TCOMBI-245/35 R18---TCOMBI | AfterMarket OZ | MAX 570 KG | CHRYSTAL TITANIUM | Racing | 8027529001907 | OZ | 10,16 |  |  | Serie L - ext.diam.75 mm | 570x570x280 | 1 | 085-184 | e1*201/116*0349*.. | bar: Area 1
VOLKSWAGEN | EOS | EOS | 1F | 04/2006 | 12/2010 | 5x112 | 57,06 | 535 | 1989 | 47 | M14x1,50 | 17 | VERSILIA | 8x18 | 18,00 | 8,00 | W01815204N6 | 1 |  |  |  | 5x112 |  | 35 | 81710249 | L | S17D36 | B | LB56 | TÜV |  |  |  | YES |  |  | T | Teilegutachten (PB+VB) | 2 | Mods can be necessary to car | 215/45 R18---TCOMBI-215/45 R18 M+S----225/40 R18---TCOMBI-225/40 R18 M+S----235/40 R18---TCOMBI-245/35 R18---TCOMBI | AfterMarket OZ | MAX 760 KG | MATT RACE SILVER | All-Terrain | 8027529052220 | OZ | 14,77 |  |  | Serie L - ext.diam.75 mm | 570x570x280 | 1 | 085-184 | e1*201/116*0349*.. | bar: Area 1
VOLKSWAGEN | EOS | EOS | 1F | 04/2006 | 12/2010 | 5x112 | 57,06 | 535 | 1989 | 47 | M14x1,50 | 17 | VERSILIA | 8x18 | 18,00 | 8,00 | W0181520454 | 1 | S | 20080904 | 20081004 | 5x112 |  | 35 | 81710249 | L | S17D36 | B | LB56 | TÜV |  |  |  | YES |  |  | T | Teilegutachten (PB+VB) | 2 | Mods can be necessary to car | 215/45 R18---TCOMBI-215/45 R18 M+S----225/40 R18---TCOMBI-225/40 R18 M+S----235/40 R18---TCOMBI-245/35 R18---TCOMBI | AfterMarket OZ | MAX 760 KG | MATT BLACK + DIAMOND-CUT | All-Terrain | 8027529031218 | OZ | 14,80 |  |  | Serie L - ext.diam.75 mm | 570x570x280 | 1 | 085-184 | e1*201/116*0349*.. | bar: Area 1
VOLKSWAGEN | EOS | EOS | 1F | 04/2006 | 12/2010 | 5x112 | 57,06 | 535 | 1989 | 47 | M14x1,50 | 17 | VERSILIA | 8x18 | 18,00 | 8,00 | W01815205N6 | 1 |  |  |  | 5x112 |  | 48 | 81710249 | L | S17D36 | B | LB56 | TÜV |  |  | DK | YES |  |  | T | Teilegutachten (PB+VB) | 1 | No car modifications required | 215/45 R18---TCOMBI-215/45 R18 M+S----225/40 R18---TCOMBI-225/40 R18 M+S----235/40 R18---TCOMBI-245/35 R18---TCOMBI | AfterMarket OZ | MAX 760 KG | MATT RACE SILVER | All-Terrain | 8027529052237 | OZ | 14,52 |  |  | Serie L - ext.diam.75 mm | 570x570x280 | 1 | 085-184 | e1*201/116*0349*.. | bar: Area 1
VOLKSWAGEN | EOS | EOS | 1F | 04/2006 | 12/2010 | 5x112 | 57,06 | 535 | 1989 | 47 | M14x1,50 | 17 | VERSILIA | 8x18 | 18,00 | 8,00 | W0181520554 | 1 | S | 20080904 | 20081004 | 5x112 |  | 48 | 81710249 | L | S17D36 | B | LB56 | TÜV |  |  | DK | YES |  |  | T | Teilegutachten (PB+VB) | 1 | No car modifications required | 215/45 R18---TCOMBI-215/45 R18 M+S----225/40 R18---TCOMBI-225/40 R18 M+S----235/40 R18---TCOMBI-245/35 R18---TCOMBI | AfterMarket OZ | MAX 760 KG | MATT BLACK + DIAMOND-CUT | All-Terrain | 8027529031232 | OZ | 14,65 |  |  | Serie L - ext.diam.75 mm | 570x570x280 | 1 | 085-184 | e1*201/116*0349*.. | bar: Area 1
VOLKSWAGEN | EOS | EOS | 1F | 04/2006 | 12/2010 | 5x112 | 57,06 | 535 | 1989 | 47 | M14x1,50 | 17 | VITTORIA | 8x18 | 18,00 | 8,00 | W0188520173 | 1 | S | 20110913 | 20111013 | 5x112 |  | 35 | 81710451 | L | S17D36 | B |  | TÜV |  |  |  | YES |  |  | T | Teilegutachten (PB+VB) | 2 | Mods can be necessary to car | 215/45 R18---TCOMBI-215/45 R18 M+S----225/40 R18---TCOMBI-225/40 R18 M+S----235/40 R18---TCOMBI-245/35 R18---TCOMBI | AfterMarket OZ | MAX 750 KG | MATT DARK GRAPHITE | Via Veneto | 8027529069723 | OZ | 13,39 |  |  | Serie L - ext.diam.75 mm | 567x567x274 | 1 | 085-184 | e1*201/116*0349*.. | bar: Area 1
VOLKSWAGEN | EOS | EOS | 1F | 04/2006 | 12/2010 | 5x112 | 57,06 | 535 | 1989 | 47 | M14x1,50 | 17 | VITTORIA | 8x18 | 18,00 | 8,00 | W0188520273 | 1 | S | 20110913 | 20111013 | 5x112 |  | 48 | 81710451 | L | S17D36 | B |  | TÜV |  |  | DK | YES |  |  | S | Strongness Certificate (PB) | 1 | No car modifications required | 215/45 R18---TCOMBI-215/45 R18 M+S----225/40 R18---TCOMBI-225/40 R18 M+S----235/40 R18---TCOMBI-245/35 R18---TCOMBI | AfterMarket OZ | MAX 715 KG | MATT DARK GRAPHITE | Via Veneto | 8027529069730 | OZ | 13 |  |  | Serie L - ext.diam.75 mm | 567x567x274 | 1 | 085-184 | e1*201/116*0349*.. | bar: Area 1
VOLKSWAGEN | EOS | EOS | 1F | 04/2006 | 12/2010 | 5x112 | 57,06 | 535 | 1989 | 47 | M14x1,50 | 17 | WAVE | 8x18 | 18,00 | 8,00 | W8501820254 | 1 |  |  |  | 5x112 |  | 35 | 81710249 | L | S17D36 | B | LB56 | TÜV |  |  |  | YES |  |  | T | Teilegutachten (PB+VB) | 2 | Mods can be necessary to car | 215/45 R18---TCOMBI-215/45 R18 M+S----225/40 R18---TCOMBI-225/40 R18 M+S----235/40 R18---TCOMBI-245/35 R18---TCOMBI | AfterMarket OZ | MAX 690 KG | MATT BLACK + DIAMOND-CUT | X-Line | 8027529045680 | OZ | 13,46 |  |  | Serie L - ext.diam.75 mm | 568x568x274 | 1 | 085-184 | e1*201/116*0349*.. | bar: Area 1
VOLKSWAGEN | EOS | EOS | 1F | 04/2006 | 12/2010 | 5x112 | 57,06 | 535 | 1989 | 47 | M14x1,50 | 17 | WAVE | 8x18 | 18,00 | 8,00 | W8501820354 | 1 |  |  |  | 5x112 |  | 48 | 81710249 | L | S17D36 | B | LB56 | TÜV |  |  | DK | YES |  |  | T | Teilegutachten (PB+VB) | 1 | No car modifications required | 215/45 R18---TCOMBI-215/45 R18 M+S----225/40 R18---TCOMBI-225/40 R18 M+S----235/40 R18---TCOMBI-245/35 R18---TCOMBI | AfterMarket OZ | MAX 690 KG | MATT BLACK + DIAMOND-CUT | X-Line | 8027529045697 | OZ | 13,46 |  |  | Serie L - ext.diam.75 mm | 568x568x274 | 1 | 085-184 | e1*201/116*0349*.. | bar: Area 1
VOLKSWAGEN | EOS | EOS | 1F | 04/2006 | 12/2010 | 5x112 | 57,06 | 535 | 1989 | 47 | M14x1,50 | 17 | X5B | 8x18 | 18,00 | 8,00 | W85064202N5 | 1 |  |  |  | 5x112 |  | 35 | 81710451 | L | S17D36 | B |  |  | KBA |  |  | YES |  |  | K | KBA (ABE+VB) | 2 | Mods can be necessary to car | 215/45 R18---TCOMBI-215/45 R18 M+S----225/40 R18---TCOMBI-225/40 R18 M+S----235/40 R18---TCOMBI-245/35 R18---TCOMBI | AfterMarket OZ | MAX 730 KG | MATT GRAPHITE DIAMOND CUT | X-Line | 8027529078008 | OZ | 13,84 |  |  | Serie L - ext.diam.75 mm | 568x568x274 | 1 | 085-184 | e1*201/116*0349*.. | bar: Area 1
VOLKSWAGEN | EOS | EOS | 1F | 04/2006 | 12/2010 | 5x112 | 57,06 | 535 | 1989 | 47 | M14x1,50 | 17 | X5B | 8x18 | 18,00 | 8,00 | W85064203N5 | 1 |  |  |  | 5x112 |  | 48 | 81710451 | L | S17D36 | B |  |  | KBA |  | DK | YES |  |  | K | KBA (ABE+VB) | 1 | No car modifications required | 215/45 R18---TCOMBI-215/45 R18 M+S----225/40 R18---TCOMBI-225/40 R18 M+S----235/40 R18---TCOMBI-245/35 R18---TCOMBI | AfterMarket OZ | MAX 730 KG | MATT GRAPHITE DIAMOND CUT | X-Line | 8027529078015 | OZ | 13,46 |  |  | Serie L - ext.diam.75 mm | 568x568x274 | 1 | 085-184 | e1*201/116*0349*.. | bar: Area 1
VOLKSWAGEN | EOS | EOS | 1F | 04/2006 | 12/2010 | 5x112 | 57,06 | 535 | 1989 | 47 | M14x1,50 | 17 | FORMULA HLT | 9x18 | 18,00 | 9,00 | W01906201G1 | 1 | S | 20121011 | 20121110 | 5x112 |  | 35 | 81710451 | L | S17D36 | B | [5 empty] | YES | C0270 | REAR | N | No Certificate | 2 | Mods can be necessary to car | 225/40 R18---TCOMBI-235/40 R18---TCOMBI-245/35 R18---TCOMBI-255/35 R18-R--TCOMBI | AfterMarket OZ | MAX 630 KG | GRIGIO CORSA | I-Tech | 8027529081930 | OZ | 11,93 |  |  | Serie L - ext.diam.75 mm | 567x567x299 | 1 | 085-184 | e1*201/116*0349*.. | bar: Area 1
VOLKSWAGEN | EOS | EOS | 1F | 04/2006 | 12/2010 | 5x112 | 57,06 | 535 | 1989 | 47 | M14x1,50 | 17 | DAVID | 8x19 | 19,00 | 8,00 | W01870203N5 | 1 |  |  |  | 5x112 |  | 35 | 81710451 | L | S17D36 | B |  | TÜV |  |  |  | YES |  |  | T | Teilegutachten (PB+VB) | 2 | Mods can be necessary to car | 225/35 R19---TCOMBI-235/35 R19---TCOMBI-245/30 R19--- | AfterMarket OZ | MAX 690 KG | MATT GRAPHITE DIAMOND CUT | Via Veneto | 8027529053432 | OZ | 14,32 |  |  | Serie L - ext.diam.75 mm | 592x592x274 | 1 | 085-184 | e1*201/116*0349*.. | bar: Area 1
VOLKSWAGEN | EOS | EOS | 1F | 04/2006 | 12/2010 | 5x112 | 57,06 | 535 | 1989 | 47 | M14x1,50 | 17 | DAVID | 8x19 | 19,00 | 8,00 | W01870204N5 | 1 |  |  |  | 5x112 |  | 48 | 81710451 | L | S17D36 | B |  | TÜV |  |  | DK | YES |  |  | T | Teilegutachten (PB+VB) | 1 | No car modifications required | 225/35 R19---TCOMBI-235/35 R19---TCOMBI-245/30 R19--- | AfterMarket OZ | MAX 690 KG | MATT GRAPHITE DIAMOND CUT | Via Veneto | 8027529053449 | OZ | 13,73 |  |  | Serie L - ext.diam.75 mm | 592x592x274 | 1 | 085-184 | e1*201/116*0349*.. | bar: Area 1
VOLKSWAGEN | EOS | EOS | 1F | 04/2006 | 12/2010 | 5x112 | 57,06 | 535 | 1989 | 47 | M14x1,50 | 17 | ENERGY | 8x19 | 19,00 | 8,00 | W8503420154 | 1 |  |  |  | 5x112 |  | 35 | 81710249 | L | S17D36 | B | LB56 | TÜV |  |  |  | YES |  |  | T | Teilegutachten (PB+VB) | 2 | Mods can be necessary to car | 225/35 R19---TCOMBI-235/35 R19---TCOMBI-245/30 R19--- | AfterMarket OZ | MAX 720 KG | MATT BLACK + DIAMOND-CUT | X-Line | 8027529045833 | OZ | 14,50 |  |  | Serie L - ext.diam.75 mm | 593x593x274 | 1 | 085-184 | e1*201/116*0349*.. | bar: Area 1
VOLKSWAGEN | EOS | EOS | 1F | 04/2006 | 12/2010 | 5x112 | 57,06 | 535 | 1989 | 47 | M14x1,50 | 17 | ENERGY | 8x19 | 19,00 | 8,00 | W8503420254 | 1 |  |  |  | 5x112 |  | 48 | 81710249 | L | S17D36 | B | LB56 | TÜV |  |  | DK | YES |  |  | T | Teilegutachten (PB+VB) | 1 | No car modifications required | 225/35 R19---TCOMBI-235/35 R19---TCOMBI-245/30 R19--- | AfterMarket OZ | MAX 690 KG | MATT BLACK + DIAMOND-CUT | X-Line | 8027529045840 | OZ | 14,30 |  |  | Serie L - ext.diam.75 mm | 593x593x274 | 1 | 085-184 | e1*201/116*0349*.. | bar: Area 1
VOLKSWAGEN | EOS | EOS | 1F | 04/2006 | 12/2010 | 5x112 | 57,06 | 535 | 1989 | 47 | M14x1,50 | 17 | ITALIA 150 | 8x19 | 19,00 | 8,00 | W01889203R4 | 1 |  |  |  | 5x112 |  | 35 | 81710451 | L | S17D36 | B |  | TÜV |  |  |  | YES |  |  | T | Teilegutachten (PB+VB) | 2 | Mods can be necessary to car | 225/35 R19---TCOMBI-235/35 R19---TCOMBI-245/30 R19--- | AfterMarket OZ | MAX 750 KG | MATT RACE SILVER DIAMOND CUT | Racing | 8027529070347 | OZ | 13,31 |  |  | Serie L - ext.diam.75 mm | 592x592x274 | 1 | 085-184 | e1*201/116*0349*.. | bar: Area 1
VOLKSWAGEN | EOS | EOS | 1F | 04/2006 | 12/2010 | 5x112 | 57,06 | 535 | 1989 | 47 | M14x1,50 | 17 | ITALIA 150 | 8x19 | 19,00 | 8,00 | W0188920349 | 1 |  |  |  | 5x112 |  | 35 | 81710451 | L | S17D36 | B |  | TÜV |  |  |  | YES |  |  | T | Teilegutachten (PB+VB) | 2 | Mods can be necessary to car | 225/35 R19---TCOMBI-235/35 R19---TCOMBI-245/30 R19--- | AfterMarket OZ | MAX 750 KG | MATT DARK GRAPHITE DIAMOND CUT | Racing | 8027529070330 | OZ | 13,31 |  |  | Serie L - ext.diam.75 mm | 592x592x274 | 1 | 085-184 | e1*201/116*0349*.. | bar: Area 1
VOLKSWAGEN | EOS | EOS | 1F | 04/2006 | 12/2010 | 5x112 | 57,06 | 535 | 1989 | 47 | M14x1,50 | 17 | ITALIA 150 | 8x19 | 19,00 | 8,00 | W01889204R4 | 1 |  |  |  | 5x112 |  | 48 | 81710451 | L | S17D36 | B |  | TÜV |  |  | DK | YES |  |  | T | Teilegutachten (PB+VB) | 1 | No car modifications required | 225/35 R19---TCOMBI-235/35 R19---TCOMBI-245/30 R19--- | AfterMarket OZ | MAX 715 KG | MATT RACE SILVER DIAMOND CUT | Racing | 8027529070361 | OZ | 13,36 |  |  | Serie L - ext.diam.75 mm | 592x592x274 | 1 | 085-184 | e1*201/116*0349*.. | bar: Area 1
VOLKSWAGEN | EOS | EOS | 1F | 04/2006 | 12/2010 | 5x112 | 57,06 | 535 | 1989 | 47 | M14x1,50 | 17 | ITALIA 150 | 8x19 | 19,00 | 8,00 | W0188920449 | 1 |  |  |  | 5x112 |  | 48 | 81710451 | L | S17D36 | B |  | TÜV |  |  | DK | YES |  |  | T | Teilegutachten (PB+VB) | 1 | No car modifications required | 225/35 R19---TCOMBI-235/35 R19---TCOMBI-245/30 R19--- | AfterMarket OZ | MAX 715 KG | MATT DARK GRAPHITE DIAMOND CUT | Racing | 8027529070354 | OZ | 13,36 |  |  | Serie L - ext.diam.75 mm | 592x592x274 | 1 | 085-184 | e1*201/116*0349*.. | bar: Area 1
VOLKSWAGEN | EOS | EOS | 1F | 04/2006 | 12/2010 | 5x112 | 57,06 | 535 | 1989 | 47 | M14x1,50 | 17 | LOUNGE 10 | 8x19 | 19,00 | 8,00 | W8505520254 | 1 | S | 20110726 | 20110825 | 5x112 |  | 35 | 81710451 | L | S17D36 | B |  | TÜV |  |  |  | YES |  |  | T | Teilegutachten (PB+VB) | 2 | Mods can be necessary to car | 225/35 R19---TCOMBI-235/35 R19---TCOMBI-245/30 R19--- | AfterMarket OZ | MAX 750 KG | MATT BLACK + DIAMOND-CUT | X-Line | 8027529066036 | OZ | 14,31 |  |  | Serie L - ext.diam.75 mm | 593x593x274 | 1 | 085-184 | e1*201/116*0349*.. | bar: Area 1
VOLKSWAGEN | EOS | EOS | 1F | 04/2006 | 12/2010 | 5x112 | 57,06 | 535 | 1989 | 47 | M14x1,50 | 17 | LOUNGE 10 | 8x19 | 19,00 | 8,00 | W8505520275 | 1 | S | 20110726 | 20110825 | 5x112 |  | 35 | 81710451 | L | S17D36 | B |  | TÜV |  |  |  | YES |  |  | T | Teilegutachten (PB+VB) | 2 | Mods can be necessary to car | 225/35 R19---TCOMBI-235/35 R19---TCOMBI-245/30 R19--- | AfterMarket OZ | MAX 750 KG | METAL SILVER + DIAMOND CUT | X-Line | 8027529066043 | OZ | 14,31 |  |  | Serie L - ext.diam.75 mm | 593x593x274 | 1 | 085-184 | e1*201/116*0349*.. | bar: Area 1
VOLKSWAGEN | EOS | EOS | 1F | 04/2006 | 12/2010 | 5x112 | 57,06 | 535 | 1989 | 47 | M14x1,50 | 17 | LOUNGE 10 | 8x19 | 19,00 | 8,00 | W8505520354 | 1 | S | 20110726 | 20110825 | 5x112 |  | 48 | 81710451 | L | S17D36 | B |  | TÜV |  |  | DK | YES |  |  | T | Teilegutachten (PB+VB) | 1 | No car modifications required | 225/35 R19---TCOMBI-235/35 R19---TCOMBI-245/30 R19--- | AfterMarket OZ | MAX 725 KG | MATT BLACK + DIAMOND-CUT | X-Line | 8027529066050 | OZ | 14,31 |  |  | Serie L - ext.diam.75 mm | 593x593x274 | 1 | 085-184 | e1*201/116*0349*.. | bar: Area 1
VOLKSWAGEN | EOS | EOS | 1F | 04/2006 | 12/2010 | 5x112 | 57,06 | 535 | 1989 | 47 | M14x1,50 | 17 | LOUNGE 10 | 8x19 | 19,00 | 8,00 | W8505520375 | 1 | S | 20110726 | 20110825 | 5x112 |  | 48 | 81710451 | L | S17D36 | B |  | TÜV |  |  | DK | YES |  |  | T | Teilegutachten (PB+VB) | 1 | No car modifications required | 225/35 R19---TCOMBI-235/35 R19---TCOMBI-245/30 R19--- | AfterMarket OZ | MAX 725 KG | METAL SILVER + DIAMOND CUT | X-Line | 8027529066067 | OZ | 14,31 |  |  | Serie L - ext.diam.75 mm | 593x593x274 | 1 | 085-184 | e1*201/116*0349*.. | bar: Area 1
VOLKSWAGEN | EOS | EOS | 1F | 04/2006 | 12/2010 | 5x112 | 57,06 | 535 | 1989 | 47 | M14x1,50 | 17 | SUPERTURISMO GT | 8x19 | 19,00 | 8,00 | W01690201P5 | 1 | S | 20121012 | 20121111 | 5x112 |  | 35 | 81710249 | L | S17D36 | B | LB56 | TÜV |  |  |  | YES |  |  | T | Teilegutachten (PB+VB) | 2 | Mods can be necessary to car | 225/35 R19---TCOMBI-235/35 R19---TCOMBI-245/30 R19--- | AfterMarket OZ | MAX 705 KG | GRIGIO CORSA+BLACK LETTERING | Racing | 8027529081749 | OZ | 13,82 |  |  | Serie L - ext.diam.75 mm | 592x592x274 | 1 | 085-184 | e1*201/116*0349*.. | bar: Area 1
VOLKSWAGEN | EOS | EOS | 1F | 04/2006 | 12/2010 | 5x112 | 57,06 | 535 | 1989 | 47 | M14x1,50 | 17 | SUPERTURISMO GT | 8x19 | 19,00 | 8,00 | W0169020179 | 1 | S | 20080709 | 20080808 | 5x112 |  | 35 | 81710249 | L | S17D36 | B | LB56 | TÜV |  |  |  | YES |  |  | T | Teilegutachten (PB+VB) | 2 | Mods can be necessary to car | 225/35 R19---TCOMBI-235/35 R19---TCOMBI-245/30 R19--- | AfterMarket OZ | MAX 705 KG | MATT BLACK + RED LETTERING | Racing | 8027529001174 | OZ | 13,82 |  |  | Serie L - ext.diam.75 mm | 592x592x274 | 1 | 085-184 | e1*201/116*0349*.. | bar: Area 1
VOLKSWAGEN | EOS | EOS | 1F | 04/2006 | 12/2010 | 5x112 | 57,06 | 535 | 1989 | 47 | M14x1,50 | 17 | SUPERTURISMO GT | 8x19 | 19,00 | 8,00 | W0169020182 | 1 | S | 20060907 | 20061007 | 5x112 |  | 35 | 81710249 | L | S17D36 | B | LB56 | TÜV |  |  |  | YES |  |  | T | Teilegutachten (PB+VB) | 2 | Mods can be necessary to car | 225/35 R19---TCOMBI-235/35 R19---TCOMBI-245/30 R19--- | AfterMarket OZ | MAX 705 KG | RACE SILVER + BLACK LETTERING | Racing | 8027529001181 | OZ | 13,82 |  |  | Serie L - ext.diam.75 mm | 592x592x274 | 1 | 085-184 | e1*201/116*0349*.. | bar: Area 1
VOLKSWAGEN | EOS | EOS | 1F | 04/2006 | 12/2010 | 5x112 | 57,06 | 535 | 1989 | 47 | M14x1,50 | 17 | SUPERTURISMO GT | 8x19 | 19,00 | 8,00 | W01690206P5 | 1 | S | 20121012 | 20121111 | 5x112 |  | 48 | 81710249 | L | S17D36 | B | LB56 | TÜV |  |  | DK | YES |  |  | T | Teilegutachten (PB+VB) | 1 | No car modifications required | 225/35 R19---TCOMBI-235/35 R19---TCOMBI-245/30 R19--- | AfterMarket OZ | MAX 650 KG | GRIGIO CORSA+BLACK LETTERING | Racing | 8027529081770 | OZ | 13,32 |  |  | Serie L - ext.diam.75 mm | 592x592x274 | 1 | 085-184 | e1*201/116*0349*.. | bar: Area 1
VOLKSWAGEN | EOS | EOS | 1F | 04/2006 | 12/2010 | 5x112 | 57,06 | 535 | 1989 | 47 | M14x1,50 | 17 | SUPERTURISMO GT | 8x19 | 19,00 | 8,00 | W0169020679 | 1 | S | 20080613 | 20080713 | 5x112 |  | 48 | 81710249 | L | S17D36 | B | LB56 | TÜV |  |  | DK | YES |  |  | T | Teilegutachten (PB+VB) | 1 | No car modifications required | 225/35 R19---TCOMBI-235/35 R19---TCOMBI-245/30 R19--- | AfterMarket OZ | MAX 650 KG | MATT BLACK + RED LETTERING | Racing | 8027529001228 | OZ | 13,32 |  |  | Serie L - ext.diam.75 mm | 592x592x274 | 1 | 085-184 | e1*201/116*0349*.. | bar: Area 1
VOLKSWAGEN | EOS | EOS | 1F | 04/2006 | 12/2010 | 5x112 | 57,06 | 535 | 1989 | 47 | M14x1,50 | 17 | SUPERTURISMO GT | 8x19 | 19,00 | 8,00 | W0169020682 | 1 | S | 20060531 | 20060630 | 5x112 |  | 48 | 81710249 | L | S17D36 | B | LB56 | TÜV |  |  | DK | YES |  |  | T | Teilegutachten (PB+VB) | 1 | No car modifications required | 225/35 R19---TCOMBI-235/35 R19---TCOMBI-245/30 R19--- | AfterMarket OZ | MAX 650 KG | RACE SILVER + BLACK LETTERING | Racing | 8027529001235 | OZ | 13,32 |  |  | Serie L - ext.diam.75 mm | 592x592x274 | 1 | 085-184 | e1*201/116*0349*.. | bar: Area 1
VOLKSWAGEN | EOS | EOS | 1F | 04/2006 | 12/2010 | 5x112 | 57,06 | 535 | 1989 | 47 | M14x1,50 | 17 | ULTRALEGGERA | 8x19 | 19,00 | 8,00 | W0171320253 | 1 | S | 20061207 | 20070106 | 5x112 |  | 45 | 81710249 | L | S17D36 | B | LB56 | TÜV |  |  | DK | YES |  |  | T | Teilegutachten (PB+VB) | 1 | No car modifications required | 225/35 R19---TCOMBI-235/35 R19---TCOMBI-245/30 R19--- | AfterMarket OZ | MAX 680 KG | MATT BLACK | Racing | 8027529002157 | OZ | 10,91 |  |  | Serie L - ext.diam.75 mm | 592x592x274 | 1 | 085-184 | e1*201/116*0349*.. | bar: Area 1
VOLKSWAGEN | EOS | EOS | 1F | 04/2006 | 12/2010 | 5x112 | 57,06 | 535 | 1989 | 47 | M14x1,50 | 17 | ULTRALEGGERA | 8x19 | 19,00 | 8,00 | W0171320653 | 1 | S | 20100121 | 20100220 | 5x112 |  | 41 | 81710249 | L | S17D36 | B | LB56 | TÜV |  |  | DK | YES |  |  | T | Teilegutachten (PB+VB) | 1 | No car modifications required | 225/35 R19---TCOMBI-235/35 R19---TCOMBI-245/30 R19--- | AfterMarket OZ | MAX 680 KG | MATT BLACK | Racing | 8027529048742 | OZ | 10,91 |  |  | Serie L - ext.diam.75 mm | 592x592x274 | 1 | 085-184 | e1*201/116*0349*.. | bar: Area 1
VOLKSWAGEN | EOS | EOS | 1F | 04/2006 | 12/2010 | 5x112 | 57,06 | 535 | 1989 | 47 | M14x1,50 | 17 | ULTRALEGGERA | 8x19 | 19,00 | 8,00 | W0171320661 | 1 | S | 20081103 | 20081203 | 5x112 |  | 41 | 81710249 | L | S17D36 | B | LB56 | TÜV |  |  | DK | YES |  |  | T | Teilegutachten (PB+VB) | 1 | No car modifications required | 225/35 R19---TCOMBI-235/35 R19---TCOMBI-245/30 R19--- | AfterMarket OZ | MAX 680 KG | CHRYSTAL TITANIUM | Racing | 8027529002218 | OZ | 10,91 |  |  | Serie L - ext.diam.75 mm | 592x592x274 | 1 | 085-184 | e1*201/116*0349*.. | bar: Area 1
VOLKSWAGEN | EOS | EOS | 1F | 04/2006 | 12/2010 | 5x112 | 57,06 | 535 | 1989 | 47 | M14x1,50 | 17 | ULTRALEGGERA HLT | 8x19 | 19,00 | 8,00 | W01713201AN6 | 3 | S | 20120302 | 20120401 | 5x112 |  | 35 | 81710261 | XL | S17D36 | B | LB56 | TÜV |  |  |  | YES |  |  | T | Teilegutachten (PB+VB) | 2 | Mods can be necessary to car | 225/35 R19---TCOMBI-235/35 R19---TCOMBI-245/30 R19--- | AfterMarket OZ | MAX 680 KG | MATT RACE SILVER | I-Tech | 8027529073195 | OZ | 11,04 |  |  | Serie XL - ext.diam.79 mm | 592x592x274 | 1 | 085-184 | e1*201/116*0349*.. | bar: Area 1
VOLKSWAGEN | EOS | EOS | 1F | 04/2006 | 12/2010 | 5x112 | 57,06 | 535 | 1989 | 47 | M14x1,50 | 17 | ULTRALEGGERA HLT | 8x19 | 19,00 | 8,00 | W01713201AP3 | 3 | S | 20121203 | 20130102 | 5x112 |  | 35 | 81710261 | XL | S17D36 | B | LB56 | TÜV |  |  |  | YES |  |  | T | Teilegutachten (PB+VB) | 2 | Mods can be necessary to car | 225/35 R19---TCOMBI-235/35 R19---TCOMBI-245/30 R19--- | AfterMarket OZ | MAX 680 KG | ACID GREEN | I-Tech | 8027529083798 | OZ | 11,04 |  |  | Serie XL - ext.diam.79 mm | 592x592x274 | 1 | 085-184 | e1*201/116*0349*.. | bar: Area 1
VOLKSWAGEN | EOS | EOS | 1F | 04/2006 | 12/2010 | 5x112 | 57,06 | 535 | 1989 | 47 | M14x1,50 | 17 | ULTRALEGGERA HLT | 8x19 | 19,00 | 8,00 | W01713201A22 | 3 | S | 20120302 | 20120401 | 5x112 |  | 35 | 81710261 | XL | S17D36 | B | LB56 | TÜV |  |  |  | YES |  |  | T | Teilegutachten (PB+VB) | 2 | Mods can be necessary to car | 225/35 R19---TCOMBI-235/35 R19---TCOMBI-245/30 R19--- | AfterMarket OZ | MAX 680 KG | MATT GRAPHIT SILVER | I-Tech | 8027529073188 | OZ | 11,04 |  |  | Serie XL - ext.diam.79 mm | 592x592x274 | 1 | 085-184 | e1*201/116*0349*.. | bar: Area 1
VOLKSWAGEN | EOS | EOS | 1F | 04/2006 | 12/2010 | 5x112 | 57,06 | 535 | 1989 | 47 | M14x1,50 | 17 | ULTRALEGGERA HLT | 8x19 | 19,00 | 8,00 | W01713201A30 | 3 | S | 20120302 | 20120401 | 5x112 |  | 35 | 81710261 | XL | S17D36 | B | LB56 | TÜV |  |  |  | YES |  |  | T | Teilegutachten (PB+VB) | 2 | Mods can be necessary to car | 225/35 R19---TCOMBI-235/35 R19---TCOMBI-245/30 R19--- | AfterMarket OZ | MAX 680 KG | WHITE | I-Tech | 8027529073140 | OZ | 11,04 |  |  | Serie XL - ext.diam.79 mm | 592x592x274 | 1 | 085-184 | e1*201/116*0349*.. | bar: Area 1
VOLKSWAGEN | EOS | EOS | 1F | 04/2006 | 12/2010 | 5x112 | 57,06 | 535 | 1989 | 47 | M14x1,50 | 17 | ULTRALEGGERA HLT | 8x19 | 19,00 | 8,00 | W01713201A53 | 1 | S | 20120302 | 20120401 | 5x112 |  | 35 | 81710261 | XL | S17D36 | B | LB56 | TÜV |  |  |  | YES |  |  | T | Teilegutachten (PB+VB) | 2 | Mods can be necessary to car | 225/35 R19---TCOMBI-235/35 R19---TCOMBI-245/30 R19--- | AfterMarket OZ | MAX 680 KG | MATT BLACK | I-Tech | 8027529073133 | OZ | 10,99 |  |  | Serie XL - ext.diam.79 mm | 592x592x274 | 1 | 085-184 | e1*201/116*0349*.. | bar: Area 1
VOLKSWAGEN | EOS | EOS | 1F | 04/2006 | 12/2010 | 5x112 | 57,06 | 535 | 1989 | 47 | M14x1,50 | 17 | ULTRALEGGERA HLT | 8x19 | 19,00 | 8,00 | W01713201A71 | 3 | S | 20120302 | 20120401 | 5x112 |  | 35 | 81710261 | XL | S17D36 | B | LB56 | TÜV |  |  |  | YES |  |  | T | Teilegutachten (PB+VB) | 2 | Mods can be necessary to car | 225/35 R19---TCOMBI-235/35 R19---TCOMBI-245/30 R19--- | AfterMarket OZ | MAX 680 KG | ORANGE | I-Tech | 8027529073164 | OZ | 11,04 |  |  | Serie XL - ext.diam.79 mm | 592x592x274 | 1 | 085-184 | e1*201/116*0349*.. | bar: Area 1
VOLKSWAGEN | EOS | EOS | 1F | 04/2006 | 12/2010 | 5x112 | 57,06 | 535 | 1989 | 47 | M14x1,50 | 17 | ULTRALEGGERA HLT | 8x19 | 19,00 | 8,00 | W01713201A76 | 3 | S | 20120302 | 20120401 | 5x112 |  | 35 | 81710261 | XL | S17D36 | B | LB56 | TÜV |  |  |  | YES |  |  | T | Teilegutachten (PB+VB) | 2 | Mods can be necessary to car | 225/35 R19---TCOMBI-235/35 R19---TCOMBI-245/30 R19--- | AfterMarket OZ | MAX 680 KG | RACE GOLD | I-Tech | 8027529073171 | OZ | 11,04 |  |  | Serie XL - ext.diam.79 mm | 592x592x274 | 1 | 085-184 | e1*201/116*0349*.. | bar: Area 1
VOLKSWAGEN | EOS | EOS | 1F | 04/2006 | 12/2010 | 5x112 | 57,06 | 535 | 1989 | 47 | M14x1,50 | 17 | ULTRALEGGERA HLT | 8x19 | 19,00 | 8,00 | W01713201A84 | 3 | S | 20120302 | 20120401 | 5x112 |  | 35 | 81710261 | XL | S17D36 | B | LB56 | TÜV |  |  |  | YES |  |  | T | Teilegutachten (PB+VB) | 2 | Mods can be necessary to car | 225/35 R19---TCOMBI-235/35 R19---TCOMBI-245/30 R19--- | AfterMarket OZ | MAX 680 KG | RED | I-Tech | 8027529073157 | OZ | 11,04 |  |  | Serie XL - ext.diam.79 mm | 592x592x274 | 1 | 085-184 | e1*201/116*0349*.. | bar: Area 1
VOLKSWAGEN | EOS | EOS | 1F | 04/2006 | 12/2010 | 5x112 | 57,06 | 535 | 1989 | 47 | M14x1,50 | 17 | ULTRALEGGERA HLT | 8x19 | 19,00 | 8,00 | W01713202AN6 | 3 | S | 20120302 | 20120401 | 5x112 |  | 45 | 81710249 | L | S17D36 | B | LB56 | TÜV |  |  | DK | YES |  |  | T | Teilegutachten (PB+VB) | 1 | No car modifications required | 225/35 R19---TCOMBI-235/35 R19---TCOMBI-245/30 R19--- | AfterMarket OZ | MAX 680 KG | MATT RACE SILVER | I-Tech | 8027529073263 | OZ | 11,04 |  |  | Serie L - ext.diam.75 mm | 592x592x274 | 1 | 085-184 | e1*201/116*0349*.. | bar: Area 1
VOLKSWAGEN | EOS | EOS | 1F | 04/2006 | 12/2010 | 5x112 | 57,06 | 535 | 1989 | 47 | M14x1,50 | 17 | ULTRALEGGERA HLT | 8x19 | 19,00 | 8,00 | W01713202AP3 | 3 | S | 20121203 | 20130102 | 5x112 |  | 45 | 81710249 | L | S17D36 | B | LB56 | TÜV |  |  | DK | YES |  |  | T | Teilegutachten (PB+VB) | 1 | No car modifications required | 225/35 R19---TCOMBI-235/35 R19---TCOMBI-245/30 R19--- | AfterMarket OZ | MAX 680 KG | ACID GREEN | I-Tech | 8027529083804 | OZ | 11,04 |  |  | Serie L - ext.diam.75 mm | 592x592x274 | 1 | 085-184 | e1*201/116*0349*.. | bar: Area 1
VOLKSWAGEN | EOS | EOS | 1F | 04/2006 | 12/2010 | 5x112 | 57,06 | 535 | 1989 | 47 | M14x1,50 | 17 | ULTRALEGGERA HLT | 8x19 | 19,00 | 8,00 | W01713202A22 | 3 | S | 20120302 | 20120401 | 5x112 |  | 45 | 81710249 | L | S17D36 | B | LB56 | TÜV |  |  | DK | YES |  |  | T | Teilegutachten (PB+VB) | 1 | No car modifications required | 225/35 R19---TCOMBI-235/35 R19---TCOMBI-245/30 R19--- | AfterMarket OZ | MAX 680 KG | MATT GRAPHIT SILVER | I-Tech | 8027529073256 | OZ | 11,04 |  |  | Serie L - ext.diam.75 mm | 592x592x274 | 1 | 085-184 | e1*201/116*0349*.. | bar: Area 1
VOLKSWAGEN | EOS | EOS | 1F | 04/2006 | 12/2010 | 5x112 | 57,06 | 535 | 1989 | 47 | M14x1,50 | 17 | ULTRALEGGERA HLT | 8x19 | 19,00 | 8,00 | W01713202A30 | 3 | S | 20120302 | 20120401 | 5x112 |  | 45 | 81710249 | L | S17D36 | B | LB56 | TÜV |  |  | DK | YES |  |  | T | Teilegutachten (PB+VB) | 1 | No car modifications required | 225/35 R19---TCOMBI-235/35 R19---TCOMBI-245/30 R19--- | AfterMarket OZ | MAX 680 KG | WHITE | I-Tech | 8027529073218 | OZ | 11,04 |  |  | Serie L - ext.diam.75 mm | 592x592x274 | 1 | 085-184 | e1*201/116*0349*.. | bar: Area 1
VOLKSWAGEN | EOS | EOS | 1F | 04/2006 | 12/2010 | 5x112 | 57,06 | 535 | 1989 | 47 | M14x1,50 | 17 | ULTRALEGGERA HLT | 8x19 | 19,00 | 8,00 | W01713202A53 | 1 | S | 20120302 | 20120401 | 5x112 |  | 45 | 81710249 | L | S17D36 | B | LB56 | TÜV |  |  | DK | YES |  |  | T | Teilegutachten (PB+VB) | 1 | No car modifications required | 225/35 R19---TCOMBI-235/35 R19---TCOMBI-245/30 R19--- | AfterMarket OZ | MAX 680 KG | MATT BLACK | I-Tech | 8027529073201 | OZ | 10,91 |  |  | Serie L - ext.diam.75 mm | 592x592x274 | 1 | 085-184 | e1*201/116*0349*.. | bar: Area 1
VOLKSWAGEN | EOS | EOS | 1F | 04/2006 | 12/2010 | 5x112 | 57,06 | 535 | 1989 | 47 | M14x1,50 | 17 | ULTRALEGGERA HLT | 8x19 | 19,00 | 8,00 | W01713202A71 | 3 | S | 20120302 | 20120401 | 5x112 |  | 45 | 81710249 | L | S17D36 | B | LB56 | TÜV |  |  | DK | YES |  |  | T | Teilegutachten (PB+VB) | 1 | No car modifications required | 225/35 R19---TCOMBI-235/35 R19---TCOMBI-245/30 R19--- | AfterMarket OZ | MAX 680 KG | ORANGE | I-Tech | 8027529073232 | OZ | 11,04 |  |  | Serie L - ext.diam.75 mm | 592x592x274 | 1 | 085-184 | e1*201/116*0349*.. | bar: Area 1
VOLKSWAGEN | EOS | EOS | 1F | 04/2006 | 12/2010 | 5x112 | 57,06 | 535 | 1989 | 47 | M14x1,50 | 17 | ULTRALEGGERA HLT | 8x19 | 19,00 | 8,00 | W01713202A76 | 3 | S | 20120302 | 20120401 | 5x112 |  | 45 | 81710249 | L | S17D36 | B | LB56 | TÜV |  |  | DK | YES |  |  | T | Teilegutachten (PB+VB) | 1 | No car modifications required | 225/35 R19---TCOMBI-235/35 R19---TCOMBI-245/30 R19--- | AfterMarket OZ | MAX 680 KG | RACE GOLD | I-Tech | 8027529073249 | OZ | 11,04 |  |  | Serie L - ext.diam.75 mm | 592x592x274 | 1 | 085-184 | e1*201/116*0349*.. | bar: Area 1
VOLKSWAGEN | EOS | EOS | 1F | 04/2006 | 12/2010 | 5x112 | 57,06 | 535 | 1989 | 47 | M14x1,50 | 17 | ULTRALEGGERA HLT | 8x19 | 19,00 | 8,00 | W01713202A84 | 3 | S | 20120302 | 20120401 | 5x112 |  | 45 | 81710249 | L | S17D36 | B | LB56 | TÜV |  |  | DK | YES |  |  | T | Teilegutachten (PB+VB) | 1 | No car modifications required | 225/35 R19---TCOMBI-235/35 R19---TCOMBI-245/30 R19--- | AfterMarket OZ | MAX 680 KG | RED | I-Tech | 8027529073225 | OZ | 11,04 |  |  | Serie L - ext.diam.75 mm | 592x592x274 | 1 | 085-184 | e1*201/116*0349*.. | bar: Area 1
VOLKSWAGEN | EOS | EOS | 1F | 04/2006 | 12/2010 | 5x112 | 57,06 | 535 | 1989 | 47 | M14x1,50 | 17 | ULTRALEGGERA HLT | 8x19 | 19,00 | 8,00 | W01713206AN6 | 3 | S | 20120302 | 20120401 | 5x112 |  | 41 | 81710249 | L | S17D36 | B | LB56 | TÜV |  |  | DK | YES |  |  | T | Teilegutachten (PB+VB) | 1 | No car modifications required | 225/35 R19---TCOMBI-235/35 R19---TCOMBI-245/30 R19--- | AfterMarket OZ | MAX 680 KG | MATT RACE SILVER | I-Tech | 8027529073331 | OZ | 11,04 |  |  | Serie L - ext.diam.75 mm | 592x592x274 | 1 | 085-184 | e1*201/116*0349*.. | bar: Area 1
VOLKSWAGEN | EOS | EOS | 1F | 04/2006 | 12/2010 | 5x112 | 57,06 | 535 | 1989 | 47 | M14x1,50 | 17 | ULTRALEGGERA HLT | 8x19 | 19,00 | 8,00 | W01713206AP3 | 3 | S | 20121203 | 20130102 | 5x112 |  | 41 | 81710249 | L | S17D36 | B | LB56 | TÜV |  |  | DK | YES |  |  | T | Teilegutachten (PB+VB) | 1 | No car modifications required | 225/35 R19---TCOMBI-235/35 R19---TCOMBI-245/30 R19--- | AfterMarket OZ | MAX 680 KG | ACID GREEN | I-Tech | 8027529083811 | OZ | 11,04 |  |  | Serie L - ext.diam.75 mm | 592x592x274 | 1 | 085-184 | e1*201/116*0349*.. | bar: Area 1
VOLKSWAGEN | EOS | EOS | 1F | 04/2006 | 12/2010 | 5x112 | 57,06 | 535 | 1989 | 47 | M14x1,50 | 17 | ULTRALEGGERA HLT | 8x19 | 19,00 | 8,00 | W01713206A22 | 3 | S | 20120302 | 20120401 | 5x112 |  | 41 | 81710249 | L | S17D36 | B | LB56 | TÜV |  |  | DK | YES |  |  | T | Teilegutachten (PB+VB) | 1 | No car modifications required | 225/35 R19---TCOMBI-235/35 R19---TCOMBI-245/30 R19--- | AfterMarket OZ | MAX 680 KG | MATT GRAPHIT SILVER | I-Tech | 8027529073324 | OZ | 11,04 |  |  | Serie L - ext.diam.75 mm | 592x592x274 | 1 | 085-184 | e1*201/116*0349*.. | bar: Area 1
VOLKSWAGEN | EOS | EOS | 1F | 04/2006 | 12/2010 | 5x112 | 57,06 | 535 | 1989 | 47 | M14x1,50 | 17 | ULTRALEGGERA HLT | 8x19 | 19,00 | 8,00 | W01713206A30 | 3 | S | 20120302 | 20120401 | 5x112 |  | 41 | 81710249 | L | S17D36 | B | LB56 | TÜV |  |  | DK | YES |  |  | T | Teilegutachten (PB+VB) | 1 | No car modifications required | 225/35 R19---TCOMBI-235/35 R19---TCOMBI-245/30 R19--- | AfterMarket OZ | MAX 680 KG | WHITE | I-Tech | 8027529073287 | OZ | 11,04 |  |  | Serie L - ext.diam.75 mm | 592x592x274 | 1 | 085-184 | e1*201/116*0349*.. | bar: Area 1
VOLKSWAGEN | EOS | EOS | 1F | 04/2006 | 12/2010 | 5x112 | 57,06 | 535 | 1989 | 47 | M14x1,50 | 17 | ULTRALEGGERA HLT | 8x19 | 19,00 | 8,00 | W01713206A53 | 1 | S | 20120302 | 20120401 | 5x112 |  | 41 | 81710249 | L | S17D36 | B | LB56 | TÜV |  |  | DK | YES |  |  | T | Teilegutachten (PB+VB) | 1 | No car modifications required | 225/35 R19---TCOMBI-235/35 R19---TCOMBI-245/30 R19--- | AfterMarket OZ | MAX 680 KG | MATT BLACK | I-Tech | 8027529073270 | OZ | 10,91 |  |  | Serie L - ext.diam.75 mm | 592x592x274 | 1 | 085-184 | e1*201/116*0349*.. | bar: Area 1
VOLKSWAGEN | EOS | EOS | 1F | 04/2006 | 12/2010 | 5x112 | 57,06 | 535 | 1989 | 47 | M14x1,50 | 17 | ULTRALEGGERA HLT | 8x19 | 19,00 | 8,00 | W01713206A71 | 3 | S | 20120302 | 20120401 | 5x112 |  | 41 | 81710249 | L | S17D36 | B | LB56 | TÜV |  |  | DK | YES |  |  | T | Teilegutachten (PB+VB) | 1 | No car modifications required | 225/35 R19---TCOMBI-235/35 R19---TCOMBI-245/30 R19--- | AfterMarket OZ | MAX 680 KG | ORANGE | I-Tech | 8027529073300 | OZ | 11,04 |  |  | Serie L - ext.diam.75 mm | 592x592x274 | 1 | 085-184 | e1*201/116*0349*.. | bar: Area 1
VOLKSWAGEN | EOS | EOS | 1F | 04/2006 | 12/2010 | 5x112 | 57,06 | 535 | 1989 | 47 | M14x1,50 | 17 | ULTRALEGGERA HLT | 8x19 | 19,00 | 8,00 | W01713206A76 | 3 | S | 20120302 | 20120401 | 5x112 |  | 41 | 81710249 | L | S17D36 | B | LB56 | TÜV |  |  | DK | YES |  |  | T | Teilegutachten (PB+VB) | 1 | No car modifications required | 225/35 R19---TCOMBI-235/35 R19---TCOMBI-245/30 R19--- | AfterMarket OZ | MAX 680 KG | RACE GOLD | I-Tech | 8027529073317 | OZ | 11,04 |  |  | Serie L - ext.diam.75 mm | 592x592x274 | 1 | 085-184 | e1*201/116*0349*.. | bar: Area 1
VOLKSWAGEN | EOS | EOS | 1F | 04/2006 | 12/2010 | 5x112 | 57,06 | 535 | 1989 | 47 | M14x1,50 | 17 | ULTRALEGGERA HLT | 8x19 | 19,00 | 8,00 | W01713206A84 | 3 | S | 20120302 | 20120401 | 5x112 |  | 41 | 81710249 | L | S17D36 | B | LB56 | TÜV |  |  | DK | YES |  |  | T | Teilegutachten (PB+VB) | 1 | No car modifications required | 225/35 R19---TCOMBI-235/35 R19---TCOMBI-245/30 R19--- | AfterMarket OZ | MAX 680 KG | RED | I-Tech | 8027529073294 | OZ | 11,04 |  |  | Serie L - ext.diam.75 mm | 592x592x274 | 1 | 085-184 | e1*201/116*0349*.. | bar: Area 1
VOLKSWAGEN | EOS | EOS | 1F | 04/2006 | 12/2010 | 5x112 | 57,06 | 535 | 1989 | 47 | M14x1,50 | 17 | VERSILIA | 8x19 | 19,00 | 8,00 | W01840201N6 | 1 |  |  |  | 5x112 |  | 35 | 81710249 | L | S17D36 | B | LB56 | TÜV |  |  |  | YES |  |  | T | Teilegutachten (PB+VB) | 2 | Mods can be necessary to car | 225/35 R19---TCOMBI-235/35 R19---TCOMBI-245/30 R19--- | AfterMarket OZ | MAX 775 KG | MATT RACE SILVER | All-Terrain | 8027529052282 | OZ | 16,42 |  |  | Serie L - ext.diam.75 mm | 592x592x274 | 1 | 085-184 | e1*201/116*0349*.. | bar: Area 1
VOLKSWAGEN | EOS | EOS | 1F | 04/2006 | 12/2010 | 5x112 | 57,06 | 535 | 1989 | 47 | M14x1,50 | 17 | VERSILIA | 8x19 | 19,00 | 8,00 | W0184020154 | 1 |  |  |  | 5x112 |  | 35 | 81710249 | L | S17D36 | B | LB56 | TÜV |  |  |  | YES |  |  | T | Teilegutachten (PB+VB) | 2 | Mods can be necessary to car | 225/35 R19---TCOMBI-235/35 R19---TCOMBI-245/30 R19--- | AfterMarket OZ | MAX 775 KG | MATT BLACK + DIAMOND-CUT | All-Terrain | 8027529039375 | OZ | 16,42 |  |  | Serie L - ext.diam.75 mm | 592x592x274 | 1 | 085-184 | e1*201/116*0349*.. | bar: Area 1
VOLKSWAGEN | EOS | EOS | 1F | 04/2006 | 12/2010 | 5x112 | 57,06 | 535 | 1989 | 47 | M14x1,50 | 17 | VERSILIA | 8x19 | 19,00 | 8,00 | W01840202N6 | 1 |  |  |  | 5x112 |  | 48 | 81710249 | L | S17D36 | B | LB56 | TÜV |  |  | DK | YES |  |  | T | Teilegutachten (PB+VB) | 1 | No car modifications required | 225/35 R19---TCOMBI-235/35 R19---TCOMBI-245/30 R19--- | AfterMarket OZ | MAX 670 KG | MATT RACE SILVER | All-Terrain | 8027529052299 | OZ | 15,92 |  |  | Serie L - ext.diam.75 mm | 592x592x274 | 1 | 085-184 | e1*201/116*0349*.. | bar: Area 1
VOLKSWAGEN | EOS | EOS | 1F | 04/2006 | 12/2010 | 5x112 | 57,06 | 535 | 1989 | 47 | M14x1,50 | 17 | VERSILIA | 8x19 | 19,00 | 8,00 | W0184020254 | 1 | S | 20090511 | 20090610 | 5x112 |  | 48 | 81710249 | L | S17D36 | B | LB56 | TÜV |  |  | DK | YES |  |  | T | Teilegutachten (PB+VB) | 1 | No car modifications required | 225/35 R19---TCOMBI-235/35 R19---TCOMBI-245/30 R19--- | AfterMarket OZ | MAX 670 KG | MATT BLACK + DIAMOND-CUT | All-Terrain | 8027529039399 | OZ | 15,92 |  |  | Serie L - ext.diam.75 mm | 592x592x274 | 1 | 085-184 | e1*201/116*0349*.. | bar: Area 1
VOLKSWAGEN | EOS | EOS | 1F | 04/2006 | 12/2010 | 5x112 | 57,06 | 535 | 1989 | 47 | M14x1,50 | 17 | X5B | 8x19 | 19,00 | 8,00 | W85069201N5 | 1 | S | 20121005 | 20121104 | 5x112 |  | 35 | 81710451 | L | S17D36 | B | [5 empty] | YES |  |  | T | Teilegutachten (PB+VB) | 2 | Mods can be necessary to car | 225/35 R19---TCOMBI-235/35 R19---TCOMBI-245/30 R19--- | AfterMarket OZ | MAX 730 KG | MATT GRAPHITE DIAMOND CUT | X-Line | 8027529079838 | OZ | 14,01 |  |  | Serie L - ext.diam.75 mm | 593x593x274 | 1 | 085-184 | e1*201/116*0349*.. | bar: Area 1
VOLKSWAGEN | EOS | EOS | 1F | 04/2006 | 12/2010 | 5x112 | 57,06 | 535 | 1989 | 47 | M14x1,50 | 17 | X5B | 8x19 | 19,00 | 8,00 | W85069202N5 | 1 | S | 20121005 | 20121104 | 5x112 |  | 48 | 81710451 | L | S17D36 | B |  |  |  |  | DK | YES |  |  | T | Teilegutachten (PB+VB) | 1 | No car modifications required | 225/35 R19---TCOMBI-235/35 R19---TCOMBI-245/30 R19--- | AfterMarket OZ | MAX 730 KG | MATT GRAPHITE DIAMOND CUT | X-Line | 8027529079845 | OZ | 13,61 |  |  | Serie L - ext.diam.75 mm | 593x593x274 | 1 | 085-184 | e1*201/116*0349*.. | bar: Area 1
VOLKSWAGEN | EOS | EOS | 1F | 04/2006 | 12/2010 | 5x112 | 57,06 | 535 | 1989 | 47 | M14x1,50 | 17 | EGO | 8½x19 | 19,00 | 8,50 | W8504820454 | 1 | S | 20110726 | 20110825 | 5x112 |  | 44 | 81710451 | L | S17D36 | B |  | TÜV |  |  | DK | YES |  |  | T | Teilegutachten (PB+VB) | 2 | Mods can be necessary to car | 225/35 R19----235/35 R19----245/30 R19--- | AfterMarket OZ | MAX 750 KG | MATT BLACK + DIAMOND-CUT | X-Line | 8027529065572 | OZ | 14,31 |  |  | Serie L - ext.diam.75 mm | 593x593x287 | 1 | 085-184 | e1*201/116*0349*.. | bar: Area 1
VOLKSWAGEN | EOS | EOS | 1F | 04/2006 | 12/2010 | 5x112 | 57,06 | 535 | 1989 | 47 | M14x1,50 | 17 | QUARANTA | 8½x19 | 19,00 | 8,50 | W01857203G2 | 1 |  |  |  | 5x112 |  | 38 | 81710249 | L | S17D36 | B |  | TÜV |  |  | DK | YES |  |  | T | Teilegutachten (PB+VB) | 2 | Mods can be necessary to car | 225/35 R19----235/35 R19----245/30 R19--- | AfterMarket OZ | MAX 730 KG | GRIGIO CORSA DIAMANTATO | Via Veneto | 8027529052589 | OZ | 13,81 |  |  | Serie L - ext.diam.75 mm | 592x592x286 | 1 | 085-184 | e1*201/116*0349*.. | bar: Area 1
VOLKSWAGEN | EOS | EOS | 1F | 04/2006 | 12/2010 | 5x112 | 57,06 | 535 | 1989 | 47 | M14x1,50 | 17 | QUARANTA | 8½x19 | 19,00 | 8,50 | W01857204G2 | 1 |  |  |  | 5x112 |  | 44 | 81710249 | L | S17D36 | B |  | TÜV |  |  | DK | YES |  |  | T | Teilegutachten (PB+VB) | 2 | Mods can be necessary to car | 225/35 R19----235/35 R19----245/30 R19--- | AfterMarket OZ | MAX 675 KG | GRIGIO CORSA DIAMANTATO | Via Veneto | 8027529052596 | OZ | 13,71 |  |  | Serie L - ext.diam.75 mm | 592x592x286 | 1 | 085-184 | e1*201/116*0349*.. | bar: Area 1
VOLKSWAGEN | EOS | EOS | 1F | 04/2006 | 12/2010 | 5x112 | 57,06 | 535 | 1989 | 47 | M14x1,50 | 17 | SUPERTURISMO LM | 8½x19 | 19,00 | 8,50 | W0185220319 | 1 |  |  |  | 5x112 |  | 38 | 81710249 | L | S17D36 | B | LB56 | TÜV |  |  | DK | YES |  |  | T | Teilegutachten (PB+VB) | 2 | Mods can be necessary to car | 225/35 R19----235/35 R19----245/30 R19--- | AfterMarket OZ | MAX 725 KG | MATT RACE SILVER + BLACK LETTERING | Racing | 8027529043624 | OZ | 13,21 |  |  | Serie L - ext.diam.75 mm | 592x592x286 | 1 | 085-184 | e1*201/116*0349*.. | bar: Area 1
VOLKSWAGEN | EOS | EOS | 1F | 04/2006 | 12/2010 | 5x112 | 57,06 | 535 | 1989 | 47 | M14x1,50 | 17 | SUPERTURISMO LM | 8½x19 | 19,00 | 8,50 | W0185220346 | 1 |  |  |  | 5x112 |  | 38 | 81710249 | L | S17D36 | B | LB56 | TÜV |  |  | DK | YES |  |  | T | Teilegutachten (PB+VB) | 2 | Mods can be necessary to car | 225/35 R19----235/35 R19----245/30 R19--- | AfterMarket OZ | MAX 725 KG | MATT GRAPHITE + SILVER LETTERING | Racing | 8027529043631 | OZ | 13,21 |  |  | Serie L - ext.diam.75 mm | 592x592x286 | 1 | 085-184 | e1*201/116*0349*.. | bar: Area 1
VOLKSWAGEN | EOS | EOS | 1F | 04/2006 | 12/2010 | 5x112 | 57,06 | 535 | 1989 | 47 | M14x1,50 | 17 | SUPERTURISMO LM | 8½x19 | 19,00 | 8,50 | W0185220919 | 1 |  |  |  | 5x112 |  | 44 | 81710249 | L | S17D36 | B | LB56 | TÜV |  |  | DK | YES |  |  | T | Teilegutachten (PB+VB) | 2 | Mods can be necessary to car | 225/35 R19----235/35 R19----245/30 R19--- | AfterMarket OZ | MAX 690 KG | MATT RACE SILVER + BLACK LETTERING | Racing | 8027529043747 | OZ | 13,01 |  |  | Serie L - ext.diam.75 mm | 592x592x286 | 1 | 085-184 | e1*201/116*0349*.. | bar: Area 1
VOLKSWAGEN | EOS | EOS | 1F | 04/2006 | 12/2010 | 5x112 | 57,06 | 535 | 1989 | 47 | M14x1,50 | 17 | SUPERTURISMO LM | 8½x19 | 19,00 | 8,50 | W0185220946 | 1 |  |  |  | 5x112 |  | 44 | 81710249 | L | S17D36 | B | LB56 | TÜV |  |  | DK | YES |  |  | T | Teilegutachten (PB+VB) | 2 | Mods can be necessary to car | 225/35 R19----235/35 R19----245/30 R19--- | AfterMarket OZ | MAX 690 KG | MATT GRAPHITE + SILVER LETTERING | Racing | 8027529043754 | OZ | 13,01 |  |  | Serie L - ext.diam.75 mm | 592x592x286 | 1 | 085-184 | e1*201/116*0349*.. | bar: Area 1
VOLKSWAGEN | EOS | EOS | 1F | 04/2006 | 12/2010 | 5x112 | 57,06 | 535 | 1989 | 47 | M14x1,50 | 17 | ULTRALEGGERA HLT | 8½x19 | 19,00 | 8,50 | W01803203N6 | 3 | S | 20110912 | 20111012 | 5x112 |  | 38 | 81710249 | L | S17D36 | B | LB56 | TÜV |  |  | DK | YES |  |  | T | Teilegutachten (PB+VB) | 2 | Mods can be necessary to car | 225/35 R19----235/35 R19----245/30 R19--- | AfterMarket OZ | MAX 715 KG | MATT RACE SILVER | I-Tech | 8027529068009 | OZ | 11,88 |  |  | Serie L - ext.diam.75 mm | 592x592x286 | 1 | 085-184 | e1*201/116*0349*.. | bar: Area 1
VOLKSWAGEN | EOS | EOS | 1F | 04/2006 | 12/2010 | 5x112 | 57,06 | 535 | 1989 | 47 | M14x1,50 | 17 | ULTRALEGGERA HLT | 8½x19 | 19,00 | 8,50 | W01803203P3 | 3 | S | 20121203 | 20130102 | 5x112 |  | 38 | 81710249 | L | S17D36 | B | LB56 | TÜV |  |  | DK | YES |  |  | T | Teilegutachten (PB+VB) | 2 | Mods can be necessary to car | 225/35 R19----235/35 R19----245/30 R19--- | AfterMarket OZ | MAX 715 KG | ACID GREEN | I-Tech | 8027529083897 | OZ | 11,88 |  |  | Serie L - ext.diam.75 mm | 592x592x286 | 1 | 085-184 | e1*201/116*0349*.. | bar: Area 1
VOLKSWAGEN | EOS | EOS | 1F | 04/2006 | 12/2010 | 5x112 | 57,06 | 535 | 1989 | 47 | M14x1,50 | 17 | ULTRALEGGERA HLT | 8½x19 | 19,00 | 8,50 | W0180320322 | 3 | S | 20110912 | 20111012 | 5x112 |  | 38 | 81710249 | L | S17D36 | B | LB56 | TÜV |  |  | DK | YES |  |  | T | Teilegutachten (PB+VB) | 2 | Mods can be necessary to car | 225/35 R19----235/35 R19----245/30 R19--- | AfterMarket OZ | MAX 715 KG | MATT GRAPHIT SILVER | I-Tech | 8027529067996 | OZ | 11,88 |  |  | Serie L - ext.diam.75 mm | 592x592x286 | 1 | 085-184 | e1*201/116*0349*.. | bar: Area 1
VOLKSWAGEN | EOS | EOS | 1F | 04/2006 | 12/2010 | 5x112 | 57,06 | 535 | 1989 | 47 | M14x1,50 | 17 | ULTRALEGGERA HLT | 8½x19 | 19,00 | 8,50 | W0180320330 | 3 | S | 20110912 | 20111012 | 5x112 |  | 38 | 81710249 | L | S17D36 | B | LB56 | TÜV |  |  | DK | YES |  |  | T | Teilegutachten (PB+VB) | 2 | Mods can be necessary to car | 225/35 R19----235/35 R19----245/30 R19--- | AfterMarket OZ | MAX 715 KG | WHITE | I-Tech | 8027529067958 | OZ | 11,88 |  |  | Serie L - ext.diam.75 mm | 592x592x286 | 1 | 085-184 | e1*201/116*0349*.. | bar: Area 1
VOLKSWAGEN | EOS | EOS | 1F | 04/2006 | 12/2010 | 5x112 | 57,06 | 535 | 1989 | 47 | M14x1,50 | 17 | ULTRALEGGERA HLT | 8½x19 | 19,00 | 8,50 | W0180320353 | 1 | S | 20080728 | 20080827 | 5x112 |  | 38 | 81710249 | L | S17D36 | B | LB56 | TÜV |  |  | DK | YES |  |  | T | Teilegutachten (PB+VB) | 2 | Mods can be necessary to car | 225/35 R19----235/35 R19----245/30 R19--- | AfterMarket OZ | MAX 715 KG | MATT BLACK | I-Tech | 8027529006377 | OZ | 11,88 |  |  | Serie L - ext.diam.75 mm | 592x592x286 | 1 | 085-184 | e1*201/116*0349*.. | bar: Area 1
VOLKSWAGEN | EOS | EOS | 1F | 04/2006 | 12/2010 | 5x112 | 57,06 | 535 | 1989 | 47 | M14x1,50 | 17 | ULTRALEGGERA HLT | 8½x19 | 19,00 | 8,50 | W0180320371 | 3 | S | 20110912 | 20111012 | 5x112 |  | 38 | 81710249 | L | S17D36 | B | LB56 | TÜV |  |  | DK | YES |  |  | T | Teilegutachten (PB+VB) | 2 | Mods can be necessary to car | 225/35 R19----235/35 R19----245/30 R19--- | AfterMarket OZ | MAX 715 KG | ORANGE | I-Tech | 8027529067972 | OZ | 11,88 |  |  | Serie L - ext.diam.75 mm | 592x592x286 | 1 | 085-184 | e1*201/116*0349*.. | bar: Area 1
VOLKSWAGEN | EOS | EOS | 1F | 04/2006 | 12/2010 | 5x112 | 57,06 | 535 | 1989 | 47 | M14x1,50 | 17 | ULTRALEGGERA HLT | 8½x19 | 19,00 | 8,50 | W0180320376 | 3 | S | 20110912 | 20111012 | 5x112 |  | 38 | 81710249 | L | S17D36 | B | LB56 | TÜV |  |  | DK | YES |  |  | T | Teilegutachten (PB+VB) | 2 | Mods can be necessary to car | 225/35 R19----235/35 R19----245/30 R19--- | AfterMarket OZ | MAX 715 KG | RACE GOLD | I-Tech | 8027529067989 | OZ | 11,88 |  |  | Serie L - ext.diam.75 mm | 592x592x286 | 1 | 085-184 | e1*201/116*0349*.. | bar: Area 1
VOLKSWAGEN | EOS | EOS | 1F | 04/2006 | 12/2010 | 5x112 | 57,06 | 535 | 1989 | 47 | M14x1,50 | 17 | ULTRALEGGERA HLT | 8½x19 | 19,00 | 8,50 | W0180320384 | 3 | S | 20110912 | 20111012 | 5x112 |  | 38 | 81710249 | L | S17D36 | B | LB56 | TÜV |  |  | DK | YES |  |  | T | Teilegutachten (PB+VB) | 2 | Mods can be necessary to car | 225/35 R19----235/35 R19----245/30 R19--- | AfterMarket OZ | MAX 715 KG | RED | I-Tech | 8027529067965 | OZ | 11,88 |  |  | Serie L - ext.diam.75 mm | 592x592x286 | 1 | 085-184 | e1*201/116*0349*.. | bar: Area 1
VOLKSWAGEN | EOS | EOS | 1F | 04/2006 | 12/2010 | 5x112 | 57,06 | 535 | 1989 | 47 | M14x1,50 | 17 | VITTORIA | 8½x19 | 19,00 | 8,50 | W0188220173 | 1 |  |  |  | 5x112 |  | 38 | 81710451 | L | S17D36 | B |  | TÜV |  |  | DK | YES |  |  | T | Teilegutachten (PB+VB) | 2 | Mods can be necessary to car | 225/35 R19----235/35 R19----245/30 R19--- | AfterMarket OZ | MAX 730 KG | MATT DARK GRAPHITE | Via Veneto | 8027529069662 | OZ | 14,11 |  |  | Serie L - ext.diam.75 mm | 592x592x286 | 1 | 085-184 | e1*201/116*0349*.. | bar: Area 1
VOLKSWAGEN | EOS | EOS | 1F | 04/2006 | 12/2010 | 5x112 | 57,06 | 535 | 1989 | 47 | M14x1,50 | 17 | VITTORIA | 8½x19 | 19,00 | 8,50 | W0188220273 | 1 | S | 20110913 | 20111013 | 5x112 |  | 44 | 81710451 | L | S17D36 | B |  | TÜV |  |  | DK | YES |  |  | T | Teilegutachten (PB+VB) | 2 | Mods can be necessary to car | 225/35 R19----235/35 R19----245/30 R19--- | AfterMarket OZ | MAX 690 KG | MATT DARK GRAPHITE | Via Veneto | 8027529069679 | OZ | 14,13 |  |  | Serie L - ext.diam.75 mm | 592x592x286 | 1 | 085-184 | e1*201/116*0349*.. | bar: Area 1
VOLKSWAGEN | EOS | EOS | 1F | 04/2006 | 12/2010 | 5x112 | 57,06 | 535 | 1989 | 47 | M14x1,50 | 17 | SARDEGNA | 9x19 | 19,00 | 9,00 | W0176620122 | 1 |  |  |  | 5x112 |  | 45 | 81710261 | XL | S17D36 | B | LB56 | TÜV |  |  | DK | YES | C0270 | REAR | T | Teilegutachten (PB+VB) | 2 | Mods can be necessary to car | 225/35 R19---TCOMBI-235/35 R19---TCOMBI-255/30 R19-R--TCOMBI-265/30 R19-R--TCOMBI | AfterMarket OZ | MAX 950 KG | MATT GRAPHIT SILVER | All-Terrain | 8027529046366 | OZ | 17,65 |  |  | Serie XL - ext.diam.79 mm | 592x592x312 | 1 | 085-184 | e1*201/116*0349*.. | bar: Area 1
VOLKSWAGEN | EOS | EOS | 1F | 04/2006 | 12/2010 | 5x112 | 57,06 | 535 | 1989 | 47 | M14x1,50 | 17 | SARDEGNA | 9x19 | 19,00 | 9,00 | W0176620222 | 1 |  |  |  | 5x112 |  | 35 | 81710261 | XL | S17D36 | B | LB56 | TÜV |  |  |  | YES | C0270 | REAR | T | Teilegutachten (PB+VB) | 2 | Mods can be necessary to car | 225/35 R19---TCOMBI-235/35 R19---TCOMBI-255/30 R19-R--TCOMBI-265/30 R19-R--TCOMBI | AfterMarket OZ | MAX 950 KG | MATT GRAPHIT SILVER | All-Terrain | 8027529046373 | OZ | 17,65 |  |  | Serie XL - ext.diam.79 mm | 592x592x312 | 1 | 085-184 | e1*201/116*0349*.. | bar: Area 1
VOLKSWAGEN | EOS | EOS | 1F | 04/2006 | 12/2010 | 5x112 | 57,06 | 535 | 1989 | 47 | M14x1,50 | 17 | ULTRALEGGERA HLT | 9x19 | 19,00 | 9,00 | W01804202N6 | 3 | S | 20110912 | 20111012 | 5x112 |  | 42 | 81710249 | L | S17D36 | B | LB56 | TÜV |  |  | DK | YES |  |  | T | Teilegutachten (PB+VB) | 2 | Mods can be necessary to car | 225/35 R19---TCOMBI-235/35 R19---TCOMBI-255/30 R19-R--TCOMBI-265/30 R19-R--TCOMBI | AfterMarket OZ | MAX 695 KG | MATT RACE SILVER | I-Tech | 8027529069051 | OZ | 10,34 |  |  | Serie L - ext.diam.75 mm | 592x592x312 | 1 | 085-184 | e1*201/116*0349*.. | bar: Area 1
VOLKSWAGEN | EOS | EOS | 1F | 04/2006 | 12/2010 | 5x112 | 57,06 | 535 | 1989 | 47 | M14x1,50 | 17 | ULTRALEGGERA HLT | 9x19 | 19,00 | 9,00 | W01804202P3 | 3 | S | 20121203 | 20130102 | 5x112 |  | 42 | 81710249 | L | S17D36 | B | LB56 | TÜV |  |  | DK | YES |  |  | T | Teilegutachten (PB+VB) | 2 | Mods can be necessary to car | 225/35 R19---TCOMBI-235/35 R19---TCOMBI-255/30 R19-R--TCOMBI-265/30 R19-R--TCOMBI | AfterMarket OZ | MAX 695 KG | ACID GREEN | I-Tech | 8027529084078 | OZ | 10,34 |  |  | Serie L - ext.diam.75 mm | 592x592x312 | 1 | 085-184 | e1*201/116*0349*.. | bar: Area 1
VOLKSWAGEN | EOS | EOS | 1F | 04/2006 | 12/2010 | 5x112 | 57,06 | 535 | 1989 | 47 | M14x1,50 | 17 | ULTRALEGGERA HLT | 9x19 | 19,00 | 9,00 | W0180420222 | 3 | S | 20110912 | 20111012 | 5x112 |  | 42 | 81710249 | L | S17D36 | B | LB56 | TÜV |  |  | DK | YES |  |  | T | Teilegutachten (PB+VB) | 2 | Mods can be necessary to car | 225/35 R19---TCOMBI-235/35 R19---TCOMBI-255/30 R19-R--TCOMBI-265/30 R19-R--TCOMBI | AfterMarket OZ | MAX 695 KG | MATT GRAPHIT SILVER | I-Tech | 8027529069044 | OZ | 10,34 |  |  | Serie L - ext.diam.75 mm | 592x592x312 | 1 | 085-184 | e1*201/116*0349*.. | bar: Area 1
VOLKSWAGEN | EOS | EOS | 1F | 04/2006 | 12/2010 | 5x112 | 57,06 | 535 | 1989 | 47 | M14x1,50 | 17 | ULTRALEGGERA HLT | 9x19 | 19,00 | 9,00 | W0180420230 | 3 | S | 20110912 | 20111012 | 5x112 |  | 42 | 81710249 | L | S17D36 | B | LB56 | TÜV |  |  | DK | YES |  |  | T | Teilegutachten (PB+VB) | 2 | Mods can be necessary to car | 225/35 R19---TCOMBI-235/35 R19---TCOMBI-255/30 R19-R--TCOMBI-265/30 R19-R--TCOMBI | AfterMarket OZ | MAX 695 KG | WHITE | I-Tech | 8027529069006 | OZ | 10,34 |  |  | Serie L - ext.diam.75 mm | 592x592x312 | 1 | 085-184 | e1*201/116*0349*.. | bar: Area 1
VOLKSWAGEN | EOS | EOS | 1F | 04/2006 | 12/2010 | 5x112 | 57,06 | 535 | 1989 | 47 | M14x1,50 | 17 | ULTRALEGGERA HLT | 9x19 | 19,00 | 9,00 | W0180420253 | 1 | S | 20091123 | 20091223 | 5x112 |  | 42 | 81710249 | L | S17D36 | B | LB56 | TÜV |  |  | DK | YES |  |  | T | Teilegutachten (PB+VB) | 2 | Mods can be necessary to car | 225/35 R19---TCOMBI-235/35 R19---TCOMBI-255/30 R19-R--TCOMBI-265/30 R19-R--TCOMBI | AfterMarket OZ | MAX 695 KG | MATT BLACK | I-Tech | 8027529047370 | OZ | 10,34 |  |  | Serie L - ext.diam.75 mm | 592x592x312 | 1 | 085-184 | e1*201/116*0349*.. | bar: Area 1
VOLKSWAGEN | EOS | EOS | 1F | 04/2006 | 12/2010 | 5x112 | 57,06 | 535 | 1989 | 47 | M14x1,50 | 17 | ULTRALEGGERA HLT | 9x19 | 19,00 | 9,00 | W0180420261 | 1 | S | 20080718 | 20080817 | 5x112 |  | 42 | 81710249 | L | S17D36 | B | LB56 | TÜV |  |  | DK | YES |  |  | T | Teilegutachten (PB+VB) | 2 | Mods can be necessary to car | 225/35 R19---TCOMBI-235/35 R19---TCOMBI-255/30 R19-R--TCOMBI-265/30 R19-R--TCOMBI | AfterMarket OZ | MAX 695 KG | CHRYSTAL TITANIUM | I-Tech | 8027529006452 | OZ | 10,34 |  |  | Serie L - ext.diam.75 mm | 592x592x312 | 1 | 085-184 | e1*201/116*0349*.. | Area 2: OUT
VOLKSWAGEN | EOS | EOS | 1F | 04/2006 | 12/2010 | 5x112 | 57,06 | 535 | 1989 | 47 | M14x1,50 | 17 | ULTRALEGGERA HLT | 9x19 | 19,00 | 9,00 | W0180420271 | 3 | S | 20110912 | 20111012 | 5x112 |  | 42 | 81710249 | L | S17D36 | B | LB56 | TÜV |  |  | DK | YES |  |  | T | Teilegutachten (PB+VB) | 2 | Mods can be necessary to car | 225/35 R19---TCOMBI-235/35 R19---TCOMBI-255/30 R19-R--TCOMBI-265/30 R19-R--TCOMBI | AfterMarket OZ | MAX 695 KG | ORANGE | I-Tech | 8027529069020 | OZ | 10,34 |  |  | Serie L - ext.diam.75 mm | 592x592x312 | 1 | 085-184 | e1*201/116*0349*.. | bar: Area 1
VOLKSWAGEN | EOS | EOS | 1F | 04/2006 | 12/2010 | 5x112 | 57,06 | 535 | 1989 | 47 | M14x1,50 | 17 | ULTRALEGGERA HLT | 9x19 | 19,00 | 9,00 | W0180420276 | 3 | S | 20110912 | 20111012 | 5x112 |  | 42 | 81710249 | L | S17D36 | B | LB56 | TÜV |  |  | DK | YES |  |  | T | Teilegutachten (PB+VB) | 2 | Mods can be necessary to car | 225/35 R19---TCOMBI-235/35 R19---TCOMBI-255/30 R19-R--TCOMBI-265/30 R19-R--TCOMBI | AfterMarket OZ | MAX 695 KG | RACE GOLD | I-Tech | 8027529069037 | OZ | 10,34 |  |  | Serie L - ext.diam.75 mm | 592x592x312 | 1 | 085-184 | e1*201/116*0349*.. | bar: Area 1
VOLKSWAGEN | EOS | EOS | 1F | 04/2006 | 12/2010 | 5x112 | 57,06 | 535 | 1989 | 47 | M14x1,50 | 17 | ULTRALEGGERA HLT | 9x19 | 19,00 | 9,00 | W0180420284 | 3 | S | 20110912 | 20111012 | 5x112 |  | 42 | 81710249 | L | S17D36 | B | LB56 | TÜV |  |  | DK | YES |  |  | T | Teilegutachten (PB+VB) | 2 | Mods can be necessary to car | 225/35 R19---TCOMBI-235/35 R19---TCOMBI-255/30 R19-R--TCOMBI-265/30 R19-R--TCOMBI | AfterMarket OZ | MAX 695 KG | RED | I-Tech | 8027529069013 | OZ | 10,34 |  |  | Serie L - ext.diam.75 mm | 592x592x312 | 1 | 085-184 | e1*201/116*0349*.. | bar: Area 1
VOLKSWAGEN | EOS | EOS | 1F | 04/2006 | 12/2010 | 5x112 | 57,06 | 535 | 1989 | 47 | M14x1,50 | 17 | VERSILIA | 9x19 | 19,00 | 9,00 | W01841200N6 | 1 |  |  |  | 5x112 |  | 35 | 81710249 | L | S17D36 | B | LB56 | TÜV |  |  |  | YES | C0270 | REAR | T | Teilegutachten (PB+VB) | 2 | Mods can be necessary to car | 225/35 R19---TCOMBI-235/35 R19---TCOMBI-255/30 R19-R--TCOMBI-265/30 R19-R--TCOMBI | AfterMarket OZ | MAX 875 KG | MATT RACE SILVER | All-Terrain | 8027529052343 | OZ | 17,93 |  |  | Serie L - ext.diam.75 mm | 592x592x312 | 1 | 085-184 | e1*201/116*0349*.. | bar: Area 1
VOLKSWAGEN | EOS | EOS | 1F | 04/2006 | 12/2010 | 5x112 | 57,06 | 535 | 1989 | 47 | M14x1,50 | 17 | VERSILIA | 9x19 | 19,00 | 9,00 | W0184120054 | 1 |  |  |  | 5x112 |  | 35 | 81710249 | L | S17D36 | B | LB56 | TÜV |  |  |  | YES | C0270 | REAR | T | Teilegutachten (PB+VB) | 2 | Mods can be necessary to car | 225/35 R19---TCOMBI-235/35 R19---TCOMBI-255/30 R19-R--TCOMBI-265/30 R19-R--TCOMBI | AfterMarket OZ | MAX 875 KG | MATT BLACK + DIAMOND-CUT | All-Terrain | 8027529038064 | OZ | 17,93 |  |  | Serie L - ext.diam.75 mm | 592x592x312 | 1 | 085-184 | e1*201/116*0349*.. | bar: Area 1
VOLKSWAGEN | EOS | EOS | 1F | 04/2006 | 12/2010 | 5x112 | 57,06 | 535 | 1989 | 47 | M14x1,50 | 17 | VERSILIA | 9x19 | 19,00 | 9,00 | W01841201N6 | 1 |  |  |  | 5x112 |  | 45 | 81710249 | L | S17D36 | B | LB56 | TÜV |  |  | DK | YES | C0270 | REAR | T | Teilegutachten (PB+VB) | 2 | Mods can be necessary to car | 225/35 R19---TCOMBI-235/35 R19---TCOMBI-255/30 R19-R--TCOMBI-265/30 R19-R--TCOMBI | AfterMarket OZ | MAX 900 KG | MATT RACE SILVER | All-Terrain | 8027529052350 | OZ | 17,33 |  |  | Serie L - ext.diam.75 mm | 592x592x312 | 1 | 085-184 | e1*201/116*0349*.. | bar: Area 1
VOLKSWAGEN | EOS | EOS | 1F | 04/2006 | 12/2010 | 5x112 | 57,06 | 535 | 1989 | 47 | M14x1,50 | 17 | VERSILIA | 9x19 | 19,00 | 9,00 | W0184120154 | 1 | S | 20090306 | 20090405 | 5x112 |  | 45 | 81710249 | L | S17D36 | B | LB56 | TÜV |  |  | DK | YES | C0270 | REAR | T | Teilegutachten (PB+VB) | 2 | Mods can be necessary to car | 225/35 R19---TCOMBI-235/35 R19---TCOMBI-255/30 R19-R--TCOMBI-265/30 R19-R--TCOMBI | AfterMarket OZ | MAX 900 KG | MATT BLACK + DIAMOND-CUT | All-Terrain | 8027529038071 | OZ | 17,33 |  |  | Serie L - ext.diam.75 mm | 592x592x312 | 1 | 085-184 | e1*201/116*0349*.. | bar: Area 1
VOLKSWAGEN | EOS | EOS | 1F | 04/2006 | 12/2010 | 5x112 | 57,06 | 535 | 1989 | 47 | M14x1,50 | 17 | X5B | 9x19 | 19,00 | 9,00 | W85070201N5 | 1 | S | 20121005 | 20121104 | 5x112 |  | 45 | 81710451 | L | S17D36 | B |  |  |  |  | DK | YES |  |  | T | Teilegutachten (PB+VB) | 2 | Mods can be necessary to car | 225/35 R19---TCOMBI-235/35 R19---TCOMBI-255/30 R19-R--TCOMBI-265/30 R19-R--TCOMBI | AfterMarket OZ | MAX 730 KG | MATT GRAPHITE DIAMOND CUT | X-Line | 8027529079890 | OZ | 13,81 |  |  | Serie L - ext.diam.75 mm | 593x593x300 | 1 | 085-184 | e1*201/116*0349*.. | bar: Area 1
VOLKSWAGEN | EOS | EOS | 1F | 04/2006 | 12/2010 | 5x112 | 57,06 | 535 | 1989 | 47 | M14x1,50 | 17 | EGO | 9½x19 | 19,00 | 9,50 | W8505420154 | 1 | S | 20110726 | 20110825 | 5x112 |  | 35 | 81710451 | L | S17D36 | B |  | TÜV |  |  |  | YES | C0270 | REAR | T | Teilegutachten (PB+VB) | 2 | Mods can be necessary to car |  | AfterMarket OZ | MAX 735 KG | MATT BLACK + DIAMOND-CUT | X-Line | 8027529065954 | OZ | 14,31 |  |  | Serie L - ext.diam.75 mm | 593x593x313 | 1 | 085-184 | e1*201/116*0349*.. | bar: Area 1
VOLKSWAGEN | EOS | EOS | 1F | 04/2006 | 12/2010 | 5x112 | 57,06 | 535 | 1989 | 47 | M14x1,50 | 17 | QUARANTA | 9½x19 | 19,00 | 9,50 | W01858201G2 | 1 |  |  |  | 5x112 |  | 35 | 81710249 | L | S17D36 | B |  | TÜV |  |  |  | YES | C0270 | REAR | T | Teilegutachten (PB+VB) | 2 | Mods can be necessary to car |  | AfterMarket OZ | MAX 735 KG | GRIGIO CORSA DIAMANTATO | Via Veneto | 8027529052657 | OZ | 14,31 |  |  | Serie L - ext.diam.75 mm | 592x592x312 | 1 | 085-184 | e1*201/116*0349*.. | bar: Area 1
VOLKSWAGEN | EOS | EOS | 1F | 04/2006 | 12/2010 | 5x112 | 57,06 | 535 | 1989 | 47 | M14x1,50 | 17 | MONACO HLT | 8x20 | 20,00 | 8,00 | W01899203G1 | 1 | S | 20120711 | 20120810 | 5x112 |  | 45 | 81710535 | XL | S17D36 | B |  |  |  |  | DK | YES |  |  | N | No Certificate | 2 | Mods can be necessary to car | 235/30 R20--- | AfterMarket OZ | MAX 950 KG | GRIGIO CORSA | All-Terrain | 8027529076851 | OZ | 16,32 |  |  | Serie XL - ext.diam.79 mm | 615x615x274 | 1 | 085-184 | e1*201/116*0349*.. | bar: Area 1
VOLKSWAGEN | EOS | EOS | 1F | 04/2006 | 12/2010 | 5x112 | 57,06 | 535 | 1989 | 47 | M14x1,50 | 17 | ULTRALEGGERA HLT | 8x20 | 20,00 | 8,00 | W01739200A53 | 3 | S | 20071109 | 20071209 | 5x112 |  | 45 | 81710249 | L | S17D36 | B | LB56 | TÜV |  |  | DK | YES |  |  | T | Teilegutachten (PB+VB) | 2 | Mods can be necessary to car | 235/30 R20--- | AfterMarket OZ | MAX 645 KG | MATT BLACK | I-Tech | 8027529003376 | OZ | 12,28 |  |  | Serie L - ext.diam.75 mm | 620x620x350 | 1 | 085-184 | e1*201/116*0349*.. | bar: Area 1
VOLKSWAGEN | EOS | EOS | 1F | 04/2006 | 12/2010 | 5x112 | 57,06 | 535 | 1989 | 47 | M14x1,50 | 17 | ULTRALEGGERA HLT | 8x20 | 20,00 | 8,00 | W01739200N6 | 3 | S | 20110912 | 20111012 | 5x112 |  | 45 | 81710249 | L | S17D36 | B | LB56 | TÜV |  |  | DK | YES |  |  | T | Teilegutachten (PB+VB) | 2 | Mods can be necessary to car | 235/30 R20--- | AfterMarket OZ | MAX 645 KG | MATT RACE SILVER | I-Tech | 8027529067576 | OZ | 12,28 |  |  | Serie L - ext.diam.75 mm | 615x615x274 | 1 | 085-184 | e1*201/116*0349*.. | bar: Area 1
VOLKSWAGEN | EOS | EOS | 1F | 04/2006 | 12/2010 | 5x112 | 57,06 | 535 | 1989 | 47 | M14x1,50 | 17 | ULTRALEGGERA HLT | 8x20 | 20,00 | 8,00 | W01739200P3 | 3 | S | 20121203 | 20130102 | 5x112 |  | 45 | 81710249 | L | S17D36 | B | LB56 | TÜV |  |  | DK | YES |  |  | T | Teilegutachten (PB+VB) | 2 | Mods can be necessary to car | 235/30 R20--- | AfterMarket OZ | MAX 645 KG | ACID GREEN | I-Tech | 8027529083828 | OZ | 12,28 |  |  | Serie L - ext.diam.75 mm | 615x615x274 | 1 | 085-184 | e1*201/116*0349*.. | bar: Area 1
VOLKSWAGEN | EOS | EOS | 1F | 04/2006 | 12/2010 | 5x112 | 57,06 | 535 | 1989 | 47 | M14x1,50 | 17 | ULTRALEGGERA HLT | 8x20 | 20,00 | 8,00 | W0173920022 | 3 | S | 20110912 | 20111012 | 5x112 |  | 45 | 81710249 | L | S17D36 | B | LB56 | TÜV |  |  | DK | YES |  |  | T | Teilegutachten (PB+VB) | 2 | Mods can be necessary to car | 235/30 R20--- | AfterMarket OZ | MAX 645 KG | MATT GRAPHIT SILVER | I-Tech | 8027529067569 | OZ | 12,28 |  |  | Serie L - ext.diam.75 mm | 615x615x274 | 1 | 085-184 | e1*201/116*0349*.. | bar: Area 1
VOLKSWAGEN | EOS | EOS | 1F | 04/2006 | 12/2010 | 5x112 | 57,06 | 535 | 1989 | 47 | M14x1,50 | 17 | ULTRALEGGERA HLT | 8x20 | 20,00 | 8,00 | W0173920030 | 3 | S | 20110912 | 20111012 | 5x112 |  | 45 | 81710249 | L | S17D36 | B | LB56 | TÜV |  |  | DK | YES |  |  | T | Teilegutachten (PB+VB) | 2 | Mods can be necessary to car | 235/30 R20--- | AfterMarket OZ | MAX 645 KG | WHITE | I-Tech | 8027529067521 | OZ | 12,28 |  |  | Serie L - ext.diam.75 mm | 615x615x274 | 1 | 085-184 | e1*201/116*0349*.. | bar: Area 1
VOLKSWAGEN | EOS | EOS | 1F | 04/2006 | 12/2010 | 5x112 | 57,06 | 535 | 1989 | 47 | M14x1,50 | 17 | ULTRALEGGERA HLT | 8x20 | 20,00 | 8,00 | W0173920071 | 3 | S | 20110912 | 20111012 | 5x112 |  | 45 | 81710249 | L | S17D36 | B | LB56 | TÜV |  |  | DK | YES |  |  | T | Teilegutachten (PB+VB) | 2 | Mods can be necessary to car | 235/30 R20--- | AfterMarket OZ | MAX 645 KG | ORANGE | I-Tech | 8027529067538 | OZ | 12,28 |  |  | Serie L - ext.diam.75 mm | 615x615x274 | 1 | 085-184 | e1*201/116*0349*.. | bar: Area 1
VOLKSWAGEN | EOS | EOS | 1F | 04/2006 | 12/2010 | 5x112 | 57,06 | 535 | 1989 | 47 | M14x1,50 | 17 | ULTRALEGGERA HLT | 8x20 | 20,00 | 8,00 | W0173920076 | 3 | S | 20110912 | 20111012 | 5x112 |  | 45 | 81710249 | L | S17D36 | B | LB56 | TÜV |  |  | DK | YES |  |  | T | Teilegutachten (PB+VB) | 2 | Mods can be necessary to car | 235/30 R20--- | AfterMarket OZ | MAX 645 KG | RACE GOLD | I-Tech | 8027529067552 | OZ | 12,28 |  |  | Serie L - ext.diam.75 mm | 615x615x274 | 1 | 085-184 | e1*201/116*0349*.. | bar: Area 1
VOLKSWAGEN | EOS | EOS | 1F | 04/2006 | 12/2010 | 5x112 | 57,06 | 535 | 1989 | 47 | M14x1,50 | 17 | ULTRALEGGERA HLT | 8x20 | 20,00 | 8,00 | W0173920084 | 3 | S | 20110912 | 20111012 | 5x112 |  | 45 | 81710249 | L | S17D36 | B | LB56 | TÜV |  |  | DK | YES |  |  | T | Teilegutachten (PB+VB) | 2 | Mods can be necessary to car | 235/30 R20--- | AfterMarket OZ | MAX 645 KG | RED | I-Tech | 8027529067545 | OZ | 12,28 |  |  | Serie L - ext.diam.75 mm | 615x615x274 | 1 | 085-184 | e1*201/116*0349*.. | bar: Area 1
VOLKSWAGEN | EOS | EOS | 1F | 04/2006 | 12/2010 | 5x112 | 57,06 | 535 | 1989 | 47 | M14x1,50 | 17 | MONACO HLT | 8½x20 | 20,00 | 8,50 | W01900202G1 | 1 | S | 20120711 | 20120810 | 5x112 |  | 45 | 81710535 | XL | S17D36 | B |  |  |  |  | DK | YES |  |  | N | No Certificate | 2 | Mods can be necessary to car | 235/30 R20----245/30 R20--- | AfterMarket OZ | MAX 950 KG | GRIGIO CORSA | All-Terrain | 8027529076912 | OZ | 17,31 |  |  | Serie XL - ext.diam.79 mm | 615x615x312 | 1 | 085-184 | e1*201/116*0349*.. | bar: Area 1
VOLKSWAGEN | EOS | EOS | 1F | 04/2006 | 12/2010 | 5x112 | 57,06 | 535 | 1989 | 47 | M14x1,50 | 17 | SUPERTURISMO DAKAR | 8½x20 | 20,00 | 8,50 | W0187520119 | 1 |  |  |  | 5x112 |  | 45 | 81710261 | XL | S17D36 | B | LB56 | TÜV |  |  | DK | YES |  |  | T | Teilegutachten (PB+VB) | 1 | No car modifications required | 235/30 R20----245/30 R20--- | AfterMarket OZ | MAX 815 KG | MATT RACE SILVER + BLACK LETTERING | All-Terrain | 8027529053326 | OZ | 15,50 |  |  | Serie XL - ext.diam.79 mm | 615x615x312 | 1 | 085-184 | e1*201/116*0349*.. | bar: Area 1
VOLKSWAGEN | EOS | EOS | 1F | 04/2006 | 12/2010 | 5x112 | 57,06 | 535 | 1989 | 47 | M14x1,50 | 17 | SUPERTURISMO DAKAR | 8½x20 | 20,00 | 8,50 | W0187520146 | 1 |  |  |  | 5x112 |  | 45 | 81710261 | XL | S17D36 | B | LB56 | TÜV |  |  | DK | YES |  |  | T | Teilegutachten (PB+VB) | 1 | No car modifications required | 235/30 R20----245/30 R20--- | AfterMarket OZ | MAX 815 KG | MATT GRAPHITE + SILVER LETTERING | All-Terrain | 8027529053333 | OZ | 15,50 |  |  | Serie XL - ext.diam.79 mm | 615x615x312 | 1 | 085-184 | e1*201/116*0349*.. | bar: Area 1
VOLKSWAGEN | EOS | EOS | 1F | 04/2006 | 12/2010 | 5x112 | 57,06 | 535 | 1989 | 47 | M14x1,50 | 17 | ULTRALEGGERA HLT | 8½x20 | 20,00 | 8,50 | W01715200A61 | 1 | S | 20071109 | 20071209 | 5x112 |  | 35 | 81710261 | XL | S17D36 | B | LB56 | TÜV |  |  |  | YES |  |  | T | Teilegutachten (PB+VB) | 2 | Mods can be necessary to car | 235/30 R20----245/30 R20--- | AfterMarket OZ | MAX 700 KG | CHRYSTAL TITANIUM | I-Tech | 8027529002287 | OZ | 12,57 |  |  | Serie XL - ext.diam.79 mm | 620x620x350 | 1 | 085-184 | e1*201/116*0349*.. | Area 2: OUT
VOLKSWAGEN | EOS | EOS | 1F | 04/2006 | 12/2010 | 5x112 | 57,06 | 535 | 1989 | 47 | M14x1,50 | 17 | ULTRALEGGERA HLT | 8½x20 | 20,00 | 8,50 | W01715200N6 | 3 | S | 20110912 | 20111012 | 5x112 |  | 35 | 81710261 | XL | S17D36 | B | LB56 | TÜV |  |  |  | YES |  |  | T | Teilegutachten (PB+VB) | 2 | Mods can be necessary to car | 235/30 R20----245/30 R20--- | AfterMarket OZ | MAX 700 KG | MATT RACE SILVER | I-Tech | 8027529068504 | OZ | 12,57 |  |  | Serie XL - ext.diam.79 mm | 615x615x312 | 1 | 085-184 | e1*201/116*0349*.. | bar: Area 1
VOLKSWAGEN | EOS | EOS | 1F | 04/2006 | 12/2010 | 5x112 | 57,06 | 535 | 1989 | 47 | M14x1,50 | 17 | ULTRALEGGERA HLT | 8½x20 | 20,00 | 8,50 | W01715200P3 | 3 | S | 20121203 | 20130102 | 5x112 |  | 35 | 81710261 | XL | S17D36 | B | LB56 | TÜV |  |  |  | YES |  |  | T | Teilegutachten (PB+VB) | 2 | Mods can be necessary to car | 235/30 R20----245/30 R20--- | AfterMarket OZ | MAX 700 KG | ACID GREEN | I-Tech | 8027529083996 | OZ | 12,57 |  |  | Serie XL - ext.diam.79 mm | 615x615x312 | 1 | 085-184 | e1*201/116*0349*.. | bar: Area 1
VOLKSWAGEN | EOS | EOS | 1F | 04/2006 | 12/2010 | 5x112 | 57,06 | 535 | 1989 | 47 | M14x1,50 | 17 | ULTRALEGGERA HLT | 8½x20 | 20,00 | 8,50 | W0171520022 | 3 | S | 20110912 | 20111012 | 5x112 |  | 35 | 81710261 | XL | S17D36 | B | LB56 | TÜV |  |  |  | YES |  |  | T | Teilegutachten (PB+VB) | 2 | Mods can be necessary to car | 235/30 R20----245/30 R20--- | AfterMarket OZ | MAX 700 KG | MATT GRAPHIT SILVER | I-Tech | 8027529068498 | OZ | 12,57 |  |  | Serie XL - ext.diam.79 mm | 615x615x312 | 1 | 085-184 | e1*201/116*0349*.. | bar: Area 1
VOLKSWAGEN | EOS | EOS | 1F | 04/2006 | 12/2010 | 5x112 | 57,06 | 535 | 1989 | 47 | M14x1,50 | 17 | ULTRALEGGERA HLT | 8½x20 | 20,00 | 8,50 | W0171520030 | 3 | S | 20110912 | 20111012 | 5x112 |  | 35 | 81710261 | XL | S17D36 | B | LB56 | TÜV |  |  |  | YES |  |  | T | Teilegutachten (PB+VB) | 2 | Mods can be necessary to car | 235/30 R20----245/30 R20--- | AfterMarket OZ | MAX 700 KG | WHITE | I-Tech | 8027529068450 | OZ | 12,57 |  |  | Serie XL - ext.diam.79 mm | 615x615x312 | 1 | 085-184 | e1*201/116*0349*.. | bar: Area 1
VOLKSWAGEN | EOS | EOS | 1F | 04/2006 | 12/2010 | 5x112 | 57,06 | 535 | 1989 | 47 | M14x1,50 | 17 | ULTRALEGGERA HLT | 8½x20 | 20,00 | 8,50 | W0171520053 | 3 | S | 20110912 | 20111012 | 5x112 |  | 35 | 81710261 | XL | S17D36 | B | LB56 | TÜV |  |  |  | YES |  |  | T | Teilegutachten (PB+VB) | 2 | Mods can be necessary to car | 235/30 R20----245/30 R20--- | AfterMarket OZ | MAX 700 KG | MATT BLACK | I-Tech | 8027529068443 | OZ | 12,57 |  |  | Serie XL - ext.diam.79 mm | 615x615x312 | 1 | 085-184 | e1*201/116*0349*.. | bar: Area 1
VOLKSWAGEN | EOS | EOS | 1F | 04/2006 | 12/2010 | 5x112 | 57,06 | 535 | 1989 | 47 | M14x1,50 | 17 | ULTRALEGGERA HLT | 8½x20 | 20,00 | 8,50 | W0171520071 | 3 | S | 20110912 | 20111012 | 5x112 |  | 35 | 81710261 | XL | S17D36 | B | LB56 | TÜV |  |  |  | YES |  |  | T | Teilegutachten (PB+VB) | 2 | Mods can be necessary to car | 235/30 R20----245/30 R20--- | AfterMarket OZ | MAX 700 KG | ORANGE | I-Tech | 8027529068474 | OZ | 12,57 |  |  | Serie XL - ext.diam.79 mm | 615x615x312 | 1 | 085-184 | e1*201/116*0349*.. | bar: Area 1
VOLKSWAGEN | EOS | EOS | 1F | 04/2006 | 12/2010 | 5x112 | 57,06 | 535 | 1989 | 47 | M14x1,50 | 17 | ULTRALEGGERA HLT | 8½x20 | 20,00 | 8,50 | W0171520076 | 3 | S | 20110912 | 20111012 | 5x112 |  | 35 | 81710261 | XL | S17D36 | B | LB56 | TÜV |  |  |  | YES |  |  | T | Teilegutachten (PB+VB) | 2 | Mods can be necessary to car | 235/30 R20----245/30 R20--- | AfterMarket OZ | MAX 700 KG | RACE GOLD | I-Tech | 8027529068481 | OZ | 12,57 |  |  | Serie XL - ext.diam.79 mm | 615x615x312 | 1 | 085-184 | e1*201/116*0349*.. | bar: Area 1
VOLKSWAGEN | EOS | EOS | 1F | 04/2006 | 12/2010 | 5x112 | 57,06 | 535 | 1989 | 47 | M14x1,50 | 17 | ULTRALEGGERA HLT | 8½x20 | 20,00 | 8,50 | W0171520084 | 3 | S | 20110912 | 20111012 | 5x112 |  | 35 | 81710261 | XL | S17D36 | B | LB56 | TÜV |  |  |  | YES |  |  | T | Teilegutachten (PB+VB) | 2 | Mods can be necessary to car | 235/30 R20----245/30 R20--- | AfterMarket OZ | MAX 700 KG | RED | I-Tech | 8027529068467 | OZ | 12,57 |  |  | Serie XL - ext.diam.79 mm | 615x615x312 | 1 | 085-184 | e1*201/116*0349*.. | bar: Area 1
VOLKSWAGEN | EOS | EOS | 1F | 04/2006 | 12/2010 | 5x112 | 57,06 | 535 | 1989 | 47 | M14x1,50 | 17 | ULTRALEGGERA HLT | 8½x20 | 20,00 | 8,50 | W01715206N6 | 3 | S | 20110912 | 20111012 | 5x112 |  | 45 | 81710261 | XL | S17D36 | B | LB56 | TÜV |  |  | DK | YES |  |  | T | Teilegutachten (PB+VB) | 1 | No car modifications required | 235/30 R20----245/30 R20--- | AfterMarket OZ | MAX 650 KG | MATT RACE SILVER | I-Tech | 8027529068863 | OZ | 12,81 |  |  | Serie XL - ext.diam.79 mm | 615x615x312 | 1 | 085-184 | e1*201/116*0349*.. | bar: Area 1
VOLKSWAGEN | EOS | EOS | 1F | 04/2006 | 12/2010 | 5x112 | 57,06 | 535 | 1989 | 47 | M14x1,50 | 17 | ULTRALEGGERA HLT | 8½x20 | 20,00 | 8,50 | W01715206P3 | 3 | S | 20121203 | 20130102 | 5x112 |  | 45 | 81710261 | XL | S17D36 | B | LB56 | TÜV |  |  | DK | YES |  |  | T | Teilegutachten (PB+VB) | 1 | No car modifications required | 235/30 R20----245/30 R20--- | AfterMarket OZ | MAX 650 KG | ACID GREEN | I-Tech | 8027529084054 | OZ | 12,81 |  |  | Serie XL - ext.diam.79 mm | 615x615x312 | 1 | 085-184 | e1*201/116*0349*.. | bar: Area 1
VOLKSWAGEN | EOS | EOS | 1F | 04/2006 | 12/2010 | 5x112 | 57,06 | 535 | 1989 | 47 | M14x1,50 | 17 | ULTRALEGGERA HLT | 8½x20 | 20,00 | 8,50 | W0171520622 | 3 | S | 20110912 | 20111012 | 5x112 |  | 45 | 81710261 | XL | S17D36 | B | LB56 | TÜV |  |  | DK | YES |  |  | T | Teilegutachten (PB+VB) | 1 | No car modifications required | 235/30 R20----245/30 R20--- | AfterMarket OZ | MAX 650 KG | MATT GRAPHIT SILVER | I-Tech | 8027529068856 | OZ | 12,81 |  |  | Serie XL - ext.diam.79 mm | 615x615x312 | 1 | 085-184 | e1*201/116*0349*.. | bar: Area 1
VOLKSWAGEN | EOS | EOS | 1F | 04/2006 | 12/2010 | 5x112 | 57,06 | 535 | 1989 | 47 | M14x1,50 | 17 | ULTRALEGGERA HLT | 8½x20 | 20,00 | 8,50 | W0171520630 | 3 | S | 20110912 | 20111012 | 5x112 |  | 45 | 81710261 | XL | S17D36 | B | LB56 | TÜV |  |  | DK | YES |  |  | T | Teilegutachten (PB+VB) | 1 | No car modifications required | 235/30 R20----245/30 R20--- | AfterMarket OZ | MAX 650 KG | WHITE | I-Tech | 8027529068818 | OZ | 12,81 |  |  | Serie XL - ext.diam.79 mm | 615x615x312 | 1 | 085-184 | e1*201/116*0349*.. | bar: Area 1
VOLKSWAGEN | EOS | EOS | 1F | 04/2006 | 12/2010 | 5x112 | 57,06 | 535 | 1989 | 47 | M14x1,50 | 17 | ULTRALEGGERA HLT | 8½x20 | 20,00 | 8,50 | W0171520653 | 3 | S | 20110912 | 20111012 | 5x112 |  | 45 | 81710261 | XL | S17D36 | B | LB56 | TÜV |  |  | DK | YES |  |  | T | Teilegutachten (PB+VB) | 1 | No car modifications required | 235/30 R20----245/30 R20--- | AfterMarket OZ | MAX 650 KG | MATT BLACK | I-Tech | 8027529068801 | OZ | 12,81 |  |  | Serie XL - ext.diam.79 mm | 615x615x312 | 1 | 085-184 | e1*201/116*0349*.. | bar: Area 1
VOLKSWAGEN | EOS | EOS | 1F | 04/2006 | 12/2010 | 5x112 | 57,06 | 535 | 1989 | 47 | M14x1,50 | 17 | ULTRALEGGERA HLT | 8½x20 | 20,00 | 8,50 | W0171520671 | 3 | S | 20110912 | 20111012 | 5x112 |  | 45 | 81710261 | XL | S17D36 | B | LB56 | TÜV |  |  | DK | YES |  |  | T | Teilegutachten (PB+VB) | 1 | No car modifications required | 235/30 R20----245/30 R20--- | AfterMarket OZ | MAX 650 KG | ORANGE | I-Tech | 8027529068832 | OZ | 12,81 |  |  | Serie XL - ext.diam.79 mm | 615x615x312 | 1 | 085-184 | e1*201/116*0349*.. | bar: Area 1
VOLKSWAGEN | EOS | EOS | 1F | 04/2006 | 12/2010 | 5x112 | 57,06 | 535 | 1989 | 47 | M14x1,50 | 17 | ULTRALEGGERA HLT | 8½x20 | 20,00 | 8,50 | W0171520676 | 3 | S | 20110912 | 20111012 | 5x112 |  | 45 | 81710261 | XL | S17D36 | B | LB56 | TÜV |  |  | DK | YES |  |  | T | Teilegutachten (PB+VB) | 1 | No car modifications required | 235/30 R20----245/30 R20--- | AfterMarket OZ | MAX 650 KG | RACE GOLD | I-Tech | 8027529068849 | OZ | 12,81 |  |  | Serie XL - ext.diam.79 mm | 615x615x312 | 1 | 085-184 | e1*201/116*0349*.. | bar: Area 1
VOLKSWAGEN | EOS | EOS | 1F | 04/2006 | 12/2010 | 5x112 | 57,06 | 535 | 1989 | 47 | M14x1,50 | 17 | ULTRALEGGERA HLT | 8½x20 | 20,00 | 8,50 | W0171520684 | 3 | S | 20110912 | 20111012 | 5x112 |  | 45 | 81710261 | XL | S17D36 | B | LB56 | TÜV |  |  | DK | YES |  |  | T | Teilegutachten (PB+VB) | 1 | No car modifications required | 235/30 R20----245/30 R20--- | AfterMarket OZ | MAX 650 KG | RED | I-Tech | 8027529068825 | OZ | 12,81 |  |  | Serie XL - ext.diam.79 mm | 615x615x312 | 1 | 085-184 | e1*201/116*0349*.. | bar: Area 1
VOLKSWAGEN | EOS | EOS | 1F | 04/2006 | 12/2010 | 5x112 | 57,06 | 535 | 1989 | 47 | M14x1,50 | 17 | MONACO HLT | 9x20 | 20,00 | 9,00 | W01901200G1 | 1 | S | 20120711 | 20120810 | 5x112 |  | 35 | 81710535 | XL | S17D36 | B | [5 empty] | YES |  |  | N | No Certificate | 2 | Mods can be necessary to car | 235/30 R20--- | AfterMarket OZ | MAX 950 KG | GRIGIO CORSA | All-Terrain | 8027529076943 | OZ | 18,10 |  |  | Serie XL - ext.diam.79 mm | 615x615x312 | 1 | 085-184 | e1*201/116*0349*.. | bar: Area 1
VOLKSWAGEN | EOS | EOS 2011 | 1F | 01/2011 | 07/2012 | 5x112 | 57,06 | 555 | 1989 | 47 | M14x1,50 | 17 | LOUNGE 10 | 7x16 | 16,00 | 7,00 | W8502920354 | 1 |  |  |  | 5x112 |  | 48 | 81710451 | L | S17D36 | B | LB56 |  | KBA |  | DK | YES |  |  | S | Strongness Certificate (PB) | 1 | No car modifications required | 205/55 R16---TCOMBI-205/55 R16 M+S----215/55 R16----225/50 R16---TCOMBI | AfterMarket OZ | MAX 675 KG | MATT BLACK + DIAMOND-CUT | X-Line | 8027529047578 | OZ | 10,96 |  |  | Serie L - ext.diam.75 mm | 511x511x249 | 1 | 085-184 | e1*201/116*0349*.. | bar: Area 1
VOLKSWAGEN | EOS | EOS 2011 | 1F | 01/2011 | 07/2012 | 5x112 | 57,06 | 555 | 1989 | 47 | M14x1,50 | 17 | LOUNGE 10 | 7x16 | 16,00 | 7,00 | W8502920375 | 1 |  |  |  | 5x112 |  | 48 | 81710451 | L | S17D36 | B | LB56 |  | KBA |  | DK | YES |  |  | S | Strongness Certificate (PB) | 1 | No car modifications required | 205/55 R16---TCOMBI-205/55 R16 M+S----215/55 R16----225/50 R16---TCOMBI | AfterMarket OZ | MAX 675 KG | METAL SILVER + DIAMOND CUT | X-Line | 8027529047585 | OZ | 10,96 |  |  | Serie L - ext.diam.75 mm | 511x511x249 | 1 | 085-184 | e1*201/116*0349*.. | bar: Area 1
VOLKSWAGEN | EOS | EOS 2011 | 1F | 01/2011 | 07/2012 | 5x112 | 57,06 | 555 | 1989 | 47 | M14x1,50 | 17 | SUPERTURISMO GT | 7x16 | 16,00 | 7,00 | W0167040082 | 1 |  |  |  | 5x112 |  | 48 | 81710249 | L | S17D36 | B | LB56 |  | KBA | VIA | DK | YES |  |  | S | Strongness Certificate (PB) | 1 | No car modifications required | 205/55 R16---TCOMBI-205/55 R16 M+S----215/55 R16----225/50 R16---TCOMBI | AfterMarket OZ | MAX 600 KG | RACE SILVER + BLACK LETTERING | Racing | 8027529000542 | OZ | 10,59 |  |  | Serie L - ext.diam.75 mm | 480x480x255 | 1 | 085-184 | e1*201/116*0349*.. | bar: Area 1
VOLKSWAGEN | EOS | EOS 2011 | 1F | 01/2011 | 07/2012 | 5x112 | 57,06 | 555 | 1989 | 47 | M14x1,50 | 17 | SUPERTURISMO GT | 7x16 | 16,00 | 7,00 | W01895400P5 | 1 |  |  |  | 5x112 |  | 48 | 81710249 | L | S17D36 | B | LB56 |  | KBA |  | DK | YES |  |  | K | KBA (ABE+VB) | 1 | No car modifications required | 205/55 R16---TCOMBI-205/55 R16 M+S----215/55 R16----225/50 R16---TCOMBI | AfterMarket OZ | MAX 620 KG | GRIGIO CORSA+BLACK LETTERING | Racing | 8027529080391 | OZ | 10 |  |  | Serie L - ext.diam.75 mm | 480x480x248 | 1 | 085-184 | e1*201/116*0349*.. | bar: Area 1
VOLKSWAGEN | EOS | EOS 2011 | 1F | 01/2011 | 07/2012 | 5x112 | 57,06 | 555 | 1989 | 47 | M14x1,50 | 17 | ULTRALEGGERA | 7x16 | 16,00 | 7,00 | W0173030161 | 1 |  |  |  | 5x112 |  | 48 | 81710249 | L | S17D36 | B | LB56 | TÜV |  |  | DK | YES |  |  | S | Strongness Certificate (PB) | 1 | No car modifications required | 205/55 R16---TCOMBI-205/55 R16 M+S----215/55 R16----225/50 R16---TCOMBI | AfterMarket OZ | MAX 580 KG | CHRYSTAL TITANIUM | Racing | 8027529003024 | OZ | 7,84 |  |  | Serie L - ext.diam.75 mm | 480x480x255 | 1 | 085-184 | e1*201/116*0349*.. | bar: Area 1
VOLKSWAGEN | EOS | EOS 2011 | 1F | 01/2011 | 07/2012 | 5x112 | 57,06 | 555 | 1989 | 47 | M14x1,50 | 17 | X5B | 7x16 | 16,00 | 7,00 | W85066602N5 | 1 | S | 20121005 | 20121104 | 5x112 |  | 35 | 81710451 | L | S17D36 | B | [5 empty] | YES |  |  | K | KBA (ABE+VB) | 2 | Mods can be necessary to car | 205/55 R16---TCOMBI-205/55 R16 M+S----215/55 R16----225/50 R16---TCOMBI | AfterMarket OZ | MAX 680 KG | MATT GRAPHITE DIAMOND CUT | X-Line | 8027529079708 | OZ | 9,91 |  |  | Serie L - ext.diam.75 mm | 511x511x249 | 1 | 085-184 | e1*201/116*0349*.. | bar: Area 1
VOLKSWAGEN | EOS | EOS 2011 | 1F | 01/2011 | 07/2012 | 5x112 | 57,06 | 555 | 1989 | 47 | M14x1,50 | 17 | X5B | 7x16 | 16,00 | 7,00 | W85066603N5 | 1 | S | 20121005 | 20121104 | 5x112 |  | 48 | 81710451 | L | S17D36 | B |  |  |  |  | DK | YES |  |  | K | KBA (ABE+VB) | 1 | No car modifications required | 205/55 R16---TCOMBI-205/55 R16 M+S----215/55 R16----225/50 R16---TCOMBI | AfterMarket OZ | MAX 680 KG | MATT GRAPHITE DIAMOND CUT | X-Line | 8027529079715 | OZ | 9,71 |  |  | Serie L - ext.diam.75 mm | 511x511x249 | 1 | 085-184 | e1*201/116*0349*.. | bar: Area 1
VOLKSWAGEN | EOS | EOS 2011 | 1F | 01/2011 | 07/2012 | 5x112 | 57,06 | 555 | 1989 | 47 | M14x1,50 | 17 | ADRENALINA | 7½x16 | 16,00 | 7,50 | W8501220254 | 1 |  |  |  | 5x112 |  | 35 | 81710249 | L | S17D36 | B | LB56 |  | KBA |  |  | YES |  |  | K | KBA (ABE+VB) | 2 | Mods can be necessary to car | 205/55 R16----215/55 R16----225/50 R16---TCOMBI-245/45 R16---TCOMBI | AfterMarket OZ | MAX 650 KG | MATT BLACK + DIAMOND-CUT | X-Line | 8027529034554 | OZ | 10,60 |  |  | Serie L - ext.diam.75 mm | 511x511x261 | 1 | 085-184 | e1*201/116*0349*.. | bar: Area 1
VOLKSWAGEN | EOS | EOS 2011 | 1F | 01/2011 | 07/2012 | 5x112 | 57,06 | 555 | 1989 | 47 | M14x1,50 | 17 | ADRENALINA | 7½x16 | 16,00 | 7,50 | W8501220354 | 1 |  |  |  | 5x112 |  | 48 | 81710249 | L | S17D36 | B | LB56 |  | KBA |  | DK | YES |  |  | S | Strongness Certificate (PB) | 1 | No car modifications required | 205/55 R16----215/55 R16----225/50 R16---TCOMBI-245/45 R16---TCOMBI | AfterMarket OZ | MAX 650 KG | MATT BLACK + DIAMOND-CUT | X-Line | 8027529034561 | OZ | 10,13 |  |  | Serie L - ext.diam.75 mm | 511x511x261 | 1 | 085-184 | e1*201/116*0349*.. | bar: Area 1
VOLKSWAGEN | EOS | EOS 2011 | 1F | 01/2011 | 07/2012 | 5x112 | 57,06 | 555 | 1989 | 47 | M14x1,50 | 17 | DAVID | 7½x16 | 16,00 | 7,50 | W01868203N5 | 1 |  |  |  | 5x112 |  | 35 | 81710451 | L | S17D36 | B |  |  | KBA |  |  | YES |  |  | K | KBA (ABE+VB) | 2 | Mods can be necessary to car | 205/55 R16----215/55 R16----225/50 R16---TCOMBI-245/45 R16---TCOMBI | AfterMarket OZ | MAX 675 KG | MATT GRAPHITE DIAMOND CUT | Via Veneto | 8027529054798 | OZ | 8,11 |  |  | Serie L - ext.diam.75 mm | 480x480x261 | 1 | 085-184 | e1*201/116*0349*.. | bar: Area 1
VOLKSWAGEN | EOS | EOS 2011 | 1F | 01/2011 | 07/2012 | 5x112 | 57,06 | 555 | 1989 | 47 | M14x1,50 | 17 | DAVID | 7½x16 | 16,00 | 7,50 | W01868204N5 | 1 |  |  |  | 5x112 |  | 45 | 81710451 | L | S17D36 | B |  |  | KBA |  | DK | YES |  |  | K | KBA (ABE+VB) | 1 | No car modifications required | 205/55 R16----215/55 R16----225/50 R16---TCOMBI-245/45 R16---TCOMBI | AfterMarket OZ | MAX 675 KG | MATT GRAPHITE DIAMOND CUT | Via Veneto | 8027529054804 | OZ | 8,11 |  |  | Serie L - ext.diam.75 mm | 480x480x261 | 1 | 085-184 | e1*201/116*0349*.. | bar: Area 1
VOLKSWAGEN | EOS | EOS 2011 | 1F | 01/2011 | 07/2012 | 5x112 | 57,06 | 555 | 1989 | 47 | M14x1,50 | 17 | EGO | 7½x16 | 16,00 | 7,50 | W8505020354 | 1 | S | 20110726 | 20110825 | 5x112 |  | 35 | 81710451 | L | S17D36 | B |  |  | KBA |  |  | YES |  |  | K | KBA (ABE+VB) | 2 | Mods can be necessary to car | 205/55 R16----215/55 R16----225/50 R16---TCOMBI-245/45 R16---TCOMBI | AfterMarket OZ | MAX 690 KG | MATT BLACK + DIAMOND-CUT | X-Line | 8027529065749 | OZ | 10,21 |  |  | Serie L - ext.diam.75 mm | 511x511x261 | 1 | 085-184 | e1*201/116*0349*.. | bar: Area 1
VOLKSWAGEN | EOS | EOS 2011 | 1F | 01/2011 | 07/2012 | 5x112 | 57,06 | 555 | 1989 | 47 | M14x1,50 | 17 | ENERGY | 7½x16 | 16,00 | 7,50 | W8503320254 | 1 |  |  |  | 5x112 |  | 35 | 81710451 | L | S17D36 | B | LB56 |  | KBA |  |  | YES |  |  | S | Strongness Certificate (PB) | 2 | Mods can be necessary to car | 205/55 R16----215/55 R16----225/50 R16---TCOMBI-245/45 R16---TCOMBI | AfterMarket OZ | MAX 690 KG | MATT BLACK + DIAMOND-CUT | X-Line | 8027529045796 | OZ | 10,40 |  |  | Serie L - ext.diam.75 mm | 511x511x261 | 1 | 085-184 | e1*201/116*0349*.. | bar: Area 1
VOLKSWAGEN | EOS | EOS 2011 | 1F | 01/2011 | 07/2012 | 5x112 | 57,06 | 555 | 1989 | 47 | M14x1,50 | 17 | ENVY | 7½x16 | 16,00 | 7,50 | W8504120368 | 1 |  |  |  | 5x112 |  | 35 | 81710451 | L | S17D36 | B |  |  | KBA |  |  | YES |  |  | K | KBA (ABE+VB) | 2 | Mods can be necessary to car | 205/55 R16----215/55 R16----225/50 R16---TCOMBI-245/45 R16---TCOMBI | AfterMarket OZ | MAX 675 KG | MATT SILVER TECH DIAMOND CUT | X-Line | 8027529051032 | OZ | 10,21 |  |  | Serie L - ext.diam.75 mm | 511x511x261 | 1 | 085-184 | e1*201/116*0349*.. | bar: Area 1
VOLKSWAGEN | EOS | EOS 2011 | 1F | 01/2011 | 07/2012 | 5x112 | 57,06 | 555 | 1989 | 47 | M14x1,50 | 17 | CANYON ST | 7½x17 | 17,00 | 7,50 | W0166020522 | 1 |  |  |  | 5x112 |  | 43 | 81710261 | XL | S17D36 | B | LB56 | TÜV |  | VIA | DK | YES |  |  | S | Strongness Certificate (PB) | 1 | No car modifications required | 205/50 R17----205/50 R17 M+S----215/45 R17---TCOMBI-215/50 R17---TCOMBI-225/45 R17---TCOMBI-235/45 R17---TCOMBI | AfterMarket OZ | MAX 725 KG | MATT GRAPHIT SILVER | All-Terrain | 8027529046328 | OZ | 13,52 |  |  | Serie XL - ext.diam.79 mm | 540x540x280 | 1 | 085-184 | e1*201/116*0349*.. | bar: Area 1
VOLKSWAGEN | EOS | EOS 2011 | 1F | 01/2011 | 07/2012 | 5x112 | 57,06 | 555 | 1989 | 47 | M14x1,50 | 17 | DAVID | 7½x17 | 17,00 | 7,50 | W01871203N5 | 1 |  |  |  | 5x112 |  | 35 | 81710451 | L | S17D36 | B | [5 empty] | YES |  |  | S | Strongness Certificate (PB) | 2 | Mods can be necessary to car | 205/50 R17----205/50 R17 M+S----215/45 R17---TCOMBI-215/50 R17---TCOMBI-225/45 R17---TCOMBI-235/45 R17---TCOMBI | AfterMarket OZ | MAX 690 KG | MATT GRAPHITE DIAMOND CUT | Via Veneto | 8027529053555 | OZ | 11,81 |  |  | Serie L - ext.diam.75 mm | 540x540x261 | 1 | 085-184 | e1*201/116*0349*.. | bar: Area 1
VOLKSWAGEN | EOS | EOS 2011 | 1F | 01/2011 | 07/2012 | 5x112 | 57,06 | 555 | 1989 | 47 | M14x1,50 | 17 | EGO | 7½x17 | 17,00 | 7,50 | W8504920354 | 1 | S | 20110726 | 20110825 | 5x112 |  | 35 | 81710451 | L | S17D36 | B |  |  | KBA |  |  | YES |  |  | K | KBA (ABE+VB) | 2 | Mods can be necessary to car | 205/50 R17----205/50 R17 M+S----215/45 R17---TCOMBI-215/50 R17---TCOMBI-225/45 R17---TCOMBI-235/45 R17---TCOMBI | AfterMarket OZ | MAX 690 KG | MATT BLACK + DIAMOND-CUT | X-Line | 8027529065664 | OZ | 11,06 |  |  | Serie L - ext.diam.75 mm | 542x542x261 | 1 | 085-184 | e1*201/116*0349*.. | bar: Area 1
VOLKSWAGEN | EOS | EOS 2011 | 1F | 01/2011 | 07/2012 | 5x112 | 57,06 | 555 | 1989 | 47 | M14x1,50 | 17 | ENVY | 7½x17 | 17,00 | 7,50 | W8504420368 | 1 |  |  |  | 5x112 |  | 35 | 81710451 | L | S17D36 | B |  |  | KBA |  |  | YES |  |  | K | KBA (ABE+VB) | 2 | Mods can be necessary to car | 205/50 R17----205/50 R17 M+S----215/45 R17---TCOMBI-215/50 R17---TCOMBI-225/45 R17---TCOMBI-235/45 R17---TCOMBI | AfterMarket OZ | MAX 690 KG | MATT SILVER TECH DIAMOND CUT | X-Line | 8027529051094 | OZ | 11,06 |  |  | Serie L - ext.diam.75 mm | 542x542x261 | 1 | 085-184 | e1*201/116*0349*.. | bar: Area 1
VOLKSWAGEN | EOS | EOS 2011 | 1F | 01/2011 | 07/2012 | 5x112 | 57,06 | 555 | 1989 | 47 | M14x1,50 | 17 | LOUNGE 10 | 7½x17 | 17,00 | 7,50 | W8503020354 | 1 |  |  |  | 5x112 |  | 35 | 81710451 | L | S17D36 | B | LB56 |  | KBA |  |  | YES |  |  | S | Strongness Certificate (PB) | 2 | Mods can be necessary to car | 205/50 R17----205/50 R17 M+S----215/45 R17---TCOMBI-215/50 R17---TCOMBI-225/45 R17---TCOMBI-235/45 R17---TCOMBI | AfterMarket OZ | MAX 690 KG | MATT BLACK + DIAMOND-CUT | X-Line | 8027529047677 | OZ | 11,06 |  |  | Serie L - ext.diam.75 mm | 542x542x261 | 1 | 085-184 | e1*201/116*0349*.. | bar: Area 1
VOLKSWAGEN | EOS | EOS 2011 | 1F | 01/2011 | 07/2012 | 5x112 | 57,06 | 555 | 1989 | 47 | M14x1,50 | 17 | LOUNGE 10 | 7½x17 | 17,00 | 7,50 | W8503020375 | 1 |  |  |  | 5x112 |  | 35 | 81710451 | L | S17D36 | B | LB56 |  | KBA |  |  | YES |  |  | S | Strongness Certificate (PB) | 2 | Mods can be necessary to car | 205/50 R17----205/50 R17 M+S----215/45 R17---TCOMBI-215/50 R17---TCOMBI-225/45 R17---TCOMBI-235/45 R17---TCOMBI | AfterMarket OZ | MAX 690 KG | METAL SILVER + DIAMOND CUT | X-Line | 8027529047684 | OZ | 11,06 |  |  | Serie L - ext.diam.75 mm | 542x542x261 | 1 | 085-184 | e1*201/116*0349*.. | bar: Area 1
VOLKSWAGEN | EOS | EOS 2011 | 1F | 01/2011 | 07/2012 | 5x112 | 57,06 | 555 | 1989 | 47 | M14x1,50 | 17 | QUARANTA | 7½x17 | 17,00 | 7,50 | W01867202G2 | 1 |  |  |  | 5x112 |  | 35 | 81710249 | L | S17D36 | B |  |  | KBA |  |  | YES |  |  | S | Strongness Certificate (PB) | 2 | Mods can be necessary to car | 205/50 R17----205/50 R17 M+S----215/45 R17---TCOMBI-215/50 R17---TCOMBI-225/45 R17---TCOMBI-235/45 R17---TCOMBI | AfterMarket OZ | MAX 690 KG | GRIGIO CORSA DIAMANTATO | Via Veneto | 8027529054736 | OZ | 11,81 |  |  | Serie L - ext.diam.75 mm | 540x540x261 | 1 | 085-184 | e1*201/116*0349*.. | bar: Area 1
VOLKSWAGEN | EOS | EOS 2011 | 1F | 01/2011 | 07/2012 | 5x112 | 57,06 | 555 | 1989 | 47 | M14x1,50 | 17 | SUPERTURISMO GT | 7½x17 | 17,00 | 7,50 | W01681200P5 | 1 | S | 20121012 | 20121111 | 5x112 |  | 35 | 81710249 | L | S17D36 | B | LB56 |  | KBA | VIA |  | YES |  |  | S | Strongness Certificate (PB) | 2 | Mods can be necessary to car | 205/50 R17----205/50 R17 M+S----215/45 R17---TCOMBI-215/50 R17---TCOMBI-225/45 R17---TCOMBI-235/45 R17---TCOMBI | AfterMarket OZ | MAX 715 KG | GRIGIO CORSA+BLACK LETTERING | Racing | 8027529081657 | OZ | 11,40 |  |  | Serie L - ext.diam.75 mm | 540x540x280 | 1 | 085-184 | e1*201/116*0349*.. | bar: Area 1
VOLKSWAGEN | EOS | EOS 2011 | 1F | 01/2011 | 07/2012 | 5x112 | 57,06 | 555 | 1989 | 47 | M14x1,50 | 17 | SUPERTURISMO GT | 7½x17 | 17,00 | 7,50 | W0168120079 | 1 |  |  |  | 5x112 |  | 35 | 81710249 | L | S17D36 | B | LB56 |  | KBA | VIA |  | YES |  |  | S | Strongness Certificate (PB) | 2 | Mods can be necessary to car | 205/50 R17----205/50 R17 M+S----215/45 R17---TCOMBI-215/50 R17---TCOMBI-225/45 R17---TCOMBI-235/45 R17---TCOMBI | AfterMarket OZ | MAX 715 KG | MATT BLACK + RED LETTERING | Racing | 8027529057430 | OZ | 11,40 |  |  | Serie L - ext.diam.75 mm | 540x540x261 | 1 | 085-184 | e1*201/116*0349*.. | bar: Area 1
VOLKSWAGEN | EOS | EOS 2011 | 1F | 01/2011 | 07/2012 | 5x112 | 57,06 | 555 | 1989 | 47 | M14x1,50 | 17 | SUPERTURISMO GT | 7½x17 | 17,00 | 7,50 | W0168120082 | 1 |  |  |  | 5x112 |  | 35 | 81710249 | L | S17D36 | B | LB56 |  | KBA | VIA |  | YES |  |  | S | Strongness Certificate (PB) | 2 | Mods can be necessary to car | 205/50 R17----205/50 R17 M+S----215/45 R17---TCOMBI-215/50 R17---TCOMBI-225/45 R17---TCOMBI-235/45 R17---TCOMBI | AfterMarket OZ | MAX 715 KG | RACE SILVER + BLACK LETTERING | Racing | 8027529000849 | OZ | 11,40 |  |  | Serie L - ext.diam.75 mm | 540x540x280 | 1 | 085-184 | e1*201/116*0349*.. | bar: Area 1
VOLKSWAGEN | EOS | EOS 2011 | 1F | 01/2011 | 07/2012 | 5x112 | 57,06 | 555 | 1989 | 47 | M14x1,50 | 17 | SUPERTURISMO LM | 7½x17 | 17,00 | 7,50 | W0188120219 | 1 |  |  |  | 5x112 |  | 35 | 81710249 | L | S17D36 | B | LB56 |  | KBA |  |  | YES |  |  | K | KBA (ABE+VB) | 2 | Mods can be necessary to car | 205/50 R17----205/50 R17 M+S----215/45 R17---TCOMBI-215/50 R17---TCOMBI-225/45 R17---TCOMBI-235/45 R17---TCOMBI | AfterMarket OZ | MAX 690 KG | MATT RACE SILVER + BLACK LETTERING | Racing | 8027529053197 | OZ | 10,80 |  |  | Serie L - ext.diam.75 mm | 540x540x261 | 1 | 085-184 | e1*201/116*0349*.. | bar: Area 1
VOLKSWAGEN | EOS | EOS 2011 | 1F | 01/2011 | 07/2012 | 5x112 | 57,06 | 555 | 1989 | 47 | M14x1,50 | 17 | SUPERTURISMO LM | 7½x17 | 17,00 | 7,50 | W0188120246 | 1 |  |  |  | 5x112 |  | 35 | 81710249 | L | S17D36 | B | LB56 |  | KBA |  |  | YES |  |  | K | KBA (ABE+VB) | 2 | Mods can be necessary to car | 205/50 R17----205/50 R17 M+S----215/45 R17---TCOMBI-215/50 R17---TCOMBI-225/45 R17---TCOMBI-235/45 R17---TCOMBI | AfterMarket OZ | MAX 690 KG | MATT GRAPHITE + SILVER LETTERING | Racing | 8027529053203 | OZ | 10,80 |  |  | Serie L - ext.diam.75 mm | 540x540x261 | 1 | 085-184 | e1*201/116*0349*.. | bar: Area 1
VOLKSWAGEN | EOS | EOS 2011 | 1F | 01/2011 | 07/2012 | 5x112 | 57,06 | 555 | 1989 | 47 | M14x1,50 | 17 | WAVE | 7½x17 | 17,00 | 7,50 | W8501720254 | 1 |  |  |  | 5x112 |  | 35 | 81710249 | L | S17D36 | B | LB56 |  | KBA |  |  | YES |  |  | S | Strongness Certificate (PB) | 2 | Mods can be necessary to car | 205/50 R17----205/50 R17 M+S----215/45 R17---TCOMBI-215/50 R17---TCOMBI-225/45 R17---TCOMBI-235/45 R17---TCOMBI | AfterMarket OZ | MAX 650 KG | MATT BLACK + DIAMOND-CUT | X-Line | 8027529045642 | OZ | 12,21 |  |  | Serie L - ext.diam.75 mm | 542x542x261 | 1 | 085-184 | e1*201/116*0349*.. | bar: Area 1
VOLKSWAGEN | EOS | EOS 2011 | 1F | 01/2011 | 07/2012 | 5x112 | 57,06 | 555 | 1989 | 47 | M14x1,50 | 17 | X5B | 7½x17 | 17,00 | 7,50 | W85068203N5 | 1 | S | 20121005 | 20121104 | 5x112 |  | 35 | 81710451 | L | S17D36 | B | [5 empty] | YES |  |  | K | KBA (ABE+VB) | 2 | Mods can be necessary to car | 205/50 R17----205/50 R17 M+S----215/45 R17---TCOMBI-215/50 R17---TCOMBI-225/45 R17---TCOMBI-235/45 R17---TCOMBI | AfterMarket OZ | MAX 690 KG | MATT GRAPHITE DIAMOND CUT | X-Line | 8027529079760 | OZ | 11,91 |  |  | Serie L - ext.diam.75 mm | 542x542x261 | 1 | 085-184 | e1*201/116*0349*.. | bar: Area 1
VOLKSWAGEN | EOS | EOS 2011 | 1F | 01/2011 | 07/2012 | 5x112 | 57,06 | 555 | 1989 | 47 | M14x1,50 | 17 | ADRENALINA | 8x17 | 17,00 | 8,00 | W8501420254 | 1 |  |  |  | 5x112 |  | 35 | 81710249 | L | S17D36 | B | LB56 |  | KBA |  |  | YES |  |  | K | KBA (ABE+VB) | 2 | Mods can be necessary to car | 205/50 R17---TCOMBI-205/50 R17 M+S----215/45 R17---TCOMBI-215/45 R17 M+S----225/45 R17---TCOMBI-225/45 R17 M+S----235/45 R17----245/40 R17---TCOMBI | AfterMarket OZ | MAX 675 KG | MATT BLACK + DIAMOND-CUT | X-Line | 8027529034646 | OZ | 12,88 |  |  | Serie L - ext.diam.75 mm | 542x542x274 | 1 | 085-184 | e1*201/116*0349*.. | bar: Area 1
VOLKSWAGEN | EOS | EOS 2011 | 1F | 01/2011 | 07/2012 | 5x112 | 57,06 | 555 | 1989 | 47 | M14x1,50 | 17 | ADRENALINA | 8x17 | 17,00 | 8,00 | W8501420354 | 1 |  |  |  | 5x112 |  | 48 | 81710249 | L | S17D36 | B | LB56 |  | KBA |  | DK | YES |  |  | K | KBA (ABE+VB) | 1 | No car modifications required | 205/50 R17---TCOMBI-205/50 R17 M+S----215/45 R17---TCOMBI-215/45 R17 M+S----225/45 R17---TCOMBI-225/45 R17 M+S----235/45 R17----245/40 R17---TCOMBI | AfterMarket OZ | MAX 675 KG | MATT BLACK + DIAMOND-CUT | X-Line | 8027529034653 | OZ | 12,43 |  |  | Serie L - ext.diam.75 mm | 542x542x274 | 1 | 085-184 | e1*201/116*0349*.. | bar: Area 1
VOLKSWAGEN | EOS | EOS 2011 | 1F | 01/2011 | 07/2012 | 5x112 | 57,06 | 555 | 1989 | 47 | M14x1,50 | 17 | ALLEGGERITA HLT 5F | 8x17 | 17,00 | 8,00 | W01824204P3 | 3 | S | 20121012 | 20121111 | 5x112 |  | 35 | 81710249 | L | S17D36 | B | LB56 | TÜV |  |  |  | YES |  |  | S | Strongness Certificate (PB) | 2 | Mods can be necessary to car | 205/50 R17---TCOMBI-205/50 R17 M+S----215/45 R17---TCOMBI-215/45 R17 M+S----225/45 R17---TCOMBI-225/45 R17 M+S----235/45 R17----245/40 R17---TCOMBI | AfterMarket OZ | MAX 580 KG | ACID GREEN | I-Tech | 8027529081053 | OZ | 9,15 |  |  | Serie L - ext.diam.75 mm | 540x540x280 | 1 | 085-184 | e1*201/116*0349*.. | bar: Area 1
VOLKSWAGEN | EOS | EOS 2011 | 1F | 01/2011 | 07/2012 | 5x112 | 57,06 | 555 | 1989 | 47 | M14x1,50 | 17 | ALLEGGERITA HLT 5F | 8x17 | 17,00 | 8,00 | W0182420422 | 3 |  |  |  | 5x112 |  | 35 | 81710249 | L | S17D36 | B | LB56 | TÜV |  |  |  | YES |  |  | S | Strongness Certificate (PB) | 2 | Mods can be necessary to car | 205/50 R17---TCOMBI-205/50 R17 M+S----215/45 R17---TCOMBI-215/45 R17 M+S----225/45 R17---TCOMBI-225/45 R17 M+S----235/45 R17----245/40 R17---TCOMBI | AfterMarket OZ | MAX 580 KG | MATT GRAPHIT SILVER | I-Tech | 8027529049084 | OZ | 9,15 |  |  | Serie L - ext.diam.75 mm | 540x540x280 | 1 | 085-184 | e1*201/116*0349*.. | bar: Area 1
VOLKSWAGEN | EOS | EOS 2011 | 1F | 01/2011 | 07/2012 | 5x112 | 57,06 | 555 | 1989 | 47 | M14x1,50 | 17 | ALLEGGERITA HLT 5F | 8x17 | 17,00 | 8,00 | W0182420430 | 3 |  |  |  | 5x112 |  | 35 | 81710249 | L | S17D36 | B | LB56 | TÜV |  |  |  | YES |  |  | S | Strongness Certificate (PB) | 2 | Mods can be necessary to car | 205/50 R17---TCOMBI-205/50 R17 M+S----215/45 R17---TCOMBI-215/45 R17 M+S----225/45 R17---TCOMBI-225/45 R17 M+S----235/45 R17----245/40 R17---TCOMBI | AfterMarket OZ | MAX 580 KG | WHITE | I-Tech | 8027529031898 | OZ | 9,15 |  |  | Serie L - ext.diam.75 mm | 540x540x280 | 1 | 085-184 | e1*201/116*0349*.. | bar: Area 1
VOLKSWAGEN | EOS | EOS 2011 | 1F | 01/2011 | 07/2012 | 5x112 | 57,06 | 555 | 1989 | 47 | M14x1,50 | 17 | ALLEGGERITA HLT 5F | 8x17 | 17,00 | 8,00 | W0182420453 | 3 |  |  |  | 5x112 |  | 35 | 81710249 | L | S17D36 | B | LB56 | TÜV |  |  |  | YES |  |  | S | Strongness Certificate (PB) | 2 | Mods can be necessary to car | 205/50 R17---TCOMBI-205/50 R17 M+S----215/45 R17---TCOMBI-215/45 R17 M+S----225/45 R17---TCOMBI-225/45 R17 M+S----235/45 R17----245/40 R17---TCOMBI | AfterMarket OZ | MAX 580 KG | MATT BLACK | I-Tech | 8027529031904 | OZ | 9,15 |  |  | Serie L - ext.diam.75 mm | 540x540x280 | 1 | 085-184 | e1*201/116*0349*.. | bar: Area 1
VOLKSWAGEN | EOS | EOS 2011 | 1F | 01/2011 | 07/2012 | 5x112 | 57,06 | 555 | 1989 | 47 | M14x1,50 | 17 | ALLEGGERITA HLT 5F | 8x17 | 17,00 | 8,00 | W0182420466 | 1 |  |  |  | 5x112 |  | 35 | 81710249 | L | S17D36 | B | LB56 | TÜV |  |  |  | YES |  |  | S | Strongness Certificate (PB) | 2 | Mods can be necessary to car | 205/50 R17---TCOMBI-205/50 R17 M+S----215/45 R17---TCOMBI-215/45 R17 M+S----225/45 R17---TCOMBI-225/45 R17 M+S----235/45 R17----245/40 R17---TCOMBI | AfterMarket OZ | MAX 580 KG | TITANIUM TECH | I-Tech | 8027529031911 | OZ | 9,15 |  |  | Serie L - ext.diam.75 mm | 540x540x280 | 1 | 085-184 | e1*201/116*0349*.. | bar: Area 1
VOLKSWAGEN | EOS | EOS 2011 | 1F | 01/2011 | 07/2012 | 5x112 | 57,06 | 555 | 1989 | 47 | M14x1,50 | 17 | ALLEGGERITA HLT 5F | 8x17 | 17,00 | 8,00 | W0182420471 | 3 |  |  |  | 5x112 |  | 35 | 81710249 | L | S17D36 | B | LB56 | TÜV |  |  |  | YES |  |  | S | Strongness Certificate (PB) | 2 | Mods can be necessary to car | 205/50 R17---TCOMBI-205/50 R17 M+S----215/45 R17---TCOMBI-215/45 R17 M+S----225/45 R17---TCOMBI-225/45 R17 M+S----235/45 R17----245/40 R17---TCOMBI | AfterMarket OZ | MAX 580 KG | ORANGE | I-Tech | 8027529031928 | OZ | 9,15 |  |  | Serie L - ext.diam.75 mm | 540x540x280 | 1 | 085-184 | e1*201/116*0349*.. | bar: Area 1
VOLKSWAGEN | EOS | EOS 2011 | 1F | 01/2011 | 07/2012 | 5x112 | 57,06 | 555 | 1989 | 47 | M14x1,50 | 17 | ALLEGGERITA HLT 5F | 8x17 | 17,00 | 8,00 | W0182420472 | 3 |  |  |  | 5x112 |  | 35 | 81710249 | L | S17D36 | B | LB56 | TÜV |  |  |  | YES |  |  | S | Strongness Certificate (PB) | 2 | Mods can be necessary to car | 205/50 R17---TCOMBI-205/50 R17 M+S----215/45 R17---TCOMBI-215/45 R17 M+S----225/45 R17---TCOMBI-225/45 R17 M+S----235/45 R17----245/40 R17---TCOMBI | AfterMarket OZ | MAX 580 KG | MATT BLUE | I-Tech | 8027529031935 | OZ | 9,15 |  |  | Serie L - ext.diam.75 mm | 540x540x280 | 1 | 085-184 | e1*201/116*0349*.. | bar: Area 1
VOLKSWAGEN | EOS | EOS 2011 | 1F | 01/2011 | 07/2012 | 5x112 | 57,06 | 555 | 1989 | 47 | M14x1,50 | 17 | ALLEGGERITA HLT 5F | 8x17 | 17,00 | 8,00 | W0182420476 | 3 |  |  |  | 5x112 |  | 35 | 81710249 | L | S17D36 | B | LB56 | TÜV |  |  |  | YES |  |  | S | Strongness Certificate (PB) | 2 | Mods can be necessary to car | 205/50 R17---TCOMBI-205/50 R17 M+S----215/45 R17---TCOMBI-215/45 R17 M+S----225/45 R17---TCOMBI-225/45 R17 M+S----235/45 R17----245/40 R17---TCOMBI | AfterMarket OZ | MAX 580 KG | RACE GOLD | I-Tech | 8027529035957 | OZ | 9,15 |  |  | Serie L - ext.diam.75 mm | 540x540x280 | 1 | 085-184 | e1*201/116*0349*.. | bar: Area 1
VOLKSWAGEN | EOS | EOS 2011 | 1F | 01/2011 | 07/2012 | 5x112 | 57,06 | 555 | 1989 | 47 | M14x1,50 | 17 | ALLEGGERITA HLT 5F | 8x17 | 17,00 | 8,00 | W0182420484 | 3 |  |  |  | 5x112 |  | 35 | 81710249 | L | S17D36 | B | LB56 | TÜV |  |  |  | YES |  |  | S | Strongness Certificate (PB) | 2 | Mods can be necessary to car | 205/50 R17---TCOMBI-205/50 R17 M+S----215/45 R17---TCOMBI-215/45 R17 M+S----225/45 R17---TCOMBI-225/45 R17 M+S----235/45 R17----245/40 R17---TCOMBI | AfterMarket OZ | MAX 580 KG | RED | I-Tech | 8027529031942 | OZ | 9,15 |  |  | Serie L - ext.diam.75 mm | 540x540x280 | 1 | 085-184 | e1*201/116*0349*.. | bar: Area 1
VOLKSWAGEN | EOS | EOS 2011 | 1F | 01/2011 | 07/2012 | 5x112 | 57,06 | 555 | 1989 | 47 | M14x1,50 | 17 | ALLEGGERITA HLT 5F | 8x17 | 17,00 | 8,00 | W01824205P3 | 3 | S | 20121012 | 20121111 | 5x112 |  | 48 | 81710249 | L | S17D36 | B | LB56 | TÜV |  |  | DK | YES |  |  | S | Strongness Certificate (PB) | 1 | No car modifications required | 205/50 R17---TCOMBI-205/50 R17 M+S----215/45 R17---TCOMBI-215/45 R17 M+S----225/45 R17---TCOMBI-225/45 R17 M+S----235/45 R17----245/40 R17---TCOMBI | AfterMarket OZ | MAX 580 KG | ACID GREEN | I-Tech | 8027529080964 | OZ | 8,75 |  |  | Serie L - ext.diam.75 mm | 540x540x280 | 1 | 085-184 | e1*201/116*0349*.. | bar: Area 1
VOLKSWAGEN | EOS | EOS 2011 | 1F | 01/2011 | 07/2012 | 5x112 | 57,06 | 555 | 1989 | 47 | M14x1,50 | 17 | ALLEGGERITA HLT 5F | 8x17 | 17,00 | 8,00 | W0182420522 | 3 |  |  |  | 5x112 |  | 48 | 81710249 | L | S17D36 | B | LB56 | TÜV |  |  | DK | YES |  |  | S | Strongness Certificate (PB) | 1 | No car modifications required | 205/50 R17---TCOMBI-205/50 R17 M+S----215/45 R17---TCOMBI-215/45 R17 M+S----225/45 R17---TCOMBI-225/45 R17 M+S----235/45 R17----245/40 R17---TCOMBI | AfterMarket OZ | MAX 580 KG | MATT GRAPHIT SILVER | I-Tech | 8027529035865 | OZ | 8,75 |  |  | Serie L - ext.diam.75 mm | 540x540x280 | 1 | 085-184 | e1*201/116*0349*.. | bar: Area 1
VOLKSWAGEN | EOS | EOS 2011 | 1F | 01/2011 | 07/2012 | 5x112 | 57,06 | 555 | 1989 | 47 | M14x1,50 | 17 | ALLEGGERITA HLT 5F | 8x17 | 17,00 | 8,00 | W0182420530 | 3 |  |  |  | 5x112 |  | 48 | 81710249 | L | S17D36 | B | LB56 | TÜV |  |  | DK | YES |  |  | S | Strongness Certificate (PB) | 1 | No car modifications required | 205/50 R17---TCOMBI-205/50 R17 M+S----215/45 R17---TCOMBI-215/45 R17 M+S----225/45 R17---TCOMBI-225/45 R17 M+S----235/45 R17----245/40 R17---TCOMBI | AfterMarket OZ | MAX 580 KG | WHITE | I-Tech | 8027529031959 | OZ | 8,75 |  |  | Serie L - ext.diam.75 mm | 540x540x280 | 1 | 085-184 | e1*201/116*0349*.. | bar: Area 1
VOLKSWAGEN | EOS | EOS 2011 | 1F | 01/2011 | 07/2012 | 5x112 | 57,06 | 555 | 1989 | 47 | M14x1,50 | 17 | ALLEGGERITA HLT 5F | 8x17 | 17,00 | 8,00 | W0182420553 | 3 |  |  |  | 5x112 |  | 48 | 81710249 | L | S17D36 | B | LB56 | TÜV |  |  | DK | YES |  |  | S | Strongness Certificate (PB) | 1 | No car modifications required | 205/50 R17---TCOMBI-205/50 R17 M+S----215/45 R17---TCOMBI-215/45 R17 M+S----225/45 R17---TCOMBI-225/45 R17 M+S----235/45 R17----245/40 R17---TCOMBI | AfterMarket OZ | MAX 580 KG | MATT BLACK | I-Tech | 8027529031966 | OZ | 8,75 |  |  | Serie L - ext.diam.75 mm | 540x540x280 | 1 | 085-184 | e1*201/116*0349*.. | bar: Area 1
VOLKSWAGEN | EOS | EOS 2011 | 1F | 01/2011 | 07/2012 | 5x112 | 57,06 | 555 | 1989 | 47 | M14x1,50 | 17 | ALLEGGERITA HLT 5F | 8x17 | 17,00 | 8,00 | W0182420566 | 1 |  |  |  | 5x112 |  | 48 | 81710249 | L | S17D36 | B | LB56 | TÜV |  |  | DK | YES |  |  | S | Strongness Certificate (PB) | 1 | No car modifications required | 205/50 R17---TCOMBI-205/50 R17 M+S----215/45 R17---TCOMBI-215/45 R17 M+S----225/45 R17---TCOMBI-225/45 R17 M+S----235/45 R17----245/40 R17---TCOMBI | AfterMarket OZ | MAX 580 KG | TITANIUM TECH | I-Tech | 8027529031973 | OZ | 8,75 |  |  | Serie L - ext.diam.75 mm | 540x540x280 | 1 | 085-184 | e1*201/116*0349*.. | bar: Area 1
VOLKSWAGEN | EOS | EOS 2011 | 1F | 01/2011 | 07/2012 | 5x112 | 57,06 | 555 | 1989 | 47 | M14x1,50 | 17 | ALLEGGERITA HLT 5F | 8x17 | 17,00 | 8,00 | W0182420571 | 3 |  |  |  | 5x112 |  | 48 | 81710249 | L | S17D36 | B | LB56 | TÜV |  |  | DK | YES |  |  | S | Strongness Certificate (PB) | 1 | No car modifications required | 205/50 R17---TCOMBI-205/50 R17 M+S----215/45 R17---TCOMBI-215/45 R17 M+S----225/45 R17---TCOMBI-225/45 R17 M+S----235/45 R17----245/40 R17---TCOMBI | AfterMarket OZ | MAX 580 KG | ORANGE | I-Tech | 8027529031980 | OZ | 8,75 |  |  | Serie L - ext.diam.75 mm | 540x540x280 | 1 | 085-184 | e1*201/116*0349*.. | bar: Area 1
VOLKSWAGEN | EOS | EOS 2011 | 1F | 01/2011 | 07/2012 | 5x112 | 57,06 | 555 | 1989 | 47 | M14x1,50 | 17 | ALLEGGERITA HLT 5F | 8x17 | 17,00 | 8,00 | W0182420572 | 3 |  |  |  | 5x112 |  | 48 | 81710249 | L | S17D36 | B | LB56 | TÜV |  |  | DK | YES |  |  | S | Strongness Certificate (PB) | 1 | No car modifications required | 205/50 R17---TCOMBI-205/50 R17 M+S----215/45 R17---TCOMBI-215/45 R17 M+S----225/45 R17---TCOMBI-225/45 R17 M+S----235/45 R17----245/40 R17---TCOMBI | AfterMarket OZ | MAX 580 KG | MATT BLUE | I-Tech | 8027529031997 | OZ | 8,75 |  |  | Serie L - ext.diam.75 mm | 540x540x280 | 1 | 085-184 | e1*201/116*0349*.. | bar: Area 1
VOLKSWAGEN | EOS | EOS 2011 | 1F | 01/2011 | 07/2012 | 5x112 | 57,06 | 555 | 1989 | 47 | M14x1,50 | 17 | ALLEGGERITA HLT 5F | 8x17 | 17,00 | 8,00 | W0182420576 | 3 |  |  |  | 5x112 |  | 48 | 81710249 | L | S17D36 | B | LB56 | TÜV |  |  | DK | YES |  |  | S | Strongness Certificate (PB) | 1 | No car modifications required | 205/50 R17---TCOMBI-205/50 R17 M+S----215/45 R17---TCOMBI-215/45 R17 M+S----225/45 R17---TCOMBI-225/45 R17 M+S----235/45 R17----245/40 R17---TCOMBI | AfterMarket OZ | MAX 580 KG | RACE GOLD | I-Tech | 8027529035735 | OZ | 8,75 |  |  | Serie L - ext.diam.75 mm | 540x540x280 | 1 | 085-184 | e1*201/116*0349*.. | bar: Area 1
VOLKSWAGEN | EOS | EOS 2011 | 1F | 01/2011 | 07/2012 | 5x112 | 57,06 | 555 | 1989 | 47 | M14x1,50 | 17 | ALLEGGERITA HLT 5F | 8x17 | 17,00 | 8,00 | W0182420584 | 3 |  |  |  | 5x112 |  | 48 | 81710249 | L | S17D36 | B | LB56 | TÜV |  |  | DK | YES |  |  | S | Strongness Certificate (PB) | 1 | No car modifications required | 205/50 R17---TCOMBI-205/50 R17 M+S----215/45 R17---TCOMBI-215/45 R17 M+S----225/45 R17---TCOMBI-225/45 R17 M+S----235/45 R17----245/40 R17---TCOMBI | AfterMarket OZ | MAX 580 KG | RED | I-Tech | 8027529032000 | OZ | 8,75 |  |  | Serie L - ext.diam.75 mm | 540x540x280 | 1 | 085-184 | e1*201/116*0349*.. | bar: Area 1
VOLKSWAGEN | EOS | EOS 2011 | 1F | 01/2011 | 07/2012 | 5x112 | 57,06 | 555 | 1989 | 47 | M14x1,50 | 17 | ENERGY | 8x17 | 17,00 | 8,00 | W8500820254 | 1 |  |  |  | 5x112 |  | 35 | 81710249 | L | S17D36 | B | LB56 |  | KBA |  |  | YES |  |  | S | Strongness Certificate (PB) | 2 | Mods can be necessary to car | 205/50 R17---TCOMBI-205/50 R17 M+S----215/45 R17---TCOMBI-215/45 R17 M+S----225/45 R17---TCOMBI-225/45 R17 M+S----235/45 R17----245/40 R17---TCOMBI | AfterMarket OZ | MAX 675 KG | MATT BLACK + DIAMOND-CUT | X-Line | 8027529034370 | OZ | 12,90 |  |  | Serie L - ext.diam.75 mm | 542x542x274 | 1 | 085-184 | e1*201/116*0349*.. | bar: Area 1
VOLKSWAGEN | EOS | EOS 2011 | 1F | 01/2011 | 07/2012 | 5x112 | 57,06 | 555 | 1989 | 47 | M14x1,50 | 17 | ENERGY | 8x17 | 17,00 | 8,00 | W8500820268 | 1 |  |  |  | 5x112 |  | 35 | 81710249 | L | S17D36 | B | LB56 |  | KBA |  |  | YES |  |  | S | Strongness Certificate (PB) | 2 | Mods can be necessary to car | 205/50 R17---TCOMBI-205/50 R17 M+S----215/45 R17---TCOMBI-215/45 R17 M+S----225/45 R17---TCOMBI-225/45 R17 M+S----235/45 R17----245/40 R17---TCOMBI | AfterMarket OZ | MAX 675 KG | MATT SILVER TECH DIAMOND CUT | X-Line | 8027529037272 | OZ | 12,90 |  |  | Serie L - ext.diam.75 mm | 542x542x274 | 1 | 085-184 | e1*201/116*0349*.. | bar: Area 1
VOLKSWAGEN | EOS | EOS 2011 | 1F | 01/2011 | 07/2012 | 5x112 | 57,06 | 555 | 1989 | 47 | M14x1,50 | 17 | ENERGY | 8x17 | 17,00 | 8,00 | W8500820354 | 1 |  |  |  | 5x112 |  | 48 | 81710249 | L | S17D36 | B | LB56 |  | KBA |  | DK | YES |  |  | S | Strongness Certificate (PB) | 1 | No car modifications required | 205/50 R17---TCOMBI-205/50 R17 M+S----215/45 R17---TCOMBI-215/45 R17 M+S----225/45 R17---TCOMBI-225/45 R17 M+S----235/45 R17----245/40 R17---TCOMBI | AfterMarket OZ | MAX 675 KG | MATT BLACK + DIAMOND-CUT | X-Line | 8027529034387 | OZ | 12,50 |  |  | Serie L - ext.diam.75 mm | 542x542x274 | 1 | 085-184 | e1*201/116*0349*.. | bar: Area 1
VOLKSWAGEN | EOS | EOS 2011 | 1F | 01/2011 | 07/2012 | 5x112 | 57,06 | 555 | 1989 | 47 | M14x1,50 | 17 | ENERGY | 8x17 | 17,00 | 8,00 | W8500820368 | 1 |  |  |  | 5x112 |  | 48 | 81710249 | L | S17D36 | B | LB56 |  | KBA |  | DK | YES |  |  | S | Strongness Certificate (PB) | 1 | No car modifications required | 205/50 R17---TCOMBI-205/50 R17 M+S----215/45 R17---TCOMBI-215/45 R17 M+S----225/45 R17---TCOMBI-225/45 R17 M+S----235/45 R17----245/40 R17---TCOMBI | AfterMarket OZ | MAX 675 KG | MATT SILVER TECH DIAMOND CUT | X-Line | 8027529037289 | OZ | 12,50 |  |  | Serie L - ext.diam.75 mm | 542x542x274 | 1 | 085-184 | e1*201/116*0349*.. | bar: Area 1
VOLKSWAGEN | EOS | EOS 2011 | 1F | 01/2011 | 07/2012 | 5x112 | 57,06 | 555 | 1989 | 47 | M14x1,50 | 17 | SAHARA 5 | 8x17 | 17,00 | 8,00 | W85061201N5 | 1 | S | 20121005 | 20121104 | 5x112 |  | 45 | 81710249 | L | S17D36 | B | LB56 |  |  |  | DK | YES |  |  | K | KBA (ABE+VB) | 1 | No car modifications required | 205/50 R17---TCOMBI-205/50 R17 M+S----215/45 R17---TCOMBI-215/45 R17 M+S----225/45 R17---TCOMBI-225/45 R17 M+S----235/45 R17----245/40 R17---TCOMBI | AfterMarket OZ | MAX 950 KG | MATT GRAPHITE DIAMOND CUT | X-Line | 8027529080001 | OZ | 14,31 |  |  | Serie L - ext.diam.75 mm | 542x542x274 | 1 | 085-184 | e1*201/116*0349*.. | bar: Area 1
VOLKSWAGEN | EOS | EOS 2011 | 1F | 01/2011 | 07/2012 | 5x112 | 57,06 | 555 | 1989 | 47 | M14x1,50 | 17 | SUPERTURISMO GT | 8x17 | 17,00 | 8,00 | W01673202P5 | 1 | S | 20121012 | 20121111 | 5x112 |  | 35 | 81710249 | L | S17D36 | B | LB56 | TÜV |  |  |  | YES |  |  | S | Strongness Certificate (PB) | 2 | Mods can be necessary to car | 205/50 R17---TCOMBI-205/50 R17 M+S----215/45 R17---TCOMBI-215/45 R17 M+S----225/45 R17---TCOMBI-225/45 R17 M+S----235/45 R17----245/40 R17---TCOMBI | AfterMarket OZ | MAX 650 KG | GRIGIO CORSA+BLACK LETTERING | Racing | 8027529081640 | OZ | 12,10 |  |  | Serie L - ext.diam.75 mm | 540x540x280 | 1 | 085-184 | e1*201/116*0349*.. | bar: Area 1
VOLKSWAGEN | EOS | EOS 2011 | 1F | 01/2011 | 07/2012 | 5x112 | 57,06 | 555 | 1989 | 47 | M14x1,50 | 17 | SUPERTURISMO GT | 8x17 | 17,00 | 8,00 | W0167320279 | 1 |  |  |  | 5x112 |  | 35 | 81710249 | L | S17D36 | B | LB56 | TÜV |  |  |  | YES |  |  | S | Strongness Certificate (PB) | 2 | Mods can be necessary to car | 205/50 R17---TCOMBI-205/50 R17 M+S----215/45 R17---TCOMBI-215/45 R17 M+S----225/45 R17---TCOMBI-225/45 R17 M+S----235/45 R17----245/40 R17---TCOMBI | AfterMarket OZ | MAX 650 KG | MATT BLACK + RED LETTERING | Racing | 8027529057454 | OZ | 12,10 |  |  | Serie L - ext.diam.75 mm | 540x540x274 | 1 | 085-184 | e1*201/116*0349*.. | bar: Area 1
VOLKSWAGEN | EOS | EOS 2011 | 1F | 01/2011 | 07/2012 | 5x112 | 57,06 | 555 | 1989 | 47 | M14x1,50 | 17 | SUPERTURISMO GT | 8x17 | 17,00 | 8,00 | W0167320282 | 1 |  |  |  | 5x112 |  | 35 | 81710249 | L | S17D36 | B | LB56 | TÜV |  |  |  | YES |  |  | S | Strongness Certificate (PB) | 2 | Mods can be necessary to car | 205/50 R17---TCOMBI-205/50 R17 M+S----215/45 R17---TCOMBI-215/45 R17 M+S----225/45 R17---TCOMBI-225/45 R17 M+S----235/45 R17----245/40 R17---TCOMBI | AfterMarket OZ | MAX 650 KG | RACE SILVER + BLACK LETTERING | Racing | 8027529000788 | OZ | 12,10 |  |  | Serie L - ext.diam.75 mm | 540x540x280 | 1 | 085-184 | e1*201/116*0349*.. | bar: Area 1
VOLKSWAGEN | EOS | EOS 2011 | 1F | 01/2011 | 07/2012 | 5x112 | 57,06 | 555 | 1989 | 47 | M14x1,50 | 17 | ULTRALEGGERA | 8x17 | 17,00 | 8,00 | W0171020253 | 1 |  |  |  | 5x112 |  | 35 | 81710249 | L | S17D36 | B | LB56 | TÜV |  |  |  | YES |  |  | S | Strongness Certificate (PB) | 2 | Mods can be necessary to car | 205/50 R17---TCOMBI-205/50 R17 M+S----215/45 R17---TCOMBI-215/45 R17 M+S----225/45 R17---TCOMBI-225/45 R17 M+S----235/45 R17----245/40 R17---TCOMBI | AfterMarket OZ | MAX 655 KG | MATT BLACK | Racing | 8027529001624 | OZ | 9,58 |  |  | Serie L - ext.diam.75 mm | 540x540x280 | 1 | 085-184 | e1*201/116*0349*.. | bar: Area 1
VOLKSWAGEN | EOS | EOS 2011 | 1F | 01/2011 | 07/2012 | 5x112 | 57,06 | 555 | 1989 | 47 | M14x1,50 | 17 | ULTRALEGGERA | 8x17 | 17,00 | 8,00 | W0171020261 | 1 |  |  |  | 5x112 |  | 35 | 81710249 | L | S17D36 | B | LB56 | TÜV |  |  |  | YES |  |  | S | Strongness Certificate (PB) | 2 | Mods can be necessary to car | 205/50 R17---TCOMBI-205/50 R17 M+S----215/45 R17---TCOMBI-215/45 R17 M+S----225/45 R17---TCOMBI-225/45 R17 M+S----235/45 R17----245/40 R17---TCOMBI | AfterMarket OZ | MAX 655 KG | CHRYSTAL TITANIUM | Racing | 8027529001631 | OZ | 9,58 |  |  | Serie L - ext.diam.75 mm | 540x540x280 | 1 | 085-184 | e1*201/116*0349*.. | bar: Area 1
VOLKSWAGEN | EOS | EOS 2011 | 1F | 01/2011 | 07/2012 | 5x112 | 57,06 | 555 | 1989 | 47 | M14x1,50 | 17 | ULTRALEGGERA | 8x17 | 17,00 | 8,00 | W0171020353 | 1 |  |  |  | 5x112 |  | 48 | 81710249 | L | S17D36 | B | LB56 | TÜV |  |  | DK | YES |  |  | S | Strongness Certificate (PB) | 1 | No car modifications required | 205/50 R17---TCOMBI-205/50 R17 M+S----215/45 R17---TCOMBI-215/45 R17 M+S----225/45 R17---TCOMBI-225/45 R17 M+S----235/45 R17----245/40 R17---TCOMBI | AfterMarket OZ | MAX 615 KG | MATT BLACK | Racing | 8027529076660 | OZ | 9,51 |  |  | Serie L - ext.diam.75 mm | 540x540x274 | 1 | 085-184 | e1*201/116*0349*.. | bar: Area 1
VOLKSWAGEN | EOS | EOS 2011 | 1F | 01/2011 | 07/2012 | 5x112 | 57,06 | 555 | 1989 | 47 | M14x1,50 | 17 | ULTRALEGGERA | 8x17 | 17,00 | 8,00 | W0171020361 | 1 |  |  |  | 5x112 |  | 48 | 81710249 | L | S17D36 | B | LB56 | TÜV |  |  | DK | YES |  |  | S | Strongness Certificate (PB) | 1 | No car modifications required | 205/50 R17---TCOMBI-205/50 R17 M+S----215/45 R17---TCOMBI-215/45 R17 M+S----225/45 R17---TCOMBI-225/45 R17 M+S----235/45 R17----245/40 R17---TCOMBI | AfterMarket OZ | MAX 615 KG | CHRYSTAL TITANIUM | Racing | 8027529001648 | OZ | 9,51 |  |  | Serie L - ext.diam.75 mm | 540x540x280 | 1 | 085-184 | e1*201/116*0349*.. | bar: Area 1
VOLKSWAGEN | EOS | EOS 2011 | 1F | 01/2011 | 07/2012 | 5x112 | 57,06 | 555 | 1989 | 47 | M14x1,50 | 17 | VITTORIA | 8x17 | 17,00 | 8,00 | W0188820273 | 1 |  |  |  | 5x112 |  | 35 | 81710451 | L | S17D36 | B |  |  | KBA |  |  | YES |  |  | K | KBA (ABE+VB) | 2 | Mods can be necessary to car | 205/50 R17---TCOMBI-205/50 R17 M+S----215/45 R17---TCOMBI-215/45 R17 M+S----225/45 R17---TCOMBI-225/45 R17 M+S----235/45 R17----245/40 R17---TCOMBI | AfterMarket OZ | MAX 750 KG | MATT DARK GRAPHITE | Via Veneto | 8027529070972 | OZ | 11,42 |  |  | Serie L - ext.diam.75 mm | 540x540x274 | 1 | 085-184 | e1*201/116*0349*.. | bar: Area 1
VOLKSWAGEN | EOS | EOS 2011 | 1F | 01/2011 | 07/2012 | 5x112 | 57,06 | 555 | 1989 | 47 | M14x1,50 | 17 | VITTORIA | 8x17 | 17,00 | 8,00 | W0188820373 | 1 |  |  |  | 5x112 |  | 48 | 81710451 | L | S17D36 | B |  |  | KBA |  | DK | YES |  |  | K | KBA (ABE+VB) | 1 | No car modifications required | 205/50 R17---TCOMBI-205/50 R17 M+S----215/45 R17---TCOMBI-215/45 R17 M+S----225/45 R17---TCOMBI-225/45 R17 M+S----235/45 R17----245/40 R17---TCOMBI | AfterMarket OZ | MAX 715 KG | MATT DARK GRAPHITE | Via Veneto | 8027529070989 | OZ | 11,16 |  |  | Serie L - ext.diam.75 mm | 540x540x274 | 1 | 085-184 | e1*201/116*0349*.. | bar: Area 1
VOLKSWAGEN | EOS | EOS 2011 | 1F | 01/2011 | 07/2012 | 5x112 | 57,06 | 555 | 1989 | 47 | M14x1,50 | 17 | ADRENALINA | 8x18 | 18,00 | 8,00 | W8501520254 | 1 |  |  |  | 5x112 |  | 35 | 81710249 | L | S17D36 | B | LB56 | TÜV |  |  |  | YES |  |  | S | Strongness Certificate (PB) | 2 | Mods can be necessary to car | 215/45 R18---TCOMBI-215/45 R18 M+S----225/40 R18---TCOMBI-225/40 R18 M+S----235/40 R18---TCOMBI-245/35 R18---TCOMBI | AfterMarket OZ | MAX 690 KG | MATT BLACK + DIAMOND-CUT | X-Line | 8027529034691 | OZ | 13,39 |  |  | Serie L - ext.diam.75 mm | 568x568x274 | 1 | 085-184 | e1*201/116*0349*.. | bar: Area 1
VOLKSWAGEN | EOS | EOS 2011 | 1F | 01/2011 | 07/2012 | 5x112 | 57,06 | 555 | 1989 | 47 | M14x1,50 | 17 | ADRENALINA | 8x18 | 18,00 | 8,00 | W8501520354 | 1 |  |  |  | 5x112 |  | 48 | 81710249 | L | S17D36 | B | LB56 | TÜV |  |  | DK | YES |  |  | T | Teilegutachten (PB+VB) | 1 | No car modifications required | 215/45 R18---TCOMBI-215/45 R18 M+S----225/40 R18---TCOMBI-225/40 R18 M+S----235/40 R18---TCOMBI-245/35 R18---TCOMBI | AfterMarket OZ | MAX 690 KG | MATT BLACK + DIAMOND-CUT | X-Line | 8027529034707 | OZ | 12,70 |  |  | Serie L - ext.diam.75 mm | 568x568x274 | 1 | 085-184 | e1*201/116*0349*.. | bar: Area 1
VOLKSWAGEN | EOS | EOS 2011 | 1F | 01/2011 | 07/2012 | 5x112 | 57,06 | 555 | 1989 | 47 | M14x1,50 | 17 | ALLEGGERITA HLT 5F | 8x18 | 18,00 | 8,00 | W01830203P3 | 3 | S | 20121012 | 20121111 | 5x112 |  | 35 | 81710249 | L | S17D36 | B | LB56 | TÜV |  |  |  | YES |  |  | S | Strongness Certificate (PB) | 2 | Mods can be necessary to car | 215/45 R18---TCOMBI-215/45 R18 M+S----225/40 R18---TCOMBI-225/40 R18 M+S----235/40 R18---TCOMBI-245/35 R18---TCOMBI | AfterMarket OZ | MAX 580 KG | ACID GREEN | I-Tech | 8027529081220 | OZ | 10 |  |  | Serie L - ext.diam.75 mm | 570x570x280 | 1 | 085-184 | e1*201/116*0349*.. | bar: Area 1
VOLKSWAGEN | EOS | EOS 2011 | 1F | 01/2011 | 07/2012 | 5x112 | 57,06 | 555 | 1989 | 47 | M14x1,50 | 17 | ALLEGGERITA HLT 5F | 8x18 | 18,00 | 8,00 | W0183020322 | 3 |  |  |  | 5x112 |  | 35 | 81710249 | L | S17D36 | B | LB56 | TÜV |  |  |  | YES |  |  | S | Strongness Certificate (PB) | 2 | Mods can be necessary to car | 215/45 R18---TCOMBI-215/45 R18 M+S----225/40 R18---TCOMBI-225/40 R18 M+S----235/40 R18---TCOMBI-245/35 R18---TCOMBI | AfterMarket OZ | MAX 580 KG | MATT GRAPHIT SILVER | I-Tech | 8027529036350 | OZ | 10 |  |  | Serie L - ext.diam.75 mm | 570x570x280 | 1 | 085-184 | e1*201/116*0349*.. | bar: Area 1
VOLKSWAGEN | EOS | EOS 2011 | 1F | 01/2011 | 07/2012 | 5x112 | 57,06 | 555 | 1989 | 47 | M14x1,50 | 17 | ALLEGGERITA HLT 5F | 8x18 | 18,00 | 8,00 | W0183020330 | 3 |  |  |  | 5x112 |  | 35 | 81710249 | L | S17D36 | B | LB56 | TÜV |  |  |  | YES |  |  | S | Strongness Certificate (PB) | 2 | Mods can be necessary to car | 215/45 R18---TCOMBI-215/45 R18 M+S----225/40 R18---TCOMBI-225/40 R18 M+S----235/40 R18---TCOMBI-245/35 R18---TCOMBI | AfterMarket OZ | MAX 580 KG | WHITE | I-Tech | 8027529033267 | OZ | 10 |  |  | Serie L - ext.diam.75 mm | 570x570x280 | 1 | 085-184 | e1*201/116*0349*.. | bar: Area 1
VOLKSWAGEN | EOS | EOS 2011 | 1F | 01/2011 | 07/2012 | 5x112 | 57,06 | 555 | 1989 | 47 | M14x1,50 | 17 | ALLEGGERITA HLT 5F | 8x18 | 18,00 | 8,00 | W0183020353 | 3 |  |  |  | 5x112 |  | 35 | 81710249 | L | S17D36 | B | LB56 | TÜV |  |  |  | YES |  |  | S | Strongness Certificate (PB) | 2 | Mods can be necessary to car | 215/45 R18---TCOMBI-215/45 R18 M+S----225/40 R18---TCOMBI-225/40 R18 M+S----235/40 R18---TCOMBI-245/35 R18---TCOMBI | AfterMarket OZ | MAX 580 KG | MATT BLACK | I-Tech | 8027529033274 | OZ | 10 |  |  | Serie L - ext.diam.75 mm | 570x570x280 | 1 | 085-184 | e1*201/116*0349*.. | bar: Area 1
VOLKSWAGEN | EOS | EOS 2011 | 1F | 01/2011 | 07/2012 | 5x112 | 57,06 | 555 | 1989 | 47 | M14x1,50 | 17 | ALLEGGERITA HLT 5F | 8x18 | 18,00 | 8,00 | W0183020366 | 1 |  |  |  | 5x112 |  | 35 | 81710249 | L | S17D36 | B | LB56 | TÜV |  |  |  | YES |  |  | S | Strongness Certificate (PB) | 2 | Mods can be necessary to car | 215/45 R18---TCOMBI-215/45 R18 M+S----225/40 R18---TCOMBI-225/40 R18 M+S----235/40 R18---TCOMBI-245/35 R18---TCOMBI | AfterMarket OZ | MAX 580 KG | TITANIUM TECH | I-Tech | 8027529033281 | OZ | 10 |  |  | Serie L - ext.diam.75 mm | 570x570x280 | 1 | 085-184 | e1*201/116*0349*.. | bar: Area 1
VOLKSWAGEN | EOS | EOS 2011 | 1F | 01/2011 | 07/2012 | 5x112 | 57,06 | 555 | 1989 | 47 | M14x1,50 | 17 | ALLEGGERITA HLT 5F | 8x18 | 18,00 | 8,00 | W0183020371 | 3 |  |  |  | 5x112 |  | 35 | 81710249 | L | S17D36 | B | LB56 | TÜV |  |  |  | YES |  |  | S | Strongness Certificate (PB) | 2 | Mods can be necessary to car | 215/45 R18---TCOMBI-215/45 R18 M+S----225/40 R18---TCOMBI-225/40 R18 M+S----235/40 R18---TCOMBI-245/35 R18---TCOMBI | AfterMarket OZ | MAX 580 KG | ORANGE | I-Tech | 8027529033298 | OZ | 10 |  |  | Serie L - ext.diam.75 mm | 570x570x280 | 1 | 085-184 | e1*201/116*0349*.. | bar: Area 1
VOLKSWAGEN | EOS | EOS 2011 | 1F | 01/2011 | 07/2012 | 5x112 | 57,06 | 555 | 1989 | 47 | M14x1,50 | 17 | ALLEGGERITA HLT 5F | 8x18 | 18,00 | 8,00 | W0183020372 | 3 |  |  |  | 5x112 |  | 35 | 81710249 | L | S17D36 | B | LB56 | TÜV |  |  |  | YES |  |  | S | Strongness Certificate (PB) | 2 | Mods can be necessary to car | 215/45 R18---TCOMBI-215/45 R18 M+S----225/40 R18---TCOMBI-225/40 R18 M+S----235/40 R18---TCOMBI-245/35 R18---TCOMBI | AfterMarket OZ | MAX 580 KG | MATT BLUE | I-Tech | 8027529033304 | OZ | 10 |  |  | Serie L - ext.diam.75 mm | 570x570x280 | 1 | 085-184 | e1*201/116*0349*.. | bar: Area 1
VOLKSWAGEN | EOS | EOS 2011 | 1F | 01/2011 | 07/2012 | 5x112 | 57,06 | 555 | 1989 | 47 | M14x1,50 | 17 | ALLEGGERITA HLT 5F | 8x18 | 18,00 | 8,00 | W0183020376 | 3 |  |  |  | 5x112 |  | 35 | 81710249 | L | S17D36 | B | LB56 | TÜV |  |  |  | YES |  |  | S | Strongness Certificate (PB) | 2 | Mods can be necessary to car | 215/45 R18---TCOMBI-215/45 R18 M+S----225/40 R18---TCOMBI-225/40 R18 M+S----235/40 R18---TCOMBI-245/35 R18---TCOMBI | AfterMarket OZ | MAX 580 KG | RACE GOLD | I-Tech | 8027529036343 | OZ | 10 |  |  | Serie L - ext.diam.75 mm | 570x570x280 | 1 | 085-184 | e1*201/116*0349*.. | bar: Area 1
VOLKSWAGEN | EOS | EOS 2011 | 1F | 01/2011 | 07/2012 | 5x112 | 57,06 | 555 | 1989 | 47 | M14x1,50 | 17 | ALLEGGERITA HLT 5F | 8x18 | 18,00 | 8,00 | W0183020384 | 3 |  |  |  | 5x112 |  | 35 | 81710249 | L | S17D36 | B | LB56 | TÜV |  |  |  | YES |  |  | S | Strongness Certificate (PB) | 2 | Mods can be necessary to car | 215/45 R18---TCOMBI-215/45 R18 M+S----225/40 R18---TCOMBI-225/40 R18 M+S----235/40 R18---TCOMBI-245/35 R18---TCOMBI | AfterMarket OZ | MAX 580 KG | RED | I-Tech | 8027529033311 | OZ | 10 |  |  | Serie L - ext.diam.75 mm | 570x570x280 | 1 | 085-184 | e1*201/116*0349*.. | bar: Area 1
VOLKSWAGEN | EOS | EOS 2011 | 1F | 01/2011 | 07/2012 | 5x112 | 57,06 | 555 | 1989 | 47 | M14x1,50 | 17 | ALLEGGERITA HLT 5F | 8x18 | 18,00 | 8,00 | W01830204P3 | 3 | S | 20121012 | 20121111 | 5x112 |  | 48 | 81710249 | L | S17D36 | B | LB56 | TÜV |  |  | DK | YES |  |  | S | Strongness Certificate (PB) | 1 | No car modifications required | 215/45 R18---TCOMBI-215/45 R18 M+S----225/40 R18---TCOMBI-225/40 R18 M+S----235/40 R18---TCOMBI-245/35 R18---TCOMBI | AfterMarket OZ | MAX 580 KG | ACID GREEN | I-Tech | 8027529081176 | OZ | 9,65 |  |  | Serie L - ext.diam.75 mm | 570x570x280 | 1 | 085-184 | e1*201/116*0349*.. | bar: Area 1
VOLKSWAGEN | EOS | EOS 2011 | 1F | 01/2011 | 07/2012 | 5x112 | 57,06 | 555 | 1989 | 47 | M14x1,50 | 17 | ALLEGGERITA HLT 5F | 8x18 | 18,00 | 8,00 | W0183020422 | 3 |  |  |  | 5x112 |  | 48 | 81710249 | L | S17D36 | B | LB56 | TÜV |  |  | DK | YES |  |  | S | Strongness Certificate (PB) | 1 | No car modifications required | 215/45 R18---TCOMBI-215/45 R18 M+S----225/40 R18---TCOMBI-225/40 R18 M+S----235/40 R18---TCOMBI-245/35 R18---TCOMBI | AfterMarket OZ | MAX 580 KG | MATT GRAPHIT SILVER | I-Tech | 8027529036213 | OZ | 9,65 |  |  | Serie L - ext.diam.75 mm | 570x570x280 | 1 | 085-184 | e1*201/116*0349*.. | bar: Area 1
VOLKSWAGEN | EOS | EOS 2011 | 1F | 01/2011 | 07/2012 | 5x112 | 57,06 | 555 | 1989 | 47 | M14x1,50 | 17 | ALLEGGERITA HLT 5F | 8x18 | 18,00 | 8,00 | W0183020430 | 3 |  |  |  | 5x112 |  | 48 | 81710249 | L | S17D36 | B | LB56 | TÜV |  |  | DK | YES |  |  | S | Strongness Certificate (PB) | 1 | No car modifications required | 215/45 R18---TCOMBI-215/45 R18 M+S----225/40 R18---TCOMBI-225/40 R18 M+S----235/40 R18---TCOMBI-245/35 R18---TCOMBI | AfterMarket OZ | MAX 580 KG | WHITE | I-Tech | 8027529033328 | OZ | 9,65 |  |  | Serie L - ext.diam.75 mm | 570x570x280 | 1 | 085-184 | e1*201/116*0349*.. | bar: Area 1
VOLKSWAGEN | EOS | EOS 2011 | 1F | 01/2011 | 07/2012 | 5x112 | 57,06 | 555 | 1989 | 47 | M14x1,50 | 17 | ALLEGGERITA HLT 5F | 8x18 | 18,00 | 8,00 | W0183020453 | 3 |  |  |  | 5x112 |  | 48 | 81710249 | L | S17D36 | B | LB56 | TÜV |  |  | DK | YES |  |  | S | Strongness Certificate (PB) | 1 | No car modifications required | 215/45 R18---TCOMBI-215/45 R18 M+S----225/40 R18---TCOMBI-225/40 R18 M+S----235/40 R18---TCOMBI-245/35 R18---TCOMBI | AfterMarket OZ | MAX 580 KG | MATT BLACK | I-Tech | 8027529033335 | OZ | 9,65 |  |  | Serie L - ext.diam.75 mm | 570x570x280 | 1 | 085-184 | e1*201/116*0349*.. | bar: Area 1
VOLKSWAGEN | EOS | EOS 2011 | 1F | 01/2011 | 07/2012 | 5x112 | 57,06 | 555 | 1989 | 47 | M14x1,50 | 17 | ALLEGGERITA HLT 5F | 8x18 | 18,00 | 8,00 | W0183020466 | 1 |  |  |  | 5x112 |  | 48 | 81710249 | L | S17D36 | B | LB56 | TÜV |  |  | DK | YES |  |  | S | Strongness Certificate (PB) | 1 | No car modifications required | 215/45 R18---TCOMBI-215/45 R18 M+S----225/40 R18---TCOMBI-225/40 R18 M+S----235/40 R18---TCOMBI-245/35 R18---TCOMBI | AfterMarket OZ | MAX 580 KG | TITANIUM TECH | I-Tech | 8027529033342 | OZ | 9,65 |  |  | Serie L - ext.diam.75 mm | 570x570x280 | 1 | 085-184 | e1*201/116*0349*.. | bar: Area 1
VOLKSWAGEN | EOS | EOS 2011 | 1F | 01/2011 | 07/2012 | 5x112 | 57,06 | 555 | 1989 | 47 | M14x1,50 | 17 | ALLEGGERITA HLT 5F | 8x18 | 18,00 | 8,00 | W0183020471 | 3 |  |  |  | 5x112 |  | 48 | 81710249 | L | S17D36 | B | LB56 | TÜV |  |  | DK | YES |  |  | S | Strongness Certificate (PB) | 1 | No car modifications required | 215/45 R18---TCOMBI-215/45 R18 M+S----225/40 R18---TCOMBI-225/40 R18 M+S----235/40 R18---TCOMBI-245/35 R18---TCOMBI | AfterMarket OZ | MAX 580 KG | ORANGE | I-Tech | 8027529033359 | OZ | 9,65 |  |  | Serie L - ext.diam.75 mm | 570x570x280 | 1 | 085-184 | e1*201/116*0349*.. | bar: Area 1
VOLKSWAGEN | EOS | EOS 2011 | 1F | 01/2011 | 07/2012 | 5x112 | 57,06 | 555 | 1989 | 47 | M14x1,50 | 17 | ALLEGGERITA HLT 5F | 8x18 | 18,00 | 8,00 | W0183020472 | 3 |  |  |  | 5x112 |  | 48 | 81710249 | L | S17D36 | B | LB56 | TÜV |  |  | DK | YES |  |  | S | Strongness Certificate (PB) | 1 | No car modifications required | 215/45 R18---TCOMBI-215/45 R18 M+S----225/40 R18---TCOMBI-225/40 R18 M+S----235/40 R18---TCOMBI-245/35 R18---TCOMBI | AfterMarket OZ | MAX 580 KG | MATT BLUE | I-Tech | 8027529033366 | OZ | 9,65 |  |  | Serie L - ext.diam.75 mm | 570x570x280 | 1 | 085-184 | e1*201/116*0349*.. | bar: Area 1
VOLKSWAGEN | EOS | EOS 2011 | 1F | 01/2011 | 07/2012 | 5x112 | 57,06 | 555 | 1989 | 47 | M14x1,50 | 17 | ALLEGGERITA HLT 5F | 8x18 | 18,00 | 8,00 | W0183020476 | 3 |  |  |  | 5x112 |  | 48 | 81710249 | L | S17D36 | B | LB56 | TÜV |  |  | DK | YES |  |  | S | Strongness Certificate (PB) | 1 | No car modifications required | 215/45 R18---TCOMBI-215/45 R18 M+S----225/40 R18---TCOMBI-225/40 R18 M+S----235/40 R18---TCOMBI-245/35 R18---TCOMBI | AfterMarket OZ | MAX 580 KG | RACE GOLD | I-Tech | 8027529036206 | OZ | 9,65 |  |  | Serie L - ext.diam.75 mm | 570x570x280 | 1 | 085-184 | e1*201/116*0349*.. | bar: Area 1
VOLKSWAGEN | EOS | EOS 2011 | 1F | 01/2011 | 07/2012 | 5x112 | 57,06 | 555 | 1989 | 47 | M14x1,50 | 17 | ALLEGGERITA HLT 5F | 8x18 | 18,00 | 8,00 | W0183020484 | 3 |  |  |  | 5x112 |  | 48 | 81710249 | L | S17D36 | B | LB56 | TÜV |  |  | DK | YES |  |  | S | Strongness Certificate (PB) | 1 | No car modifications required | 215/45 R18---TCOMBI-215/45 R18 M+S----225/40 R18---TCOMBI-225/40 R18 M+S----235/40 R18---TCOMBI-245/35 R18---TCOMBI | AfterMarket OZ | MAX 580 KG | RED | I-Tech | 8027529033373 | OZ | 9,65 |  |  | Serie L - ext.diam.75 mm | 570x570x280 | 1 | 085-184 | e1*201/116*0349*.. | bar: Area 1
VOLKSWAGEN | EOS | EOS 2011 | 1F | 01/2011 | 07/2012 | 5x112 | 57,06 | 555 | 1989 | 47 | M14x1,50 | 17 | DAVID | 8x18 | 18,00 | 8,00 | W01863203N5 | 1 |  |  |  | 5x112 |  | 35 | 81710451 | L | S17D36 | B | [5 empty] | YES |  |  | S | Strongness Certificate (PB) | 2 | Mods can be necessary to car | 215/45 R18---TCOMBI-215/45 R18 M+S----225/40 R18---TCOMBI-225/40 R18 M+S----235/40 R18---TCOMBI-245/35 R18---TCOMBI | AfterMarket OZ | MAX 690 KG | MATT GRAPHITE DIAMOND CUT | Via Veneto | 8027529054507 | OZ | 13,17 |  |  | Serie L - ext.diam.75 mm | 567x567x274 | 1 | 085-184 | e1*201/116*0349*.. | bar: Area 1
VOLKSWAGEN | EOS | EOS 2011 | 1F | 01/2011 | 07/2012 | 5x112 | 57,06 | 555 | 1989 | 47 | M14x1,50 | 17 | DAVID | 8x18 | 18,00 | 8,00 | W01863204N5 | 1 |  |  |  | 5x112 |  | 48 | 81710451 | L | S17D36 | B |  | TÜV |  |  | DK | YES |  |  | S | Strongness Certificate (PB) | 1 | No car modifications required | 215/45 R18---TCOMBI-215/45 R18 M+S----225/40 R18---TCOMBI-225/40 R18 M+S----235/40 R18---TCOMBI-245/35 R18---TCOMBI | AfterMarket OZ | MAX 690 KG | MATT GRAPHITE DIAMOND CUT | Via Veneto | 8027529054514 | OZ | 12,88 |  |  | Serie L - ext.diam.75 mm | 567x567x274 | 1 | 085-184 | e1*201/116*0349*.. | bar: Area 1
VOLKSWAGEN | EOS | EOS 2011 | 1F | 01/2011 | 07/2012 | 5x112 | 57,06 | 555 | 1989 | 47 | M14x1,50 | 17 | ENERGY | 8x18 | 18,00 | 8,00 | W8500920254 | 1 |  |  |  | 5x112 |  | 35 | 81710249 | L | S17D36 | B | LB56 | TÜV |  |  |  | YES |  |  | S | Strongness Certificate (PB) | 2 | Mods can be necessary to car | 215/45 R18---TCOMBI-215/45 R18 M+S----225/40 R18---TCOMBI-225/40 R18 M+S----235/40 R18---TCOMBI-245/35 R18---TCOMBI | AfterMarket OZ | MAX 725 KG | MATT BLACK + DIAMOND-CUT | X-Line | 8027529034424 | OZ | 14,45 |  |  | Serie L - ext.diam.75 mm | 568x568x274 | 1 | 085-184 | e1*201/116*0349*.. | bar: Area 1
VOLKSWAGEN | EOS | EOS 2011 | 1F | 01/2011 | 07/2012 | 5x112 | 57,06 | 555 | 1989 | 47 | M14x1,50 | 17 | ENERGY | 8x18 | 18,00 | 8,00 | W8500920268 | 1 |  |  |  | 5x112 |  | 35 | 81710249 | L | S17D36 | B | LB56 | TÜV |  |  |  | YES |  |  | S | Strongness Certificate (PB) | 2 | Mods can be necessary to car | 215/45 R18---TCOMBI-215/45 R18 M+S----225/40 R18---TCOMBI-225/40 R18 M+S----235/40 R18---TCOMBI-245/35 R18---TCOMBI | AfterMarket OZ | MAX 725 KG | MATT SILVER TECH DIAMOND CUT | X-Line | 8027529037296 | OZ | 14,35 |  |  | Serie L - ext.diam.75 mm | 568x568x274 | 1 | 085-184 | e1*201/116*0349*.. | bar: Area 1
VOLKSWAGEN | EOS | EOS 2011 | 1F | 01/2011 | 07/2012 | 5x112 | 57,06 | 555 | 1989 | 47 | M14x1,50 | 17 | ENERGY | 8x18 | 18,00 | 8,00 | W8500920354 | 1 |  |  |  | 5x112 |  | 48 | 81710249 | L | S17D36 | B | LB56 | TÜV |  |  | DK | YES |  |  | S | Strongness Certificate (PB) | 1 | No car modifications required | 215/45 R18---TCOMBI-215/45 R18 M+S----225/40 R18---TCOMBI-225/40 R18 M+S----235/40 R18---TCOMBI-245/35 R18---TCOMBI | AfterMarket OZ | MAX 725 KG | MATT BLACK + DIAMOND-CUT | X-Line | 8027529034431 | OZ | 14,10 |  |  | Serie L - ext.diam.75 mm | 568x568x274 | 1 | 085-184 | e1*201/116*0349*.. | bar: Area 1
VOLKSWAGEN | EOS | EOS 2011 | 1F | 01/2011 | 07/2012 | 5x112 | 57,06 | 555 | 1989 | 47 | M14x1,50 | 17 | ENERGY | 8x18 | 18,00 | 8,00 | W8500920368 | 1 |  |  |  | 5x112 |  | 48 | 81710249 | L | S17D36 | B | LB56 | TÜV |  |  | DK | YES |  |  | S | Strongness Certificate (PB) | 1 | No car modifications required | 215/45 R18---TCOMBI-215/45 R18 M+S----225/40 R18---TCOMBI-225/40 R18 M+S----235/40 R18---TCOMBI-245/35 R18---TCOMBI | AfterMarket OZ | MAX 725 KG | MATT SILVER TECH DIAMOND CUT | X-Line | 8027529037302 | OZ | 13,95 |  |  | Serie L - ext.diam.75 mm | 568x568x274 | 1 | 085-184 | e1*201/116*0349*.. | bar: Area 1
VOLKSWAGEN | EOS | EOS 2011 | 1F | 01/2011 | 07/2012 | 5x112 | 57,06 | 555 | 1989 | 47 | M14x1,50 | 17 | ENVY | 8x18 | 18,00 | 8,00 | W8503920368 | 1 |  |  |  | 5x112 |  | 35 | 81710451 | L | S17D36 | B |  | TÜV |  |  |  | YES |  |  | T | Teilegutachten (PB+VB) | 2 | Mods can be necessary to car | 215/45 R18---TCOMBI-215/45 R18 M+S----225/40 R18---TCOMBI-225/40 R18 M+S----235/40 R18---TCOMBI-245/35 R18---TCOMBI | AfterMarket OZ | MAX 690 KG | MATT SILVER TECH DIAMOND CUT | X-Line | 8027529049664 | OZ | 12,76 |  |  | Serie L - ext.diam.75 mm | 568x568x274 | 1 | 085-184 | e1*201/116*0349*.. | bar: Area 1
VOLKSWAGEN | EOS | EOS 2011 | 1F | 01/2011 | 07/2012 | 5x112 | 57,06 | 555 | 1989 | 47 | M14x1,50 | 17 | ENVY | 8x18 | 18,00 | 8,00 | W8503920468 | 1 |  |  |  | 5x112 |  | 48 | 81710451 | L | S17D36 | B |  | TÜV |  |  | DK | YES |  |  | T | Teilegutachten (PB+VB) | 1 | No car modifications required | 215/45 R18---TCOMBI-215/45 R18 M+S----225/40 R18---TCOMBI-225/40 R18 M+S----235/40 R18---TCOMBI-245/35 R18---TCOMBI | AfterMarket OZ | MAX 690 KG | MATT SILVER TECH DIAMOND CUT | X-Line | 8027529049671 | OZ | 12,76 |  |  | Serie L - ext.diam.75 mm | 568x568x274 | 1 | 085-184 | e1*201/116*0349*.. | bar: Area 1
VOLKSWAGEN | EOS | EOS 2011 | 1F | 01/2011 | 07/2012 | 5x112 | 57,06 | 555 | 1989 | 47 | M14x1,50 | 17 | FORMULA HLT | 8x18 | 18,00 | 8,00 | W01892202G1 | 1 | S | 20121011 | 20121110 | 5x112 |  | 35 | 81710451 | L | S17D36 | B | [5 empty] | YES |  |  | N | No Certificate | 2 | Mods can be necessary to car | 215/45 R18---TCOMBI-215/45 R18 M+S----225/40 R18---TCOMBI-225/40 R18 M+S----235/40 R18---TCOMBI-245/35 R18---TCOMBI | AfterMarket OZ | MAX 630 KG | GRIGIO CORSA | I-Tech | 8027529081824 | OZ | 11,67 |  |  | Serie L - ext.diam.75 mm | 567x567x274 | 1 | 085-184 | e1*201/116*0349*.. | bar: Area 1
VOLKSWAGEN | EOS | EOS 2011 | 1F | 01/2011 | 07/2012 | 5x112 | 57,06 | 555 | 1989 | 47 | M14x1,50 | 17 | FORMULA HLT | 8x18 | 18,00 | 8,00 | W01892203G1 | 1 | S | 20121011 | 20121110 | 5x112 |  | 48 | 81710451 | L | S17D36 | B |  |  |  |  | DK | YES |  |  | N | No Certificate | 1 | No car modifications required | 215/45 R18---TCOMBI-215/45 R18 M+S----225/40 R18---TCOMBI-225/40 R18 M+S----235/40 R18---TCOMBI-245/35 R18---TCOMBI | AfterMarket OZ | MAX 630 KG | GRIGIO CORSA | I-Tech | 8027529081831 | OZ | 11,07 |  |  | Serie L - ext.diam.75 mm | 567x567x274 | 1 | 085-184 | e1*201/116*0349*.. | bar: Area 1
VOLKSWAGEN | EOS | EOS 2011 | 1F | 01/2011 | 07/2012 | 5x112 | 57,06 | 555 | 1989 | 47 | M14x1,50 | 17 | LOUNGE 10 | 8x18 | 18,00 | 8,00 | W8503120454 | 1 |  |  |  | 5x112 |  | 35 | 81710451 | L | S17D36 | B | LB56 | TÜV |  |  |  | YES |  |  | S | Strongness Certificate (PB) | 2 | Mods can be necessary to car | 215/45 R18---TCOMBI-215/45 R18 M+S----225/40 R18---TCOMBI-225/40 R18 M+S----235/40 R18---TCOMBI-245/35 R18---TCOMBI | AfterMarket OZ | MAX 690 KG | MATT BLACK + DIAMOND-CUT | X-Line | 8027529047813 | OZ | 13,96 |  |  | Serie L - ext.diam.75 mm | 568x568x274 | 1 | 085-184 | e1*201/116*0349*.. | bar: Area 1
VOLKSWAGEN | EOS | EOS 2011 | 1F | 01/2011 | 07/2012 | 5x112 | 57,06 | 555 | 1989 | 47 | M14x1,50 | 17 | LOUNGE 10 | 8x18 | 18,00 | 8,00 | W8503120475 | 1 |  |  |  | 5x112 |  | 35 | 81710451 | L | S17D36 | B | LB56 | TÜV |  |  |  | YES |  |  | S | Strongness Certificate (PB) | 2 | Mods can be necessary to car | 215/45 R18---TCOMBI-215/45 R18 M+S----225/40 R18---TCOMBI-225/40 R18 M+S----235/40 R18---TCOMBI-245/35 R18---TCOMBI | AfterMarket OZ | MAX 690 KG | METAL SILVER + DIAMOND CUT | X-Line | 8027529047820 | OZ | 13,96 |  |  | Serie L - ext.diam.75 mm | 568x568x274 | 1 | 085-184 | e1*201/116*0349*.. | bar: Area 1
VOLKSWAGEN | EOS | EOS 2011 | 1F | 01/2011 | 07/2012 | 5x112 | 57,06 | 555 | 1989 | 47 | M14x1,50 | 17 | LOUNGE 10 | 8x18 | 18,00 | 8,00 | W8503120554 | 1 |  |  |  | 5x112 |  | 48 | 81710451 | L | S17D36 | B | LB56 | TÜV |  |  | DK | YES |  |  | S | Strongness Certificate (PB) | 1 | No car modifications required | 215/45 R18---TCOMBI-215/45 R18 M+S----225/40 R18---TCOMBI-225/40 R18 M+S----235/40 R18---TCOMBI-245/35 R18---TCOMBI | AfterMarket OZ | MAX 690 KG | MATT BLACK + DIAMOND-CUT | X-Line | 8027529047837 | OZ | 13,96 |  |  | Serie L - ext.diam.75 mm | 568x568x274 | 1 | 085-184 | e1*201/116*0349*.. | bar: Area 1
VOLKSWAGEN | EOS | EOS 2011 | 1F | 01/2011 | 07/2012 | 5x112 | 57,06 | 555 | 1989 | 47 | M14x1,50 | 17 | LOUNGE 10 | 8x18 | 18,00 | 8,00 | W8503120575 | 1 |  |  |  | 5x112 |  | 48 | 81710451 | L | S17D36 | B | LB56 | TÜV |  |  | DK | YES |  |  | S | Strongness Certificate (PB) | 1 | No car modifications required | 215/45 R18---TCOMBI-215/45 R18 M+S----225/40 R18---TCOMBI-225/40 R18 M+S----235/40 R18---TCOMBI-245/35 R18---TCOMBI | AfterMarket OZ | MAX 690 KG | METAL SILVER + DIAMOND CUT | X-Line | 8027529047844 | OZ | 13,96 |  |  | Serie L - ext.diam.75 mm | 568x568x274 | 1 | 085-184 | e1*201/116*0349*.. | bar: Area 1
VOLKSWAGEN | EOS | EOS 2011 | 1F | 01/2011 | 07/2012 | 5x112 | 57,06 | 555 | 1989 | 47 | M14x1,50 | 17 | QUARANTA | 8x18 | 18,00 | 8,00 | W01856204G2 | 1 |  |  |  | 5x112 |  | 35 | 81710249 | L | S17D36 | B |  | TÜV |  |  |  | YES |  |  | S | Strongness Certificate (PB) | 2 | Mods can be necessary to car | 215/45 R18---TCOMBI-215/45 R18 M+S----225/40 R18---TCOMBI-225/40 R18 M+S----235/40 R18---TCOMBI-245/35 R18---TCOMBI | AfterMarket OZ | MAX 735 KG | GRIGIO CORSA DIAMANTATO | Via Veneto | 8027529053661 | OZ | 12,87 |  |  | Serie L - ext.diam.75 mm | 570x570x280 | 1 | 085-184 | e1*201/116*0349*.. | bar: Area 1
VOLKSWAGEN | EOS | EOS 2011 | 1F | 01/2011 | 07/2012 | 5x112 | 57,06 | 555 | 1989 | 47 | M14x1,50 | 17 | QUARANTA | 8x18 | 18,00 | 8,00 | W01856205G2 | 1 |  |  |  | 5x112 |  | 48 | 81710249 | L | S17D36 | B |  | TÜV |  |  | DK | YES |  |  | S | Strongness Certificate (PB) | 1 | No car modifications required | 215/45 R18---TCOMBI-215/45 R18 M+S----225/40 R18---TCOMBI-225/40 R18 M+S----235/40 R18---TCOMBI-245/35 R18---TCOMBI | AfterMarket OZ | MAX 715 KG | GRIGIO CORSA DIAMANTATO | Via Veneto | 8027529054422 | OZ | 12,61 |  |  | Serie L - ext.diam.75 mm | 570x570x280 | 1 | 085-184 | e1*201/116*0349*.. | bar: Area 1
VOLKSWAGEN | EOS | EOS 2011 | 1F | 01/2011 | 07/2012 | 5x112 | 57,06 | 555 | 1989 | 47 | M14x1,50 | 17 | SAHARA 5 | 8x18 | 18,00 | 8,00 | W85060201N5 | 1 | S | 20121005 | 20121104 | 5x112 |  | 45 | 81710249 | L | S17D36 | B | LB56 |  |  |  | DK | YES |  |  | K | KBA (ABE+VB) | 1 | No car modifications required | 215/45 R18---TCOMBI-215/45 R18 M+S----225/40 R18---TCOMBI-225/40 R18 M+S----235/40 R18---TCOMBI-245/35 R18---TCOMBI | AfterMarket OZ | MAX 950 KG | MATT GRAPHITE DIAMOND CUT | X-Line | 8027529080094 | OZ | 15,06 |  |  | Serie L - ext.diam.75 mm | 568x568x274 | 1 | 085-184 | e1*201/116*0349*.. | bar: Area 1
VOLKSWAGEN | EOS | EOS 2011 | 1F | 01/2011 | 07/2012 | 5x112 | 57,06 | 555 | 1989 | 47 | M14x1,50 | 17 | SUPERTURISMO GT | 8x18 | 18,00 | 8,00 | W01669202P5 | 1 | S | 20121012 | 20121111 | 5x112 |  | 35 | 81710249 | L | S17D36 | B | LB56 | TÜV |  | VIA |  | YES |  |  | S | Strongness Certificate (PB) | 2 | Mods can be necessary to car | 215/45 R18---TCOMBI-215/45 R18 M+S----225/40 R18---TCOMBI-225/40 R18 M+S----235/40 R18---TCOMBI-245/35 R18---TCOMBI | AfterMarket OZ | MAX 650 KG | GRIGIO CORSA+BLACK LETTERING | Racing | 8027529081510 | OZ | 12,84 |  |  | Serie L - ext.diam.75 mm | 570x570x280 | 1 | 085-184 | e1*201/116*0349*.. | bar: Area 1
VOLKSWAGEN | EOS | EOS 2011 | 1F | 01/2011 | 07/2012 | 5x112 | 57,06 | 555 | 1989 | 47 | M14x1,50 | 17 | SUPERTURISMO GT | 8x18 | 18,00 | 8,00 | W0166920279 | 1 |  |  |  | 5x112 |  | 35 | 81710249 | L | S17D36 | B | LB56 | TÜV |  | VIA |  | YES |  |  | S | Strongness Certificate (PB) | 2 | Mods can be necessary to car | 215/45 R18---TCOMBI-215/45 R18 M+S----225/40 R18---TCOMBI-225/40 R18 M+S----235/40 R18---TCOMBI-245/35 R18---TCOMBI | AfterMarket OZ | MAX 650 KG | MATT BLACK + RED LETTERING | Racing | 8027529000313 | OZ | 12,84 |  |  | Serie L - ext.diam.75 mm | 570x570x280 | 1 | 085-184 | e1*201/116*0349*.. | bar: Area 1
VOLKSWAGEN | EOS | EOS 2011 | 1F | 01/2011 | 07/2012 | 5x112 | 57,06 | 555 | 1989 | 47 | M14x1,50 | 17 | SUPERTURISMO GT | 8x18 | 18,00 | 8,00 | W0166920282 | 1 |  |  |  | 5x112 |  | 35 | 81710249 | L | S17D36 | B | LB56 |  |  | VIA |  | YES |  |  | S | Strongness Certificate (PB) | 2 | Mods can be necessary to car | 215/45 R18---TCOMBI-215/45 R18 M+S----225/40 R18---TCOMBI-225/40 R18 M+S----235/40 R18---TCOMBI-245/35 R18---TCOMBI | AfterMarket OZ | MAX 650 KG | RACE SILVER + BLACK LETTERING | Racing | 8027529000320 | OZ | 8,86 |  |  | Serie L - ext.diam.75 mm | 570x570x280 | 1 | 085-184 | e1*201/116*0349*.. | bar: Area 1
VOLKSWAGEN | EOS | EOS 2011 | 1F | 01/2011 | 07/2012 | 5x112 | 57,06 | 555 | 1989 | 47 | M14x1,50 | 17 | SUPERTURISMO LM | 8x18 | 18,00 | 8,00 | W0185420519 | 1 |  |  |  | 5x112 |  | 35 | 81710249 | L | S17D36 | B | LB56 | TÜV |  |  |  | YES |  |  | T | Teilegutachten (PB+VB) | 2 | Mods can be necessary to car | 215/45 R18---TCOMBI-215/45 R18 M+S----225/40 R18---TCOMBI-225/40 R18 M+S----235/40 R18---TCOMBI-245/35 R18---TCOMBI | AfterMarket OZ | MAX 690 KG | MATT RACE SILVER + BLACK LETTERING | Racing | 8027529043464 | OZ | 11,96 |  |  | Serie L - ext.diam.75 mm | 570x570x280 | 1 | 085-184 | e1*201/116*0349*.. | bar: Area 1
VOLKSWAGEN | EOS | EOS 2011 | 1F | 01/2011 | 07/2012 | 5x112 | 57,06 | 555 | 1989 | 47 | M14x1,50 | 17 | SUPERTURISMO LM | 8x18 | 18,00 | 8,00 | W0185420546 | 1 |  |  |  | 5x112 |  | 35 | 81710249 | L | S17D36 | B | LB56 | TÜV |  |  |  | YES |  |  | T | Teilegutachten (PB+VB) | 2 | Mods can be necessary to car | 215/45 R18---TCOMBI-215/45 R18 M+S----225/40 R18---TCOMBI-225/40 R18 M+S----235/40 R18---TCOMBI-245/35 R18---TCOMBI | AfterMarket OZ | MAX 690 KG | MATT GRAPHITE + SILVER LETTERING | Racing | 8027529043471 | OZ | 11,96 |  |  | Serie L - ext.diam.75 mm | 570x570x280 | 1 | 085-184 | e1*201/116*0349*.. | bar: Area 1
VOLKSWAGEN | EOS | EOS 2011 | 1F | 01/2011 | 07/2012 | 5x112 | 57,06 | 555 | 1989 | 47 | M14x1,50 | 17 | SUPERTURISMO LM | 8x18 | 18,00 | 8,00 | W0185420619 | 1 |  |  |  | 5x112 |  | 48 | 81710249 | L | S17D36 | B | LB56 | TÜV |  |  | DK | YES |  |  | T | Teilegutachten (PB+VB) | 1 | No car modifications required | 215/45 R18---TCOMBI-215/45 R18 M+S----225/40 R18---TCOMBI-225/40 R18 M+S----235/40 R18---TCOMBI-245/35 R18---TCOMBI | AfterMarket OZ | MAX 690 KG | MATT RACE SILVER + BLACK LETTERING | Racing | 8027529043488 | OZ | 11,57 |  |  | Serie L - ext.diam.75 mm | 570x570x280 | 1 | 085-184 | e1*201/116*0349*.. | bar: Area 1
VOLKSWAGEN | EOS | EOS 2011 | 1F | 01/2011 | 07/2012 | 5x112 | 57,06 | 555 | 1989 | 47 | M14x1,50 | 17 | SUPERTURISMO LM | 8x18 | 18,00 | 8,00 | W0185420646 | 1 |  |  |  | 5x112 |  | 48 | 81710249 | L | S17D36 | B | LB56 | TÜV |  |  | DK | YES |  |  | T | Teilegutachten (PB+VB) | 1 | No car modifications required | 215/45 R18---TCOMBI-215/45 R18 M+S----225/40 R18---TCOMBI-225/40 R18 M+S----235/40 R18---TCOMBI-245/35 R18---TCOMBI | AfterMarket OZ | MAX 690 KG | MATT GRAPHITE + SILVER LETTERING | Racing | 8027529043495 | OZ | 11,57 |  |  | Serie L - ext.diam.75 mm | 570x570x280 | 1 | 085-184 | e1*201/116*0349*.. | bar: Area 1
VOLKSWAGEN | EOS | EOS 2011 | 1F | 01/2011 | 07/2012 | 5x112 | 57,06 | 555 | 1989 | 47 | M14x1,50 | 17 | ULTRALEGGERA | 8x18 | 18,00 | 8,00 | W0171220222 | 1 |  |  |  | 5x112 |  | 35 | 81710249 | L | S17D36 | B | LB56 | TÜV |  |  |  | YES |  |  | S | Strongness Certificate (PB) | 2 | Mods can be necessary to car | 215/45 R18---TCOMBI-215/45 R18 M+S----225/40 R18---TCOMBI-225/40 R18 M+S----235/40 R18---TCOMBI-245/35 R18---TCOMBI | AfterMarket OZ | MAX 675 KG | MATT GRAPHIT SILVER | Racing | 8027529001853 | OZ | 10,19 |  |  | Serie L - ext.diam.75 mm | 570x570x280 | 1 | 085-184 | e1*201/116*0349*.. | bar: Area 1
VOLKSWAGEN | EOS | EOS 2011 | 1F | 01/2011 | 07/2012 | 5x112 | 57,06 | 555 | 1989 | 47 | M14x1,50 | 17 | ULTRALEGGERA | 8x18 | 18,00 | 8,00 | W0171220253 | 1 |  |  |  | 5x112 |  | 35 | 81710249 | L | S17D36 | B | LB56 | TÜV |  |  |  | YES |  |  | S | Strongness Certificate (PB) | 2 | Mods can be necessary to car | 215/45 R18---TCOMBI-215/45 R18 M+S----225/40 R18---TCOMBI-225/40 R18 M+S----235/40 R18---TCOMBI-245/35 R18---TCOMBI | AfterMarket OZ | MAX 675 KG | MATT BLACK | Racing | 8027529001860 | OZ | 10,19 |  |  | Serie L - ext.diam.75 mm | 570x570x280 | 1 | 085-184 | e1*201/116*0349*.. | bar: Area 1
VOLKSWAGEN | EOS | EOS 2011 | 1F | 01/2011 | 07/2012 | 5x112 | 57,06 | 555 | 1989 | 47 | M14x1,50 | 17 | ULTRALEGGERA | 8x18 | 18,00 | 8,00 | W0171220261 | 1 |  |  |  | 5x112 |  | 35 | 81710249 | L | S17D36 | B | LB56 | TÜV |  |  |  | YES |  |  | S | Strongness Certificate (PB) | 2 | Mods can be necessary to car | 215/45 R18---TCOMBI-215/45 R18 M+S----225/40 R18---TCOMBI-225/40 R18 M+S----235/40 R18---TCOMBI-245/35 R18---TCOMBI | AfterMarket OZ | MAX 675 KG | CHRYSTAL TITANIUM | Racing | 8027529001877 | OZ | 10,19 |  |  | Serie L - ext.diam.75 mm | 570x570x280 | 1 | 085-184 | e1*201/116*0349*.. | bar: Area 1
VOLKSWAGEN | EOS | EOS 2011 | 1F | 01/2011 | 07/2012 | 5x112 | 57,06 | 555 | 1989 | 47 | M14x1,50 | 17 | ULTRALEGGERA | 8x18 | 18,00 | 8,00 | W0171220322 | 1 |  |  |  | 5x112 |  | 45 | 81710249 | L | S17D36 | B | LB56 | TÜV |  |  | DK | YES |  |  | S | Strongness Certificate (PB) | 1 | No car modifications required | 215/45 R18---TCOMBI-215/45 R18 M+S----225/40 R18---TCOMBI-225/40 R18 M+S----235/40 R18---TCOMBI-245/35 R18---TCOMBI | AfterMarket OZ | MAX 570 KG | MATT GRAPHIT SILVER | Racing | 8027529001884 | OZ | 10,16 |  |  | Serie L - ext.diam.75 mm | 570x570x280 | 1 | 085-184 | e1*201/116*0349*.. | bar: Area 1
VOLKSWAGEN | EOS | EOS 2011 | 1F | 01/2011 | 07/2012 | 5x112 | 57,06 | 555 | 1989 | 47 | M14x1,50 | 17 | ULTRALEGGERA | 8x18 | 18,00 | 8,00 | W0171220353 | 1 |  |  |  | 5x112 |  | 45 | 81710249 | L | S17D36 | B | LB56 | TÜV |  |  | DK | YES |  |  | S | Strongness Certificate (PB) | 1 | No car modifications required | 215/45 R18---TCOMBI-215/45 R18 M+S----225/40 R18---TCOMBI-225/40 R18 M+S----235/40 R18---TCOMBI-245/35 R18---TCOMBI | AfterMarket OZ | MAX 570 KG | MATT BLACK | Racing | 8027529001891 | OZ | 10,16 |  |  | Serie L - ext.diam.75 mm | 570x570x280 | 1 | 085-184 | e1*201/116*0349*.. | bar: Area 1
VOLKSWAGEN | EOS | EOS 2011 | 1F | 01/2011 | 07/2012 | 5x112 | 57,06 | 555 | 1989 | 47 | M14x1,50 | 17 | ULTRALEGGERA | 8x18 | 18,00 | 8,00 | W0171220361 | 1 |  |  |  | 5x112 |  | 45 | 81710249 | L | S17D36 | B | LB56 | TÜV |  |  | DK | YES |  |  | S | Strongness Certificate (PB) | 1 | No car modifications required | 215/45 R18---TCOMBI-215/45 R18 M+S----225/40 R18---TCOMBI-225/40 R18 M+S----235/40 R18---TCOMBI-245/35 R18---TCOMBI | AfterMarket OZ | MAX 570 KG | CHRYSTAL TITANIUM | Racing | 8027529001907 | OZ | 10,16 |  |  | Serie L - ext.diam.75 mm | 570x570x280 | 1 | 085-184 | e1*201/116*0349*.. | bar: Area 1
VOLKSWAGEN | EOS | EOS 2011 | 1F | 01/2011 | 07/2012 | 5x112 | 57,06 | 555 | 1989 | 47 | M14x1,50 | 17 | VERSILIA | 8x18 | 18,00 | 8,00 | W01815204N6 | 1 |  |  |  | 5x112 |  | 35 | 81710249 | L | S17D36 | B | LB56 | TÜV |  |  |  | YES |  |  | S | Strongness Certificate (PB) | 2 | Mods can be necessary to car | 215/45 R18---TCOMBI-215/45 R18 M+S----225/40 R18---TCOMBI-225/40 R18 M+S----235/40 R18---TCOMBI-245/35 R18---TCOMBI | AfterMarket OZ | MAX 760 KG | MATT RACE SILVER | All-Terrain | 8027529052220 | OZ | 14,77 |  |  | Serie L - ext.diam.75 mm | 570x570x280 | 1 | 085-184 | e1*201/116*0349*.. | bar: Area 1
VOLKSWAGEN | EOS | EOS 2011 | 1F | 01/2011 | 07/2012 | 5x112 | 57,06 | 555 | 1989 | 47 | M14x1,50 | 17 | VERSILIA | 8x18 | 18,00 | 8,00 | W0181520454 | 1 |  |  |  | 5x112 |  | 35 | 81710249 | L | S17D36 | B | LB56 | TÜV |  |  |  | YES |  |  | S | Strongness Certificate (PB) | 2 | Mods can be necessary to car | 215/45 R18---TCOMBI-215/45 R18 M+S----225/40 R18---TCOMBI-225/40 R18 M+S----235/40 R18---TCOMBI-245/35 R18---TCOMBI | AfterMarket OZ | MAX 760 KG | MATT BLACK + DIAMOND-CUT | All-Terrain | 8027529031218 | OZ | 14,80 |  |  | Serie L - ext.diam.75 mm | 570x570x280 | 1 | 085-184 | e1*201/116*0349*.. | bar: Area 1
VOLKSWAGEN | EOS | EOS 2011 | 1F | 01/2011 | 07/2012 | 5x112 | 57,06 | 555 | 1989 | 47 | M14x1,50 | 17 | VERSILIA | 8x18 | 18,00 | 8,00 | W01815205N6 | 1 |  |  |  | 5x112 |  | 48 | 81710249 | L | S17D36 | B | LB56 | TÜV |  |  | DK | YES |  |  | S | Strongness Certificate (PB) | 1 | No car modifications required | 215/45 R18---TCOMBI-215/45 R18 M+S----225/40 R18---TCOMBI-225/40 R18 M+S----235/40 R18---TCOMBI-245/35 R18---TCOMBI | AfterMarket OZ | MAX 760 KG | MATT RACE SILVER | All-Terrain | 8027529052237 | OZ | 14,52 |  |  | Serie L - ext.diam.75 mm | 570x570x280 | 1 | 085-184 | e1*201/116*0349*.. | bar: Area 1
VOLKSWAGEN | EOS | EOS 2011 | 1F | 01/2011 | 07/2012 | 5x112 | 57,06 | 555 | 1989 | 47 | M14x1,50 | 17 | VERSILIA | 8x18 | 18,00 | 8,00 | W0181520554 | 1 |  |  |  | 5x112 |  | 48 | 81710249 | L | S17D36 | B | LB56 | TÜV |  |  | DK | YES |  |  | S | Strongness Certificate (PB) | 1 | No car modifications required | 215/45 R18---TCOMBI-215/45 R18 M+S----225/40 R18---TCOMBI-225/40 R18 M+S----235/40 R18---TCOMBI-245/35 R18---TCOMBI | AfterMarket OZ | MAX 760 KG | MATT BLACK + DIAMOND-CUT | All-Terrain | 8027529031232 | OZ | 14,65 |  |  | Serie L - ext.diam.75 mm | 570x570x280 | 1 | 085-184 | e1*201/116*0349*.. | bar: Area 1
VOLKSWAGEN | EOS | EOS 2011 | 1F | 01/2011 | 07/2012 | 5x112 | 57,06 | 555 | 1989 | 47 | M14x1,50 | 17 | WAVE | 8x18 | 18,00 | 8,00 | W8501820254 | 1 |  |  |  | 5x112 |  | 35 | 81710249 | L | S17D36 | B | LB56 | TÜV |  |  |  | YES |  |  | T | Teilegutachten (PB+VB) | 2 | Mods can be necessary to car | 215/45 R18---TCOMBI-215/45 R18 M+S----225/40 R18---TCOMBI-225/40 R18 M+S----235/40 R18---TCOMBI-245/35 R18---TCOMBI | AfterMarket OZ | MAX 690 KG | MATT BLACK + DIAMOND-CUT | X-Line | 8027529045680 | OZ | 13,46 |  |  | Serie L - ext.diam.75 mm | 568x568x274 | 1 | 085-184 | e1*201/116*0349*.. | bar: Area 1
VOLKSWAGEN | EOS | EOS 2011 | 1F | 01/2011 | 07/2012 | 5x112 | 57,06 | 555 | 1989 | 47 | M14x1,50 | 17 | WAVE | 8x18 | 18,00 | 8,00 | W8501820354 | 1 |  |  |  | 5x112 |  | 48 | 81710249 | L | S17D36 | B | LB56 | TÜV |  |  | DK | YES |  |  | S | Strongness Certificate (PB) | 1 | No car modifications required | 215/45 R18---TCOMBI-215/45 R18 M+S----225/40 R18---TCOMBI-225/40 R18 M+S----235/40 R18---TCOMBI-245/35 R18---TCOMBI | AfterMarket OZ | MAX 690 KG | MATT BLACK + DIAMOND-CUT | X-Line | 8027529045697 | OZ | 13,46 |  |  | Serie L - ext.diam.75 mm | 568x568x274 | 1 | 085-184 | e1*201/116*0349*.. | bar: Area 1
VOLKSWAGEN | EOS | EOS 2011 | 1F | 01/2011 | 07/2012 | 5x112 | 57,06 | 555 | 1989 | 47 | M14x1,50 | 17 | DAVID | 8x19 | 19,00 | 8,00 | W01870203N5 | 1 |  |  |  | 5x112 |  | 35 | 81710451 | L | S17D36 | B |  | TÜV |  |  |  | YES |  |  | T | Teilegutachten (PB+VB) | 2 | Mods can be necessary to car | 225/35 R19---TCOMBI-235/35 R19---TCOMBI-245/30 R19--- | AfterMarket OZ | MAX 690 KG | MATT GRAPHITE DIAMOND CUT | Via Veneto | 8027529053432 | OZ | 14,32 |  |  | Serie L - ext.diam.75 mm | 592x592x274 | 1 | 085-184 | e1*201/116*0349*.. | bar: Area 1
VOLKSWAGEN | EOS | EOS 2011 | 1F | 01/2011 | 07/2012 | 5x112 | 57,06 | 555 | 1989 | 47 | M14x1,50 | 17 | DAVID | 8x19 | 19,00 | 8,00 | W01870204N5 | 1 |  |  |  | 5x112 |  | 48 | 81710451 | L | S17D36 | B |  | TÜV |  |  | DK | YES |  |  | T | Teilegutachten (PB+VB) | 1 | No car modifications required | 225/35 R19---TCOMBI-235/35 R19---TCOMBI-245/30 R19--- | AfterMarket OZ | MAX 690 KG | MATT GRAPHITE DIAMOND CUT | Via Veneto | 8027529053449 | OZ | 13,73 |  |  | Serie L - ext.diam.75 mm | 592x592x274 | 1 | 085-184 | e1*201/116*0349*.. | bar: Area 1
VOLKSWAGEN | EOS | EOS 2011 | 1F | 01/2011 | 07/2012 | 5x112 | 57,06 | 555 | 1989 | 47 | M14x1,50 | 17 | ENERGY | 8x19 | 19,00 | 8,00 | W8503420154 | 1 |  |  |  | 5x112 |  | 35 | 81710249 | L | S17D36 | B | LB56 | TÜV |  |  |  | YES |  |  | S | Strongness Certificate (PB) | 2 | Mods can be necessary to car | 225/35 R19---TCOMBI-235/35 R19---TCOMBI-245/30 R19--- | AfterMarket OZ | MAX 720 KG | MATT BLACK + DIAMOND-CUT | X-Line | 8027529045833 | OZ | 14,50 |  |  | Serie L - ext.diam.75 mm | 593x593x274 | 1 | 085-184 | e1*201/116*0349*.. | bar: Area 1
VOLKSWAGEN | EOS | EOS 2011 | 1F | 01/2011 | 07/2012 | 5x112 | 57,06 | 555 | 1989 | 47 | M14x1,50 | 17 | ENERGY | 8x19 | 19,00 | 8,00 | W8503420254 | 1 |  |  |  | 5x112 |  | 48 | 81710249 | L | S17D36 | B | LB56 | TÜV |  |  | DK | YES |  |  | S | Strongness Certificate (PB) | 1 | No car modifications required | 225/35 R19---TCOMBI-235/35 R19---TCOMBI-245/30 R19--- | AfterMarket OZ | MAX 690 KG | MATT BLACK + DIAMOND-CUT | X-Line | 8027529045840 | OZ | 14,30 |  |  | Serie L - ext.diam.75 mm | 593x593x274 | 1 | 085-184 | e1*201/116*0349*.. | bar: Area 1
VOLKSWAGEN | EOS | EOS 2011 | 1F | 01/2011 | 07/2012 | 5x112 | 57,06 | 555 | 1989 | 47 | M14x1,50 | 17 | SUPERTURISMO GT | 8x19 | 19,00 | 8,00 | W01690201P5 | 1 | S | 20121012 | 20121111 | 5x112 |  | 35 | 81710249 | L | S17D36 | B | LB56 | TÜV |  |  |  | YES |  |  | S | Strongness Certificate (PB) | 2 | Mods can be necessary to car | 225/35 R19---TCOMBI-235/35 R19---TCOMBI-245/30 R19--- | AfterMarket OZ | MAX 705 KG | GRIGIO CORSA+BLACK LETTERING | Racing | 8027529081749 | OZ | 13,82 |  |  | Serie L - ext.diam.75 mm | 592x592x274 | 1 | 085-184 | e1*201/116*0349*.. | bar: Area 1
VOLKSWAGEN | EOS | EOS 2011 | 1F | 01/2011 | 07/2012 | 5x112 | 57,06 | 555 | 1989 | 47 | M14x1,50 | 17 | SUPERTURISMO GT | 8x19 | 19,00 | 8,00 | W0169020179 | 1 |  |  |  | 5x112 |  | 35 | 81710249 | L | S17D36 | B | LB56 | TÜV |  |  |  | YES |  |  | S | Strongness Certificate (PB) | 2 | Mods can be necessary to car | 225/35 R19---TCOMBI-235/35 R19---TCOMBI-245/30 R19--- | AfterMarket OZ | MAX 705 KG | MATT BLACK + RED LETTERING | Racing | 8027529001174 | OZ | 13,82 |  |  | Serie L - ext.diam.75 mm | 592x592x274 | 1 | 085-184 | e1*201/116*0349*.. | bar: Area 1
VOLKSWAGEN | EOS | EOS 2011 | 1F | 01/2011 | 07/2012 | 5x112 | 57,06 | 555 | 1989 | 47 | M14x1,50 | 17 | SUPERTURISMO GT | 8x19 | 19,00 | 8,00 | W0169020182 | 1 |  |  |  | 5x112 |  | 35 | 81710249 | L | S17D36 | B | LB56 | TÜV |  |  |  | YES |  |  | S | Strongness Certificate (PB) | 2 | Mods can be necessary to car | 225/35 R19---TCOMBI-235/35 R19---TCOMBI-245/30 R19--- | AfterMarket OZ | MAX 705 KG | RACE SILVER + BLACK LETTERING | Racing | 8027529001181 | OZ | 13,82 |  |  | Serie L - ext.diam.75 mm | 592x592x274 | 1 | 085-184 | e1*201/116*0349*.. | bar: Area 1
VOLKSWAGEN | EOS | EOS 2011 | 1F | 01/2011 | 07/2012 | 5x112 | 57,06 | 555 | 1989 | 47 | M14x1,50 | 17 | SUPERTURISMO GT | 8x19 | 19,00 | 8,00 | W01690206P5 | 1 | S | 20121012 | 20121111 | 5x112 |  | 48 | 81710249 | L | S17D36 | B | LB56 | TÜV |  |  | DK | YES |  |  | S | Strongness Certificate (PB) | 1 | No car modifications required | 225/35 R19---TCOMBI-235/35 R19---TCOMBI-245/30 R19--- | AfterMarket OZ | MAX 650 KG | GRIGIO CORSA+BLACK LETTERING | Racing | 8027529081770 | OZ | 13,32 |  |  | Serie L - ext.diam.75 mm | 592x592x274 | 1 | 085-184 | e1*201/116*0349*.. | bar: Area 1
VOLKSWAGEN | EOS | EOS 2011 | 1F | 01/2011 | 07/2012 | 5x112 | 57,06 | 555 | 1989 | 47 | M14x1,50 | 17 | SUPERTURISMO GT | 8x19 | 19,00 | 8,00 | W0169020679 | 1 |  |  |  | 5x112 |  | 48 | 81710249 | L | S17D36 | B | LB56 | TÜV |  |  | DK | YES |  |  | S | Strongness Certificate (PB) | 1 | No car modifications required | 225/35 R19---TCOMBI-235/35 R19---TCOMBI-245/30 R19--- | AfterMarket OZ | MAX 650 KG | MATT BLACK + RED LETTERING | Racing | 8027529001228 | OZ | 13,32 |  |  | Serie L - ext.diam.75 mm | 592x592x274 | 1 | 085-184 | e1*201/116*0349*.. | bar: Area 1
VOLKSWAGEN | EOS | EOS 2011 | 1F | 01/2011 | 07/2012 | 5x112 | 57,06 | 555 | 1989 | 47 | M14x1,50 | 17 | SUPERTURISMO GT | 8x19 | 19,00 | 8,00 | W0169020682 | 1 |  |  |  | 5x112 |  | 48 | 81710249 | L | S17D36 | B | LB56 | TÜV |  |  | DK | YES |  |  | S | Strongness Certificate (PB) | 1 | No car modifications required | 225/35 R19---TCOMBI-235/35 R19---TCOMBI-245/30 R19--- | AfterMarket OZ | MAX 650 KG | RACE SILVER + BLACK LETTERING | Racing | 8027529001235 | OZ | 13,32 |  |  | Serie L - ext.diam.75 mm | 592x592x274 | 1 | 085-184 | e1*201/116*0349*.. | bar: Area 1
VOLKSWAGEN | EOS | EOS 2011 | 1F | 01/2011 | 07/2012 | 5x112 | 57,06 | 555 | 1989 | 47 | M14x1,50 | 17 | ULTRALEGGERA | 8x19 | 19,00 | 8,00 | W0171320253 | 1 |  |  |  | 5x112 |  | 45 | 81710249 | L | S17D36 | B | LB56 | TÜV |  |  | DK | YES |  |  | S | Strongness Certificate (PB) | 1 | No car modifications required | 225/35 R19---TCOMBI-235/35 R19---TCOMBI-245/30 R19--- | AfterMarket OZ | MAX 680 KG | MATT BLACK | Racing | 8027529002157 | OZ | 10,91 |  |  | Serie L - ext.diam.75 mm | 592x592x274 | 1 | 085-184 | e1*201/116*0349*.. | bar: Area 1
VOLKSWAGEN | EOS | EOS 2011 | 1F | 01/2011 | 07/2012 | 5x112 | 57,06 | 555 | 1989 | 47 | M14x1,50 | 17 | ULTRALEGGERA | 8x19 | 19,00 | 8,00 | W0171320653 | 1 |  |  |  | 5x112 |  | 41 | 81710249 | L | S17D36 | B | LB56 | TÜV |  |  | DK | YES |  |  | S | Strongness Certificate (PB) | 1 | No car modifications required | 225/35 R19---TCOMBI-235/35 R19---TCOMBI-245/30 R19--- | AfterMarket OZ | MAX 680 KG | MATT BLACK | Racing | 8027529048742 | OZ | 10,91 |  |  | Serie L - ext.diam.75 mm | 592x592x274 | 1 | 085-184 | e1*201/116*0349*.. | bar: Area 1
VOLKSWAGEN | EOS | EOS 2011 | 1F | 01/2011 | 07/2012 | 5x112 | 57,06 | 555 | 1989 | 47 | M14x1,50 | 17 | ULTRALEGGERA | 8x19 | 19,00 | 8,00 | W0171320661 | 1 |  |  |  | 5x112 |  | 41 | 81710249 | L | S17D36 | B | LB56 | TÜV |  |  | DK | YES |  |  | S | Strongness Certificate (PB) | 1 | No car modifications required | 225/35 R19---TCOMBI-235/35 R19---TCOMBI-245/30 R19--- | AfterMarket OZ | MAX 680 KG | CHRYSTAL TITANIUM | Racing | 8027529002218 | OZ | 10,91 |  |  | Serie L - ext.diam.75 mm | 592x592x274 | 1 | 085-184 | e1*201/116*0349*.. | bar: Area 1
VOLKSWAGEN | EOS | EOS 2011 | 1F | 01/2011 | 07/2012 | 5x112 | 57,06 | 555 | 1989 | 47 | M14x1,50 | 17 | ULTRALEGGERA HLT | 8x19 | 19,00 | 8,00 | W01713201AN6 | 3 | S | 20120302 | 20120401 | 5x112 |  | 35 | 81710261 | XL | S17D36 | B | LB56 | TÜV |  |  |  | YES |  |  | S | Strongness Certificate (PB) | 2 | Mods can be necessary to car | 225/35 R19---TCOMBI-235/35 R19---TCOMBI-245/30 R19--- | AfterMarket OZ | MAX 680 KG | MATT RACE SILVER | I-Tech | 8027529073195 | OZ | 11,04 |  |  | Serie XL - ext.diam.79 mm | 592x592x274 | 1 | 085-184 | e1*201/116*0349*.. | bar: Area 1
VOLKSWAGEN | EOS | EOS 2011 | 1F | 01/2011 | 07/2012 | 5x112 | 57,06 | 555 | 1989 | 47 | M14x1,50 | 17 | ULTRALEGGERA HLT | 8x19 | 19,00 | 8,00 | W01713201AP3 | 3 | S | 20121203 | 20130102 | 5x112 |  | 35 | 81710261 | XL | S17D36 | B | LB56 | TÜV |  |  |  | YES |  |  | S | Strongness Certificate (PB) | 2 | Mods can be necessary to car | 225/35 R19---TCOMBI-235/35 R19---TCOMBI-245/30 R19--- | AfterMarket OZ | MAX 680 KG | ACID GREEN | I-Tech | 8027529083798 | OZ | 11,04 |  |  | Serie XL - ext.diam.79 mm | 592x592x274 | 1 | 085-184 | e1*201/116*0349*.. | bar: Area 1
VOLKSWAGEN | EOS | EOS 2011 | 1F | 01/2011 | 07/2012 | 5x112 | 57,06 | 555 | 1989 | 47 | M14x1,50 | 17 | ULTRALEGGERA HLT | 8x19 | 19,00 | 8,00 | W01713201A22 | 3 | S | 20120302 | 20120401 | 5x112 |  | 35 | 81710261 | XL | S17D36 | B | LB56 | TÜV |  |  |  | YES |  |  | S | Strongness Certificate (PB) | 2 | Mods can be necessary to car | 225/35 R19---TCOMBI-235/35 R19---TCOMBI-245/30 R19--- | AfterMarket OZ | MAX 680 KG | MATT GRAPHIT SILVER | I-Tech | 8027529073188 | OZ | 11,04 |  |  | Serie XL - ext.diam.79 mm | 592x592x274 | 1 | 085-184 | e1*201/116*0349*.. | bar: Area 1
VOLKSWAGEN | EOS | EOS 2011 | 1F | 01/2011 | 07/2012 | 5x112 | 57,06 | 555 | 1989 | 47 | M14x1,50 | 17 | ULTRALEGGERA HLT | 8x19 | 19,00 | 8,00 | W01713201A30 | 3 | S | 20120302 | 20120401 | 5x112 |  | 35 | 81710261 | XL | S17D36 | B | LB56 | TÜV |  |  |  | YES |  |  | S | Strongness Certificate (PB) | 2 | Mods can be necessary to car | 225/35 R19---TCOMBI-235/35 R19---TCOMBI-245/30 R19--- | AfterMarket OZ | MAX 680 KG | WHITE | I-Tech | 8027529073140 | OZ | 11,04 |  |  | Serie XL - ext.diam.79 mm | 592x592x274 | 1 | 085-184 | e1*201/116*0349*.. | bar: Area 1
VOLKSWAGEN | EOS | EOS 2011 | 1F | 01/2011 | 07/2012 | 5x112 | 57,06 | 555 | 1989 | 47 | M14x1,50 | 17 | ULTRALEGGERA HLT | 8x19 | 19,00 | 8,00 | W01713201A53 | 1 | S | 20120302 | 20120401 | 5x112 |  | 35 | 81710261 | XL | S17D36 | B | LB56 | TÜV |  |  |  | YES |  |  | S | Strongness Certificate (PB) | 2 | Mods can be necessary to car | 225/35 R19---TCOMBI-235/35 R19---TCOMBI-245/30 R19--- | AfterMarket OZ | MAX 680 KG | MATT BLACK | I-Tech | 8027529073133 | OZ | 10,99 |  |  | Serie XL - ext.diam.79 mm | 592x592x274 | 1 | 085-184 | e1*201/116*0349*.. | bar: Area 1
VOLKSWAGEN | EOS | EOS 2011 | 1F | 01/2011 | 07/2012 | 5x112 | 57,06 | 555 | 1989 | 47 | M14x1,50 | 17 | ULTRALEGGERA HLT | 8x19 | 19,00 | 8,00 | W01713201A71 | 3 | S | 20120302 | 20120401 | 5x112 |  | 35 | 81710261 | XL | S17D36 | B | LB56 | TÜV |  |  |  | YES |  |  | S | Strongness Certificate (PB) | 2 | Mods can be necessary to car | 225/35 R19---TCOMBI-235/35 R19---TCOMBI-245/30 R19--- | AfterMarket OZ | MAX 680 KG | ORANGE | I-Tech | 8027529073164 | OZ | 11,04 |  |  | Serie XL - ext.diam.79 mm | 592x592x274 | 1 | 085-184 | e1*201/116*0349*.. | bar: Area 1
VOLKSWAGEN | EOS | EOS 2011 | 1F | 01/2011 | 07/2012 | 5x112 | 57,06 | 555 | 1989 | 47 | M14x1,50 | 17 | ULTRALEGGERA HLT | 8x19 | 19,00 | 8,00 | W01713201A76 | 3 | S | 20120302 | 20120401 | 5x112 |  | 35 | 81710261 | XL | S17D36 | B | LB56 | TÜV |  |  |  | YES |  |  | S | Strongness Certificate (PB) | 2 | Mods can be necessary to car | 225/35 R19---TCOMBI-235/35 R19---TCOMBI-245/30 R19--- | AfterMarket OZ | MAX 680 KG | RACE GOLD | I-Tech | 8027529073171 | OZ | 11,04 |  |  | Serie XL - ext.diam.79 mm | 592x592x274 | 1 | 085-184 | e1*201/116*0349*.. | bar: Area 1
VOLKSWAGEN | EOS | EOS 2011 | 1F | 01/2011 | 07/2012 | 5x112 | 57,06 | 555 | 1989 | 47 | M14x1,50 | 17 | ULTRALEGGERA HLT | 8x19 | 19,00 | 8,00 | W01713201A84 | 3 | S | 20120302 | 20120401 | 5x112 |  | 35 | 81710261 | XL | S17D36 | B | LB56 | TÜV |  |  |  | YES |  |  | S | Strongness Certificate (PB) | 2 | Mods can be necessary to car | 225/35 R19---TCOMBI-235/35 R19---TCOMBI-245/30 R19--- | AfterMarket OZ | MAX 680 KG | RED | I-Tech | 8027529073157 | OZ | 11,04 |  |  | Serie XL - ext.diam.79 mm | 592x592x274 | 1 | 085-184 | e1*201/116*0349*.. | bar: Area 1
VOLKSWAGEN | EOS | EOS 2011 | 1F | 01/2011 | 07/2012 | 5x112 | 57,06 | 555 | 1989 | 47 | M14x1,50 | 17 | ULTRALEGGERA HLT | 8x19 | 19,00 | 8,00 | W01713202AN6 | 3 | S | 20120302 | 20120401 | 5x112 |  | 45 | 81710249 | L | S17D36 | B | LB56 | TÜV |  |  | DK | YES |  |  | S | Strongness Certificate (PB) | 1 | No car modifications required | 225/35 R19---TCOMBI-235/35 R19---TCOMBI-245/30 R19--- | AfterMarket OZ | MAX 680 KG | MATT RACE SILVER | I-Tech | 8027529073263 | OZ | 11,04 |  |  | Serie L - ext.diam.75 mm | 592x592x274 | 1 | 085-184 | e1*201/116*0349*.. | bar: Area 1
VOLKSWAGEN | EOS | EOS 2011 | 1F | 01/2011 | 07/2012 | 5x112 | 57,06 | 555 | 1989 | 47 | M14x1,50 | 17 | ULTRALEGGERA HLT | 8x19 | 19,00 | 8,00 | W01713202AP3 | 3 | S | 20121203 | 20130102 | 5x112 |  | 45 | 81710249 | L | S17D36 | B | LB56 | TÜV |  |  | DK | YES |  |  | S | Strongness Certificate (PB) | 1 | No car modifications required | 225/35 R19---TCOMBI-235/35 R19---TCOMBI-245/30 R19--- | AfterMarket OZ | MAX 680 KG | ACID GREEN | I-Tech | 8027529083804 | OZ | 11,04 |  |  | Serie L - ext.diam.75 mm | 592x592x274 | 1 | 085-184 | e1*201/116*0349*.. | bar: Area 1
VOLKSWAGEN | EOS | EOS 2011 | 1F | 01/2011 | 07/2012 | 5x112 | 57,06 | 555 | 1989 | 47 | M14x1,50 | 17 | ULTRALEGGERA HLT | 8x19 | 19,00 | 8,00 | W01713202A22 | 3 | S | 20120302 | 20120401 | 5x112 |  | 45 | 81710249 | L | S17D36 | B | LB56 | TÜV |  |  | DK | YES |  |  | S | Strongness Certificate (PB) | 1 | No car modifications required | 225/35 R19---TCOMBI-235/35 R19---TCOMBI-245/30 R19--- | AfterMarket OZ | MAX 680 KG | MATT GRAPHIT SILVER | I-Tech | 8027529073256 | OZ | 11,04 |  |  | Serie L - ext.diam.75 mm | 592x592x274 | 1 | 085-184 | e1*201/116*0349*.. | bar: Area 1
VOLKSWAGEN | EOS | EOS 2011 | 1F | 01/2011 | 07/2012 | 5x112 | 57,06 | 555 | 1989 | 47 | M14x1,50 | 17 | ULTRALEGGERA HLT | 8x19 | 19,00 | 8,00 | W01713202A30 | 3 | S | 20120302 | 20120401 | 5x112 |  | 45 | 81710249 | L | S17D36 | B | LB56 | TÜV |  |  | DK | YES |  |  | S | Strongness Certificate (PB) | 1 | No car modifications required | 225/35 R19---TCOMBI-235/35 R19---TCOMBI-245/30 R19--- | AfterMarket OZ | MAX 680 KG | WHITE | I-Tech | 8027529073218 | OZ | 11,04 |  |  | Serie L - ext.diam.75 mm | 592x592x274 | 1 | 085-184 | e1*201/116*0349*.. | bar: Area 1
VOLKSWAGEN | EOS | EOS 2011 | 1F | 01/2011 | 07/2012 | 5x112 | 57,06 | 555 | 1989 | 47 | M14x1,50 | 17 | ULTRALEGGERA HLT | 8x19 | 19,00 | 8,00 | W01713202A53 | 1 | S | 20120302 | 20120401 | 5x112 |  | 45 | 81710249 | L | S17D36 | B | LB56 | TÜV |  |  | DK | YES |  |  | S | Strongness Certificate (PB) | 1 | No car modifications required | 225/35 R19---TCOMBI-235/35 R19---TCOMBI-245/30 R19--- | AfterMarket OZ | MAX 680 KG | MATT BLACK | I-Tech | 8027529073201 | OZ | 10,91 |  |  | Serie L - ext.diam.75 mm | 592x592x274 | 1 | 085-184 | e1*201/116*0349*.. | bar: Area 1
VOLKSWAGEN | EOS | EOS 2011 | 1F | 01/2011 | 07/2012 | 5x112 | 57,06 | 555 | 1989 | 47 | M14x1,50 | 17 | ULTRALEGGERA HLT | 8x19 | 19,00 | 8,00 | W01713202A71 | 3 | S | 20120302 | 20120401 | 5x112 |  | 45 | 81710249 | L | S17D36 | B | LB56 | TÜV |  |  | DK | YES |  |  | S | Strongness Certificate (PB) | 1 | No car modifications required | 225/35 R19---TCOMBI-235/35 R19---TCOMBI-245/30 R19--- | AfterMarket OZ | MAX 680 KG | ORANGE | I-Tech | 8027529073232 | OZ | 11,04 |  |  | Serie L - ext.diam.75 mm | 592x592x274 | 1 | 085-184 | e1*201/116*0349*.. | bar: Area 1
VOLKSWAGEN | EOS | EOS 2011 | 1F | 01/2011 | 07/2012 | 5x112 | 57,06 | 555 | 1989 | 47 | M14x1,50 | 17 | ULTRALEGGERA HLT | 8x19 | 19,00 | 8,00 | W01713202A76 | 3 | S | 20120302 | 20120401 | 5x112 |  | 45 | 81710249 | L | S17D36 | B | LB56 | TÜV |  |  | DK | YES |  |  | S | Strongness Certificate (PB) | 1 | No car modifications required | 225/35 R19---TCOMBI-235/35 R19---TCOMBI-245/30 R19--- | AfterMarket OZ | MAX 680 KG | RACE GOLD | I-Tech | 8027529073249 | OZ | 11,04 |  |  | Serie L - ext.diam.75 mm | 592x592x274 | 1 | 085-184 | e1*201/116*0349*.. | bar: Area 1
VOLKSWAGEN | EOS | EOS 2011 | 1F | 01/2011 | 07/2012 | 5x112 | 57,06 | 555 | 1989 | 47 | M14x1,50 | 17 | ULTRALEGGERA HLT | 8x19 | 19,00 | 8,00 | W01713202A84 | 3 | S | 20120302 | 20120401 | 5x112 |  | 45 | 81710249 | L | S17D36 | B | LB56 | TÜV |  |  | DK | YES |  |  | S | Strongness Certificate (PB) | 1 | No car modifications required | 225/35 R19---TCOMBI-235/35 R19---TCOMBI-245/30 R19--- | AfterMarket OZ | MAX 680 KG | RED | I-Tech | 8027529073225 | OZ | 11,04 |  |  | Serie L - ext.diam.75 mm | 592x592x274 | 1 | 085-184 | e1*201/116*0349*.. | bar: Area 1
VOLKSWAGEN | EOS | EOS 2011 | 1F | 01/2011 | 07/2012 | 5x112 | 57,06 | 555 | 1989 | 47 | M14x1,50 | 17 | ULTRALEGGERA HLT | 8x19 | 19,00 | 8,00 | W01713206AN6 | 3 | S | 20120302 | 20120401 | 5x112 |  | 41 | 81710249 | L | S17D36 | B | LB56 | TÜV |  |  | DK | YES |  |  | N | No Certificate | 1 | No car modifications required | 225/35 R19---TCOMBI-235/35 R19---TCOMBI-245/30 R19--- | AfterMarket OZ | MAX 680 KG | MATT RACE SILVER | I-Tech | 8027529073331 | OZ | 11,04 |  |  | Serie L - ext.diam.75 mm | 592x592x274 | 1 | 085-184 | e1*201/116*0349*.. | bar: Area 1
VOLKSWAGEN | EOS | EOS 2011 | 1F | 01/2011 | 07/2012 | 5x112 | 57,06 | 555 | 1989 | 47 | M14x1,50 | 17 | ULTRALEGGERA HLT | 8x19 | 19,00 | 8,00 | W01713206AP3 | 3 | S | 20121203 | 20130102 | 5x112 |  | 41 | 81710249 | L | S17D36 | B | LB56 | TÜV |  |  | DK | YES |  |  | N | No Certificate | 1 | No car modifications required | 225/35 R19---TCOMBI-235/35 R19---TCOMBI-245/30 R19--- | AfterMarket OZ | MAX 680 KG | ACID GREEN | I-Tech | 8027529083811 | OZ | 11,04 |  |  | Serie L - ext.diam.75 mm | 592x592x274 | 1 | 085-184 | e1*201/116*0349*.. | bar: Area 1
VOLKSWAGEN | EOS | EOS 2011 | 1F | 01/2011 | 07/2012 | 5x112 | 57,06 | 555 | 1989 | 47 | M14x1,50 | 17 | ULTRALEGGERA HLT | 8x19 | 19,00 | 8,00 | W01713206A22 | 3 | S | 20120302 | 20120401 | 5x112 |  | 41 | 81710249 | L | S17D36 | B | LB56 | TÜV |  |  | DK | YES |  |  | N | No Certificate | 1 | No car modifications required | 225/35 R19---TCOMBI-235/35 R19---TCOMBI-245/30 R19--- | AfterMarket OZ | MAX 680 KG | MATT GRAPHIT SILVER | I-Tech | 8027529073324 | OZ | 11,04 |  |  | Serie L - ext.diam.75 mm | 592x592x274 | 1 | 085-184 | e1*201/116*0349*.. | bar: Area 1
VOLKSWAGEN | EOS | EOS 2011 | 1F | 01/2011 | 07/2012 | 5x112 | 57,06 | 555 | 1989 | 47 | M14x1,50 | 17 | ULTRALEGGERA HLT | 8x19 | 19,00 | 8,00 | W01713206A30 | 3 | S | 20120302 | 20120401 | 5x112 |  | 41 | 81710249 | L | S17D36 | B | LB56 | TÜV |  |  | DK | YES |  |  | N | No Certificate | 1 | No car modifications required | 225/35 R19---TCOMBI-235/35 R19---TCOMBI-245/30 R19--- | AfterMarket OZ | MAX 680 KG | WHITE | I-Tech | 8027529073287 | OZ | 11,04 |  |  | Serie L - ext.diam.75 mm | 592x592x274 | 1 | 085-184 | e1*201/116*0349*.. | bar: Area 1
VOLKSWAGEN | EOS | EOS 2011 | 1F | 01/2011 | 07/2012 | 5x112 | 57,06 | 555 | 1989 | 47 | M14x1,50 | 17 | ULTRALEGGERA HLT | 8x19 | 19,00 | 8,00 | W01713206A53 | 1 | S | 20120302 | 20120401 | 5x112 |  | 41 | 81710249 | L | S17D36 | B | LB56 | TÜV |  |  | DK | YES |  |  | S | Strongness Certificate (PB) | 1 | No car modifications required | 225/35 R19---TCOMBI-235/35 R19---TCOMBI-245/30 R19--- | AfterMarket OZ | MAX 680 KG | MATT BLACK | I-Tech | 8027529073270 | OZ | 10,91 |  |  | Serie L - ext.diam.75 mm | 592x592x274 | 1 | 085-184 | e1*201/116*0349*.. | bar: Area 1
VOLKSWAGEN | EOS | EOS 2011 | 1F | 01/2011 | 07/2012 | 5x112 | 57,06 | 555 | 1989 | 47 | M14x1,50 | 17 | ULTRALEGGERA HLT | 8x19 | 19,00 | 8,00 | W01713206A71 | 3 | S | 20120302 | 20120401 | 5x112 |  | 41 | 81710249 | L | S17D36 | B | LB56 | TÜV |  |  | DK | YES |  |  | N | No Certificate | 1 | No car modifications required | 225/35 R19---TCOMBI-235/35 R19---TCOMBI-245/30 R19--- | AfterMarket OZ | MAX 680 KG | ORANGE | I-Tech | 8027529073300 | OZ | 11,04 |  |  | Serie L - ext.diam.75 mm | 592x592x274 | 1 | 085-184 | e1*201/116*0349*.. | bar: Area 1
VOLKSWAGEN | EOS | EOS 2011 | 1F | 01/2011 | 07/2012 | 5x112 | 57,06 | 555 | 1989 | 47 | M14x1,50 | 17 | ULTRALEGGERA HLT | 8x19 | 19,00 | 8,00 | W01713206A76 | 3 | S | 20120302 | 20120401 | 5x112 |  | 41 | 81710249 | L | S17D36 | B | LB56 | TÜV |  |  | DK | YES |  |  | N | No Certificate | 1 | No car modifications required | 225/35 R19---TCOMBI-235/35 R19---TCOMBI-245/30 R19--- | AfterMarket OZ | MAX 680 KG | RACE GOLD | I-Tech | 8027529073317 | OZ | 11,04 |  |  | Serie L - ext.diam.75 mm | 592x592x274 | 1 | 085-184 | e1*201/116*0349*.. | bar: Area 1
VOLKSWAGEN | EOS | EOS 2011 | 1F | 01/2011 | 07/2012 | 5x112 | 57,06 | 555 | 1989 | 47 | M14x1,50 | 17 | ULTRALEGGERA HLT | 8x19 | 19,00 | 8,00 | W01713206A84 | 3 | S | 20120302 | 20120401 | 5x112 |  | 41 | 81710249 | L | S17D36 | B | LB56 | TÜV |  |  | DK | YES |  |  | N | No Certificate | 1 | No car modifications required | 225/35 R19---TCOMBI-235/35 R19---TCOMBI-245/30 R19--- | AfterMarket OZ | MAX 680 KG | RED | I-Tech | 8027529073294 | OZ | 11,04 |  |  | Serie L - ext.diam.75 mm | 592x592x274 | 1 | 085-184 | e1*201/116*0349*.. | bar: Area 1
VOLKSWAGEN | EOS | EOS 2011 | 1F | 01/2011 | 07/2012 | 5x112 | 57,06 | 555 | 1989 | 47 | M14x1,50 | 17 | VERSILIA | 8x19 | 19,00 | 8,00 | W01840201N6 | 1 |  |  |  | 5x112 |  | 35 | 81710249 | L | S17D36 | B | LB56 | TÜV |  |  |  | YES |  |  | S | Strongness Certificate (PB) | 2 | Mods can be necessary to car | 225/35 R19---TCOMBI-235/35 R19---TCOMBI-245/30 R19--- | AfterMarket OZ | MAX 775 KG | MATT RACE SILVER | All-Terrain | 8027529052282 | OZ | 16,42 |  |  | Serie L - ext.diam.75 mm | 592x592x274 | 1 | 085-184 | e1*201/116*0349*.. | bar: Area 1
VOLKSWAGEN | EOS | EOS 2011 | 1F | 01/2011 | 07/2012 | 5x112 | 57,06 | 555 | 1989 | 47 | M14x1,50 | 17 | VERSILIA | 8x19 | 19,00 | 8,00 | W0184020154 | 1 |  |  |  | 5x112 |  | 35 | 81710249 | L | S17D36 | B | LB56 | TÜV |  |  |  | YES |  |  | S | Strongness Certificate (PB) | 2 | Mods can be necessary to car | 225/35 R19---TCOMBI-235/35 R19---TCOMBI-245/30 R19--- | AfterMarket OZ | MAX 775 KG | MATT BLACK + DIAMOND-CUT | All-Terrain | 8027529039375 | OZ | 16,42 |  |  | Serie L - ext.diam.75 mm | 592x592x274 | 1 | 085-184 | e1*201/116*0349*.. | bar: Area 1
VOLKSWAGEN | EOS | EOS 2011 | 1F | 01/2011 | 07/2012 | 5x112 | 57,06 | 555 | 1989 | 47 | M14x1,50 | 17 | VERSILIA | 8x19 | 19,00 | 8,00 | W01840202N6 | 1 |  |  |  | 5x112 |  | 48 | 81710249 | L | S17D36 | B | LB56 | TÜV |  |  | DK | YES |  |  | S | Strongness Certificate (PB) | 1 | No car modifications required | 225/35 R19---TCOMBI-235/35 R19---TCOMBI-245/30 R19--- | AfterMarket OZ | MAX 670 KG | MATT RACE SILVER | All-Terrain | 8027529052299 | OZ | 15,92 |  |  | Serie L - ext.diam.75 mm | 592x592x274 | 1 | 085-184 | e1*201/116*0349*.. | bar: Area 1
VOLKSWAGEN | EOS | EOS 2011 | 1F | 01/2011 | 07/2012 | 5x112 | 57,06 | 555 | 1989 | 47 | M14x1,50 | 17 | VERSILIA | 8x19 | 19,00 | 8,00 | W0184020254 | 1 |  |  |  | 5x112 |  | 48 | 81710249 | L | S17D36 | B | LB56 | TÜV |  |  | DK | YES |  |  | S | Strongness Certificate (PB) | 1 | No car modifications required | 225/35 R19---TCOMBI-235/35 R19---TCOMBI-245/30 R19--- | AfterMarket OZ | MAX 670 KG | MATT BLACK + DIAMOND-CUT | All-Terrain | 8027529039399 | OZ | 15,92 |  |  | Serie L - ext.diam.75 mm | 592x592x274 | 1 | 085-184 | e1*201/116*0349*.. | bar: Area 1
VOLKSWAGEN | EOS | EOS 2011 | 1F | 01/2011 | 07/2012 | 5x112 | 57,06 | 555 | 1989 | 47 | M14x1,50 | 17 | X5B | 8x19 | 19,00 | 8,00 | W85069201N5 | 1 | S | 20121005 | 20121104 | 5x112 |  | 35 | 81710451 | L | S17D36 | B | [5 empty] | YES |  |  | T | Teilegutachten (PB+VB) | 2 | Mods can be necessary to car | 225/35 R19---TCOMBI-235/35 R19---TCOMBI-245/30 R19--- | AfterMarket OZ | MAX 730 KG | MATT GRAPHITE DIAMOND CUT | X-Line | 8027529079838 | OZ | 14,01 |  |  | Serie L - ext.diam.75 mm | 593x593x274 | 1 | 085-184 | e1*201/116*0349*.. | bar: Area 1
VOLKSWAGEN | EOS | EOS 2011 | 1F | 01/2011 | 07/2012 | 5x112 | 57,06 | 555 | 1989 | 47 | M14x1,50 | 17 | X5B | 8x19 | 19,00 | 8,00 | W85069202N5 | 1 | S | 20121005 | 20121104 | 5x112 |  | 48 | 81710451 | L | S17D36 | B |  |  |  |  | DK | YES |  |  | T | Teilegutachten (PB+VB) | 1 | No car modifications required | 225/35 R19---TCOMBI-235/35 R19---TCOMBI-245/30 R19--- | AfterMarket OZ | MAX 730 KG | MATT GRAPHITE DIAMOND CUT | X-Line | 8027529079845 | OZ | 13,61 |  |  | Serie L - ext.diam.75 mm | 593x593x274 | 1 | 085-184 | e1*201/116*0349*.. | bar: Area 1
VOLKSWAGEN | EOS | EOS 2011 | 1F | 01/2011 | 07/2012 | 5x112 | 57,06 | 555 | 1989 | 47 | M14x1,50 | 17 | QUARANTA | 8½x19 | 19,00 | 8,50 | W01857203G2 | 1 |  |  |  | 5x112 |  | 38 | 81710249 | L | S17D36 | B |  | TÜV |  |  | DK | YES |  |  | S | Strongness Certificate (PB) | 2 | Mods can be necessary to car | 225/35 R19----235/35 R19----245/30 R19--- | AfterMarket OZ | MAX 730 KG | GRIGIO CORSA DIAMANTATO | Via Veneto | 8027529052589 | OZ | 13,81 |  |  | Serie L - ext.diam.75 mm | 592x592x286 | 1 | 085-184 | e1*201/116*0349*.. | bar: Area 1
VOLKSWAGEN | EOS | EOS 2011 | 1F | 01/2011 | 07/2012 | 5x112 | 57,06 | 555 | 1989 | 47 | M14x1,50 | 17 | QUARANTA | 8½x19 | 19,00 | 8,50 | W01857204G2 | 1 |  |  |  | 5x112 |  | 44 | 81710249 | L | S17D36 | B |  | TÜV |  |  | DK | YES |  |  | S | Strongness Certificate (PB) | 2 | Mods can be necessary to car | 225/35 R19----235/35 R19----245/30 R19--- | AfterMarket OZ | MAX 675 KG | GRIGIO CORSA DIAMANTATO | Via Veneto | 8027529052596 | OZ | 13,71 |  |  | Serie L - ext.diam.75 mm | 592x592x286 | 1 | 085-184 | e1*201/116*0349*.. | bar: Area 1
VOLKSWAGEN | EOS | EOS 2011 | 1F | 01/2011 | 07/2012 | 5x112 | 57,06 | 555 | 1989 | 47 | M14x1,50 | 17 | SUPERTURISMO LM | 8½x19 | 19,00 | 8,50 | W0185220319 | 1 |  |  |  | 5x112 |  | 38 | 81710249 | L | S17D36 | B | LB56 | TÜV |  |  | DK | YES |  |  | S | Strongness Certificate (PB) | 2 | Mods can be necessary to car | 225/35 R19----235/35 R19----245/30 R19--- | AfterMarket OZ | MAX 725 KG | MATT RACE SILVER + BLACK LETTERING | Racing | 8027529043624 | OZ | 13,21 |  |  | Serie L - ext.diam.75 mm | 592x592x286 | 1 | 085-184 | e1*201/116*0349*.. | bar: Area 1
VOLKSWAGEN | EOS | EOS 2011 | 1F | 01/2011 | 07/2012 | 5x112 | 57,06 | 555 | 1989 | 47 | M14x1,50 | 17 | SUPERTURISMO LM | 8½x19 | 19,00 | 8,50 | W0185220346 | 1 |  |  |  | 5x112 |  | 38 | 81710249 | L | S17D36 | B | LB56 | TÜV |  |  | DK | YES |  |  | S | Strongness Certificate (PB) | 2 | Mods can be necessary to car | 225/35 R19----235/35 R19----245/30 R19--- | AfterMarket OZ | MAX 725 KG | MATT GRAPHITE + SILVER LETTERING | Racing | 8027529043631 | OZ | 13,21 |  |  | Serie L - ext.diam.75 mm | 592x592x286 | 1 | 085-184 | e1*201/116*0349*.. | bar: Area 1
VOLKSWAGEN | EOS | EOS 2011 | 1F | 01/2011 | 07/2012 | 5x112 | 57,06 | 555 | 1989 | 47 | M14x1,50 | 17 | SUPERTURISMO LM | 8½x19 | 19,00 | 8,50 | W0185220919 | 1 |  |  |  | 5x112 |  | 44 | 81710249 | L | S17D36 | B | LB56 | TÜV |  |  | DK | YES |  |  | T | Teilegutachten (PB+VB) | 2 | Mods can be necessary to car | 225/35 R19----235/35 R19----245/30 R19--- | AfterMarket OZ | MAX 690 KG | MATT RACE SILVER + BLACK LETTERING | Racing | 8027529043747 | OZ | 13,01 |  |  | Serie L - ext.diam.75 mm | 592x592x286 | 1 | 085-184 | e1*201/116*0349*.. | bar: Area 1
VOLKSWAGEN | EOS | EOS 2011 | 1F | 01/2011 | 07/2012 | 5x112 | 57,06 | 555 | 1989 | 47 | M14x1,50 | 17 | SUPERTURISMO LM | 8½x19 | 19,00 | 8,50 | W0185220946 | 1 |  |  |  | 5x112 |  | 44 | 81710249 | L | S17D36 | B | LB56 | TÜV |  |  | DK | YES |  |  | T | Teilegutachten (PB+VB) | 2 | Mods can be necessary to car | 225/35 R19----235/35 R19----245/30 R19--- | AfterMarket OZ | MAX 690 KG | MATT GRAPHITE + SILVER LETTERING | Racing | 8027529043754 | OZ | 13,01 |  |  | Serie L - ext.diam.75 mm | 592x592x286 | 1 | 085-184 | e1*201/116*0349*.. | bar: Area 1
VOLKSWAGEN | EOS | EOS 2011 | 1F | 01/2011 | 07/2012 | 5x112 | 57,06 | 555 | 1989 | 47 | M14x1,50 | 17 | ULTRALEGGERA HLT | 8½x19 | 19,00 | 8,50 | W01803203N6 | 3 | S | 20110912 | 20111012 | 5x112 |  | 38 | 81710249 | L | S17D36 | B | LB56 | TÜV |  |  | DK | YES |  |  | S | Strongness Certificate (PB) | 2 | Mods can be necessary to car | 225/35 R19----235/35 R19----245/30 R19--- | AfterMarket OZ | MAX 715 KG | MATT RACE SILVER | I-Tech | 8027529068009 | OZ | 11,88 |  |  | Serie L - ext.diam.75 mm | 592x592x286 | 1 | 085-184 | e1*201/116*0349*.. | bar: Area 1
VOLKSWAGEN | EOS | EOS 2011 | 1F | 01/2011 | 07/2012 | 5x112 | 57,06 | 555 | 1989 | 47 | M14x1,50 | 17 | ULTRALEGGERA HLT | 8½x19 | 19,00 | 8,50 | W01803203P3 | 3 | S | 20121203 | 20130102 | 5x112 |  | 38 | 81710249 | L | S17D36 | B | LB56 | TÜV |  |  | DK | YES |  |  | S | Strongness Certificate (PB) | 2 | Mods can be necessary to car | 225/35 R19----235/35 R19----245/30 R19--- | AfterMarket OZ | MAX 715 KG | ACID GREEN | I-Tech | 8027529083897 | OZ | 11,88 |  |  | Serie L - ext.diam.75 mm | 592x592x286 | 1 | 085-184 | e1*201/116*0349*.. | bar: Area 1
VOLKSWAGEN | EOS | EOS 2011 | 1F | 01/2011 | 07/2012 | 5x112 | 57,06 | 555 | 1989 | 47 | M14x1,50 | 17 | ULTRALEGGERA HLT | 8½x19 | 19,00 | 8,50 | W0180320322 | 3 | S | 20110912 | 20111012 | 5x112 |  | 38 | 81710249 | L | S17D36 | B | LB56 | TÜV |  |  | DK | YES |  |  | S | Strongness Certificate (PB) | 2 | Mods can be necessary to car | 225/35 R19----235/35 R19----245/30 R19--- | AfterMarket OZ | MAX 715 KG | MATT GRAPHIT SILVER | I-Tech | 8027529067996 | OZ | 11,88 |  |  | Serie L - ext.diam.75 mm | 592x592x286 | 1 | 085-184 | e1*201/116*0349*.. | bar: Area 1
VOLKSWAGEN | EOS | EOS 2011 | 1F | 01/2011 | 07/2012 | 5x112 | 57,06 | 555 | 1989 | 47 | M14x1,50 | 17 | ULTRALEGGERA HLT | 8½x19 | 19,00 | 8,50 | W0180320330 | 3 | S | 20110912 | 20111012 | 5x112 |  | 38 | 81710249 | L | S17D36 | B | LB56 | TÜV |  |  | DK | YES |  |  | S | Strongness Certificate (PB) | 2 | Mods can be necessary to car | 225/35 R19----235/35 R19----245/30 R19--- | AfterMarket OZ | MAX 715 KG | WHITE | I-Tech | 8027529067958 | OZ | 11,88 |  |  | Serie L - ext.diam.75 mm | 592x592x286 | 1 | 085-184 | e1*201/116*0349*.. | bar: Area 1
VOLKSWAGEN | EOS | EOS 2011 | 1F | 01/2011 | 07/2012 | 5x112 | 57,06 | 555 | 1989 | 47 | M14x1,50 | 17 | ULTRALEGGERA HLT | 8½x19 | 19,00 | 8,50 | W0180320353 | 1 |  |  |  | 5x112 |  | 38 | 81710249 | L | S17D36 | B | LB56 | TÜV |  |  | DK | YES |  |  | S | Strongness Certificate (PB) | 2 | Mods can be necessary to car | 225/35 R19----235/35 R19----245/30 R19--- | AfterMarket OZ | MAX 715 KG | MATT BLACK | I-Tech | 8027529006377 | OZ | 11,88 |  |  | Serie L - ext.diam.75 mm | 592x592x286 | 1 | 085-184 | e1*201/116*0349*.. | bar: Area 1
VOLKSWAGEN | EOS | EOS 2011 | 1F | 01/2011 | 07/2012 | 5x112 | 57,06 | 555 | 1989 | 47 | M14x1,50 | 17 | ULTRALEGGERA HLT | 8½x19 | 19,00 | 8,50 | W0180320371 | 3 | S | 20110912 | 20111012 | 5x112 |  | 38 | 81710249 | L | S17D36 | B | LB56 | TÜV |  |  | DK | YES |  |  | S | Strongness Certificate (PB) | 2 | Mods can be necessary to car | 225/35 R19----235/35 R19----245/30 R19--- | AfterMarket OZ | MAX 715 KG | ORANGE | I-Tech | 8027529067972 | OZ | 11,88 |  |  | Serie L - ext.diam.75 mm | 592x592x286 | 1 | 085-184 | e1*201/116*0349*.. | bar: Area 1
VOLKSWAGEN | EOS | EOS 2011 | 1F | 01/2011 | 07/2012 | 5x112 | 57,06 | 555 | 1989 | 47 | M14x1,50 | 17 | ULTRALEGGERA HLT | 8½x19 | 19,00 | 8,50 | W0180320376 | 3 | S | 20110912 | 20111012 | 5x112 |  | 38 | 81710249 | L | S17D36 | B | LB56 | TÜV |  |  | DK | YES |  |  | S | Strongness Certificate (PB) | 2 | Mods can be necessary to car | 225/35 R19----235/35 R19----245/30 R19--- | AfterMarket OZ | MAX 715 KG | RACE GOLD | I-Tech | 8027529067989 | OZ | 11,88 |  |  | Serie L - ext.diam.75 mm | 592x592x286 | 1 | 085-184 | e1*201/116*0349*.. | bar: Area 1
VOLKSWAGEN | EOS | EOS 2011 | 1F | 01/2011 | 07/2012 | 5x112 | 57,06 | 555 | 1989 | 47 | M14x1,50 | 17 | ULTRALEGGERA HLT | 8½x19 | 19,00 | 8,50 | W0180320384 | 3 | S | 20110912 | 20111012 | 5x112 |  | 38 | 81710249 | L | S17D36 | B | LB56 | TÜV |  |  | DK | YES |  |  | S | Strongness Certificate (PB) | 2 | Mods can be necessary to car | 225/35 R19----235/35 R19----245/30 R19--- | AfterMarket OZ | MAX 715 KG | RED | I-Tech | 8027529067965 | OZ | 11,88 |  |  | Serie L - ext.diam.75 mm | 592x592x286 | 1 | 085-184 | e1*201/116*0349*.. | bar: Area 1
VOLKSWAGEN | EOS | EOS 2011 | 1F | 01/2011 | 07/2012 | 5x112 | 57,06 | 555 | 1989 | 47 | M14x1,50 | 17 | VITTORIA | 8½x19 | 19,00 | 8,50 | W0188220173 | 1 |  |  |  | 5x112 |  | 38 | 81710451 | L | S17D36 | B |  | TÜV |  |  | DK | YES |  |  | T | Teilegutachten (PB+VB) | 2 | Mods can be necessary to car | 225/35 R19----235/35 R19----245/30 R19--- | AfterMarket OZ | MAX 730 KG | MATT DARK GRAPHITE | Via Veneto | 8027529069662 | OZ | 14,11 |  |  | Serie L - ext.diam.75 mm | 592x592x286 | 1 | 085-184 | e1*201/116*0349*.. | bar: Area 1
VOLKSWAGEN | EOS | EOS 2011 | 1F | 01/2011 | 07/2012 | 5x112 | 57,06 | 555 | 1989 | 47 | M14x1,50 | 17 | VITTORIA | 8½x19 | 19,00 | 8,50 | W0188220273 | 1 |  |  |  | 5x112 |  | 44 | 81710451 | L | S17D36 | B |  | TÜV |  |  | DK | YES |  |  | T | Teilegutachten (PB+VB) | 2 | Mods can be necessary to car | 225/35 R19----235/35 R19----245/30 R19--- | AfterMarket OZ | MAX 690 KG | MATT DARK GRAPHITE | Via Veneto | 8027529069679 | OZ | 14,13 |  |  | Serie L - ext.diam.75 mm | 592x592x286 | 1 | 085-184 | e1*201/116*0349*.. | bar: Area 1
VOLKSWAGEN | EOS | EOS 2011 | 1F | 01/2011 | 07/2012 | 5x112 | 57,06 | 555 | 1989 | 47 | M14x1,50 | 17 | ULTRALEGGERA HLT | 9x19 | 19,00 | 9,00 | W01804202N6 | 3 | S | 20110912 | 20111012 | 5x112 |  | 42 | 81710249 | L | S17D36 | B | LB56 | TÜV |  |  | DK | YES |  |  | S | Strongness Certificate (PB) | 2 | Mods can be necessary to car | 225/35 R19---TCOMBI-235/35 R19---TCOMBI-255/30 R19-R--TCOMBI-265/30 R19-R--TCOMBI | AfterMarket OZ | MAX 695 KG | MATT RACE SILVER | I-Tech | 8027529069051 | OZ | 10,34 |  |  | Serie L - ext.diam.75 mm | 592x592x312 | 1 | 085-184 | e1*201/116*0349*.. | bar: Area 1
VOLKSWAGEN | EOS | EOS 2011 | 1F | 01/2011 | 07/2012 | 5x112 | 57,06 | 555 | 1989 | 47 | M14x1,50 | 17 | ULTRALEGGERA HLT | 9x19 | 19,00 | 9,00 | W01804202P3 | 3 | S | 20121203 | 20130102 | 5x112 |  | 42 | 81710249 | L | S17D36 | B | LB56 | TÜV |  |  | DK | YES |  |  | S | Strongness Certificate (PB) | 2 | Mods can be necessary to car | 225/35 R19---TCOMBI-235/35 R19---TCOMBI-255/30 R19-R--TCOMBI-265/30 R19-R--TCOMBI | AfterMarket OZ | MAX 695 KG | ACID GREEN | I-Tech | 8027529084078 | OZ | 10,34 |  |  | Serie L - ext.diam.75 mm | 592x592x312 | 1 | 085-184 | e1*201/116*0349*.. | bar: Area 1
VOLKSWAGEN | EOS | EOS 2011 | 1F | 01/2011 | 07/2012 | 5x112 | 57,06 | 555 | 1989 | 47 | M14x1,50 | 17 | ULTRALEGGERA HLT | 9x19 | 19,00 | 9,00 | W0180420222 | 3 | S | 20110912 | 20111012 | 5x112 |  | 42 | 81710249 | L | S17D36 | B | LB56 | TÜV |  |  | DK | YES |  |  | S | Strongness Certificate (PB) | 2 | Mods can be necessary to car | 225/35 R19---TCOMBI-235/35 R19---TCOMBI-255/30 R19-R--TCOMBI-265/30 R19-R--TCOMBI | AfterMarket OZ | MAX 695 KG | MATT GRAPHIT SILVER | I-Tech | 8027529069044 | OZ | 10,34 |  |  | Serie L - ext.diam.75 mm | 592x592x312 | 1 | 085-184 | e1*201/116*0349*.. | bar: Area 1
VOLKSWAGEN | EOS | EOS 2011 | 1F | 01/2011 | 07/2012 | 5x112 | 57,06 | 555 | 1989 | 47 | M14x1,50 | 17 | ULTRALEGGERA HLT | 9x19 | 19,00 | 9,00 | W0180420230 | 3 | S | 20110912 | 20111012 | 5x112 |  | 42 | 81710249 | L | S17D36 | B | LB56 | TÜV |  |  | DK | YES |  |  | S | Strongness Certificate (PB) | 2 | Mods can be necessary to car | 225/35 R19---TCOMBI-235/35 R19---TCOMBI-255/30 R19-R--TCOMBI-265/30 R19-R--TCOMBI | AfterMarket OZ | MAX 695 KG | WHITE | I-Tech | 8027529069006 | OZ | 10,34 |  |  | Serie L - ext.diam.75 mm | 592x592x312 | 1 | 085-184 | e1*201/116*0349*.. | bar: Area 1
VOLKSWAGEN | EOS | EOS 2011 | 1F | 01/2011 | 07/2012 | 5x112 | 57,06 | 555 | 1989 | 47 | M14x1,50 | 17 | ULTRALEGGERA HLT | 9x19 | 19,00 | 9,00 | W0180420253 | 1 |  |  |  | 5x112 |  | 42 | 81710249 | L | S17D36 | B | LB56 | TÜV |  |  | DK | YES |  |  | S | Strongness Certificate (PB) | 2 | Mods can be necessary to car | 225/35 R19---TCOMBI-235/35 R19---TCOMBI-255/30 R19-R--TCOMBI-265/30 R19-R--TCOMBI | AfterMarket OZ | MAX 695 KG | MATT BLACK | I-Tech | 8027529047370 | OZ | 10,34 |  |  | Serie L - ext.diam.75 mm | 592x592x312 | 1 | 085-184 | e1*201/116*0349*.. | bar: Area 1
VOLKSWAGEN | EOS | EOS 2011 | 1F | 01/2011 | 07/2012 | 5x112 | 57,06 | 555 | 1989 | 47 | M14x1,50 | 17 | ULTRALEGGERA HLT | 9x19 | 19,00 | 9,00 | W0180420261 | 1 |  |  |  | 5x112 |  | 42 | 81710249 | L | S17D36 | B | LB56 | TÜV |  |  | DK | YES |  |  | S | Strongness Certificate (PB) | 2 | Mods can be necessary to car | 225/35 R19---TCOMBI-235/35 R19---TCOMBI-255/30 R19-R--TCOMBI-265/30 R19-R--TCOMBI | AfterMarket OZ | MAX 695 KG | CHRYSTAL TITANIUM | I-Tech | 8027529006452 | OZ | 10,34 |  |  | Serie L - ext.diam.75 mm | 592x592x312 | 1 | 085-184 | e1*201/116*0349*.. | Area 2: OUT
VOLKSWAGEN | EOS | EOS 2011 | 1F | 01/2011 | 07/2012 | 5x112 | 57,06 | 555 | 1989 | 47 | M14x1,50 | 17 | ULTRALEGGERA HLT | 9x19 | 19,00 | 9,00 | W0180420271 | 3 | S | 20110912 | 20111012 | 5x112 |  | 42 | 81710249 | L | S17D36 | B | LB56 | TÜV |  |  | DK | YES |  |  | S | Strongness Certificate (PB) | 2 | Mods can be necessary to car | 225/35 R19---TCOMBI-235/35 R19---TCOMBI-255/30 R19-R--TCOMBI-265/30 R19-R--TCOMBI | AfterMarket OZ | MAX 695 KG | ORANGE | I-Tech | 8027529069020 | OZ | 10,34 |  |  | Serie L - ext.diam.75 mm | 592x592x312 | 1 | 085-184 | e1*201/116*0349*.. | bar: Area 1
VOLKSWAGEN | EOS | EOS 2011 | 1F | 01/2011 | 07/2012 | 5x112 | 57,06 | 555 | 1989 | 47 | M14x1,50 | 17 | ULTRALEGGERA HLT | 9x19 | 19,00 | 9,00 | W0180420276 | 3 | S | 20110912 | 20111012 | 5x112 |  | 42 | 81710249 | L | S17D36 | B | LB56 | TÜV |  |  | DK | YES |  |  | S | Strongness Certificate (PB) | 2 | Mods can be necessary to car | 225/35 R19---TCOMBI-235/35 R19---TCOMBI-255/30 R19-R--TCOMBI-265/30 R19-R--TCOMBI | AfterMarket OZ | MAX 695 KG | RACE GOLD | I-Tech | 8027529069037 | OZ | 10,34 |  |  | Serie L - ext.diam.75 mm | 592x592x312 | 1 | 085-184 | e1*201/116*0349*.. | bar: Area 1
VOLKSWAGEN | EOS | EOS 2011 | 1F | 01/2011 | 07/2012 | 5x112 | 57,06 | 555 | 1989 | 47 | M14x1,50 | 17 | ULTRALEGGERA HLT | 9x19 | 19,00 | 9,00 | W0180420284 | 3 | S | 20110912 | 20111012 | 5x112 |  | 42 | 81710249 | L | S17D36 | B | LB56 | TÜV |  |  | DK | YES |  |  | S | Strongness Certificate (PB) | 2 | Mods can be necessary to car | 225/35 R19---TCOMBI-235/35 R19---TCOMBI-255/30 R19-R--TCOMBI-265/30 R19-R--TCOMBI | AfterMarket OZ | MAX 695 KG | RED | I-Tech | 8027529069013 | OZ | 10,34 |  |  | Serie L - ext.diam.75 mm | 592x592x312 | 1 | 085-184 | e1*201/116*0349*.. | bar: Area 1
VOLKSWAGEN | EOS | EOS 2011 | 1F | 01/2011 | 07/2012 | 5x112 | 57,06 | 555 | 1989 | 47 | M14x1,50 | 17 | VERSILIA | 9x19 | 19,00 | 9,00 | W01841200N6 | 1 |  |  |  | 5x112 |  | 35 | 81710249 | L | S17D36 | B | LB56 | TÜV |  |  |  | YES | C0270 | REAR | S | Strongness Certificate (PB) | 2 | Mods can be necessary to car | 225/35 R19---TCOMBI-235/35 R19---TCOMBI-255/30 R19-R--TCOMBI-265/30 R19-R--TCOMBI | AfterMarket OZ | MAX 875 KG | MATT RACE SILVER | All-Terrain | 8027529052343 | OZ | 17,93 |  |  | Serie L - ext.diam.75 mm | 592x592x312 | 1 | 085-184 | e1*201/116*0349*.. | bar: Area 1
VOLKSWAGEN | EOS | EOS 2011 | 1F | 01/2011 | 07/2012 | 5x112 | 57,06 | 555 | 1989 | 47 | M14x1,50 | 17 | VERSILIA | 9x19 | 19,00 | 9,00 | W0184120054 | 1 |  |  |  | 5x112 |  | 35 | 81710249 | L | S17D36 | B | LB56 | TÜV |  |  |  | YES | C0270 | REAR | S | Strongness Certificate (PB) | 2 | Mods can be necessary to car | 225/35 R19---TCOMBI-235/35 R19---TCOMBI-255/30 R19-R--TCOMBI-265/30 R19-R--TCOMBI | AfterMarket OZ | MAX 875 KG | MATT BLACK + DIAMOND-CUT | All-Terrain | 8027529038064 | OZ | 17,93 |  |  | Serie L - ext.diam.75 mm | 592x592x312 | 1 | 085-184 | e1*201/116*0349*.. | bar: Area 1
VOLKSWAGEN | EOS | EOS 2011 | 1F | 01/2011 | 07/2012 | 5x112 | 57,06 | 555 | 1989 | 47 | M14x1,50 | 17 | VERSILIA | 9x19 | 19,00 | 9,00 | W01841201N6 | 1 |  |  |  | 5x112 |  | 45 | 81710249 | L | S17D36 | B | LB56 | TÜV |  |  | DK | YES | C0270 | REAR | S | Strongness Certificate (PB) | 1 | No car modifications required | 225/35 R19---TCOMBI-235/35 R19---TCOMBI-255/30 R19-R--TCOMBI-265/30 R19-R--TCOMBI | AfterMarket OZ | MAX 900 KG | MATT RACE SILVER | All-Terrain | 8027529052350 | OZ | 17,33 |  |  | Serie L - ext.diam.75 mm | 592x592x312 | 1 | 085-184 | e1*201/116*0349*.. | bar: Area 1
VOLKSWAGEN | EOS | EOS 2011 | 1F | 01/2011 | 07/2012 | 5x112 | 57,06 | 555 | 1989 | 47 | M14x1,50 | 17 | VERSILIA | 9x19 | 19,00 | 9,00 | W0184120154 | 1 |  |  |  | 5x112 |  | 45 | 81710249 | L | S17D36 | B | LB56 | TÜV |  |  | DK | YES | C0270 | REAR | S | Strongness Certificate (PB) | 1 | No car modifications required | 225/35 R19---TCOMBI-235/35 R19---TCOMBI-255/30 R19-R--TCOMBI-265/30 R19-R--TCOMBI | AfterMarket OZ | MAX 900 KG | MATT BLACK + DIAMOND-CUT | All-Terrain | 8027529038071 | OZ | 17,33 |  |  | Serie L - ext.diam.75 mm | 592x592x312 | 1 | 085-184 | e1*201/116*0349*.. | bar: Area 1
VOLKSWAGEN | EOS | EOS 2011 | 1F | 01/2011 | 07/2012 | 5x112 | 57,06 | 555 | 1989 | 47 | M14x1,50 | 17 | EGO | 9½x19 | 19,00 | 9,50 | W8505420154 | 1 | S | 20110726 | 20110825 | 5x112 |  | 35 | 81710451 | L | S17D36 | B |  | TÜV |  |  |  | YES | C0270 | REAR | T | Teilegutachten (PB+VB) | 2 | Mods can be necessary to car |  | AfterMarket OZ | MAX 735 KG | MATT BLACK + DIAMOND-CUT | X-Line | 8027529065954 | OZ | 14,31 |  |  | Serie L - ext.diam.75 mm | 593x593x313 | 1 | 085-184 | e1*201/116*0349*.. | bar: Area 1
VOLKSWAGEN | EOS | EOS 2011 | 1F | 01/2011 | 07/2012 | 5x112 | 57,06 | 555 | 1989 | 47 | M14x1,50 | 17 | QUARANTA | 9½x19 | 19,00 | 9,50 | W01858201G2 | 1 |  |  |  | 5x112 |  | 35 | 81710249 | L | S17D36 | B |  | TÜV |  |  |  | YES | C0270 | REAR | S | Strongness Certificate (PB) | 2 | Mods can be necessary to car |  | AfterMarket OZ | MAX 735 KG | GRIGIO CORSA DIAMANTATO | Via Veneto | 8027529052657 | OZ | 14,31 |  |  | Serie L - ext.diam.75 mm | 592x592x312 | 1 | 085-184 | e1*201/116*0349*.. | bar: Area 1
VOLKSWAGEN | EOS | EOS 2011 | 1F | 01/2011 | 07/2012 | 5x112 | 57,06 | 555 | 1989 | 47 | M14x1,50 | 17 | MONACO HLT | 8x20 | 20,00 | 8,00 | W01899203G1 | 1 | S | 20120711 | 20120810 | 5x112 |  | 45 | 81710535 | XL | S17D36 | B |  |  |  |  | DK | YES |  |  | N | No Certificate | 2 | Mods can be necessary to car | 235/30 R20--- | AfterMarket OZ | MAX 950 KG | GRIGIO CORSA | All-Terrain | 8027529076851 | OZ | 16,32 |  |  | Serie XL - ext.diam.79 mm | 615x615x274 | 1 | 085-184 | e1*201/116*0349*.. | bar: Area 1
VOLKSWAGEN | EOS | EOS 2011 | 1F | 01/2011 | 07/2012 | 5x112 | 57,06 | 555 | 1989 | 47 | M14x1,50 | 17 | ULTRALEGGERA HLT | 8x20 | 20,00 | 8,00 | W01739200A53 | 3 |  |  |  | 5x112 |  | 45 | 81710249 | L | S17D36 | B | LB56 | TÜV |  |  | DK | YES |  |  | S | Strongness Certificate (PB) | 2 | Mods can be necessary to car | 235/30 R20--- | AfterMarket OZ | MAX 645 KG | MATT BLACK | I-Tech | 8027529003376 | OZ | 12,28 |  |  | Serie L - ext.diam.75 mm | 620x620x350 | 1 | 085-184 | e1*201/116*0349*.. | bar: Area 1
VOLKSWAGEN | EOS | EOS 2011 | 1F | 01/2011 | 07/2012 | 5x112 | 57,06 | 555 | 1989 | 47 | M14x1,50 | 17 | ULTRALEGGERA HLT | 8x20 | 20,00 | 8,00 | W01739200N6 | 3 | S | 20110912 | 20111012 | 5x112 |  | 45 | 81710249 | L | S17D36 | B | LB56 | TÜV |  |  | DK | YES |  |  | S | Strongness Certificate (PB) | 2 | Mods can be necessary to car | 235/30 R20--- | AfterMarket OZ | MAX 645 KG | MATT RACE SILVER | I-Tech | 8027529067576 | OZ | 12,28 |  |  | Serie L - ext.diam.75 mm | 615x615x274 | 1 | 085-184 | e1*201/116*0349*.. | bar: Area 1
VOLKSWAGEN | EOS | EOS 2011 | 1F | 01/2011 | 07/2012 | 5x112 | 57,06 | 555 | 1989 | 47 | M14x1,50 | 17 | ULTRALEGGERA HLT | 8x20 | 20,00 | 8,00 | W01739200P3 | 3 | S | 20121203 | 20130102 | 5x112 |  | 45 | 81710249 | L | S17D36 | B | LB56 | TÜV |  |  | DK | YES |  |  | S | Strongness Certificate (PB) | 2 | Mods can be necessary to car | 235/30 R20--- | AfterMarket OZ | MAX 645 KG | ACID GREEN | I-Tech | 8027529083828 | OZ | 12,28 |  |  | Serie L - ext.diam.75 mm | 615x615x274 | 1 | 085-184 | e1*201/116*0349*.. | bar: Area 1
VOLKSWAGEN | EOS | EOS 2011 | 1F | 01/2011 | 07/2012 | 5x112 | 57,06 | 555 | 1989 | 47 | M14x1,50 | 17 | ULTRALEGGERA HLT | 8x20 | 20,00 | 8,00 | W0173920022 | 3 | S | 20110912 | 20111012 | 5x112 |  | 45 | 81710249 | L | S17D36 | B | LB56 | TÜV |  |  | DK | YES |  |  | S | Strongness Certificate (PB) | 2 | Mods can be necessary to car | 235/30 R20--- | AfterMarket OZ | MAX 645 KG | MATT GRAPHIT SILVER | I-Tech | 8027529067569 | OZ | 12,28 |  |  | Serie L - ext.diam.75 mm | 615x615x274 | 1 | 085-184 | e1*201/116*0349*.. | bar: Area 1
VOLKSWAGEN | EOS | EOS 2011 | 1F | 01/2011 | 07/2012 | 5x112 | 57,06 | 555 | 1989 | 47 | M14x1,50 | 17 | ULTRALEGGERA HLT | 8x20 | 20,00 | 8,00 | W0173920030 | 3 | S | 20110912 | 20111012 | 5x112 |  | 45 | 81710249 | L | S17D36 | B | LB56 | TÜV |  |  | DK | YES |  |  | S | Strongness Certificate (PB) | 2 | Mods can be necessary to car | 235/30 R20--- | AfterMarket OZ | MAX 645 KG | WHITE | I-Tech | 8027529067521 | OZ | 12,28 |  |  | Serie L - ext.diam.75 mm | 615x615x274 | 1 | 085-184 | e1*201/116*0349*.. | bar: Area 1
VOLKSWAGEN | EOS | EOS 2011 | 1F | 01/2011 | 07/2012 | 5x112 | 57,06 | 555 | 1989 | 47 | M14x1,50 | 17 | ULTRALEGGERA HLT | 8x20 | 20,00 | 8,00 | W0173920071 | 3 | S | 20110912 | 20111012 | 5x112 |  | 45 | 81710249 | L | S17D36 | B | LB56 | TÜV |  |  | DK | YES |  |  | S | Strongness Certificate (PB) | 2 | Mods can be necessary to car | 235/30 R20--- | AfterMarket OZ | MAX 645 KG | ORANGE | I-Tech | 8027529067538 | OZ | 12,28 |  |  | Serie L - ext.diam.75 mm | 615x615x274 | 1 | 085-184 | e1*201/116*0349*.. | bar: Area 1
VOLKSWAGEN | EOS | EOS 2011 | 1F | 01/2011 | 07/2012 | 5x112 | 57,06 | 555 | 1989 | 47 | M14x1,50 | 17 | ULTRALEGGERA HLT | 8x20 | 20,00 | 8,00 | W0173920076 | 3 | S | 20110912 | 20111012 | 5x112 |  | 45 | 81710249 | L | S17D36 | B | LB56 | TÜV |  |  | DK | YES |  |  | S | Strongness Certificate (PB) | 2 | Mods can be necessary to car | 235/30 R20--- | AfterMarket OZ | MAX 645 KG | RACE GOLD | I-Tech | 8027529067552 | OZ | 12,28 |  |  | Serie L - ext.diam.75 mm | 615x615x274 | 1 | 085-184 | e1*201/116*0349*.. | bar: Area 1
VOLKSWAGEN | EOS | EOS 2011 | 1F | 01/2011 | 07/2012 | 5x112 | 57,06 | 555 | 1989 | 47 | M14x1,50 | 17 | ULTRALEGGERA HLT | 8x20 | 20,00 | 8,00 | W0173920084 | 3 | S | 20110912 | 20111012 | 5x112 |  | 45 | 81710249 | L | S17D36 | B | LB56 | TÜV |  |  | DK | YES |  |  | S | Strongness Certificate (PB) | 2 | Mods can be necessary to car | 235/30 R20--- | AfterMarket OZ | MAX 645 KG | RED | I-Tech | 8027529067545 | OZ | 12,28 |  |  | Serie L - ext.diam.75 mm | 615x615x274 | 1 | 085-184 | e1*201/116*0349*.. | bar: Area 1
VOLKSWAGEN | EOS | EOS 2011 | 1F | 01/2011 | 07/2012 | 5x112 | 57,06 | 555 | 1989 | 47 | M14x1,50 | 17 | MONACO HLT | 8½x20 | 20,00 | 8,50 | W01900202G1 | 1 | S | 20120711 | 20120810 | 5x112 |  | 45 | 81710535 | XL | S17D36 | B |  |  |  |  | DK | YES |  |  | N | No Certificate | 2 | Mods can be necessary to car | 235/30 R20----245/30 R20--- | AfterMarket OZ | MAX 950 KG | GRIGIO CORSA | All-Terrain | 8027529076912 | OZ | 17,31 |  |  | Serie XL - ext.diam.79 mm | 615x615x312 | 1 | 085-184 | e1*201/116*0349*.. | bar: Area 1
VOLKSWAGEN | EOS | EOS 2011 | 1F | 01/2011 | 07/2012 | 5x112 | 57,06 | 555 | 1989 | 47 | M14x1,50 | 17 | SUPERTURISMO DAKAR | 8½x20 | 20,00 | 8,50 | W0187520119 | 1 |  |  |  | 5x112 |  | 45 | 81710261 | XL | S17D36 | B | LB56 | TÜV |  |  | DK | YES |  |  | T | Teilegutachten (PB+VB) | 1 | No car modifications required | 235/30 R20----245/30 R20--- | AfterMarket OZ | MAX 815 KG | MATT RACE SILVER + BLACK LETTERING | All-Terrain | 8027529053326 | OZ | 15,50 |  |  | Serie XL - ext.diam.79 mm | 615x615x312 | 1 | 085-184 | e1*201/116*0349*.. | bar: Area 1
VOLKSWAGEN | EOS | EOS 2011 | 1F | 01/2011 | 07/2012 | 5x112 | 57,06 | 555 | 1989 | 47 | M14x1,50 | 17 | SUPERTURISMO DAKAR | 8½x20 | 20,00 | 8,50 | W0187520146 | 1 |  |  |  | 5x112 |  | 45 | 81710261 | XL | S17D36 | B | LB56 | TÜV |  |  | DK | YES |  |  | T | Teilegutachten (PB+VB) | 1 | No car modifications required | 235/30 R20----245/30 R20--- | AfterMarket OZ | MAX 815 KG | MATT GRAPHITE + SILVER LETTERING | All-Terrain | 8027529053333 | OZ | 15,50 |  |  | Serie XL - ext.diam.79 mm | 615x615x312 | 1 | 085-184 | e1*201/116*0349*.. | bar: Area 1
VOLKSWAGEN | EOS | EOS 2011 | 1F | 01/2011 | 07/2012 | 5x112 | 57,06 | 555 | 1989 | 47 | M14x1,50 | 17 | ULTRALEGGERA HLT | 8½x20 | 20,00 | 8,50 | W01715200A61 | 1 |  |  |  | 5x112 |  | 35 | 81710261 | XL | S17D36 | B | LB56 | TÜV |  |  |  | YES |  |  | S | Strongness Certificate (PB) | 2 | Mods can be necessary to car | 235/30 R20----245/30 R20--- | AfterMarket OZ | MAX 700 KG | CHRYSTAL TITANIUM | I-Tech | 8027529002287 | OZ | 12,57 |  |  | Serie XL - ext.diam.79 mm | 620x620x350 | 1 | 085-184 | e1*201/116*0349*.. | Area 2: OUT
VOLKSWAGEN | EOS | EOS 2011 | 1F | 01/2011 | 07/2012 | 5x112 | 57,06 | 555 | 1989 | 47 | M14x1,50 | 17 | ULTRALEGGERA HLT | 8½x20 | 20,00 | 8,50 | W01715200N6 | 3 | S | 20110912 | 20111012 | 5x112 |  | 35 | 81710261 | XL | S17D36 | B | LB56 | TÜV |  |  |  | YES |  |  | S | Strongness Certificate (PB) | 2 | Mods can be necessary to car | 235/30 R20----245/30 R20--- | AfterMarket OZ | MAX 700 KG | MATT RACE SILVER | I-Tech | 8027529068504 | OZ | 12,57 |  |  | Serie XL - ext.diam.79 mm | 615x615x312 | 1 | 085-184 | e1*201/116*0349*.. | bar: Area 1
VOLKSWAGEN | EOS | EOS 2011 | 1F | 01/2011 | 07/2012 | 5x112 | 57,06 | 555 | 1989 | 47 | M14x1,50 | 17 | ULTRALEGGERA HLT | 8½x20 | 20,00 | 8,50 | W01715200P3 | 3 | S | 20121203 | 20130102 | 5x112 |  | 35 | 81710261 | XL | S17D36 | B | LB56 | TÜV |  |  |  | YES |  |  | S | Strongness Certificate (PB) | 2 | Mods can be necessary to car | 235/30 R20----245/30 R20--- | AfterMarket OZ | MAX 700 KG | ACID GREEN | I-Tech | 8027529083996 | OZ | 12,57 |  |  | Serie XL - ext.diam.79 mm | 615x615x312 | 1 | 085-184 | e1*201/116*0349*.. | bar: Area 1
VOLKSWAGEN | EOS | EOS 2011 | 1F | 01/2011 | 07/2012 | 5x112 | 57,06 | 555 | 1989 | 47 | M14x1,50 | 17 | ULTRALEGGERA HLT | 8½x20 | 20,00 | 8,50 | W0171520022 | 3 | S | 20110912 | 20111012 | 5x112 |  | 35 | 81710261 | XL | S17D36 | B | LB56 | TÜV |  |  |  | YES |  |  | S | Strongness Certificate (PB) | 2 | Mods can be necessary to car | 235/30 R20----245/30 R20--- | AfterMarket OZ | MAX 700 KG | MATT GRAPHIT SILVER | I-Tech | 8027529068498 | OZ | 12,57 |  |  | Serie XL - ext.diam.79 mm | 615x615x312 | 1 | 085-184 | e1*201/116*0349*.. | bar: Area 1
VOLKSWAGEN | EOS | EOS 2011 | 1F | 01/2011 | 07/2012 | 5x112 | 57,06 | 555 | 1989 | 47 | M14x1,50 | 17 | ULTRALEGGERA HLT | 8½x20 | 20,00 | 8,50 | W0171520030 | 3 | S | 20110912 | 20111012 | 5x112 |  | 35 | 81710261 | XL | S17D36 | B | LB56 | TÜV |  |  |  | YES |  |  | S | Strongness Certificate (PB) | 2 | Mods can be necessary to car | 235/30 R20----245/30 R20--- | AfterMarket OZ | MAX 700 KG | WHITE | I-Tech | 8027529068450 | OZ | 12,57 |  |  | Serie XL - ext.diam.79 mm | 615x615x312 | 1 | 085-184 | e1*201/116*0349*.. | bar: Area 1
VOLKSWAGEN | EOS | EOS 2011 | 1F | 01/2011 | 07/2012 | 5x112 | 57,06 | 555 | 1989 | 47 | M14x1,50 | 17 | ULTRALEGGERA HLT | 8½x20 | 20,00 | 8,50 | W0171520053 | 3 | S | 20110912 | 20111012 | 5x112 |  | 35 | 81710261 | XL | S17D36 | B | LB56 | TÜV |  |  |  | YES |  |  | S | Strongness Certificate (PB) | 2 | Mods can be necessary to car | 235/30 R20----245/30 R20--- | AfterMarket OZ | MAX 700 KG | MATT BLACK | I-Tech | 8027529068443 | OZ | 12,57 |  |  | Serie XL - ext.diam.79 mm | 615x615x312 | 1 | 085-184 | e1*201/116*0349*.. | bar: Area 1
VOLKSWAGEN | EOS | EOS 2011 | 1F | 01/2011 | 07/2012 | 5x112 | 57,06 | 555 | 1989 | 47 | M14x1,50 | 17 | ULTRALEGGERA HLT | 8½x20 | 20,00 | 8,50 | W0171520071 | 3 | S | 20110912 | 20111012 | 5x112 |  | 35 | 81710261 | XL | S17D36 | B | LB56 | TÜV |  |  |  | YES |  |  | S | Strongness Certificate (PB) | 2 | Mods can be necessary to car | 235/30 R20----245/30 R20--- | AfterMarket OZ | MAX 700 KG | ORANGE | I-Tech | 8027529068474 | OZ | 12,57 |  |  | Serie XL - ext.diam.79 mm | 615x615x312 | 1 | 085-184 | e1*201/116*0349*.. | bar: Area 1
VOLKSWAGEN | EOS | EOS 2011 | 1F | 01/2011 | 07/2012 | 5x112 | 57,06 | 555 | 1989 | 47 | M14x1,50 | 17 | ULTRALEGGERA HLT | 8½x20 | 20,00 | 8,50 | W0171520076 | 3 | S | 20110912 | 20111012 | 5x112 |  | 35 | 81710261 | XL | S17D36 | B | LB56 | TÜV |  |  |  | YES |  |  | S | Strongness Certificate (PB) | 2 | Mods can be necessary to car | 235/30 R20----245/30 R20--- | AfterMarket OZ | MAX 700 KG | RACE GOLD | I-Tech | 8027529068481 | OZ | 12,57 |  |  | Serie XL - ext.diam.79 mm | 615x615x312 | 1 | 085-184 | e1*201/116*0349*.. | bar: Area 1
VOLKSWAGEN | EOS | EOS 2011 | 1F | 01/2011 | 07/2012 | 5x112 | 57,06 | 555 | 1989 | 47 | M14x1,50 | 17 | ULTRALEGGERA HLT | 8½x20 | 20,00 | 8,50 | W0171520084 | 3 | S | 20110912 | 20111012 | 5x112 |  | 35 | 81710261 | XL | S17D36 | B | LB56 | TÜV |  |  |  | YES |  |  | S | Strongness Certificate (PB) | 2 | Mods can be necessary to car | 235/30 R20----245/30 R20--- | AfterMarket OZ | MAX 700 KG | RED | I-Tech | 8027529068467 | OZ | 12,57 |  |  | Serie XL - ext.diam.79 mm | 615x615x312 | 1 | 085-184 | e1*201/116*0349*.. | bar: Area 1
VOLKSWAGEN | EOS | EOS 2011 | 1F | 01/2011 | 07/2012 | 5x112 | 57,06 | 555 | 1989 | 47 | M14x1,50 | 17 | ULTRALEGGERA HLT | 8½x20 | 20,00 | 8,50 | W01715206N6 | 3 | S | 20110912 | 20111012 | 5x112 |  | 45 | 81710261 | XL | S17D36 | B | LB56 | TÜV |  |  | DK | YES |  |  | S | Strongness Certificate (PB) | 1 | No car modifications required | 235/30 R20----245/30 R20--- | AfterMarket OZ | MAX 650 KG | MATT RACE SILVER | I-Tech | 8027529068863 | OZ | 12,81 |  |  | Serie XL - ext.diam.79 mm | 615x615x312 | 1 | 085-184 | e1*201/116*0349*.. | bar: Area 1
VOLKSWAGEN | EOS | EOS 2011 | 1F | 01/2011 | 07/2012 | 5x112 | 57,06 | 555 | 1989 | 47 | M14x1,50 | 17 | ULTRALEGGERA HLT | 8½x20 | 20,00 | 8,50 | W01715206P3 | 3 | S | 20121203 | 20130102 | 5x112 |  | 45 | 81710261 | XL | S17D36 | B | LB56 | TÜV |  |  | DK | YES |  |  | S | Strongness Certificate (PB) | 1 | No car modifications required | 235/30 R20----245/30 R20--- | AfterMarket OZ | MAX 650 KG | ACID GREEN | I-Tech | 8027529084054 | OZ | 12,81 |  |  | Serie XL - ext.diam.79 mm | 615x615x312 | 1 | 085-184 | e1*201/116*0349*.. | bar: Area 1
VOLKSWAGEN | EOS | EOS 2011 | 1F | 01/2011 | 07/2012 | 5x112 | 57,06 | 555 | 1989 | 47 | M14x1,50 | 17 | ULTRALEGGERA HLT | 8½x20 | 20,00 | 8,50 | W0171520622 | 3 | S | 20110912 | 20111012 | 5x112 |  | 45 | 81710261 | XL | S17D36 | B | LB56 | TÜV |  |  | DK | YES |  |  | S | Strongness Certificate (PB) | 1 | No car modifications required | 235/30 R20----245/30 R20--- | AfterMarket OZ | MAX 650 KG | MATT GRAPHIT SILVER | I-Tech | 8027529068856 | OZ | 12,81 |  |  | Serie XL - ext.diam.79 mm | 615x615x312 | 1 | 085-184 | e1*201/116*0349*.. | bar: Area 1
VOLKSWAGEN | EOS | EOS 2011 | 1F | 01/2011 | 07/2012 | 5x112 | 57,06 | 555 | 1989 | 47 | M14x1,50 | 17 | ULTRALEGGERA HLT | 8½x20 | 20,00 | 8,50 | W0171520630 | 3 | S | 20110912 | 20111012 | 5x112 |  | 45 | 81710261 | XL | S17D36 | B | LB56 | TÜV |  |  | DK | YES |  |  | S | Strongness Certificate (PB) | 1 | No car modifications required | 235/30 R20----245/30 R20--- | AfterMarket OZ | MAX 650 KG | WHITE | I-Tech | 8027529068818 | OZ | 12,81 |  |  | Serie XL - ext.diam.79 mm | 615x615x312 | 1 | 085-184 | e1*201/116*0349*.. | bar: Area 1
VOLKSWAGEN | EOS | EOS 2011 | 1F | 01/2011 | 07/2012 | 5x112 | 57,06 | 555 | 1989 | 47 | M14x1,50 | 17 | ULTRALEGGERA HLT | 8½x20 | 20,00 | 8,50 | W0171520653 | 3 | S | 20110912 | 20111012 | 5x112 |  | 45 | 81710261 | XL | S17D36 | B | LB56 | TÜV |  |  | DK | YES |  |  | S | Strongness Certificate (PB) | 1 | No car modifications required | 235/30 R20----245/30 R20--- | AfterMarket OZ | MAX 650 KG | MATT BLACK | I-Tech | 8027529068801 | OZ | 12,81 |  |  | Serie XL - ext.diam.79 mm | 615x615x312 | 1 | 085-184 | e1*201/116*0349*.. | bar: Area 1
VOLKSWAGEN | EOS | EOS 2011 | 1F | 01/2011 | 07/2012 | 5x112 | 57,06 | 555 | 1989 | 47 | M14x1,50 | 17 | ULTRALEGGERA HLT | 8½x20 | 20,00 | 8,50 | W0171520671 | 3 | S | 20110912 | 20111012 | 5x112 |  | 45 | 81710261 | XL | S17D36 | B | LB56 | TÜV |  |  | DK | YES |  |  | S | Strongness Certificate (PB) | 1 | No car modifications required | 235/30 R20----245/30 R20--- | AfterMarket OZ | MAX 650 KG | ORANGE | I-Tech | 8027529068832 | OZ | 12,81 |  |  | Serie XL - ext.diam.79 mm | 615x615x312 | 1 | 085-184 | e1*201/116*0349*.. | bar: Area 1
VOLKSWAGEN | EOS | EOS 2011 | 1F | 01/2011 | 07/2012 | 5x112 | 57,06 | 555 | 1989 | 47 | M14x1,50 | 17 | ULTRALEGGERA HLT | 8½x20 | 20,00 | 8,50 | W0171520676 | 3 | S | 20110912 | 20111012 | 5x112 |  | 45 | 81710261 | XL | S17D36 | B | LB56 | TÜV |  |  | DK | YES |  |  | S | Strongness Certificate (PB) | 1 | No car modifications required | 235/30 R20----245/30 R20--- | AfterMarket OZ | MAX 650 KG | RACE GOLD | I-Tech | 8027529068849 | OZ | 12,81 |  |  | Serie XL - ext.diam.79 mm | 615x615x312 | 1 | 085-184 | e1*201/116*0349*.. | bar: Area 1
VOLKSWAGEN | EOS | EOS 2011 | 1F | 01/2011 | 07/2012 | 5x112 | 57,06 | 555 | 1989 | 47 | M14x1,50 | 17 | ULTRALEGGERA HLT | 8½x20 | 20,00 | 8,50 | W0171520684 | 3 | S | 20110912 | 20111012 | 5x112 |  | 45 | 81710261 | XL | S17D36 | B | LB56 | TÜV |  |  | DK | YES |  |  | S | Strongness Certificate (PB) | 1 | No car modifications required | 235/30 R20----245/30 R20--- | AfterMarket OZ | MAX 650 KG | RED | I-Tech | 8027529068825 | OZ | 12,81 |  |  | Serie XL - ext.diam.79 mm | 615x615x312 | 1 | 085-184 | e1*201/116*0349*.. | bar: Area 1
VOLKSWAGEN | EOS | EOS 2011 | 1F | 01/2011 | 07/2012 | 5x112 | 57,06 | 555 | 1989 | 47 | M14x1,50 | 17 | MONACO HLT | 9x20 | 20,00 | 9,00 | W01901200G1 | 1 | S | 20120711 | 20120810 | 5x112 |  | 35 | 81710535 | XL | S17D36 | B | [5 empty] | YES |  |  | N | No Certificate | 2 | Mods can be necessary to car | 235/30 R20--- | AfterMarket OZ | MAX 950 KG | GRIGIO CORSA | All-Terrain | 8027529076943 | OZ | 18,10 |  |  | Serie XL - ext.diam.79 mm | 615x615x312 | 1 | 085-184 | e1*201/116*0349*.. | bar: Area 1
VOLKSWAGEN | FOX | FOX | 5Z | 06/2005 | 11/2007 | 5x100 | 57,06 | 435 | 1815 | 43 | M14x1,50 | 17 | SUPERTURISMO GT | 6½x15 | 15,00 | 6,50 | W0168230082 | 1 | S | 20050620 | 20050720 | 5x100 |  | 35 | 81710018 | S | B11 | B | LB64 |  | KBA |  | DK | YES |  |  | K | KBA (ABE+VB) | 2 | Mods can be necessary to car | 185/55 R15---TCOMBI-195/50 R15---TCOMBI-195/55 R15----205/50 R15---TCOMBI | AfterMarket OZ | MAX 620 KG | RACE SILVER + BLACK LETTERING | Racing | 8027529001051 | OZ | 9,64 |  |  | Serie S - ext.diam.68 mm | 430x430x235 | 1 | 40-55 | e1*2001/116*0301*.. | bar: Area 1
VOLKSWAGEN | FOX | FOX | 5Z | 06/2005 | 11/2007 | 5x100 | 57,06 | 435 | 1815 | 43 | M14x1,50 | 17 | SUPERTURISMO GT | 6½x15 | 15,00 | 6,50 | W01905300P5 | 1 | S | 20121109 | 20121209 | 5x100 |  | 35 | 81710018 | S | B11 | B | LB64 |  | KBA |  | DK | YES |  |  | K | KBA (ABE+VB) | 2 | Mods can be necessary to car | 185/55 R15---TCOMBI-195/50 R15---TCOMBI-195/55 R15----205/50 R15---TCOMBI | AfterMarket OZ | MAX 620 KG | GRIGIO CORSA+BLACK LETTERING | Racing | 8027529083149 | OZ | 9,13 |  |  | Serie S - ext.diam.68 mm | 430x430x235 | 1 | 40-55 | e1*2001/116*0301*.. | bar: Area 1
VOLKSWAGEN | FOX | FOX | 5Z | 06/2005 | 11/2007 | 5x100 | 57,06 | 435 | 1815 | 43 | M14x1,50 | 17 | LOUNGE 10 | 7x16 | 16,00 | 7,00 | W8502920054 | 1 |  |  |  | 5x100 |  | 35 | 81710432 | S | VST20D28 | B |  |  | KBA |  | DK | YES |  |  | K | KBA (ABE+VB) | 2 | Mods can be necessary to car | 195/45 R16---TCOMBI-205/45 R16----215/40 R16---TCOMBI-215/45 R16--- | AfterMarket OZ | MAX 610 KG | MATT BLACK + DIAMOND-CUT | X-Line | 8027529047516 | OZ | 10,96 |  |  | Serie S - ext.diam.68 mm | 511x511x249 | 1 | 40-55 | e1*2001/116*0301*.. | bar: Area 1
VOLKSWAGEN | FOX | FOX | 5Z | 06/2005 | 11/2007 | 5x100 | 57,06 | 435 | 1815 | 43 | M14x1,50 | 17 | LOUNGE 10 | 7x16 | 16,00 | 7,00 | W8502920075 | 1 |  |  |  | 5x100 |  | 35 | 81710432 | S | VST20D28 | B |  |  | KBA |  | DK | YES |  |  | K | KBA (ABE+VB) | 2 | Mods can be necessary to car | 195/45 R16---TCOMBI-205/45 R16----215/40 R16---TCOMBI-215/45 R16--- | AfterMarket OZ | MAX 610 KG | METAL SILVER + DIAMOND CUT | X-Line | 8027529047523 | OZ | 10,96 |  |  | Serie S - ext.diam.68 mm | 511x511x249 | 1 | 40-55 | e1*2001/116*0301*.. | bar: Area 1
VOLKSWAGEN | FOX | FOX | 5Z | 06/2005 | 11/2007 | 5x100 | 57,06 | 435 | 1815 | 43 | M14x1,50 | 17 | SUPERTURISMO GT | 7x16 | 16,00 | 7,00 | W0167035082 | 1 | S | 20050620 | 20050720 | 5x100 |  | 35 | 81710018 | S | B11 | B | LB64 |  | KBA | VIA | DK | YES |  |  | K | KBA (ABE+VB) | 2 | Mods can be necessary to car | 195/45 R16---TCOMBI-205/45 R16----215/40 R16---TCOMBI-215/45 R16--- | AfterMarket OZ | MAX 580 KG | RACE SILVER + BLACK LETTERING | Racing | 8027529000511 | OZ | 11,41 |  |  | Serie S - ext.diam.68 mm | 480x480x255 | 1 | 40-55 | e1*2001/116*0301*.. | bar: Area 1
VOLKSWAGEN | FOX | FOX | 5Z | 06/2005 | 11/2007 | 5x100 | 57,06 | 435 | 1815 | 43 | M14x1,50 | 17 | SUPERTURISMO GT | 7x16 | 16,00 | 7,00 | W01895350P5 | 1 |  |  |  | 5x100 |  | 35 | 81710018 | S | B11 | B | LB64 |  | KBA |  | DK | YES |  |  | K | KBA (ABE+VB) | 2 | Mods can be necessary to car | 195/45 R16---TCOMBI-205/45 R16----215/40 R16---TCOMBI-215/45 R16--- | AfterMarket OZ | MAX 580 KG | GRIGIO CORSA+BLACK LETTERING | Racing | 8027529080360 | OZ | 10,29 |  |  | Serie S - ext.diam.68 mm | 480x480x248 | 1 | 40-55 | e1*2001/116*0301*.. | bar: Area 1
VOLKSWAGEN | FOX | FOX | 5Z | 06/2005 | 11/2007 | 5x100 | 57,06 | 435 | 1815 | 43 | M14x1,50 | 17 | ULTRALEGGERA | 7x16 | 16,00 | 7,00 | W0173030053 | 1 | S | 20061207 | 20070106 | 5x100 |  | 35 | 81710018 | S | B11 | B | LB64 | TÜV |  |  | DK | YES |  |  | T | Teilegutachten (PB+VB) | 2 | Mods can be necessary to car | 195/45 R16---TCOMBI-205/45 R16----215/40 R16---TCOMBI-215/45 R16--- | AfterMarket OZ | MAX 580 KG | MATT BLACK | Racing | 8027529003000 | OZ | 7,89 |  |  | Serie S - ext.diam.68 mm | 480x480x255 | 1 | 40-55 | e1*2001/116*0301*.. | bar: Area 1
VOLKSWAGEN | FOX | FOX | 5Z | 06/2005 | 11/2007 | 5x100 | 57,06 | 435 | 1815 | 43 | M14x1,50 | 17 | ULTRALEGGERA | 7x16 | 16,00 | 7,00 | W0173030061 | 1 | S | 20051124 | 20051224 | 5x100 |  | 35 | 81710018 | S | B11 | B | LB64 | TÜV |  |  | DK | YES |  |  | T | Teilegutachten (PB+VB) | 2 | Mods can be necessary to car | 195/45 R16---TCOMBI-205/45 R16----215/40 R16---TCOMBI-215/45 R16--- | AfterMarket OZ | MAX 580 KG | CHRYSTAL TITANIUM | Racing | 8027529003017 | OZ | 7,89 |  |  | Serie S - ext.diam.68 mm | 480x480x255 | 1 | 40-55 | e1*2001/116*0301*.. | bar: Area 1
VOLKSWAGEN | FOX | FOX | 5Z | 06/2005 | 11/2007 | 5x100 | 57,06 | 435 | 1815 | 43 | M14x1,50 | 17 | X5B | 7x16 | 16,00 | 7,00 | W85066600N5 | 1 | S | 20121005 | 20121104 | 5x100 |  | 35 | 81710432 | S | VST20D28 | B |  |  |  |  | DK | YES |  |  | K | KBA (ABE+VB) | 2 | Mods can be necessary to car | 195/45 R16---TCOMBI-205/45 R16----215/40 R16---TCOMBI-215/45 R16--- | AfterMarket OZ | MAX 610 KG | MATT GRAPHITE DIAMOND CUT | X-Line | 8027529079685 | OZ | 9,91 |  |  | Serie S - ext.diam.68 mm | 511x511x249 | 1 | 40-55 | e1*2001/116*0301*.. | bar: Area 1
VOLKSWAGEN | FOX | FOX | 5Z | 06/2005 | 11/2007 | 5x100 | 57,06 | 435 | 1815 | 43 | M14x1,50 | 17 | ADRENALINA | 7½x16 | 16,00 | 7,50 | W8501220054 | 1 | S | 20080904 | 20081004 | 5x100 |  | 35 | 81710018 | S | B11 | B | LB64 |  | KBA |  | DK | YES |  |  | K | KBA (ABE+VB) | 2 | Mods can be necessary to car | 195/45 R16---TCOMBI-205/45 R16----215/40 R16---TCOMBI-215/45 R16--- | AfterMarket OZ | MAX 610 KG | MATT BLACK + DIAMOND-CUT | X-Line | 8027529034530 | OZ | 10,50 |  |  | Serie S - ext.diam.68 mm | 511x511x261 | 1 | 40-55 | e1*2001/116*0301*.. | bar: Area 1
VOLKSWAGEN | FOX | FOX | 5Z | 06/2005 | 11/2007 | 5x100 | 57,06 | 435 | 1815 | 43 | M14x1,50 | 17 | DAVID | 7½x16 | 16,00 | 7,50 | W01868200N5 | 1 |  |  |  | 5x100 |  | 35 | 81710432 | S | VST20D28 | B |  |  | KBA |  | DK | YES |  |  | K | KBA (ABE+VB) | 2 | Mods can be necessary to car | 195/45 R16---TCOMBI-205/45 R16----215/40 R16---TCOMBI-215/45 R16--- | AfterMarket OZ | MAX 580 KG | MATT GRAPHITE DIAMOND CUT | Via Veneto | 8027529054774 | OZ | 8,11 |  |  | Serie S - ext.diam.68 mm | 480x480x261 | 1 | 40-55 | e1*2001/116*0301*.. | bar: Area 1
VOLKSWAGEN | FOX | FOX | 5Z | 06/2005 | 11/2007 | 5x100 | 57,06 | 435 | 1815 | 43 | M14x1,50 | 17 | EGO | 7½x16 | 16,00 | 7,50 | W8505020054 | 1 | S | 20110726 | 20110825 | 5x100 |  | 35 | 81710432 | S | VST20D28 | B |  |  | KBA |  | DK | YES |  |  | K | KBA (ABE+VB) | 2 | Mods can be necessary to car | 195/45 R16---TCOMBI-205/45 R16----215/40 R16---TCOMBI-215/45 R16--- | AfterMarket OZ | MAX 610 KG | MATT BLACK + DIAMOND-CUT | X-Line | 8027529065718 | OZ | 10,21 |  |  | Serie S - ext.diam.68 mm | 511x511x261 | 1 | 40-55 | e1*2001/116*0301*.. | bar: Area 1
VOLKSWAGEN | FOX | FOX | 5Z | 06/2005 | 11/2007 | 5x100 | 57,06 | 435 | 1815 | 43 | M14x1,50 | 17 | ENERGY | 7½x16 | 16,00 | 7,50 | W8503320054 | 1 |  |  |  | 5x100 |  | 35 | 81710018 | S | B11 | B | LB64 |  | KBA |  | DK | YES |  |  | K | KBA (ABE+VB) | 2 | Mods can be necessary to car | 195/45 R16---TCOMBI-205/45 R16----215/40 R16---TCOMBI-215/45 R16--- | AfterMarket OZ | MAX 610 KG | MATT BLACK + DIAMOND-CUT | X-Line | 8027529045772 | OZ | 10,40 |  |  | Serie S - ext.diam.68 mm | 511x511x261 | 1 | 40-55 | e1*2001/116*0301*.. | bar: Area 1
VOLKSWAGEN | FOX | FOX | 5Z | 06/2005 | 11/2007 | 5x100 | 57,06 | 435 | 1815 | 43 | M14x1,50 | 17 | ENVY | 7½x16 | 16,00 | 7,50 | W8504120068 | 1 |  |  |  | 5x100 |  | 35 | 81710432 | S | VST20D28 | B |  |  | KBA |  | DK | YES |  |  | K | KBA (ABE+VB) | 2 | Mods can be necessary to car | 195/45 R16---TCOMBI-205/45 R16----215/40 R16---TCOMBI-215/45 R16--- | AfterMarket OZ | MAX 610 KG | MATT SILVER TECH DIAMOND CUT | X-Line | 8027529050981 | OZ | 10,21 |  |  | Serie S - ext.diam.68 mm | 511x511x261 | 1 | 40-55 | e1*2001/116*0301*.. | bar: Area 1
VOLKSWAGEN | FOX | FOX | 5Z | 06/2005 | 11/2007 | 5x100 | 57,06 | 435 | 1815 | 43 | M14x1,50 | 17 | ITALIA 150 | 7x17 | 17,00 | 7,00 | W01897200R4 | 1 | S | 20120403 | 20120503 | 5x100 |  | 35 | 81710432 | S | VST20D28 | B |  |  |  |  | DK | YES |  |  | N | No Certificate | 2 | Mods can be necessary to car | 205/40 R17----215/35 R17--- | AfterMarket OZ | MAX 650 KG | MATT RACE SILVER DIAMOND CUT | Racing | 8027529074512 | OZ | 10,76 |  |  | Serie S - ext.diam.68 mm | 540x540x248 | 1 | 40-55 | e1*2001/116*0301*.. | bar: Area 1
VOLKSWAGEN | FOX | FOX | 5Z | 06/2005 | 11/2007 | 5x100 | 57,06 | 435 | 1815 | 43 | M14x1,50 | 17 | ITALIA 150 | 7x17 | 17,00 | 7,00 | W0189720049 | 1 | S | 20120403 | 20120503 | 5x100 |  | 35 | 81710432 | S | VST20D28 | B |  |  |  |  | DK | YES |  |  | N | No Certificate | 2 | Mods can be necessary to car | 205/40 R17----215/35 R17--- | AfterMarket OZ | MAX 650 KG | MATT DARK GRAPHITE DIAMOND CUT | Racing | 8027529074505 | OZ | 10,76 |  |  | Serie S - ext.diam.68 mm | 540x540x248 | 1 | 40-55 | e1*2001/116*0301*.. | bar: Area 1
VOLKSWAGEN | FOX | FOX | 5Z | 06/2005 | 11/2007 | 5x100 | 57,06 | 435 | 1815 | 43 | M14x1,50 | 17 | SUPERTURISMO GT | 7x17 | 17,00 | 7,00 | W01672200P5 | 1 | S | 20121012 | 20121111 | 5x100 |  | 38 | 81710018 | S | B11 | B | LB64 |  | KBA | VIA | DK | YES |  |  | T | Teilegutachten (PB+VB) | 1 | No car modifications required | 205/40 R17----215/35 R17--- | AfterMarket OZ | MAX 560 KG | GRIGIO CORSA+BLACK LETTERING | Racing | 8027529081558 | OZ | 10,86 |  |  | Serie S - ext.diam.68 mm | 540x540x260 | 1 | 40-55 | e1*2001/116*0301*.. | bar: Area 1
VOLKSWAGEN | FOX | FOX | 5Z | 06/2005 | 11/2007 | 5x100 | 57,06 | 435 | 1815 | 43 | M14x1,50 | 17 | SUPERTURISMO GT | 7x17 | 17,00 | 7,00 | W0167220079 | 1 | S | 20080722 | 20080821 | 5x100 |  | 38 | 81710018 | S | B11 | B | LB64 |  | KBA | VIA | DK | YES |  |  | T | Teilegutachten (PB+VB) | 1 | No car modifications required | 205/40 R17----215/35 R17--- | AfterMarket OZ | MAX 560 KG | MATT BLACK + RED LETTERING | Racing | 8027529000603 | OZ | 10,86 |  |  | Serie S - ext.diam.68 mm | 540x540x260 | 1 | 40-55 | e1*2001/116*0301*.. | bar: Area 1
VOLKSWAGEN | FOX | FOX | 5Z | 06/2005 | 11/2007 | 5x100 | 57,06 | 435 | 1815 | 43 | M14x1,50 | 17 | SUPERTURISMO GT | 7x17 | 17,00 | 7,00 | W0167220082 | 1 | S | 20050614 | 20050714 | 5x100 |  | 38 | 81710018 | S | B11 | B | LB64 |  | KBA | VIA | DK | YES |  |  | T | Teilegutachten (PB+VB) | 1 | No car modifications required | 205/40 R17----215/35 R17--- | AfterMarket OZ | MAX 560 KG | RACE SILVER + BLACK LETTERING | Racing | 8027529000610 | OZ | 10,86 |  |  | Serie S - ext.diam.68 mm | 540x540x260 | 1 | 40-55 | e1*2001/116*0301*.. | bar: Area 1
VOLKSWAGEN | FOX | FOX | 5Z | 06/2005 | 11/2007 | 5x100 | 57,06 | 435 | 1815 | 43 | M14x1,50 | 17 | DAVID | 7½x17 | 17,00 | 7,50 | W01871200N5 | 1 |  |  |  | 5x100 |  | 35 | 81710432 | S | VST20D28 | B |  |  |  |  | DK | YES |  |  | K | KBA (ABE+VB) | 1 | No car modifications required | 195/40 R17---TCOMBI-205/40 R17---TCOMBI-215/35 R17----225/35 R17-R--TCOMBI | AfterMarket OZ | MAX 650 KG | MATT GRAPHITE DIAMOND CUT | Via Veneto | 8027529053524 | OZ | 11,81 |  |  | Serie S - ext.diam.68 mm | 540x540x261 | 1 | 40-55 | e1*2001/116*0301*.. | bar: Area 1
VOLKSWAGEN | FOX | FOX | 5Z | 06/2005 | 11/2007 | 5x100 | 57,06 | 435 | 1815 | 43 | M14x1,50 | 17 | EGO | 7½x17 | 17,00 | 7,50 | W8504920054 | 1 | S | 20110726 | 20110825 | 5x100 |  | 35 | 81710432 | S | VST20D28 | B |  |  | KBA |  | DK | YES |  |  | K | KBA (ABE+VB) | 1 | No car modifications required | 195/40 R17---TCOMBI-205/40 R17---TCOMBI-215/35 R17----225/35 R17-R--TCOMBI | AfterMarket OZ | MAX 610 KG | MATT BLACK + DIAMOND-CUT | X-Line | 8027529065633 | OZ | 11,06 |  |  | Serie S - ext.diam.68 mm | 542x542x261 | 1 | 40-55 | e1*2001/116*0301*.. | bar: Area 1
VOLKSWAGEN | FOX | FOX | 5Z | 06/2005 | 11/2007 | 5x100 | 57,06 | 435 | 1815 | 43 | M14x1,50 | 17 | ENVY | 7½x17 | 17,00 | 7,50 | W8504420068 | 1 |  |  |  | 5x100 |  | 35 | 81710432 | S | VST20D28 | B |  |  | KBA |  | DK | YES |  |  | K | KBA (ABE+VB) | 1 | No car modifications required | 195/40 R17---TCOMBI-205/40 R17---TCOMBI-215/35 R17----225/35 R17-R--TCOMBI | AfterMarket OZ | MAX 610 KG | MATT SILVER TECH DIAMOND CUT | X-Line | 8027529051063 | OZ | 11,06 |  |  | Serie S - ext.diam.68 mm | 542x542x261 | 1 | 40-55 | e1*2001/116*0301*.. | bar: Area 1
VOLKSWAGEN | FOX | FOX | 5Z | 06/2005 | 11/2007 | 5x100 | 57,06 | 435 | 1815 | 43 | M14x1,50 | 17 | LOUNGE 10 | 7½x17 | 17,00 | 7,50 | W8503020054 | 1 |  |  |  | 5x100 |  | 35 | 81710432 | S | VST20D28 | B |  |  | KBA |  | DK | YES |  |  | K | KBA (ABE+VB) | 1 | No car modifications required | 195/40 R17---TCOMBI-205/40 R17---TCOMBI-215/35 R17----225/35 R17-R--TCOMBI | AfterMarket OZ | MAX 610 KG | MATT BLACK + DIAMOND-CUT | X-Line | 8027529047615 | OZ | 11,06 |  |  | Serie S - ext.diam.68 mm | 542x542x261 | 1 | 40-55 | e1*2001/116*0301*.. | bar: Area 1
VOLKSWAGEN | FOX | FOX | 5Z | 06/2005 | 11/2007 | 5x100 | 57,06 | 435 | 1815 | 43 | M14x1,50 | 17 | LOUNGE 10 | 7½x17 | 17,00 | 7,50 | W8503020075 | 1 |  |  |  | 5x100 |  | 35 | 81710432 | S | VST20D28 | B |  |  | KBA |  | DK | YES |  |  | K | KBA (ABE+VB) | 1 | No car modifications required | 195/40 R17---TCOMBI-205/40 R17---TCOMBI-215/35 R17----225/35 R17-R--TCOMBI | AfterMarket OZ | MAX 610 KG | METAL SILVER + DIAMOND CUT | X-Line | 8027529047622 | OZ | 11,06 |  |  | Serie S - ext.diam.68 mm | 542x542x261 | 1 | 40-55 | e1*2001/116*0301*.. | bar: Area 1
VOLKSWAGEN | FOX | FOX | 5Z | 06/2005 | 11/2007 | 5x100 | 57,06 | 435 | 1815 | 43 | M14x1,50 | 17 | QUARANTA | 7½x17 | 17,00 | 7,50 | W01867200G2 | 1 |  |  |  | 5x100 |  | 35 | 81710018 | S | B11 | B |  |  | KBA |  | DK | YES |  |  | K | KBA (ABE+VB) | 1 | No car modifications required | 195/40 R17---TCOMBI-205/40 R17---TCOMBI-215/35 R17----225/35 R17-R--TCOMBI | AfterMarket OZ | MAX 650 KG | GRIGIO CORSA DIAMANTATO | Via Veneto | 8027529054712 | OZ | 11,67 |  |  | Serie S - ext.diam.68 mm | 540x540x261 | 1 | 40-55 | e1*2001/116*0301*.. | bar: Area 1
VOLKSWAGEN | FOX | FOX | 5Z | 06/2005 | 11/2007 | 5x100 | 57,06 | 435 | 1815 | 43 | M14x1,50 | 17 | SUPERTURISMO LM | 7½x17 | 17,00 | 7,50 | W0188120019 | 1 |  |  |  | 5x100 |  | 35 | 81710018 | S | B11 | B | LB64 |  | KBA |  | DK | YES |  |  | K | KBA (ABE+VB) | 1 | No car modifications required | 195/40 R17---TCOMBI-205/40 R17---TCOMBI-215/35 R17----225/35 R17-R--TCOMBI | AfterMarket OZ | MAX 650 KG | MATT RACE SILVER + BLACK LETTERING | Racing | 8027529053159 | OZ | 10,76 |  |  | Serie S - ext.diam.68 mm | 540x540x261 | 1 | 40-55 | e1*2001/116*0301*.. | bar: Area 1
VOLKSWAGEN | FOX | FOX | 5Z | 06/2005 | 11/2007 | 5x100 | 57,06 | 435 | 1815 | 43 | M14x1,50 | 17 | SUPERTURISMO LM | 7½x17 | 17,00 | 7,50 | W0188120046 | 1 |  |  |  | 5x100 |  | 35 | 81710018 | S | B11 | B | LB64 |  | KBA |  | DK | YES |  |  | K | KBA (ABE+VB) | 1 | No car modifications required | 195/40 R17---TCOMBI-205/40 R17---TCOMBI-215/35 R17----225/35 R17-R--TCOMBI | AfterMarket OZ | MAX 650 KG | MATT GRAPHITE + SILVER LETTERING | Racing | 8027529053166 | OZ | 10,76 |  |  | Serie S - ext.diam.68 mm | 540x540x261 | 1 | 40-55 | e1*2001/116*0301*.. | bar: Area 1
VOLKSWAGEN | FOX | FOX | 5Z | 06/2005 | 11/2007 | 5x100 | 57,06 | 435 | 1815 | 43 | M14x1,50 | 17 | ULTRALEGGERA | 7½x17 | 17,00 | 7,50 | W0173620022 | 1 | S | 20060227 | 20060329 | 5x100 |  | 35 | 81710018 | S | B11 | B | LB64 |  |  | VIA | DK | YES |  |  | N | No Certificate | 1 | No car modifications required | 195/40 R17---TCOMBI-205/40 R17---TCOMBI-215/35 R17----225/35 R17-R--TCOMBI | AfterMarket OZ | MAX 610 KG | MATT GRAPHIT SILVER | Racing | 8027529003253 | OZ | 9,33 |  |  | Serie S - ext.diam.68 mm | 540x540x280 | 1 | 40-55 | e1*2001/116*0301*.. | bar: Area 1
VOLKSWAGEN | FOX | FOX | 5Z | 06/2005 | 11/2007 | 5x100 | 57,06 | 435 | 1815 | 43 | M14x1,50 | 17 | ULTRALEGGERA | 7½x17 | 17,00 | 7,50 | W0173620061 | 1 | S | 20060227 | 20060329 | 5x100 |  | 35 | 81710018 | S | B11 | B | LB64 |  |  | VIA | DK | YES |  |  | N | No Certificate | 1 | No car modifications required | 195/40 R17---TCOMBI-205/40 R17---TCOMBI-215/35 R17----225/35 R17-R--TCOMBI | AfterMarket OZ | MAX 610 KG | CHRYSTAL TITANIUM | Racing | 8027529003260 | OZ | 9,33 |  |  | Serie S - ext.diam.68 mm | 540x540x280 | 1 | 40-55 | e1*2001/116*0301*.. | bar: Area 1
VOLKSWAGEN | FOX | FOX | 5Z | 06/2005 | 11/2007 | 5x100 | 57,06 | 435 | 1815 | 43 | M14x1,50 | 17 | X5B | 7½x17 | 17,00 | 7,50 | W85068200N5 | 1 | S | 20121005 | 20121104 | 5x100 |  | 35 | 81710018 | S | B11 | B |  |  |  |  | DK | YES |  |  | K | KBA (ABE+VB) | 1 | No car modifications required | 195/40 R17---TCOMBI-205/40 R17---TCOMBI-215/35 R17----225/35 R17-R--TCOMBI | AfterMarket OZ | MAX 610 KG | MATT GRAPHITE DIAMOND CUT | X-Line | 8027529079746 | OZ | 11,91 |  |  | Serie S - ext.diam.68 mm | 542x542x261 | 1 | 40-55 | e1*2001/116*0301*.. | bar: Area 1
VOLKSWAGEN | FOX | FOX | 5Z | 06/2005 | 11/2007 | 5x100 | 57,06 | 435 | 1815 | 43 | M14x1,50 | 17 | ADRENALINA | 8x17 | 17,00 | 8,00 | W8501420054 | 1 | S | 20080904 | 20081004 | 5x100 |  | 35 | 81710018 | S | B11 | B | LB64 |  | KBA |  | DK | YES |  |  | K | KBA (ABE+VB) | 2 | Mods can be necessary to car | 205/40 R17----215/35 R17--- | AfterMarket OZ | MAX 615 KG | MATT BLACK + DIAMOND-CUT | X-Line | 8027529034622 | OZ | 12,70 |  |  | Serie S - ext.diam.68 mm | 542x542x274 | 1 | 40-55 | e1*2001/116*0301*.. | bar: Area 1
VOLKSWAGEN | FOX | FOX | 5Z | 06/2005 | 11/2007 | 5x100 | 57,06 | 435 | 1815 | 43 | M14x1,50 | 17 | ALLEGGERITA HLT 5F | 8x17 | 17,00 | 8,00 | W0182420066 | 1 | S | 20090430 | 20090530 | 5x100 |  | 35 | 81710018 | S | B11 | B | LB64 | TÜV |  |  | DK | YES |  |  | T | Teilegutachten (PB+VB) | 2 | Mods can be necessary to car | 205/40 R17----215/35 R17--- | AfterMarket OZ | MAX 565 KG | TITANIUM TECH | I-Tech | 8027529031676 | OZ | 8,91 |  |  | Serie S - ext.diam.68 mm | 540x540x280 | 1 | 40-55 | e1*2001/116*0301*.. | bar: Area 1
VOLKSWAGEN | FOX | FOX | 5Z | 06/2005 | 11/2007 | 5x100 | 57,06 | 435 | 1815 | 43 | M14x1,50 | 17 | ENERGY | 8x17 | 17,00 | 8,00 | W8500820054 | 1 | S | 20080904 | 20081004 | 5x100 |  | 35 | 81710018 | S | B11 | B | LB64 |  | KBA |  | DK | YES |  |  | K | KBA (ABE+VB) | 2 | Mods can be necessary to car | 205/40 R17----215/35 R17--- | AfterMarket OZ | MAX 615 KG | MATT BLACK + DIAMOND-CUT | X-Line | 8027529034356 | OZ | 12,80 |  |  | Serie S - ext.diam.68 mm | 542x542x274 | 1 | 40-55 | e1*2001/116*0301*.. | Area 2: OUT
VOLKSWAGEN | FOX | FOX | 5Z | 06/2005 | 11/2007 | 5x100 | 57,06 | 435 | 1815 | 43 | M14x1,50 | 17 | ITALIA 150 | 8x17 | 17,00 | 8,00 | W01890200R4 | 1 |  |  |  | 5x100 |  | 35 | 81710432 | S | VST20D28 | B |  |  | KBA |  | DK | YES |  |  | K | KBA (ABE+VB) | 2 | Mods can be necessary to car | 205/40 R17----215/35 R17--- | AfterMarket OZ | MAX 700 KG | MATT RACE SILVER DIAMOND CUT | Racing | 8027529070262 | OZ | 11,43 |  |  | Serie S - ext.diam.68 mm | 540x540x274 | 1 | 40-55 | e1*2001/116*0301*.. | bar: Area 1
VOLKSWAGEN | FOX | FOX | 5Z | 06/2005 | 11/2007 | 5x100 | 57,06 | 435 | 1815 | 43 | M14x1,50 | 17 | ITALIA 150 | 8x17 | 17,00 | 8,00 | W0189020049 | 1 |  |  |  | 5x100 |  | 35 | 81710432 | S | VST20D28 | B |  |  | KBA |  | DK | YES |  |  | K | KBA (ABE+VB) | 2 | Mods can be necessary to car | 205/40 R17----215/35 R17--- | AfterMarket OZ | MAX 700 KG | MATT DARK GRAPHITE DIAMOND CUT | Racing | 8027529070118 | OZ | 11,43 |  |  | Serie S - ext.diam.68 mm | 540x540x274 | 1 | 40-55 | e1*2001/116*0301*.. | bar: Area 1
VOLKSWAGEN | FOX | FOX | 5Z | 06/2005 | 11/2007 | 5x100 | 57,06 | 435 | 1815 | 43 | M14x1,50 | 17 | SUPERTURISMO GT | 8x17 | 17,00 | 8,00 | W01673200P5 | 1 | S | 20121012 | 20121111 | 5x100 |  | 35 | 81710018 | S | B11 | B | LB64 | TÜV |  |  | DK | YES |  |  | T | Teilegutachten (PB+VB) | 2 | Mods can be necessary to car | 205/40 R17----215/35 R17--- | AfterMarket OZ | MAX 650 KG | GRIGIO CORSA+BLACK LETTERING | Racing | 8027529081633 | OZ | 11,95 |  |  | Serie S - ext.diam.68 mm | 540x540x280 | 1 | 40-55 | e1*2001/116*0301*.. | bar: Area 1
VOLKSWAGEN | FOX | FOX | 5Z | 06/2005 | 11/2007 | 5x100 | 57,06 | 435 | 1815 | 43 | M14x1,50 | 17 | SUPERTURISMO GT | 8x17 | 17,00 | 8,00 | W0167320079 | 1 | S | 20080624 | 20080724 | 5x100 |  | 35 | 81710018 | S | B11 | B | LB64 | TÜV |  |  | DK | YES |  |  | T | Teilegutachten (PB+VB) | 2 | Mods can be necessary to car | 205/40 R17----215/35 R17--- | AfterMarket OZ | MAX 650 KG | MATT BLACK + RED LETTERING | Racing | 8027529000757 | OZ | 11,95 |  |  | Serie S - ext.diam.68 mm | 540x540x280 | 1 | 40-55 | e1*2001/116*0301*.. | bar: Area 1
VOLKSWAGEN | FOX | FOX | 5Z | 06/2005 | 11/2007 | 5x100 | 57,06 | 435 | 1815 | 43 | M14x1,50 | 17 | SUPERTURISMO GT | 8x17 | 17,00 | 8,00 | W0167320082 | 1 | S | 20080225 | 20080326 | 5x100 |  | 35 | 81710018 | S | B11 | B | LB64 | TÜV |  |  | DK | YES |  |  | T | Teilegutachten (PB+VB) | 2 | Mods can be necessary to car | 205/40 R17----215/35 R17--- | AfterMarket OZ | MAX 650 KG | RACE SILVER + BLACK LETTERING | Racing | 8027529000764 | OZ | 11,95 |  |  | Serie S - ext.diam.68 mm | 540x540x280 | 1 | 40-55 | e1*2001/116*0301*.. | bar: Area 1
VOLKSWAGEN | FOX | FOX | 5Z | 06/2005 | 11/2007 | 5x100 | 57,06 | 435 | 1815 | 43 | M14x1,50 | 17 | SUPERTURISMO WRC | 8x17 | 17,00 | 8,00 | W0167320033 | 1 | S | 20080225 | 20080326 | 5x100 |  | 35 | 81710018 | S | B11 | B | LB64 | TÜV |  |  | DK | YES |  |  | T | Teilegutachten (PB+VB) | 2 | Mods can be necessary to car | 205/40 R17----215/35 R17--- | AfterMarket OZ | MAX 650 KG | WHITE + RED LETTERING | Racing | 8027529000740 | OZ | 11,95 |  |  | Serie S - ext.diam.68 mm | 540x540x280 | 1 | 40-55 | e1*2001/116*0301*.. | bar: Area 1
VOLKSWAGEN | FOX | FOX | 5Z | 06/2005 | 11/2007 | 5x100 | 57,06 | 435 | 1815 | 43 | M14x1,50 | 17 | ULTRALEGGERA | 8x17 | 17,00 | 8,00 | W0171020053 | 1 | S | 20061026 | 20061125 | 5x100 |  | 35 | 81710018 | S | B11 | B | LB64 | TÜV |  |  | DK | YES |  |  | T | Teilegutachten (PB+VB) | 2 | Mods can be necessary to car | 205/40 R17----215/35 R17--- | AfterMarket OZ | MAX 595 KG | MATT BLACK | Racing | 8027529001563 | OZ | 9,66 |  |  | Serie S - ext.diam.68 mm | 540x540x280 | 1 | 40-55 | e1*2001/116*0301*.. | bar: Area 1
VOLKSWAGEN | FOX | FOX | 5Z | 06/2005 | 11/2007 | 5x100 | 57,06 | 435 | 1815 | 43 | M14x1,50 | 17 | ULTRALEGGERA | 8x17 | 17,00 | 8,00 | W0171020061 | 1 | S | 20051005 | 20051104 | 5x100 |  | 35 | 81710018 | S | B11 | B | LB64 | TÜV |  |  | DK | YES |  |  | T | Teilegutachten (PB+VB) | 2 | Mods can be necessary to car | 205/40 R17----215/35 R17--- | AfterMarket OZ | MAX 595 KG | CHRYSTAL TITANIUM | Racing | 8027529001570 | OZ | 9,66 |  |  | Serie S - ext.diam.68 mm | 540x540x280 | 1 | 40-55 | e1*2001/116*0301*.. | bar: Area 1
VOLKSWAGEN | FOX | FOX | 5Z | 06/2005 | 11/2007 | 5x100 | 57,06 | 435 | 1815 | 43 | M14x1,50 | 17 | VITTORIA | 8x17 | 17,00 | 8,00 | W0188820073 | 1 |  |  |  | 5x100 |  | 35 | 81710018 | S | B11 | B | LB64 |  | KBA |  | DK | YES |  |  | K | KBA (ABE+VB) | 2 | Mods can be necessary to car | 205/40 R17----215/35 R17--- | AfterMarket OZ | MAX 650 KG | MATT DARK GRAPHITE | Via Veneto | 8027529070958 | OZ | 11,27 |  |  | Serie S - ext.diam.68 mm | 540x540x274 | 1 | 40-55 | e1*2001/116*0301*.. | bar: Area 1
VOLKSWAGEN | FOX | FOX | 5Z | 06/2005 | 11/2007 | 5x100 | 57,06 | 435 | 1815 | 43 | M14x1,50 | 17 | ALLEGGERITA HLT 5F | 7½x18 | 18,00 | 7,50 | W0182920066 | 1 | S | 20090430 | 20090530 | 5x100 |  | 35 | 81710018 | S | B11 | B | LB64 | TÜV |  |  | DK | YES |  |  | T | Teilegutachten (PB+VB) | 2 | Mods can be necessary to car | 205/35 R18----215/35 R18--- | AfterMarket OZ | MAX 555 KG | TITANIUM TECH | I-Tech | 8027529032758 | OZ | 9,65 |  |  | Serie S - ext.diam.68 mm | 570x570x270 | 1 | 40-55 | e1*2001/116*0301*.. | Area 2: OUT
VOLKSWAGEN | FOX | FOX | 5Z | 06/2005 | 11/2007 | 5x100 | 57,06 | 435 | 1815 | 43 | M14x1,50 | 17 | FORMULA HLT | 7½x18 | 18,00 | 7,50 | W01903200G1 | 1 | S | 20121011 | 20121110 | 5x100 |  | 35 | 81710432 | S | VST20D28 | B |  |  |  |  | DK | YES |  |  | N | No Certificate | 2 | Mods can be necessary to car | 205/35 R18----215/35 R18--- | AfterMarket OZ | MAX 630 KG | GRIGIO CORSA | I-Tech | 8027529081879 | OZ | 11,17 |  |  | Serie S - ext.diam.68 mm | 567x567x261 | 1 | 40-55 | e1*2001/116*0301*.. | bar: Area 1
VOLKSWAGEN | FOX | FOX | 5Z | 06/2005 | 11/2007 | 5x100 | 57,06 | 435 | 1815 | 43 | M14x1,50 | 17 | ADRENALINA | 8x18 | 18,00 | 8,00 | W8501520054 | 1 | S | 20080904 | 20081004 | 5x100 |  | 35 | 81710018 | S | B11 | B | LB64 | TÜV |  |  | DK | YES |  |  | T | Teilegutachten (PB+VB) | 2 | Mods can be necessary to car | 205/35 R18----215/35 R18--- | AfterMarket OZ | MAX 615 KG | MATT BLACK + DIAMOND-CUT | X-Line | 8027529034677 | OZ | 12,85 |  |  | Serie S - ext.diam.68 mm | 568x568x274 | 1 | 40-55 | e1*2001/116*0301*.. | bar: Area 1
VOLKSWAGEN | FOX | FOX | 5Z | 06/2005 | 11/2007 | 5x100 | 57,06 | 435 | 1815 | 43 | M14x1,50 | 17 | ALLEGGERITA HLT 5F | 8x18 | 18,00 | 8,00 | W01830200P3 | 3 | S | 20121012 | 20121111 | 5x100 |  | 35 | 81710018 | S | B11 | B | LB64 | TÜV |  |  | DK | YES |  |  | T | Teilegutachten (PB+VB) | 2 | Mods can be necessary to car | 205/35 R18----215/35 R18--- | AfterMarket OZ | MAX 555 KG | ACID GREEN | I-Tech | 8027529081206 | OZ | 9,79 |  |  | Serie S - ext.diam.68 mm | 570x570x280 | 1 | 40-55 | e1*2001/116*0301*.. | bar: Area 1
VOLKSWAGEN | FOX | FOX | 5Z | 06/2005 | 11/2007 | 5x100 | 57,06 | 435 | 1815 | 43 | M14x1,50 | 17 | ALLEGGERITA HLT 5F | 8x18 | 18,00 | 8,00 | W0183020022 | 3 | S | 20090406 | 20090506 | 5x100 |  | 35 | 81710018 | S | B11 | B | LB64 | TÜV |  |  | DK | YES |  |  | T | Teilegutachten (PB+VB) | 2 | Mods can be necessary to car | 205/35 R18----215/35 R18--- | AfterMarket OZ | MAX 555 KG | MATT GRAPHIT SILVER | I-Tech | 8027529036251 | OZ | 9,79 |  |  | Serie S - ext.diam.68 mm | 570x570x280 | 1 | 40-55 | e1*2001/116*0301*.. | bar: Area 1
VOLKSWAGEN | FOX | FOX | 5Z | 06/2005 | 11/2007 | 5x100 | 57,06 | 435 | 1815 | 43 | M14x1,50 | 17 | ALLEGGERITA HLT 5F | 8x18 | 18,00 | 8,00 | W0183020030 | 3 | S | 20090406 | 20090506 | 5x100 |  | 35 | 81710018 | S | B11 | B | LB64 | TÜV |  |  | DK | YES |  |  | T | Teilegutachten (PB+VB) | 2 | Mods can be necessary to car | 205/35 R18----215/35 R18--- | AfterMarket OZ | MAX 555 KG | WHITE | I-Tech | 8027529033083 | OZ | 9,79 |  |  | Serie S - ext.diam.68 mm | 570x570x280 | 1 | 40-55 | e1*2001/116*0301*.. | bar: Area 1
VOLKSWAGEN | FOX | FOX | 5Z | 06/2005 | 11/2007 | 5x100 | 57,06 | 435 | 1815 | 43 | M14x1,50 | 17 | ALLEGGERITA HLT 5F | 8x18 | 18,00 | 8,00 | W0183020053 | 3 | S | 20090406 | 20090506 | 5x100 |  | 35 | 81710018 | S | B11 | B | LB64 | TÜV |  |  | DK | YES |  |  | T | Teilegutachten (PB+VB) | 2 | Mods can be necessary to car | 205/35 R18----215/35 R18--- | AfterMarket OZ | MAX 555 KG | MATT BLACK | I-Tech | 8027529033090 | OZ | 9,79 |  |  | Serie S - ext.diam.68 mm | 570x570x280 | 1 | 40-55 | e1*2001/116*0301*.. | bar: Area 1
VOLKSWAGEN | FOX | FOX | 5Z | 06/2005 | 11/2007 | 5x100 | 57,06 | 435 | 1815 | 43 | M14x1,50 | 17 | ALLEGGERITA HLT 5F | 8x18 | 18,00 | 8,00 | W0183020066 | 1 | S | 20090406 | 20090506 | 5x100 |  | 35 | 81710018 | S | B11 | B | LB64 | TÜV |  |  | DK | YES |  |  | T | Teilegutachten (PB+VB) | 2 | Mods can be necessary to car | 205/35 R18----215/35 R18--- | AfterMarket OZ | MAX 555 KG | TITANIUM TECH | I-Tech | 8027529033106 | OZ | 9,79 |  |  | Serie S - ext.diam.68 mm | 570x570x280 | 1 | 40-55 | e1*2001/116*0301*.. | bar: Area 1
VOLKSWAGEN | FOX | FOX | 5Z | 06/2005 | 11/2007 | 5x100 | 57,06 | 435 | 1815 | 43 | M14x1,50 | 17 | ALLEGGERITA HLT 5F | 8x18 | 18,00 | 8,00 | W0183020071 | 3 | S | 20090406 | 20090506 | 5x100 |  | 35 | 81710018 | S | B11 | B | LB64 | TÜV |  |  | DK | YES |  |  | T | Teilegutachten (PB+VB) | 2 | Mods can be necessary to car | 205/35 R18----215/35 R18--- | AfterMarket OZ | MAX 555 KG | ORANGE | I-Tech | 8027529033113 | OZ | 9,79 |  |  | Serie S - ext.diam.68 mm | 570x570x280 | 1 | 40-55 | e1*2001/116*0301*.. | bar: Area 1
VOLKSWAGEN | FOX | FOX | 5Z | 06/2005 | 11/2007 | 5x100 | 57,06 | 435 | 1815 | 43 | M14x1,50 | 17 | ALLEGGERITA HLT 5F | 8x18 | 18,00 | 8,00 | W0183020072 | 3 | S | 20090406 | 20090506 | 5x100 |  | 35 | 81710018 | S | B11 | B | LB64 | TÜV |  |  | DK | YES |  |  | T | Teilegutachten (PB+VB) | 2 | Mods can be necessary to car | 205/35 R18----215/35 R18--- | AfterMarket OZ | MAX 555 KG | MATT BLUE | I-Tech | 8027529033120 | OZ | 9,79 |  |  | Serie S - ext.diam.68 mm | 570x570x280 | 1 | 40-55 | e1*2001/116*0301*.. | bar: Area 1
VOLKSWAGEN | FOX | FOX | 5Z | 06/2005 | 11/2007 | 5x100 | 57,06 | 435 | 1815 | 43 | M14x1,50 | 17 | ALLEGGERITA HLT 5F | 8x18 | 18,00 | 8,00 | W0183020076 | 3 | S | 20090406 | 20090506 | 5x100 |  | 35 | 81710018 | S | B11 | B | LB64 | TÜV |  |  | DK | YES |  |  | T | Teilegutachten (PB+VB) | 2 | Mods can be necessary to car | 205/35 R18----215/35 R18--- | AfterMarket OZ | MAX 555 KG | RACE GOLD | I-Tech | 8027529036244 | OZ | 9,79 |  |  | Serie S - ext.diam.68 mm | 570x570x280 | 1 | 40-55 | e1*2001/116*0301*.. | bar: Area 1
VOLKSWAGEN | FOX | FOX | 5Z | 06/2005 | 11/2007 | 5x100 | 57,06 | 435 | 1815 | 43 | M14x1,50 | 17 | ALLEGGERITA HLT 5F | 8x18 | 18,00 | 8,00 | W0183020084 | 3 | S | 20090406 | 20090506 | 5x100 |  | 35 | 81710018 | S | B11 | B | LB64 | TÜV |  |  | DK | YES |  |  | T | Teilegutachten (PB+VB) | 2 | Mods can be necessary to car | 205/35 R18----215/35 R18--- | AfterMarket OZ | MAX 555 KG | RED | I-Tech | 8027529033137 | OZ | 9,79 |  |  | Serie S - ext.diam.68 mm | 570x570x280 | 1 | 40-55 | e1*2001/116*0301*.. | bar: Area 1
VOLKSWAGEN | FOX | FOX | 5Z | 06/2005 | 11/2007 | 5x100 | 57,06 | 435 | 1815 | 43 | M14x1,50 | 17 | DAVID | 8x18 | 18,00 | 8,00 | W01863200N5 | 1 | S | 20100927 | 20101027 | 5x100 |  | 35 | 81710432 | S | VST20D28 | B |  | TÜV |  |  | DK | YES |  |  | T | Teilegutachten (PB+VB) | 2 | Mods can be necessary to car | 205/35 R18----215/35 R18--- | AfterMarket OZ | MAX 690 KG | MATT GRAPHITE DIAMOND CUT | Via Veneto | 8027529054477 | OZ | 13,17 |  |  | Serie S - ext.diam.68 mm | 567x567x274 | 1 | 40-55 | e1*2001/116*0301*.. | bar: Area 1
VOLKSWAGEN | FOX | FOX | 5Z | 06/2005 | 11/2007 | 5x100 | 57,06 | 435 | 1815 | 43 | M14x1,50 | 17 | ENERGY | 8x18 | 18,00 | 8,00 | W8500920054 | 1 | S | 20080904 | 20081004 | 5x100 |  | 35 | 81710018 | S | B11 | B | LB64 | TÜV |  |  | DK | YES |  |  | T | Teilegutachten (PB+VB) | 2 | Mods can be necessary to car | 205/35 R18----215/35 R18--- | AfterMarket OZ | MAX 615 KG | MATT BLACK + DIAMOND-CUT | X-Line | 8027529034400 | OZ | 14,20 |  |  | Serie S - ext.diam.68 mm | 568x568x274 | 1 | 40-55 | e1*2001/116*0301*.. | bar: Area 1
VOLKSWAGEN | FOX | FOX | 5Z | 06/2005 | 11/2007 | 5x100 | 57,06 | 435 | 1815 | 43 | M14x1,50 | 17 | ENVY | 8x18 | 18,00 | 8,00 | W8503920068 | 1 |  |  |  | 5x100 |  | 35 | 81710432 | S | VST20D28 | B |  | TÜV |  |  | DK | YES |  |  | T | Teilegutachten (PB+VB) | 2 | Mods can be necessary to car | 205/35 R18----215/35 R18--- | AfterMarket OZ | MAX 690 KG | MATT SILVER TECH DIAMOND CUT | X-Line | 8027529049633 | OZ | 12,76 |  |  | Serie S - ext.diam.68 mm | 568x568x274 | 1 | 40-55 | e1*2001/116*0301*.. | bar: Area 1
VOLKSWAGEN | FOX | FOX | 5Z | 06/2005 | 11/2007 | 5x100 | 57,06 | 435 | 1815 | 43 | M14x1,50 | 17 | LOUNGE 10 | 8x18 | 18,00 | 8,00 | W8503120154 | 1 |  |  |  | 5x100 |  | 35 | 81710432 | S | VST20D28 | B |  | TÜV |  |  | DK | YES |  |  | T | Teilegutachten (PB+VB) | 2 | Mods can be necessary to car | 205/35 R18----215/35 R18--- | AfterMarket OZ | MAX 690 KG | MATT BLACK + DIAMOND-CUT | X-Line | 8027529047752 | OZ | 13,96 |  |  | Serie S - ext.diam.68 mm | 568x568x274 | 1 | 40-55 | e1*2001/116*0301*.. | bar: Area 1
VOLKSWAGEN | FOX | FOX | 5Z | 06/2005 | 11/2007 | 5x100 | 57,06 | 435 | 1815 | 43 | M14x1,50 | 17 | LOUNGE 10 | 8x18 | 18,00 | 8,00 | W8503120175 | 1 |  |  |  | 5x100 |  | 35 | 81710432 | S | VST20D28 | B |  | TÜV |  |  | DK | YES |  |  | T | Teilegutachten (PB+VB) | 2 | Mods can be necessary to car | 205/35 R18----215/35 R18--- | AfterMarket OZ | MAX 690 KG | METAL SILVER + DIAMOND CUT | X-Line | 8027529047769 | OZ | 13,96 |  |  | Serie S - ext.diam.68 mm | 568x568x274 | 1 | 40-55 | e1*2001/116*0301*.. | bar: Area 1
VOLKSWAGEN | FOX | FOX | 5Z | 06/2005 | 11/2007 | 5x100 | 57,06 | 435 | 1815 | 43 | M14x1,50 | 17 | QUARANTA | 8x18 | 18,00 | 8,00 | W01856200G2 | 1 | S | 20100928 | 20101028 | 5x100 |  | 35 | 81710018 | S | B11 | B |  | TÜV |  |  | DK | YES |  |  | T | Teilegutachten (PB+VB) | 2 | Mods can be necessary to car | 205/35 R18----215/35 R18--- | AfterMarket OZ | MAX 650 KG | GRIGIO CORSA DIAMANTATO | Via Veneto | 8027529054385 | OZ | 12,88 |  |  | Serie S - ext.diam.68 mm | 570x570x280 | 1 | 40-55 | e1*2001/116*0301*.. | bar: Area 1
VOLKSWAGEN | FOX | FOX | 5Z | 06/2005 | 11/2007 | 5x100 | 57,06 | 435 | 1815 | 43 | M14x1,50 | 17 | SUPERTURISMO GT | 8x18 | 18,00 | 8,00 | W01669200P5 | 1 | S | 20121012 | 20121111 | 5x100 |  | 35 | 81710018 | S | B11 | B | LB64 | TÜV |  | VIA | DK | YES |  |  | T | Teilegutachten (PB+VB) | 2 | Mods can be necessary to car | 205/35 R18----215/35 R18--- | AfterMarket OZ | MAX 570 KG | GRIGIO CORSA+BLACK LETTERING | Racing | 8027529081497 | OZ | 12,73 |  |  | Serie S - ext.diam.68 mm | 570x570x280 | 1 | 40-55 | e1*2001/116*0301*.. | bar: Area 1
VOLKSWAGEN | FOX | FOX | 5Z | 06/2005 | 11/2007 | 5x100 | 57,06 | 435 | 1815 | 43 | M14x1,50 | 17 | SUPERTURISMO GT | 8x18 | 18,00 | 8,00 | W0166920079 | 1 |  |  |  | 5x100 |  | 35 | 81710018 | S | B11 | B | LB64 | TÜV |  | VIA | DK | YES |  |  | T | Teilegutachten (PB+VB) | 2 | Mods can be necessary to car | 205/35 R18----215/35 R18--- | AfterMarket OZ | MAX 570 KG | MATT BLACK + RED LETTERING | Racing | 8027529057478 | OZ | 12,73 |  |  | Serie S - ext.diam.68 mm | 567x567x274 | 1 | 40-55 | e1*2001/116*0301*.. | bar: Area 1
VOLKSWAGEN | FOX | FOX | 5Z | 06/2005 | 11/2007 | 5x100 | 57,06 | 435 | 1815 | 43 | M14x1,50 | 17 | SUPERTURISMO GT | 8x18 | 18,00 | 8,00 | W0166920082 | 1 | S | 20090505 | 20090604 | 5x100 |  | 35 | 81710018 | S | B11 | B | LB64 | TÜV |  | VIA | DK | YES |  |  | T | Teilegutachten (PB+VB) | 2 | Mods can be necessary to car | 205/35 R18----215/35 R18--- | AfterMarket OZ | MAX 570 KG | RACE SILVER + BLACK LETTERING | Racing | 8027529000290 | OZ | 12,73 |  |  | Serie S - ext.diam.68 mm | 570x570x280 | 1 | 40-55 | e1*2001/116*0301*.. | bar: Area 1
VOLKSWAGEN | FOX | FOX | 5Z | 06/2005 | 11/2007 | 5x100 | 57,06 | 435 | 1815 | 43 | M14x1,50 | 17 | SUPERTURISMO LM | 8x18 | 18,00 | 8,00 | W0185420019 | 1 |  |  |  | 5x100 |  | 35 | 81710018 | S | B11 | B | LB64 | TÜV |  |  | DK | YES |  |  | T | Teilegutachten (PB+VB) | 2 | Mods can be necessary to car | 205/35 R18----215/35 R18--- | AfterMarket OZ | MAX 650 KG | MATT RACE SILVER + BLACK LETTERING | Racing | 8027529043419 | OZ | 11,75 |  |  | Serie S - ext.diam.68 mm | 570x570x280 | 1 | 40-55 | e1*2001/116*0301*.. | bar: Area 1
VOLKSWAGEN | FOX | FOX | 5Z | 06/2005 | 11/2007 | 5x100 | 57,06 | 435 | 1815 | 43 | M14x1,50 | 17 | ULTRALEGGERA | 8x18 | 18,00 | 8,00 | W0171220053 | 1 | S | 20061026 | 20061125 | 5x100 |  | 35 | 81710018 | S | B11 | B | LB64 | TÜV |  |  | DK | YES |  |  | T | Teilegutachten (PB+VB) | 2 | Mods can be necessary to car | 205/35 R18----215/35 R18--- | AfterMarket OZ | MAX 580 KG | MATT BLACK | Racing | 8027529001822 | OZ | 10,11 |  |  | Serie S - ext.diam.68 mm | 570x570x280 | 1 | 40-55 | e1*2001/116*0301*.. | bar: Area 1
VOLKSWAGEN | FOX | FOX | 5Z | 06/2005 | 11/2007 | 5x100 | 57,06 | 435 | 1815 | 43 | M14x1,50 | 17 | ULTRALEGGERA | 8x18 | 18,00 | 8,00 | W0171220061 | 1 | S | 20060110 | 20060209 | 5x100 |  | 35 | 81710018 | S | B11 | B | LB64 | TÜV |  |  | DK | YES |  |  | T | Teilegutachten (PB+VB) | 2 | Mods can be necessary to car | 205/35 R18----215/35 R18--- | AfterMarket OZ | MAX 580 KG | CHRYSTAL TITANIUM | Racing | 8027529001839 | OZ | 10,11 |  |  | Serie S - ext.diam.68 mm | 570x570x280 | 1 | 40-55 | e1*2001/116*0301*.. | bar: Area 1
VOLKSWAGEN | FOX | FOX | 5Z | 06/2005 | 11/2007 | 5x100 | 57,06 | 435 | 1815 | 43 | M14x1,50 | 17 | WAVE | 8x18 | 18,00 | 8,00 | W8501820054 | 1 |  |  |  | 5x100 |  | 35 | 81710018 | S | B11 | B | LB64 | TÜV |  |  | DK | YES |  |  | T | Teilegutachten (PB+VB) | 2 | Mods can be necessary to car | 205/35 R18----215/35 R18--- | AfterMarket OZ | MAX 630 KG | MATT BLACK + DIAMOND-CUT | X-Line | 8027529045666 | OZ | 13,46 |  |  | Serie S - ext.diam.68 mm | 568x568x274 | 1 | 40-55 | e1*2001/116*0301*.. | bar: Area 1
VOLKSWAGEN | GOLF III | GOLF III | 1E,1EXO,1H,1HXO,1HXOF,1HX1 | 08/1991 | 06/1998 | 4x100 | 57,06 | 495 | 1800 | 45 | M12x1,50 | 17 | LOUNGE 8 | 6x14 | 14,00 | 6,00 | W8503520054 | 1 |  |  |  | 4x100 |  | 36 | 81710356 | S | B1 | B | LB13 |  | KBA |  | DK | YES | C0136 | NO TRAILER OPERATION | N | No Certificate | 1 | No car modifications required | 175/65 R14----185/60 R14----195/60 R14----205/55 R14--- | AfterMarket OZ | MAX 500 KG | MATT BLACK + DIAMOND-CUT | X-Line | 8027529047899 | OZ | 7,90 |  |  | Serie S - ext.diam.68 mm | 460x460x224 | 1 | 055-085, 040-085, 066-085 | e1*96/79*0070*.., G407, e1*96/79*0068*.., F804, F894, e1*93/81*0004*.., G156 | bar: Area 1
VOLKSWAGEN | GOLF III | GOLF III | 1E,1EXO,1H,1HXO,1HXOF,1HX1 | 08/1991 | 06/1998 | 4x100 | 57,06 | 495 | 1800 | 45 | M12x1,50 | 17 | LOUNGE 8 | 6x14 | 14,00 | 6,00 | W8503520075 | 1 |  |  |  | 4x100 |  | 36 | 81710356 | S | B1 | B | LB13 |  | KBA |  | DK | YES | C0136 | NO TRAILER OPERATION | N | No Certificate | 1 | No car modifications required | 175/65 R14----185/60 R14----195/60 R14----205/55 R14--- | AfterMarket OZ | MAX 500 KG | METAL SILVER + DIAMOND CUT | X-Line | 8027529047905 | OZ | 7,90 |  |  | Serie S - ext.diam.68 mm | 460x460x224 | 1 | 055-085, 040-085, 066-085 | e1*96/79*0070*.., G407, e1*96/79*0068*.., F804, F894, e1*93/81*0004*.., G156 | Area 2: OUT
VOLKSWAGEN | GOLF III | GOLF III | 1E,1EXO,1H,1HXO,1HXOF,1HX1 | 08/1991 | 06/1998 | 4x100 | 57,06 | 495 | 1800 | 45 | M12x1,50 | 17 | SUPERTURISMO GT | 6x14 | 14,00 | 6,00 | W0167420079 | 1 | S | 20081211 | 20090110 | 4x100 |  | 36 | 81710356 | S | B1 | B | LB13 |  | KBA | VIA | DK | YES | C0136 | NO TRAILER OPERATION | K | KBA (ABE+VB) | 1 | No car modifications required | 175/65 R14----185/60 R14----195/60 R14----205/55 R14--- | AfterMarket OZ | MAX 480 KG | MATT BLACK + RED LETTERING | Racing | 8027529036541 | OZ | 7,80 |  |  | Serie S - ext.diam.68 mm | 430x430x230 | 1 | 055-085, 040-085, 066-085 | e1*96/79*0070*.., G407, e1*96/79*0068*.., F804, F894, e1*93/81*0004*.., G156 | bar: Area 1
VOLKSWAGEN | GOLF III | GOLF III | 1E,1EXO,1H,1HXO,1HXOF,1HX1 | 08/1991 | 06/1998 | 4x100 | 57,06 | 495 | 1800 | 45 | M12x1,50 | 17 | SUPERTURISMO GT | 6x14 | 14,00 | 6,00 | W0167420082 | 1 | S | 20031017 | 20031116 | 4x100 |  | 36 | 81710356 | S | B1 | B | LB13 |  | KBA | VIA | DK | YES | C0136 | NO TRAILER OPERATION | K | KBA (ABE+VB) | 1 | No car modifications required | 175/65 R14----185/60 R14----195/60 R14----205/55 R14--- | AfterMarket OZ | MAX 480 KG | RACE SILVER + BLACK LETTERING | Racing | 8027529000832 | OZ | 7,80 |  |  | Serie S - ext.diam.68 mm | 430x430x230 | 1 | 055-085, 040-085, 066-085 | e1*96/79*0070*.., G407, e1*96/79*0068*.., F804, F894, e1*93/81*0004*.., G156 | bar: Area 1
VOLKSWAGEN | GOLF III | GOLF III | 1E,1EXO,1H,1HXO,1HXOF,1HX1 | 08/1991 | 06/1998 | 4x100 | 57,06 | 495 | 1800 | 45 | M12x1,50 | 17 | SUPERTURISMO GT | 6x14 | 14,00 | 6,00 | W01904200P5 | 1 | S | 20121109 | 20121209 | 4x100 |  | 36 | 81710356 | S | B1 | B | LB13 |  | KBA |  | DK | YES | C0136 | NO TRAILER OPERATION | K | KBA (ABE+VB) | 1 | No car modifications required | 175/65 R14----185/60 R14----195/60 R14----205/55 R14--- | AfterMarket OZ | MAX 480 KG | GRIGIO CORSA+BLACK LETTERING | Racing | 8027529083224 | OZ | 9,97 |  |  | Serie S - ext.diam.68 mm | 430x430x230 | 1 | 055-085, 040-085, 066-085 | e1*96/79*0070*.., G407, e1*96/79*0068*.., F804, F894, e1*93/81*0004*.., G156 | bar: Area 1
VOLKSWAGEN | GOLF III | GOLF III | 1E,1EXO,1H,1HXO,1HXOF,1HX1 | 08/1991 | 06/1998 | 4x100 | 57,06 | 495 | 1800 | 45 | M12x1,50 | 17 | SUPERTURISMO GT | 6x14 | 14,00 | 6,00 | W0190420079 | 1 | S | 20121109 | 20121209 | 4x100 |  | 36 | 81710356 | S | B1 | B | LB13 |  | KBA |  | DK | YES | C0136 | NO TRAILER OPERATION | K | KBA (ABE+VB) | 1 | No car modifications required | 175/65 R14----185/60 R14----195/60 R14----205/55 R14--- | AfterMarket OZ | MAX 480 KG | MATT BLACK + RED LETTERING | Racing | 8027529083231 | OZ | 9,97 |  |  | Serie S - ext.diam.68 mm | 430x430x230 | 1 | 055-085, 040-085, 066-085 | e1*96/79*0070*.., G407, e1*96/79*0068*.., F804, F894, e1*93/81*0004*.., G156 | bar: Area 1
VOLKSWAGEN | GOLF III | GOLF III | 1E,1EXO,1H,1HXO,1HXOF,1HX1 | 08/1991 | 06/1998 | 4x100 | 57,06 | 495 | 1800 | 45 | M12x1,50 | 17 | SUPERTURISMO WRC | 6x14 | 14,00 | 6,00 | W0167420033 | 1 | S | 20040914 | 20041014 | 4x100 |  | 36 | 81710356 | S | B1 | B | LB13 |  | KBA | VIA | DK | YES | C0136 | NO TRAILER OPERATION | K | KBA (ABE+VB) | 1 | No car modifications required | 175/65 R14----185/60 R14----195/60 R14----205/55 R14--- | AfterMarket OZ | MAX 480 KG | WHITE + RED LETTERING | Racing | 8027529000825 | OZ | 7,80 |  |  | Serie S - ext.diam.68 mm | 430x430x230 | 1 | 055-085, 040-085, 066-085 | e1*96/79*0070*.., G407, e1*96/79*0068*.., F804, F894, e1*93/81*0004*.., G156 | bar: Area 1
VOLKSWAGEN | GOLF III | GOLF III | 1E,1EXO,1H,1HXO,1HXOF,1HX1 | 08/1991 | 06/1998 | 4x100 | 57,06 | 495 | 1800 | 45 | M12x1,50 | 17 | SUPERTURISMO WRC | 6x14 | 14,00 | 6,00 | W0190420033 | 1 | S | 20121109 | 20121209 | 4x100 |  | 36 | 81710356 | S | B1 | B | LB13 |  | KBA |  | DK | YES | C0136 | NO TRAILER OPERATION | K | KBA (ABE+VB) | 1 | No car modifications required | 175/65 R14----185/60 R14----195/60 R14----205/55 R14--- | AfterMarket OZ | MAX 480 KG | WHITE + RED LETTERING | Racing | 8027529083262 | OZ | 9,97 |  |  | Serie S - ext.diam.68 mm | 430x430x230 | 1 | 055-085, 040-085, 066-085 | e1*96/79*0070*.., G407, e1*96/79*0068*.., F804, F894, e1*93/81*0004*.., G156 | bar: Area 1
VOLKSWAGEN | GOLF III | GOLF III | 1E,1EXO,1H,1HXO,1HXOF,1HX1 | 08/1991 | 06/1998 | 4x100 | 57,06 | 495 | 1800 | 45 | M12x1,50 | 17 | ADRENALINA | 6½x15 | 15,00 | 6,50 | W8501020054 | 1 | S | 20080904 | 20081004 | 4x100 |  | 37 | 81710356 | S | B1 | B | LB13 |  | KBA |  | DK | YES |  |  | K | KBA (ABE+VB) | 1 | No car modifications required | 185/55 R15----195/50 R15----205/50 R15----215/45 R15--- | AfterMarket OZ | MAX 615 KG | MATT BLACK + DIAMOND-CUT | X-Line | 8027529034462 | OZ | 9,20 |  |  | Serie S - ext.diam.68 mm | 486x486x236 | 1 | 055-085, 040-085, 066-085 | e1*96/79*0070*.., G407, e1*96/79*0068*.., F804, F894, e1*93/81*0004*.., G156 | bar: Area 1
VOLKSWAGEN | GOLF III | GOLF III | 1E,1EXO,1H,1HXO,1HXOF,1HX1 | 08/1991 | 06/1998 | 4x100 | 57,06 | 495 | 1800 | 45 | M12x1,50 | 17 | EGO | 6½x15 | 15,00 | 6,50 | W8505320154 | 1 | S | 20110726 | 20110825 | 4x100 |  | 37 | 81710465 | S | VST20A24 | B |  |  | KBA |  | DK | YES |  |  | K | KBA (ABE+VB) | 1 | No car modifications required | 185/55 R15----195/50 R15----205/50 R15----215/45 R15--- | AfterMarket OZ | MAX 615 KG | MATT BLACK + DIAMOND-CUT | X-Line | 8027529065916 | OZ | 8 |  |  | Serie S - ext.diam.68 mm | 486x486x236 | 1 | 055-085, 040-085, 066-085 | e1*96/79*0070*.., G407, e1*96/79*0068*.., F804, F894, e1*93/81*0004*.., G156 | bar: Area 1
VOLKSWAGEN | GOLF III | GOLF III | 1E,1EXO,1H,1HXO,1HXOF,1HX1 | 08/1991 | 06/1998 | 4x100 | 57,06 | 495 | 1800 | 45 | M12x1,50 | 17 | LOUNGE 8 | 6½x15 | 15,00 | 6,50 | W8503620054 | 1 |  |  |  | 4x100 |  | 37 | 81710356 | S | B1 | B | LB13 |  | KBA |  | DK | YES |  |  | K | KBA (ABE+VB) | 1 | No car modifications required | 185/55 R15----195/50 R15----205/50 R15----215/45 R15--- | AfterMarket OZ | MAX 570 KG | MATT BLACK + DIAMOND-CUT | X-Line | 8027529047967 | OZ | 8 |  |  | Serie S - ext.diam.68 mm | 486x486x236 | 1 | 055-085, 040-085, 066-085 | e1*96/79*0070*.., G407, e1*96/79*0068*.., F804, F894, e1*93/81*0004*.., G156 | bar: Area 1
VOLKSWAGEN | GOLF III | GOLF III | 1E,1EXO,1H,1HXO,1HXOF,1HX1 | 08/1991 | 06/1998 | 4x100 | 57,06 | 495 | 1800 | 45 | M12x1,50 | 17 | LOUNGE 8 | 6½x15 | 15,00 | 6,50 | W8503620075 | 1 |  |  |  | 4x100 |  | 37 | 81710356 | S | B1 | B | LB13 |  | KBA |  | DK | YES |  |  | K | KBA (ABE+VB) | 1 | No car modifications required | 185/55 R15----195/50 R15----205/50 R15----215/45 R15--- | AfterMarket OZ | MAX 570 KG | METAL SILVER + DIAMOND CUT | X-Line | 8027529047974 | OZ | 8 |  |  | Serie S - ext.diam.68 mm | 486x486x236 | 1 | 055-085, 040-085, 066-085 | e1*96/79*0070*.., G407, e1*96/79*0068*.., F804, F894, e1*93/81*0004*.., G156 | bar: Area 1
VOLKSWAGEN | GOLF III | GOLF III | 1E,1EXO,1H,1HXO,1HXOF,1HX1 | 08/1991 | 06/1998 | 4x100 | 57,06 | 495 | 1800 | 45 | M12x1,50 | 17 | SUPERTURISMO GT | 6½x15 | 15,00 | 6,50 | W0168220079 | 1 | S | 20081010 | 20081109 | 4x100 |  | 37 | 81710356 | S | B1 | B | LB13 |  | KBA | VIA | DK | YES |  |  | K | KBA (ABE+VB) | 1 | No car modifications required | 185/55 R15----195/50 R15----205/50 R15----215/45 R15--- | AfterMarket OZ | MAX 550 KG | MATT BLACK + RED LETTERING | Racing | 8027529000993 | OZ | 9,57 |  |  | Serie S - ext.diam.68 mm | 430x430x235 | 1 | 055-085, 040-085, 066-085 | e1*96/79*0070*.., G407, e1*96/79*0068*.., F804, F894, e1*93/81*0004*.., G156 | bar: Area 1
VOLKSWAGEN | GOLF III | GOLF III | 1E,1EXO,1H,1HXO,1HXOF,1HX1 | 08/1991 | 06/1998 | 4x100 | 57,06 | 495 | 1800 | 45 | M12x1,50 | 17 | SUPERTURISMO GT | 6½x15 | 15,00 | 6,50 | W0168220082 | 1 | S | 20031023 | 20031122 | 4x100 |  | 37 | 81710356 | S | B1 | B | LB13 |  | KBA | VIA | DK | YES |  |  | K | KBA (ABE+VB) | 1 | No car modifications required | 185/55 R15----195/50 R15----205/50 R15----215/45 R15--- | AfterMarket OZ | MAX 550 KG | RACE SILVER + BLACK LETTERING | Racing | 8027529001006 | OZ | 9,57 |  |  | Serie S - ext.diam.68 mm | 430x430x235 | 1 | 055-085, 040-085, 066-085 | e1*96/79*0070*.., G407, e1*96/79*0068*.., F804, F894, e1*93/81*0004*.., G156 | bar: Area 1
VOLKSWAGEN | GOLF III | GOLF III | 1E,1EXO,1H,1HXO,1HXOF,1HX1 | 08/1991 | 06/1998 | 4x100 | 57,06 | 495 | 1800 | 45 | M12x1,50 | 17 | SUPERTURISMO GT | 6½x15 | 15,00 | 6,50 | W01905200P5 | 1 | S | 20121109 | 20121209 | 4x100 |  | 37 | 81710356 | S | B1 | B | LB13 |  | KBA |  | DK | YES |  |  | K | KBA (ABE+VB) | 1 | No car modifications required | 185/55 R15----195/50 R15----205/50 R15----215/45 R15--- | AfterMarket OZ | MAX 550 KG | GRIGIO CORSA+BLACK LETTERING | Racing | 8027529083057 | OZ | 8,77 |  |  | Serie S - ext.diam.68 mm | 430x430x235 | 1 | 055-085, 040-085, 066-085 | e1*96/79*0070*.., G407, e1*96/79*0068*.., F804, F894, e1*93/81*0004*.., G156 | bar: Area 1
VOLKSWAGEN | GOLF III | GOLF III | 1E,1EXO,1H,1HXO,1HXOF,1HX1 | 08/1991 | 06/1998 | 4x100 | 57,06 | 495 | 1800 | 45 | M12x1,50 | 17 | SUPERTURISMO GT | 6½x15 | 15,00 | 6,50 | W0190520079 | 1 | S | 20121109 | 20121209 | 4x100 |  | 37 | 81710356 | S | B1 | B | LB13 |  | KBA |  | DK | YES |  |  | K | KBA (ABE+VB) | 1 | No car modifications required | 185/55 R15----195/50 R15----205/50 R15----215/45 R15--- | AfterMarket OZ | MAX 550 KG | MATT BLACK + RED LETTERING | Racing | 8027529083064 | OZ | 8,77 |  |  | Serie S - ext.diam.68 mm | 430x430x235 | 1 | 055-085, 040-085, 066-085 | e1*96/79*0070*.., G407, e1*96/79*0068*.., F804, F894, e1*93/81*0004*.., G156 | bar: Area 1
VOLKSWAGEN | GOLF III | GOLF III | 1E,1EXO,1H,1HXO,1HXOF,1HX1 | 08/1991 | 06/1998 | 4x100 | 57,06 | 495 | 1800 | 45 | M12x1,50 | 17 | SUPERTURISMO WRC | 6½x15 | 15,00 | 6,50 | W0168220033 | 1 | S | 20031119 | 20031219 | 4x100 |  | 37 | 81710356 | S | B1 | B | LB13 |  | KBA | VIA | DK | YES |  |  | K | KBA (ABE+VB) | 1 | No car modifications required | 185/55 R15----195/50 R15----205/50 R15----215/45 R15--- | AfterMarket OZ | MAX 550 KG | WHITE + RED LETTERING | Racing | 8027529000986 | OZ | 9,57 |  |  | Serie S - ext.diam.68 mm | 430x430x235 | 1 | 055-085, 040-085, 066-085 | e1*96/79*0070*.., G407, e1*96/79*0068*.., F804, F894, e1*93/81*0004*.., G156 | bar: Area 1
VOLKSWAGEN | GOLF III | GOLF III | 1E,1EXO,1H,1HXO,1HXOF,1HX1 | 08/1991 | 06/1998 | 4x100 | 57,06 | 495 | 1800 | 45 | M12x1,50 | 17 | SUPERTURISMO WRC | 6½x15 | 15,00 | 6,50 | W0190520033 | 1 | S | 20121109 | 20121209 | 4x100 |  | 37 | 81710356 | S | B1 | B | LB13 |  | KBA |  | DK | YES |  |  | K | KBA (ABE+VB) | 1 | No car modifications required | 185/55 R15----195/50 R15----205/50 R15----215/45 R15--- | AfterMarket OZ | MAX 550 KG | WHITE + RED LETTERING | Racing | 8027529083187 | OZ | 8,77 |  |  | Serie S - ext.diam.68 mm | 430x430x235 | 1 | 055-085, 040-085, 066-085 | e1*96/79*0070*.., G407, e1*96/79*0068*.., F804, F894, e1*93/81*0004*.., G156 | bar: Area 1
VOLKSWAGEN | GOLF III | GOLF III | 1E,1EXO,1H,1HXO,1HXOF,1HX1 | 08/1991 | 06/1998 | 4x100 | 57,06 | 495 | 1800 | 45 | M12x1,50 | 17 | ENVY | 7x15 | 15,00 | 7,00 | W8504220168 | 1 |  |  |  | 4x100 |  | 37 | 81710465 | S | VST20A24 | B |  |  | KBA |  | DK | YES |  |  | K | KBA (ABE+VB) | 1 | No car modifications required | 185/55 R15---TVW053-195/50 R15----205/50 R15----215/45 R15--- | AfterMarket OZ | MAX 615 KG | MATT SILVER TECH DIAMOND CUT | X-Line | 8027529052817 | OZ | 8 |  |  | Serie S - ext.diam.68 mm | 486x486x249 | 1 | 055-085, 040-085, 066-085 | e1*96/79*0070*.., G407, e1*96/79*0068*.., F804, F894, e1*93/81*0004*.., G156 | bar: Area 1
VOLKSWAGEN | GOLF III | GOLF III | 1E,1EXO,1H,1HXO,1HXOF,1HX1 | 08/1991 | 06/1998 | 4x100 | 57,06 | 495 | 1800 | 45 | M12x1,50 | 17 | ULTRALEGGERA | 7x15 | 15,00 | 7,00 | W01731200A53 | 1 |  |  |  | 4x100 |  | 37 | 81710356 | S | B1 | B | LB13 | TÜV |  |  | DK | YES |  |  | T | Teilegutachten (PB+VB) | 1 | No car modifications required | 185/55 R15---TVW053-195/50 R15----205/50 R15----215/45 R15--- | AfterMarket OZ | MAX 525 KG | MATT BLACK | Racing | 8027529057485 | OZ | 6,49 |  |  | Serie S - ext.diam.68 mm | 455x455x248 | 1 | 055-085, 040-085, 066-085 | e1*96/79*0070*.., G407, e1*96/79*0068*.., F804, F894, e1*93/81*0004*.., G156 | bar: Area 1
VOLKSWAGEN | GOLF III | GOLF III | 1E,1EXO,1H,1HXO,1HXOF,1HX1 | 08/1991 | 06/1998 | 4x100 | 57,06 | 495 | 1800 | 45 | M12x1,50 | 17 | ULTRALEGGERA | 7x15 | 15,00 | 7,00 | W0173120022 | 1 | S | 20060302 | 20060401 | 4x100 |  | 37 | 81710356 | S | B1 | B | LB13 | TÜV |  |  | DK | YES |  |  | T | Teilegutachten (PB+VB) | 1 | No car modifications required | 185/55 R15---TVW053-195/50 R15----205/50 R15----215/45 R15--- | AfterMarket OZ | MAX 525 KG | MATT GRAPHIT SILVER | Racing | 8027529003048 | OZ | 6,49 |  |  | Serie S - ext.diam.68 mm | 460x460x255 | 1 | 055-085, 040-085, 066-085 | e1*96/79*0070*.., G407, e1*96/79*0068*.., F804, F894, e1*93/81*0004*.., G156 | bar: Area 1
VOLKSWAGEN | GOLF III | GOLF III | 1E,1EXO,1H,1HXO,1HXOF,1HX1 | 08/1991 | 06/1998 | 4x100 | 57,06 | 495 | 1800 | 45 | M12x1,50 | 17 | ULTRALEGGERA | 7x15 | 15,00 | 7,00 | W0173120061 | 1 | S | 20060302 | 20060401 | 4x100 |  | 37 | 81710356 | S | B1 | B | LB13 | TÜV |  |  | DK | YES |  |  | T | Teilegutachten (PB+VB) | 1 | No car modifications required | 185/55 R15---TVW053-195/50 R15----205/50 R15----215/45 R15--- | AfterMarket OZ | MAX 525 KG | CHRYSTAL TITANIUM | Racing | 8027529003055 | OZ | 6,49 |  |  | Serie S - ext.diam.68 mm | 460x460x255 | 1 | 055-085, 040-085, 066-085 | e1*96/79*0070*.., G407, e1*96/79*0068*.., F804, F894, e1*93/81*0004*.., G156 | bar: Area 1
VOLKSWAGEN | GOLF III | GOLF III | 1E,1EXO,1H,1HXO,1HXOF,1HX1 | 08/1991 | 06/1998 | 4x100 | 57,06 | 495 | 1800 | 45 | M12x1,50 | 17 | ADRENALINA | 7x16 | 16,00 | 7,00 | W8501120054 | 1 | S | 20080904 | 20081004 | 4x100 |  | 37 | 81710356 | S | B1 | B | LB13 |  | KBA |  | DK | YES |  |  | K | KBA (ABE+VB) | 1 | No car modifications required | 195/45 R16---TVW072-205/45 R16----215/40 R16---TVW072 | AfterMarket OZ | MAX 615 KG | MATT BLACK + DIAMOND-CUT | X-Line | 8027529034493 | OZ | 10,50 |  |  | Serie S - ext.diam.68 mm | 511x511x249 | 1 | 055-085, 040-085, 066-085 | e1*96/79*0070*.., G407, e1*96/79*0068*.., F804, F894, e1*93/81*0004*.., G156 | bar: Area 1
VOLKSWAGEN | GOLF III | GOLF III | 1E,1EXO,1H,1HXO,1HXOF,1HX1 | 08/1991 | 06/1998 | 4x100 | 57,06 | 495 | 1800 | 45 | M12x1,50 | 17 | ALLEGGERITA HLT 4F | 7x16 | 16,00 | 7,00 | W01851200P3 | 3 | S | 20121012 | 20121111 | 4x100 |  | 37 | 81710356 | S | B1 | B | LB13 | TÜV |  |  | DK | YES |  |  | T | Teilegutachten (PB+VB) | 1 | No car modifications required | 195/45 R16---TVW072-205/45 R16----215/40 R16---TVW072 | AfterMarket OZ | MAX 500 KG | ACID GREEN | I-Tech | 8027529080865 | OZ | 7,41 |  |  | Serie S - ext.diam.68 mm | 570x570x370 | 1 | 055-085, 040-085, 066-085 | e1*96/79*0070*.., G407, e1*96/79*0068*.., F804, F894, e1*93/81*0004*.., G156 | bar: Area 1
VOLKSWAGEN | GOLF III | GOLF III | 1E,1EXO,1H,1HXO,1HXOF,1HX1 | 08/1991 | 06/1998 | 4x100 | 57,06 | 495 | 1800 | 45 | M12x1,50 | 17 | ALLEGGERITA HLT 4F | 7x16 | 16,00 | 7,00 | W0185120022 | 3 | S | 20090615 | 20090715 | 4x100 |  | 37 | 81710356 | S | B1 | B | LB13 | TÜV |  |  | DK | YES |  |  | T | Teilegutachten (PB+VB) | 1 | No car modifications required | 195/45 R16---TVW072-205/45 R16----215/40 R16---TVW072 | AfterMarket OZ | MAX 500 KG | MATT GRAPHIT SILVER | I-Tech | 8027529040678 | OZ | 7,41 |  |  | Serie S - ext.diam.68 mm | 570x570x370 | 1 | 055-085, 040-085, 066-085 | e1*96/79*0070*.., G407, e1*96/79*0068*.., F804, F894, e1*93/81*0004*.., G156 | bar: Area 1
VOLKSWAGEN | GOLF III | GOLF III | 1E,1EXO,1H,1HXO,1HXOF,1HX1 | 08/1991 | 06/1998 | 4x100 | 57,06 | 495 | 1800 | 45 | M12x1,50 | 17 | ALLEGGERITA HLT 4F | 7x16 | 16,00 | 7,00 | W0185120030 | 3 | S | 20090615 | 20090715 | 4x100 |  | 37 | 81710356 | S | B1 | B | LB13 | TÜV |  |  | DK | YES |  |  | T | Teilegutachten (PB+VB) | 1 | No car modifications required | 195/45 R16---TVW072-205/45 R16----215/40 R16---TVW072 | AfterMarket OZ | MAX 500 KG | WHITE | I-Tech | 8027529040623 | OZ | 7,41 |  |  | Serie S - ext.diam.68 mm | 570x570x370 | 1 | 055-085, 040-085, 066-085 | e1*96/79*0070*.., G407, e1*96/79*0068*.., F804, F894, e1*93/81*0004*.., G156 | bar: Area 1
VOLKSWAGEN | GOLF III | GOLF III | 1E,1EXO,1H,1HXO,1HXOF,1HX1 | 08/1991 | 06/1998 | 4x100 | 57,06 | 495 | 1800 | 45 | M12x1,50 | 17 | ALLEGGERITA HLT 4F | 7x16 | 16,00 | 7,00 | W0185120053 | 3 | S | 20090615 | 20090715 | 4x100 |  | 37 | 81710356 | S | B1 | B | LB13 | TÜV |  |  | DK | YES |  |  | T | Teilegutachten (PB+VB) | 1 | No car modifications required | 195/45 R16---TVW072-205/45 R16----215/40 R16---TVW072 | AfterMarket OZ | MAX 500 KG | MATT BLACK | I-Tech | 8027529040616 | OZ | 7,41 |  |  | Serie S - ext.diam.68 mm | 570x570x370 | 1 | 055-085, 040-085, 066-085 | e1*96/79*0070*.., G407, e1*96/79*0068*.., F804, F894, e1*93/81*0004*.., G156 | bar: Area 1
VOLKSWAGEN | GOLF III | GOLF III | 1E,1EXO,1H,1HXO,1HXOF,1HX1 | 08/1991 | 06/1998 | 4x100 | 57,06 | 495 | 1800 | 45 | M12x1,50 | 17 | ALLEGGERITA HLT 4F | 7x16 | 16,00 | 7,00 | W0185120066 | 1 | S | 20090615 | 20090715 | 4x100 |  | 37 | 81710356 | S | B1 | B | LB13 | TÜV |  |  | DK | YES |  |  | T | Teilegutachten (PB+VB) | 1 | No car modifications required | 195/45 R16---TVW072-205/45 R16----215/40 R16---TVW072 | AfterMarket OZ | MAX 500 KG | TITANIUM TECH | I-Tech | 8027529040609 | OZ | 7,41 |  |  | Serie S - ext.diam.68 mm | 570x570x370 | 1 | 055-085, 040-085, 066-085 | e1*96/79*0070*.., G407, e1*96/79*0068*.., F804, F894, e1*93/81*0004*.., G156 | bar: Area 1
VOLKSWAGEN | GOLF III | GOLF III | 1E,1EXO,1H,1HXO,1HXOF,1HX1 | 08/1991 | 06/1998 | 4x100 | 57,06 | 495 | 1800 | 45 | M12x1,50 | 17 | ALLEGGERITA HLT 4F | 7x16 | 16,00 | 7,00 | W0185120071 | 3 | S | 20090615 | 20090715 | 4x100 |  | 37 | 81710356 | S | B1 | B | LB13 | TÜV |  |  | DK | YES |  |  | T | Teilegutachten (PB+VB) | 1 | No car modifications required | 195/45 R16---TVW072-205/45 R16----215/40 R16---TVW072 | AfterMarket OZ | MAX 500 KG | ORANGE | I-Tech | 8027529040654 | OZ | 7,41 |  |  | Serie S - ext.diam.68 mm | 570x570x370 | 1 | 055-085, 040-085, 066-085 | e1*96/79*0070*.., G407, e1*96/79*0068*.., F804, F894, e1*93/81*0004*.., G156 | bar: Area 1
VOLKSWAGEN | GOLF III | GOLF III | 1E,1EXO,1H,1HXO,1HXOF,1HX1 | 08/1991 | 06/1998 | 4x100 | 57,06 | 495 | 1800 | 45 | M12x1,50 | 17 | ALLEGGERITA HLT 4F | 7x16 | 16,00 | 7,00 | W0185120072 | 3 | S | 20090615 | 20090715 | 4x100 |  | 37 | 81710356 | S | B1 | B | LB13 | TÜV |  |  | DK | YES |  |  | T | Teilegutachten (PB+VB) | 1 | No car modifications required | 195/45 R16---TVW072-205/45 R16----215/40 R16---TVW072 | AfterMarket OZ | MAX 500 KG | MATT BLUE | I-Tech | 8027529040647 | OZ | 7,41 |  |  | Serie S - ext.diam.68 mm | 570x570x370 | 1 | 055-085, 040-085, 066-085 | e1*96/79*0070*.., G407, e1*96/79*0068*.., F804, F894, e1*93/81*0004*.., G156 | bar: Area 1
VOLKSWAGEN | GOLF III | GOLF III | 1E,1EXO,1H,1HXO,1HXOF,1HX1 | 08/1991 | 06/1998 | 4x100 | 57,06 | 495 | 1800 | 45 | M12x1,50 | 17 | ALLEGGERITA HLT 4F | 7x16 | 16,00 | 7,00 | W0185120076 | 3 | S | 20090615 | 20090715 | 4x100 |  | 37 | 81710356 | S | B1 | B | LB13 | TÜV |  |  | DK | YES |  |  | T | Teilegutachten (PB+VB) | 1 | No car modifications required | 195/45 R16---TVW072-205/45 R16----215/40 R16---TVW072 | AfterMarket OZ | MAX 500 KG | RACE GOLD | I-Tech | 8027529040661 | OZ | 7,41 |  |  | Serie S - ext.diam.68 mm | 570x570x370 | 1 | 055-085, 040-085, 066-085 | e1*96/79*0070*.., G407, e1*96/79*0068*.., F804, F894, e1*93/81*0004*.., G156 | bar: Area 1
VOLKSWAGEN | GOLF III | GOLF III | 1E,1EXO,1H,1HXO,1HXOF,1HX1 | 08/1991 | 06/1998 | 4x100 | 57,06 | 495 | 1800 | 45 | M12x1,50 | 17 | ALLEGGERITA HLT 4F | 7x16 | 16,00 | 7,00 | W0185120084 | 3 | S | 20090615 | 20090715 | 4x100 |  | 37 | 81710356 | S | B1 | B | LB13 | TÜV |  |  | DK | YES |  |  | T | Teilegutachten (PB+VB) | 1 | No car modifications required | 195/45 R16---TVW072-205/45 R16----215/40 R16---TVW072 | AfterMarket OZ | MAX 500 KG | RED | I-Tech | 8027529040630 | OZ | 7,41 |  |  | Serie S - ext.diam.68 mm | 570x570x370 | 1 | 055-085, 040-085, 066-085 | e1*96/79*0070*.., G407, e1*96/79*0068*.., F804, F894, e1*93/81*0004*.., G156 | bar: Area 1
VOLKSWAGEN | GOLF III | GOLF III | 1E,1EXO,1H,1HXO,1HXOF,1HX1 | 08/1991 | 06/1998 | 4x100 | 57,06 | 495 | 1800 | 45 | M12x1,50 | 17 | ALLEGGERITA HLT 4F | 7x16 | 16,00 | 7,00 | W01851201P3 | 3 | S | 20121012 | 20121111 | 4x100 |  | 42 | 81710356 | S | B1 | B | LB13 | TÜV |  |  | DK | YES |  |  | T | Teilegutachten (PB+VB) | 1 | No car modifications required | 195/45 R16---TVW072-205/45 R16----215/40 R16---TVW072 | AfterMarket OZ | MAX 500 KG | ACID GREEN | I-Tech | 8027529080872 | OZ | 7,39 |  |  | Serie S - ext.diam.68 mm | 570x570x370 | 1 | 055-085, 040-085, 066-085 | e1*96/79*0070*.., G407, e1*96/79*0068*.., F804, F894, e1*93/81*0004*.., G156 | bar: Area 1
VOLKSWAGEN | GOLF III | GOLF III | 1E,1EXO,1H,1HXO,1HXOF,1HX1 | 08/1991 | 06/1998 | 4x100 | 57,06 | 495 | 1800 | 45 | M12x1,50 | 17 | ALLEGGERITA HLT 4F | 7x16 | 16,00 | 7,00 | W0185120122 | 3 | S | 20091103 | 20091203 | 4x100 |  | 42 | 81710356 | S | B1 | B | LB13 | TÜV |  |  | DK | YES |  |  | T | Teilegutachten (PB+VB) | 1 | No car modifications required | 195/45 R16---TVW072-205/45 R16----215/40 R16---TVW072 | AfterMarket OZ | MAX 500 KG | MATT GRAPHIT SILVER | I-Tech | 8027529040753 | OZ | 7,39 |  |  | Serie S - ext.diam.68 mm | 570x570x370 | 1 | 055-085, 040-085, 066-085 | e1*96/79*0070*.., G407, e1*96/79*0068*.., F804, F894, e1*93/81*0004*.., G156 | bar: Area 1
VOLKSWAGEN | GOLF III | GOLF III | 1E,1EXO,1H,1HXO,1HXOF,1HX1 | 08/1991 | 06/1998 | 4x100 | 57,06 | 495 | 1800 | 45 | M12x1,50 | 17 | ALLEGGERITA HLT 4F | 7x16 | 16,00 | 7,00 | W0185120130 | 3 | S | 20091103 | 20091203 | 4x100 |  | 42 | 81710356 | S | B1 | B | LB13 | TÜV |  |  | DK | YES |  |  | T | Teilegutachten (PB+VB) | 1 | No car modifications required | 195/45 R16---TVW072-205/45 R16----215/40 R16---TVW072 | AfterMarket OZ | MAX 500 KG | WHITE | I-Tech | 8027529040708 | OZ | 7,39 |  |  | Serie S - ext.diam.68 mm | 570x570x370 | 1 | 055-085, 040-085, 066-085 | e1*96/79*0070*.., G407, e1*96/79*0068*.., F804, F894, e1*93/81*0004*.., G156 | bar: Area 1
VOLKSWAGEN | GOLF III | GOLF III | 1E,1EXO,1H,1HXO,1HXOF,1HX1 | 08/1991 | 06/1998 | 4x100 | 57,06 | 495 | 1800 | 45 | M12x1,50 | 17 | ALLEGGERITA HLT 4F | 7x16 | 16,00 | 7,00 | W0185120153 | 3 | S | 20091103 | 20091203 | 4x100 |  | 42 | 81710356 | S | B1 | B | LB13 | TÜV |  |  | DK | YES |  |  | T | Teilegutachten (PB+VB) | 1 | No car modifications required | 195/45 R16---TVW072-205/45 R16----215/40 R16---TVW072 | AfterMarket OZ | MAX 500 KG | MATT BLACK | I-Tech | 8027529040692 | OZ | 7,39 |  |  | Serie S - ext.diam.68 mm | 570x570x370 | 1 | 055-085, 040-085, 066-085 | e1*96/79*0070*.., G407, e1*96/79*0068*.., F804, F894, e1*93/81*0004*.., G156 | bar: Area 1
VOLKSWAGEN | GOLF III | GOLF III | 1E,1EXO,1H,1HXO,1HXOF,1HX1 | 08/1991 | 06/1998 | 4x100 | 57,06 | 495 | 1800 | 45 | M12x1,50 | 17 | ALLEGGERITA HLT 4F | 7x16 | 16,00 | 7,00 | W0185120166 | 1 | S | 20091103 | 20091203 | 4x100 |  | 42 | 81710356 | S | B1 | B | LB13 | TÜV |  |  | DK | YES |  |  | T | Teilegutachten (PB+VB) | 1 | No car modifications required | 195/45 R16---TVW072-205/45 R16----215/40 R16---TVW072 | AfterMarket OZ | MAX 500 KG | TITANIUM TECH | I-Tech | 8027529040685 | OZ | 7,39 |  |  | Serie S - ext.diam.68 mm | 570x570x370 | 1 | 055-085, 040-085, 066-085 | e1*96/79*0070*.., G407, e1*96/79*0068*.., F804, F894, e1*93/81*0004*.., G156 | bar: Area 1
VOLKSWAGEN | GOLF III | GOLF III | 1E,1EXO,1H,1HXO,1HXOF,1HX1 | 08/1991 | 06/1998 | 4x100 | 57,06 | 495 | 1800 | 45 | M12x1,50 | 17 | ALLEGGERITA HLT 4F | 7x16 | 16,00 | 7,00 | W0185120171 | 3 | S | 20091103 | 20091203 | 4x100 |  | 42 | 81710356 | S | B1 | B | LB13 | TÜV |  |  | DK | YES |  |  | T | Teilegutachten (PB+VB) | 1 | No car modifications required | 195/45 R16---TVW072-205/45 R16----215/40 R16---TVW072 | AfterMarket OZ | MAX 500 KG | ORANGE | I-Tech | 8027529040739 | OZ | 7,39 |  |  | Serie S - ext.diam.68 mm | 570x570x370 | 1 | 055-085, 040-085, 066-085 | e1*96/79*0070*.., G407, e1*96/79*0068*.., F804, F894, e1*93/81*0004*.., G156 | bar: Area 1
VOLKSWAGEN | GOLF III | GOLF III | 1E,1EXO,1H,1HXO,1HXOF,1HX1 | 08/1991 | 06/1998 | 4x100 | 57,06 | 495 | 1800 | 45 | M12x1,50 | 17 | ALLEGGERITA HLT 4F | 7x16 | 16,00 | 7,00 | W0185120172 | 3 | S | 20091103 | 20091203 | 4x100 |  | 42 | 81710356 | S | B1 | B | LB13 | TÜV |  |  | DK | YES |  |  | T | Teilegutachten (PB+VB) | 1 | No car modifications required | 195/45 R16---TVW072-205/45 R16----215/40 R16---TVW072 | AfterMarket OZ | MAX 500 KG | MATT BLUE | I-Tech | 8027529040722 | OZ | 7,39 |  |  | Serie S - ext.diam.68 mm | 570x570x370 | 1 | 055-085, 040-085, 066-085 | e1*96/79*0070*.., G407, e1*96/79*0068*.., F804, F894, e1*93/81*0004*.., G156 | bar: Area 1
VOLKSWAGEN | GOLF III | GOLF III | 1E,1EXO,1H,1HXO,1HXOF,1HX1 | 08/1991 | 06/1998 | 4x100 | 57,06 | 495 | 1800 | 45 | M12x1,50 | 17 | ALLEGGERITA HLT 4F | 7x16 | 16,00 | 7,00 | W0185120176 | 3 | S | 20091103 | 20091203 | 4x100 |  | 42 | 81710356 | S | B1 | B | LB13 | TÜV |  |  | DK | YES |  |  | T | Teilegutachten (PB+VB) | 1 | No car modifications required | 195/45 R16---TVW072-205/45 R16----215/40 R16---TVW072 | AfterMarket OZ | MAX 500 KG | RACE GOLD | I-Tech | 8027529040746 | OZ | 7,39 |  |  | Serie S - ext.diam.68 mm | 570x570x370 | 1 | 055-085, 040-085, 066-085 | e1*96/79*0070*.., G407, e1*96/79*0068*.., F804, F894, e1*93/81*0004*.., G156 | bar: Area 1
VOLKSWAGEN | GOLF III | GOLF III | 1E,1EXO,1H,1HXO,1HXOF,1HX1 | 08/1991 | 06/1998 | 4x100 | 57,06 | 495 | 1800 | 45 | M12x1,50 | 17 | ALLEGGERITA HLT 4F | 7x16 | 16,00 | 7,00 | W0185120184 | 3 | S | 20091103 | 20091203 | 4x100 |  | 42 | 81710356 | S | B1 | B | LB13 | TÜV |  |  | DK | YES |  |  | T | Teilegutachten (PB+VB) | 1 | No car modifications required | 195/45 R16---TVW072-205/45 R16----215/40 R16---TVW072 | AfterMarket OZ | MAX 500 KG | RED | I-Tech | 8027529040715 | OZ | 7,39 |  |  | Serie S - ext.diam.68 mm | 570x570x370 | 1 | 055-085, 040-085, 066-085 | e1*96/79*0070*.., G407, e1*96/79*0068*.., F804, F894, e1*93/81*0004*.., G156 | bar: Area 1
VOLKSWAGEN | GOLF III | GOLF III | 1E,1EXO,1H,1HXO,1HXOF,1HX1 | 08/1991 | 06/1998 | 4x100 | 57,06 | 495 | 1800 | 45 | M12x1,50 | 17 | DAVID | 7x16 | 16,00 | 7,00 | W01874201N5 | 1 |  |  |  | 4x100 |  | 37 | 81710465 | S | VST20A24 | B |  |  | KBA |  | DK | YES |  |  | K | KBA (ABE+VB) | 1 | No car modifications required | 195/45 R16---TVW072-205/45 R16----215/40 R16---TVW072 | AfterMarket OZ | MAX 615 KG | MATT GRAPHITE DIAMOND CUT | Via Veneto | 8027529052732 | OZ | 9,01 |  |  | Serie S - ext.diam.68 mm | 480x480x248 | 1 | 055-085, 040-085, 066-085 | e1*96/79*0070*.., G407, e1*96/79*0068*.., F804, F894, e1*93/81*0004*.., G156 | bar: Area 1
VOLKSWAGEN | GOLF III | GOLF III | 1E,1EXO,1H,1HXO,1HXOF,1HX1 | 08/1991 | 06/1998 | 4x100 | 57,06 | 495 | 1800 | 45 | M12x1,50 | 17 | DAVID | 7x16 | 16,00 | 7,00 | W01874202N5 | 1 |  |  |  | 4x100 |  | 42 | 81710465 | S | VST20A24 | B |  |  | KBA |  | DK | YES |  |  | K | KBA (ABE+VB) | 1 | No car modifications required | 195/45 R16---TVW072-205/45 R16----215/40 R16---TVW072 | AfterMarket OZ | MAX 550 KG | MATT GRAPHITE DIAMOND CUT | Via Veneto | 8027529052695 | OZ | 9,01 |  |  | Serie S - ext.diam.68 mm | 480x480x248 | 1 | 055-085, 040-085, 066-085 | e1*96/79*0070*.., G407, e1*96/79*0068*.., F804, F894, e1*93/81*0004*.., G156 | bar: Area 1
VOLKSWAGEN | GOLF III | GOLF III | 1E,1EXO,1H,1HXO,1HXOF,1HX1 | 08/1991 | 06/1998 | 4x100 | 57,06 | 495 | 1800 | 45 | M12x1,50 | 17 | EGO | 7x16 | 16,00 | 7,00 | W8505220154 | 1 | S | 20110726 | 20110825 | 4x100 |  | 37 | 81710465 | S | VST20A24 | B |  |  | KBA |  | DK | YES |  |  | K | KBA (ABE+VB) | 1 | No car modifications required | 195/45 R16---TVW072-205/45 R16----215/40 R16---TVW072 | AfterMarket OZ | MAX 615 KG | MATT BLACK + DIAMOND-CUT | X-Line | 8027529065855 | OZ | 8,20 |  |  | Serie S - ext.diam.68 mm | 511x511x249 | 1 | 055-085, 040-085, 066-085 | e1*96/79*0070*.., G407, e1*96/79*0068*.., F804, F894, e1*93/81*0004*.., G156 | bar: Area 1
VOLKSWAGEN | GOLF III | GOLF III | 1E,1EXO,1H,1HXO,1HXOF,1HX1 | 08/1991 | 06/1998 | 4x100 | 57,06 | 495 | 1800 | 45 | M12x1,50 | 17 | EGO | 7x16 | 16,00 | 7,00 | W8505220254 | 1 | S | 20110726 | 20110825 | 4x100 |  | 42 | 81710465 | S | VST20A24 | B |  |  | KBA |  | DK | YES |  |  | K | KBA (ABE+VB) | 1 | No car modifications required | 195/45 R16---TVW072-205/45 R16----215/40 R16---TVW072 | AfterMarket OZ | MAX 615 KG | MATT BLACK + DIAMOND-CUT | X-Line | 8027529065862 | OZ | 8,20 |  |  | Serie S - ext.diam.68 mm | 511x511x249 | 1 | 055-085, 040-085, 066-085 | e1*96/79*0070*.., G407, e1*96/79*0068*.., F804, F894, e1*93/81*0004*.., G156 | bar: Area 1
VOLKSWAGEN | GOLF III | GOLF III | 1E,1EXO,1H,1HXO,1HXOF,1HX1 | 08/1991 | 06/1998 | 4x100 | 57,06 | 495 | 1800 | 45 | M12x1,50 | 17 | ENERGY | 7x16 | 16,00 | 7,00 | W8503220054 | 1 |  |  |  | 4x100 |  | 37 | 81710356 | S | B1 | B | LB13 |  | KBA |  | DK | YES |  |  | K | KBA (ABE+VB) | 1 | No car modifications required | 195/45 R16---TVW072-205/45 R16----215/40 R16---TVW072 | AfterMarket OZ | MAX 615 KG | MATT BLACK + DIAMOND-CUT | X-Line | 8027529045734 | OZ | 10,30 |  |  | Serie S - ext.diam.68 mm | 511x511x249 | 1 | 055-085, 040-085, 066-085 | e1*96/79*0070*.., G407, e1*96/79*0068*.., F804, F894, e1*93/81*0004*.., G156 | bar: Area 1
VOLKSWAGEN | GOLF III | GOLF III | 1E,1EXO,1H,1HXO,1HXOF,1HX1 | 08/1991 | 06/1998 | 4x100 | 57,06 | 495 | 1800 | 45 | M12x1,50 | 17 | ENERGY | 7x16 | 16,00 | 7,00 | W8503220154 | 1 |  |  |  | 4x100 |  | 42 | 81710356 | S | B1 | B |  |  | KBA |  | DK | YES |  |  | K | KBA (ABE+VB) | 1 | No car modifications required | 195/45 R16---TVW072-205/45 R16----215/40 R16---TVW072 | AfterMarket OZ | MAX 615 KG | MATT BLACK + DIAMOND-CUT | X-Line | 8027529045741 | OZ | 10,20 |  |  | Serie S - ext.diam.68 mm | 511x511x249 | 1 | 055-085, 040-085, 066-085 | e1*96/79*0070*.., G407, e1*96/79*0068*.., F804, F894, e1*93/81*0004*.., G156 | bar: Area 1
VOLKSWAGEN | GOLF III | GOLF III | 1E,1EXO,1H,1HXO,1HXOF,1HX1 | 08/1991 | 06/1998 | 4x100 | 57,06 | 495 | 1800 | 45 | M12x1,50 | 17 | ENVY | 7x16 | 16,00 | 7,00 | W8504020168 | 1 |  |  |  | 4x100 |  | 37 | 81710465 | S | VST20A24 | B |  |  | KBA |  | DK | YES |  |  | K | KBA (ABE+VB) | 1 | No car modifications required | 195/45 R16---TVW072-205/45 R16----215/40 R16---TVW072 | AfterMarket OZ | MAX 615 KG | MATT SILVER TECH DIAMOND CUT | X-Line | 8027529052886 | OZ | 8,21 |  |  | Serie S - ext.diam.68 mm | 511x511x249 | 1 | 055-085, 040-085, 066-085 | e1*96/79*0070*.., G407, e1*96/79*0068*.., F804, F894, e1*93/81*0004*.., G156 | bar: Area 1
VOLKSWAGEN | GOLF III | GOLF III | 1E,1EXO,1H,1HXO,1HXOF,1HX1 | 08/1991 | 06/1998 | 4x100 | 57,06 | 495 | 1800 | 45 | M12x1,50 | 17 | ENVY | 7x16 | 16,00 | 7,00 | W8504020268 | 1 |  |  |  | 4x100 |  | 42 | 81710465 | S | VST20A24 | B |  |  | KBA |  | DK | YES |  |  | K | KBA (ABE+VB) | 1 | No car modifications required | 195/45 R16---TVW072-205/45 R16----215/40 R16---TVW072 | AfterMarket OZ | MAX 615 KG | MATT SILVER TECH DIAMOND CUT | X-Line | 8027529052893 | OZ | 8,21 |  |  | Serie S - ext.diam.68 mm | 511x511x249 | 1 | 055-085, 040-085, 066-085 | e1*96/79*0070*.., G407, e1*96/79*0068*.., F804, F894, e1*93/81*0004*.., G156 | bar: Area 1
VOLKSWAGEN | GOLF III | GOLF III | 1E,1EXO,1H,1HXO,1HXOF,1HX1 | 08/1991 | 06/1998 | 4x100 | 57,06 | 495 | 1800 | 45 | M12x1,50 | 17 | LOUNGE 8 | 7x16 | 16,00 | 7,00 | W8503720054 | 1 |  |  |  | 4x100 |  | 37 | 81710356 | S | B1 | B | LB13 |  | KBA |  | DK | YES |  |  | K | KBA (ABE+VB) | 1 | No car modifications required | 195/45 R16---TVW072-205/45 R16----215/40 R16---TVW072 | AfterMarket OZ | MAX 615 KG | MATT BLACK + DIAMOND-CUT | X-Line | 8027529048032 | OZ | 8,20 |  |  | Serie S - ext.diam.68 mm | 511x511x249 | 1 | 055-085, 040-085, 066-085 | e1*96/79*0070*.., G407, e1*96/79*0068*.., F804, F894, e1*93/81*0004*.., G156 | bar: Area 1
VOLKSWAGEN | GOLF III | GOLF III | 1E,1EXO,1H,1HXO,1HXOF,1HX1 | 08/1991 | 06/1998 | 4x100 | 57,06 | 495 | 1800 | 45 | M12x1,50 | 17 | LOUNGE 8 | 7x16 | 16,00 | 7,00 | W8503720075 | 1 |  |  |  | 4x100 |  | 37 | 81710356 | S | B1 | B | LB13 |  | KBA |  | DK | YES |  |  | K | KBA (ABE+VB) | 1 | No car modifications required | 195/45 R16---TVW072-205/45 R16----215/40 R16---TVW072 | AfterMarket OZ | MAX 615 KG | METAL SILVER + DIAMOND CUT | X-Line | 8027529048049 | OZ | 8,20 |  |  | Serie S - ext.diam.68 mm | 511x511x249 | 1 | 055-085, 040-085, 066-085 | e1*96/79*0070*.., G407, e1*96/79*0068*.., F804, F894, e1*93/81*0004*.., G156 | Area 2: OUT
VOLKSWAGEN | GOLF III | GOLF III | 1E,1EXO,1H,1HXO,1HXOF,1HX1 | 08/1991 | 06/1998 | 4x100 | 57,06 | 495 | 1800 | 45 | M12x1,50 | 17 | LOUNGE 8 | 7x16 | 16,00 | 7,00 | W8503720154 | 1 |  |  |  | 4x100 |  | 42 | 81710356 | S | B1 | B | LB13 |  | KBA |  | DK | YES |  |  | K | KBA (ABE+VB) | 1 | No car modifications required | 195/45 R16---TVW072-205/45 R16----215/40 R16---TVW072 | AfterMarket OZ | MAX 615 KG | MATT BLACK + DIAMOND-CUT | X-Line | 8027529048056 | OZ | 8,20 |  |  | Serie S - ext.diam.68 mm | 511x511x249 | 1 | 055-085, 040-085, 066-085 | e1*96/79*0070*.., G407, e1*96/79*0068*.., F804, F894, e1*93/81*0004*.., G156 | bar: Area 1
VOLKSWAGEN | GOLF III | GOLF III | 1E,1EXO,1H,1HXO,1HXOF,1HX1 | 08/1991 | 06/1998 | 4x100 | 57,06 | 495 | 1800 | 45 | M12x1,50 | 17 | LOUNGE 8 | 7x16 | 16,00 | 7,00 | W8503720175 | 1 |  |  |  | 4x100 |  | 42 | 81710356 | S | B1 | B | LB13 |  | KBA |  | DK | YES |  |  | K | KBA (ABE+VB) | 1 | No car modifications required | 195/45 R16---TVW072-205/45 R16----215/40 R16---TVW072 | AfterMarket OZ | MAX 615 KG | METAL SILVER + DIAMOND CUT | X-Line | 8027529048063 | OZ | 8,20 |  |  | Serie S - ext.diam.68 mm | 511x511x249 | 1 | 055-085, 040-085, 066-085 | e1*96/79*0070*.., G407, e1*96/79*0068*.., F804, F894, e1*93/81*0004*.., G156 | bar: Area 1
VOLKSWAGEN | GOLF III | GOLF III | 1E,1EXO,1H,1HXO,1HXOF,1HX1 | 08/1991 | 06/1998 | 4x100 | 57,06 | 495 | 1800 | 45 | M12x1,50 | 17 | QUARANTA | 7x16 | 16,00 | 7,00 | W0185020054 | 1 | S | 20100928 | 20101028 | 4x100 |  | 37 | 81710465 | S | VST20A24 | B |  |  | KBA |  | DK | YES |  |  | K | KBA (ABE+VB) | 1 | No car modifications required | 195/45 R16---TVW072-205/45 R16----215/40 R16---TVW072 | AfterMarket OZ | MAX 615 KG | MATT BLACK + DIAMOND-CUT | Via Veneto | 8027529054361 | OZ | 9,90 |  |  | Serie S - ext.diam.68 mm | 540x540x260 | 1 | 055-085, 040-085, 066-085 | e1*96/79*0070*.., G407, e1*96/79*0068*.., F804, F894, e1*93/81*0004*.., G156 | bar: Area 1
VOLKSWAGEN | GOLF III | GOLF III | 1E,1EXO,1H,1HXO,1HXOF,1HX1 | 08/1991 | 06/1998 | 4x100 | 57,06 | 495 | 1800 | 45 | M12x1,50 | 17 | QUARANTA | 7x16 | 16,00 | 7,00 | W0185020154 | 1 | S | 20100928 | 20101028 | 4x100 |  | 42 | 81710465 | S | VST20A24 | B |  |  | KBA |  | DK | YES |  |  | K | KBA (ABE+VB) | 1 | No car modifications required | 195/45 R16---TVW072-205/45 R16----215/40 R16---TVW072 | AfterMarket OZ | MAX 615 KG | MATT BLACK + DIAMOND-CUT | Via Veneto | 8027529053685 | OZ | 9,79 |  |  | Serie S - ext.diam.68 mm | 540x540x260 | 1 | 055-085, 040-085, 066-085 | e1*96/79*0070*.., G407, e1*96/79*0068*.., F804, F894, e1*93/81*0004*.., G156 | bar: Area 1
VOLKSWAGEN | GOLF III | GOLF III | 1E,1EXO,1H,1HXO,1HXOF,1HX1 | 08/1991 | 06/1998 | 4x100 | 57,06 | 495 | 1800 | 45 | M12x1,50 | 17 | SUPERTURISMO GT | 7x16 | 16,00 | 7,00 | W0167020182 | 1 | S | 20031017 | 20031116 | 4x100 |  | 42 | 81710356 | S | B1 | B | LB13 |  | KBA | VIA | DK | YES |  |  | K | KBA (ABE+VB) | 1 | No car modifications required | 195/45 R16---TVW072-205/45 R16----215/40 R16---TVW072 | AfterMarket OZ | MAX 600 KG | RACE SILVER + BLACK LETTERING | Racing | 8027529000474 | OZ | 10,68 |  |  | Serie S - ext.diam.68 mm | 480x480x255 | 1 | 055-085, 040-085, 066-085 | e1*96/79*0070*.., G407, e1*96/79*0068*.., F804, F894, e1*93/81*0004*.., G156 | bar: Area 1
VOLKSWAGEN | GOLF III | GOLF III | 1E,1EXO,1H,1HXO,1HXOF,1HX1 | 08/1991 | 06/1998 | 4x100 | 57,06 | 495 | 1800 | 45 | M12x1,50 | 17 | SUPERTURISMO GT | 7x16 | 16,00 | 7,00 | W01895200P5 | 1 |  |  |  | 4x100 |  | 37 | 81710356 | S | B1 | B | LB13 |  | KBA |  | DK | YES |  |  | K | KBA (ABE+VB) | 1 | No car modifications required | 195/45 R16---TVW072-205/45 R16----215/40 R16---TVW072 | AfterMarket OZ | MAX 615 KG | GRIGIO CORSA+BLACK LETTERING | Racing | 8027529080315 | OZ | 10,27 |  |  | Serie S - ext.diam.68 mm | 480x480x248 | 1 | 055-085, 040-085, 066-085 | e1*96/79*0070*.., G407, e1*96/79*0068*.., F804, F894, e1*93/81*0004*.., G156 | bar: Area 1
VOLKSWAGEN | GOLF III | GOLF III | 1E,1EXO,1H,1HXO,1HXOF,1HX1 | 08/1991 | 06/1998 | 4x100 | 57,06 | 495 | 1800 | 45 | M12x1,50 | 17 | SUPERTURISMO GT | 7x16 | 16,00 | 7,00 | W0189520079 | 1 |  |  |  | 4x100 |  | 37 | 81710356 | S | B1 | B | LB13 |  | KBA |  | DK | YES |  |  | K | KBA (ABE+VB) | 1 | No car modifications required | 195/45 R16---TVW072-205/45 R16----215/40 R16---TVW072 | AfterMarket OZ | MAX 615 KG | MATT BLACK + RED LETTERING | Racing | 8027529080322 | OZ | 10,27 |  |  | Serie S - ext.diam.68 mm | 480x480x248 | 1 | 055-085, 040-085, 066-085 | e1*96/79*0070*.., G407, e1*96/79*0068*.., F804, F894, e1*93/81*0004*.., G156 | bar: Area 1
VOLKSWAGEN | GOLF III | GOLF III | 1E,1EXO,1H,1HXO,1HXOF,1HX1 | 08/1991 | 06/1998 | 4x100 | 57,06 | 495 | 1800 | 45 | M12x1,50 | 17 | SUPERTURISMO GT | 7x16 | 16,00 | 7,00 | W01895201P5 | 1 |  |  |  | 4x100 |  | 42 | 81710356 | S | B1 | B | LB13 |  | KBA |  | DK | YES |  |  | K | KBA (ABE+VB) | 1 | No car modifications required | 195/45 R16---TVW072-205/45 R16----215/40 R16---TVW072 | AfterMarket OZ | MAX 615 KG | GRIGIO CORSA+BLACK LETTERING | Racing | 8027529080339 | OZ | 10,19 |  |  | Serie S - ext.diam.68 mm | 480x480x248 | 1 | 055-085, 040-085, 066-085 | e1*96/79*0070*.., G407, e1*96/79*0068*.., F804, F894, e1*93/81*0004*.., G156 | bar: Area 1
VOLKSWAGEN | GOLF III | GOLF III | 1E,1EXO,1H,1HXO,1HXOF,1HX1 | 08/1991 | 06/1998 | 4x100 | 57,06 | 495 | 1800 | 45 | M12x1,50 | 17 | SUPERTURISMO GT | 7x16 | 16,00 | 7,00 | W0189520179 | 1 |  |  |  | 4x100 |  | 42 | 81710356 | S | B1 | B | LB13 |  | KBA |  | DK | YES |  |  | K | KBA (ABE+VB) | 1 | No car modifications required | 195/45 R16---TVW072-205/45 R16----215/40 R16---TVW072 | AfterMarket OZ | MAX 615 KG | MATT BLACK + RED LETTERING | Racing | 8027529080346 | OZ | 10,19 |  |  | Serie S - ext.diam.68 mm | 480x480x248 | 1 | 055-085, 040-085, 066-085 | e1*96/79*0070*.., G407, e1*96/79*0068*.., F804, F894, e1*93/81*0004*.., G156 | bar: Area 1
VOLKSWAGEN | GOLF III | GOLF III | 1E,1EXO,1H,1HXO,1HXOF,1HX1 | 08/1991 | 06/1998 | 4x100 | 57,06 | 495 | 1800 | 45 | M12x1,50 | 17 | SUPERTURISMO WRC | 7x16 | 16,00 | 7,00 | W0189520033 | 1 | S | 20121105 | 20121205 | 4x100 |  | 37 | 81710356 | S | B1 | B | LB13 |  | KBA | [5 empty] | K | KBA (ABE+VB) |  |  | 195/45 R16---TVW072-205/45 R16----215/40 R16---TVW072 | AfterMarket OZ | MAX 615 KG | WHITE + RED LETTERING | Racing | 8027529082340 | OZ | 10,27 |  |  | Serie S - ext.diam.68 mm | 480x480x248 | 1 | 055-085, 040-085, 066-085 | e1*96/79*0070*.., G407, e1*96/79*0068*.., F804, F894, e1*93/81*0004*.., G156 | bar: Area 1
VOLKSWAGEN | GOLF III | GOLF III | 1E,1EXO,1H,1HXO,1HXOF,1HX1 | 08/1991 | 06/1998 | 4x100 | 57,06 | 495 | 1800 | 45 | M12x1,50 | 17 | SUPERTURISMO WRC | 7x16 | 16,00 | 7,00 | W0189520133 | 1 | S | 20121105 | 20121205 | 4x100 |  | 42 | 81710356 | S | B1 | B | LB13 |  | KBA |  | DK |  |  |  | K | KBA (ABE+VB) | 1 | No car modifications required | 195/45 R16---TVW072-205/45 R16----215/40 R16---TVW072 | AfterMarket OZ | MAX 615 KG | WHITE + RED LETTERING | Racing | 8027529082357 | OZ | 10,19 |  |  | Serie S - ext.diam.68 mm | 480x480x248 | 1 | 055-085, 040-085, 066-085 | e1*96/79*0070*.., G407, e1*96/79*0068*.., F804, F894, e1*93/81*0004*.., G156 | bar: Area 1
VOLKSWAGEN | GOLF III | GOLF III | 1E,1EXO,1H,1HXO,1HXOF,1HX1 | 08/1991 | 06/1998 | 4x100 | 57,06 | 495 | 1800 | 45 | M12x1,50 | 17 | ULTRALEGGERA | 7x16 | 16,00 | 7,00 | W01730200A53 | 1 | S | 20061026 | 20061125 | 4x100 |  | 37 | 81710356 | S | B1 | B | LB13 | TÜV |  |  | DK | YES |  |  | T | Teilegutachten (PB+VB) | 1 | No car modifications required | 195/45 R16---TVW072-205/45 R16----215/40 R16---TVW072 | AfterMarket OZ | MAX 550 KG | MATT BLACK | Racing | 8027529002928 | OZ | 7,82 |  |  | Serie S - ext.diam.68 mm | 480x480x255 | 1 | 055-085, 040-085, 066-085 | e1*96/79*0070*.., G407, e1*96/79*0068*.., F804, F894, e1*93/81*0004*.., G156 | bar: Area 1
VOLKSWAGEN | GOLF III | GOLF III | 1E,1EXO,1H,1HXO,1HXOF,1HX1 | 08/1991 | 06/1998 | 4x100 | 57,06 | 495 | 1800 | 45 | M12x1,50 | 17 | ULTRALEGGERA | 7x16 | 16,00 | 7,00 | W0173020022 | 1 | S | 20051019 | 20051118 | 4x100 |  | 37 | 81710356 | S | B1 | B | LB13 | TÜV |  |  | DK | YES |  |  | T | Teilegutachten (PB+VB) | 1 | No car modifications required | 195/45 R16---TVW072-205/45 R16----215/40 R16---TVW072 | AfterMarket OZ | MAX 550 KG | MATT GRAPHIT SILVER | Racing | 8027529002935 | OZ | 7,82 |  |  | Serie S - ext.diam.68 mm | 480x480x255 | 1 | 055-085, 040-085, 066-085 | e1*96/79*0070*.., G407, e1*96/79*0068*.., F804, F894, e1*93/81*0004*.., G156 | bar: Area 1
VOLKSWAGEN | GOLF III | GOLF III | 1E,1EXO,1H,1HXO,1HXOF,1HX1 | 08/1991 | 06/1998 | 4x100 | 57,06 | 495 | 1800 | 45 | M12x1,50 | 17 | ULTRALEGGERA | 7x16 | 16,00 | 7,00 | W0173020061 | 1 | S | 20051019 | 20051118 | 4x100 |  | 37 | 81710356 | S | B1 | B | LB13 | TÜV |  |  | DK | YES |  |  | T | Teilegutachten (PB+VB) | 1 | No car modifications required | 195/45 R16---TVW072-205/45 R16----215/40 R16---TVW072 | AfterMarket OZ | MAX 550 KG | CHRYSTAL TITANIUM | Racing | 8027529002942 | OZ | 7,82 |  |  | Serie S - ext.diam.68 mm | 480x480x255 | 1 | 055-085, 040-085, 066-085 | e1*96/79*0070*.., G407, e1*96/79*0068*.., F804, F894, e1*93/81*0004*.., G156 | bar: Area 1
VOLKSWAGEN | GOLF III | GOLF III | 1E,1EXO,1H,1HXO,1HXOF,1HX1 | 08/1991 | 06/1998 | 4x100 | 57,06 | 495 | 1800 | 45 | M12x1,50 | 17 | ADRENALINA | 7x17 | 17,00 | 7,00 | W8501320054 | 1 | S | 20080904 | 20081004 | 4x100 |  | 37 | 81710356 | S | B1 | B | LB13 |  | KBA |  | DK | YES |  |  | K | KBA (ABE+VB) | 1 | No car modifications required | 195/40 R17----205/40 R17----215/35 R17----215/40 R17---TVW081 | AfterMarket OZ | MAX 615 KG | MATT BLACK + DIAMOND-CUT | X-Line | 8027529034585 | OZ | 11,52 |  |  | Serie S - ext.diam.68 mm | 542x542x249 | 1 | 055-085, 040-085, 066-085 | e1*96/79*0070*.., G407, e1*96/79*0068*.., F804, F894, e1*93/81*0004*.., G156 | bar: Area 1
VOLKSWAGEN | GOLF III | GOLF III | 1E,1EXO,1H,1HXO,1HXOF,1HX1 | 08/1991 | 06/1998 | 4x100 | 57,06 | 495 | 1800 | 45 | M12x1,50 | 17 | ADRENALINA | 7x17 | 17,00 | 7,00 | W8501320154 | 1 | S | 20080904 | 20081004 | 4x100 |  | 42 | 81710356 | S | B1 | B | LB13 |  | KBA |  | DK | YES |  |  | K | KBA (ABE+VB) | 1 | No car modifications required | 195/40 R17----205/40 R17----215/35 R17----215/40 R17---TVW081 | AfterMarket OZ | MAX 615 KG | MATT BLACK + DIAMOND-CUT | X-Line | 8027529034592 | OZ | 11,40 |  |  | Serie S - ext.diam.68 mm | 542x542x249 | 1 | 055-085, 040-085, 066-085 | e1*96/79*0070*.., G407, e1*96/79*0068*.., F804, F894, e1*93/81*0004*.., G156 | bar: Area 1
VOLKSWAGEN | GOLF III | GOLF III | 1E,1EXO,1H,1HXO,1HXOF,1HX1 | 08/1991 | 06/1998 | 4x100 | 57,06 | 495 | 1800 | 45 | M12x1,50 | 17 | ALLEGGERITA HLT 4F | 7x17 | 17,00 | 7,00 | W01820200A66 | 1 | S | 20081210 | 20090109 | 4x100 |  | 37 | 81710356 | S | B1 | B | LB13 | TÜV |  |  | DK | YES |  |  | T | Teilegutachten (PB+VB) | 1 | No car modifications required | 195/40 R17----205/40 R17----215/35 R17----215/40 R17---TVW081 | AfterMarket OZ | MAX 500 KG | TITANIUM TECH | I-Tech | 8027529034899 | OZ | 7,96 |  |  | Serie S - ext.diam.68 mm | 540x540x260 | 1 | 055-085, 040-085, 066-085 | e1*96/79*0070*.., G407, e1*96/79*0068*.., F804, F894, e1*93/81*0004*.., G156 | bar: Area 1
VOLKSWAGEN | GOLF III | GOLF III | 1E,1EXO,1H,1HXO,1HXOF,1HX1 | 08/1991 | 06/1998 | 4x100 | 57,06 | 495 | 1800 | 45 | M12x1,50 | 17 | ALLEGGERITA HLT 4F | 7x17 | 17,00 | 7,00 | W01820200P3 | 3 | S | 20121012 | 20121111 | 4x100 |  | 37 | 81710356 | S | B1 | B | LB13 | TÜV |  |  | DK | YES |  |  | T | Teilegutachten (PB+VB) | 1 | No car modifications required | 195/40 R17----205/40 R17----215/35 R17----215/40 R17---TVW081 | AfterMarket OZ | MAX 500 KG | ACID GREEN | I-Tech | 8027529080902 | OZ | 7,96 |  |  | Serie S - ext.diam.68 mm | 540x540x260 | 1 | 055-085, 040-085, 066-085 | e1*96/79*0070*.., G407, e1*96/79*0068*.., F804, F894, e1*93/81*0004*.., G156 | bar: Area 1
VOLKSWAGEN | GOLF III | GOLF III | 1E,1EXO,1H,1HXO,1HXOF,1HX1 | 08/1991 | 06/1998 | 4x100 | 57,06 | 495 | 1800 | 45 | M12x1,50 | 17 | ALLEGGERITA HLT 4F | 7x17 | 17,00 | 7,00 | W0182020022 | 3 | S | 20081210 | 20090109 | 4x100 |  | 37 | 81710356 | S | B1 | B | LB13 | TÜV |  |  | DK | YES |  |  | T | Teilegutachten (PB+VB) | 1 | No car modifications required | 195/40 R17----205/40 R17----215/35 R17----215/40 R17---TVW081 | AfterMarket OZ | MAX 500 KG | MATT GRAPHIT SILVER | I-Tech | 8027529034943 | OZ | 7,96 |  |  | Serie S - ext.diam.68 mm | 540x540x260 | 1 | 055-085, 040-085, 066-085 | e1*96/79*0070*.., G407, e1*96/79*0068*.., F804, F894, e1*93/81*0004*.., G156 | bar: Area 1
VOLKSWAGEN | GOLF III | GOLF III | 1E,1EXO,1H,1HXO,1HXOF,1HX1 | 08/1991 | 06/1998 | 4x100 | 57,06 | 495 | 1800 | 45 | M12x1,50 | 17 | ALLEGGERITA HLT 4F | 7x17 | 17,00 | 7,00 | W0182020030 | 3 | S | 20080918 | 20081018 | 4x100 |  | 37 | 81710356 | S | B1 | B | LB13 | TÜV |  |  | DK | YES |  |  | T | Teilegutachten (PB+VB) | 1 | No car modifications required | 195/40 R17----205/40 R17----215/35 R17----215/40 R17---TVW081 | AfterMarket OZ | MAX 500 KG | WHITE | I-Tech | 8027529031317 | OZ | 7,96 |  |  | Serie S - ext.diam.68 mm | 540x540x260 | 1 | 055-085, 040-085, 066-085 | e1*96/79*0070*.., G407, e1*96/79*0068*.., F804, F894, e1*93/81*0004*.., G156 | bar: Area 1
VOLKSWAGEN | GOLF III | GOLF III | 1E,1EXO,1H,1HXO,1HXOF,1HX1 | 08/1991 | 06/1998 | 4x100 | 57,06 | 495 | 1800 | 45 | M12x1,50 | 17 | ALLEGGERITA HLT 4F | 7x17 | 17,00 | 7,00 | W0182020053 | 3 | S | 20080918 | 20081018 | 4x100 |  | 37 | 81710356 | S | B1 | B | LB13 | TÜV |  |  | DK | YES |  |  | T | Teilegutachten (PB+VB) | 1 | No car modifications required | 195/40 R17----205/40 R17----215/35 R17----215/40 R17---TVW081 | AfterMarket OZ | MAX 500 KG | MATT BLACK | I-Tech | 8027529031324 | OZ | 7,96 |  |  | Serie S - ext.diam.68 mm | 540x540x260 | 1 | 055-085, 040-085, 066-085 | e1*96/79*0070*.., G407, e1*96/79*0068*.., F804, F894, e1*93/81*0004*.., G156 | bar: Area 1
VOLKSWAGEN | GOLF III | GOLF III | 1E,1EXO,1H,1HXO,1HXOF,1HX1 | 08/1991 | 06/1998 | 4x100 | 57,06 | 495 | 1800 | 45 | M12x1,50 | 17 | ALLEGGERITA HLT 4F | 7x17 | 17,00 | 7,00 | W0182020071 | 3 | S | 20080918 | 20081018 | 4x100 |  | 37 | 81710356 | S | B1 | B | LB13 | TÜV |  |  | DK | YES |  |  | T | Teilegutachten (PB+VB) | 1 | No car modifications required | 195/40 R17----205/40 R17----215/35 R17----215/40 R17---TVW081 | AfterMarket OZ | MAX 500 KG | ORANGE | I-Tech | 8027529031331 | OZ | 7,96 |  |  | Serie S - ext.diam.68 mm | 540x540x260 | 1 | 055-085, 040-085, 066-085 | e1*96/79*0070*.., G407, e1*96/79*0068*.., F804, F894, e1*93/81*0004*.., G156 | bar: Area 1
VOLKSWAGEN | GOLF III | GOLF III | 1E,1EXO,1H,1HXO,1HXOF,1HX1 | 08/1991 | 06/1998 | 4x100 | 57,06 | 495 | 1800 | 45 | M12x1,50 | 17 | ALLEGGERITA HLT 4F | 7x17 | 17,00 | 7,00 | W0182020072 | 3 | S | 20080918 | 20081018 | 4x100 |  | 37 | 81710356 | S | B1 | B | LB13 | TÜV |  |  | DK | YES |  |  | T | Teilegutachten (PB+VB) | 1 | No car modifications required | 195/40 R17----205/40 R17----215/35 R17----215/40 R17---TVW081 | AfterMarket OZ | MAX 500 KG | MATT BLUE | I-Tech | 8027529031348 | OZ | 7,96 |  |  | Serie S - ext.diam.68 mm | 540x540x260 | 1 | 055-085, 040-085, 066-085 | e1*96/79*0070*.., G407, e1*96/79*0068*.., F804, F894, e1*93/81*0004*.., G156 | bar: Area 1
VOLKSWAGEN | GOLF III | GOLF III | 1E,1EXO,1H,1HXO,1HXOF,1HX1 | 08/1991 | 06/1998 | 4x100 | 57,06 | 495 | 1800 | 45 | M12x1,50 | 17 | ALLEGGERITA HLT 4F | 7x17 | 17,00 | 7,00 | W0182020076 | 3 | S | 20081210 | 20090109 | 4x100 |  | 37 | 81710356 | S | B1 | B | LB13 | TÜV |  |  | DK | YES |  |  | T | Teilegutachten (PB+VB) | 1 | No car modifications required | 195/40 R17----205/40 R17----215/35 R17----215/40 R17---TVW081 | AfterMarket OZ | MAX 500 KG | RACE GOLD | I-Tech | 8027529034912 | OZ | 7,96 |  |  | Serie S - ext.diam.68 mm | 540x540x260 | 1 | 055-085, 040-085, 066-085 | e1*96/79*0070*.., G407, e1*96/79*0068*.., F804, F894, e1*93/81*0004*.., G156 | bar: Area 1
VOLKSWAGEN | GOLF III | GOLF III | 1E,1EXO,1H,1HXO,1HXOF,1HX1 | 08/1991 | 06/1998 | 4x100 | 57,06 | 495 | 1800 | 45 | M12x1,50 | 17 | ALLEGGERITA HLT 4F | 7x17 | 17,00 | 7,00 | W0182020084 | 3 | S | 20080918 | 20081018 | 4x100 |  | 37 | 81710356 | S | B1 | B | LB13 | TÜV |  |  | DK | YES |  |  | T | Teilegutachten (PB+VB) | 1 | No car modifications required | 195/40 R17----205/40 R17----215/35 R17----215/40 R17---TVW081 | AfterMarket OZ | MAX 500 KG | RED | I-Tech | 8027529031355 | OZ | 7,96 |  |  | Serie S - ext.diam.68 mm | 540x540x260 | 1 | 055-085, 040-085, 066-085 | e1*96/79*0070*.., G407, e1*96/79*0068*.., F804, F894, e1*93/81*0004*.., G156 | bar: Area 1
VOLKSWAGEN | GOLF III | GOLF III | 1E,1EXO,1H,1HXO,1HXOF,1HX1 | 08/1991 | 06/1998 | 4x100 | 57,06 | 495 | 1800 | 45 | M12x1,50 | 17 | DAVID | 7x17 | 17,00 | 7,00 | W01873201N5 | 1 |  |  |  | 4x100 |  | 37 | 81710465 | S | VST20A24 | B |  |  |  |  | DK | YES |  |  |  |  | 1 | No car modifications required | 195/40 R17----205/40 R17----215/35 R17----215/40 R17---TVW081 | AfterMarket OZ | MAX 615 KG | MATT GRAPHITE DIAMOND CUT | Via Veneto | 8027529052756 | OZ | 11,13 |  |  | Serie S - ext.diam.68 mm | 540x540x248 | 1 | 055-085, 040-085, 066-085 | e1*96/79*0070*.., G407, e1*96/79*0068*.., F804, F894, e1*93/81*0004*.., G156 | bar: Area 1
VOLKSWAGEN | GOLF III | GOLF III | 1E,1EXO,1H,1HXO,1HXOF,1HX1 | 08/1991 | 06/1998 | 4x100 | 57,06 | 495 | 1800 | 45 | M12x1,50 | 17 | EGO | 7x17 | 17,00 | 7,00 | W8505120154 | 1 | S | 20110726 | 20110825 | 4x100 |  | 37 | 81710481 | S | DST20A | B |  |  | KBA |  | DK | YES |  |  | K | KBA (ABE+VB) | 1 | No car modifications required | 195/40 R17----205/40 R17----215/35 R17----215/40 R17---TVW081 | AfterMarket OZ | MAX 615 KG | MATT BLACK + DIAMOND-CUT | X-Line | 8027529065794 | OZ | 8,30 |  |  | Serie S - ext.diam.68 mm | 542x542x249 | 1 | 055-085, 040-085, 066-085 | e1*96/79*0070*.., G407, e1*96/79*0068*.., F804, F894, e1*93/81*0004*.., G156 | bar: Area 1
VOLKSWAGEN | GOLF III | GOLF III | 1E,1EXO,1H,1HXO,1HXOF,1HX1 | 08/1991 | 06/1998 | 4x100 | 57,06 | 495 | 1800 | 45 | M12x1,50 | 17 | EGO | 7x17 | 17,00 | 7,00 | W8505120254 | 1 | S | 20110726 | 20110825 | 4x100 |  | 42 | 81710465 | S | VST20A24 | B |  |  | KBA |  | DK | YES |  |  | K | KBA (ABE+VB) | 1 | No car modifications required | 195/40 R17----205/40 R17----215/35 R17----215/40 R17---TVW081 | AfterMarket OZ | MAX 615 KG | MATT BLACK + DIAMOND-CUT | X-Line | 8027529065800 | OZ | 8,30 |  |  | Serie S - ext.diam.68 mm | 542x542x249 | 1 | 055-085, 040-085, 066-085 | e1*96/79*0070*.., G407, e1*96/79*0068*.., F804, F894, e1*93/81*0004*.., G156 | bar: Area 1
VOLKSWAGEN | GOLF III | GOLF III | 1E,1EXO,1H,1HXO,1HXOF,1HX1 | 08/1991 | 06/1998 | 4x100 | 57,06 | 495 | 1800 | 45 | M12x1,50 | 17 | ENERGY | 7x17 | 17,00 | 7,00 | W8500720054 | 1 | S | 20080904 | 20081004 | 4x100 |  | 37 | 81710356 | S | B1 | B | LB13 |  | KBA |  | DK | YES |  |  | K | KBA (ABE+VB) | 1 | No car modifications required | 195/40 R17----205/40 R17----215/35 R17----215/40 R17---TVW081 | AfterMarket OZ | MAX 615 KG | MATT BLACK + DIAMOND-CUT | X-Line | 8027529034318 | OZ | 11,80 |  |  | Serie S - ext.diam.68 mm | 542x542x249 | 1 | 055-085, 040-085, 066-085 | e1*96/79*0070*.., G407, e1*96/79*0068*.., F804, F894, e1*93/81*0004*.., G156 | bar: Area 1
VOLKSWAGEN | GOLF III | GOLF III | 1E,1EXO,1H,1HXO,1HXOF,1HX1 | 08/1991 | 06/1998 | 4x100 | 57,06 | 495 | 1800 | 45 | M12x1,50 | 17 | ENERGY | 7x17 | 17,00 | 7,00 | W8500720154 | 1 | S | 20080904 | 20081004 | 4x100 |  | 42 | 81710356 | S | B1 | B | LB13 |  | KBA |  | DK | YES |  |  | K | KBA (ABE+VB) | 1 | No car modifications required | 195/40 R17----205/40 R17----215/35 R17----215/40 R17---TVW081 | AfterMarket OZ | MAX 615 KG | MATT BLACK + DIAMOND-CUT | X-Line | 8027529034325 | OZ | 11,70 |  |  | Serie S - ext.diam.68 mm | 542x542x249 | 1 | 055-085, 040-085, 066-085 | e1*96/79*0070*.., G407, e1*96/79*0068*.., F804, F894, e1*93/81*0004*.., G156 | bar: Area 1
VOLKSWAGEN | GOLF III | GOLF III | 1E,1EXO,1H,1HXO,1HXOF,1HX1 | 08/1991 | 06/1998 | 4x100 | 57,06 | 495 | 1800 | 45 | M12x1,50 | 17 | ENVY | 7x17 | 17,00 | 7,00 | W8504320168 | 1 |  |  |  | 4x100 |  | 37 | 81710465 | S | VST20A24 | B |  |  | KBA |  | DK | YES |  |  | K | KBA (ABE+VB) | 1 | No car modifications required | 195/40 R17----205/40 R17----215/35 R17----215/40 R17---TVW081 | AfterMarket OZ | MAX 615 KG | MATT SILVER TECH DIAMOND CUT | X-Line | 8027529052947 | OZ | 8,30 |  |  | Serie S - ext.diam.68 mm | 542x542x249 | 1 | 055-085, 040-085, 066-085 | e1*96/79*0070*.., G407, e1*96/79*0068*.., F804, F894, e1*93/81*0004*.., G156 | bar: Area 1
VOLKSWAGEN | GOLF III | GOLF III | 1E,1EXO,1H,1HXO,1HXOF,1HX1 | 08/1991 | 06/1998 | 4x100 | 57,06 | 495 | 1800 | 45 | M12x1,50 | 17 | ENVY | 7x17 | 17,00 | 7,00 | W8504320268 | 1 |  |  |  | 4x100 |  | 42 | 81710465 | S | VST20A24 | B |  |  | KBA |  | DK | YES |  |  | K | KBA (ABE+VB) | 1 | No car modifications required | 195/40 R17----205/40 R17----215/35 R17----215/40 R17---TVW081 | AfterMarket OZ | MAX 615 KG | MATT SILVER TECH DIAMOND CUT | X-Line | 8027529052978 | OZ | 8,30 |  |  | Serie S - ext.diam.68 mm | 542x542x249 | 1 | 055-085, 040-085, 066-085 | e1*96/79*0070*.., G407, e1*96/79*0068*.., F804, F894, e1*93/81*0004*.., G156 | bar: Area 1
VOLKSWAGEN | GOLF III | GOLF III | 1E,1EXO,1H,1HXO,1HXOF,1HX1 | 08/1991 | 06/1998 | 4x100 | 57,06 | 495 | 1800 | 45 | M12x1,50 | 17 | ITALIA 150 4F | 7x17 | 17,00 | 7,00 | W01886201R4 | 1 | S | 20110914 | 20111014 | 4x100 |  | 37 | 81710465 | S | VST20A24 | B |  |  | KBA |  | DK | YES |  |  | K | KBA (ABE+VB) | 1 | No car modifications required | 195/40 R17----205/40 R17----215/35 R17----215/40 R17---TVW081 | AfterMarket OZ | MAX 615 KG | MATT RACE SILVER DIAMOND CUT | Racing | 8027529069563 | OZ | 9,63 |  |  | Serie S - ext.diam.68 mm | 540x540x248 | 1 | 055-085, 040-085, 066-085 | e1*96/79*0070*.., G407, e1*96/79*0068*.., F804, F894, e1*93/81*0004*.., G156 | bar: Area 1
VOLKSWAGEN | GOLF III | GOLF III | 1E,1EXO,1H,1HXO,1HXOF,1HX1 | 08/1991 | 06/1998 | 4x100 | 57,06 | 495 | 1800 | 45 | M12x1,50 | 17 | ITALIA 150 4F | 7x17 | 17,00 | 7,00 | W0188620149 | 1 | S | 20110914 | 20111014 | 4x100 |  | 37 | 81710465 | S | VST20A24 | B |  |  | KBA |  | DK | YES |  |  | K | KBA (ABE+VB) | 1 | No car modifications required | 195/40 R17----205/40 R17----215/35 R17----215/40 R17---TVW081 | AfterMarket OZ | MAX 615 KG | MATT DARK GRAPHITE DIAMOND CUT | Racing | 8027529069556 | OZ | 9,63 |  |  | Serie S - ext.diam.68 mm | 540x540x248 | 1 | 055-085, 040-085, 066-085 | e1*96/79*0070*.., G407, e1*96/79*0068*.., F804, F894, e1*93/81*0004*.., G156 | bar: Area 1
VOLKSWAGEN | GOLF III | GOLF III | 1E,1EXO,1H,1HXO,1HXOF,1HX1 | 08/1991 | 06/1998 | 4x100 | 57,06 | 495 | 1800 | 45 | M12x1,50 | 17 | ITALIA 150 4F | 7x17 | 17,00 | 7,00 | W01886202R4 | 1 |  |  |  | 4x100 |  | 42 | 81710465 | S | VST20A24 | B |  |  | KBA |  | DK | YES |  |  | K | KBA (ABE+VB) | 1 | No car modifications required | 195/40 R17----205/40 R17----215/35 R17----215/40 R17---TVW081 | AfterMarket OZ | MAX 615 KG | MATT RACE SILVER DIAMOND CUT | Racing | 8027529069587 | OZ | 9,63 |  |  | Serie S - ext.diam.68 mm | 540x540x248 | 1 | 055-085, 040-085, 066-085 | e1*96/79*0070*.., G407, e1*96/79*0068*.., F804, F894, e1*93/81*0004*.., G156 | bar: Area 1
VOLKSWAGEN | GOLF III | GOLF III | 1E,1EXO,1H,1HXO,1HXOF,1HX1 | 08/1991 | 06/1998 | 4x100 | 57,06 | 495 | 1800 | 45 | M12x1,50 | 17 | ITALIA 150 4F | 7x17 | 17,00 | 7,00 | W0188620249 | 1 |  |  |  | 4x100 |  | 42 | 81710465 | S | VST20A24 | B |  |  | KBA |  | DK | YES |  |  | K | KBA (ABE+VB) | 1 | No car modifications required | 195/40 R17----205/40 R17----215/35 R17----215/40 R17---TVW081 | AfterMarket OZ | MAX 615 KG | MATT DARK GRAPHITE DIAMOND CUT | Racing | 8027529069570 | OZ | 9,63 |  |  | Serie S - ext.diam.68 mm | 540x540x248 | 1 | 055-085, 040-085, 066-085 | e1*96/79*0070*.., G407, e1*96/79*0068*.., F804, F894, e1*93/81*0004*.., G156 | bar: Area 1
VOLKSWAGEN | GOLF III | GOLF III | 1E,1EXO,1H,1HXO,1HXOF,1HX1 | 08/1991 | 06/1998 | 4x100 | 57,06 | 495 | 1800 | 45 | M12x1,50 | 17 | LEGGENDA | 7x17 | 17,00 | 7,00 | W01872200A33 | 1 | S | 20110218 | 20110320 | 4x100 |  | 37 | 81710356 | S | B1 | B | LB13 |  | KBA |  | DK | YES |  |  | K | KBA (ABE+VB) | 1 | No car modifications required | 195/40 R17----205/40 R17----215/35 R17----215/40 R17---TVW081 | AfterMarket OZ | MAX 530 KG | WHITE + RED LETTERING | Racing | 8027529056594 | OZ | 9,38 |  |  | Serie S - ext.diam.68 mm | 540x540x248 | 1 | 055-085, 040-085, 066-085 | e1*96/79*0070*.., G407, e1*96/79*0068*.., F804, F894, e1*93/81*0004*.., G156 | bar: Area 1
VOLKSWAGEN | GOLF III | GOLF III | 1E,1EXO,1H,1HXO,1HXOF,1HX1 | 08/1991 | 06/1998 | 4x100 | 57,06 | 495 | 1800 | 45 | M12x1,50 | 17 | LEGGENDA | 7x17 | 17,00 | 7,00 | W01872200N8 | 1 |  |  |  | 4x100 |  | 37 | 81710356 | S | B1 | B | LB13 |  | KBA |  | DK | YES |  |  | K | KBA (ABE+VB) | 1 | No car modifications required | 195/40 R17----205/40 R17----215/35 R17----215/40 R17---TVW081 | AfterMarket OZ | MAX 530 KG | MATT BLACK+WHITE LETTERING | Racing | 8027529057317 | OZ | 9,38 |  |  | Serie S - ext.diam.68 mm | 540x540x248 | 1 | 055-085, 040-085, 066-085 | e1*96/79*0070*.., G407, e1*96/79*0068*.., F804, F894, e1*93/81*0004*.., G156 | bar: Area 1
VOLKSWAGEN | GOLF III | GOLF III | 1E,1EXO,1H,1HXO,1HXOF,1HX1 | 08/1991 | 06/1998 | 4x100 | 57,06 | 495 | 1800 | 45 | M12x1,50 | 17 | LEGGENDA | 7x17 | 17,00 | 7,00 | W01872201A33 | 1 |  |  |  | 4x100 |  | 42 | 81710356 | S | B1 | B | LB13 |  | KBA |  | DK | YES |  |  | K | KBA (ABE+VB) | 1 | No car modifications required | 195/40 R17----205/40 R17----215/35 R17----215/40 R17---TVW081 | AfterMarket OZ | MAX 530 KG | WHITE + RED LETTERING | Racing | 8027529056600 | OZ | 9,38 |  |  | Serie S - ext.diam.68 mm | 540x540x248 | 1 | 055-085, 040-085, 066-085 | e1*96/79*0070*.., G407, e1*96/79*0068*.., F804, F894, e1*93/81*0004*.., G156 | bar: Area 1
VOLKSWAGEN | GOLF III | GOLF III | 1E,1EXO,1H,1HXO,1HXOF,1HX1 | 08/1991 | 06/1998 | 4x100 | 57,06 | 495 | 1800 | 45 | M12x1,50 | 17 | LEGGENDA | 7x17 | 17,00 | 7,00 | W01872201N8 | 1 |  |  |  | 4x100 |  | 42 | 81710356 | S | B1 | B | LB13 |  | KBA |  | DK | YES |  |  | K | KBA (ABE+VB) | 1 | No car modifications required | 195/40 R17----205/40 R17----215/35 R17----215/40 R17---TVW081 | AfterMarket OZ | MAX 530 KG | MATT BLACK+WHITE LETTERING | Racing | 8027529057256 | OZ | 9,38 |  |  | Serie S - ext.diam.68 mm | 540x540x248 | 1 | 055-085, 040-085, 066-085 | e1*96/79*0070*.., G407, e1*96/79*0068*.., F804, F894, e1*93/81*0004*.., G156 | bar: Area 1
VOLKSWAGEN | GOLF III | GOLF III | 1E,1EXO,1H,1HXO,1HXOF,1HX1 | 08/1991 | 06/1998 | 4x100 | 57,06 | 495 | 1800 | 45 | M12x1,50 | 17 | LOUNGE 8 | 7x17 | 17,00 | 7,00 | W8503820054 | 1 |  |  |  | 4x100 |  | 37 | 81710356 | S | B1 | B | LB13 |  | KBA |  | DK | YES |  |  | K | KBA (ABE+VB) | 1 | No car modifications required | 195/40 R17----205/40 R17----215/35 R17----215/40 R17---TVW081 | AfterMarket OZ | MAX 615 KG | MATT BLACK + DIAMOND-CUT | X-Line | 8027529048131 | OZ | 8,30 |  |  | Serie S - ext.diam.68 mm | 542x542x249 | 1 | 055-085, 040-085, 066-085 | e1*96/79*0070*.., G407, e1*96/79*0068*.., F804, F894, e1*93/81*0004*.., G156 | bar: Area 1
VOLKSWAGEN | GOLF III | GOLF III | 1E,1EXO,1H,1HXO,1HXOF,1HX1 | 08/1991 | 06/1998 | 4x100 | 57,06 | 495 | 1800 | 45 | M12x1,50 | 17 | LOUNGE 8 | 7x17 | 17,00 | 7,00 | W8503820075 | 1 |  |  |  | 4x100 |  | 37 | 81710356 | S | B1 | B | LB13 |  | KBA |  | DK | YES |  |  | K | KBA (ABE+VB) | 1 | No car modifications required | 195/40 R17----205/40 R17----215/35 R17----215/40 R17---TVW081 | AfterMarket OZ | MAX 615 KG | METAL SILVER + DIAMOND CUT | X-Line | 8027529048148 | OZ | 8,30 |  |  | Serie S - ext.diam.68 mm | 542x542x249 | 1 | 055-085, 040-085, 066-085 | e1*96/79*0070*.., G407, e1*96/79*0068*.., F804, F894, e1*93/81*0004*.., G156 | bar: Area 1
VOLKSWAGEN | GOLF III | GOLF III | 1E,1EXO,1H,1HXO,1HXOF,1HX1 | 08/1991 | 06/1998 | 4x100 | 57,06 | 495 | 1800 | 45 | M12x1,50 | 17 | LOUNGE 8 | 7x17 | 17,00 | 7,00 | W8503820154 | 1 |  |  |  | 4x100 |  | 42 | 81710356 | S | B1 | B |  |  | KBA |  | DK | YES |  |  | K | KBA (ABE+VB) | 1 | No car modifications required | 195/40 R17----205/40 R17----215/35 R17----215/40 R17---TVW081 | AfterMarket OZ | MAX 615 KG | MATT BLACK + DIAMOND-CUT | X-Line | 8027529048155 | OZ | 8,30 |  |  | Serie S - ext.diam.68 mm | 542x542x249 | 1 | 055-085, 040-085, 066-085 | e1*96/79*0070*.., G407, e1*96/79*0068*.., F804, F894, e1*93/81*0004*.., G156 | bar: Area 1
VOLKSWAGEN | GOLF III | GOLF III | 1E,1EXO,1H,1HXO,1HXOF,1HX1 | 08/1991 | 06/1998 | 4x100 | 57,06 | 495 | 1800 | 45 | M12x1,50 | 17 | LOUNGE 8 | 7x17 | 17,00 | 7,00 | W8503820175 | 1 |  |  |  | 4x100 |  | 42 | 81710356 | S | B1 | B |  |  | KBA |  | DK | YES |  |  | K | KBA (ABE+VB) | 1 | No car modifications required | 195/40 R17----205/40 R17----215/35 R17----215/40 R17---TVW081 | AfterMarket OZ | MAX 615 KG | METAL SILVER + DIAMOND CUT | X-Line | 8027529048162 | OZ | 8,30 |  |  | Serie S - ext.diam.68 mm | 542x542x249 | 1 | 055-085, 040-085, 066-085 | e1*96/79*0070*.., G407, e1*96/79*0068*.., F804, F894, e1*93/81*0004*.., G156 | Area 2: OUT
VOLKSWAGEN | GOLF III | GOLF III | 1E,1EXO,1H,1HXO,1HXOF,1HX1 | 08/1991 | 06/1998 | 4x100 | 57,06 | 495 | 1800 | 45 | M12x1,50 | 17 | QUARANTA | 7x17 | 17,00 | 7,00 | W0186620054 | 1 |  |  |  | 4x100 |  | 37 | 81710465 | S | VST20A24 | B |  |  | KBA |  | DK | YES |  |  | K | KBA (ABE+VB) | 1 | No car modifications required | 195/40 R17----205/40 R17----215/35 R17----215/40 R17---TVW081 | AfterMarket OZ | MAX 570 KG | MATT BLACK + DIAMOND-CUT | Via Veneto | 8027529054675 | OZ | 11,14 |  |  | Serie S - ext.diam.68 mm | 540x540x260 | 1 | 055-085, 040-085, 066-085 | e1*96/79*0070*.., G407, e1*96/79*0068*.., F804, F894, e1*93/81*0004*.., G156 | bar: Area 1
VOLKSWAGEN | GOLF III | GOLF III | 1E,1EXO,1H,1HXO,1HXOF,1HX1 | 08/1991 | 06/1998 | 4x100 | 57,06 | 495 | 1800 | 45 | M12x1,50 | 17 | QUARANTA | 7x17 | 17,00 | 7,00 | W0186620154 | 1 |  |  |  | 4x100 |  | 42 | 81710465 | S | VST20A24 | B |  |  | KBA |  | DK | YES |  |  | S | Strongness Certificate (PB) | 1 | No car modifications required | 195/40 R17----205/40 R17----215/35 R17----215/40 R17---TVW081 | AfterMarket OZ | MAX 570 KG | MATT BLACK + DIAMOND-CUT | Via Veneto | 8027529054682 | OZ | 10,90 |  |  | Serie S - ext.diam.68 mm | 540x540x260 | 1 | 055-085, 040-085, 066-085 | e1*96/79*0070*.., G407, e1*96/79*0068*.., F804, F894, e1*93/81*0004*.., G156 | bar: Area 1
VOLKSWAGEN | GOLF III | GOLF III | 1E,1EXO,1H,1HXO,1HXOF,1HX1 | 08/1991 | 06/1998 | 4x100 | 57,06 | 495 | 1800 | 45 | M12x1,50 | 17 | SUPERTURISMO GT | 7x17 | 17,00 | 7,00 | W01672250P5 | 1 | S | 20121012 | 20121111 | 4x100 |  | 40 | 81710356 | S | B1 | B | LB13 |  | KBA | VIA | DK | YES |  |  | K | KBA (ABE+VB) | 1 | No car modifications required | 195/40 R17----205/40 R17----215/35 R17----215/40 R17---TVW081 | AfterMarket OZ | MAX 605 KG | GRIGIO CORSA+BLACK LETTERING | Racing | 8027529081572 | OZ | 10,82 |  |  | Serie S - ext.diam.68 mm | 540x540x260 | 1 | 055-085, 040-085, 066-085 | e1*96/79*0070*.., G407, e1*96/79*0068*.., F804, F894, e1*93/81*0004*.., G156 | bar: Area 1
VOLKSWAGEN | GOLF III | GOLF III | 1E,1EXO,1H,1HXO,1HXOF,1HX1 | 08/1991 | 06/1998 | 4x100 | 57,06 | 495 | 1800 | 45 | M12x1,50 | 17 | SUPERTURISMO GT | 7x17 | 17,00 | 7,00 | W0167225079 | 1 | S | 20080624 | 20080724 | 4x100 |  | 40 | 81710356 | S | B1 | B | LB13 |  | KBA | VIA | DK | YES |  |  | K | KBA (ABE+VB) | 1 | No car modifications required | 195/40 R17----205/40 R17----215/35 R17----215/40 R17---TVW081 | AfterMarket OZ | MAX 605 KG | MATT BLACK + RED LETTERING | Racing | 8027529000658 | OZ | 10,82 |  |  | Serie S - ext.diam.68 mm | 540x540x260 | 1 | 055-085, 040-085, 066-085 | e1*96/79*0070*.., G407, e1*96/79*0068*.., F804, F894, e1*93/81*0004*.., G156 | bar: Area 1
VOLKSWAGEN | GOLF III | GOLF III | 1E,1EXO,1H,1HXO,1HXOF,1HX1 | 08/1991 | 06/1998 | 4x100 | 57,06 | 495 | 1800 | 45 | M12x1,50 | 17 | SUPERTURISMO GT | 7x17 | 17,00 | 7,00 | W0167225082 | 1 | S | 20040108 | 20040207 | 4x100 |  | 40 | 81710356 | S | B1 | B | LB13 |  |  | VIA | DK | YES |  |  |  |  | 1 | No car modifications required | 195/40 R17----205/40 R17----215/35 R17----215/40 R17---TVW081 | AfterMarket OZ | MAX 605 KG | RACE SILVER + BLACK LETTERING | Racing | 8027529000665 | OZ | 10,94 |  |  | Serie S - ext.diam.68 mm | 540x540x260 | 1 | 055-085, 040-085, 066-085 | e1*96/79*0070*.., G407, e1*96/79*0068*.., F804, F894, e1*93/81*0004*.., G156 | bar: Area 1
VOLKSWAGEN | GOLF III | GOLF III | 1E,1EXO,1H,1HXO,1HXOF,1HX1 | 08/1991 | 06/1998 | 4x100 | 57,06 | 495 | 1800 | 45 | M12x1,50 | 17 | SUPERTURISMO LM | 7x17 | 17,00 | 7,00 | W0188020019 | 1 |  |  |  | 4x100 |  | 37 | 81710356 | S | B1 | B | LB13 |  | KBA |  | DK | YES |  |  | K | KBA (ABE+VB) | 1 | No car modifications required | 195/40 R17----205/40 R17----215/35 R17----215/40 R17---TVW081 | AfterMarket OZ | MAX 570 KG | MATT RACE SILVER + BLACK LETTERING | Racing | 8027529053074 | OZ | 9,92 |  |  | Serie S - ext.diam.68 mm | 540x540x248 | 1 | 055-085, 040-085, 066-085 | e1*96/79*0070*.., G407, e1*96/79*0068*.., F804, F894, e1*93/81*0004*.., G156 | bar: Area 1
VOLKSWAGEN | GOLF III | GOLF III | 1E,1EXO,1H,1HXO,1HXOF,1HX1 | 08/1991 | 06/1998 | 4x100 | 57,06 | 495 | 1800 | 45 | M12x1,50 | 17 | SUPERTURISMO LM | 7x17 | 17,00 | 7,00 | W0188020046 | 1 |  |  |  | 4x100 |  | 37 | 81710356 | S | B1 | B | LB13 |  | KBA |  | DK | YES |  |  | K | KBA (ABE+VB) | 1 | No car modifications required | 195/40 R17----205/40 R17----215/35 R17----215/40 R17---TVW081 | AfterMarket OZ | MAX 570 KG | MATT GRAPHITE + SILVER LETTERING | Racing | 8027529053081 | OZ | 9,92 |  |  | Serie S - ext.diam.68 mm | 540x540x248 | 1 | 055-085, 040-085, 066-085 | e1*96/79*0070*.., G407, e1*96/79*0068*.., F804, F894, e1*93/81*0004*.., G156 | bar: Area 1
VOLKSWAGEN | GOLF III | GOLF III | 1E,1EXO,1H,1HXO,1HXOF,1HX1 | 08/1991 | 06/1998 | 4x100 | 57,06 | 495 | 1800 | 45 | M12x1,50 | 17 | SUPERTURISMO WRC | 7x17 | 17,00 | 7,00 | W0167225033 | 1 | S | 20040325 | 20040424 | 4x100 |  | 40 | 81710356 | S | B1 | B | LB13 |  | KBA | VIA | DK | YES |  |  | K | KBA (ABE+VB) | 1 | No car modifications required | 195/40 R17----205/40 R17----215/35 R17----215/40 R17---TVW081 | AfterMarket OZ | MAX 605 KG | WHITE + RED LETTERING | Racing | 8027529000641 | OZ | 10,82 |  |  | Serie S - ext.diam.68 mm | 540x540x260 | 1 | 055-085, 040-085, 066-085 | e1*96/79*0070*.., G407, e1*96/79*0068*.., F804, F894, e1*93/81*0004*.., G156 | bar: Area 1
VOLKSWAGEN | GOLF III | GOLF III | 1E,1EXO,1H,1HXO,1HXOF,1HX1 | 08/1991 | 06/1998 | 4x100 | 57,06 | 495 | 1800 | 45 | M12x1,50 | 17 | ULTRALEGGERA | 7x17 | 17,00 | 7,00 | W01709200A53 | 1 | S | 20061026 | 20061125 | 4x100 |  | 37 | 81710356 | S | B1 | B | LB13 | TÜV |  |  | DK | YES |  |  | T | Teilegutachten (PB+VB) | 1 | No car modifications required | 195/40 R17----205/40 R17----215/35 R17----215/40 R17---TVW081 | AfterMarket OZ | MAX 570 KG | MATT BLACK | Racing | 8027529001457 | OZ | 8,73 |  |  | Serie S - ext.diam.68 mm | 540x540x260 | 1 | 055-085, 040-085, 066-085 | e1*96/79*0070*.., G407, e1*96/79*0068*.., F804, F894, e1*93/81*0004*.., G156 | bar: Area 1
VOLKSWAGEN | GOLF III | GOLF III | 1E,1EXO,1H,1HXO,1HXOF,1HX1 | 08/1991 | 06/1998 | 4x100 | 57,06 | 495 | 1800 | 45 | M12x1,50 | 17 | ULTRALEGGERA | 7x17 | 17,00 | 7,00 | W0170920022 | 1 | S | 20051116 | 20051216 | 4x100 |  | 37 | 81710356 | S | B1 | B | LB13 | TÜV |  |  | DK | YES |  |  | T | Teilegutachten (PB+VB) | 1 | No car modifications required | 195/40 R17----205/40 R17----215/35 R17----215/40 R17---TVW081 | AfterMarket OZ | MAX 570 KG | MATT GRAPHIT SILVER | Racing | 8027529001464 | OZ | 8,73 |  |  | Serie S - ext.diam.68 mm | 540x540x260 | 1 | 055-085, 040-085, 066-085 | e1*96/79*0070*.., G407, e1*96/79*0068*.., F804, F894, e1*93/81*0004*.., G156 | bar: Area 1
VOLKSWAGEN | GOLF III | GOLF III | 1E,1EXO,1H,1HXO,1HXOF,1HX1 | 08/1991 | 06/1998 | 4x100 | 57,06 | 495 | 1800 | 45 | M12x1,50 | 17 | ULTRALEGGERA | 7x17 | 17,00 | 7,00 | W0170920030 | 1 | S | 20080902 | 20081002 | 4x100 |  | 37 | 81710356 | S | B1 | B | LB13 | TÜV |  |  | DK | YES |  |  | T | Teilegutachten (PB+VB) | 1 | No car modifications required | 195/40 R17----205/40 R17----215/35 R17----215/40 R17---TVW081 | AfterMarket OZ | MAX 570 KG | WHITE | Racing | 8027529001471 | OZ | 8,73 |  |  | Serie S - ext.diam.68 mm | 540x540x260 | 1 | 055-085, 040-085, 066-085 | e1*96/79*0070*.., G407, e1*96/79*0068*.., F804, F894, e1*93/81*0004*.., G156 | bar: Area 1
VOLKSWAGEN | GOLF III | GOLF III | 1E,1EXO,1H,1HXO,1HXOF,1HX1 | 08/1991 | 06/1998 | 4x100 | 57,06 | 495 | 1800 | 45 | M12x1,50 | 17 | ULTRALEGGERA | 7x17 | 17,00 | 7,00 | W0170920061 | 1 | S | 20051026 | 20051125 | 4x100 |  | 37 | 81710356 | S | B1 | B | LB13 | TÜV |  |  | DK | YES |  |  | T | Teilegutachten (PB+VB) | 1 | No car modifications required | 195/40 R17----205/40 R17----215/35 R17----215/40 R17---TVW081 | AfterMarket OZ | MAX 570 KG | CHRYSTAL TITANIUM | Racing | 8027529001488 | OZ | 8,73 |  |  | Serie S - ext.diam.68 mm | 540x540x260 | 1 | 055-085, 040-085, 066-085 | e1*96/79*0070*.., G407, e1*96/79*0068*.., F804, F894, e1*93/81*0004*.., G156 | bar: Area 1
VOLKSWAGEN | GOLF III | GOLF III | 1E,1EXO,1H,1HXO,1HXOF,1HX1 | 08/1991 | 06/1998 | 4x100 | 57,06 | 495 | 1800 | 45 | M12x1,50 | 17 | WAVE | 7x17 | 17,00 | 7,00 | W8501620054 | 1 |  |  |  | 4x100 |  | 37 | 81710356 | S | B1 | B | LB13 |  |  |  | DK | YES |  |  | S | Strongness Certificate (PB) | 1 | No car modifications required | 195/40 R17----205/40 R17----215/35 R17----215/40 R17---TVW081 | AfterMarket OZ | MAX 615 KG | MATT BLACK + DIAMOND-CUT | X-Line | 8027529045581 | OZ | 11,11 |  |  | Serie S - ext.diam.68 mm | 542x542x249 | 1 | 055-085, 040-085, 066-085 | e1*96/79*0070*.., G407, e1*96/79*0068*.., F804, F894, e1*93/81*0004*.., G156 | bar: Area 1
VOLKSWAGEN | GOLF III | GOLF III | 1E,1EXO,1H,1HXO,1HXOF,1HX1 | 08/1991 | 06/1998 | 4x100 | 57,06 | 495 | 1800 | 45 | M12x1,50 | 17 | WAVE | 7x17 | 17,00 | 7,00 | W8501620154 | 1 |  |  |  | 4x100 |  | 42 | 81710356 | S | B1 | B | LB13 |  | KBA |  | DK | YES |  |  | S | Strongness Certificate (PB) | 1 | No car modifications required | 195/40 R17----205/40 R17----215/35 R17----215/40 R17---TVW081 | AfterMarket OZ | MAX 615 KG | MATT BLACK + DIAMOND-CUT | X-Line | 8027529045598 | OZ | 11,51 |  |  | Serie S - ext.diam.68 mm | 542x542x249 | 1 | 055-085, 040-085, 066-085 | e1*96/79*0070*.., G407, e1*96/79*0068*.., F804, F894, e1*93/81*0004*.., G156 | bar: Area 1
VOLKSWAGEN | GOLF III | GOLF III GTi | 1H,1HXO,1HXOF | 08/1991 | 06/1998 | 5x100 | 57,06 | 495 | 1800 | 43 | M14x1,50 | 17 | LOUNGE 10 | 7x16 | 16,00 | 7,00 | W8502920054 | 1 |  |  |  | 5x100 |  | 35 | 81710432 | S | VST20D28 | B |  |  | KBA |  | DK | YES |  |  | K | KBA (ABE+VB) | 1 | No car modifications required | 205/45 R16----215/40 R16----215/45 R16--- | AfterMarket OZ | MAX 610 KG | MATT BLACK + DIAMOND-CUT | X-Line | 8027529047516 | OZ | 10,96 |  |  | Serie S - ext.diam.68 mm | 511x511x249 | 1 | bar: Area 1
VOLKSWAGEN | GOLF III | GOLF III GTi | 1H,1HXO,1HXOF | 08/1991 | 06/1998 | 5x100 | 57,06 | 495 | 1800 | 43 | M14x1,50 | 17 | LOUNGE 10 | 7x16 | 16,00 | 7,00 | W8502920075 | 1 |  |  |  | 5x100 |  | 35 | 81710432 | S | VST20D28 | B |  |  | KBA |  | DK | YES |  |  | K | KBA (ABE+VB) | 1 | No car modifications required | 205/45 R16----215/40 R16----215/45 R16--- | AfterMarket OZ | MAX 610 KG | METAL SILVER + DIAMOND CUT | X-Line | 8027529047523 | OZ | 10,96 |  |  | Serie S - ext.diam.68 mm | 511x511x249 | 1 | bar: Area 1
VOLKSWAGEN | GOLF III | GOLF III GTi | 1H,1HXO,1HXOF | 08/1991 | 06/1998 | 5x100 | 57,06 | 495 | 1800 | 43 | M14x1,50 | 17 | SUPERTURISMO GT | 7x16 | 16,00 | 7,00 | W0167035082 | 1 | S | 20040413 | 20040513 | 5x100 |  | 35 | 81710018 | S | B11 | B | LB64 |  | KBA | VIA | DK | YES |  |  | K | KBA (ABE+VB) | 1 | No car modifications required | 205/45 R16----215/40 R16----215/45 R16--- | AfterMarket OZ | MAX 580 KG | RACE SILVER + BLACK LETTERING | Racing | 8027529000511 | OZ | 11,41 |  |  | Serie S - ext.diam.68 mm | 480x480x255 | 1 | bar: Area 1
VOLKSWAGEN | GOLF III | GOLF III GTi | 1H,1HXO,1HXOF | 08/1991 | 06/1998 | 5x100 | 57,06 | 495 | 1800 | 43 | M14x1,50 | 17 | SUPERTURISMO GT | 7x16 | 16,00 | 7,00 | W01895350P5 | 1 |  |  |  | 5x100 |  | 35 | 81710018 | S | B11 | B | LB64 |  | KBA |  | DK | YES |  |  | S | Strongness Certificate (PB) | 1 | No car modifications required | 205/45 R16----215/40 R16----215/45 R16--- | AfterMarket OZ | MAX 580 KG | GRIGIO CORSA+BLACK LETTERING | Racing | 8027529080360 | OZ | 10,29 |  |  | Serie S - ext.diam.68 mm | 480x480x248 | 1 | bar: Area 1
VOLKSWAGEN | GOLF III | GOLF III GTi | 1H,1HXO,1HXOF | 08/1991 | 06/1998 | 5x100 | 57,06 | 495 | 1800 | 43 | M14x1,50 | 17 | ULTRALEGGERA | 7x16 | 16,00 | 7,00 | W0173030053 | 1 | S | 20061207 | 20070106 | 5x100 |  | 35 | 81710018 | S | B11 | B | LB64 | TÜV |  |  | DK | YES |  |  | T | Teilegutachten (PB+VB) | 1 | No car modifications required | 205/45 R16----215/40 R16----215/45 R16--- | AfterMarket OZ | MAX 580 KG | MATT BLACK | Racing | 8027529003000 | OZ | 7,89 |  |  | Serie S - ext.diam.68 mm | 480x480x255 | 1 | bar: Area 1
VOLKSWAGEN | GOLF III | GOLF III GTi | 1H,1HXO,1HXOF | 08/1991 | 06/1998 | 5x100 | 57,06 | 495 | 1800 | 43 | M14x1,50 | 17 | ULTRALEGGERA | 7x16 | 16,00 | 7,00 | W0173030061 | 1 | S | 20051019 | 20051118 | 5x100 |  | 35 | 81710018 | S | B11 | B | LB64 | TÜV |  |  | DK | YES |  |  | T | Teilegutachten (PB+VB) | 1 | No car modifications required | 205/45 R16----215/40 R16----215/45 R16--- | AfterMarket OZ | MAX 580 KG | CHRYSTAL TITANIUM | Racing | 8027529003017 | OZ | 7,89 |  |  | Serie S - ext.diam.68 mm | 480x480x255 | 1 | bar: Area 1
VOLKSWAGEN | GOLF III | GOLF III GTi | 1H,1HXO,1HXOF | 08/1991 | 06/1998 | 5x100 | 57,06 | 495 | 1800 | 43 | M14x1,50 | 17 | X5B | 7x16 | 16,00 | 7,00 | W85066600N5 | 1 | S | 20121005 | 20121104 | 5x100 |  | 35 | 81710432 | S | VST20D28 | B |  |  |  |  | DK | YES |  |  | K | KBA (ABE+VB) | 1 | No car modifications required | 205/45 R16----215/40 R16----215/45 R16--- | AfterMarket OZ | MAX 610 KG | MATT GRAPHITE DIAMOND CUT | X-Line | 8027529079685 | OZ | 9,91 |  |  | Serie S - ext.diam.68 mm | 511x511x249 | 1 | bar: Area 1
VOLKSWAGEN | GOLF III | GOLF III GTi | 1H,1HXO,1HXOF | 08/1991 | 06/1998 | 5x100 | 57,06 | 495 | 1800 | 43 | M14x1,50 | 17 | ADRENALINA | 7½x16 | 16,00 | 7,50 | W8501220054 | 1 | S | 20080904 | 20081004 | 5x100 |  | 35 | 81710018 | S | B11 | B | LB64 |  | KBA |  | DK | YES |  |  | K | KBA (ABE+VB) | 1 | No car modifications required | 205/45 R16---TVW016-215/40 R16---TVW016-215/45 R16----225/40 R16---TVW016 | AfterMarket OZ | MAX 610 KG | MATT BLACK + DIAMOND-CUT | X-Line | 8027529034530 | OZ | 10,50 |  |  | Serie S - ext.diam.68 mm | 511x511x261 | 1 | bar: Area 1
VOLKSWAGEN | GOLF III | GOLF III GTi | 1H,1HXO,1HXOF | 08/1991 | 06/1998 | 5x100 | 57,06 | 495 | 1800 | 43 | M14x1,50 | 17 | DAVID | 7½x16 | 16,00 | 7,50 | W01868200N5 | 1 |  |  |  | 5x100 |  | 35 | 81710432 | S | VST20D28 | B |  |  | KBA |  | DK | YES |  |  | K | KBA (ABE+VB) | 1 | No car modifications required | 205/45 R16---TVW016-215/40 R16---TVW016-215/45 R16----225/40 R16---TVW016 | AfterMarket OZ | MAX 580 KG | MATT GRAPHITE DIAMOND CUT | Via Veneto | 8027529054774 | OZ | 8,11 |  |  | Serie S - ext.diam.68 mm | 480x480x261 | 1 | bar: Area 1
VOLKSWAGEN | GOLF III | GOLF III GTi | 1H,1HXO,1HXOF | 08/1991 | 06/1998 | 5x100 | 57,06 | 495 | 1800 | 43 | M14x1,50 | 17 | EGO | 7½x16 | 16,00 | 7,50 | W8505020054 | 1 | S | 20110726 | 20110825 | 5x100 |  | 35 | 81710432 | S | VST20D28 | B |  |  | KBA |  | DK | YES |  |  | K | KBA (ABE+VB) | 1 | No car modifications required | 205/45 R16---TVW016-215/40 R16---TVW016-215/45 R16----225/40 R16---TVW016 | AfterMarket OZ | MAX 610 KG | MATT BLACK + DIAMOND-CUT | X-Line | 8027529065718 | OZ | 10,21 |  |  | Serie S - ext.diam.68 mm | 511x511x261 | 1 | bar: Area 1
VOLKSWAGEN | GOLF III | GOLF III GTi | 1H,1HXO,1HXOF | 08/1991 | 06/1998 | 5x100 | 57,06 | 495 | 1800 | 43 | M14x1,50 | 17 | ENERGY | 7½x16 | 16,00 | 7,50 | W8503320054 | 1 |  |  |  | 5x100 |  | 35 | 81710018 | S | B11 | B | LB64 |  | KBA |  | DK | YES |  |  | K | KBA (ABE+VB) | 1 | No car modifications required | 205/45 R16---TVW016-215/40 R16---TVW016-215/45 R16----225/40 R16---TVW016 | AfterMarket OZ | MAX 610 KG | MATT BLACK + DIAMOND-CUT | X-Line | 8027529045772 | OZ | 10,40 |  |  | Serie S - ext.diam.68 mm | 511x511x261 | 1 | bar: Area 1
VOLKSWAGEN | GOLF III | GOLF III GTi | 1H,1HXO,1HXOF | 08/1991 | 06/1998 | 5x100 | 57,06 | 495 | 1800 | 43 | M14x1,50 | 17 | ENVY | 7½x16 | 16,00 | 7,50 | W8504120068 | 1 |  |  |  | 5x100 |  | 35 | 81710432 | S | VST20D28 | B |  |  | KBA |  | DK | YES |  |  | K | KBA (ABE+VB) | 1 | No car modifications required | 205/45 R16---TVW016-215/40 R16---TVW016-215/45 R16----225/40 R16---TVW016 | AfterMarket OZ | MAX 610 KG | MATT SILVER TECH DIAMOND CUT | X-Line | 8027529050981 | OZ | 10,21 |  |  | Serie S - ext.diam.68 mm | 511x511x261 | 1 | bar: Area 1
VOLKSWAGEN | GOLF III | GOLF III GTi | 1H,1HXO,1HXOF | 08/1991 | 06/1998 | 5x100 | 57,06 | 495 | 1800 | 43 | M14x1,50 | 17 | LEGGENDA | 7x17 | 17,00 | 7,00 | W01872201A33 | 1 |  |  |  | 4x100 |  | 42 | 81710356 | S | B1 | B | LB13 |  | KBA |  | DK | YES |  |  | K | KBA (ABE+VB) | 1 | No car modifications required | 205/40 R17---TVW017-215/40 R17----225/35 R17---TVW017 | AfterMarket OZ | MAX 530 KG | WHITE + RED LETTERING | Racing | 8027529056600 | OZ | 9,38 |  |  | Serie S - ext.diam.68 mm | 540x540x248 | 1 | bar: Area 1
VOLKSWAGEN | GOLF III | GOLF III GTi | 1H,1HXO,1HXOF | 08/1991 | 06/1998 | 5x100 | 57,06 | 495 | 1800 | 43 | M14x1,50 | 17 | LEGGENDA | 7x17 | 17,00 | 7,00 | W01872201N8 | 1 |  |  |  | 4x100 |  | 42 | 81710356 | S | B1 | B | LB13 |  | KBA |  | DK | YES |  |  | K | KBA (ABE+VB) | 1 | No car modifications required | 205/40 R17---TVW017-215/40 R17----225/35 R17---TVW017 | AfterMarket OZ | MAX 530 KG | MATT BLACK+WHITE LETTERING | Racing | 8027529057256 | OZ | 9,38 |  |  | Serie S - ext.diam.68 mm | 540x540x248 | 1 | bar: Area 1
VOLKSWAGEN | GOLF III | GOLF III GTi | 1H,1HXO,1HXOF | 08/1991 | 06/1998 | 5x100 | 57,06 | 495 | 1800 | 43 | M14x1,50 | 17 | DAVID | 7½x17 | 17,00 | 7,50 | W01871200N5 | 1 |  |  |  | 5x100 |  | 35 | 81710432 | S | VST20D28 | B |  |  |  |  | DK | YES |  |  | K | KBA (ABE+VB) | 1 | No car modifications required | 205/40 R17----215/40 R17----225/35 R17--- | AfterMarket OZ | MAX 650 KG | MATT GRAPHITE DIAMOND CUT | Via Veneto | 8027529053524 | OZ | 11,81 |  |  | Serie S - ext.diam.68 mm | 540x540x261 | 1 | bar: Area 1
VOLKSWAGEN | GOLF III | GOLF III GTi | 1H,1HXO,1HXOF | 08/1991 | 06/1998 | 5x100 | 57,06 | 495 | 1800 | 43 | M14x1,50 | 17 | EGO | 7½x17 | 17,00 | 7,50 | W8504920054 | 1 | S | 20110726 | 20110825 | 5x100 |  | 35 | 81710432 | S | VST20D28 | B |  |  | KBA |  | DK | YES |  |  | K | KBA (ABE+VB) | 1 | No car modifications required | 205/40 R17----215/40 R17----225/35 R17--- | AfterMarket OZ | MAX 610 KG | MATT BLACK + DIAMOND-CUT | X-Line | 8027529065633 | OZ | 11,06 |  |  | Serie S - ext.diam.68 mm | 542x542x261 | 1 | bar: Area 1
VOLKSWAGEN | GOLF III | GOLF III GTi | 1H,1HXO,1HXOF | 08/1991 | 06/1998 | 5x100 | 57,06 | 495 | 1800 | 43 | M14x1,50 | 17 | ENVY | 7½x17 | 17,00 | 7,50 | W8504420068 | 1 |  |  |  | 5x100 |  | 35 | 81710432 | S | VST20D28 | B |  |  | KBA |  | DK | YES |  |  | K | KBA (ABE+VB) | 1 | No car modifications required | 205/40 R17----215/40 R17----225/35 R17--- | AfterMarket OZ | MAX 610 KG | MATT SILVER TECH DIAMOND CUT | X-Line | 8027529051063 | OZ | 11,06 |  |  | Serie S - ext.diam.68 mm | 542x542x261 | 1 | bar: Area 1
VOLKSWAGEN | GOLF III | GOLF III GTi | 1H,1HXO,1HXOF | 08/1991 | 06/1998 | 5x100 | 57,06 | 495 | 1800 | 43 | M14x1,50 | 17 | LOUNGE 10 | 7½x17 | 17,00 | 7,50 | W8503020054 | 1 |  |  |  | 5x100 |  | 35 | 81710432 | S | VST20D28 | B |  |  | KBA |  | DK | YES |  |  | K | KBA (ABE+VB) | 1 | No car modifications required | 205/40 R17----215/40 R17----225/35 R17--- | AfterMarket OZ | MAX 610 KG | MATT BLACK + DIAMOND-CUT | X-Line | 8027529047615 | OZ | 11,06 |  |  | Serie S - ext.diam.68 mm | 542x542x261 | 1 | bar: Area 1
VOLKSWAGEN | GOLF III | GOLF III GTi | 1H,1HXO,1HXOF | 08/1991 | 06/1998 | 5x100 | 57,06 | 495 | 1800 | 43 | M14x1,50 | 17 | LOUNGE 10 | 7½x17 | 17,00 | 7,50 | W8503020075 | 1 |  |  |  | 5x100 |  | 35 | 81710432 | S | VST20D28 | B |  |  | KBA |  | DK | YES |  |  | K | KBA (ABE+VB) | 1 | No car modifications required | 205/40 R17----215/40 R17----225/35 R17--- | AfterMarket OZ | MAX 610 KG | METAL SILVER + DIAMOND CUT | X-Line | 8027529047622 | OZ | 11,06 |  |  | Serie S - ext.diam.68 mm | 542x542x261 | 1 | bar: Area 1
VOLKSWAGEN | GOLF III | GOLF III GTi | 1H,1HXO,1HXOF | 08/1991 | 06/1998 | 5x100 | 57,06 | 495 | 1800 | 43 | M14x1,50 | 17 | QUARANTA | 7½x17 | 17,00 | 7,50 | W01867200G2 | 1 |  |  |  | 5x100 |  | 35 | 81710018 | S | B11 | B |  |  | KBA |  | DK | YES |  |  | K | KBA (ABE+VB) | 1 | No car modifications required | 205/40 R17----215/40 R17----225/35 R17--- | AfterMarket OZ | MAX 650 KG | GRIGIO CORSA DIAMANTATO | Via Veneto | 8027529054712 | OZ | 11,67 |  |  | Serie S - ext.diam.68 mm | 540x540x261 | 1 | bar: Area 1
VOLKSWAGEN | GOLF III | GOLF III GTi | 1H,1HXO,1HXOF | 08/1991 | 06/1998 | 5x100 | 57,06 | 495 | 1800 | 43 | M14x1,50 | 17 | SUPERTURISMO LM | 7½x17 | 17,00 | 7,50 | W0188120019 | 1 |  |  |  | 5x100 |  | 35 | 81710018 | S | B11 | B | LB64 |  | KBA |  | DK | YES |  |  | K | KBA (ABE+VB) | 1 | No car modifications required | 205/40 R17----215/40 R17----225/35 R17--- | AfterMarket OZ | MAX 650 KG | MATT RACE SILVER + BLACK LETTERING | Racing | 8027529053159 | OZ | 10,76 |  |  | Serie S - ext.diam.68 mm | 540x540x261 | 1 | bar: Area 1
VOLKSWAGEN | GOLF III | GOLF III GTi | 1H,1HXO,1HXOF | 08/1991 | 06/1998 | 5x100 | 57,06 | 495 | 1800 | 43 | M14x1,50 | 17 | SUPERTURISMO LM | 7½x17 | 17,00 | 7,50 | W0188120046 | 1 |  |  |  | 5x100 |  | 35 | 81710018 | S | B11 | B | LB64 |  | KBA |  | DK | YES |  |  | K | KBA (ABE+VB) | 1 | No car modifications required | 205/40 R17----215/40 R17----225/35 R17--- | AfterMarket OZ | MAX 650 KG | MATT GRAPHITE + SILVER LETTERING | Racing | 8027529053166 | OZ | 10,76 |  |  | Serie S - ext.diam.68 mm | 540x540x261 | 1 | bar: Area 1
VOLKSWAGEN | GOLF III | GOLF III GTi | 1H,1HXO,1HXOF | 08/1991 | 06/1998 | 5x100 | 57,06 | 495 | 1800 | 43 | M14x1,50 | 17 | ULTRALEGGERA | 7½x17 | 17,00 | 7,50 | W0173620022 | 1 | S | 20060227 | 20060329 | 5x100 |  | 35 | 81710018 | S | B11 | B | LB64 |  |  | VIA | DK | YES |  |  | N | No Certificate | 1 | No car modifications required | 205/40 R17----215/40 R17----225/35 R17--- | AfterMarket OZ | MAX 610 KG | MATT GRAPHIT SILVER | Racing | 8027529003253 | OZ | 9,33 |  |  | Serie S - ext.diam.68 mm | 540x540x280 | 1 | bar: Area 1
VOLKSWAGEN | GOLF III | GOLF III GTi | 1H,1HXO,1HXOF | 08/1991 | 06/1998 | 5x100 | 57,06 | 495 | 1800 | 43 | M14x1,50 | 17 | ULTRALEGGERA | 7½x17 | 17,00 | 7,50 | W0173620061 | 1 | S | 20060227 | 20060329 | 5x100 |  | 35 | 81710018 | S | B11 | B | LB64 |  |  | VIA | DK | YES |  |  | N | No Certificate | 1 | No car modifications required | 205/40 R17----215/40 R17----225/35 R17--- | AfterMarket OZ | MAX 610 KG | CHRYSTAL TITANIUM | Racing | 8027529003260 | OZ | 9,33 |  |  | Serie S - ext.diam.68 mm | 540x540x280 | 1 | bar: Area 1
VOLKSWAGEN | GOLF III | GOLF III GTi | 1H,1HXO,1HXOF | 08/1991 | 06/1998 | 5x100 | 57,06 | 495 | 1800 | 43 | M14x1,50 | 17 | X5B | 7½x17 | 17,00 | 7,50 | W85068200N5 | 1 | S | 20121005 | 20121104 | 5x100 |  | 35 | 81710018 | S | B11 | B |  |  |  |  | DK | YES |  |  | K | KBA (ABE+VB) | 1 | No car modifications required | 205/40 R17----215/40 R17----225/35 R17--- | AfterMarket OZ | MAX 610 KG | MATT GRAPHITE DIAMOND CUT | X-Line | 8027529079746 | OZ | 11,91 |  |  | Serie S - ext.diam.68 mm | 542x542x261 | 1 | bar: Area 1
VOLKSWAGEN | GOLF III | GOLF III GTi | 1H,1HXO,1HXOF | 08/1991 | 06/1998 | 5x100 | 57,06 | 495 | 1800 | 43 | M14x1,50 | 17 | ADRENALINA | 8x17 | 17,00 | 8,00 | W8501420054 | 1 | S | 20080904 | 20081004 | 5x100 |  | 35 | 81710018 | S | B11 | B | LB64 |  | KBA |  | DK | YES |  |  | K | KBA (ABE+VB) | 2 | Mods can be necessary to car | 205/40 R17---TVW018-215/40 R17----225/35 R17---TVW018 | AfterMarket OZ | MAX 615 KG | MATT BLACK + DIAMOND-CUT | X-Line | 8027529034622 | OZ | 12,70 |  |  | Serie S - ext.diam.68 mm | 542x542x274 | 1 | bar: Area 1
VOLKSWAGEN | GOLF III | GOLF III GTi | 1H,1HXO,1HXOF | 08/1991 | 06/1998 | 5x100 | 57,06 | 495 | 1800 | 43 | M14x1,50 | 17 | ALLEGGERITA HLT 5F | 8x17 | 17,00 | 8,00 | W01824200P3 | 3 | S | 20121012 | 20121111 | 5x100 |  | 35 | 81710018 | S | B11 | B | LB64 | TÜV |  |  | DK | YES |  |  | T | Teilegutachten (PB+VB) | 2 | Mods can be necessary to car | 205/40 R17---TVW018-215/40 R17----225/35 R17---TVW018 | AfterMarket OZ | MAX 565 KG | ACID GREEN | I-Tech | 8027529081039 | OZ | 8,91 |  |  | Serie S - ext.diam.68 mm | 540x540x280 | 1 | bar: Area 1
VOLKSWAGEN | GOLF III | GOLF III GTi | 1H,1HXO,1HXOF | 08/1991 | 06/1998 | 5x100 | 57,06 | 495 | 1800 | 43 | M14x1,50 | 17 | ALLEGGERITA HLT 5F | 8x17 | 17,00 | 8,00 | W0182420022 | 3 | S | 20090430 | 20090530 | 5x100 |  | 35 | 81710018 | S | B11 | B | LB64 | TÜV |  |  | DK | YES |  |  | T | Teilegutachten (PB+VB) | 2 | Mods can be necessary to car | 205/40 R17---TVW018-215/40 R17----225/35 R17---TVW018 | AfterMarket OZ | MAX 565 KG | MATT GRAPHIT SILVER | I-Tech | 8027529035933 | OZ | 8,91 |  |  | Serie S - ext.diam.68 mm | 540x540x280 | 1 | bar: Area 1
VOLKSWAGEN | GOLF III | GOLF III GTi | 1H,1HXO,1HXOF | 08/1991 | 06/1998 | 5x100 | 57,06 | 495 | 1800 | 43 | M14x1,50 | 17 | ALLEGGERITA HLT 5F | 8x17 | 17,00 | 8,00 | W0182420030 | 3 | S | 20090430 | 20090530 | 5x100 |  | 35 | 81710018 | S | B11 | B | LB64 | TÜV |  |  | DK | YES |  |  | T | Teilegutachten (PB+VB) | 2 | Mods can be necessary to car | 205/40 R17---TVW018-215/40 R17----225/35 R17---TVW018 | AfterMarket OZ | MAX 565 KG | WHITE | I-Tech | 8027529031652 | OZ | 8,91 |  |  | Serie S - ext.diam.68 mm | 540x540x280 | 1 | bar: Area 1
VOLKSWAGEN | GOLF III | GOLF III GTi | 1H,1HXO,1HXOF | 08/1991 | 06/1998 | 5x100 | 57,06 | 495 | 1800 | 43 | M14x1,50 | 17 | ALLEGGERITA HLT 5F | 8x17 | 17,00 | 8,00 | W0182420053 | 3 | S | 20090430 | 20090530 | 5x100 |  | 35 | 81710018 | S | B11 | B | LB64 | TÜV |  |  | DK | YES |  |  | T | Teilegutachten (PB+VB) | 2 | Mods can be necessary to car | 205/40 R17---TVW018-215/40 R17----225/35 R17---TVW018 | AfterMarket OZ | MAX 565 KG | MATT BLACK | I-Tech | 8027529031669 | OZ | 8,91 |  |  | Serie S - ext.diam.68 mm | 540x540x280 | 1 | bar: Area 1
VOLKSWAGEN | GOLF III | GOLF III GTi | 1H,1HXO,1HXOF | 08/1991 | 06/1998 | 5x100 | 57,06 | 495 | 1800 | 43 | M14x1,50 | 17 | ALLEGGERITA HLT 5F | 8x17 | 17,00 | 8,00 | W0182420066 | 1 | S | 20090430 | 20090530 | 5x100 |  | 35 | 81710018 | S | B11 | B | LB64 | TÜV |  |  | DK | YES |  |  | T | Teilegutachten (PB+VB) | 2 | Mods can be necessary to car | 205/40 R17---TVW018-215/40 R17----225/35 R17---TVW018 | AfterMarket OZ | MAX 565 KG | TITANIUM TECH | I-Tech | 8027529031676 | OZ | 8,91 |  |  | Serie S - ext.diam.68 mm | 540x540x280 | 1 | bar: Area 1
VOLKSWAGEN | GOLF III | GOLF III GTi | 1H,1HXO,1HXOF | 08/1991 | 06/1998 | 5x100 | 57,06 | 495 | 1800 | 43 | M14x1,50 | 17 | ALLEGGERITA HLT 5F | 8x17 | 17,00 | 8,00 | W0182420071 | 3 | S | 20090430 | 20090530 | 5x100 |  | 35 | 81710018 | S | B11 | B | LB64 | TÜV |  |  | DK | YES |  |  | T | Teilegutachten (PB+VB) | 2 | Mods can be necessary to car | 205/40 R17---TVW018-215/40 R17----225/35 R17---TVW018 | AfterMarket OZ | MAX 565 KG | ORANGE | I-Tech | 8027529031683 | OZ | 8,91 |  |  | Serie S - ext.diam.68 mm | 540x540x280 | 1 | bar: Area 1
VOLKSWAGEN | GOLF III | GOLF III GTi | 1H,1HXO,1HXOF | 08/1991 | 06/1998 | 5x100 | 57,06 | 495 | 1800 | 43 | M14x1,50 | 17 | ALLEGGERITA HLT 5F | 8x17 | 17,00 | 8,00 | W0182420072 | 3 | S | 20090430 | 20090530 | 5x100 |  | 35 | 81710018 | S | B11 | B | LB64 | TÜV |  |  | DK | YES |  |  | T | Teilegutachten (PB+VB) | 2 | Mods can be necessary to car | 205/40 R17---TVW018-215/40 R17----225/35 R17---TVW018 | AfterMarket OZ | MAX 565 KG | MATT BLUE | I-Tech | 8027529031690 | OZ | 8,91 |  |  | Serie S - ext.diam.68 mm | 540x540x280 | 1 | bar: Area 1
VOLKSWAGEN | GOLF III | GOLF III GTi | 1H,1HXO,1HXOF | 08/1991 | 06/1998 | 5x100 | 57,06 | 495 | 1800 | 43 | M14x1,50 | 17 | ALLEGGERITA HLT 5F | 8x17 | 17,00 | 8,00 | W0182420076 | 3 | S | 20090430 | 20090530 | 5x100 |  | 35 | 81710018 | S | B11 | B | LB64 | TÜV |  |  | DK | YES |  |  | T | Teilegutachten (PB+VB) | 2 | Mods can be necessary to car | 205/40 R17---TVW018-215/40 R17----225/35 R17---TVW018 | AfterMarket OZ | MAX 565 KG | RACE GOLD | I-Tech | 8027529035803 | OZ | 8,91 |  |  | Serie S - ext.diam.68 mm | 540x540x280 | 1 | bar: Area 1
VOLKSWAGEN | GOLF III | GOLF III GTi | 1H,1HXO,1HXOF | 08/1991 | 06/1998 | 5x100 | 57,06 | 495 | 1800 | 43 | M14x1,50 | 17 | ALLEGGERITA HLT 5F | 8x17 | 17,00 | 8,00 | W0182420084 | 3 | S | 20090430 | 20090530 | 5x100 |  | 35 | 81710018 | S | B11 | B | LB64 | TÜV |  |  | DK | YES |  |  | T | Teilegutachten (PB+VB) | 2 | Mods can be necessary to car | 205/40 R17---TVW018-215/40 R17----225/35 R17---TVW018 | AfterMarket OZ | MAX 565 KG | RED | I-Tech | 8027529031706 | OZ | 8,91 |  |  | Serie S - ext.diam.68 mm | 540x540x280 | 1 | bar: Area 1
VOLKSWAGEN | GOLF III | GOLF III GTi | 1H,1HXO,1HXOF | 08/1991 | 06/1998 | 5x100 | 57,06 | 495 | 1800 | 43 | M14x1,50 | 17 | ENERGY | 8x17 | 17,00 | 8,00 | W8500820054 | 1 | S | 20080904 | 20081004 | 5x100 |  | 35 | 81710018 | S | B11 | B | LB64 |  | KBA |  | DK | YES |  |  | K | KBA (ABE+VB) | 2 | Mods can be necessary to car | 205/40 R17---TVW018-215/40 R17----225/35 R17---TVW018 | AfterMarket OZ | MAX 615 KG | MATT BLACK + DIAMOND-CUT | X-Line | 8027529034356 | OZ | 12,80 |  |  | Serie S - ext.diam.68 mm | 542x542x274 | 1 |  |  | Area 2: OUT
VOLKSWAGEN | GOLF III | GOLF III GTi | 1H,1HXO,1HXOF | 08/1991 | 06/1998 | 5x100 | 57,06 | 495 | 1800 | 43 | M14x1,50 | 17 | ITALIA 150 | 8x17 | 17,00 | 8,00 | W0189020049 | 1 |  |  |  | 5x100 |  | 35 | 81710432 | S | VST20D28 | B |  |  | KBA |  | DK | YES |  |  | K | KBA (ABE+VB) | 2 | Mods can be necessary to car | 205/40 R17---TVW018-215/40 R17----225/35 R17---TVW018 | AfterMarket OZ | MAX 700 KG | MATT DARK GRAPHITE DIAMOND CUT | Racing | 8027529070118 | OZ | 11,43 |  |  | Serie S - ext.diam.68 mm | 540x540x274 | 1 | bar: Area 1
VOLKSWAGEN | GOLF III | GOLF III GTi | 1H,1HXO,1HXOF | 08/1991 | 06/1998 | 5x100 | 57,06 | 495 | 1800 | 43 | M14x1,50 | 17 | SUPERTURISMO GT | 8x17 | 17,00 | 8,00 | W01673200P5 | 1 | S | 20121012 | 20121111 | 5x100 |  | 35 | 81710018 | S | B11 | B | LB64 | TÜV |  |  | DK | YES |  |  | T | Teilegutachten (PB+VB) | 2 | Mods can be necessary to car | 205/40 R17---TVW018-215/40 R17----225/35 R17---TVW018 | AfterMarket OZ | MAX 650 KG | GRIGIO CORSA+BLACK LETTERING | Racing | 8027529081633 | OZ | 11,95 |  |  | Serie S - ext.diam.68 mm | 540x540x280 | 1 | bar: Area 1
VOLKSWAGEN | GOLF III | GOLF III GTi | 1H,1HXO,1HXOF | 08/1991 | 06/1998 | 5x100 | 57,06 | 495 | 1800 | 43 | M14x1,50 | 17 | SUPERTURISMO GT | 8x17 | 17,00 | 8,00 | W0167320079 | 1 | S | 20080624 | 20080724 | 5x100 |  | 35 | 81710018 | S | B11 | B | LB64 | TÜV |  |  | DK | YES |  |  | T | Teilegutachten (PB+VB) | 2 | Mods can be necessary to car | 205/40 R17---TVW018-215/40 R17----225/35 R17---TVW018 | AfterMarket OZ | MAX 650 KG | MATT BLACK + RED LETTERING | Racing | 8027529000757 | OZ | 11,95 |  |  | Serie S - ext.diam.68 mm | 540x540x280 | 1 | bar: Area 1
VOLKSWAGEN | GOLF III | GOLF III GTi | 1H,1HXO,1HXOF | 08/1991 | 06/1998 | 5x100 | 57,06 | 495 | 1800 | 43 | M14x1,50 | 17 | SUPERTURISMO GT | 8x17 | 17,00 | 8,00 | W0167320082 | 1 | S | 20031031 | 20031130 | 5x100 |  | 35 | 81710018 | S | B11 | B | LB64 | TÜV |  |  | DK | YES |  |  | T | Teilegutachten (PB+VB) | 2 | Mods can be necessary to car | 205/40 R17---TVW018-215/40 R17----225/35 R17---TVW018 | AfterMarket OZ | MAX 650 KG | RACE SILVER + BLACK LETTERING | Racing | 8027529000764 | OZ | 11,95 |  |  | Serie S - ext.diam.68 mm | 540x540x280 | 1 | bar: Area 1
VOLKSWAGEN | GOLF III | GOLF III GTi | 1H,1HXO,1HXOF | 08/1991 | 06/1998 | 5x100 | 57,06 | 495 | 1800 | 43 | M14x1,50 | 17 | SUPERTURISMO WRC | 8x17 | 17,00 | 8,00 | W0167320033 | 1 | S | 20040914 | 20041014 | 5x100 |  | 35 | 81710018 | S | B11 | B | LB64 | TÜV |  |  | DK | YES |  |  | T | Teilegutachten (PB+VB) | 2 | Mods can be necessary to car | 205/40 R17---TVW018-215/40 R17----225/35 R17---TVW018 | AfterMarket OZ | MAX 650 KG | WHITE + RED LETTERING | Racing | 8027529000740 | OZ | 11,95 |  |  | Serie S - ext.diam.68 mm | 540x540x280 | 1 | bar: Area 1
VOLKSWAGEN | GOLF III | GOLF III GTi | 1H,1HXO,1HXOF | 08/1991 | 06/1998 | 5x100 | 57,06 | 495 | 1800 | 43 | M14x1,50 | 17 | ULTRALEGGERA | 8x17 | 17,00 | 8,00 | W0171020053 | 1 | S | 20061026 | 20061125 | 5x100 |  | 35 | 81710018 | S | B11 | B | LB64 | TÜV |  |  | DK | YES |  |  | T | Teilegutachten (PB+VB) | 2 | Mods can be necessary to car | 205/40 R17---TVW018-215/40 R17----225/35 R17---TVW018 | AfterMarket OZ | MAX 595 KG | MATT BLACK | Racing | 8027529001563 | OZ | 9,66 |  |  | Serie S - ext.diam.68 mm | 540x540x280 | 1 | bar: Area 1
VOLKSWAGEN | GOLF III | GOLF III GTi | 1H,1HXO,1HXOF | 08/1991 | 06/1998 | 5x100 | 57,06 | 495 | 1800 | 43 | M14x1,50 | 17 | ULTRALEGGERA | 8x17 | 17,00 | 8,00 | W0171020061 | 1 | S | 20051005 | 20051104 | 5x100 |  | 35 | 81710018 | S | B11 | B | LB64 | TÜV |  |  | DK | YES |  |  | T | Teilegutachten (PB+VB) | 2 | Mods can be necessary to car | 205/40 R17---TVW018-215/40 R17----225/35 R17---TVW018 | AfterMarket OZ | MAX 595 KG | CHRYSTAL TITANIUM | Racing | 8027529001570 | OZ | 9,66 |  |  | Serie S - ext.diam.68 mm | 540x540x280 | 1 | bar: Area 1
VOLKSWAGEN | GOLF III | GOLF III GTi | 1H,1HXO,1HXOF | 08/1991 | 06/1998 | 5x100 | 57,06 | 495 | 1800 | 43 | M14x1,50 | 17 | VITTORIA | 8x17 | 17,00 | 8,00 | W0188820073 | 1 |  |  |  | 5x100 |  | 35 | 81710018 | S | B11 | B | LB64 |  | KBA |  | DK | YES |  |  | K | KBA (ABE+VB) | 2 | Mods can be necessary to car | 205/40 R17---TVW018-215/40 R17----225/35 R17---TVW018 | AfterMarket OZ | MAX 650 KG | MATT DARK GRAPHITE | Via Veneto | 8027529070958 | OZ | 11,27 |  |  | Serie S - ext.diam.68 mm | 540x540x274 | 1 | bar: Area 1
VOLKSWAGEN | GOLF III | GOLF III VR6 | 1H,1HXO,1HX1 | 08/1991 | 06/1998 | 5x100 | 57,06 | 495 | 1800 | 43 | M14x1,50 | 17 | LOUNGE 10 | 7x16 | 16,00 | 7,00 | W8502920054 | 1 |  |  |  | 5x100 |  | 35 | 81710432 | S | VST20D28 | B |  |  | KBA |  | DK | YES |  |  | K | KBA (ABE+VB) | 1 | No car modifications required | 205/45 R16----215/40 R16----215/45 R16--- | AfterMarket OZ | MAX 610 KG | MATT BLACK + DIAMOND-CUT | X-Line | 8027529047516 | OZ | 10,96 |  |  | Serie S - ext.diam.68 mm | 511x511x249 | 1 | bar: Area 1
VOLKSWAGEN | GOLF III | GOLF III VR6 | 1H,1HXO,1HX1 | 08/1991 | 06/1998 | 5x100 | 57,06 | 495 | 1800 | 43 | M14x1,50 | 17 | LOUNGE 10 | 7x16 | 16,00 | 7,00 | W8502920075 | 1 |  |  |  | 5x100 |  | 35 | 81710432 | S | VST20D28 | B |  |  | KBA |  | DK | YES |  |  | K | KBA (ABE+VB) | 1 | No car modifications required | 205/45 R16----215/40 R16----215/45 R16--- | AfterMarket OZ | MAX 610 KG | METAL SILVER + DIAMOND CUT | X-Line | 8027529047523 | OZ | 10,96 |  |  | Serie S - ext.diam.68 mm | 511x511x249 | 1 | bar: Area 1
VOLKSWAGEN | GOLF III | GOLF III VR6 | 1H,1HXO,1HX1 | 08/1991 | 06/1998 | 5x100 | 57,06 | 495 | 1800 | 43 | M14x1,50 | 17 | SUPERTURISMO GT | 7x16 | 16,00 | 7,00 | W0167035082 | 1 | S | 20040413 | 20040513 | 5x100 |  | 35 | 81710018 | S | B11 | B | LB64 |  | KBA | VIA | DK | YES |  |  | K | KBA (ABE+VB) | 1 | No car modifications required | 205/45 R16----215/40 R16----215/45 R16--- | AfterMarket OZ | MAX 580 KG | RACE SILVER + BLACK LETTERING | Racing | 8027529000511 | OZ | 11,41 |  |  | Serie S - ext.diam.68 mm | 480x480x255 | 1 | bar: Area 1
VOLKSWAGEN | GOLF III | GOLF III VR6 | 1H,1HXO,1HX1 | 08/1991 | 06/1998 | 5x100 | 57,06 | 495 | 1800 | 43 | M14x1,50 | 17 | SUPERTURISMO GT | 7x16 | 16,00 | 7,00 | W01895350P5 | 1 |  |  |  | 5x100 |  | 35 | 81710018 | S | B11 | B | LB64 |  | KBA |  | DK | YES |  |  | S | Strongness Certificate (PB) | 1 | No car modifications required | 205/45 R16----215/40 R16----215/45 R16--- | AfterMarket OZ | MAX 580 KG | GRIGIO CORSA+BLACK LETTERING | Racing | 8027529080360 | OZ | 10,29 |  |  | Serie S - ext.diam.68 mm | 480x480x248 | 1 | bar: Area 1
VOLKSWAGEN | GOLF III | GOLF III VR6 | 1H,1HXO,1HX1 | 08/1991 | 06/1998 | 5x100 | 57,06 | 495 | 1800 | 43 | M14x1,50 | 17 | ULTRALEGGERA | 7x16 | 16,00 | 7,00 | W0173030053 | 1 | S | 20061207 | 20070106 | 5x100 |  | 35 | 81710018 | S | B11 | B | LB64 | TÜV |  |  | DK | YES |  |  | T | Teilegutachten (PB+VB) | 1 | No car modifications required | 205/45 R16----215/40 R16----215/45 R16--- | AfterMarket OZ | MAX 580 KG | MATT BLACK | Racing | 8027529003000 | OZ | 7,89 |  |  | Serie S - ext.diam.68 mm | 480x480x255 | 1 | bar: Area 1
VOLKSWAGEN | GOLF III | GOLF III VR6 | 1H,1HXO,1HX1 | 08/1991 | 06/1998 | 5x100 | 57,06 | 495 | 1800 | 43 | M14x1,50 | 17 | ULTRALEGGERA | 7x16 | 16,00 | 7,00 | W0173030061 | 1 | S | 20051019 | 20051118 | 5x100 |  | 35 | 81710018 | S | B11 | B | LB64 | TÜV |  |  | DK | YES |  |  | T | Teilegutachten (PB+VB) | 1 | No car modifications required | 205/45 R16----215/40 R16----215/45 R16--- | AfterMarket OZ | MAX 580 KG | CHRYSTAL TITANIUM | Racing | 8027529003017 | OZ | 7,89 |  |  | Serie S - ext.diam.68 mm | 480x480x255 | 1 | bar: Area 1
VOLKSWAGEN | GOLF III | GOLF III VR6 | 1H,1HXO,1HX1 | 08/1991 | 06/1998 | 5x100 | 57,06 | 495 | 1800 | 43 | M14x1,50 | 17 | X5B | 7x16 | 16,00 | 7,00 | W85066600N5 | 1 | S | 20121005 | 20121104 | 5x100 |  | 35 | 81710432 | S | VST20D28 | B |  |  |  |  | DK | YES |  |  | K | KBA (ABE+VB) | 1 | No car modifications required | 205/45 R16----215/40 R16----215/45 R16--- | AfterMarket OZ | MAX 610 KG | MATT GRAPHITE DIAMOND CUT | X-Line | 8027529079685 | OZ | 9,91 |  |  | Serie S - ext.diam.68 mm | 511x511x249 | 1 | bar: Area 1
VOLKSWAGEN | GOLF III | GOLF III VR6 | 1H,1HXO,1HX1 | 08/1991 | 06/1998 | 5x100 | 57,06 | 495 | 1800 | 43 | M14x1,50 | 17 | ADRENALINA | 7½x16 | 16,00 | 7,50 | W8501220054 | 1 | S | 20080904 | 20081004 | 5x100 |  | 35 | 81710018 | S | B11 | B | LB64 |  | KBA |  | DK | YES |  |  | K | KBA (ABE+VB) | 1 | No car modifications required | 205/45 R16---TVW055-215/40 R16---TVW055-215/45 R16----225/40 R16---TVW055 | AfterMarket OZ | MAX 610 KG | MATT BLACK + DIAMOND-CUT | X-Line | 8027529034530 | OZ | 10,50 |  |  | Serie S - ext.diam.68 mm | 511x511x261 | 1 | bar: Area 1
VOLKSWAGEN | GOLF III | GOLF III VR6 | 1H,1HXO,1HX1 | 08/1991 | 06/1998 | 5x100 | 57,06 | 495 | 1800 | 43 | M14x1,50 | 17 | DAVID | 7½x16 | 16,00 | 7,50 | W01868200N5 | 1 |  |  |  | 5x100 |  | 35 | 81710432 | S | VST20D28 | B |  |  | KBA |  | DK | YES |  |  | K | KBA (ABE+VB) | 1 | No car modifications required | 205/45 R16---TVW055-215/40 R16---TVW055-215/45 R16----225/40 R16---TVW055 | AfterMarket OZ | MAX 580 KG | MATT GRAPHITE DIAMOND CUT | Via Veneto | 8027529054774 | OZ | 8,11 |  |  | Serie S - ext.diam.68 mm | 480x480x261 | 1 | bar: Area 1
VOLKSWAGEN | GOLF III | GOLF III VR6 | 1H,1HXO,1HX1 | 08/1991 | 06/1998 | 5x100 | 57,06 | 495 | 1800 | 43 | M14x1,50 | 17 | EGO | 7½x16 | 16,00 | 7,50 | W8505020054 | 1 | S | 20110726 | 20110825 | 5x100 |  | 35 | 81710432 | S | VST20D28 | B |  |  | KBA |  | DK | YES |  |  | K | KBA (ABE+VB) | 1 | No car modifications required | 205/45 R16---TVW055-215/40 R16---TVW055-215/45 R16----225/40 R16---TVW055 | AfterMarket OZ | MAX 610 KG | MATT BLACK + DIAMOND-CUT | X-Line | 8027529065718 | OZ | 10,21 |  |  | Serie S - ext.diam.68 mm | 511x511x261 | 1 | bar: Area 1
VOLKSWAGEN | GOLF III | GOLF III VR6 | 1H,1HXO,1HX1 | 08/1991 | 06/1998 | 5x100 | 57,06 | 495 | 1800 | 43 | M14x1,50 | 17 | ENERGY | 7½x16 | 16,00 | 7,50 | W8503320054 | 1 |  |  |  | 5x100 |  | 35 | 81710018 | S | B11 | B | LB64 |  | KBA |  | DK | YES |  |  | K | KBA (ABE+VB) | 1 | No car modifications required | 205/45 R16---TVW055-215/40 R16---TVW055-215/45 R16----225/40 R16---TVW055 | AfterMarket OZ | MAX 610 KG | MATT BLACK + DIAMOND-CUT | X-Line | 8027529045772 | OZ | 10,40 |  |  | Serie S - ext.diam.68 mm | 511x511x261 | 1 | bar: Area 1
VOLKSWAGEN | GOLF III | GOLF III VR6 | 1H,1HXO,1HX1 | 08/1991 | 06/1998 | 5x100 | 57,06 | 495 | 1800 | 43 | M14x1,50 | 17 | ENVY | 7½x16 | 16,00 | 7,50 | W8504120068 | 1 |  |  |  | 5x100 |  | 35 | 81710432 | S | VST20D28 | B |  |  | KBA |  | DK | YES |  |  | K | KBA (ABE+VB) | 1 | No car modifications required | 205/45 R16---TVW055-215/40 R16---TVW055-215/45 R16----225/40 R16---TVW055 | AfterMarket OZ | MAX 610 KG | MATT SILVER TECH DIAMOND CUT | X-Line | 8027529050981 | OZ | 10,21 |  |  | Serie S - ext.diam.68 mm | 511x511x261 | 1 | bar: Area 1
VOLKSWAGEN | GOLF III | GOLF III VR6 | 1H,1HXO,1HX1 | 08/1991 | 06/1998 | 5x100 | 57,06 | 495 | 1800 | 43 | M14x1,50 | 17 | LEGGENDA | 7x17 | 17,00 | 7,00 | W01872201A33 | 1 |  |  |  | 4x100 |  | 42 | 81710356 | S | B1 | B | LB13 |  | KBA |  | DK | YES |  |  | K | KBA (ABE+VB) | 1 | No car modifications required | 205/40 R17---TVW056-215/40 R17----225/35 R17---TVW056 | AfterMarket OZ | MAX 530 KG | WHITE + RED LETTERING | Racing | 8027529056600 | OZ | 9,38 |  |  | Serie S - ext.diam.68 mm | 540x540x248 | 1 | bar: Area 1
VOLKSWAGEN | GOLF III | GOLF III VR6 | 1H,1HXO,1HX1 | 08/1991 | 06/1998 | 5x100 | 57,06 | 495 | 1800 | 43 | M14x1,50 | 17 | LEGGENDA | 7x17 | 17,00 | 7,00 | W01872201N8 | 1 |  |  |  | 4x100 |  | 42 | 81710356 | S | B1 | B | LB13 |  | KBA |  | DK | YES |  |  | K | KBA (ABE+VB) | 1 | No car modifications required | 205/40 R17---TVW056-215/40 R17----225/35 R17---TVW056 | AfterMarket OZ | MAX 530 KG | MATT BLACK+WHITE LETTERING | Racing | 8027529057256 | OZ | 9,38 |  |  | Serie S - ext.diam.68 mm | 540x540x248 | 1 | bar: Area 1
VOLKSWAGEN | GOLF III | GOLF III VR6 | 1H,1HXO,1HX1 | 08/1991 | 06/1998 | 5x100 | 57,06 | 495 | 1800 | 43 | M14x1,50 | 17 | DAVID | 7½x17 | 17,00 | 7,50 | W01871200N5 | 1 |  |  |  | 5x100 |  | 35 | 81710432 | S | VST20D28 | B |  |  |  |  | DK | YES |  |  | K | KBA (ABE+VB) | 1 | No car modifications required | 205/40 R17---TVW054-215/40 R17---TVW054-225/35 R17---TVW054 | AfterMarket OZ | MAX 650 KG | MATT GRAPHITE DIAMOND CUT | Via Veneto | 8027529053524 | OZ | 11,81 |  |  | Serie S - ext.diam.68 mm | 540x540x261 | 1 | bar: Area 1
VOLKSWAGEN | GOLF III | GOLF III VR6 | 1H,1HXO,1HX1 | 08/1991 | 06/1998 | 5x100 | 57,06 | 495 | 1800 | 43 | M14x1,50 | 17 | EGO | 7½x17 | 17,00 | 7,50 | W8504920054 | 1 | S | 20110726 | 20110825 | 5x100 |  | 35 | 81710432 | S | VST20D28 | B |  |  | KBA |  | DK | YES |  |  | K | KBA (ABE+VB) | 1 | No car modifications required | 205/40 R17---TVW054-215/40 R17---TVW054-225/35 R17---TVW054 | AfterMarket OZ | MAX 610 KG | MATT BLACK + DIAMOND-CUT | X-Line | 8027529065633 | OZ | 11,06 |  |  | Serie S - ext.diam.68 mm | 542x542x261 | 1 | bar: Area 1
VOLKSWAGEN | GOLF III | GOLF III VR6 | 1H,1HXO,1HX1 | 08/1991 | 06/1998 | 5x100 | 57,06 | 495 | 1800 | 43 | M14x1,50 | 17 | ENVY | 7½x17 | 17,00 | 7,50 | W8504420068 | 1 |  |  |  | 5x100 |  | 35 | 81710432 | S | VST20D28 | B |  |  | KBA |  | DK | YES |  |  | K | KBA (ABE+VB) | 1 | No car modifications required | 205/40 R17---TVW054-215/40 R17---TVW054-225/35 R17---TVW054 | AfterMarket OZ | MAX 610 KG | MATT SILVER TECH DIAMOND CUT | X-Line | 8027529051063 | OZ | 11,06 |  |  | Serie S - ext.diam.68 mm | 542x542x261 | 1 | bar: Area 1
VOLKSWAGEN | GOLF III | GOLF III VR6 | 1H,1HXO,1HX1 | 08/1991 | 06/1998 | 5x100 | 57,06 | 495 | 1800 | 43 | M14x1,50 | 17 | LOUNGE 10 | 7½x17 | 17,00 | 7,50 | W8503020054 | 1 |  |  |  | 5x100 |  | 35 | 81710432 | S | VST20D28 | B |  |  | KBA |  | DK | YES |  |  | K | KBA (ABE+VB) | 1 | No car modifications required | 205/40 R17---TVW054-215/40 R17---TVW054-225/35 R17---TVW054 | AfterMarket OZ | MAX 610 KG | MATT BLACK + DIAMOND-CUT | X-Line | 8027529047615 | OZ | 11,06 |  |  | Serie S - ext.diam.68 mm | 542x542x261 | 1 | bar: Area 1
VOLKSWAGEN | GOLF III | GOLF III VR6 | 1H,1HXO,1HX1 | 08/1991 | 06/1998 | 5x100 | 57,06 | 495 | 1800 | 43 | M14x1,50 | 17 | LOUNGE 10 | 7½x17 | 17,00 | 7,50 | W8503020075 | 1 |  |  |  | 5x100 |  | 35 | 81710432 | S | VST20D28 | B |  |  | KBA |  | DK | YES |  |  | K | KBA (ABE+VB) | 1 | No car modifications required | 205/40 R17---TVW054-215/40 R17---TVW054-225/35 R17---TVW054 | AfterMarket OZ | MAX 610 KG | METAL SILVER + DIAMOND CUT | X-Line | 8027529047622 | OZ | 11,06 |  |  | Serie S - ext.diam.68 mm | 542x542x261 | 1 | bar: Area 1
VOLKSWAGEN | GOLF III | GOLF III VR6 | 1H,1HXO,1HX1 | 08/1991 | 06/1998 | 5x100 | 57,06 | 495 | 1800 | 43 | M14x1,50 | 17 | QUARANTA | 7½x17 | 17,00 | 7,50 | W01867200G2 | 1 |  |  |  | 5x100 |  | 35 | 81710018 | S | B11 | B |  |  | KBA |  | DK | YES |  |  | K | KBA (ABE+VB) | 1 | No car modifications required | 205/40 R17---TVW054-215/40 R17---TVW054-225/35 R17---TVW054 | AfterMarket OZ | MAX 650 KG | GRIGIO CORSA DIAMANTATO | Via Veneto | 8027529054712 | OZ | 11,67 |  |  | Serie S - ext.diam.68 mm | 540x540x261 | 1 | bar: Area 1
VOLKSWAGEN | GOLF III | GOLF III VR6 | 1H,1HXO,1HX1 | 08/1991 | 06/1998 | 5x100 | 57,06 | 495 | 1800 | 43 | M14x1,50 | 17 | SUPERTURISMO LM | 7½x17 | 17,00 | 7,50 | W0188120019 | 1 |  |  |  | 5x100 |  | 35 | 81710018 | S | B11 | B | LB64 |  | KBA |  | DK | YES |  |  | K | KBA (ABE+VB) | 1 | No car modifications required | 205/40 R17---TVW054-215/40 R17---TVW054-225/35 R17---TVW054 | AfterMarket OZ | MAX 650 KG | MATT RACE SILVER + BLACK LETTERING | Racing | 8027529053159 | OZ | 10,76 |  |  | Serie S - ext.diam.68 mm | 540x540x261 | 1 | bar: Area 1
VOLKSWAGEN | GOLF III | GOLF III VR6 | 1H,1HXO,1HX1 | 08/1991 | 06/1998 | 5x100 | 57,06 | 495 | 1800 | 43 | M14x1,50 | 17 | SUPERTURISMO LM | 7½x17 | 17,00 | 7,50 | W0188120046 | 1 |  |  |  | 5x100 |  | 35 | 81710018 | S | B11 | B | LB64 |  | KBA |  | DK | YES |  |  | K | KBA (ABE+VB) | 1 | No car modifications required | 205/40 R17---TVW054-215/40 R17---TVW054-225/35 R17---TVW054 | AfterMarket OZ | MAX 650 KG | MATT GRAPHITE + SILVER LETTERING | Racing | 8027529053166 | OZ | 10,76 |  |  | Serie S - ext.diam.68 mm | 540x540x261 | 1 | bar: Area 1
VOLKSWAGEN | GOLF III | GOLF III VR6 | 1H,1HXO,1HX1 | 08/1991 | 06/1998 | 5x100 | 57,06 | 495 | 1800 | 43 | M14x1,50 | 17 | ULTRALEGGERA | 7½x17 | 17,00 | 7,50 | W0173620022 | 1 | S | 20060227 | 20060329 | 5x100 |  | 35 | 81710018 | S | B11 | B | LB64 |  |  | VIA | DK | YES |  |  | N | No Certificate | 1 | No car modifications required | 205/40 R17---TVW054-215/40 R17---TVW054-225/35 R17---TVW054 | AfterMarket OZ | MAX 610 KG | MATT GRAPHIT SILVER | Racing | 8027529003253 | OZ | 9,33 |  |  | Serie S - ext.diam.68 mm | 540x540x280 | 1 | bar: Area 1
VOLKSWAGEN | GOLF III | GOLF III VR6 | 1H,1HXO,1HX1 | 08/1991 | 06/1998 | 5x100 | 57,06 | 495 | 1800 | 43 | M14x1,50 | 17 | ULTRALEGGERA | 7½x17 | 17,00 | 7,50 | W0173620061 | 1 | S | 20060227 | 20060329 | 5x100 |  | 35 | 81710018 | S | B11 | B | LB64 |  |  | VIA | DK | YES |  |  | N | No Certificate | 1 | No car modifications required | 205/40 R17---TVW054-215/40 R17---TVW054-225/35 R17---TVW054 | AfterMarket OZ | MAX 610 KG | CHRYSTAL TITANIUM | Racing | 8027529003260 | OZ | 9,33 |  |  | Serie S - ext.diam.68 mm | 540x540x280 | 1 | bar: Area 1
VOLKSWAGEN | GOLF III | GOLF III VR6 | 1H,1HXO,1HX1 | 08/1991 | 06/1998 | 5x100 | 57,06 | 495 | 1800 | 43 | M14x1,50 | 17 | X5B | 7½x17 | 17,00 | 7,50 | W85068200N5 | 1 | S | 20121005 | 20121104 | 5x100 |  | 35 | 81710018 | S | B11 | B |  |  |  |  | DK | YES |  |  | K | KBA (ABE+VB) | 1 | No car modifications required | 205/40 R17---TVW054-215/40 R17---TVW054-225/35 R17---TVW054 | AfterMarket OZ | MAX 610 KG | MATT GRAPHITE DIAMOND CUT | X-Line | 8027529079746 | OZ | 11,91 |  |  | Serie S - ext.diam.68 mm | 542x542x261 | 1 | bar: Area 1
VOLKSWAGEN | GOLF III | GOLF III VR6 | 1H,1HXO,1HX1 | 08/1991 | 06/1998 | 5x100 | 57,06 | 495 | 1800 | 43 | M14x1,50 | 17 | ADRENALINA | 8x17 | 17,00 | 8,00 | W8501420054 | 1 | S | 20080904 | 20081004 | 5x100 |  | 35 | 81710018 | S | B11 | B | LB64 |  | KBA |  | DK | YES |  |  | K | KBA (ABE+VB) | 2 | Mods can be necessary to car | 205/40 R17---TVW057-215/40 R17---TVW057-225/35 R17---TVW057 | AfterMarket OZ | MAX 615 KG | MATT BLACK + DIAMOND-CUT | X-Line | 8027529034622 | OZ | 12,70 |  |  | Serie S - ext.diam.68 mm | 542x542x274 | 1 | bar: Area 1
VOLKSWAGEN | GOLF III | GOLF III VR6 | 1H,1HXO,1HX1 | 08/1991 | 06/1998 | 5x100 | 57,06 | 495 | 1800 | 43 | M14x1,50 | 17 | ALLEGGERITA HLT 5F | 8x17 | 17,00 | 8,00 | W01824200P3 | 3 | S | 20121012 | 20121111 | 5x100 |  | 35 | 81710018 | S | B11 | B | LB64 | TÜV |  |  | DK | YES |  |  | T | Teilegutachten (PB+VB) | 2 | Mods can be necessary to car | 205/40 R17---TVW057-215/40 R17---TVW057-225/35 R17---TVW057 | AfterMarket OZ | MAX 565 KG | ACID GREEN | I-Tech | 8027529081039 | OZ | 8,91 |  |  | Serie S - ext.diam.68 mm | 540x540x280 | 1 | bar: Area 1
VOLKSWAGEN | GOLF III | GOLF III VR6 | 1H,1HXO,1HX1 | 08/1991 | 06/1998 | 5x100 | 57,06 | 495 | 1800 | 43 | M14x1,50 | 17 | ALLEGGERITA HLT 5F | 8x17 | 17,00 | 8,00 | W0182420022 | 3 | S | 20090430 | 20090530 | 5x100 |  | 35 | 81710018 | S | B11 | B | LB64 | TÜV |  |  | DK | YES |  |  | T | Teilegutachten (PB+VB) | 2 | Mods can be necessary to car | 205/40 R17---TVW057-215/40 R17---TVW057-225/35 R17---TVW057 | AfterMarket OZ | MAX 565 KG | MATT GRAPHIT SILVER | I-Tech | 8027529035933 | OZ | 8,91 |  |  | Serie S - ext.diam.68 mm | 540x540x280 | 1 | bar: Area 1
VOLKSWAGEN | GOLF III | GOLF III VR6 | 1H,1HXO,1HX1 | 08/1991 | 06/1998 | 5x100 | 57,06 | 495 | 1800 | 43 | M14x1,50 | 17 | ALLEGGERITA HLT 5F | 8x17 | 17,00 | 8,00 | W0182420030 | 3 | S | 20090430 | 20090530 | 5x100 |  | 35 | 81710018 | S | B11 | B | LB64 | TÜV |  |  | DK | YES |  |  | T | Teilegutachten (PB+VB) | 2 | Mods can be necessary to car | 205/40 R17---TVW057-215/40 R17---TVW057-225/35 R17---TVW057 | AfterMarket OZ | MAX 565 KG | WHITE | I-Tech | 8027529031652 | OZ | 8,91 |  |  | Serie S - ext.diam.68 mm | 540x540x280 | 1 | bar: Area 1
VOLKSWAGEN | GOLF III | GOLF III VR6 | 1H,1HXO,1HX1 | 08/1991 | 06/1998 | 5x100 | 57,06 | 495 | 1800 | 43 | M14x1,50 | 17 | ALLEGGERITA HLT 5F | 8x17 | 17,00 | 8,00 | W0182420053 | 3 | S | 20090430 | 20090530 | 5x100 |  | 35 | 81710018 | S | B11 | B | LB64 | TÜV |  |  | DK | YES |  |  | T | Teilegutachten (PB+VB) | 2 | Mods can be necessary to car | 205/40 R17---TVW057-215/40 R17---TVW057-225/35 R17---TVW057 | AfterMarket OZ | MAX 565 KG | MATT BLACK | I-Tech | 8027529031669 | OZ | 8,91 |  |  | Serie S - ext.diam.68 mm | 540x540x280 | 1 | bar: Area 1
VOLKSWAGEN | GOLF III | GOLF III VR6 | 1H,1HXO,1HX1 | 08/1991 | 06/1998 | 5x100 | 57,06 | 495 | 1800 | 43 | M14x1,50 | 17 | ALLEGGERITA HLT 5F | 8x17 | 17,00 | 8,00 | W0182420066 | 1 | S | 20090430 | 20090530 | 5x100 |  | 35 | 81710018 | S | B11 | B | LB64 | TÜV |  |  | DK | YES |  |  | T | Teilegutachten (PB+VB) | 2 | Mods can be necessary to car | 205/40 R17---TVW057-215/40 R17---TVW057-225/35 R17---TVW057 | AfterMarket OZ | MAX 565 KG | TITANIUM TECH | I-Tech | 8027529031676 | OZ | 8,91 |  |  | Serie S - ext.diam.68 mm | 540x540x280 | 1 | bar: Area 1
VOLKSWAGEN | GOLF III | GOLF III VR6 | 1H,1HXO,1HX1 | 08/1991 | 06/1998 | 5x100 | 57,06 | 495 | 1800 | 43 | M14x1,50 | 17 | ALLEGGERITA HLT 5F | 8x17 | 17,00 | 8,00 | W0182420071 | 3 | S | 20090430 | 20090530 | 5x100 |  | 35 | 81710018 | S | B11 | B | LB64 | TÜV |  |  | DK | YES |  |  | T | Teilegutachten (PB+VB) | 2 | Mods can be necessary to car | 205/40 R17---TVW057-215/40 R17---TVW057-225/35 R17---TVW057 | AfterMarket OZ | MAX 565 KG | ORANGE | I-Tech | 8027529031683 | OZ | 8,91 |  |  | Serie S - ext.diam.68 mm | 540x540x280 | 1 | bar: Area 1
VOLKSWAGEN | GOLF III | GOLF III VR6 | 1H,1HXO,1HX1 | 08/1991 | 06/1998 | 5x100 | 57,06 | 495 | 1800 | 43 | M14x1,50 | 17 | ALLEGGERITA HLT 5F | 8x17 | 17,00 | 8,00 | W0182420072 | 3 | S | 20090430 | 20090530 | 5x100 |  | 35 | 81710018 | S | B11 | B | LB64 | TÜV |  |  | DK | YES |  |  | T | Teilegutachten (PB+VB) | 2 | Mods can be necessary to car | 205/40 R17---TVW057-215/40 R17---TVW057-225/35 R17---TVW057 | AfterMarket OZ | MAX 565 KG | MATT BLUE | I-Tech | 8027529031690 | OZ | 8,91 |  |  | Serie S - ext.diam.68 mm | 540x540x280 | 1 | bar: Area 1
VOLKSWAGEN | GOLF III | GOLF III VR6 | 1H,1HXO,1HX1 | 08/1991 | 06/1998 | 5x100 | 57,06 | 495 | 1800 | 43 | M14x1,50 | 17 | ALLEGGERITA HLT 5F | 8x17 | 17,00 | 8,00 | W0182420076 | 3 | S | 20090430 | 20090530 | 5x100 |  | 35 | 81710018 | S | B11 | B | LB64 | TÜV |  |  | DK | YES |  |  | T | Teilegutachten (PB+VB) | 2 | Mods can be necessary to car | 205/40 R17---TVW057-215/40 R17---TVW057-225/35 R17---TVW057 | AfterMarket OZ | MAX 565 KG | RACE GOLD | I-Tech | 8027529035803 | OZ | 8,91 |  |  | Serie S - ext.diam.68 mm | 540x540x280 | 1 | bar: Area 1
VOLKSWAGEN | GOLF III | GOLF III VR6 | 1H,1HXO,1HX1 | 08/1991 | 06/1998 | 5x100 | 57,06 | 495 | 1800 | 43 | M14x1,50 | 17 | ALLEGGERITA HLT 5F | 8x17 | 17,00 | 8,00 | W0182420084 | 3 | S | 20090430 | 20090530 | 5x100 |  | 35 | 81710018 | S | B11 | B | LB64 | TÜV |  |  | DK | YES |  |  | T | Teilegutachten (PB+VB) | 2 | Mods can be necessary to car | 205/40 R17---TVW057-215/40 R17---TVW057-225/35 R17---TVW057 | AfterMarket OZ | MAX 565 KG | RED | I-Tech | 8027529031706 | OZ | 8,91 |  |  | Serie S - ext.diam.68 mm | 540x540x280 | 1 | bar: Area 1
VOLKSWAGEN | GOLF III | GOLF III VR6 | 1H,1HXO,1HX1 | 08/1991 | 06/1998 | 5x100 | 57,06 | 495 | 1800 | 43 | M14x1,50 | 17 | ENERGY | 8x17 | 17,00 | 8,00 | W8500820054 | 1 | S | 20080904 | 20081004 | 5x100 |  | 35 | 81710018 | S | B11 | B | LB64 |  | KBA |  | DK | YES |  |  | K | KBA (ABE+VB) | 2 | Mods can be necessary to car | 205/40 R17---TVW057-215/40 R17---TVW057-225/35 R17---TVW057 | AfterMarket OZ | MAX 615 KG | MATT BLACK + DIAMOND-CUT | X-Line | 8027529034356 | OZ | 12,80 |  |  | Serie S - ext.diam.68 mm | 542x542x274 | 1 |  |  | Area 2: OUT
VOLKSWAGEN | GOLF III | GOLF III VR6 | 1H,1HXO,1HX1 | 08/1991 | 06/1998 | 5x100 | 57,06 | 495 | 1800 | 43 | M14x1,50 | 17 | ITALIA 150 | 8x17 | 17,00 | 8,00 | W01890200R4 | 1 |  |  |  | 5x100 |  | 35 | 81710432 | S | VST20D28 | B |  |  | KBA |  | DK | YES |  |  | K | KBA (ABE+VB) | 2 | Mods can be necessary to car | 205/40 R17---TVW057-215/40 R17---TVW057-225/35 R17---TVW057 | AfterMarket OZ | MAX 700 KG | MATT RACE SILVER DIAMOND CUT | Racing | 8027529070262 | OZ | 11,43 |  |  | Serie S - ext.diam.68 mm | 540x540x274 | 1 | bar: Area 1
VOLKSWAGEN | GOLF III | GOLF III VR6 | 1H,1HXO,1HX1 | 08/1991 | 06/1998 | 5x100 | 57,06 | 495 | 1800 | 43 | M14x1,50 | 17 | ITALIA 150 | 8x17 | 17,00 | 8,00 | W0189020049 | 1 |  |  |  | 5x100 |  | 35 | 81710432 | S | VST20D28 | B |  |  | KBA |  | DK | YES |  |  | K | KBA (ABE+VB) | 2 | Mods can be necessary to car | 205/40 R17---TVW057-215/40 R17---TVW057-225/35 R17---TVW057 | AfterMarket OZ | MAX 700 KG | MATT DARK GRAPHITE DIAMOND CUT | Racing | 8027529070118 | OZ | 11,43 |  |  | Serie S - ext.diam.68 mm | 540x540x274 | 1 | bar: Area 1
VOLKSWAGEN | GOLF III | GOLF III VR6 | 1H,1HXO,1HX1 | 08/1991 | 06/1998 | 5x100 | 57,06 | 495 | 1800 | 43 | M14x1,50 | 17 | SUPERTURISMO GT | 8x17 | 17,00 | 8,00 | W01673200P5 | 1 | S | 20121012 | 20121111 | 5x100 |  | 35 | 81710018 | S | B11 | B | LB64 | TÜV |  |  | DK | YES |  |  | T | Teilegutachten (PB+VB) | 2 | Mods can be necessary to car | 205/40 R17---TVW057-215/40 R17---TVW057-225/35 R17---TVW057 | AfterMarket OZ | MAX 650 KG | GRIGIO CORSA+BLACK LETTERING | Racing | 8027529081633 | OZ | 11,95 |  |  | Serie S - ext.diam.68 mm | 540x540x280 | 1 | bar: Area 1
VOLKSWAGEN | GOLF III | GOLF III VR6 | 1H,1HXO,1HX1 | 08/1991 | 06/1998 | 5x100 | 57,06 | 495 | 1800 | 43 | M14x1,50 | 17 | SUPERTURISMO GT | 8x17 | 17,00 | 8,00 | W0167320079 | 1 | S | 20080624 | 20080724 | 5x100 |  | 35 | 81710018 | S | B11 | B | LB64 | TÜV |  |  | DK | YES |  |  | T | Teilegutachten (PB+VB) | 2 | Mods can be necessary to car | 205/40 R17---TVW057-215/40 R17---TVW057-225/35 R17---TVW057 | AfterMarket OZ | MAX 650 KG | MATT BLACK + RED LETTERING | Racing | 8027529000757 | OZ | 11,95 |  |  | Serie S - ext.diam.68 mm | 540x540x280 | 1 | bar: Area 1
VOLKSWAGEN | GOLF III | GOLF III VR6 | 1H,1HXO,1HX1 | 08/1991 | 06/1998 | 5x100 | 57,06 | 495 | 1800 | 43 | M14x1,50 | 17 | SUPERTURISMO GT | 8x17 | 17,00 | 8,00 | W0167320082 | 1 | S | 20031031 | 20031130 | 5x100 |  | 35 | 81710018 | S | B11 | B | LB64 | TÜV |  |  | DK | YES |  |  | T | Teilegutachten (PB+VB) | 2 | Mods can be necessary to car | 205/40 R17---TVW057-215/40 R17---TVW057-225/35 R17---TVW057 | AfterMarket OZ | MAX 650 KG | RACE SILVER + BLACK LETTERING | Racing | 8027529000764 | OZ | 11,95 |  |  | Serie S - ext.diam.68 mm | 540x540x280 | 1 | bar: Area 1
VOLKSWAGEN | GOLF III | GOLF III VR6 | 1H,1HXO,1HX1 | 08/1991 | 06/1998 | 5x100 | 57,06 | 495 | 1800 | 43 | M14x1,50 | 17 | SUPERTURISMO WRC | 8x17 | 17,00 | 8,00 | W0167320033 | 1 | S | 20040914 | 20041014 | 5x100 |  | 35 | 81710018 | S | B11 | B | LB64 | TÜV |  |  | DK | YES |  |  | T | Teilegutachten (PB+VB) | 2 | Mods can be necessary to car | 205/40 R17---TVW057-215/40 R17---TVW057-225/35 R17---TVW057 | AfterMarket OZ | MAX 650 KG | WHITE + RED LETTERING | Racing | 8027529000740 | OZ | 11,95 |  |  | Serie S - ext.diam.68 mm | 540x540x280 | 1 | bar: Area 1
VOLKSWAGEN | GOLF III | GOLF III VR6 | 1H,1HXO,1HX1 | 08/1991 | 06/1998 | 5x100 | 57,06 | 495 | 1800 | 43 | M14x1,50 | 17 | ULTRALEGGERA | 8x17 | 17,00 | 8,00 | W0171020053 | 1 | S | 20061026 | 20061125 | 5x100 |  | 35 | 81710018 | S | B11 | B | LB64 | TÜV |  |  | DK | YES |  |  | T | Teilegutachten (PB+VB) | 2 | Mods can be necessary to car | 205/40 R17---TVW057-215/40 R17---TVW057-225/35 R17---TVW057 | AfterMarket OZ | MAX 595 KG | MATT BLACK | Racing | 8027529001563 | OZ | 9,66 |  |  | Serie S - ext.diam.68 mm | 540x540x280 | 1 | bar: Area 1
VOLKSWAGEN | GOLF III | GOLF III VR6 | 1H,1HXO,1HX1 | 08/1991 | 06/1998 | 5x100 | 57,06 | 495 | 1800 | 43 | M14x1,50 | 17 | ULTRALEGGERA | 8x17 | 17,00 | 8,00 | W0171020061 | 1 | S | 20051005 | 20051104 | 5x100 |  | 35 | 81710018 | S | B11 | B | LB64 | TÜV |  |  | DK | YES |  |  | T | Teilegutachten (PB+VB) | 2 | Mods can be necessary to car | 205/40 R17---TVW057-215/40 R17---TVW057-225/35 R17---TVW057 | AfterMarket OZ | MAX 595 KG | CHRYSTAL TITANIUM | Racing | 8027529001570 | OZ | 9,66 |  |  | Serie S - ext.diam.68 mm | 540x540x280 | 1 | bar: Area 1
VOLKSWAGEN | GOLF III | GOLF III VR6 | 1H,1HXO,1HX1 | 08/1991 | 06/1998 | 5x100 | 57,06 | 495 | 1800 | 43 | M14x1,50 | 17 | VITTORIA | 8x17 | 17,00 | 8,00 | W0188820073 | 1 |  |  |  | 5x100 |  | 35 | 81710018 | S | B11 | B | LB64 |  | KBA |  | DK | YES |  |  | K | KBA (ABE+VB) | 2 | Mods can be necessary to car | 205/40 R17---TVW057-215/40 R17---TVW057-225/35 R17---TVW057 | AfterMarket OZ | MAX 650 KG | MATT DARK GRAPHITE | Via Veneto | 8027529070958 | OZ | 11,27 |  |  | Serie S - ext.diam.68 mm | 540x540x274 | 1 | bar: Area 1
VOLKSWAGEN | GOLF IV | GOLF IV | 1J | 02/1998 | 04/2004 | 5x100 | 57,06 | 555 | 1945 | 43 | M14x1,50 | 17 | SUPERTURISMO GT | 6½x15 | 15,00 | 6,50 | W0168230082 | 1 | S | 20050224 | 20050326 | 5x100 |  | 35 | 81710018 | S | B11 | B | LB64 |  | KBA |  | DK | YES | C0148 | NO V5 | K | KBA (ABE+VB) | 1 | No car modifications required | 195/65 R15----205/60 R15--- | AfterMarket OZ | MAX 620 KG | RACE SILVER + BLACK LETTERING | Racing | 8027529001051 | OZ | 9,64 |  |  | Serie S - ext.diam.68 mm | 430x430x235 | 1 | 050-110 | e1*2001/116*0071*.., e1*96/79*0071*.., e1*98/14*0071*.. | bar: Area 1
VOLKSWAGEN | GOLF IV | GOLF IV | 1J | 02/1998 | 04/2004 | 5x100 | 57,06 | 555 | 1945 | 43 | M14x1,50 | 17 | SUPERTURISMO GT | 6½x15 | 15,00 | 6,50 | W01905300P5 | 1 | S | 20121109 | 20121209 | 5x100 |  | 35 | 81710018 | S | B11 | B | LB64 |  | KBA |  | DK | YES | C0148 | NO V5 | K | KBA (ABE+VB) | 1 | No car modifications required | 195/65 R15----205/60 R15--- | AfterMarket OZ | MAX 620 KG | GRIGIO CORSA+BLACK LETTERING | Racing | 8027529083149 | OZ | 9,13 |  |  | Serie S - ext.diam.68 mm | 430x430x235 | 1 | 050-110 | e1*2001/116*0071*.., e1*96/79*0071*.., e1*98/14*0071*.. | bar: Area 1
VOLKSWAGEN | GOLF IV | GOLF IV | 1J | 02/1998 | 04/2004 | 5x100 | 57,06 | 555 | 1945 | 43 | M14x1,50 | 17 | LOUNGE 10 | 7x16 | 16,00 | 7,00 | W8502920054 | 1 |  |  |  | 5x100 |  | 35 | 81710432 | S | VST20D28 | B |  |  | KBA |  | DK | YES |  |  | K | KBA (ABE+VB) | 1 | No car modifications required | 205/50 R16---TVW021-205/55 R16---TVW021-225/45 R16---TVW021-225/50 R16-R--TVW021 | AfterMarket OZ | MAX 610 KG | MATT BLACK + DIAMOND-CUT | X-Line | 8027529047516 | OZ | 10,96 |  |  | Serie S - ext.diam.68 mm | 511x511x249 | 1 | 050-110 | e1*2001/116*0071*.., e1*96/79*0071*.., e1*98/14*0071*.. | bar: Area 1
VOLKSWAGEN | GOLF IV | GOLF IV | 1J | 02/1998 | 04/2004 | 5x100 | 57,06 | 555 | 1945 | 43 | M14x1,50 | 17 | LOUNGE 10 | 7x16 | 16,00 | 7,00 | W8502920075 | 1 |  |  |  | 5x100 |  | 35 | 81710432 | S | VST20D28 | B |  |  | KBA |  | DK | YES |  |  | K | KBA (ABE+VB) | 1 | No car modifications required | 205/50 R16---TVW021-205/55 R16---TVW021-225/45 R16---TVW021-225/50 R16-R--TVW021 | AfterMarket OZ | MAX 610 KG | METAL SILVER + DIAMOND CUT | X-Line | 8027529047523 | OZ | 10,96 |  |  | Serie S - ext.diam.68 mm | 511x511x249 | 1 | 050-110 | e1*2001/116*0071*.., e1*96/79*0071*.., e1*98/14*0071*.. | bar: Area 1
VOLKSWAGEN | GOLF IV | GOLF IV | 1J | 02/1998 | 04/2004 | 5x100 | 57,06 | 555 | 1945 | 43 | M14x1,50 | 17 | SUPERTURISMO GT | 7x16 | 16,00 | 7,00 | W0167035082 | 1 | S | 20031105 | 20031205 | 5x100 |  | 35 | 81710018 | S | B11 | B | LB64 |  | KBA | VIA | DK | YES |  |  | K | KBA (ABE+VB) | 1 | No car modifications required | 205/50 R16---TVW021-205/55 R16---TVW021-225/45 R16---TVW021-225/50 R16-R--TVW021 | AfterMarket OZ | MAX 580 KG | RACE SILVER + BLACK LETTERING | Racing | 8027529000511 | OZ | 11,41 |  |  | Serie S - ext.diam.68 mm | 480x480x255 | 1 | 050-110 | e1*2001/116*0071*.., e1*96/79*0071*.., e1*98/14*0071*.. | bar: Area 1
VOLKSWAGEN | GOLF IV | GOLF IV | 1J | 02/1998 | 04/2004 | 5x100 | 57,06 | 555 | 1945 | 43 | M14x1,50 | 17 | SUPERTURISMO GT | 7x16 | 16,00 | 7,00 | W01895350P5 | 1 |  |  |  | 5x100 |  | 35 | 81710018 | S | B11 | B | LB64 |  | KBA |  | DK | YES |  |  | K | KBA (ABE+VB) | 1 | No car modifications required | 205/50 R16---TVW021-205/55 R16---TVW021-225/45 R16---TVW021-225/50 R16-R--TVW021 | AfterMarket OZ | MAX 580 KG | GRIGIO CORSA+BLACK LETTERING | Racing | 8027529080360 | OZ | 10,29 |  |  | Serie S - ext.diam.68 mm | 480x480x248 | 1 | 050-110 | e1*2001/116*0071*.., e1*96/79*0071*.., e1*98/14*0071*.. | bar: Area 1
VOLKSWAGEN | GOLF IV | GOLF IV | 1J | 02/1998 | 04/2004 | 5x100 | 57,06 | 555 | 1945 | 43 | M14x1,50 | 17 | ULTRALEGGERA | 7x16 | 16,00 | 7,00 | W0173030053 | 1 | S | 20061207 | 20070106 | 5x100 |  | 35 | 81710018 | S | B11 | B | LB64 | TÜV |  |  | DK | YES |  |  | T | Teilegutachten (PB+VB) | 1 | No car modifications required | 205/50 R16---TVW021-205/55 R16---TVW021-225/45 R16---TVW021-225/50 R16-R--TVW021 | AfterMarket OZ | MAX 580 KG | MATT BLACK | Racing | 8027529003000 | OZ | 7,89 |  |  | Serie S - ext.diam.68 mm | 480x480x255 | 1 | 050-110 | e1*2001/116*0071*.., e1*96/79*0071*.., e1*98/14*0071*.. | bar: Area 1
VOLKSWAGEN | GOLF IV | GOLF IV | 1J | 02/1998 | 04/2004 | 5x100 | 57,06 | 555 | 1945 | 43 | M14x1,50 | 17 | ULTRALEGGERA | 7x16 | 16,00 | 7,00 | W0173030061 | 1 | S | 20051019 | 20051118 | 5x100 |  | 35 | 81710018 | S | B11 | B | LB64 | TÜV |  |  | DK | YES |  |  | T | Teilegutachten (PB+VB) | 1 | No car modifications required | 205/50 R16---TVW021-205/55 R16---TVW021-225/45 R16---TVW021-225/50 R16-R--TVW021 | AfterMarket OZ | MAX 580 KG | CHRYSTAL TITANIUM | Racing | 8027529003017 | OZ | 7,89 |  |  | Serie S - ext.diam.68 mm | 480x480x255 | 1 | 050-110 | e1*2001/116*0071*.., e1*96/79*0071*.., e1*98/14*0071*.. | bar: Area 1
VOLKSWAGEN | GOLF IV | GOLF IV | 1J | 02/1998 | 04/2004 | 5x100 | 57,06 | 555 | 1945 | 43 | M14x1,50 | 17 | X5B | 7x16 | 16,00 | 7,00 | W85066600N5 | 1 | S | 20121005 | 20121104 | 5x100 |  | 35 | 81710432 | S | VST20D28 | B |  |  |  |  | DK | YES |  |  | K | KBA (ABE+VB) | 1 | No car modifications required | 205/50 R16---TVW021-205/55 R16---TVW021-225/45 R16---TVW021-225/50 R16-R--TVW021 | AfterMarket OZ | MAX 610 KG | MATT GRAPHITE DIAMOND CUT | X-Line | 8027529079685 | OZ | 9,91 |  |  | Serie S - ext.diam.68 mm | 511x511x249 | 1 | 050-110 | e1*2001/116*0071*.., e1*96/79*0071*.., e1*98/14*0071*.. | bar: Area 1
VOLKSWAGEN | GOLF IV | GOLF IV | 1J | 02/1998 | 04/2004 | 5x100 | 57,06 | 555 | 1945 | 43 | M14x1,50 | 17 | ADRENALINA | 7½x16 | 16,00 | 7,50 | W8501220054 | 1 | S | 20080904 | 20081004 | 5x100 |  | 35 | 81710018 | S | B11 | B | LB64 |  | KBA |  | DK | YES |  |  | K | KBA (ABE+VB) | 1 | No car modifications required | 205/50 R16---TVW021-205/55 R16---TVW021-225/45 R16---TVW021-225/50 R16-R--TVW021 | AfterMarket OZ | MAX 610 KG | MATT BLACK + DIAMOND-CUT | X-Line | 8027529034530 | OZ | 10,50 |  |  | Serie S - ext.diam.68 mm | 511x511x261 | 1 | 050-110 | e1*2001/116*0071*.., e1*96/79*0071*.., e1*98/14*0071*.. | bar: Area 1
VOLKSWAGEN | GOLF IV | GOLF IV | 1J | 02/1998 | 04/2004 | 5x100 | 57,06 | 555 | 1945 | 43 | M14x1,50 | 17 | DAVID | 7½x16 | 16,00 | 7,50 | W01868200N5 | 1 |  |  |  | 5x100 |  | 35 | 81710432 | S | VST20D28 | B |  |  | KBA |  | DK | YES |  |  | K | KBA (ABE+VB) | 1 | No car modifications required | 205/50 R16---TVW021-205/55 R16---TVW021-225/45 R16---TVW021-225/50 R16-R--TVW021 | AfterMarket OZ | MAX 580 KG | MATT GRAPHITE DIAMOND CUT | Via Veneto | 8027529054774 | OZ | 8,11 |  |  | Serie S - ext.diam.68 mm | 480x480x261 | 1 | 050-110 | e1*2001/116*0071*.., e1*96/79*0071*.., e1*98/14*0071*.. | bar: Area 1
VOLKSWAGEN | GOLF IV | GOLF IV | 1J | 02/1998 | 04/2004 | 5x100 | 57,06 | 555 | 1945 | 43 | M14x1,50 | 17 | EGO | 7½x16 | 16,00 | 7,50 | W8505020054 | 1 | S | 20110726 | 20110825 | 5x100 |  | 35 | 81710432 | S | VST20D28 | B |  |  | KBA |  | DK | YES |  |  | K | KBA (ABE+VB) | 1 | No car modifications required | 205/50 R16---TVW021-205/55 R16---TVW021-225/45 R16---TVW021-225/50 R16-R--TVW021 | AfterMarket OZ | MAX 610 KG | MATT BLACK + DIAMOND-CUT | X-Line | 8027529065718 | OZ | 10,21 |  |  | Serie S - ext.diam.68 mm | 511x511x261 | 1 | 050-110 | e1*2001/116*0071*.., e1*96/79*0071*.., e1*98/14*0071*.. | bar: Area 1
VOLKSWAGEN | GOLF IV | GOLF IV | 1J | 02/1998 | 04/2004 | 5x100 | 57,06 | 555 | 1945 | 43 | M14x1,50 | 17 | ENERGY | 7½x16 | 16,00 | 7,50 | W8503320054 | 1 |  |  |  | 5x100 |  | 35 | 81710018 | S | B11 | B | LB64 |  | KBA |  | DK | YES |  |  | K | KBA (ABE+VB) | 1 | No car modifications required | 205/50 R16---TVW021-205/55 R16---TVW021-225/45 R16---TVW021-225/50 R16-R--TVW021 | AfterMarket OZ | MAX 610 KG | MATT BLACK + DIAMOND-CUT | X-Line | 8027529045772 | OZ | 10,40 |  |  | Serie S - ext.diam.68 mm | 511x511x261 | 1 | 050-110 | e1*2001/116*0071*.., e1*96/79*0071*.., e1*98/14*0071*.. | bar: Area 1
VOLKSWAGEN | GOLF IV | GOLF IV | 1J | 02/1998 | 04/2004 | 5x100 | 57,06 | 555 | 1945 | 43 | M14x1,50 | 17 | ENVY | 7½x16 | 16,00 | 7,50 | W8504120068 | 1 |  |  |  | 5x100 |  | 35 | 81710432 | S | VST20D28 | B |  |  | KBA |  | DK | YES |  |  | K | KBA (ABE+VB) | 1 | No car modifications required | 205/50 R16---TVW021-205/55 R16---TVW021-225/45 R16---TVW021-225/50 R16-R--TVW021 | AfterMarket OZ | MAX 610 KG | MATT SILVER TECH DIAMOND CUT | X-Line | 8027529050981 | OZ | 10,21 |  |  | Serie S - ext.diam.68 mm | 511x511x261 | 1 | 050-110 | e1*2001/116*0071*.., e1*96/79*0071*.., e1*98/14*0071*.. | bar: Area 1
VOLKSWAGEN | GOLF IV | GOLF IV | 1J | 02/1998 | 04/2004 | 5x100 | 57,06 | 555 | 1945 | 43 | M14x1,50 | 17 | ITALIA 150 | 7x17 | 17,00 | 7,00 | W01897200R4 | 1 | S | 20120403 | 20120503 | 5x100 |  | 35 | 81710432 | S | VST20D28 | B |  |  |  |  | DK | YES |  |  | N | No Certificate | 1 | No car modifications required | 205/45 R17---TVW050-205/50 R17---TVW022-215/45 R17---TVW022-225/45 R17---TVW022 | AfterMarket OZ | MAX 650 KG | MATT RACE SILVER DIAMOND CUT | Racing | 8027529074512 | OZ | 10,76 |  |  | Serie S - ext.diam.68 mm | 540x540x248 | 1 | 050-110 | e1*2001/116*0071*.., e1*96/79*0071*.., e1*98/14*0071*.. | bar: Area 1
VOLKSWAGEN | GOLF IV | GOLF IV | 1J | 02/1998 | 04/2004 | 5x100 | 57,06 | 555 | 1945 | 43 | M14x1,50 | 17 | ITALIA 150 | 7x17 | 17,00 | 7,00 | W0189720049 | 1 | S | 20120403 | 20120503 | 5x100 |  | 35 | 81710432 | S | VST20D28 | B |  |  |  |  | DK | YES |  |  | N | No Certificate | 1 | No car modifications required | 205/45 R17---TVW050-205/50 R17---TVW022-215/45 R17---TVW022-225/45 R17---TVW022 | AfterMarket OZ | MAX 650 KG | MATT DARK GRAPHITE DIAMOND CUT | Racing | 8027529074505 | OZ | 10,76 |  |  | Serie S - ext.diam.68 mm | 540x540x248 | 1 | 050-110 | e1*2001/116*0071*.., e1*96/79*0071*.., e1*98/14*0071*.. | bar: Area 1
VOLKSWAGEN | GOLF IV | GOLF IV | 1J | 02/1998 | 04/2004 | 5x100 | 57,06 | 555 | 1945 | 43 | M14x1,50 | 17 | SUPERTURISMO GT | 7x17 | 17,00 | 7,00 | W01672200P5 | 1 | S | 20121012 | 20121111 | 5x100 |  | 38 | 81710018 | S | B11 | B | LB64 |  | KBA | VIA | DK | YES |  |  | K | KBA (ABE+VB) | 1 | No car modifications required | 205/45 R17---TVW050-205/50 R17---TVW022-215/45 R17---TVW022-225/45 R17---TVW022 | AfterMarket OZ | MAX 560 KG | GRIGIO CORSA+BLACK LETTERING | Racing | 8027529081558 | OZ | 10,86 |  |  | Serie S - ext.diam.68 mm | 540x540x260 | 1 | 050-110 | e1*2001/116*0071*.., e1*96/79*0071*.., e1*98/14*0071*.. | bar: Area 1
VOLKSWAGEN | GOLF IV | GOLF IV | 1J | 02/1998 | 04/2004 | 5x100 | 57,06 | 555 | 1945 | 43 | M14x1,50 | 17 | SUPERTURISMO GT | 7x17 | 17,00 | 7,00 | W0167220079 | 1 | S | 20080722 | 20080821 | 5x100 |  | 38 | 81710018 | S | B11 | B | LB64 |  | KBA | VIA | DK | YES |  |  | K | KBA (ABE+VB) | 1 | No car modifications required | 205/45 R17---TVW050-205/50 R17---TVW022-215/45 R17---TVW022-225/45 R17---TVW022 | AfterMarket OZ | MAX 560 KG | MATT BLACK + RED LETTERING | Racing | 8027529000603 | OZ | 10,86 |  |  | Serie S - ext.diam.68 mm | 540x540x260 | 1 | 050-110 | e1*2001/116*0071*.., e1*96/79*0071*.., e1*98/14*0071*.. | bar: Area 1
VOLKSWAGEN | GOLF IV | GOLF IV | 1J | 02/1998 | 04/2004 | 5x100 | 57,06 | 555 | 1945 | 43 | M14x1,50 | 17 | SUPERTURISMO GT | 7x17 | 17,00 | 7,00 | W0167220082 | 1 | S | 20040108 | 20040207 | 5x100 |  | 38 | 81710018 | S | B11 | B | LB64 |  | KBA | VIA | DK | YES |  |  | K | KBA (ABE+VB) | 1 | No car modifications required | 205/45 R17---TVW050-205/50 R17---TVW022-215/45 R17---TVW022-225/45 R17---TVW022 | AfterMarket OZ | MAX 560 KG | RACE SILVER + BLACK LETTERING | Racing | 8027529000610 | OZ | 10,86 |  |  | Serie S - ext.diam.68 mm | 540x540x260 | 1 | 050-110 | e1*2001/116*0071*.., e1*96/79*0071*.., e1*98/14*0071*.. | bar: Area 1
VOLKSWAGEN | GOLF IV | GOLF IV | 1J | 02/1998 | 04/2004 | 5x100 | 57,06 | 555 | 1945 | 43 | M14x1,50 | 17 | DAVID | 7½x17 | 17,00 | 7,50 | W01871200N5 | 1 |  |  |  | 5x100 |  | 35 | 81710432 | S | VST20D28 | B |  |  |  |  | DK | YES |  |  | K | KBA (ABE+VB) | 1 | No car modifications required | 205/45 R17---TVW095-205/50 R17---TVW096-205/50 R17 M+S----215/45 R17---TVW096-225/45 R17---TVW096-235/40 R17---TVW096 | AfterMarket OZ | MAX 650 KG | MATT GRAPHITE DIAMOND CUT | Via Veneto | 8027529053524 | OZ | 11,81 |  |  | Serie S - ext.diam.68 mm | 540x540x261 | 1 | 050-110 | e1*2001/116*0071*.., e1*96/79*0071*.., e1*98/14*0071*.. | bar: Area 1
VOLKSWAGEN | GOLF IV | GOLF IV | 1J | 02/1998 | 04/2004 | 5x100 | 57,06 | 555 | 1945 | 43 | M14x1,50 | 17 | EGO | 7½x17 | 17,00 | 7,50 | W8504920054 | 1 | S | 20110726 | 20110825 | 5x100 |  | 35 | 81710432 | S | VST20D28 | B |  |  | KBA |  | DK | YES |  |  | K | KBA (ABE+VB) | 1 | No car modifications required | 205/45 R17---TVW095-205/50 R17---TVW096-205/50 R17 M+S----215/45 R17---TVW096-225/45 R17---TVW096-235/40 R17---TVW096 | AfterMarket OZ | MAX 610 KG | MATT BLACK + DIAMOND-CUT | X-Line | 8027529065633 | OZ | 11,06 |  |  | Serie S - ext.diam.68 mm | 542x542x261 | 1 | 050-110 | e1*2001/116*0071*.., e1*96/79*0071*.., e1*98/14*0071*.. | bar: Area 1
VOLKSWAGEN | GOLF IV | GOLF IV | 1J | 02/1998 | 04/2004 | 5x100 | 57,06 | 555 | 1945 | 43 | M14x1,50 | 17 | ENVY | 7½x17 | 17,00 | 7,50 | W8504420068 | 1 |  |  |  | 5x100 |  | 35 | 81710432 | S | VST20D28 | B |  |  | KBA |  | DK | YES |  |  | K | KBA (ABE+VB) | 1 | No car modifications required | 205/45 R17---TVW095-205/50 R17---TVW096-205/50 R17 M+S----215/45 R17---TVW096-225/45 R17---TVW096-235/40 R17---TVW096 | AfterMarket OZ | MAX 610 KG | MATT SILVER TECH DIAMOND CUT | X-Line | 8027529051063 | OZ | 11,06 |  |  | Serie S - ext.diam.68 mm | 542x542x261 | 1 | 050-110 | e1*2001/116*0071*.., e1*96/79*0071*.., e1*98/14*0071*.. | bar: Area 1
VOLKSWAGEN | GOLF IV | GOLF IV | 1J | 02/1998 | 04/2004 | 5x100 | 57,06 | 555 | 1945 | 43 | M14x1,50 | 17 | LOUNGE 10 | 7½x17 | 17,00 | 7,50 | W8503020054 | 1 |  |  |  | 5x100 |  | 35 | 81710432 | S | VST20D28 | B |  |  | KBA |  | DK | YES |  |  | K | KBA (ABE+VB) | 1 | No car modifications required | 205/45 R17---TVW095-205/50 R17---TVW096-205/50 R17 M+S----215/45 R17---TVW096-225/45 R17---TVW096-235/40 R17---TVW096 | AfterMarket OZ | MAX 610 KG | MATT BLACK + DIAMOND-CUT | X-Line | 8027529047615 | OZ | 11,06 |  |  | Serie S - ext.diam.68 mm | 542x542x261 | 1 | 050-110 | e1*2001/116*0071*.., e1*96/79*0071*.., e1*98/14*0071*.. | bar: Area 1
VOLKSWAGEN | GOLF IV | GOLF IV | 1J | 02/1998 | 04/2004 | 5x100 | 57,06 | 555 | 1945 | 43 | M14x1,50 | 17 | LOUNGE 10 | 7½x17 | 17,00 | 7,50 | W8503020075 | 1 |  |  |  | 5x100 |  | 35 | 81710432 | S | VST20D28 | B |  |  | KBA |  | DK | YES |  |  | K | KBA (ABE+VB) | 1 | No car modifications required | 205/45 R17---TVW095-205/50 R17---TVW096-205/50 R17 M+S----215/45 R17---TVW096-225/45 R17---TVW096-235/40 R17---TVW096 | AfterMarket OZ | MAX 610 KG | METAL SILVER + DIAMOND CUT | X-Line | 8027529047622 | OZ | 11,06 |  |  | Serie S - ext.diam.68 mm | 542x542x261 | 1 | 050-110 | e1*2001/116*0071*.., e1*96/79*0071*.., e1*98/14*0071*.. | bar: Area 1
VOLKSWAGEN | GOLF IV | GOLF IV | 1J | 02/1998 | 04/2004 | 5x100 | 57,06 | 555 | 1945 | 43 | M14x1,50 | 17 | QUARANTA | 7½x17 | 17,00 | 7,50 | W01867200G2 | 1 |  |  |  | 5x100 |  | 35 | 81710018 | S | B11 | B |  |  | KBA |  | DK | YES |  |  | K | KBA (ABE+VB) | 1 | No car modifications required | 205/45 R17---TVW095-205/50 R17---TVW096-205/50 R17 M+S----215/45 R17---TVW096-225/45 R17---TVW096-235/40 R17---TVW096 | AfterMarket OZ | MAX 650 KG | GRIGIO CORSA DIAMANTATO | Via Veneto | 8027529054712 | OZ | 11,67 |  |  | Serie S - ext.diam.68 mm | 540x540x261 | 1 | 050-110 | e1*2001/116*0071*.., e1*96/79*0071*.., e1*98/14*0071*.. | bar: Area 1
VOLKSWAGEN | GOLF IV | GOLF IV | 1J | 02/1998 | 04/2004 | 5x100 | 57,06 | 555 | 1945 | 43 | M14x1,50 | 17 | SUPERTURISMO LM | 7½x17 | 17,00 | 7,50 | W0188120019 | 1 |  |  |  | 5x100 |  | 35 | 81710018 | S | B11 | B | LB64 |  | KBA |  | DK | YES |  |  | K | KBA (ABE+VB) | 1 | No car modifications required | 205/45 R17---TVW095-205/50 R17---TVW096-205/50 R17 M+S----215/45 R17---TVW096-225/45 R17---TVW096-235/40 R17---TVW096 | AfterMarket OZ | MAX 650 KG | MATT RACE SILVER + BLACK LETTERING | Racing | 8027529053159 | OZ | 10,76 |  |  | Serie S - ext.diam.68 mm | 540x540x261 | 1 | 050-110 | e1*2001/116*0071*.., e1*96/79*0071*.., e1*98/14*0071*.. | bar: Area 1
VOLKSWAGEN | GOLF IV | GOLF IV | 1J | 02/1998 | 04/2004 | 5x100 | 57,06 | 555 | 1945 | 43 | M14x1,50 | 17 | SUPERTURISMO LM | 7½x17 | 17,00 | 7,50 | W0188120046 | 1 |  |  |  | 5x100 |  | 35 | 81710018 | S | B11 | B | LB64 |  | KBA |  | DK | YES |  |  | K | KBA (ABE+VB) | 1 | No car modifications required | 205/45 R17---TVW095-205/50 R17---TVW096-205/50 R17 M+S----215/45 R17---TVW096-225/45 R17---TVW096-235/40 R17---TVW096 | AfterMarket OZ | MAX 650 KG | MATT GRAPHITE + SILVER LETTERING | Racing | 8027529053166 | OZ | 10,76 |  |  | Serie S - ext.diam.68 mm | 540x540x261 | 1 | 050-110 | e1*2001/116*0071*.., e1*96/79*0071*.., e1*98/14*0071*.. | bar: Area 1
VOLKSWAGEN | GOLF IV | GOLF IV | 1J | 02/1998 | 04/2004 | 5x100 | 57,06 | 555 | 1945 | 43 | M14x1,50 | 17 | ULTRALEGGERA | 7½x17 | 17,00 | 7,50 | W0173620022 | 1 | S | 20060227 | 20060329 | 5x100 |  | 35 | 81710018 | S | B11 | B | LB64 |  |  | VIA | DK | YES |  |  | N | No Certificate | 1 | No car modifications required | 205/45 R17---TVW095-205/50 R17---TVW096-205/50 R17 M+S----215/45 R17---TVW096-225/45 R17---TVW096-235/40 R17---TVW096 | AfterMarket OZ | MAX 610 KG | MATT GRAPHIT SILVER | Racing | 8027529003253 | OZ | 9,33 |  |  | Serie S - ext.diam.68 mm | 540x540x280 | 1 | 050-110 | e1*2001/116*0071*.., e1*96/79*0071*.., e1*98/14*0071*.. | bar: Area 1
VOLKSWAGEN | GOLF IV | GOLF IV | 1J | 02/1998 | 04/2004 | 5x100 | 57,06 | 555 | 1945 | 43 | M14x1,50 | 17 | ULTRALEGGERA | 7½x17 | 17,00 | 7,50 | W0173620061 | 1 | S | 20060227 | 20060329 | 5x100 |  | 35 | 81710018 | S | B11 | B | LB64 |  |  | VIA | DK | YES |  |  | N | No Certificate | 1 | No car modifications required | 205/45 R17---TVW095-205/50 R17---TVW096-205/50 R17 M+S----215/45 R17---TVW096-225/45 R17---TVW096-235/40 R17---TVW096 | AfterMarket OZ | MAX 610 KG | CHRYSTAL TITANIUM | Racing | 8027529003260 | OZ | 9,33 |  |  | Serie S - ext.diam.68 mm | 540x540x280 | 1 | 050-110 | e1*2001/116*0071*.., e1*96/79*0071*.., e1*98/14*0071*.. | bar: Area 1
VOLKSWAGEN | GOLF IV | GOLF IV | 1J | 02/1998 | 04/2004 | 5x100 | 57,06 | 555 | 1945 | 43 | M14x1,50 | 17 | WAVE | 7½x17 | 17,00 | 7,50 | W8501720054 | 1 |  |  |  | 5x100 |  | 35 | 81710018 | S | B11 | B | LB64 |  | KBA |  | DK | YES |  |  | K | KBA (ABE+VB) | 1 | No car modifications required | 205/45 R17---TVW095-205/50 R17---TVW096-205/50 R17 M+S----215/45 R17---TVW096-225/45 R17---TVW096-235/40 R17---TVW096 | AfterMarket OZ | MAX 650 KG | MATT BLACK + DIAMOND-CUT | X-Line | 8027529045628 | OZ | 12,21 |  |  | Serie S - ext.diam.68 mm | 542x542x261 | 1 | 050-110 | e1*2001/116*0071*.., e1*96/79*0071*.., e1*98/14*0071*.. | bar: Area 1
VOLKSWAGEN | GOLF IV | GOLF IV | 1J | 02/1998 | 04/2004 | 5x100 | 57,06 | 555 | 1945 | 43 | M14x1,50 | 17 | X5B | 7½x17 | 17,00 | 7,50 | W85068200N5 | 1 | S | 20121005 | 20121104 | 5x100 |  | 35 | 81710018 | S | B11 | B |  |  |  |  | DK | YES |  |  | K | KBA (ABE+VB) | 1 | No car modifications required | 205/45 R17---TVW095-205/50 R17---TVW096-205/50 R17 M+S----215/45 R17---TVW096-225/45 R17---TVW096-235/40 R17---TVW096 | AfterMarket OZ | MAX 610 KG | MATT GRAPHITE DIAMOND CUT | X-Line | 8027529079746 | OZ | 11,91 |  |  | Serie S - ext.diam.68 mm | 542x542x261 | 1 | 050-110 | e1*2001/116*0071*.., e1*96/79*0071*.., e1*98/14*0071*.. | bar: Area 1
VOLKSWAGEN | GOLF IV | GOLF IV | 1J | 02/1998 | 04/2004 | 5x100 | 57,06 | 555 | 1945 | 43 | M14x1,50 | 17 | ADRENALINA | 8x17 | 17,00 | 8,00 | W8501420054 | 1 | S | 20080904 | 20081004 | 5x100 |  | 35 | 81710018 | S | B11 | B | LB64 |  | KBA |  | DK | YES |  |  | K | KBA (ABE+VB) | 1 | No car modifications required | 205/45 R17---TVW050-205/50 R17---TVW051-205/50 R17 M+S---TVW092-215/40 R17---TVW051-215/45 R17---TVW051-225/45 R17---TVW051-235/40 R17---TVW051-245/35 R17-R--TVW051 | AfterMarket OZ | MAX 615 KG | MATT BLACK + DIAMOND-CUT | X-Line | 8027529034622 | OZ | 12,70 |  |  | Serie S - ext.diam.68 mm | 542x542x274 | 1 | 050-110 | e1*2001/116*0071*.., e1*96/79*0071*.., e1*98/14*0071*.. | bar: Area 1
VOLKSWAGEN | GOLF IV | GOLF IV | 1J | 02/1998 | 04/2004 | 5x100 | 57,06 | 555 | 1945 | 43 | M14x1,50 | 17 | ALLEGGERITA HLT 5F | 8x17 | 17,00 | 8,00 | W01824200P3 | 3 | S | 20121012 | 20121111 | 5x100 |  | 35 | 81710018 | S | B11 | B | LB64 | TÜV |  |  | DK | YES | C0392 | NO 177 KW | T | Teilegutachten (PB+VB) | 1 | No car modifications required | 205/45 R17---TVW050-205/50 R17---TVW051-205/50 R17 M+S---TVW092-215/40 R17---TVW051-215/45 R17---TVW051-225/45 R17---TVW051-235/40 R17---TVW051-245/35 R17-R--TVW051 | AfterMarket OZ | MAX 565 KG | ACID GREEN | I-Tech | 8027529081039 | OZ | 8,91 |  |  | Serie S - ext.diam.68 mm | 540x540x280 | 1 | 050-110 | e1*2001/116*0071*.., e1*96/79*0071*.., e1*98/14*0071*.. | bar: Area 1
VOLKSWAGEN | GOLF IV | GOLF IV | 1J | 02/1998 | 04/2004 | 5x100 | 57,06 | 555 | 1945 | 43 | M14x1,50 | 17 | ALLEGGERITA HLT 5F | 8x17 | 17,00 | 8,00 | W0182420022 | 3 | S | 20081211 | 20090110 | 5x100 |  | 35 | 81710018 | S | B11 | B | LB64 | TÜV |  |  | DK | YES | C0392 | NO 177 KW | T | Teilegutachten (PB+VB) | 1 | No car modifications required | 205/45 R17---TVW050-205/50 R17---TVW051-205/50 R17 M+S---TVW092-215/40 R17---TVW051-215/45 R17---TVW051-225/45 R17---TVW051-235/40 R17---TVW051-245/35 R17-R--TVW051 | AfterMarket OZ | MAX 565 KG | MATT GRAPHIT SILVER | I-Tech | 8027529035933 | OZ | 8,91 |  |  | Serie S - ext.diam.68 mm | 540x540x280 | 1 | 050-110 | e1*2001/116*0071*.., e1*96/79*0071*.., e1*98/14*0071*.. | bar: Area 1
VOLKSWAGEN | GOLF IV | GOLF IV | 1J | 02/1998 | 04/2004 | 5x100 | 57,06 | 555 | 1945 | 43 | M14x1,50 | 17 | ALLEGGERITA HLT 5F | 8x17 | 17,00 | 8,00 | W0182420030 | 3 | S | 20080918 | 20081018 | 5x100 |  | 35 | 81710018 | S | B11 | B | LB64 | TÜV |  |  | DK | YES | C0392 | NO 177 KW | T | Teilegutachten (PB+VB) | 1 | No car modifications required | 205/45 R17---TVW050-205/50 R17---TVW051-205/50 R17 M+S---TVW092-215/40 R17---TVW051-215/45 R17---TVW051-225/45 R17---TVW051-235/40 R17---TVW051-245/35 R17-R--TVW051 | AfterMarket OZ | MAX 565 KG | WHITE | I-Tech | 8027529031652 | OZ | 8,91 |  |  | Serie S - ext.diam.68 mm | 540x540x280 | 1 | 050-110 | e1*2001/116*0071*.., e1*96/79*0071*.., e1*98/14*0071*.. | bar: Area 1
VOLKSWAGEN | GOLF IV | GOLF IV | 1J | 02/1998 | 04/2004 | 5x100 | 57,06 | 555 | 1945 | 43 | M14x1,50 | 17 | ALLEGGERITA HLT 5F | 8x17 | 17,00 | 8,00 | W0182420053 | 3 | S | 20080918 | 20081018 | 5x100 |  | 35 | 81710018 | S | B11 | B | LB64 | TÜV |  |  | DK | YES | C0392 | NO 177 KW | T | Teilegutachten (PB+VB) | 1 | No car modifications required | 205/45 R17---TVW050-205/50 R17---TVW051-205/50 R17 M+S---TVW092-215/40 R17---TVW051-215/45 R17---TVW051-225/45 R17---TVW051-235/40 R17---TVW051-245/35 R17-R--TVW051 | AfterMarket OZ | MAX 565 KG | MATT BLACK | I-Tech | 8027529031669 | OZ | 8,91 |  |  | Serie S - ext.diam.68 mm | 540x540x280 | 1 | 050-110 | e1*2001/116*0071*.., e1*96/79*0071*.., e1*98/14*0071*.. | bar: Area 1
VOLKSWAGEN | GOLF IV | GOLF IV | 1J | 02/1998 | 04/2004 | 5x100 | 57,06 | 555 | 1945 | 43 | M14x1,50 | 17 | ALLEGGERITA HLT 5F | 8x17 | 17,00 | 8,00 | W0182420066 | 1 | S | 20080904 | 20081004 | 5x100 |  | 35 | 81710018 | S | B11 | B | LB64 | TÜV |  |  | DK | YES | C0392 | NO 177 KW | T | Teilegutachten (PB+VB) | 1 | No car modifications required | 205/45 R17---TVW050-205/50 R17---TVW051-205/50 R17 M+S---TVW092-215/40 R17---TVW051-215/45 R17---TVW051-225/45 R17---TVW051-235/40 R17---TVW051-245/35 R17-R--TVW051 | AfterMarket OZ | MAX 565 KG | TITANIUM TECH | I-Tech | 8027529031676 | OZ | 8,91 |  |  | Serie S - ext.diam.68 mm | 540x540x280 | 1 | 050-110 | e1*2001/116*0071*.., e1*96/79*0071*.., e1*98/14*0071*.. | bar: Area 1
VOLKSWAGEN | GOLF IV | GOLF IV | 1J | 02/1998 | 04/2004 | 5x100 | 57,06 | 555 | 1945 | 43 | M14x1,50 | 17 | ALLEGGERITA HLT 5F | 8x17 | 17,00 | 8,00 | W0182420071 | 3 | S | 20080918 | 20081018 | 5x100 |  | 35 | 81710018 | S | B11 | B | LB64 | TÜV |  |  | DK | YES | C0392 | NO 177 KW | T | Teilegutachten (PB+VB) | 1 | No car modifications required | 205/45 R17---TVW050-205/50 R17---TVW051-205/50 R17 M+S---TVW092-215/40 R17---TVW051-215/45 R17---TVW051-225/45 R17---TVW051-235/40 R17---TVW051-245/35 R17-R--TVW051 | AfterMarket OZ | MAX 565 KG | ORANGE | I-Tech | 8027529031683 | OZ | 8,91 |  |  | Serie S - ext.diam.68 mm | 540x540x280 | 1 | 050-110 | e1*2001/116*0071*.., e1*96/79*0071*.., e1*98/14*0071*.. | bar: Area 1
VOLKSWAGEN | GOLF IV | GOLF IV | 1J | 02/1998 | 04/2004 | 5x100 | 57,06 | 555 | 1945 | 43 | M14x1,50 | 17 | ALLEGGERITA HLT 5F | 8x17 | 17,00 | 8,00 | W0182420072 | 3 | S | 20080918 | 20081018 | 5x100 |  | 35 | 81710018 | S | B11 | B | LB64 | TÜV |  |  | DK | YES | C0392 | NO 177 KW | T | Teilegutachten (PB+VB) | 1 | No car modifications required | 205/45 R17---TVW050-205/50 R17---TVW051-205/50 R17 M+S---TVW092-215/40 R17---TVW051-215/45 R17---TVW051-225/45 R17---TVW051-235/40 R17---TVW051-245/35 R17-R--TVW051 | AfterMarket OZ | MAX 565 KG | MATT BLUE | I-Tech | 8027529031690 | OZ | 8,91 |  |  | Serie S - ext.diam.68 mm | 540x540x280 | 1 | 050-110 | e1*2001/116*0071*.., e1*96/79*0071*.., e1*98/14*0071*.. | bar: Area 1
VOLKSWAGEN | GOLF IV | GOLF IV | 1J | 02/1998 | 04/2004 | 5x100 | 57,06 | 555 | 1945 | 43 | M14x1,50 | 17 | ALLEGGERITA HLT 5F | 8x17 | 17,00 | 8,00 | W0182420076 | 3 | S | 20081211 | 20090110 | 5x100 |  | 35 | 81710018 | S | B11 | B | LB64 | TÜV |  |  | DK | YES | C0392 | NO 177 KW | T | Teilegutachten (PB+VB) | 1 | No car modifications required | 205/45 R17---TVW050-205/50 R17---TVW051-205/50 R17 M+S---TVW092-215/40 R17---TVW051-215/45 R17---TVW051-225/45 R17---TVW051-235/40 R17---TVW051-245/35 R17-R--TVW051 | AfterMarket OZ | MAX 565 KG | RACE GOLD | I-Tech | 8027529035803 | OZ | 8,91 |  |  | Serie S - ext.diam.68 mm | 540x540x280 | 1 | 050-110 | e1*2001/116*0071*.., e1*96/79*0071*.., e1*98/14*0071*.. | bar: Area 1
VOLKSWAGEN | GOLF IV | GOLF IV | 1J | 02/1998 | 04/2004 | 5x100 | 57,06 | 555 | 1945 | 43 | M14x1,50 | 17 | ALLEGGERITA HLT 5F | 8x17 | 17,00 | 8,00 | W0182420084 | 3 | S | 20080918 | 20081018 | 5x100 |  | 35 | 81710018 | S | B11 | B | LB64 | TÜV |  |  | DK | YES | C0392 | NO 177 KW | T | Teilegutachten (PB+VB) | 1 | No car modifications required | 205/45 R17---TVW050-205/50 R17---TVW051-205/50 R17 M+S---TVW092-215/40 R17---TVW051-215/45 R17---TVW051-225/45 R17---TVW051-235/40 R17---TVW051-245/35 R17-R--TVW051 | AfterMarket OZ | MAX 565 KG | RED | I-Tech | 8027529031706 | OZ | 8,91 |  |  | Serie S - ext.diam.68 mm | 540x540x280 | 1 | 050-110 | e1*2001/116*0071*.., e1*96/79*0071*.., e1*98/14*0071*.. | bar: Area 1
VOLKSWAGEN | GOLF IV | GOLF IV | 1J | 02/1998 | 04/2004 | 5x100 | 57,06 | 555 | 1945 | 43 | M14x1,50 | 17 | ENERGY | 8x17 | 17,00 | 8,00 | W8500820054 | 1 | S | 20080904 | 20081004 | 5x100 |  | 35 | 81710018 | S | B11 | B | LB64 |  | KBA |  | DK | YES |  |  | K | KBA (ABE+VB) | 1 | No car modifications required | 205/45 R17---TVW050-205/50 R17---TVW051-205/50 R17 M+S---TVW092-215/40 R17---TVW051-215/45 R17---TVW051-225/45 R17---TVW051-235/40 R17---TVW051-245/35 R17-R--TVW051 | AfterMarket OZ | MAX 615 KG | MATT BLACK + DIAMOND-CUT | X-Line | 8027529034356 | OZ | 12,80 |  |  | Serie S - ext.diam.68 mm | 542x542x274 | 1 | 050-110 | e1*2001/116*0071*.., e1*96/79*0071*.., e1*98/14*0071*.. | Area 2: OUT
VOLKSWAGEN | GOLF IV | GOLF IV | 1J | 02/1998 | 04/2004 | 5x100 | 57,06 | 555 | 1945 | 43 | M14x1,50 | 17 | ITALIA 150 | 8x17 | 17,00 | 8,00 | W01890200R4 | 1 |  |  |  | 5x100 |  | 35 | 81710432 | S | VST20D28 | B |  |  | KBA |  | DK | YES |  |  | K | KBA (ABE+VB) | 1 | No car modifications required | 205/45 R17---TVW050-205/50 R17---TVW051-205/50 R17 M+S---TVW092-215/40 R17---TVW051-215/45 R17---TVW051-225/45 R17---TVW051-235/40 R17---TVW051-245/35 R17-R--TVW051 | AfterMarket OZ | MAX 700 KG | MATT RACE SILVER DIAMOND CUT | Racing | 8027529070262 | OZ | 11,43 |  |  | Serie S - ext.diam.68 mm | 540x540x274 | 1 | 050-110 | e1*2001/116*0071*.., e1*96/79*0071*.., e1*98/14*0071*.. | bar: Area 1
VOLKSWAGEN | GOLF IV | GOLF IV | 1J | 02/1998 | 04/2004 | 5x100 | 57,06 | 555 | 1945 | 43 | M14x1,50 | 17 | ITALIA 150 | 8x17 | 17,00 | 8,00 | W0189020049 | 1 |  |  |  | 5x100 |  | 35 | 81710432 | S | VST20D28 | B |  |  | KBA |  | DK | YES |  |  | K | KBA (ABE+VB) | 1 | No car modifications required | 205/45 R17---TVW050-205/50 R17---TVW051-205/50 R17 M+S---TVW092-215/40 R17---TVW051-215/45 R17---TVW051-225/45 R17---TVW051-235/40 R17---TVW051-245/35 R17-R--TVW051 | AfterMarket OZ | MAX 700 KG | MATT DARK GRAPHITE DIAMOND CUT | Racing | 8027529070118 | OZ | 11,43 |  |  | Serie S - ext.diam.68 mm | 540x540x274 | 1 | 050-110 | e1*2001/116*0071*.., e1*96/79*0071*.., e1*98/14*0071*.. | bar: Area 1
VOLKSWAGEN | GOLF IV | GOLF IV | 1J | 02/1998 | 04/2004 | 5x100 | 57,06 | 555 | 1945 | 43 | M14x1,50 | 17 | SUPERTURISMO GT | 8x17 | 17,00 | 8,00 | W01673200P5 | 1 | S | 20121012 | 20121111 | 5x100 |  | 35 | 81710018 | S | B11 | B | LB64 | TÜV |  |  | DK | YES |  |  | T | Teilegutachten (PB+VB) | 1 | No car modifications required | 205/45 R17---TVW050-205/50 R17---TVW051-205/50 R17 M+S---TVW092-215/40 R17---TVW051-215/45 R17---TVW051-225/45 R17---TVW051-235/40 R17---TVW051-245/35 R17-R--TVW051 | AfterMarket OZ | MAX 650 KG | GRIGIO CORSA+BLACK LETTERING | Racing | 8027529081633 | OZ | 11,95 |  |  | Serie S - ext.diam.68 mm | 540x540x280 | 1 | 050-110 | e1*2001/116*0071*.., e1*96/79*0071*.., e1*98/14*0071*.. | bar: Area 1
VOLKSWAGEN | GOLF IV | GOLF IV | 1J | 02/1998 | 04/2004 | 5x100 | 57,06 | 555 | 1945 | 43 | M14x1,50 | 17 | SUPERTURISMO GT | 8x17 | 17,00 | 8,00 | W0167320079 | 1 | S | 20080624 | 20080724 | 5x100 |  | 35 | 81710018 | S | B11 | B | LB64 | TÜV |  |  | DK | YES |  |  | T | Teilegutachten (PB+VB) | 1 | No car modifications required | 205/45 R17---TVW050-205/50 R17---TVW051-205/50 R17 M+S---TVW092-215/40 R17---TVW051-215/45 R17---TVW051-225/45 R17---TVW051-235/40 R17---TVW051-245/35 R17-R--TVW051 | AfterMarket OZ | MAX 650 KG | MATT BLACK + RED LETTERING | Racing | 8027529000757 | OZ | 11,95 |  |  | Serie S - ext.diam.68 mm | 540x540x280 | 1 | 050-110 | e1*2001/116*0071*.., e1*96/79*0071*.., e1*98/14*0071*.. | bar: Area 1
VOLKSWAGEN | GOLF IV | GOLF IV | 1J | 02/1998 | 04/2004 | 5x100 | 57,06 | 555 | 1945 | 43 | M14x1,50 | 17 | SUPERTURISMO GT | 8x17 | 17,00 | 8,00 | W0167320082 | 1 | S | 20031031 | 20031130 | 5x100 |  | 35 | 81710018 | S | B11 | B | LB64 | TÜV |  |  | DK | YES |  |  | T | Teilegutachten (PB+VB) | 1 | No car modifications required | 205/45 R17---TVW050-205/50 R17---TVW051-205/50 R17 M+S---TVW092-215/40 R17---TVW051-215/45 R17---TVW051-225/45 R17---TVW051-235/40 R17---TVW051-245/35 R17-R--TVW051 | AfterMarket OZ | MAX 650 KG | RACE SILVER + BLACK LETTERING | Racing | 8027529000764 | OZ | 11,95 |  |  | Serie S - ext.diam.68 mm | 540x540x280 | 1 | 050-110 | e1*2001/116*0071*.., e1*96/79*0071*.., e1*98/14*0071*.. | bar: Area 1
VOLKSWAGEN | GOLF IV | GOLF IV | 1J | 02/1998 | 04/2004 | 5x100 | 57,06 | 555 | 1945 | 43 | M14x1,50 | 17 | SUPERTURISMO WRC | 8x17 | 17,00 | 8,00 | W0167320033 | 1 | S | 20040914 | 20041014 | 5x100 |  | 35 | 81710018 | S | B11 | B | LB64 | TÜV |  |  | DK | YES |  |  | T | Teilegutachten (PB+VB) | 1 | No car modifications required | 205/45 R17---TVW050-205/50 R17---TVW051-205/50 R17 M+S---TVW092-215/40 R17---TVW051-215/45 R17---TVW051-225/45 R17---TVW051-235/40 R17---TVW051-245/35 R17-R--TVW051 | AfterMarket OZ | MAX 650 KG | WHITE + RED LETTERING | Racing | 8027529000740 | OZ | 11,95 |  |  | Serie S - ext.diam.68 mm | 540x540x280 | 1 | 050-110 | e1*2001/116*0071*.., e1*96/79*0071*.., e1*98/14*0071*.. | bar: Area 1
VOLKSWAGEN | GOLF IV | GOLF IV | 1J | 02/1998 | 04/2004 | 5x100 | 57,06 | 555 | 1945 | 43 | M14x1,50 | 17 | ULTRALEGGERA | 8x17 | 17,00 | 8,00 | W0171020053 | 1 | S | 20061026 | 20061125 | 5x100 |  | 35 | 81710018 | S | B11 | B | LB64 | TÜV |  |  | DK | YES |  |  | T | Teilegutachten (PB+VB) | 1 | No car modifications required | 205/45 R17---TVW050-205/50 R17---TVW051-205/50 R17 M+S---TVW092-215/40 R17---TVW051-215/45 R17---TVW051-225/45 R17---TVW051-235/40 R17---TVW051-245/35 R17-R--TVW051 | AfterMarket OZ | MAX 595 KG | MATT BLACK | Racing | 8027529001563 | OZ | 9,66 |  |  | Serie S - ext.diam.68 mm | 540x540x280 | 1 | 050-110 | e1*2001/116*0071*.., e1*96/79*0071*.., e1*98/14*0071*.. | bar: Area 1
VOLKSWAGEN | GOLF IV | GOLF IV | 1J | 02/1998 | 04/2004 | 5x100 | 57,06 | 555 | 1945 | 43 | M14x1,50 | 17 | ULTRALEGGERA | 8x17 | 17,00 | 8,00 | W0171020061 | 1 | S | 20051005 | 20051104 | 5x100 |  | 35 | 81710018 | S | B11 | B | LB64 | TÜV |  |  | DK | YES |  |  | T | Teilegutachten (PB+VB) | 1 | No car modifications required | 205/45 R17---TVW050-205/50 R17---TVW051-205/50 R17 M+S---TVW092-215/40 R17---TVW051-215/45 R17---TVW051-225/45 R17---TVW051-235/40 R17---TVW051-245/35 R17-R--TVW051 | AfterMarket OZ | MAX 595 KG | CHRYSTAL TITANIUM | Racing | 8027529001570 | OZ | 9,66 |  |  | Serie S - ext.diam.68 mm | 540x540x280 | 1 | 050-110 | e1*2001/116*0071*.., e1*96/79*0071*.., e1*98/14*0071*.. | bar: Area 1
VOLKSWAGEN | GOLF IV | GOLF IV | 1J | 02/1998 | 04/2004 | 5x100 | 57,06 | 555 | 1945 | 43 | M14x1,50 | 17 | VITTORIA | 8x17 | 17,00 | 8,00 | W0188820073 | 1 |  |  |  | 5x100 |  | 35 | 81710018 | S | B11 | B | LB64 |  | KBA |  | DK | YES |  |  | K | KBA (ABE+VB) | 1 | No car modifications required | 205/45 R17---TVW050-205/50 R17---TVW051-205/50 R17 M+S---TVW092-215/40 R17---TVW051-215/45 R17---TVW051-225/45 R17---TVW051-235/40 R17---TVW051-245/35 R17-R--TVW051 | AfterMarket OZ | MAX 650 KG | MATT DARK GRAPHITE | Via Veneto | 8027529070958 | OZ | 11,27 |  |  | Serie S - ext.diam.68 mm | 540x540x274 | 1 | 050-110 | e1*2001/116*0071*.., e1*96/79*0071*.., e1*98/14*0071*.. | bar: Area 1
VOLKSWAGEN | GOLF IV | GOLF IV | 1J | 02/1998 | 04/2004 | 5x100 | 57,06 | 555 | 1945 | 43 | M14x1,50 | 17 | ALLEGGERITA HLT 5F | 7½x18 | 18,00 | 7,50 | W0182920066 | 1 | S | 20080904 | 20081004 | 5x100 |  | 35 | 81710018 | S | B11 | B | LB64 | TÜV |  |  | DK | YES |  |  | T | Teilegutachten (PB+VB) | 1 | No car modifications required | 205/45 R18----215/40 R18----225/35 R18----225/40 R18--- | AfterMarket OZ | MAX 555 KG | TITANIUM TECH | I-Tech | 8027529032758 | OZ | 9,65 |  |  | Serie S - ext.diam.68 mm | 570x570x270 | 1 | 050-110 | e1*2001/116*0071*.., e1*96/79*0071*.., e1*98/14*0071*.. | Area 2: OUT
VOLKSWAGEN | GOLF IV | GOLF IV | 1J | 02/1998 | 04/2004 | 5x100 | 57,06 | 555 | 1945 | 43 | M14x1,50 | 17 | FORMULA HLT | 7½x18 | 18,00 | 7,50 | W01903200G1 | 1 | S | 20121011 | 20121110 | 5x100 |  | 35 | 81710432 | S | VST20D28 | B |  |  |  |  | DK | YES |  |  | N | No Certificate | 1 | No car modifications required | 205/45 R18----215/40 R18----225/35 R18----225/40 R18--- | AfterMarket OZ | MAX 630 KG | GRIGIO CORSA | I-Tech | 8027529081879 | OZ | 11,17 |  |  | Serie S - ext.diam.68 mm | 567x567x261 | 1 | 050-110 | e1*2001/116*0071*.., e1*96/79*0071*.., e1*98/14*0071*.. | bar: Area 1
VOLKSWAGEN | GOLF IV | GOLF IV | 1J | 02/1998 | 04/2004 | 5x100 | 57,06 | 555 | 1945 | 43 | M14x1,50 | 17 | ADRENALINA | 8x18 | 18,00 | 8,00 | W8501520054 | 1 | S | 20080904 | 20081004 | 5x100 |  | 35 | 81710018 | S | B11 | B | LB64 | TÜV |  |  | DK | YES |  |  | T | Teilegutachten (PB+VB) | 1 | No car modifications required | 205/45 R18---TCOMBI-215/40 R18----225/35 R18----225/40 R18---TVW094-245/35 R18-R--TVW040 | AfterMarket OZ | MAX 615 KG | MATT BLACK + DIAMOND-CUT | X-Line | 8027529034677 | OZ | 12,85 |  |  | Serie S - ext.diam.68 mm | 568x568x274 | 1 | 050-110 | e1*2001/116*0071*.., e1*96/79*0071*.., e1*98/14*0071*.. | bar: Area 1
VOLKSWAGEN | GOLF IV | GOLF IV | 1J | 02/1998 | 04/2004 | 5x100 | 57,06 | 555 | 1945 | 43 | M14x1,50 | 17 | ALLEGGERITA HLT 5F | 8x18 | 18,00 | 8,00 | W01830200P3 | 3 | S | 20121012 | 20121111 | 5x100 |  | 35 | 81710018 | S | B11 | B | LB64 | TÜV |  |  | DK | YES |  |  | T | Teilegutachten (PB+VB) | 1 | No car modifications required | 205/45 R18---TCOMBI-215/40 R18----225/35 R18----225/40 R18---TVW094-245/35 R18-R--TVW040 | AfterMarket OZ | MAX 555 KG | ACID GREEN | I-Tech | 8027529081206 | OZ | 9,79 |  |  | Serie S - ext.diam.68 mm | 570x570x280 | 1 | 050-110 | e1*2001/116*0071*.., e1*96/79*0071*.., e1*98/14*0071*.. | bar: Area 1
VOLKSWAGEN | GOLF IV | GOLF IV | 1J | 02/1998 | 04/2004 | 5x100 | 57,06 | 555 | 1945 | 43 | M14x1,50 | 17 | ALLEGGERITA HLT 5F | 8x18 | 18,00 | 8,00 | W0183020022 | 3 | S | 20081211 | 20090110 | 5x100 |  | 35 | 81710018 | S | B11 | B | LB64 | TÜV |  |  | DK | YES |  |  | T | Teilegutachten (PB+VB) | 1 | No car modifications required | 205/45 R18---TCOMBI-215/40 R18----225/35 R18----225/40 R18---TVW094-245/35 R18-R--TVW040 | AfterMarket OZ | MAX 555 KG | MATT GRAPHIT SILVER | I-Tech | 8027529036251 | OZ | 9,79 |  |  | Serie S - ext.diam.68 mm | 570x570x280 | 1 | 050-110 | e1*2001/116*0071*.., e1*96/79*0071*.., e1*98/14*0071*.. | bar: Area 1
VOLKSWAGEN | GOLF IV | GOLF IV | 1J | 02/1998 | 04/2004 | 5x100 | 57,06 | 555 | 1945 | 43 | M14x1,50 | 17 | ALLEGGERITA HLT 5F | 8x18 | 18,00 | 8,00 | W0183020030 | 3 | S | 20080918 | 20081018 | 5x100 |  | 35 | 81710018 | S | B11 | B | LB64 | TÜV |  |  | DK | YES |  |  | T | Teilegutachten (PB+VB) | 1 | No car modifications required | 205/45 R18---TCOMBI-215/40 R18----225/35 R18----225/40 R18---TVW094-245/35 R18-R--TVW040 | AfterMarket OZ | MAX 555 KG | WHITE | I-Tech | 8027529033083 | OZ | 9,79 |  |  | Serie S - ext.diam.68 mm | 570x570x280 | 1 | 050-110 | e1*2001/116*0071*.., e1*96/79*0071*.., e1*98/14*0071*.. | bar: Area 1
VOLKSWAGEN | GOLF IV | GOLF IV | 1J | 02/1998 | 04/2004 | 5x100 | 57,06 | 555 | 1945 | 43 | M14x1,50 | 17 | ALLEGGERITA HLT 5F | 8x18 | 18,00 | 8,00 | W0183020053 | 3 | S | 20080918 | 20081018 | 5x100 |  | 35 | 81710018 | S | B11 | B | LB64 | TÜV |  |  | DK | YES |  |  | T | Teilegutachten (PB+VB) | 1 | No car modifications required | 205/45 R18---TCOMBI-215/40 R18----225/35 R18----225/40 R18---TVW094-245/35 R18-R--TVW040 | AfterMarket OZ | MAX 555 KG | MATT BLACK | I-Tech | 8027529033090 | OZ | 9,79 |  |  | Serie S - ext.diam.68 mm | 570x570x280 | 1 | 050-110 | e1*2001/116*0071*.., e1*96/79*0071*.., e1*98/14*0071*.. | bar: Area 1
VOLKSWAGEN | GOLF IV | GOLF IV | 1J | 02/1998 | 04/2004 | 5x100 | 57,06 | 555 | 1945 | 43 | M14x1,50 | 17 | ALLEGGERITA HLT 5F | 8x18 | 18,00 | 8,00 | W0183020066 | 1 | S | 20080904 | 20081004 | 5x100 |  | 35 | 81710018 | S | B11 | B | LB64 | TÜV |  |  | DK | YES |  |  | T | Teilegutachten (PB+VB) | 1 | No car modifications required | 205/45 R18---TCOMBI-215/40 R18----225/35 R18----225/40 R18---TVW094-245/35 R18-R--TVW040 | AfterMarket OZ | MAX 555 KG | TITANIUM TECH | I-Tech | 8027529033106 | OZ | 9,79 |  |  | Serie S - ext.diam.68 mm | 570x570x280 | 1 | 050-110 | e1*2001/116*0071*.., e1*96/79*0071*.., e1*98/14*0071*.. | bar: Area 1
VOLKSWAGEN | GOLF IV | GOLF IV | 1J | 02/1998 | 04/2004 | 5x100 | 57,06 | 555 | 1945 | 43 | M14x1,50 | 17 | ALLEGGERITA HLT 5F | 8x18 | 18,00 | 8,00 | W0183020071 | 3 | S | 20080918 | 20081018 | 5x100 |  | 35 | 81710018 | S | B11 | B | LB64 | TÜV |  |  | DK | YES |  |  | T | Teilegutachten (PB+VB) | 1 | No car modifications required | 205/45 R18---TCOMBI-215/40 R18----225/35 R18----225/40 R18---TVW094-245/35 R18-R--TVW040 | AfterMarket OZ | MAX 555 KG | ORANGE | I-Tech | 8027529033113 | OZ | 9,79 |  |  | Serie S - ext.diam.68 mm | 570x570x280 | 1 | 050-110 | e1*2001/116*0071*.., e1*96/79*0071*.., e1*98/14*0071*.. | bar: Area 1
VOLKSWAGEN | GOLF IV | GOLF IV | 1J | 02/1998 | 04/2004 | 5x100 | 57,06 | 555 | 1945 | 43 | M14x1,50 | 17 | ALLEGGERITA HLT 5F | 8x18 | 18,00 | 8,00 | W0183020072 | 3 | S | 20080918 | 20081018 | 5x100 |  | 35 | 81710018 | S | B11 | B | LB64 | TÜV |  |  | DK | YES |  |  | T | Teilegutachten (PB+VB) | 1 | No car modifications required | 205/45 R18---TCOMBI-215/40 R18----225/35 R18----225/40 R18---TVW094-245/35 R18-R--TVW040 | AfterMarket OZ | MAX 555 KG | MATT BLUE | I-Tech | 8027529033120 | OZ | 9,79 |  |  | Serie S - ext.diam.68 mm | 570x570x280 | 1 | 050-110 | e1*2001/116*0071*.., e1*96/79*0071*.., e1*98/14*0071*.. | bar: Area 1
VOLKSWAGEN | GOLF IV | GOLF IV | 1J | 02/1998 | 04/2004 | 5x100 | 57,06 | 555 | 1945 | 43 | M14x1,50 | 17 | ALLEGGERITA HLT 5F | 8x18 | 18,00 | 8,00 | W0183020076 | 3 | S | 20081211 | 20090110 | 5x100 |  | 35 | 81710018 | S | B11 | B | LB64 | TÜV |  |  | DK | YES |  |  | T | Teilegutachten (PB+VB) | 1 | No car modifications required | 205/45 R18---TCOMBI-215/40 R18----225/35 R18----225/40 R18---TVW094-245/35 R18-R--TVW040 | AfterMarket OZ | MAX 555 KG | RACE GOLD | I-Tech | 8027529036244 | OZ | 9,79 |  |  | Serie S - ext.diam.68 mm | 570x570x280 | 1 | 050-110 | e1*2001/116*0071*.., e1*96/79*0071*.., e1*98/14*0071*.. | bar: Area 1
VOLKSWAGEN | GOLF IV | GOLF IV | 1J | 02/1998 | 04/2004 | 5x100 | 57,06 | 555 | 1945 | 43 | M14x1,50 | 17 | ALLEGGERITA HLT 5F | 8x18 | 18,00 | 8,00 | W0183020084 | 3 | S | 20080918 | 20081018 | 5x100 |  | 35 | 81710018 | S | B11 | B | LB64 | TÜV |  |  | DK | YES |  |  | T | Teilegutachten (PB+VB) | 1 | No car modifications required | 205/45 R18---TCOMBI-215/40 R18----225/35 R18----225/40 R18---TVW094-245/35 R18-R--TVW040 | AfterMarket OZ | MAX 555 KG | RED | I-Tech | 8027529033137 | OZ | 9,79 |  |  | Serie S - ext.diam.68 mm | 570x570x280 | 1 | 050-110 | e1*2001/116*0071*.., e1*96/79*0071*.., e1*98/14*0071*.. | bar: Area 1
VOLKSWAGEN | GOLF IV | GOLF IV | 1J | 02/1998 | 04/2004 | 5x100 | 57,06 | 555 | 1945 | 43 | M14x1,50 | 17 | DAVID | 8x18 | 18,00 | 8,00 | W01863200N5 | 1 | S | 20100927 | 20101027 | 5x100 |  | 35 | 81710432 | S | VST20D28 | B |  | TÜV |  |  | DK | YES |  |  | T | Teilegutachten (PB+VB) | 1 | No car modifications required | 205/45 R18---TCOMBI-215/40 R18----225/35 R18----225/40 R18---TVW094-245/35 R18-R--TVW040 | AfterMarket OZ | MAX 690 KG | MATT GRAPHITE DIAMOND CUT | Via Veneto | 8027529054477 | OZ | 13,17 |  |  | Serie S - ext.diam.68 mm | 567x567x274 | 1 | 050-110 | e1*2001/116*0071*.., e1*96/79*0071*.., e1*98/14*0071*.. | bar: Area 1
VOLKSWAGEN | GOLF IV | GOLF IV | 1J | 02/1998 | 04/2004 | 5x100 | 57,06 | 555 | 1945 | 43 | M14x1,50 | 17 | ENERGY | 8x18 | 18,00 | 8,00 | W8500920054 | 1 | S | 20080904 | 20081004 | 5x100 |  | 35 | 81710018 | S | B11 | B | LB64 | TÜV |  |  | DK | YES |  |  | T | Teilegutachten (PB+VB) | 1 | No car modifications required | 205/45 R18---TCOMBI-215/40 R18----225/35 R18----225/40 R18---TVW094-245/35 R18-R--TVW040 | AfterMarket OZ | MAX 615 KG | MATT BLACK + DIAMOND-CUT | X-Line | 8027529034400 | OZ | 14,20 |  |  | Serie S - ext.diam.68 mm | 568x568x274 | 1 | 050-110 | e1*2001/116*0071*.., e1*96/79*0071*.., e1*98/14*0071*.. | bar: Area 1
VOLKSWAGEN | GOLF IV | GOLF IV | 1J | 02/1998 | 04/2004 | 5x100 | 57,06 | 555 | 1945 | 43 | M14x1,50 | 17 | ENVY | 8x18 | 18,00 | 8,00 | W8503920068 | 1 |  |  |  | 5x100 |  | 35 | 81710432 | S | VST20D28 | B |  | TÜV |  |  | DK | YES |  |  | T | Teilegutachten (PB+VB) | 1 | No car modifications required | 205/45 R18---TCOMBI-215/40 R18----225/35 R18----225/40 R18---TVW094-245/35 R18-R--TVW040 | AfterMarket OZ | MAX 690 KG | MATT SILVER TECH DIAMOND CUT | X-Line | 8027529049633 | OZ | 12,76 |  |  | Serie S - ext.diam.68 mm | 568x568x274 | 1 | 050-110 | e1*2001/116*0071*.., e1*96/79*0071*.., e1*98/14*0071*.. | bar: Area 1
VOLKSWAGEN | GOLF IV | GOLF IV | 1J | 02/1998 | 04/2004 | 5x100 | 57,06 | 555 | 1945 | 43 | M14x1,50 | 17 | LOUNGE 10 | 8x18 | 18,00 | 8,00 | W8503120154 | 1 |  |  |  | 5x100 |  | 35 | 81710432 | S | VST20D28 | B |  | TÜV |  |  | DK | YES |  |  | T | Teilegutachten (PB+VB) | 1 | No car modifications required | 205/45 R18---TCOMBI-215/40 R18----225/35 R18----225/40 R18---TVW094-245/35 R18-R--TVW040 | AfterMarket OZ | MAX 690 KG | MATT BLACK + DIAMOND-CUT | X-Line | 8027529047752 | OZ | 13,96 |  |  | Serie S - ext.diam.68 mm | 568x568x274 | 1 | 050-110 | e1*2001/116*0071*.., e1*96/79*0071*.., e1*98/14*0071*.. | bar: Area 1
VOLKSWAGEN | GOLF IV | GOLF IV | 1J | 02/1998 | 04/2004 | 5x100 | 57,06 | 555 | 1945 | 43 | M14x1,50 | 17 | LOUNGE 10 | 8x18 | 18,00 | 8,00 | W8503120175 | 1 |  |  |  | 5x100 |  | 35 | 81710432 | S | VST20D28 | B |  | TÜV |  |  | DK | YES |  |  | T | Teilegutachten (PB+VB) | 1 | No car modifications required | 205/45 R18---TCOMBI-215/40 R18----225/35 R18----225/40 R18---TVW094-245/35 R18-R--TVW040 | AfterMarket OZ | MAX 690 KG | METAL SILVER + DIAMOND CUT | X-Line | 8027529047769 | OZ | 13,96 |  |  | Serie S - ext.diam.68 mm | 568x568x274 | 1 | 050-110 | e1*2001/116*0071*.., e1*96/79*0071*.., e1*98/14*0071*.. | bar: Area 1
VOLKSWAGEN | GOLF IV | GOLF IV | 1J | 02/1998 | 04/2004 | 5x100 | 57,06 | 555 | 1945 | 43 | M14x1,50 | 17 | QUARANTA | 8x18 | 18,00 | 8,00 | W01856200G2 | 1 | S | 20100928 | 20101028 | 5x100 |  | 35 | 81710018 | S | B11 | B |  | TÜV |  |  | DK | YES |  |  | T | Teilegutachten (PB+VB) | 1 | No car modifications required | 205/45 R18---TCOMBI-215/40 R18----225/35 R18----225/40 R18---TVW094-245/35 R18-R--TVW040 | AfterMarket OZ | MAX 650 KG | GRIGIO CORSA DIAMANTATO | Via Veneto | 8027529054385 | OZ | 12,88 |  |  | Serie S - ext.diam.68 mm | 570x570x280 | 1 | 050-110 | e1*2001/116*0071*.., e1*96/79*0071*.., e1*98/14*0071*.. | bar: Area 1
VOLKSWAGEN | GOLF IV | GOLF IV | 1J | 02/1998 | 04/2004 | 5x100 | 57,06 | 555 | 1945 | 43 | M14x1,50 | 17 | SUPERTURISMO GT | 8x18 | 18,00 | 8,00 | W01669200P5 | 1 | S | 20121012 | 20121111 | 5x100 |  | 35 | 81710018 | S | B11 | B | LB64 | TÜV |  | VIA | DK | YES |  |  | T | Teilegutachten (PB+VB) | 1 | No car modifications required | 205/45 R18---TCOMBI-215/40 R18----225/35 R18----225/40 R18---TVW094-245/35 R18-R--TVW040 | AfterMarket OZ | MAX 570 KG | GRIGIO CORSA+BLACK LETTERING | Racing | 8027529081497 | OZ | 12,73 |  |  | Serie S - ext.diam.68 mm | 570x570x280 | 1 | 050-110 | e1*2001/116*0071*.., e1*96/79*0071*.., e1*98/14*0071*.. | bar: Area 1
VOLKSWAGEN | GOLF IV | GOLF IV | 1J | 02/1998 | 04/2004 | 5x100 | 57,06 | 555 | 1945 | 43 | M14x1,50 | 17 | SUPERTURISMO GT | 8x18 | 18,00 | 8,00 | W0166920079 | 1 |  |  |  | 5x100 |  | 35 | 81710018 | S | B11 | B | LB64 | TÜV |  | VIA | DK | YES |  |  | T | Teilegutachten (PB+VB) | 1 | No car modifications required | 205/45 R18---TCOMBI-215/40 R18----225/35 R18----225/40 R18---TVW094-245/35 R18-R--TVW040 | AfterMarket OZ | MAX 570 KG | MATT BLACK + RED LETTERING | Racing | 8027529057478 | OZ | 12,73 |  |  | Serie S - ext.diam.68 mm | 567x567x274 | 1 | 050-110 | e1*2001/116*0071*.., e1*96/79*0071*.., e1*98/14*0071*.. | bar: Area 1
VOLKSWAGEN | GOLF IV | GOLF IV | 1J | 02/1998 | 04/2004 | 5x100 | 57,06 | 555 | 1945 | 43 | M14x1,50 | 17 | SUPERTURISMO GT | 8x18 | 18,00 | 8,00 | W0166920082 | 1 | S | 20031020 | 20031119 | 5x100 |  | 35 | 81710018 | S | B11 | B | LB64 | TÜV |  | VIA | DK | YES |  |  | T | Teilegutachten (PB+VB) | 1 | No car modifications required | 205/45 R18---TCOMBI-215/40 R18----225/35 R18----225/40 R18---TVW094-245/35 R18-R--TVW040 | AfterMarket OZ | MAX 570 KG | RACE SILVER + BLACK LETTERING | Racing | 8027529000290 | OZ | 12,73 |  |  | Serie S - ext.diam.68 mm | 570x570x280 | 1 | 050-110 | e1*2001/116*0071*.., e1*96/79*0071*.., e1*98/14*0071*.. | bar: Area 1
VOLKSWAGEN | GOLF IV | GOLF IV | 1J | 02/1998 | 04/2004 | 5x100 | 57,06 | 555 | 1945 | 43 | M14x1,50 | 17 | SUPERTURISMO LM | 8x18 | 18,00 | 8,00 | W0185420019 | 1 |  |  |  | 5x100 |  | 35 | 81710018 | S | B11 | B | LB64 | TÜV |  |  | DK | YES |  |  | T | Teilegutachten (PB+VB) | 1 | No car modifications required | 205/45 R18---TCOMBI-215/40 R18----225/35 R18----225/40 R18---TVW094-245/35 R18-R--TVW040 | AfterMarket OZ | MAX 650 KG | MATT RACE SILVER + BLACK LETTERING | Racing | 8027529043419 | OZ | 11,75 |  |  | Serie S - ext.diam.68 mm | 570x570x280 | 1 | 050-110 | e1*2001/116*0071*.., e1*96/79*0071*.., e1*98/14*0071*.. | bar: Area 1
VOLKSWAGEN | GOLF IV | GOLF IV | 1J | 02/1998 | 04/2004 | 5x100 | 57,06 | 555 | 1945 | 43 | M14x1,50 | 17 | ULTRALEGGERA | 8x18 | 18,00 | 8,00 | W0171220053 | 1 | S | 20061026 | 20061125 | 5x100 |  | 35 | 81710018 | S | B11 | B | LB64 | TÜV |  |  | DK | YES |  |  | T | Teilegutachten (PB+VB) | 1 | No car modifications required | 205/45 R18---TCOMBI-215/40 R18----225/35 R18----225/40 R18---TVW094-245/35 R18-R--TVW040 | AfterMarket OZ | MAX 580 KG | MATT BLACK | Racing | 8027529001822 | OZ | 10,11 |  |  | Serie S - ext.diam.68 mm | 570x570x280 | 1 | 050-110 | e1*2001/116*0071*.., e1*96/79*0071*.., e1*98/14*0071*.. | bar: Area 1
VOLKSWAGEN | GOLF IV | GOLF IV | 1J | 02/1998 | 04/2004 | 5x100 | 57,06 | 555 | 1945 | 43 | M14x1,50 | 17 | ULTRALEGGERA | 8x18 | 18,00 | 8,00 | W0171220061 | 1 | S | 20050715 | 20050814 | 5x100 |  | 35 | 81710018 | S | B11 | B | LB64 | TÜV |  |  | DK | YES |  |  | T | Teilegutachten (PB+VB) | 1 | No car modifications required | 205/45 R18---TCOMBI-215/40 R18----225/35 R18----225/40 R18---TVW094-245/35 R18-R--TVW040 | AfterMarket OZ | MAX 580 KG | CHRYSTAL TITANIUM | Racing | 8027529001839 | OZ | 10,11 |  |  | Serie S - ext.diam.68 mm | 570x570x280 | 1 | 050-110 | e1*2001/116*0071*.., e1*96/79*0071*.., e1*98/14*0071*.. | bar: Area 1
VOLKSWAGEN | GOLF IV | GOLF IV | 1J | 02/1998 | 04/2004 | 5x100 | 57,06 | 555 | 1945 | 43 | M14x1,50 | 17 | WAVE | 8x18 | 18,00 | 8,00 | W8501820054 | 1 |  |  |  | 5x100 |  | 35 | 81710018 | S | B11 | B | LB64 | TÜV |  |  | DK | YES |  |  | T | Teilegutachten (PB+VB) | 1 | No car modifications required | 205/45 R18---TCOMBI-215/40 R18----225/35 R18----225/40 R18---TVW094-245/35 R18-R--TVW040 | AfterMarket OZ | MAX 630 KG | MATT BLACK + DIAMOND-CUT | X-Line | 8027529045666 | OZ | 13,46 |  |  | Serie S - ext.diam.68 mm | 568x568x274 | 1 | 050-110 | e1*2001/116*0071*.., e1*96/79*0071*.., e1*98/14*0071*.. | bar: Area 1
VOLKSWAGEN | GOLF IV | GOLF IV | 1J | 02/1998 | 04/2004 | 5x100 | 57,06 | 555 | 1945 | 43 | M14x1,50 | 17 | DAVID | 8x19 | 19,00 | 8,00 | W01870200N5 | 1 |  |  |  | 5x100 |  | 35 | 81710432 | S | VST20D28 | B |  | TÜV |  |  | DK | YES |  |  | T | Teilegutachten (PB+VB) | 1 | No car modifications required | 215/35 R19----225/35 R19---TCOMBI | AfterMarket OZ | MAX 690 KG | MATT GRAPHITE DIAMOND CUT | Via Veneto | 8027529052794 | OZ | 14,32 |  |  | Serie S - ext.diam.68 mm | 592x592x274 | 1 | 050-110 | e1*2001/116*0071*.., e1*96/79*0071*.., e1*98/14*0071*.. | bar: Area 1
VOLKSWAGEN | GOLF IV | GOLF IV | 1J | 02/1998 | 04/2004 | 5x100 | 57,06 | 555 | 1945 | 43 | M14x1,50 | 17 | SUPERTURISMO GT | 8x19 | 19,00 | 8,00 | W01690200P5 | 1 | S | 20121012 | 20121111 | 5x100 |  | 35 | 81710018 | S | B11 | B | LB64 | TÜV |  |  | DK | YES |  |  | T | Teilegutachten (PB+VB) | 1 | No car modifications required | 215/35 R19----225/35 R19---TCOMBI | AfterMarket OZ | MAX 615 KG | GRIGIO CORSA+BLACK LETTERING | Racing | 8027529081732 | OZ | 13,42 |  |  | Serie S - ext.diam.68 mm | 600x600x300 | 1 | 050-110 | e1*2001/116*0071*.., e1*96/79*0071*.., e1*98/14*0071*.. | bar: Area 1
VOLKSWAGEN | GOLF IV | GOLF IV | 1J | 02/1998 | 04/2004 | 5x100 | 57,06 | 555 | 1945 | 43 | M14x1,50 | 17 | SUPERTURISMO GT | 8x19 | 19,00 | 8,00 | W0169020082 | 1 | S | 20040914 | 20041014 | 5x100 |  | 35 | 81710018 | S | B11 | B | LB64 | TÜV |  |  | DK | YES |  |  | T | Teilegutachten (PB+VB) | 1 | No car modifications required | 215/35 R19----225/35 R19---TCOMBI | AfterMarket OZ | MAX 615 KG | RACE SILVER + BLACK LETTERING | Racing | 8027529001167 | OZ | 13,42 |  |  | Serie S - ext.diam.68 mm | 600x600x300 | 1 | 050-110 | e1*2001/116*0071*.., e1*96/79*0071*.., e1*98/14*0071*.. | bar: Area 1
VOLKSWAGEN | GOLF IV | GOLF IV | 1J | 02/1998 | 04/2004 | 5x100 | 57,06 | 555 | 1945 | 43 | M14x1,50 | 17 | ULTRALEGGERA | 8x19 | 19,00 | 8,00 | W0171320053 | 1 | S | 20061207 | 20070106 | 5x100 |  | 35 | 81710018 | S | B11 | B | LB64 | TÜV |  |  | DK | YES |  |  | T | Teilegutachten (PB+VB) | 1 | No car modifications required | 215/35 R19----225/35 R19---TCOMBI | AfterMarket OZ | MAX 565 KG | MATT BLACK | Racing | 8027529002119 | OZ | 11,04 |  |  | Serie S - ext.diam.68 mm | 600x600x300 | 1 | 050-110 | e1*2001/116*0071*.., e1*96/79*0071*.., e1*98/14*0071*.. | bar: Area 1
VOLKSWAGEN | GOLF IV | GOLF IV | 1J | 02/1998 | 04/2004 | 5x100 | 57,06 | 555 | 1945 | 43 | M14x1,50 | 17 | ULTRALEGGERA | 8x19 | 19,00 | 8,00 | W0171320061 | 1 | S | 20051117 | 20051217 | 5x100 |  | 35 | 81710018 | S | B11 | B | LB64 | TÜV |  |  | DK | YES |  |  | T | Teilegutachten (PB+VB) | 1 | No car modifications required | 215/35 R19----225/35 R19---TCOMBI | AfterMarket OZ | MAX 565 KG | CHRYSTAL TITANIUM | Racing | 8027529002126 | OZ | 11,04 |  |  | Serie S - ext.diam.68 mm | 600x600x300 | 1 | 050-110 | e1*2001/116*0071*.., e1*96/79*0071*.., e1*98/14*0071*.. | Area 2: OUT
VOLKSWAGEN | GOLF IV | GOLF IV | 1J | 02/1998 | 04/2004 | 5x100 | 57,06 | 555 | 1945 | 43 | M14x1,50 | 17 | ULTRALEGGERA HLT | 8x19 | 19,00 | 8,00 | W01713200AN6 | 3 | S | 20120302 | 20120401 | 5x100 |  | 35 | 81710018 | S | B11 | B | LB64 | TÜV |  |  | DK | YES |  |  | T | Teilegutachten (PB+VB) | 1 | No car modifications required | 215/35 R19----225/35 R19---TCOMBI | AfterMarket OZ | MAX 565 KG | MATT RACE SILVER | I-Tech | 8027529073126 | OZ | 11,04 |  |  | Serie S - ext.diam.68 mm | 592x592x274 | 1 | 050-110 | e1*2001/116*0071*.., e1*96/79*0071*.., e1*98/14*0071*.. | bar: Area 1
VOLKSWAGEN | GOLF IV | GOLF IV | 1J | 02/1998 | 04/2004 | 5x100 | 57,06 | 555 | 1945 | 43 | M14x1,50 | 17 | ULTRALEGGERA HLT | 8x19 | 19,00 | 8,00 | W01713200AP3 | 3 | S | 20121203 | 20130102 | 5x100 |  | 35 | 81710018 | S | B11 | B | LB64 | TÜV |  |  | DK | YES |  |  | T | Teilegutachten (PB+VB) | 1 | No car modifications required | 215/35 R19----225/35 R19---TCOMBI | AfterMarket OZ | MAX 565 KG | ACID GREEN | I-Tech | 8027529083781 | OZ | 11,04 |  |  | Serie S - ext.diam.68 mm | 592x592x274 | 1 | 050-110 | e1*2001/116*0071*.., e1*96/79*0071*.., e1*98/14*0071*.. | bar: Area 1
VOLKSWAGEN | GOLF IV | GOLF IV | 1J | 02/1998 | 04/2004 | 5x100 | 57,06 | 555 | 1945 | 43 | M14x1,50 | 17 | ULTRALEGGERA HLT | 8x19 | 19,00 | 8,00 | W01713200A22 | 3 | S | 20120302 | 20120401 | 5x100 |  | 35 | 81710018 | S | B11 | B | LB64 | TÜV |  |  | DK | YES |  |  | T | Teilegutachten (PB+VB) | 1 | No car modifications required | 215/35 R19----225/35 R19---TCOMBI | AfterMarket OZ | MAX 565 KG | MATT GRAPHIT SILVER | I-Tech | 8027529073119 | OZ | 11,04 |  |  | Serie S - ext.diam.68 mm | 592x592x274 | 1 | 050-110 | e1*2001/116*0071*.., e1*96/79*0071*.., e1*98/14*0071*.. | bar: Area 1
VOLKSWAGEN | GOLF IV | GOLF IV | 1J | 02/1998 | 04/2004 | 5x100 | 57,06 | 555 | 1945 | 43 | M14x1,50 | 17 | ULTRALEGGERA HLT | 8x19 | 19,00 | 8,00 | W01713200A30 | 3 | S | 20120302 | 20120401 | 5x100 |  | 35 | 81710018 | S | B11 | B | LB64 | TÜV |  |  | DK | YES |  |  | T | Teilegutachten (PB+VB) | 1 | No car modifications required | 215/35 R19----225/35 R19---TCOMBI | AfterMarket OZ | MAX 565 KG | WHITE | I-Tech | 8027529073072 | OZ | 11,04 |  |  | Serie S - ext.diam.68 mm | 592x592x274 | 1 | 050-110 | e1*2001/116*0071*.., e1*96/79*0071*.., e1*98/14*0071*.. | bar: Area 1
VOLKSWAGEN | GOLF IV | GOLF IV | 1J | 02/1998 | 04/2004 | 5x100 | 57,06 | 555 | 1945 | 43 | M14x1,50 | 17 | ULTRALEGGERA HLT | 8x19 | 19,00 | 8,00 | W01713200A53 | 1 | S | 20120302 | 20120401 | 5x100 |  | 35 | 81710018 | S | B11 | B | LB64 | TÜV |  |  | DK | YES |  |  | T | Teilegutachten (PB+VB) | 1 | No car modifications required | 215/35 R19----225/35 R19---TCOMBI | AfterMarket OZ | MAX 565 KG | MATT BLACK | I-Tech | 8027529073065 | OZ | 11,04 |  |  | Serie S - ext.diam.68 mm | 592x592x274 | 1 | 050-110 | e1*2001/116*0071*.., e1*96/79*0071*.., e1*98/14*0071*.. | bar: Area 1
VOLKSWAGEN | GOLF IV | GOLF IV | 1J | 02/1998 | 04/2004 | 5x100 | 57,06 | 555 | 1945 | 43 | M14x1,50 | 17 | ULTRALEGGERA HLT | 8x19 | 19,00 | 8,00 | W01713200A71 | 3 | S | 20120302 | 20120401 | 5x100 |  | 35 | 81710018 | S | B11 | B | LB64 | TÜV |  |  | DK | YES |  |  | T | Teilegutachten (PB+VB) | 1 | No car modifications required | 215/35 R19----225/35 R19---TCOMBI | AfterMarket OZ | MAX 565 KG | ORANGE | I-Tech | 8027529073096 | OZ | 11,04 |  |  | Serie S - ext.diam.68 mm | 592x592x274 | 1 | 050-110 | e1*2001/116*0071*.., e1*96/79*0071*.., e1*98/14*0071*.. | bar: Area 1
VOLKSWAGEN | GOLF IV | GOLF IV | 1J | 02/1998 | 04/2004 | 5x100 | 57,06 | 555 | 1945 | 43 | M14x1,50 | 17 | ULTRALEGGERA HLT | 8x19 | 19,00 | 8,00 | W01713200A76 | 3 | S | 20120302 | 20120401 | 5x100 |  | 35 | 81710018 | S | B11 | B | LB64 | TÜV |  |  | DK | YES |  |  | T | Teilegutachten (PB+VB) | 1 | No car modifications required | 215/35 R19----225/35 R19---TCOMBI | AfterMarket OZ | MAX 565 KG | RACE GOLD | I-Tech | 8027529073102 | OZ | 11,04 |  |  | Serie S - ext.diam.68 mm | 592x592x274 | 1 | 050-110 | e1*2001/116*0071*.., e1*96/79*0071*.., e1*98/14*0071*.. | bar: Area 1
VOLKSWAGEN | GOLF IV | GOLF IV | 1J | 02/1998 | 04/2004 | 5x100 | 57,06 | 555 | 1945 | 43 | M14x1,50 | 17 | ULTRALEGGERA HLT | 8x19 | 19,00 | 8,00 | W01713200A84 | 3 | S | 20120302 | 20120401 | 5x100 |  | 35 | 81710018 | S | B11 | B | LB64 | TÜV |  |  | DK | YES |  |  | T | Teilegutachten (PB+VB) | 1 | No car modifications required | 215/35 R19----225/35 R19---TCOMBI | AfterMarket OZ | MAX 565 KG | RED | I-Tech | 8027529073089 | OZ | 11,04 |  |  | Serie S - ext.diam.68 mm | 592x592x274 | 1 | 050-110 | e1*2001/116*0071*.., e1*96/79*0071*.., e1*98/14*0071*.. | bar: Area 1
VOLKSWAGEN | GOLF IV | GOLF IV CABRIO | 1E | 05/1998 | 07/2002 | 4x100 | 57,06 |  |  | 45 | M12x1,50 | 17 | LOUNGE 8 | 6x14 | 14,00 | 6,00 | W8503520054 | 1 |  |  |  | 4x100 |  | 36 | 81710356 | S | B1 | B | LB13 |  | KBA |  | DK | YES |  |  | N | No Certificate | 1 | No car modifications required | 175/65 R14----185/60 R14----195/60 R14----205/55 R14--- | AfterMarket OZ | MAX 500 KG | MATT BLACK + DIAMOND-CUT | X-Line | 8027529047899 | OZ | 7,90 |  |  | Serie S - ext.diam.68 mm | 460x460x224 | 1 | 055-085 | e1*98/14*0070*.. | bar: Area 1
VOLKSWAGEN | GOLF IV | GOLF IV CABRIO | 1E | 05/1998 | 07/2002 | 4x100 | 57,06 |  |  | 45 | M12x1,50 | 17 | LOUNGE 8 | 6x14 | 14,00 | 6,00 | W8503520075 | 1 |  |  |  | 4x100 |  | 36 | 81710356 | S | B1 | B | LB13 |  | KBA |  | DK | YES |  |  | N | No Certificate | 1 | No car modifications required | 175/65 R14----185/60 R14----195/60 R14----205/55 R14--- | AfterMarket OZ | MAX 500 KG | METAL SILVER + DIAMOND CUT | X-Line | 8027529047905 | OZ | 7,90 |  |  | Serie S - ext.diam.68 mm | 460x460x224 | 1 | 055-085 | e1*98/14*0070*.. | Area 2: OUT
VOLKSWAGEN | GOLF IV | GOLF IV CABRIO | 1E | 05/1998 | 07/2002 | 4x100 | 57,06 |  |  | 45 | M12x1,50 | 17 | SUPERTURISMO GT | 6x14 | 14,00 | 6,00 | W0167420079 | 1 | S | 20081211 | 20090110 | 4x100 |  | 36 | 81710356 | S | B1 | B | LB13 |  | KBA | VIA | DK | YES |  |  | K | KBA (ABE+VB) | 1 | No car modifications required | 175/65 R14----185/60 R14----195/60 R14----205/55 R14--- | AfterMarket OZ | MAX 480 KG | MATT BLACK + RED LETTERING | Racing | 8027529036541 | OZ | 7,80 |  |  | Serie S - ext.diam.68 mm | 430x430x230 | 1 | 055-085 | e1*98/14*0070*.. | bar: Area 1
VOLKSWAGEN | GOLF IV | GOLF IV CABRIO | 1E | 05/1998 | 07/2002 | 4x100 | 57,06 |  |  | 45 | M12x1,50 | 17 | SUPERTURISMO GT | 6x14 | 14,00 | 6,00 | W0167420082 | 1 | S | 20031017 | 20031116 | 4x100 |  | 36 | 81710356 | S | B1 | B | LB13 |  | KBA | VIA | DK | YES |  |  | K | KBA (ABE+VB) | 1 | No car modifications required | 175/65 R14----185/60 R14----195/60 R14----205/55 R14--- | AfterMarket OZ | MAX 480 KG | RACE SILVER + BLACK LETTERING | Racing | 8027529000832 | OZ | 7,80 |  |  | Serie S - ext.diam.68 mm | 430x430x230 | 1 | 055-085 | e1*98/14*0070*.. | bar: Area 1
VOLKSWAGEN | GOLF IV | GOLF IV CABRIO | 1E | 05/1998 | 07/2002 | 4x100 | 57,06 |  |  | 45 | M12x1,50 | 17 | SUPERTURISMO GT | 6x14 | 14,00 | 6,00 | W01904200P5 | 1 | S | 20121109 | 20121209 | 4x100 |  | 36 | 81710356 | S | B1 | B | LB13 |  | KBA |  | DK | YES |  |  | K | KBA (ABE+VB) | 1 | No car modifications required | 175/65 R14----185/60 R14----195/60 R14----205/55 R14--- | AfterMarket OZ | MAX 480 KG | GRIGIO CORSA+BLACK LETTERING | Racing | 8027529083224 | OZ | 9,97 |  |  | Serie S - ext.diam.68 mm | 430x430x230 | 1 | 055-085 | e1*98/14*0070*.. | bar: Area 1
VOLKSWAGEN | GOLF IV | GOLF IV CABRIO | 1E | 05/1998 | 07/2002 | 4x100 | 57,06 |  |  | 45 | M12x1,50 | 17 | SUPERTURISMO GT | 6x14 | 14,00 | 6,00 | W0190420079 | 1 | S | 20121109 | 20121209 | 4x100 |  | 36 | 81710356 | S | B1 | B | LB13 |  | KBA |  | DK | YES |  |  | K | KBA (ABE+VB) | 1 | No car modifications required | 175/65 R14----185/60 R14----195/60 R14----205/55 R14--- | AfterMarket OZ | MAX 480 KG | MATT BLACK + RED LETTERING | Racing | 8027529083231 | OZ | 9,97 |  |  | Serie S - ext.diam.68 mm | 430x430x230 | 1 | 055-085 | e1*98/14*0070*.. | bar: Area 1
VOLKSWAGEN | GOLF IV | GOLF IV CABRIO | 1E | 05/1998 | 07/2002 | 4x100 | 57,06 |  |  | 45 | M12x1,50 | 17 | SUPERTURISMO WRC | 6x14 | 14,00 | 6,00 | W0167420033 | 1 | S | 20040914 | 20041014 | 4x100 |  | 36 | 81710356 | S | B1 | B | LB13 |  | KBA | VIA | DK | YES |  |  | K | KBA (ABE+VB) | 1 | No car modifications required | 175/65 R14----185/60 R14----195/60 R14----205/55 R14--- | AfterMarket OZ | MAX 480 KG | WHITE + RED LETTERING | Racing | 8027529000825 | OZ | 7,80 |  |  | Serie S - ext.diam.68 mm | 430x430x230 | 1 | 055-085 | e1*98/14*0070*.. | bar: Area 1
VOLKSWAGEN | GOLF IV | GOLF IV CABRIO | 1E | 05/1998 | 07/2002 | 4x100 | 57,06 |  |  | 45 | M12x1,50 | 17 | SUPERTURISMO WRC | 6x14 | 14,00 | 6,00 | W0190420033 | 1 | S | 20121109 | 20121209 | 4x100 |  | 36 | 81710356 | S | B1 | B | LB13 |  | KBA |  | DK | YES |  |  | K | KBA (ABE+VB) | 1 | No car modifications required | 175/65 R14----185/60 R14----195/60 R14----205/55 R14--- | AfterMarket OZ | MAX 480 KG | WHITE + RED LETTERING | Racing | 8027529083262 | OZ | 9,97 |  |  | Serie S - ext.diam.68 mm | 430x430x230 | 1 | 055-085 | e1*98/14*0070*.. | bar: Area 1
VOLKSWAGEN | GOLF IV | GOLF IV CABRIO | 1E | 05/1998 | 07/2002 | 4x100 | 57,06 |  |  | 45 | M12x1,50 | 17 | ADRENALINA | 6½x15 | 15,00 | 6,50 | W8501020054 | 1 | S | 20080904 | 20081004 | 4x100 |  | 37 | 81710356 | S | B1 | B | LB13 |  | KBA |  | DK | YES |  |  | K | KBA (ABE+VB) | 1 | No car modifications required | 185/55 R15----195/50 R15----205/50 R15----215/45 R15--- | AfterMarket OZ | MAX 615 KG | MATT BLACK + DIAMOND-CUT | X-Line | 8027529034462 | OZ | 9,20 |  |  | Serie S - ext.diam.68 mm | 486x486x236 | 1 | 055-085 | e1*98/14*0070*.. | bar: Area 1
VOLKSWAGEN | GOLF IV | GOLF IV CABRIO | 1E | 05/1998 | 07/2002 | 4x100 | 57,06 |  |  | 45 | M12x1,50 | 17 | EGO | 6½x15 | 15,00 | 6,50 | W8505320154 | 1 | S | 20110726 | 20110825 | 4x100 |  | 37 | 81710465 | S | VST20A24 | B |  |  | KBA |  | DK | YES |  |  | K | KBA (ABE+VB) | 1 | No car modifications required | 185/55 R15----195/50 R15----205/50 R15----215/45 R15--- | AfterMarket OZ | MAX 615 KG | MATT BLACK + DIAMOND-CUT | X-Line | 8027529065916 | OZ | 8 |  |  | Serie S - ext.diam.68 mm | 486x486x236 | 1 | 055-085 | e1*98/14*0070*.. | bar: Area 1
VOLKSWAGEN | GOLF IV | GOLF IV CABRIO | 1E | 05/1998 | 07/2002 | 4x100 | 57,06 |  |  | 45 | M12x1,50 | 17 | LOUNGE 8 | 6½x15 | 15,00 | 6,50 | W8503620054 | 1 |  |  |  | 4x100 |  | 37 | 81710356 | S | B1 | B | LB13 |  | KBA |  | DK | YES |  |  | K | KBA (ABE+VB) | 1 | No car modifications required | 185/55 R15----195/50 R15----205/50 R15----215/45 R15--- | AfterMarket OZ | MAX 570 KG | MATT BLACK + DIAMOND-CUT | X-Line | 8027529047967 | OZ | 8 |  |  | Serie S - ext.diam.68 mm | 486x486x236 | 1 | 055-085 | e1*98/14*0070*.. | bar: Area 1
VOLKSWAGEN | GOLF IV | GOLF IV CABRIO | 1E | 05/1998 | 07/2002 | 4x100 | 57,06 |  |  | 45 | M12x1,50 | 17 | LOUNGE 8 | 6½x15 | 15,00 | 6,50 | W8503620075 | 1 |  |  |  | 4x100 |  | 37 | 81710356 | S | B1 | B | LB13 |  | KBA |  | DK | YES |  |  | K | KBA (ABE+VB) | 1 | No car modifications required | 185/55 R15----195/50 R15----205/50 R15----215/45 R15--- | AfterMarket OZ | MAX 570 KG | METAL SILVER + DIAMOND CUT | X-Line | 8027529047974 | OZ | 8 |  |  | Serie S - ext.diam.68 mm | 486x486x236 | 1 | 055-085 | e1*98/14*0070*.. | bar: Area 1
VOLKSWAGEN | GOLF IV | GOLF IV CABRIO | 1E | 05/1998 | 07/2002 | 4x100 | 57,06 |  |  | 45 | M12x1,50 | 17 | SUPERTURISMO GT | 6½x15 | 15,00 | 6,50 | W0168220079 | 1 | S | 20081010 | 20081109 | 4x100 |  | 37 | 81710356 | S | B1 | B | LB13 |  | KBA | VIA | DK | YES |  |  | K | KBA (ABE+VB) | 1 | No car modifications required | 185/55 R15----195/50 R15----205/50 R15----215/45 R15--- | AfterMarket OZ | MAX 550 KG | MATT BLACK + RED LETTERING | Racing | 8027529000993 | OZ | 9,57 |  |  | Serie S - ext.diam.68 mm | 430x430x235 | 1 | 055-085 | e1*98/14*0070*.. | bar: Area 1
VOLKSWAGEN | GOLF IV | GOLF IV CABRIO | 1E | 05/1998 | 07/2002 | 4x100 | 57,06 |  |  | 45 | M12x1,50 | 17 | SUPERTURISMO GT | 6½x15 | 15,00 | 6,50 | W0168220082 | 1 | S | 20031023 | 20031122 | 4x100 |  | 37 | 81710356 | S | B1 | B | LB13 |  | KBA | VIA | DK | YES |  |  | K | KBA (ABE+VB) | 1 | No car modifications required | 185/55 R15----195/50 R15----205/50 R15----215/45 R15--- | AfterMarket OZ | MAX 550 KG | RACE SILVER + BLACK LETTERING | Racing | 8027529001006 | OZ | 9,57 |  |  | Serie S - ext.diam.68 mm | 430x430x235 | 1 | 055-085 | e1*98/14*0070*.. | bar: Area 1
VOLKSWAGEN | GOLF IV | GOLF IV CABRIO | 1E | 05/1998 | 07/2002 | 4x100 | 57,06 |  |  | 45 | M12x1,50 | 17 | SUPERTURISMO GT | 6½x15 | 15,00 | 6,50 | W01905200P5 | 1 | S | 20121109 | 20121209 | 4x100 |  | 37 | 81710356 | S | B1 | B | LB13 |  | KBA |  | DK | YES |  |  | K | KBA (ABE+VB) | 1 | No car modifications required | 185/55 R15----195/50 R15----205/50 R15----215/45 R15--- | AfterMarket OZ | MAX 550 KG | GRIGIO CORSA+BLACK LETTERING | Racing | 8027529083057 | OZ | 8,77 |  |  | Serie S - ext.diam.68 mm | 430x430x235 | 1 | 055-085 | e1*98/14*0070*.. | bar: Area 1
VOLKSWAGEN | GOLF IV | GOLF IV CABRIO | 1E | 05/1998 | 07/2002 | 4x100 | 57,06 |  |  | 45 | M12x1,50 | 17 | SUPERTURISMO GT | 6½x15 | 15,00 | 6,50 | W0190520079 | 1 | S | 20121109 | 20121209 | 4x100 |  | 37 | 81710356 | S | B1 | B | LB13 |  | KBA |  | DK | YES |  |  | K | KBA (ABE+VB) | 1 | No car modifications required | 185/55 R15----195/50 R15----205/50 R15----215/45 R15--- | AfterMarket OZ | MAX 550 KG | MATT BLACK + RED LETTERING | Racing | 8027529083064 | OZ | 8,77 |  |  | Serie S - ext.diam.68 mm | 430x430x235 | 1 | 055-085 | e1*98/14*0070*.. | bar: Area 1
VOLKSWAGEN | GOLF IV | GOLF IV CABRIO | 1E | 05/1998 | 07/2002 | 4x100 | 57,06 |  |  | 45 | M12x1,50 | 17 | SUPERTURISMO WRC | 6½x15 | 15,00 | 6,50 | W0168220033 | 1 | S | 20031119 | 20031219 | 4x100 |  | 37 | 81710356 | S | B1 | B | LB13 |  | KBA | VIA | DK | YES |  |  | K | KBA (ABE+VB) | 1 | No car modifications required | 185/55 R15----195/50 R15----205/50 R15----215/45 R15--- | AfterMarket OZ | MAX 550 KG | WHITE + RED LETTERING | Racing | 8027529000986 | OZ | 9,57 |  |  | Serie S - ext.diam.68 mm | 430x430x235 | 1 | 055-085 | e1*98/14*0070*.. | bar: Area 1
VOLKSWAGEN | GOLF IV | GOLF IV CABRIO | 1E | 05/1998 | 07/2002 | 4x100 | 57,06 |  |  | 45 | M12x1,50 | 17 | SUPERTURISMO WRC | 6½x15 | 15,00 | 6,50 | W0190520033 | 1 | S | 20121109 | 20121209 | 4x100 |  | 37 | 81710356 | S | B1 | B | LB13 |  | KBA |  | DK | YES |  |  | K | KBA (ABE+VB) | 1 | No car modifications required | 185/55 R15----195/50 R15----205/50 R15----215/45 R15--- | AfterMarket OZ | MAX 550 KG | WHITE + RED LETTERING | Racing | 8027529083187 | OZ | 8,77 |  |  | Serie S - ext.diam.68 mm | 430x430x235 | 1 | 055-085 | e1*98/14*0070*.. | bar: Area 1
VOLKSWAGEN | GOLF IV | GOLF IV CABRIO | 1E | 05/1998 | 07/2002 | 4x100 | 57,06 |  |  | 45 | M12x1,50 | 17 | ADRENALINA | 7x16 | 16,00 | 7,00 | W8501120054 | 1 | S | 20080904 | 20081004 | 4x100 |  | 37 | 81710356 | S | B1 | B | LB13 |  | KBA |  | DK | YES |  |  | K | KBA (ABE+VB) | 1 | No car modifications required | 195/45 R16---TVW072-205/45 R16----215/40 R16---TVW072 | AfterMarket OZ | MAX 615 KG | MATT BLACK + DIAMOND-CUT | X-Line | 8027529034493 | OZ | 10,50 |  |  | Serie S - ext.diam.68 mm | 511x511x249 | 1 | 055-085 | e1*98/14*0070*.. | bar: Area 1
VOLKSWAGEN | GOLF IV | GOLF IV CABRIO | 1E | 05/1998 | 07/2002 | 4x100 | 57,06 |  |  | 45 | M12x1,50 | 17 | ALLEGGERITA HLT 4F | 7x16 | 16,00 | 7,00 | W01851200P3 | 3 | S | 20121012 | 20121111 | 4x100 |  | 37 | 81710356 | S | B1 | B | LB13 | TÜV |  |  | DK | YES |  |  | T | Teilegutachten (PB+VB) | 1 | No car modifications required | 195/45 R16---TVW072-205/45 R16----215/40 R16---TVW072 | AfterMarket OZ | MAX 500 KG | ACID GREEN | I-Tech | 8027529080865 | OZ | 7,41 |  |  | Serie S - ext.diam.68 mm | 570x570x370 | 1 | 055-085 | e1*98/14*0070*.. | bar: Area 1
VOLKSWAGEN | GOLF IV | GOLF IV CABRIO | 1E | 05/1998 | 07/2002 | 4x100 | 57,06 |  |  | 45 | M12x1,50 | 17 | ALLEGGERITA HLT 4F | 7x16 | 16,00 | 7,00 | W0185120022 | 3 | S | 20090615 | 20090715 | 4x100 |  | 37 | 81710356 | S | B1 | B | LB13 | TÜV |  |  | DK | YES |  |  | T | Teilegutachten (PB+VB) | 1 | No car modifications required | 195/45 R16---TVW072-205/45 R16----215/40 R16---TVW072 | AfterMarket OZ | MAX 500 KG | MATT GRAPHIT SILVER | I-Tech | 8027529040678 | OZ | 7,41 |  |  | Serie S - ext.diam.68 mm | 570x570x370 | 1 | 055-085 | e1*98/14*0070*.. | bar: Area 1
VOLKSWAGEN | GOLF IV | GOLF IV CABRIO | 1E | 05/1998 | 07/2002 | 4x100 | 57,06 |  |  | 45 | M12x1,50 | 17 | ALLEGGERITA HLT 4F | 7x16 | 16,00 | 7,00 | W0185120030 | 3 | S | 20090615 | 20090715 | 4x100 |  | 37 | 81710356 | S | B1 | B | LB13 | TÜV |  |  | DK | YES |  |  | T | Teilegutachten (PB+VB) | 1 | No car modifications required | 195/45 R16---TVW072-205/45 R16----215/40 R16---TVW072 | AfterMarket OZ | MAX 500 KG | WHITE | I-Tech | 8027529040623 | OZ | 7,41 |  |  | Serie S - ext.diam.68 mm | 570x570x370 | 1 | 055-085 | e1*98/14*0070*.. | bar: Area 1
VOLKSWAGEN | GOLF IV | GOLF IV CABRIO | 1E | 05/1998 | 07/2002 | 4x100 | 57,06 |  |  | 45 | M12x1,50 | 17 | ALLEGGERITA HLT 4F | 7x16 | 16,00 | 7,00 | W0185120053 | 3 | S | 20090615 | 20090715 | 4x100 |  | 37 | 81710356 | S | B1 | B | LB13 | TÜV |  |  | DK | YES |  |  | T | Teilegutachten (PB+VB) | 1 | No car modifications required | 195/45 R16---TVW072-205/45 R16----215/40 R16---TVW072 | AfterMarket OZ | MAX 500 KG | MATT BLACK | I-Tech | 8027529040616 | OZ | 7,41 |  |  | Serie S - ext.diam.68 mm | 570x570x370 | 1 | 055-085 | e1*98/14*0070*.. | bar: Area 1
VOLKSWAGEN | GOLF IV | GOLF IV CABRIO | 1E | 05/1998 | 07/2002 | 4x100 | 57,06 |  |  | 45 | M12x1,50 | 17 | ALLEGGERITA HLT 4F | 7x16 | 16,00 | 7,00 | W0185120066 | 1 | S | 20090615 | 20090715 | 4x100 |  | 37 | 81710356 | S | B1 | B | LB13 | TÜV |  |  | DK | YES |  |  | T | Teilegutachten (PB+VB) | 1 | No car modifications required | 195/45 R16---TVW072-205/45 R16----215/40 R16---TVW072 | AfterMarket OZ | MAX 500 KG | TITANIUM TECH | I-Tech | 8027529040609 | OZ | 7,41 |  |  | Serie S - ext.diam.68 mm | 570x570x370 | 1 | 055-085 | e1*98/14*0070*.. | bar: Area 1
VOLKSWAGEN | GOLF IV | GOLF IV CABRIO | 1E | 05/1998 | 07/2002 | 4x100 | 57,06 |  |  | 45 | M12x1,50 | 17 | ALLEGGERITA HLT 4F | 7x16 | 16,00 | 7,00 | W0185120071 | 3 | S | 20090615 | 20090715 | 4x100 |  | 37 | 81710356 | S | B1 | B | LB13 | TÜV |  |  | DK | YES |  |  | T | Teilegutachten (PB+VB) | 1 | No car modifications required | 195/45 R16---TVW072-205/45 R16----215/40 R16---TVW072 | AfterMarket OZ | MAX 500 KG | ORANGE | I-Tech | 8027529040654 | OZ | 7,41 |  |  | Serie S - ext.diam.68 mm | 570x570x370 | 1 | 055-085 | e1*98/14*0070*.. | bar: Area 1
VOLKSWAGEN | GOLF IV | GOLF IV CABRIO | 1E | 05/1998 | 07/2002 | 4x100 | 57,06 |  |  | 45 | M12x1,50 | 17 | ALLEGGERITA HLT 4F | 7x16 | 16,00 | 7,00 | W0185120072 | 3 | S | 20090615 | 20090715 | 4x100 |  | 37 | 81710356 | S | B1 | B | LB13 | TÜV |  |  | DK | YES |  |  | T | Teilegutachten (PB+VB) | 1 | No car modifications required | 195/45 R16---TVW072-205/45 R16----215/40 R16---TVW072 | AfterMarket OZ | MAX 500 KG | MATT BLUE | I-Tech | 8027529040647 | OZ | 7,41 |  |  | Serie S - ext.diam.68 mm | 570x570x370 | 1 | 055-085 | e1*98/14*0070*.. | bar: Area 1
VOLKSWAGEN | GOLF IV | GOLF IV CABRIO | 1E | 05/1998 | 07/2002 | 4x100 | 57,06 |  |  | 45 | M12x1,50 | 17 | ALLEGGERITA HLT 4F | 7x16 | 16,00 | 7,00 | W0185120076 | 3 | S | 20090615 | 20090715 | 4x100 |  | 37 | 81710356 | S | B1 | B | LB13 | TÜV |  |  | DK | YES |  |  | T | Teilegutachten (PB+VB) | 1 | No car modifications required | 195/45 R16---TVW072-205/45 R16----215/40 R16---TVW072 | AfterMarket OZ | MAX 500 KG | RACE GOLD | I-Tech | 8027529040661 | OZ | 7,41 |  |  | Serie S - ext.diam.68 mm | 570x570x370 | 1 | 055-085 | e1*98/14*0070*.. | bar: Area 1
VOLKSWAGEN | GOLF IV | GOLF IV CABRIO | 1E | 05/1998 | 07/2002 | 4x100 | 57,06 |  |  | 45 | M12x1,50 | 17 | ALLEGGERITA HLT 4F | 7x16 | 16,00 | 7,00 | W0185120084 | 3 | S | 20090615 | 20090715 | 4x100 |  | 37 | 81710356 | S | B1 | B | LB13 | TÜV |  |  | DK | YES |  |  | T | Teilegutachten (PB+VB) | 1 | No car modifications required | 195/45 R16---TVW072-205/45 R16----215/40 R16---TVW072 | AfterMarket OZ | MAX 500 KG | RED | I-Tech | 8027529040630 | OZ | 7,41 |  |  | Serie S - ext.diam.68 mm | 570x570x370 | 1 | 055-085 | e1*98/14*0070*.. | bar: Area 1
VOLKSWAGEN | GOLF IV | GOLF IV CABRIO | 1E | 05/1998 | 07/2002 | 4x100 | 57,06 |  |  | 45 | M12x1,50 | 17 | DAVID | 7x16 | 16,00 | 7,00 | W01874201N5 | 1 |  |  |  | 4x100 |  | 37 | 81710465 | S | VST20A24 | B |  |  | KBA |  | DK | YES |  |  | K | KBA (ABE+VB) | 1 | No car modifications required | 195/45 R16---TVW072-205/45 R16----215/40 R16---TVW072 | AfterMarket OZ | MAX 615 KG | MATT GRAPHITE DIAMOND CUT | Via Veneto | 8027529052732 | OZ | 9,01 |  |  | Serie S - ext.diam.68 mm | 480x480x248 | 1 | 055-085 | e1*98/14*0070*.. | bar: Area 1
VOLKSWAGEN | GOLF IV | GOLF IV CABRIO | 1E | 05/1998 | 07/2002 | 4x100 | 57,06 |  |  | 45 | M12x1,50 | 17 | DAVID | 7x16 | 16,00 | 7,00 | W01874202N5 | 1 |  |  |  | 4x100 |  | 42 | 81710465 | S | VST20A24 | B |  |  | KBA |  | DK | YES |  |  | K | KBA (ABE+VB) | 1 | No car modifications required | 195/45 R16---TVW072-205/45 R16----215/40 R16---TVW072 | AfterMarket OZ | MAX 550 KG | MATT GRAPHITE DIAMOND CUT | Via Veneto | 8027529052695 | OZ | 9,01 |  |  | Serie S - ext.diam.68 mm | 480x480x248 | 1 | 055-085 | e1*98/14*0070*.. | bar: Area 1
VOLKSWAGEN | GOLF IV | GOLF IV CABRIO | 1E | 05/1998 | 07/2002 | 4x100 | 57,06 |  |  | 45 | M12x1,50 | 17 | EGO | 7x16 | 16,00 | 7,00 | W8505220154 | 1 | S | 20110726 | 20110825 | 4x100 |  | 37 | 81710465 | S | VST20A24 | B |  |  | KBA |  | DK | YES |  |  | K | KBA (ABE+VB) | 1 | No car modifications required | 195/45 R16---TVW072-205/45 R16----215/40 R16---TVW072 | AfterMarket OZ | MAX 615 KG | MATT BLACK + DIAMOND-CUT | X-Line | 8027529065855 | OZ | 8,20 |  |  | Serie S - ext.diam.68 mm | 511x511x249 | 1 | 055-085 | e1*98/14*0070*.. | bar: Area 1
VOLKSWAGEN | GOLF IV | GOLF IV CABRIO | 1E | 05/1998 | 07/2002 | 4x100 | 57,06 |  |  | 45 | M12x1,50 | 17 | EGO | 7x16 | 16,00 | 7,00 | W8505220254 | 1 | S | 20110726 | 20110825 | 4x100 |  | 42 | 81710465 | S | VST20A24 | B |  |  | KBA |  | DK | YES |  |  | K | KBA (ABE+VB) | 1 | No car modifications required | 195/45 R16---TVW072-205/45 R16----215/40 R16---TVW072 | AfterMarket OZ | MAX 615 KG | MATT BLACK + DIAMOND-CUT | X-Line | 8027529065862 | OZ | 8,20 |  |  | Serie S - ext.diam.68 mm | 511x511x249 | 1 | 055-085 | e1*98/14*0070*.. | bar: Area 1
VOLKSWAGEN | GOLF IV | GOLF IV CABRIO | 1E | 05/1998 | 07/2002 | 4x100 | 57,06 |  |  | 45 | M12x1,50 | 17 | ENERGY | 7x16 | 16,00 | 7,00 | W8503220054 | 1 |  |  |  | 4x100 |  | 37 | 81710356 | S | B1 | B | LB13 |  | KBA |  | DK | YES |  |  | K | KBA (ABE+VB) | 1 | No car modifications required | 195/45 R16---TVW072-205/45 R16----215/40 R16---TVW072 | AfterMarket OZ | MAX 615 KG | MATT BLACK + DIAMOND-CUT | X-Line | 8027529045734 | OZ | 10,30 |  |  | Serie S - ext.diam.68 mm | 511x511x249 | 1 | 055-085 | e1*98/14*0070*.. | bar: Area 1
VOLKSWAGEN | GOLF IV | GOLF IV CABRIO | 1E | 05/1998 | 07/2002 | 4x100 | 57,06 |  |  | 45 | M12x1,50 | 17 | ENVY | 7x16 | 16,00 | 7,00 | W8504020168 | 1 |  |  |  | 4x100 |  | 37 | 81710465 | S | VST20A24 | B |  |  | KBA |  | DK | YES |  |  | K | KBA (ABE+VB) | 1 | No car modifications required | 195/45 R16---TVW072-205/45 R16----215/40 R16---TVW072 | AfterMarket OZ | MAX 615 KG | MATT SILVER TECH DIAMOND CUT | X-Line | 8027529052886 | OZ | 8,21 |  |  | Serie S - ext.diam.68 mm | 511x511x249 | 1 | 055-085 | e1*98/14*0070*.. | bar: Area 1
VOLKSWAGEN | GOLF IV | GOLF IV CABRIO | 1E | 05/1998 | 07/2002 | 4x100 | 57,06 |  |  | 45 | M12x1,50 | 17 | ENVY | 7x16 | 16,00 | 7,00 | W8504020268 | 1 |  |  |  | 4x100 |  | 42 | 81710465 | S | VST20A24 | B |  |  | KBA |  | DK | YES |  |  | K | KBA (ABE+VB) | 1 | No car modifications required | 195/45 R16---TVW072-205/45 R16----215/40 R16---TVW072 | AfterMarket OZ | MAX 615 KG | MATT SILVER TECH DIAMOND CUT | X-Line | 8027529052893 | OZ | 8,21 |  |  | Serie S - ext.diam.68 mm | 511x511x249 | 1 | 055-085 | e1*98/14*0070*.. | bar: Area 1
VOLKSWAGEN | GOLF IV | GOLF IV CABRIO | 1E | 05/1998 | 07/2002 | 4x100 | 57,06 |  |  | 45 | M12x1,50 | 17 | LOUNGE 8 | 7x16 | 16,00 | 7,00 | W8503720054 | 1 |  |  |  | 4x100 |  | 37 | 81710356 | S | B1 | B | LB13 |  | KBA |  | DK | YES |  |  | K | KBA (ABE+VB) | 1 | No car modifications required | 195/45 R16---TVW072-205/45 R16----215/40 R16---TVW072 | AfterMarket OZ | MAX 615 KG | MATT BLACK + DIAMOND-CUT | X-Line | 8027529048032 | OZ | 8,20 |  |  | Serie S - ext.diam.68 mm | 511x511x249 | 1 | 055-085 | e1*98/14*0070*.. | bar: Area 1
VOLKSWAGEN | GOLF IV | GOLF IV CABRIO | 1E | 05/1998 | 07/2002 | 4x100 | 57,06 |  |  | 45 | M12x1,50 | 17 | LOUNGE 8 | 7x16 | 16,00 | 7,00 | W8503720075 | 1 |  |  |  | 4x100 |  | 37 | 81710356 | S | B1 | B | LB13 |  | KBA |  | DK | YES |  |  | K | KBA (ABE+VB) | 1 | No car modifications required | 195/45 R16---TVW072-205/45 R16----215/40 R16---TVW072 | AfterMarket OZ | MAX 615 KG | METAL SILVER + DIAMOND CUT | X-Line | 8027529048049 | OZ | 8,20 |  |  | Serie S - ext.diam.68 mm | 511x511x249 | 1 | 055-085 | e1*98/14*0070*.. | Area 2: OUT
VOLKSWAGEN | GOLF IV | GOLF IV CABRIO | 1E | 05/1998 | 07/2002 | 4x100 | 57,06 |  |  | 45 | M12x1,50 | 17 | LOUNGE 8 | 7x16 | 16,00 | 7,00 | W8503720154 | 1 |  |  |  | 4x100 |  | 42 | 81710356 | S | B1 | B | LB13 |  | KBA |  | DK | YES |  |  | K | KBA (ABE+VB) | 1 | No car modifications required | 195/45 R16---TVW072-205/45 R16----215/40 R16---TVW072 | AfterMarket OZ | MAX 615 KG | MATT BLACK + DIAMOND-CUT | X-Line | 8027529048056 | OZ | 8,20 |  |  | Serie S - ext.diam.68 mm | 511x511x249 | 1 | 055-085 | e1*98/14*0070*.. | bar: Area 1
VOLKSWAGEN | GOLF IV | GOLF IV CABRIO | 1E | 05/1998 | 07/2002 | 4x100 | 57,06 |  |  | 45 | M12x1,50 | 17 | LOUNGE 8 | 7x16 | 16,00 | 7,00 | W8503720175 | 1 |  |  |  | 4x100 |  | 42 | 81710356 | S | B1 | B | LB13 |  | KBA |  | DK | YES |  |  | K | KBA (ABE+VB) | 1 | No car modifications required | 195/45 R16---TVW072-205/45 R16----215/40 R16---TVW072 | AfterMarket OZ | MAX 615 KG | METAL SILVER + DIAMOND CUT | X-Line | 8027529048063 | OZ | 8,20 |  |  | Serie S - ext.diam.68 mm | 511x511x249 | 1 | 055-085 | e1*98/14*0070*.. | bar: Area 1
VOLKSWAGEN | GOLF IV | GOLF IV CABRIO | 1E | 05/1998 | 07/2002 | 4x100 | 57,06 |  |  | 45 | M12x1,50 | 17 | QUARANTA | 7x16 | 16,00 | 7,00 | W0185020054 | 1 | S | 20100928 | 20101028 | 4x100 |  | 37 | 81710465 | S | VST20A24 | B |  |  | KBA |  | DK | YES |  |  | K | KBA (ABE+VB) | 1 | No car modifications required | 195/45 R16---TVW072-205/45 R16----215/40 R16---TVW072 | AfterMarket OZ | MAX 615 KG | MATT BLACK + DIAMOND-CUT | Via Veneto | 8027529054361 | OZ | 9,90 |  |  | Serie S - ext.diam.68 mm | 540x540x260 | 1 | 055-085 | e1*98/14*0070*.. | bar: Area 1
VOLKSWAGEN | GOLF IV | GOLF IV CABRIO | 1E | 05/1998 | 07/2002 | 4x100 | 57,06 |  |  | 45 | M12x1,50 | 17 | QUARANTA | 7x16 | 16,00 | 7,00 | W0185020154 | 1 | S | 20100928 | 20101028 | 4x100 |  | 42 | 81710465 | S | VST20A24 | B |  |  | KBA |  | DK | YES |  |  | K | KBA (ABE+VB) | 1 | No car modifications required | 195/45 R16---TVW072-205/45 R16----215/40 R16---TVW072 | AfterMarket OZ | MAX 615 KG | MATT BLACK + DIAMOND-CUT | Via Veneto | 8027529053685 | OZ | 9,79 |  |  | Serie S - ext.diam.68 mm | 540x540x260 | 1 | 055-085 | e1*98/14*0070*.. | bar: Area 1
VOLKSWAGEN | GOLF IV | GOLF IV CABRIO | 1E | 05/1998 | 07/2002 | 4x100 | 57,06 |  |  | 45 | M12x1,50 | 17 | SUPERTURISMO GT | 7x16 | 16,00 | 7,00 | W0167020182 | 1 | S | 20031017 | 20031116 | 4x100 |  | 42 | 81710356 | S | B1 | B | LB13 |  | KBA | VIA | DK | YES |  |  | K | KBA (ABE+VB) | 1 | No car modifications required | 195/45 R16---TVW072-205/45 R16----215/40 R16---TVW072 | AfterMarket OZ | MAX 600 KG | RACE SILVER + BLACK LETTERING | Racing | 8027529000474 | OZ | 10,68 |  |  | Serie S - ext.diam.68 mm | 480x480x255 | 1 | 055-085 | e1*98/14*0070*.. | bar: Area 1
VOLKSWAGEN | GOLF IV | GOLF IV CABRIO | 1E | 05/1998 | 07/2002 | 4x100 | 57,06 |  |  | 45 | M12x1,50 | 17 | SUPERTURISMO GT | 7x16 | 16,00 | 7,00 | W01895201P5 | 1 |  |  |  | 4x100 |  | 42 | 81710356 | S | B1 | B | LB13 |  | KBA |  | DK | YES |  |  | S | Strongness Certificate (PB) | 1 | No car modifications required | 195/45 R16---TVW072-205/45 R16----215/40 R16---TVW072 | AfterMarket OZ | MAX 615 KG | GRIGIO CORSA+BLACK LETTERING | Racing | 8027529080339 | OZ | 10,19 |  |  | Serie S - ext.diam.68 mm | 480x480x248 | 1 | 055-085 | e1*98/14*0070*.. | bar: Area 1
VOLKSWAGEN | GOLF IV | GOLF IV CABRIO | 1E | 05/1998 | 07/2002 | 4x100 | 57,06 |  |  | 45 | M12x1,50 | 17 | SUPERTURISMO GT | 7x16 | 16,00 | 7,00 | W0189520179 | 1 |  |  |  | 4x100 |  | 42 | 81710356 | S | B1 | B | LB13 |  | KBA |  | DK | YES |  |  | S | Strongness Certificate (PB) | 1 | No car modifications required | 195/45 R16---TVW072-205/45 R16----215/40 R16---TVW072 | AfterMarket OZ | MAX 615 KG | MATT BLACK + RED LETTERING | Racing | 8027529080346 | OZ | 10,19 |  |  | Serie S - ext.diam.68 mm | 480x480x248 | 1 | 055-085 | e1*98/14*0070*.. | bar: Area 1
VOLKSWAGEN | GOLF IV | GOLF IV CABRIO | 1E | 05/1998 | 07/2002 | 4x100 | 57,06 |  |  | 45 | M12x1,50 | 17 | SUPERTURISMO WRC | 7x16 | 16,00 | 7,00 | W0189520133 | 1 | S | 20121105 | 20121205 | 4x100 |  | 42 | 81710356 | S | B1 | B | LB13 |  | KBA |  | DK |  |  |  | S | Strongness Certificate (PB) | 1 | No car modifications required | 195/45 R16---TVW072-205/45 R16----215/40 R16---TVW072 | AfterMarket OZ | MAX 615 KG | WHITE + RED LETTERING | Racing | 8027529082357 | OZ | 10,19 |  |  | Serie S - ext.diam.68 mm | 480x480x248 | 1 | 055-085 | e1*98/14*0070*.. | bar: Area 1
VOLKSWAGEN | GOLF IV | GOLF IV CABRIO | 1E | 05/1998 | 07/2002 | 4x100 | 57,06 |  |  | 45 | M12x1,50 | 17 | ULTRALEGGERA | 7x16 | 16,00 | 7,00 | W01730200A53 | 1 | S | 20061026 | 20061125 | 4x100 |  | 37 | 81710356 | S | B1 | B | LB13 | TÜV |  |  | DK | YES |  |  | T | Teilegutachten (PB+VB) | 1 | No car modifications required | 195/45 R16---TVW072-205/45 R16----215/40 R16---TVW072 | AfterMarket OZ | MAX 550 KG | MATT BLACK | Racing | 8027529002928 | OZ | 7,82 |  |  | Serie S - ext.diam.68 mm | 480x480x255 | 1 | 055-085 | e1*98/14*0070*.. | bar: Area 1
VOLKSWAGEN | GOLF IV | GOLF IV CABRIO | 1E | 05/1998 | 07/2002 | 4x100 | 57,06 |  |  | 45 | M12x1,50 | 17 | ULTRALEGGERA | 7x16 | 16,00 | 7,00 | W0173020022 | 1 | S | 20051019 | 20051118 | 4x100 |  | 37 | 81710356 | S | B1 | B | LB13 | TÜV |  |  | DK | YES |  |  | T | Teilegutachten (PB+VB) | 1 | No car modifications required | 195/45 R16---TVW072-205/45 R16----215/40 R16---TVW072 | AfterMarket OZ | MAX 550 KG | MATT GRAPHIT SILVER | Racing | 8027529002935 | OZ | 7,82 |  |  | Serie S - ext.diam.68 mm | 480x480x255 | 1 | 055-085 | e1*98/14*0070*.. | bar: Area 1
VOLKSWAGEN | GOLF IV | GOLF IV CABRIO | 1E | 05/1998 | 07/2002 | 4x100 | 57,06 |  |  | 45 | M12x1,50 | 17 | ULTRALEGGERA | 7x16 | 16,00 | 7,00 | W0173020061 | 1 | S | 20051019 | 20051118 | 4x100 |  | 37 | 81710356 | S | B1 | B | LB13 | TÜV |  |  | DK | YES |  |  | T | Teilegutachten (PB+VB) | 1 | No car modifications required | 195/45 R16---TVW072-205/45 R16----215/40 R16---TVW072 | AfterMarket OZ | MAX 550 KG | CHRYSTAL TITANIUM | Racing | 8027529002942 | OZ | 7,82 |  |  | Serie S - ext.diam.68 mm | 480x480x255 | 1 | 055-085 | e1*98/14*0070*.. | bar: Area 1
VOLKSWAGEN | GOLF IV | GOLF IV CABRIO | 1E | 05/1998 | 07/2002 | 4x100 | 57,06 |  |  | 45 | M12x1,50 | 17 | ADRENALINA | 7x17 | 17,00 | 7,00 | W8501320054 | 1 | S | 20080904 | 20081004 | 4x100 |  | 37 | 81710356 | S | B1 | B | LB13 |  | KBA |  | DK | YES |  |  | K | KBA (ABE+VB) | 1 | No car modifications required | 205/40 R17----215/40 R17---TVW088 | AfterMarket OZ | MAX 615 KG | MATT BLACK + DIAMOND-CUT | X-Line | 8027529034585 | OZ | 11,52 |  |  | Serie S - ext.diam.68 mm | 542x542x249 | 1 | 055-085 | e1*98/14*0070*.. | bar: Area 1
VOLKSWAGEN | GOLF IV | GOLF IV CABRIO | 1E | 05/1998 | 07/2002 | 4x100 | 57,06 |  |  | 45 | M12x1,50 | 17 | ADRENALINA | 7x17 | 17,00 | 7,00 | W8501320154 | 1 | S | 20080904 | 20081004 | 4x100 |  | 42 | 81710356 | S | B1 | B | LB13 |  | KBA |  | DK | YES |  |  | K | KBA (ABE+VB) | 1 | No car modifications required | 205/40 R17----215/40 R17---TVW088 | AfterMarket OZ | MAX 615 KG | MATT BLACK + DIAMOND-CUT | X-Line | 8027529034592 | OZ | 11,40 |  |  | Serie S - ext.diam.68 mm | 542x542x249 | 1 | 055-085 | e1*98/14*0070*.. | bar: Area 1
VOLKSWAGEN | GOLF IV | GOLF IV CABRIO | 1E | 05/1998 | 07/2002 | 4x100 | 57,06 |  |  | 45 | M12x1,50 | 17 | ALLEGGERITA HLT 4F | 7x17 | 17,00 | 7,00 | W01820200A66 | 1 | S | 20081210 | 20090109 | 4x100 |  | 37 | 81710356 | S | B1 | B | LB13 | TÜV |  |  | DK | YES |  |  | T | Teilegutachten (PB+VB) | 1 | No car modifications required | 205/40 R17----215/40 R17---TVW088 | AfterMarket OZ | MAX 500 KG | TITANIUM TECH | I-Tech | 8027529034899 | OZ | 7,96 |  |  | Serie S - ext.diam.68 mm | 540x540x260 | 1 | 055-085 | e1*98/14*0070*.. | bar: Area 1
VOLKSWAGEN | GOLF IV | GOLF IV CABRIO | 1E | 05/1998 | 07/2002 | 4x100 | 57,06 |  |  | 45 | M12x1,50 | 17 | ALLEGGERITA HLT 4F | 7x17 | 17,00 | 7,00 | W01820200P3 | 3 | S | 20121012 | 20121111 | 4x100 |  | 37 | 81710356 | S | B1 | B | LB13 | TÜV |  |  | DK | YES |  |  | T | Teilegutachten (PB+VB) | 1 | No car modifications required | 205/40 R17----215/40 R17---TVW088 | AfterMarket OZ | MAX 500 KG | ACID GREEN | I-Tech | 8027529080902 | OZ | 7,96 |  |  | Serie S - ext.diam.68 mm | 540x540x260 | 1 | 055-085 | e1*98/14*0070*.. | bar: Area 1
VOLKSWAGEN | GOLF IV | GOLF IV CABRIO | 1E | 05/1998 | 07/2002 | 4x100 | 57,06 |  |  | 45 | M12x1,50 | 17 | ALLEGGERITA HLT 4F | 7x17 | 17,00 | 7,00 | W0182020022 | 3 | S | 20081210 | 20090109 | 4x100 |  | 37 | 81710356 | S | B1 | B | LB13 | TÜV |  |  | DK | YES |  |  | T | Teilegutachten (PB+VB) | 1 | No car modifications required | 205/40 R17----215/40 R17---TVW088 | AfterMarket OZ | MAX 500 KG | MATT GRAPHIT SILVER | I-Tech | 8027529034943 | OZ | 7,96 |  |  | Serie S - ext.diam.68 mm | 540x540x260 | 1 | 055-085 | e1*98/14*0070*.. | bar: Area 1
VOLKSWAGEN | GOLF IV | GOLF IV CABRIO | 1E | 05/1998 | 07/2002 | 4x100 | 57,06 |  |  | 45 | M12x1,50 | 17 | ALLEGGERITA HLT 4F | 7x17 | 17,00 | 7,00 | W0182020030 | 3 | S | 20080918 | 20081018 | 4x100 |  | 37 | 81710356 | S | B1 | B | LB13 | TÜV |  |  | DK | YES |  |  | T | Teilegutachten (PB+VB) | 1 | No car modifications required | 205/40 R17----215/40 R17---TVW088 | AfterMarket OZ | MAX 500 KG | WHITE | I-Tech | 8027529031317 | OZ | 7,96 |  |  | Serie S - ext.diam.68 mm | 540x540x260 | 1 | 055-085 | e1*98/14*0070*.. | bar: Area 1
VOLKSWAGEN | GOLF IV | GOLF IV CABRIO | 1E | 05/1998 | 07/2002 | 4x100 | 57,06 |  |  | 45 | M12x1,50 | 17 | ALLEGGERITA HLT 4F | 7x17 | 17,00 | 7,00 | W0182020053 | 3 | S | 20080918 | 20081018 | 4x100 |  | 37 | 81710356 | S | B1 | B | LB13 | TÜV |  |  | DK | YES |  |  | T | Teilegutachten (PB+VB) | 1 | No car modifications required | 205/40 R17----215/40 R17---TVW088 | AfterMarket OZ | MAX 500 KG | MATT BLACK | I-Tech | 8027529031324 | OZ | 7,96 |  |  | Serie S - ext.diam.68 mm | 540x540x260 | 1 | 055-085 | e1*98/14*0070*.. | bar: Area 1
VOLKSWAGEN | GOLF IV | GOLF IV CABRIO | 1E | 05/1998 | 07/2002 | 4x100 | 57,06 |  |  | 45 | M12x1,50 | 17 | ALLEGGERITA HLT 4F | 7x17 | 17,00 | 7,00 | W0182020071 | 3 | S | 20080918 | 20081018 | 4x100 |  | 37 | 81710356 | S | B1 | B | LB13 | TÜV |  |  | DK | YES |  |  | T | Teilegutachten (PB+VB) | 1 | No car modifications required | 205/40 R17----215/40 R17---TVW088 | AfterMarket OZ | MAX 500 KG | ORANGE | I-Tech | 8027529031331 | OZ | 7,96 |  |  | Serie S - ext.diam.68 mm | 540x540x260 | 1 | 055-085 | e1*98/14*0070*.. | bar: Area 1
VOLKSWAGEN | GOLF IV | GOLF IV CABRIO | 1E | 05/1998 | 07/2002 | 4x100 | 57,06 |  |  | 45 | M12x1,50 | 17 | ALLEGGERITA HLT 4F | 7x17 | 17,00 | 7,00 | W0182020072 | 3 | S | 20080918 | 20081018 | 4x100 |  | 37 | 81710356 | S | B1 | B | LB13 | TÜV |  |  | DK | YES |  |  | T | Teilegutachten (PB+VB) | 1 | No car modifications required | 205/40 R17----215/40 R17---TVW088 | AfterMarket OZ | MAX 500 KG | MATT BLUE | I-Tech | 8027529031348 | OZ | 7,96 |  |  | Serie S - ext.diam.68 mm | 540x540x260 | 1 | 055-085 | e1*98/14*0070*.. | bar: Area 1
VOLKSWAGEN | GOLF IV | GOLF IV CABRIO | 1E | 05/1998 | 07/2002 | 4x100 | 57,06 |  |  | 45 | M12x1,50 | 17 | ALLEGGERITA HLT 4F | 7x17 | 17,00 | 7,00 | W0182020076 | 3 | S | 20081210 | 20090109 | 4x100 |  | 37 | 81710356 | S | B1 | B | LB13 | TÜV |  |  | DK | YES |  |  | T | Teilegutachten (PB+VB) | 1 | No car modifications required | 205/40 R17----215/40 R17---TVW088 | AfterMarket OZ | MAX 500 KG | RACE GOLD | I-Tech | 8027529034912 | OZ | 7,96 |  |  | Serie S - ext.diam.68 mm | 540x540x260 | 1 | 055-085 | e1*98/14*0070*.. | bar: Area 1
VOLKSWAGEN | GOLF IV | GOLF IV CABRIO | 1E | 05/1998 | 07/2002 | 4x100 | 57,06 |  |  | 45 | M12x1,50 | 17 | ALLEGGERITA HLT 4F | 7x17 | 17,00 | 7,00 | W0182020084 | 3 | S | 20080918 | 20081018 | 4x100 |  | 37 | 81710356 | S | B1 | B | LB13 | TÜV |  |  | DK | YES |  |  | T | Teilegutachten (PB+VB) | 1 | No car modifications required | 205/40 R17----215/40 R17---TVW088 | AfterMarket OZ | MAX 500 KG | RED | I-Tech | 8027529031355 | OZ | 7,96 |  |  | Serie S - ext.diam.68 mm | 540x540x260 | 1 | 055-085 | e1*98/14*0070*.. | bar: Area 1
VOLKSWAGEN | GOLF IV | GOLF IV CABRIO | 1E | 05/1998 | 07/2002 | 4x100 | 57,06 |  |  | 45 | M12x1,50 | 17 | DAVID | 7x17 | 17,00 | 7,00 | W01873201N5 | 1 |  |  |  | 4x100 |  | 37 | 81710465 | S | VST20A24 | B |  |  |  |  | DK | YES |  |  |  |  | 1 | No car modifications required | 205/40 R17----215/40 R17---TVW088 | AfterMarket OZ | MAX 615 KG | MATT GRAPHITE DIAMOND CUT | Via Veneto | 8027529052756 | OZ | 11,13 |  |  | Serie S - ext.diam.68 mm | 540x540x248 | 1 | 055-085 | e1*98/14*0070*.. | bar: Area 1
VOLKSWAGEN | GOLF IV | GOLF IV CABRIO | 1E | 05/1998 | 07/2002 | 4x100 | 57,06 |  |  | 45 | M12x1,50 | 17 | EGO | 7x17 | 17,00 | 7,00 | W8505120154 | 1 | S | 20110726 | 20110825 | 4x100 |  | 37 | 81710481 | S | DST20A | B |  |  | KBA |  | DK | YES |  |  | K | KBA (ABE+VB) | 1 | No car modifications required | 205/40 R17----215/40 R17---TVW088 | AfterMarket OZ | MAX 615 KG | MATT BLACK + DIAMOND-CUT | X-Line | 8027529065794 | OZ | 8,30 |  |  | Serie S - ext.diam.68 mm | 542x542x249 | 1 | 055-085 | e1*98/14*0070*.. | bar: Area 1
VOLKSWAGEN | GOLF IV | GOLF IV CABRIO | 1E | 05/1998 | 07/2002 | 4x100 | 57,06 |  |  | 45 | M12x1,50 | 17 | ENERGY | 7x17 | 17,00 | 7,00 | W8500720054 | 1 | S | 20080904 | 20081004 | 4x100 |  | 37 | 81710356 | S | B1 | B | LB13 |  | KBA |  | DK | YES |  |  | K | KBA (ABE+VB) | 1 | No car modifications required | 205/40 R17----215/40 R17---TVW088 | AfterMarket OZ | MAX 615 KG | MATT BLACK + DIAMOND-CUT | X-Line | 8027529034318 | OZ | 11,80 |  |  | Serie S - ext.diam.68 mm | 542x542x249 | 1 | 055-085 | e1*98/14*0070*.. | bar: Area 1
VOLKSWAGEN | GOLF IV | GOLF IV CABRIO | 1E | 05/1998 | 07/2002 | 4x100 | 57,06 |  |  | 45 | M12x1,50 | 17 | ENERGY | 7x17 | 17,00 | 7,00 | W8500720154 | 1 | S | 20080904 | 20081004 | 4x100 |  | 42 | 81710356 | S | B1 | B | LB13 |  | KBA |  | DK | YES |  |  | K | KBA (ABE+VB) | 1 | No car modifications required | 205/40 R17----215/40 R17---TVW088 | AfterMarket OZ | MAX 615 KG | MATT BLACK + DIAMOND-CUT | X-Line | 8027529034325 | OZ | 11,70 |  |  | Serie S - ext.diam.68 mm | 542x542x249 | 1 | 055-085 | e1*98/14*0070*.. | bar: Area 1
VOLKSWAGEN | GOLF IV | GOLF IV CABRIO | 1E | 05/1998 | 07/2002 | 4x100 | 57,06 |  |  | 45 | M12x1,50 | 17 | ITALIA 150 4F | 7x17 | 17,00 | 7,00 | W01886201R4 | 1 | S | 20110914 | 20111014 | 4x100 |  | 37 | 81710465 | S | VST20A24 | B |  |  | KBA |  | DK | YES |  |  | K | KBA (ABE+VB) | 1 | No car modifications required | 205/40 R17----215/40 R17---TVW088 | AfterMarket OZ | MAX 615 KG | MATT RACE SILVER DIAMOND CUT | Racing | 8027529069563 | OZ | 9,63 |  |  | Serie S - ext.diam.68 mm | 540x540x248 | 1 | 055-085 | e1*98/14*0070*.. | bar: Area 1
VOLKSWAGEN | GOLF IV | GOLF IV CABRIO | 1E | 05/1998 | 07/2002 | 4x100 | 57,06 |  |  | 45 | M12x1,50 | 17 | ITALIA 150 4F | 7x17 | 17,00 | 7,00 | W0188620149 | 1 | S | 20110914 | 20111014 | 4x100 |  | 37 | 81710465 | S | VST20A24 | B |  |  | KBA |  | DK | YES |  |  | K | KBA (ABE+VB) | 1 | No car modifications required | 205/40 R17----215/40 R17---TVW088 | AfterMarket OZ | MAX 615 KG | MATT DARK GRAPHITE DIAMOND CUT | Racing | 8027529069556 | OZ | 9,63 |  |  | Serie S - ext.diam.68 mm | 540x540x248 | 1 | 055-085 | e1*98/14*0070*.. | bar: Area 1
VOLKSWAGEN | GOLF IV | GOLF IV CABRIO | 1E | 05/1998 | 07/2002 | 4x100 | 57,06 |  |  | 45 | M12x1,50 | 17 | LEGGENDA | 7x17 | 17,00 | 7,00 | W01872200A33 | 1 | S | 20110218 | 20110320 | 4x100 |  | 37 | 81710356 | S | B1 | B | LB13 |  | KBA |  | DK | YES |  |  | K | KBA (ABE+VB) | 1 | No car modifications required | 205/40 R17----215/40 R17---TVW088 | AfterMarket OZ | MAX 530 KG | WHITE + RED LETTERING | Racing | 8027529056594 | OZ | 9,38 |  |  | Serie S - ext.diam.68 mm | 540x540x248 | 1 | 055-085 | e1*98/14*0070*.. | bar: Area 1
VOLKSWAGEN | GOLF IV | GOLF IV CABRIO | 1E | 05/1998 | 07/2002 | 4x100 | 57,06 |  |  | 45 | M12x1,50 | 17 | LEGGENDA | 7x17 | 17,00 | 7,00 | W01872200N8 | 1 |  |  |  | 4x100 |  | 37 | 81710356 | S | B1 | B | LB13 |  | KBA |  | DK | YES |  |  | K | KBA (ABE+VB) | 1 | No car modifications required | 205/40 R17----215/40 R17---TVW088 | AfterMarket OZ | MAX 530 KG | MATT BLACK+WHITE LETTERING | Racing | 8027529057317 | OZ | 9,38 |  |  | Serie S - ext.diam.68 mm | 540x540x248 | 1 | 055-085 | e1*98/14*0070*.. | bar: Area 1
VOLKSWAGEN | GOLF IV | GOLF IV CABRIO | 1E | 05/1998 | 07/2002 | 4x100 | 57,06 |  |  | 45 | M12x1,50 | 17 | LEGGENDA | 7x17 | 17,00 | 7,00 | W01872201A33 | 1 |  |  |  | 4x100 |  | 42 | 81710356 | S | B1 | B | LB13 |  | KBA |  | DK | YES |  |  | K | KBA (ABE+VB) | 1 | No car modifications required | 205/40 R17----215/40 R17---TVW088 | AfterMarket OZ | MAX 530 KG | WHITE + RED LETTERING | Racing | 8027529056600 | OZ | 9,38 |  |  | Serie S - ext.diam.68 mm | 540x540x248 | 1 | 055-085 | e1*98/14*0070*.. | bar: Area 1
VOLKSWAGEN | GOLF IV | GOLF IV CABRIO | 1E | 05/1998 | 07/2002 | 4x100 | 57,06 |  |  | 45 | M12x1,50 | 17 | LEGGENDA | 7x17 | 17,00 | 7,00 | W01872201N8 | 1 |  |  |  | 4x100 |  | 42 | 81710356 | S | B1 | B | LB13 |  | KBA |  | DK | YES |  |  | K | KBA (ABE+VB) | 1 | No car modifications required | 205/40 R17----215/40 R17---TVW088 | AfterMarket OZ | MAX 530 KG | MATT BLACK+WHITE LETTERING | Racing | 8027529057256 | OZ | 9,38 |  |  | Serie S - ext.diam.68 mm | 540x540x248 | 1 | 055-085 | e1*98/14*0070*.. | bar: Area 1
VOLKSWAGEN | GOLF IV | GOLF IV CABRIO | 1E | 05/1998 | 07/2002 | 4x100 | 57,06 |  |  | 45 | M12x1,50 | 17 | LOUNGE 8 | 7x17 | 17,00 | 7,00 | W8503820054 | 1 |  |  |  | 4x100 |  | 37 | 81710356 | S | B1 | B | LB13 |  | KBA |  | DK | YES |  |  | K | KBA (ABE+VB) | 1 | No car modifications required | 205/40 R17----215/40 R17---TVW088 | AfterMarket OZ | MAX 615 KG | MATT BLACK + DIAMOND-CUT | X-Line | 8027529048131 | OZ | 8,30 |  |  | Serie S - ext.diam.68 mm | 542x542x249 | 1 | 055-085 | e1*98/14*0070*.. | bar: Area 1
VOLKSWAGEN | GOLF IV | GOLF IV CABRIO | 1E | 05/1998 | 07/2002 | 4x100 | 57,06 |  |  | 45 | M12x1,50 | 17 | LOUNGE 8 | 7x17 | 17,00 | 7,00 | W8503820075 | 1 |  |  |  | 4x100 |  | 37 | 81710356 | S | B1 | B | LB13 |  | KBA |  | DK | YES |  |  | K | KBA (ABE+VB) | 1 | No car modifications required | 205/40 R17----215/40 R17---TVW088 | AfterMarket OZ | MAX 615 KG | METAL SILVER + DIAMOND CUT | X-Line | 8027529048148 | OZ | 8,30 |  |  | Serie S - ext.diam.68 mm | 542x542x249 | 1 | 055-085 | e1*98/14*0070*.. | bar: Area 1
VOLKSWAGEN | GOLF IV | GOLF IV CABRIO | 1E | 05/1998 | 07/2002 | 4x100 | 57,06 |  |  | 45 | M12x1,50 | 17 | LOUNGE 8 | 7x17 | 17,00 | 7,00 | W8503820154 | 1 |  |  |  | 4x100 |  | 42 | 81710356 | S | B1 | B |  |  | KBA |  | DK | YES |  |  | K | KBA (ABE+VB) | 1 | No car modifications required | 205/40 R17----215/40 R17---TVW088 | AfterMarket OZ | MAX 615 KG | MATT BLACK + DIAMOND-CUT | X-Line | 8027529048155 | OZ | 8,30 |  |  | Serie S - ext.diam.68 mm | 542x542x249 | 1 | 055-085 | e1*98/14*0070*.. | bar: Area 1
VOLKSWAGEN | GOLF IV | GOLF IV CABRIO | 1E | 05/1998 | 07/2002 | 4x100 | 57,06 |  |  | 45 | M12x1,50 | 17 | LOUNGE 8 | 7x17 | 17,00 | 7,00 | W8503820175 | 1 |  |  |  | 4x100 |  | 42 | 81710356 | S | B1 | B |  |  | KBA |  | DK | YES |  |  | K | KBA (ABE+VB) | 1 | No car modifications required | 205/40 R17----215/40 R17---TVW088 | AfterMarket OZ | MAX 615 KG | METAL SILVER + DIAMOND CUT | X-Line | 8027529048162 | OZ | 8,30 |  |  | Serie S - ext.diam.68 mm | 542x542x249 | 1 | 055-085 | e1*98/14*0070*.. | Area 2: OUT
VOLKSWAGEN | GOLF IV | GOLF IV CABRIO | 1E | 05/1998 | 07/2002 | 4x100 | 57,06 |  |  | 45 | M12x1,50 | 17 | QUARANTA | 7x17 | 17,00 | 7,00 | W0186620054 | 1 |  |  |  | 4x100 |  | 37 | 81710465 | S | VST20A24 | B |  |  | KBA |  | DK | YES |  |  | K | KBA (ABE+VB) | 1 | No car modifications required | 205/40 R17----215/40 R17---TVW088 | AfterMarket OZ | MAX 570 KG | MATT BLACK + DIAMOND-CUT | Via Veneto | 8027529054675 | OZ | 11,14 |  |  | Serie S - ext.diam.68 mm | 540x540x260 | 1 | 055-085 | e1*98/14*0070*.. | bar: Area 1
VOLKSWAGEN | GOLF IV | GOLF IV CABRIO | 1E | 05/1998 | 07/2002 | 4x100 | 57,06 |  |  | 45 | M12x1,50 | 17 | SUPERTURISMO GT | 7x17 | 17,00 | 7,00 | W01672250P5 | 1 | S | 20121012 | 20121111 | 4x100 |  | 40 | 81710356 | S | B1 | B | LB13 |  | KBA | VIA | DK | YES |  |  | K | KBA (ABE+VB) | 1 | No car modifications required | 205/40 R17----215/40 R17---TVW088 | AfterMarket OZ | MAX 605 KG | GRIGIO CORSA+BLACK LETTERING | Racing | 8027529081572 | OZ | 10,82 |  |  | Serie S - ext.diam.68 mm | 540x540x260 | 1 | 055-085 | e1*98/14*0070*.. | bar: Area 1
VOLKSWAGEN | GOLF IV | GOLF IV CABRIO | 1E | 05/1998 | 07/2002 | 4x100 | 57,06 |  |  | 45 | M12x1,50 | 17 | SUPERTURISMO GT | 7x17 | 17,00 | 7,00 | W0167225079 | 1 | S | 20080624 | 20080724 | 4x100 |  | 40 | 81710356 | S | B1 | B | LB13 |  | KBA | VIA | DK | YES |  |  | K | KBA (ABE+VB) | 1 | No car modifications required | 205/40 R17----215/40 R17---TVW088 | AfterMarket OZ | MAX 605 KG | MATT BLACK + RED LETTERING | Racing | 8027529000658 | OZ | 10,82 |  |  | Serie S - ext.diam.68 mm | 540x540x260 | 1 | 055-085 | e1*98/14*0070*.. | bar: Area 1
VOLKSWAGEN | GOLF IV | GOLF IV CABRIO | 1E | 05/1998 | 07/2002 | 4x100 | 57,06 |  |  | 45 | M12x1,50 | 17 | SUPERTURISMO GT | 7x17 | 17,00 | 7,00 | W0167225082 | 1 | S | 20040108 | 20040207 | 4x100 |  | 40 | 81710356 | S | B1 | B | LB13 |  |  | VIA | DK | YES |  |  |  |  | 1 | No car modifications required | 205/40 R17----215/40 R17---TVW088 | AfterMarket OZ | MAX 605 KG | RACE SILVER + BLACK LETTERING | Racing | 8027529000665 | OZ | 10,94 |  |  | Serie S - ext.diam.68 mm | 540x540x260 | 1 | 055-085 | e1*98/14*0070*.. | bar: Area 1
VOLKSWAGEN | GOLF IV | GOLF IV CABRIO | 1E | 05/1998 | 07/2002 | 4x100 | 57,06 |  |  | 45 | M12x1,50 | 17 | SUPERTURISMO LM | 7x17 | 17,00 | 7,00 | W0188020019 | 1 |  |  |  | 4x100 |  | 37 | 81710356 | S | B1 | B | LB13 |  | KBA |  | DK | YES |  |  | K | KBA (ABE+VB) | 1 | No car modifications required | 205/40 R17----215/40 R17---TVW088 | AfterMarket OZ | MAX 570 KG | MATT RACE SILVER + BLACK LETTERING | Racing | 8027529053074 | OZ | 9,92 |  |  | Serie S - ext.diam.68 mm | 540x540x248 | 1 | 055-085 | e1*98/14*0070*.. | bar: Area 1
VOLKSWAGEN | GOLF IV | GOLF IV CABRIO | 1E | 05/1998 | 07/2002 | 4x100 | 57,06 |  |  | 45 | M12x1,50 | 17 | SUPERTURISMO LM | 7x17 | 17,00 | 7,00 | W0188020046 | 1 |  |  |  | 4x100 |  | 37 | 81710356 | S | B1 | B | LB13 |  | KBA |  | DK | YES |  |  | K | KBA (ABE+VB) | 1 | No car modifications required | 205/40 R17----215/40 R17---TVW088 | AfterMarket OZ | MAX 570 KG | MATT GRAPHITE + SILVER LETTERING | Racing | 8027529053081 | OZ | 9,92 |  |  | Serie S - ext.diam.68 mm | 540x540x248 | 1 | 055-085 | e1*98/14*0070*.. | bar: Area 1
VOLKSWAGEN | GOLF IV | GOLF IV CABRIO | 1E | 05/1998 | 07/2002 | 4x100 | 57,06 |  |  | 45 | M12x1,50 | 17 | SUPERTURISMO WRC | 7x17 | 17,00 | 7,00 | W0167225033 | 1 | S | 20040325 | 20040424 | 4x100 |  | 40 | 81710356 | S | B1 | B | LB13 |  | KBA | VIA | DK | YES |  |  | K | KBA (ABE+VB) | 1 | No car modifications required | 205/40 R17----215/40 R17---TVW088 | AfterMarket OZ | MAX 605 KG | WHITE + RED LETTERING | Racing | 8027529000641 | OZ | 10,82 |  |  | Serie S - ext.diam.68 mm | 540x540x260 | 1 | 055-085 | e1*98/14*0070*.. | bar: Area 1
VOLKSWAGEN | GOLF IV | GOLF IV CABRIO | 1E | 05/1998 | 07/2002 | 4x100 | 57,06 |  |  | 45 | M12x1,50 | 17 | ULTRALEGGERA | 7x17 | 17,00 | 7,00 | W01709200A53 | 1 | S | 20061026 | 20061125 | 4x100 |  | 37 | 81710356 | S | B1 | B | LB13 | TÜV |  |  | DK | YES |  |  | T | Teilegutachten (PB+VB) | 1 | No car modifications required | 205/40 R17----215/40 R17---TVW088 | AfterMarket OZ | MAX 570 KG | MATT BLACK | Racing | 8027529001457 | OZ | 8,73 |  |  | Serie S - ext.diam.68 mm | 540x540x260 | 1 | 055-085 | e1*98/14*0070*.. | bar: Area 1
VOLKSWAGEN | GOLF IV | GOLF IV CABRIO | 1E | 05/1998 | 07/2002 | 4x100 | 57,06 |  |  | 45 | M12x1,50 | 17 | ULTRALEGGERA | 7x17 | 17,00 | 7,00 | W0170920022 | 1 | S | 20051116 | 20051216 | 4x100 |  | 37 | 81710356 | S | B1 | B | LB13 | TÜV |  |  | DK | YES |  |  | T | Teilegutachten (PB+VB) | 1 | No car modifications required | 205/40 R17----215/40 R17---TVW088 | AfterMarket OZ | MAX 570 KG | MATT GRAPHIT SILVER | Racing | 8027529001464 | OZ | 8,73 |  |  | Serie S - ext.diam.68 mm | 540x540x260 | 1 | 055-085 | e1*98/14*0070*.. | bar: Area 1
VOLKSWAGEN | GOLF IV | GOLF IV CABRIO | 1E | 05/1998 | 07/2002 | 4x100 | 57,06 |  |  | 45 | M12x1,50 | 17 | ULTRALEGGERA | 7x17 | 17,00 | 7,00 | W0170920030 | 1 | S | 20080902 | 20081002 | 4x100 |  | 37 | 81710356 | S | B1 | B | LB13 | TÜV |  |  | DK | YES |  |  | T | Teilegutachten (PB+VB) | 1 | No car modifications required | 205/40 R17----215/40 R17---TVW088 | AfterMarket OZ | MAX 570 KG | WHITE | Racing | 8027529001471 | OZ | 8,73 |  |  | Serie S - ext.diam.68 mm | 540x540x260 | 1 | 055-085 | e1*98/14*0070*.. | bar: Area 1
VOLKSWAGEN | GOLF IV | GOLF IV CABRIO | 1E | 05/1998 | 07/2002 | 4x100 | 57,06 |  |  | 45 | M12x1,50 | 17 | ULTRALEGGERA | 7x17 | 17,00 | 7,00 | W0170920061 | 1 | S | 20051026 | 20051125 | 4x100 |  | 37 | 81710356 | S | B1 | B | LB13 | TÜV |  |  | DK | YES |  |  | T | Teilegutachten (PB+VB) | 1 | No car modifications required | 205/40 R17----215/40 R17---TVW088 | AfterMarket OZ | MAX 570 KG | CHRYSTAL TITANIUM | Racing | 8027529001488 | OZ | 8,73 |  |  | Serie S - ext.diam.68 mm | 540x540x260 | 1 | 055-085 | e1*98/14*0070*.. | bar: Area 1
VOLKSWAGEN | GOLF IV | GOLF IV CABRIO | 1E | 05/1998 | 07/2002 | 4x100 | 57,06 |  |  | 45 | M12x1,50 | 17 | WAVE | 7x17 | 17,00 | 7,00 | W8501620054 | 1 |  |  |  | 4x100 |  | 37 | 81710356 | S | B1 | B | LB13 |  |  |  | DK | YES |  |  | S | Strongness Certificate (PB) | 1 | No car modifications required | 205/40 R17----215/40 R17---TVW088 | AfterMarket OZ | MAX 615 KG | MATT BLACK + DIAMOND-CUT | X-Line | 8027529045581 | OZ | 11,11 |  |  | Serie S - ext.diam.68 mm | 542x542x249 | 1 | 055-085 | e1*98/14*0070*.. | bar: Area 1
VOLKSWAGEN | GOLF IV | GOLF IV CABRIO | 1E | 05/1998 | 07/2002 | 4x100 | 57,06 |  |  | 45 | M12x1,50 | 17 | WAVE | 7x17 | 17,00 | 7,00 | W8501620154 | 1 |  |  |  | 4x100 |  | 42 | 81710356 | S | B1 | B | LB13 |  | KBA |  | DK | YES |  |  | S | Strongness Certificate (PB) | 1 | No car modifications required | 205/40 R17----215/40 R17---TVW088 | AfterMarket OZ | MAX 615 KG | MATT BLACK + DIAMOND-CUT | X-Line | 8027529045598 | OZ | 11,51 |  |  | Serie S - ext.diam.68 mm | 542x542x249 | 1 | 055-085 | e1*98/14*0070*.. | bar: Area 1
VOLKSWAGEN | GOLF IV | GOLF IV R32 | 1J | 09/2002 | 04/2004 | 5x100 | 57,06 | 555 | 1945 | 38 | M14x1,50 | 17 | DAVID | 7½x17 | 17,00 | 7,50 | W01871200N5 | 1 |  |  |  | 5x100 |  | 35 | 81710432 | S | VST20D28 | B |  |  |  |  | DK | YES |  |  | K | KBA (ABE+VB) | 1 | No car modifications required | 205/45 R17---TVW095-205/50 R17---TVW096-205/50 R17 M+S----215/45 R17---TVW096-225/45 R17---TVW096-235/40 R17---TVW096 | AfterMarket OZ | MAX 650 KG | MATT GRAPHITE DIAMOND CUT | Via Veneto | 8027529053524 | OZ | 11,81 |  |  | Serie S - ext.diam.68 mm | 540x540x261 | 1 | 177 | e1*98/14*0071*.. | bar: Area 1
VOLKSWAGEN | GOLF IV | GOLF IV R32 | 1J | 09/2002 | 04/2004 | 5x100 | 57,06 | 555 | 1945 | 38 | M14x1,50 | 17 | ENVY | 7½x17 | 17,00 | 7,50 | W8504420068 | 1 |  |  |  | 5x100 |  | 35 | 81710432 | S | VST20D28 | B |  |  | KBA |  | DK | YES |  |  | K | KBA (ABE+VB) | 1 | No car modifications required | 205/45 R17---TVW095-205/50 R17---TVW096-205/50 R17 M+S----215/45 R17---TVW096-225/45 R17---TVW096-235/40 R17---TVW096 | AfterMarket OZ | MAX 610 KG | MATT SILVER TECH DIAMOND CUT | X-Line | 8027529051063 | OZ | 11,06 |  |  | Serie S - ext.diam.68 mm | 542x542x261 | 1 | 177 | e1*98/14*0071*.. | bar: Area 1
VOLKSWAGEN | GOLF IV | GOLF IV R32 | 1J | 09/2002 | 04/2004 | 5x100 | 57,06 | 555 | 1945 | 38 | M14x1,50 | 17 | LOUNGE 10 | 7½x17 | 17,00 | 7,50 | W8503020054 | 1 |  |  |  | 5x100 |  | 35 | 81710432 | S | VST20D28 | B |  |  | KBA |  | DK | YES |  |  | K | KBA (ABE+VB) | 1 | No car modifications required | 205/45 R17---TVW095-205/50 R17---TVW096-205/50 R17 M+S----215/45 R17---TVW096-225/45 R17---TVW096-235/40 R17---TVW096 | AfterMarket OZ | MAX 610 KG | MATT BLACK + DIAMOND-CUT | X-Line | 8027529047615 | OZ | 11,06 |  |  | Serie S - ext.diam.68 mm | 542x542x261 | 1 | 177 | e1*98/14*0071*.. | bar: Area 1
VOLKSWAGEN | GOLF IV | GOLF IV R32 | 1J | 09/2002 | 04/2004 | 5x100 | 57,06 | 555 | 1945 | 38 | M14x1,50 | 17 | LOUNGE 10 | 7½x17 | 17,00 | 7,50 | W8503020075 | 1 |  |  |  | 5x100 |  | 35 | 81710432 | S | VST20D28 | B |  |  | KBA |  | DK | YES |  |  | K | KBA (ABE+VB) | 1 | No car modifications required | 205/45 R17---TVW095-205/50 R17---TVW096-205/50 R17 M+S----215/45 R17---TVW096-225/45 R17---TVW096-235/40 R17---TVW096 | AfterMarket OZ | MAX 610 KG | METAL SILVER + DIAMOND CUT | X-Line | 8027529047622 | OZ | 11,06 |  |  | Serie S - ext.diam.68 mm | 542x542x261 | 1 | 177 | e1*98/14*0071*.. | bar: Area 1
VOLKSWAGEN | GOLF IV | GOLF IV R32 | 1J | 09/2002 | 04/2004 | 5x100 | 57,06 | 555 | 1945 | 38 | M14x1,50 | 17 | QUARANTA | 7½x17 | 17,00 | 7,50 | W01867200G2 | 1 |  |  |  | 5x100 |  | 35 | 81710018 | S | B11 | B |  |  | KBA |  | DK | YES |  |  | K | KBA (ABE+VB) | 1 | No car modifications required | 205/45 R17---TVW095-205/50 R17---TVW096-205/50 R17 M+S----215/45 R17---TVW096-225/45 R17---TVW096-235/40 R17---TVW096 | AfterMarket OZ | MAX 650 KG | GRIGIO CORSA DIAMANTATO | Via Veneto | 8027529054712 | OZ | 11,67 |  |  | Serie S - ext.diam.68 mm | 540x540x261 | 1 | 177 | e1*98/14*0071*.. | bar: Area 1
VOLKSWAGEN | GOLF IV | GOLF IV R32 | 1J | 09/2002 | 04/2004 | 5x100 | 57,06 | 555 | 1945 | 38 | M14x1,50 | 17 | SUPERTURISMO LM | 7½x17 | 17,00 | 7,50 | W0188120019 | 1 |  |  |  | 5x100 |  | 35 | 81710018 | S | B11 | B | LB64 |  | KBA |  | DK | YES |  |  | K | KBA (ABE+VB) | 1 | No car modifications required | 205/45 R17---TVW095-205/50 R17---TVW096-205/50 R17 M+S----215/45 R17---TVW096-225/45 R17---TVW096-235/40 R17---TVW096 | AfterMarket OZ | MAX 650 KG | MATT RACE SILVER + BLACK LETTERING | Racing | 8027529053159 | OZ | 10,76 |  |  | Serie S - ext.diam.68 mm | 540x540x261 | 1 | 177 | e1*98/14*0071*.. | bar: Area 1
VOLKSWAGEN | GOLF IV | GOLF IV R32 | 1J | 09/2002 | 04/2004 | 5x100 | 57,06 | 555 | 1945 | 38 | M14x1,50 | 17 | SUPERTURISMO LM | 7½x17 | 17,00 | 7,50 | W0188120046 | 1 |  |  |  | 5x100 |  | 35 | 81710018 | S | B11 | B | LB64 |  | KBA |  | DK | YES |  |  | K | KBA (ABE+VB) | 1 | No car modifications required | 205/45 R17---TVW095-205/50 R17---TVW096-205/50 R17 M+S----215/45 R17---TVW096-225/45 R17---TVW096-235/40 R17---TVW096 | AfterMarket OZ | MAX 650 KG | MATT GRAPHITE + SILVER LETTERING | Racing | 8027529053166 | OZ | 10,76 |  |  | Serie S - ext.diam.68 mm | 540x540x261 | 1 | 177 | e1*98/14*0071*.. | bar: Area 1
VOLKSWAGEN | GOLF IV | GOLF IV R32 | 1J | 09/2002 | 04/2004 | 5x100 | 57,06 | 555 | 1945 | 38 | M14x1,50 | 17 | WAVE | 7½x17 | 17,00 | 7,50 | W8501720054 | 1 |  |  |  | 5x100 |  | 35 | 81710018 | S | B11 | B | LB64 |  | KBA |  | DK | YES |  |  | K | KBA (ABE+VB) | 1 | No car modifications required | 205/45 R17---TVW095-205/50 R17---TVW096-205/50 R17 M+S----215/45 R17---TVW096-225/45 R17---TVW096-235/40 R17---TVW096 | AfterMarket OZ | MAX 650 KG | MATT BLACK + DIAMOND-CUT | X-Line | 8027529045628 | OZ | 12,21 |  |  | Serie S - ext.diam.68 mm | 542x542x261 | 1 | 177 | e1*98/14*0071*.. | bar: Area 1
VOLKSWAGEN | GOLF IV | GOLF IV R32 | 1J | 09/2002 | 04/2004 | 5x100 | 57,06 | 555 | 1945 | 38 | M14x1,50 | 17 | ALLEGGERITA HLT 5F | 7½x18 | 18,00 | 7,50 | W0182920066 | 1 | S | 20090430 | 20090530 | 5x100 |  | 35 | 81710018 | S | B11 | B | LB64 | TÜV |  |  | DK | YES |  |  | T | Teilegutachten (PB+VB) | 1 | No car modifications required | 225/40 R18--- | AfterMarket OZ | MAX 555 KG | TITANIUM TECH | I-Tech | 8027529032758 | OZ | 9,65 |  |  | Serie S - ext.diam.68 mm | 570x570x270 | 1 | 177 | e1*98/14*0071*.. | Area 2: OUT
VOLKSWAGEN | GOLF IV | GOLF IV R32 | 1J | 09/2002 | 04/2004 | 5x100 | 57,06 | 555 | 1945 | 38 | M14x1,50 | 17 | FORMULA HLT | 7½x18 | 18,00 | 7,50 | W01903200G1 | 1 | S | 20121011 | 20121110 | 5x100 |  | 35 | 81710432 | S | VST20D28 | B |  |  |  |  | DK | YES |  |  | N | No Certificate | 1 | No car modifications required | 225/40 R18--- | AfterMarket OZ | MAX 630 KG | GRIGIO CORSA | I-Tech | 8027529081879 | OZ | 11,17 |  |  | Serie S - ext.diam.68 mm | 567x567x261 | 1 | 177 | e1*98/14*0071*.. | bar: Area 1
VOLKSWAGEN | GOLF IV | GOLF IV R32 | 1J | 09/2002 | 04/2004 | 5x100 | 57,06 | 555 | 1945 | 38 | M14x1,50 | 17 | ADRENALINA | 8x18 | 18,00 | 8,00 | W8501520054 | 1 | S | 20080904 | 20081004 | 5x100 |  | 35 | 81710018 | S | B11 | B | LB64 | TÜV |  |  | DK | YES |  |  | T | Teilegutachten (PB+VB) | 1 | No car modifications required | 225/40 R18--- | AfterMarket OZ | MAX 615 KG | MATT BLACK + DIAMOND-CUT | X-Line | 8027529034677 | OZ | 12,85 |  |  | Serie S - ext.diam.68 mm | 568x568x274 | 1 | 177 | e1*98/14*0071*.. | bar: Area 1
VOLKSWAGEN | GOLF IV | GOLF IV R32 | 1J | 09/2002 | 04/2004 | 5x100 | 57,06 | 555 | 1945 | 38 | M14x1,50 | 17 | ALLEGGERITA HLT 5F | 8x18 | 18,00 | 8,00 | W01830200P3 | 3 | S | 20121012 | 20121111 | 5x100 |  | 35 | 81710018 | S | B11 | B | LB64 | TÜV |  |  | DK | YES |  |  | T | Teilegutachten (PB+VB) | 1 | No car modifications required | 225/40 R18--- | AfterMarket OZ | MAX 555 KG | ACID GREEN | I-Tech | 8027529081206 | OZ | 9,79 |  |  | Serie S - ext.diam.68 mm | 570x570x280 | 1 | 177 | e1*98/14*0071*.. | bar: Area 1
VOLKSWAGEN | GOLF IV | GOLF IV R32 | 1J | 09/2002 | 04/2004 | 5x100 | 57,06 | 555 | 1945 | 38 | M14x1,50 | 17 | ALLEGGERITA HLT 5F | 8x18 | 18,00 | 8,00 | W0183020022 | 3 | S | 20090406 | 20090506 | 5x100 |  | 35 | 81710018 | S | B11 | B | LB64 | TÜV |  |  | DK | YES |  |  | T | Teilegutachten (PB+VB) | 1 | No car modifications required | 225/40 R18--- | AfterMarket OZ | MAX 555 KG | MATT GRAPHIT SILVER | I-Tech | 8027529036251 | OZ | 9,79 |  |  | Serie S - ext.diam.68 mm | 570x570x280 | 1 | 177 | e1*98/14*0071*.. | bar: Area 1
VOLKSWAGEN | GOLF IV | GOLF IV R32 | 1J | 09/2002 | 04/2004 | 5x100 | 57,06 | 555 | 1945 | 38 | M14x1,50 | 17 | ALLEGGERITA HLT 5F | 8x18 | 18,00 | 8,00 | W0183020030 | 3 | S | 20090406 | 20090506 | 5x100 |  | 35 | 81710018 | S | B11 | B | LB64 | TÜV |  |  | DK | YES |  |  | T | Teilegutachten (PB+VB) | 1 | No car modifications required | 225/40 R18--- | AfterMarket OZ | MAX 555 KG | WHITE | I-Tech | 8027529033083 | OZ | 9,79 |  |  | Serie S - ext.diam.68 mm | 570x570x280 | 1 | 177 | e1*98/14*0071*.. | bar: Area 1
VOLKSWAGEN | GOLF IV | GOLF IV R32 | 1J | 09/2002 | 04/2004 | 5x100 | 57,06 | 555 | 1945 | 38 | M14x1,50 | 17 | ALLEGGERITA HLT 5F | 8x18 | 18,00 | 8,00 | W0183020053 | 3 | S | 20090406 | 20090506 | 5x100 |  | 35 | 81710018 | S | B11 | B | LB64 | TÜV |  |  | DK | YES |  |  | T | Teilegutachten (PB+VB) | 1 | No car modifications required | 225/40 R18--- | AfterMarket OZ | MAX 555 KG | MATT BLACK | I-Tech | 8027529033090 | OZ | 9,79 |  |  | Serie S - ext.diam.68 mm | 570x570x280 | 1 | 177 | e1*98/14*0071*.. | bar: Area 1
VOLKSWAGEN | GOLF IV | GOLF IV R32 | 1J | 09/2002 | 04/2004 | 5x100 | 57,06 | 555 | 1945 | 38 | M14x1,50 | 17 | ALLEGGERITA HLT 5F | 8x18 | 18,00 | 8,00 | W0183020066 | 1 | S | 20090406 | 20090506 | 5x100 |  | 35 | 81710018 | S | B11 | B | LB64 | TÜV |  |  | DK | YES |  |  | T | Teilegutachten (PB+VB) | 1 | No car modifications required | 225/40 R18--- | AfterMarket OZ | MAX 555 KG | TITANIUM TECH | I-Tech | 8027529033106 | OZ | 9,79 |  |  | Serie S - ext.diam.68 mm | 570x570x280 | 1 | 177 | e1*98/14*0071*.. | bar: Area 1
VOLKSWAGEN | GOLF IV | GOLF IV R32 | 1J | 09/2002 | 04/2004 | 5x100 | 57,06 | 555 | 1945 | 38 | M14x1,50 | 17 | ALLEGGERITA HLT 5F | 8x18 | 18,00 | 8,00 | W0183020071 | 3 | S | 20090406 | 20090506 | 5x100 |  | 35 | 81710018 | S | B11 | B | LB64 | TÜV |  |  | DK | YES |  |  | T | Teilegutachten (PB+VB) | 1 | No car modifications required | 225/40 R18--- | AfterMarket OZ | MAX 555 KG | ORANGE | I-Tech | 8027529033113 | OZ | 9,79 |  |  | Serie S - ext.diam.68 mm | 570x570x280 | 1 | 177 | e1*98/14*0071*.. | bar: Area 1
VOLKSWAGEN | GOLF IV | GOLF IV R32 | 1J | 09/2002 | 04/2004 | 5x100 | 57,06 | 555 | 1945 | 38 | M14x1,50 | 17 | ALLEGGERITA HLT 5F | 8x18 | 18,00 | 8,00 | W0183020072 | 3 | S | 20090406 | 20090506 | 5x100 |  | 35 | 81710018 | S | B11 | B | LB64 | TÜV |  |  | DK | YES |  |  | T | Teilegutachten (PB+VB) | 1 | No car modifications required | 225/40 R18--- | AfterMarket OZ | MAX 555 KG | MATT BLUE | I-Tech | 8027529033120 | OZ | 9,79 |  |  | Serie S - ext.diam.68 mm | 570x570x280 | 1 | 177 | e1*98/14*0071*.. | bar: Area 1
VOLKSWAGEN | GOLF IV | GOLF IV R32 | 1J | 09/2002 | 04/2004 | 5x100 | 57,06 | 555 | 1945 | 38 | M14x1,50 | 17 | ALLEGGERITA HLT 5F | 8x18 | 18,00 | 8,00 | W0183020076 | 3 | S | 20090406 | 20090506 | 5x100 |  | 35 | 81710018 | S | B11 | B | LB64 | TÜV |  |  | DK | YES |  |  | T | Teilegutachten (PB+VB) | 1 | No car modifications required | 225/40 R18--- | AfterMarket OZ | MAX 555 KG | RACE GOLD | I-Tech | 8027529036244 | OZ | 9,79 |  |  | Serie S - ext.diam.68 mm | 570x570x280 | 1 | 177 | e1*98/14*0071*.. | bar: Area 1
VOLKSWAGEN | GOLF IV | GOLF IV R32 | 1J | 09/2002 | 04/2004 | 5x100 | 57,06 | 555 | 1945 | 38 | M14x1,50 | 17 | ALLEGGERITA HLT 5F | 8x18 | 18,00 | 8,00 | W0183020084 | 3 | S | 20090406 | 20090506 | 5x100 |  | 35 | 81710018 | S | B11 | B | LB64 | TÜV |  |  | DK | YES |  |  | T | Teilegutachten (PB+VB) | 1 | No car modifications required | 225/40 R18--- | AfterMarket OZ | MAX 555 KG | RED | I-Tech | 8027529033137 | OZ | 9,79 |  |  | Serie S - ext.diam.68 mm | 570x570x280 | 1 | 177 | e1*98/14*0071*.. | bar: Area 1
VOLKSWAGEN | GOLF IV | GOLF IV R32 | 1J | 09/2002 | 04/2004 | 5x100 | 57,06 | 555 | 1945 | 38 | M14x1,50 | 17 | DAVID | 8x18 | 18,00 | 8,00 | W01863200N5 | 1 | S | 20100927 | 20101027 | 5x100 |  | 35 | 81710432 | S | VST20D28 | B |  | TÜV |  |  | DK | YES |  |  | T | Teilegutachten (PB+VB) | 1 | No car modifications required | 225/40 R18--- | AfterMarket OZ | MAX 690 KG | MATT GRAPHITE DIAMOND CUT | Via Veneto | 8027529054477 | OZ | 13,17 |  |  | Serie S - ext.diam.68 mm | 567x567x274 | 1 | 177 | e1*98/14*0071*.. | bar: Area 1
VOLKSWAGEN | GOLF IV | GOLF IV R32 | 1J | 09/2002 | 04/2004 | 5x100 | 57,06 | 555 | 1945 | 38 | M14x1,50 | 17 | ENERGY | 8x18 | 18,00 | 8,00 | W8500920054 | 1 | S | 20080904 | 20081004 | 5x100 |  | 35 | 81710018 | S | B11 | B | LB64 | TÜV |  |  | DK | YES |  |  | T | Teilegutachten (PB+VB) | 1 | No car modifications required | 225/40 R18--- | AfterMarket OZ | MAX 615 KG | MATT BLACK + DIAMOND-CUT | X-Line | 8027529034400 | OZ | 14,20 |  |  | Serie S - ext.diam.68 mm | 568x568x274 | 1 | 177 | e1*98/14*0071*.. | bar: Area 1
VOLKSWAGEN | GOLF IV | GOLF IV R32 | 1J | 09/2002 | 04/2004 | 5x100 | 57,06 | 555 | 1945 | 38 | M14x1,50 | 17 | ENVY | 8x18 | 18,00 | 8,00 | W8503920068 | 1 |  |  |  | 5x100 |  | 35 | 81710432 | S | VST20D28 | B |  | TÜV |  |  | DK | YES |  |  | T | Teilegutachten (PB+VB) | 1 | No car modifications required | 225/40 R18--- | AfterMarket OZ | MAX 690 KG | MATT SILVER TECH DIAMOND CUT | X-Line | 8027529049633 | OZ | 12,76 |  |  | Serie S - ext.diam.68 mm | 568x568x274 | 1 | 177 | e1*98/14*0071*.. | bar: Area 1
VOLKSWAGEN | GOLF IV | GOLF IV R32 | 1J | 09/2002 | 04/2004 | 5x100 | 57,06 | 555 | 1945 | 38 | M14x1,50 | 17 | LOUNGE 10 | 8x18 | 18,00 | 8,00 | W8503120154 | 1 |  |  |  | 5x100 |  | 35 | 81710432 | S | VST20D28 | B |  | TÜV |  |  | DK | YES |  |  | T | Teilegutachten (PB+VB) | 1 | No car modifications required | 225/40 R18--- | AfterMarket OZ | MAX 690 KG | MATT BLACK + DIAMOND-CUT | X-Line | 8027529047752 | OZ | 13,96 |  |  | Serie S - ext.diam.68 mm | 568x568x274 | 1 | 177 | e1*98/14*0071*.. | bar: Area 1
VOLKSWAGEN | GOLF IV | GOLF IV R32 | 1J | 09/2002 | 04/2004 | 5x100 | 57,06 | 555 | 1945 | 38 | M14x1,50 | 17 | LOUNGE 10 | 8x18 | 18,00 | 8,00 | W8503120175 | 1 |  |  |  | 5x100 |  | 35 | 81710432 | S | VST20D28 | B |  | TÜV |  |  | DK | YES |  |  | T | Teilegutachten (PB+VB) | 1 | No car modifications required | 225/40 R18--- | AfterMarket OZ | MAX 690 KG | METAL SILVER + DIAMOND CUT | X-Line | 8027529047769 | OZ | 13,96 |  |  | Serie S - ext.diam.68 mm | 568x568x274 | 1 | 177 | e1*98/14*0071*.. | bar: Area 1
VOLKSWAGEN | GOLF IV | GOLF IV R32 | 1J | 09/2002 | 04/2004 | 5x100 | 57,06 | 555 | 1945 | 38 | M14x1,50 | 17 | QUARANTA | 8x18 | 18,00 | 8,00 | W01856200G2 | 1 | S | 20100928 | 20101028 | 5x100 |  | 35 | 81710018 | S | B11 | B |  | TÜV |  |  | DK | YES |  |  | T | Teilegutachten (PB+VB) | 1 | No car modifications required | 225/40 R18--- | AfterMarket OZ | MAX 650 KG | GRIGIO CORSA DIAMANTATO | Via Veneto | 8027529054385 | OZ | 12,88 |  |  | Serie S - ext.diam.68 mm | 570x570x280 | 1 | 177 | e1*98/14*0071*.. | bar: Area 1
VOLKSWAGEN | GOLF IV | GOLF IV R32 | 1J | 09/2002 | 04/2004 | 5x100 | 57,06 | 555 | 1945 | 38 | M14x1,50 | 17 | SUPERTURISMO GT | 8x18 | 18,00 | 8,00 | W01669200P5 | 1 | S | 20121012 | 20121111 | 5x100 |  | 35 | 81710018 | S | B11 | B | LB64 | TÜV |  | VIA | DK | YES |  |  | T | Teilegutachten (PB+VB) | 1 | No car modifications required | 225/40 R18--- | AfterMarket OZ | MAX 570 KG | GRIGIO CORSA+BLACK LETTERING | Racing | 8027529081497 | OZ | 12,73 |  |  | Serie S - ext.diam.68 mm | 570x570x280 | 1 | 177 | e1*98/14*0071*.. | bar: Area 1
VOLKSWAGEN | GOLF IV | GOLF IV R32 | 1J | 09/2002 | 04/2004 | 5x100 | 57,06 | 555 | 1945 | 38 | M14x1,50 | 17 | SUPERTURISMO GT | 8x18 | 18,00 | 8,00 | W0166920079 | 1 |  |  |  | 5x100 |  | 35 | 81710018 | S | B11 | B | LB64 | TÜV |  | VIA | DK | YES |  |  | T | Teilegutachten (PB+VB) | 1 | No car modifications required | 225/40 R18--- | AfterMarket OZ | MAX 570 KG | MATT BLACK + RED LETTERING | Racing | 8027529057478 | OZ | 12,73 |  |  | Serie S - ext.diam.68 mm | 567x567x274 | 1 | 177 | e1*98/14*0071*.. | bar: Area 1
VOLKSWAGEN | GOLF IV | GOLF IV R32 | 1J | 09/2002 | 04/2004 | 5x100 | 57,06 | 555 | 1945 | 38 | M14x1,50 | 17 | SUPERTURISMO GT | 8x18 | 18,00 | 8,00 | W0166920082 | 1 | S | 20040218 | 20040319 | 5x100 |  | 35 | 81710018 | S | B11 | B | LB64 | TÜV |  | VIA | DK | YES |  |  | T | Teilegutachten (PB+VB) | 1 | No car modifications required | 225/40 R18--- | AfterMarket OZ | MAX 570 KG | RACE SILVER + BLACK LETTERING | Racing | 8027529000290 | OZ | 12,73 |  |  | Serie S - ext.diam.68 mm | 570x570x280 | 1 | 177 | e1*98/14*0071*.. | bar: Area 1
VOLKSWAGEN | GOLF IV | GOLF IV R32 | 1J | 09/2002 | 04/2004 | 5x100 | 57,06 | 555 | 1945 | 38 | M14x1,50 | 17 | SUPERTURISMO LM | 8x18 | 18,00 | 8,00 | W0185420019 | 1 |  |  |  | 5x100 |  | 35 | 81710018 | S | B11 | B | LB64 | TÜV |  |  | DK | YES |  |  | T | Teilegutachten (PB+VB) | 1 | No car modifications required | 225/40 R18--- | AfterMarket OZ | MAX 650 KG | MATT RACE SILVER + BLACK LETTERING | Racing | 8027529043419 | OZ | 11,75 |  |  | Serie S - ext.diam.68 mm | 570x570x280 | 1 | 177 | e1*98/14*0071*.. | bar: Area 1
VOLKSWAGEN | GOLF IV | GOLF IV R32 | 1J | 09/2002 | 04/2004 | 5x100 | 57,06 | 555 | 1945 | 38 | M14x1,50 | 17 | ULTRALEGGERA | 8x18 | 18,00 | 8,00 | W0171220053 | 1 | S | 20061026 | 20061125 | 5x100 |  | 35 | 81710018 | S | B11 | B | LB64 | TÜV |  |  | DK | YES |  |  | T | Teilegutachten (PB+VB) | 1 | No car modifications required | 225/40 R18--- | AfterMarket OZ | MAX 580 KG | MATT BLACK | Racing | 8027529001822 | OZ | 10,11 |  |  | Serie S - ext.diam.68 mm | 570x570x280 | 1 | 177 | e1*98/14*0071*.. | bar: Area 1
VOLKSWAGEN | GOLF IV | GOLF IV R32 | 1J | 09/2002 | 04/2004 | 5x100 | 57,06 | 555 | 1945 | 38 | M14x1,50 | 17 | ULTRALEGGERA | 8x18 | 18,00 | 8,00 | W0171220061 | 1 | S | 20050715 | 20050814 | 5x100 |  | 35 | 81710018 | S | B11 | B | LB64 | TÜV |  |  | DK | YES |  |  | T | Teilegutachten (PB+VB) | 1 | No car modifications required | 225/40 R18--- | AfterMarket OZ | MAX 580 KG | CHRYSTAL TITANIUM | Racing | 8027529001839 | OZ | 10,11 |  |  | Serie S - ext.diam.68 mm | 570x570x280 | 1 | 177 | e1*98/14*0071*.. | bar: Area 1
VOLKSWAGEN | GOLF IV | GOLF IV R32 | 1J | 09/2002 | 04/2004 | 5x100 | 57,06 | 555 | 1945 | 38 | M14x1,50 | 17 | WAVE | 8x18 | 18,00 | 8,00 | W8501820054 | 1 |  |  |  | 5x100 |  | 35 | 81710018 | S | B11 | B | LB64 | TÜV |  |  | DK | YES |  |  | T | Teilegutachten (PB+VB) | 1 | No car modifications required | 225/40 R18--- | AfterMarket OZ | MAX 630 KG | MATT BLACK + DIAMOND-CUT | X-Line | 8027529045666 | OZ | 13,46 |  |  | Serie S - ext.diam.68 mm | 568x568x274 | 1 | 177 | e1*98/14*0071*.. | bar: Area 1
VOLKSWAGEN | GOLF IV | GOLF IV R32 | 1J | 09/2002 | 04/2004 | 5x100 | 57,06 | 555 | 1945 | 38 | M14x1,50 | 17 | DAVID | 8x19 | 19,00 | 8,00 | W01870200N5 | 1 |  |  |  | 5x100 |  | 35 | 81710432 | S | VST20D28 | B |  | TÜV |  |  | DK | YES |  |  | T | Teilegutachten (PB+VB) | 1 | No car modifications required | 225/35 R19--- | AfterMarket OZ | MAX 690 KG | MATT GRAPHITE DIAMOND CUT | Via Veneto | 8027529052794 | OZ | 14,32 |  |  | Serie S - ext.diam.68 mm | 592x592x274 | 1 | 177 | e1*98/14*0071*.. | bar: Area 1
VOLKSWAGEN | GOLF IV | GOLF IV R32 | 1J | 09/2002 | 04/2004 | 5x100 | 57,06 | 555 | 1945 | 38 | M14x1,50 | 17 | SUPERTURISMO GT | 8x19 | 19,00 | 8,00 | W01690200P5 | 1 | S | 20121012 | 20121111 | 5x100 |  | 35 | 81710018 | S | B11 | B | LB64 | TÜV |  |  | DK | YES |  |  | T | Teilegutachten (PB+VB) | 1 | No car modifications required | 225/35 R19--- | AfterMarket OZ | MAX 615 KG | GRIGIO CORSA+BLACK LETTERING | Racing | 8027529081732 | OZ | 13,42 |  |  | Serie S - ext.diam.68 mm | 600x600x300 | 1 | 177 | e1*98/14*0071*.. | bar: Area 1
VOLKSWAGEN | GOLF IV | GOLF IV R32 | 1J | 09/2002 | 04/2004 | 5x100 | 57,06 | 555 | 1945 | 38 | M14x1,50 | 17 | SUPERTURISMO GT | 8x19 | 19,00 | 8,00 | W0169020082 | 1 | S | 20040914 | 20041014 | 5x100 |  | 35 | 81710018 | S | B11 | B | LB64 | TÜV |  |  | DK | YES |  |  | T | Teilegutachten (PB+VB) | 1 | No car modifications required | 225/35 R19--- | AfterMarket OZ | MAX 615 KG | RACE SILVER + BLACK LETTERING | Racing | 8027529001167 | OZ | 13,42 |  |  | Serie S - ext.diam.68 mm | 600x600x300 | 1 | 177 | e1*98/14*0071*.. | bar: Area 1
VOLKSWAGEN | GOLF IV | GOLF IV R32 | 1J | 09/2002 | 04/2004 | 5x100 | 57,06 | 555 | 1945 | 38 | M14x1,50 | 17 | ULTRALEGGERA | 8x19 | 19,00 | 8,00 | W0171320053 | 1 | S | 20061207 | 20070106 | 5x100 |  | 35 | 81710018 | S | B11 | B | LB64 | TÜV |  |  | DK | YES |  |  | T | Teilegutachten (PB+VB) | 1 | No car modifications required | 225/35 R19--- | AfterMarket OZ | MAX 565 KG | MATT BLACK | Racing | 8027529002119 | OZ | 11,04 |  |  | Serie S - ext.diam.68 mm | 600x600x300 | 1 | 177 | e1*98/14*0071*.. | bar: Area 1
VOLKSWAGEN | GOLF IV | GOLF IV R32 | 1J | 09/2002 | 04/2004 | 5x100 | 57,06 | 555 | 1945 | 38 | M14x1,50 | 17 | ULTRALEGGERA | 8x19 | 19,00 | 8,00 | W0171320061 | 1 | S | 20051117 | 20051217 | 5x100 |  | 35 | 81710018 | S | B11 | B | LB64 | TÜV |  |  | DK | YES |  |  | T | Teilegutachten (PB+VB) | 1 | No car modifications required | 225/35 R19--- | AfterMarket OZ | MAX 565 KG | CHRYSTAL TITANIUM | Racing | 8027529002126 | OZ | 11,04 |  |  | Serie S - ext.diam.68 mm | 600x600x300 | 1 | 177 | e1*98/14*0071*.. | Area 2: OUT
VOLKSWAGEN | GOLF IV | GOLF IV R32 | 1J | 09/2002 | 04/2004 | 5x100 | 57,06 | 555 | 1945 | 38 | M14x1,50 | 17 | ULTRALEGGERA HLT | 8x19 | 19,00 | 8,00 | W01713200AN6 | 3 | S | 20120302 | 20120401 | 5x100 |  | 35 | 81710018 | S | B11 | B | LB64 | TÜV |  |  | DK | YES |  |  | T | Teilegutachten (PB+VB) | 1 | No car modifications required | 225/35 R19--- | AfterMarket OZ | MAX 565 KG | MATT RACE SILVER | I-Tech | 8027529073126 | OZ | 11,04 |  |  | Serie S - ext.diam.68 mm | 592x592x274 | 1 | 177 | e1*98/14*0071*.. | bar: Area 1
VOLKSWAGEN | GOLF IV | GOLF IV R32 | 1J | 09/2002 | 04/2004 | 5x100 | 57,06 | 555 | 1945 | 38 | M14x1,50 | 17 | ULTRALEGGERA HLT | 8x19 | 19,00 | 8,00 | W01713200AP3 | 3 | S | 20121203 | 20130102 | 5x100 |  | 35 | 81710018 | S | B11 | B | LB64 | TÜV |  |  | DK | YES |  |  | T | Teilegutachten (PB+VB) | 1 | No car modifications required | 225/35 R19--- | AfterMarket OZ | MAX 565 KG | ACID GREEN | I-Tech | 8027529083781 | OZ | 11,04 |  |  | Serie S - ext.diam.68 mm | 592x592x274 | 1 | 177 | e1*98/14*0071*.. | bar: Area 1
VOLKSWAGEN | GOLF IV | GOLF IV R32 | 1J | 09/2002 | 04/2004 | 5x100 | 57,06 | 555 | 1945 | 38 | M14x1,50 | 17 | ULTRALEGGERA HLT | 8x19 | 19,00 | 8,00 | W01713200A22 | 3 | S | 20120302 | 20120401 | 5x100 |  | 35 | 81710018 | S | B11 | B | LB64 | TÜV |  |  | DK | YES |  |  | T | Teilegutachten (PB+VB) | 1 | No car modifications required | 225/35 R19--- | AfterMarket OZ | MAX 565 KG | MATT GRAPHIT SILVER | I-Tech | 8027529073119 | OZ | 11,04 |  |  | Serie S - ext.diam.68 mm | 592x592x274 | 1 | 177 | e1*98/14*0071*.. | bar: Area 1
VOLKSWAGEN | GOLF IV | GOLF IV R32 | 1J | 09/2002 | 04/2004 | 5x100 | 57,06 | 555 | 1945 | 38 | M14x1,50 | 17 | ULTRALEGGERA HLT | 8x19 | 19,00 | 8,00 | W01713200A30 | 3 | S | 20120302 | 20120401 | 5x100 |  | 35 | 81710018 | S | B11 | B | LB64 | TÜV |  |  | DK | YES |  |  | T | Teilegutachten (PB+VB) | 1 | No car modifications required | 225/35 R19--- | AfterMarket OZ | MAX 565 KG | WHITE | I-Tech | 8027529073072 | OZ | 11,04 |  |  | Serie S - ext.diam.68 mm | 592x592x274 | 1 | 177 | e1*98/14*0071*.. | bar: Area 1
VOLKSWAGEN | GOLF IV | GOLF IV R32 | 1J | 09/2002 | 04/2004 | 5x100 | 57,06 | 555 | 1945 | 38 | M14x1,50 | 17 | ULTRALEGGERA HLT | 8x19 | 19,00 | 8,00 | W01713200A53 | 1 | S | 20120302 | 20120401 | 5x100 |  | 35 | 81710018 | S | B11 | B | LB64 | TÜV |  |  | DK | YES |  |  | T | Teilegutachten (PB+VB) | 1 | No car modifications required | 225/35 R19--- | AfterMarket OZ | MAX 565 KG | MATT BLACK | I-Tech | 8027529073065 | OZ | 11,04 |  |  | Serie S - ext.diam.68 mm | 592x592x274 | 1 | 177 | e1*98/14*0071*.. | bar: Area 1
VOLKSWAGEN | GOLF IV | GOLF IV R32 | 1J | 09/2002 | 04/2004 | 5x100 | 57,06 | 555 | 1945 | 38 | M14x1,50 | 17 | ULTRALEGGERA HLT | 8x19 | 19,00 | 8,00 | W01713200A71 | 3 | S | 20120302 | 20120401 | 5x100 |  | 35 | 81710018 | S | B11 | B | LB64 | TÜV |  |  | DK | YES |  |  | T | Teilegutachten (PB+VB) | 1 | No car modifications required | 225/35 R19--- | AfterMarket OZ | MAX 565 KG | ORANGE | I-Tech | 8027529073096 | OZ | 11,04 |  |  | Serie S - ext.diam.68 mm | 592x592x274 | 1 | 177 | e1*98/14*0071*.. | bar: Area 1
VOLKSWAGEN | GOLF IV | GOLF IV R32 | 1J | 09/2002 | 04/2004 | 5x100 | 57,06 | 555 | 1945 | 38 | M14x1,50 | 17 | ULTRALEGGERA HLT | 8x19 | 19,00 | 8,00 | W01713200A76 | 3 | S | 20120302 | 20120401 | 5x100 |  | 35 | 81710018 | S | B11 | B | LB64 | TÜV |  |  | DK | YES |  |  | T | Teilegutachten (PB+VB) | 1 | No car modifications required | 225/35 R19--- | AfterMarket OZ | MAX 565 KG | RACE GOLD | I-Tech | 8027529073102 | OZ | 11,04 |  |  | Serie S - ext.diam.68 mm | 592x592x274 | 1 | 177 | e1*98/14*0071*.. | bar: Area 1
VOLKSWAGEN | GOLF IV | GOLF IV R32 | 1J | 09/2002 | 04/2004 | 5x100 | 57,06 | 555 | 1945 | 38 | M14x1,50 | 17 | ULTRALEGGERA HLT | 8x19 | 19,00 | 8,00 | W01713200A84 | 3 | S | 20120302 | 20120401 | 5x100 |  | 35 | 81710018 | S | B11 | B | LB64 | TÜV |  |  | DK | YES |  |  | T | Teilegutachten (PB+VB) | 1 | No car modifications required | 225/35 R19--- | AfterMarket OZ | MAX 565 KG | RED | I-Tech | 8027529073089 | OZ | 11,04 |  |  | Serie S - ext.diam.68 mm | 592x592x274 | 1 | 177 | e1*98/14*0071*.. | bar: Area 1
VOLKSWAGEN | GOLF V | GOLF V | 1K | 10/2003 | 10/2008 | 5x112 | 57,06 | 555 | 1935 | 54 | M14x1,50 | 17 | SUPERTURISMO GT | 6½x15 | 15,00 | 6,50 | W01905302P5 | 1 | S | 20121109 | 20121209 | 5x112 |  | 35 | 81710249 | L | S17D36 | B | LB56 |  | KBA | [5 empty] | K | KBA (ABE+VB) | 2 | Mods can be necessary to car | 195/65 R15----205/60 R15----225/55 R15--- | AfterMarket OZ | MAX 620 KG | GRIGIO CORSA+BLACK LETTERING | Racing | 8027529083156 | OZ | 9,13 |  |  | Serie L - ext.diam.75 mm | 430x430x235 | 1 | 055-110 | e1*2001/116*0242*00, e1*2001/116*0242*24 | bar: Area 1
VOLKSWAGEN | GOLF V | GOLF V | 1K | 10/2003 | 10/2008 | 5x112 | 57,06 | 555 | 1935 | 54 | M14x1,50 | 17 | SUPERTURISMO GT | 6½x15 | 15,00 | 6,50 | W01905304P5 | 1 | S | 20121109 | 20121209 | 5x112 |  | 45 | 81710249 | L | S17D36 | B | LB56 |  | KBA |  | DK |  | C0225 | ONLY O.E. 15 INCHES | K | KBA (ABE+VB) | 1 | No car modifications required | 195/65 R15----205/60 R15----225/55 R15--- | AfterMarket OZ | MAX 620 KG | GRIGIO CORSA+BLACK LETTERING | Racing | 8027529083163 | OZ | 9,13 |  |  | Serie L - ext.diam.75 mm | 430x430x235 | 1 | 055-110 | e1*2001/116*0242*00, e1*2001/116*0242*24 | bar: Area 1
VOLKSWAGEN | GOLF V | GOLF V | 1K | 10/2003 | 10/2008 | 5x112 | 57,06 | 555 | 1935 | 54 | M14x1,50 | 17 | LOUNGE 10 | 7x16 | 16,00 | 7,00 | W8502920354 | 1 |  |  |  | 5x112 |  | 48 | 81710451 | L | S17D36 | B | LB56 |  | KBA |  | DK | YES |  |  | K | KBA (ABE+VB) | 1 | No car modifications required | 205/55 R16---TCOMBI-225/50 R16---TCOMBI | AfterMarket OZ | MAX 675 KG | MATT BLACK + DIAMOND-CUT | X-Line | 8027529047578 | OZ | 10,96 |  |  | Serie L - ext.diam.75 mm | 511x511x249 | 1 | 055-110 | e1*2001/116*0242*00, e1*2001/116*0242*24 | bar: Area 1
VOLKSWAGEN | GOLF V | GOLF V | 1K | 10/2003 | 10/2008 | 5x112 | 57,06 | 555 | 1935 | 54 | M14x1,50 | 17 | LOUNGE 10 | 7x16 | 16,00 | 7,00 | W8502920375 | 1 |  |  |  | 5x112 |  | 48 | 81710451 | L | S17D36 | B | LB56 |  | KBA |  | DK | YES |  |  | K | KBA (ABE+VB) | 1 | No car modifications required | 205/55 R16---TCOMBI-225/50 R16---TCOMBI | AfterMarket OZ | MAX 675 KG | METAL SILVER + DIAMOND CUT | X-Line | 8027529047585 | OZ | 10,96 |  |  | Serie L - ext.diam.75 mm | 511x511x249 | 1 | 055-110 | e1*2001/116*0242*00, e1*2001/116*0242*24 | bar: Area 1
VOLKSWAGEN | GOLF V | GOLF V | 1K | 10/2003 | 10/2008 | 5x112 | 57,06 | 555 | 1935 | 54 | M14x1,50 | 17 | SUPERTURISMO GT | 7x16 | 16,00 | 7,00 | W0167040082 | 1 | S | 20031112 | 20031212 | 5x112 |  | 48 | 81710249 | L | S17D36 | B | LB56 |  | KBA | VIA | DK | YES |  |  | K | KBA (ABE+VB) | 1 | No car modifications required | 205/55 R16---TCOMBI-225/50 R16---TCOMBI | AfterMarket OZ | MAX 600 KG | RACE SILVER + BLACK LETTERING | Racing | 8027529000542 | OZ | 10,59 |  |  | Serie L - ext.diam.75 mm | 480x480x255 | 1 | 055-110 | e1*2001/116*0242*00, e1*2001/116*0242*24 | bar: Area 1
VOLKSWAGEN | GOLF V | GOLF V | 1K | 10/2003 | 10/2008 | 5x112 | 57,06 | 555 | 1935 | 54 | M14x1,50 | 17 | SUPERTURISMO GT | 7x16 | 16,00 | 7,00 | W01895400P5 | 1 |  |  |  | 5x112 |  | 48 | 81710249 | L | S17D36 | B | LB56 |  | KBA |  | DK | YES |  |  | K | KBA (ABE+VB) | 1 | No car modifications required | 205/55 R16---TCOMBI-225/50 R16---TCOMBI | AfterMarket OZ | MAX 620 KG | GRIGIO CORSA+BLACK LETTERING | Racing | 8027529080391 | OZ | 10 |  |  | Serie L - ext.diam.75 mm | 480x480x248 | 1 | 055-110 | e1*2001/116*0242*00, e1*2001/116*0242*24 | bar: Area 1
VOLKSWAGEN | GOLF V | GOLF V | 1K | 10/2003 | 10/2008 | 5x112 | 57,06 | 555 | 1935 | 54 | M14x1,50 | 17 | ULTRALEGGERA | 7x16 | 16,00 | 7,00 | W0173030161 | 1 | S | 20051019 | 20051118 | 5x112 |  | 48 | 81710249 | L | S17D36 | B | LB56 | TÜV |  |  | DK | YES |  |  | T | Teilegutachten (PB+VB) | 1 | No car modifications required | 205/55 R16---TCOMBI-225/50 R16---TCOMBI | AfterMarket OZ | MAX 580 KG | CHRYSTAL TITANIUM | Racing | 8027529003024 | OZ | 7,84 |  |  | Serie L - ext.diam.75 mm | 480x480x255 | 1 | 055-110 | e1*2001/116*0242*00, e1*2001/116*0242*24 | bar: Area 1
VOLKSWAGEN | GOLF V | GOLF V | 1K | 10/2003 | 10/2008 | 5x112 | 57,06 | 555 | 1935 | 54 | M14x1,50 | 17 | X5B | 7x16 | 16,00 | 7,00 | W85066602N5 | 1 | S | 20121005 | 20121104 | 5x112 |  | 35 | 81710451 | L | S17D36 | B | [5 empty] | YES |  |  | K | KBA (ABE+VB) | 2 | Mods can be necessary to car | 205/55 R16---TCOMBI-225/50 R16---TCOMBI | AfterMarket OZ | MAX 680 KG | MATT GRAPHITE DIAMOND CUT | X-Line | 8027529079708 | OZ | 9,91 |  |  | Serie L - ext.diam.75 mm | 511x511x249 | 1 | 055-110 | e1*2001/116*0242*00, e1*2001/116*0242*24 | bar: Area 1
VOLKSWAGEN | GOLF V | GOLF V | 1K | 10/2003 | 10/2008 | 5x112 | 57,06 | 555 | 1935 | 54 | M14x1,50 | 17 | X5B | 7x16 | 16,00 | 7,00 | W85066603N5 | 1 | S | 20121005 | 20121104 | 5x112 |  | 48 | 81710451 | L | S17D36 | B |  |  |  |  | DK | YES |  |  | K | KBA (ABE+VB) | 1 | No car modifications required | 205/55 R16---TCOMBI-225/50 R16---TCOMBI | AfterMarket OZ | MAX 680 KG | MATT GRAPHITE DIAMOND CUT | X-Line | 8027529079715 | OZ | 9,71 |  |  | Serie L - ext.diam.75 mm | 511x511x249 | 1 | 055-110 | e1*2001/116*0242*00, e1*2001/116*0242*24 | bar: Area 1
VOLKSWAGEN | GOLF V | GOLF V | 1K | 10/2003 | 10/2008 | 5x112 | 57,06 | 555 | 1935 | 54 | M14x1,50 | 17 | ADRENALINA | 7½x16 | 16,00 | 7,50 | W8501220254 | 1 | S | 20080904 | 20081004 | 5x112 |  | 35 | 81710249 | L | S17D36 | B | LB56 |  | KBA |  |  | YES |  |  | K | KBA (ABE+VB) | 2 | Mods can be necessary to car | 205/55 R16---TCOMBI-225/50 R16---TCOMBI | AfterMarket OZ | MAX 650 KG | MATT BLACK + DIAMOND-CUT | X-Line | 8027529034554 | OZ | 10,60 |  |  | Serie L - ext.diam.75 mm | 511x511x261 | 1 | 055-110 | e1*2001/116*0242*00, e1*2001/116*0242*24 | bar: Area 1
VOLKSWAGEN | GOLF V | GOLF V | 1K | 10/2003 | 10/2008 | 5x112 | 57,06 | 555 | 1935 | 54 | M14x1,50 | 17 | ADRENALINA | 7½x16 | 16,00 | 7,50 | W8501220354 | 1 | S | 20080904 | 20081004 | 5x112 |  | 48 | 81710249 | L | S17D36 | B | LB56 |  | KBA |  | DK | YES |  |  | K | KBA (ABE+VB) | 1 | No car modifications required | 205/55 R16---TCOMBI-225/50 R16---TCOMBI | AfterMarket OZ | MAX 650 KG | MATT BLACK + DIAMOND-CUT | X-Line | 8027529034561 | OZ | 10,13 |  |  | Serie L - ext.diam.75 mm | 511x511x261 | 1 | 055-110 | e1*2001/116*0242*00, e1*2001/116*0242*24 | bar: Area 1
VOLKSWAGEN | GOLF V | GOLF V | 1K | 10/2003 | 10/2008 | 5x112 | 57,06 | 555 | 1935 | 54 | M14x1,50 | 17 | DAVID | 7½x16 | 16,00 | 7,50 | W01868203N5 | 1 |  |  |  | 5x112 |  | 35 | 81710451 | L | S17D36 | B |  |  | KBA |  |  | YES |  |  | K | KBA (ABE+VB) | 2 | Mods can be necessary to car | 205/55 R16---TCOMBI-225/50 R16---TCOMBI | AfterMarket OZ | MAX 675 KG | MATT GRAPHITE DIAMOND CUT | Via Veneto | 8027529054798 | OZ | 8,11 |  |  | Serie L - ext.diam.75 mm | 480x480x261 | 1 | 055-110 | e1*2001/116*0242*00, e1*2001/116*0242*24 | bar: Area 1
VOLKSWAGEN | GOLF V | GOLF V | 1K | 10/2003 | 10/2008 | 5x112 | 57,06 | 555 | 1935 | 54 | M14x1,50 | 17 | DAVID | 7½x16 | 16,00 | 7,50 | W01868204N5 | 1 |  |  |  | 5x112 |  | 45 | 81710451 | L | S17D36 | B |  |  | KBA |  | DK | YES |  |  | K | KBA (ABE+VB) | 1 | No car modifications required | 205/55 R16---TCOMBI-225/50 R16---TCOMBI | AfterMarket OZ | MAX 675 KG | MATT GRAPHITE DIAMOND CUT | Via Veneto | 8027529054804 | OZ | 8,11 |  |  | Serie L - ext.diam.75 mm | 480x480x261 | 1 | 055-110 | e1*2001/116*0242*00, e1*2001/116*0242*24 | bar: Area 1
VOLKSWAGEN | GOLF V | GOLF V | 1K | 10/2003 | 10/2008 | 5x112 | 57,06 | 555 | 1935 | 54 | M14x1,50 | 17 | EGO | 7½x16 | 16,00 | 7,50 | W8505020354 | 1 | S | 20110726 | 20110825 | 5x112 |  | 35 | 81710451 | L | S17D36 | B |  |  | KBA |  |  | YES |  |  | K | KBA (ABE+VB) | 2 | Mods can be necessary to car | 205/55 R16---TCOMBI-225/50 R16---TCOMBI | AfterMarket OZ | MAX 690 KG | MATT BLACK + DIAMOND-CUT | X-Line | 8027529065749 | OZ | 10,21 |  |  | Serie L - ext.diam.75 mm | 511x511x261 | 1 | 055-110 | e1*2001/116*0242*00, e1*2001/116*0242*24 | bar: Area 1
VOLKSWAGEN | GOLF V | GOLF V | 1K | 10/2003 | 10/2008 | 5x112 | 57,06 | 555 | 1935 | 54 | M14x1,50 | 17 | EGO | 7½x16 | 16,00 | 7,50 | W8505020454 | 1 | S | 20110726 | 20110825 | 5x112 |  | 48 | 81710451 | L | S17D36 | B |  |  | KBA |  | DK | YES |  |  | K | KBA (ABE+VB) | 1 | No car modifications required | 205/55 R16---TCOMBI-225/50 R16---TCOMBI | AfterMarket OZ | MAX 690 KG | MATT BLACK + DIAMOND-CUT | X-Line | 8027529065756 | OZ | 10,21 |  |  | Serie L - ext.diam.75 mm | 511x511x261 | 1 | 055-110 | e1*2001/116*0242*00, e1*2001/116*0242*24 | bar: Area 1
VOLKSWAGEN | GOLF V | GOLF V | 1K | 10/2003 | 10/2008 | 5x112 | 57,06 | 555 | 1935 | 54 | M14x1,50 | 17 | ENERGY | 7½x16 | 16,00 | 7,50 | W8503320254 | 1 |  |  |  | 5x112 |  | 35 | 81710451 | L | S17D36 | B | LB56 |  | KBA |  |  | YES |  |  | K | KBA (ABE+VB) | 2 | Mods can be necessary to car | 205/55 R16---TCOMBI-225/50 R16---TCOMBI | AfterMarket OZ | MAX 690 KG | MATT BLACK + DIAMOND-CUT | X-Line | 8027529045796 | OZ | 10,40 |  |  | Serie L - ext.diam.75 mm | 511x511x261 | 1 | 055-110 | e1*2001/116*0242*00, e1*2001/116*0242*24 | bar: Area 1
VOLKSWAGEN | GOLF V | GOLF V | 1K | 10/2003 | 10/2008 | 5x112 | 57,06 | 555 | 1935 | 54 | M14x1,50 | 17 | ENERGY | 7½x16 | 16,00 | 7,50 | W8503320354 | 1 |  |  |  | 5x112 |  | 48 | 81710451 | L | S17D36 | B | LB56 |  | KBA |  | DK | YES |  |  | K | KBA (ABE+VB) | 1 | No car modifications required | 205/55 R16---TCOMBI-225/50 R16---TCOMBI | AfterMarket OZ | MAX 690 KG | MATT BLACK + DIAMOND-CUT | X-Line | 8027529045802 | OZ | 10,40 |  |  | Serie L - ext.diam.75 mm | 511x511x261 | 1 | 055-110 | e1*2001/116*0242*00, e1*2001/116*0242*24 | bar: Area 1
VOLKSWAGEN | GOLF V | GOLF V | 1K | 10/2003 | 10/2008 | 5x112 | 57,06 | 555 | 1935 | 54 | M14x1,50 | 17 | ENVY | 7½x16 | 16,00 | 7,50 | W8504120368 | 1 |  |  |  | 5x112 |  | 35 | 81710451 | L | S17D36 | B |  |  | KBA |  |  | YES |  |  | K | KBA (ABE+VB) | 2 | Mods can be necessary to car | 205/55 R16---TCOMBI-225/50 R16---TCOMBI | AfterMarket OZ | MAX 675 KG | MATT SILVER TECH DIAMOND CUT | X-Line | 8027529051032 | OZ | 10,21 |  |  | Serie L - ext.diam.75 mm | 511x511x261 | 1 | 055-110 | e1*2001/116*0242*00, e1*2001/116*0242*24 | bar: Area 1
VOLKSWAGEN | GOLF V | GOLF V | 1K | 10/2003 | 10/2008 | 5x112 | 57,06 | 555 | 1935 | 54 | M14x1,50 | 17 | ENVY | 7½x16 | 16,00 | 7,50 | W8504120468 | 1 |  |  |  | 5x112 |  | 48 | 81710451 | L | S17D36 | B |  |  | KBA |  | DK | YES |  |  | K | KBA (ABE+VB) | 1 | No car modifications required | 205/55 R16---TCOMBI-225/50 R16---TCOMBI | AfterMarket OZ | MAX 675 KG | MATT SILVER TECH DIAMOND CUT | X-Line | 8027529051049 | OZ | 10,21 |  |  | Serie L - ext.diam.75 mm | 511x511x261 | 1 | 055-110 | e1*2001/116*0242*00, e1*2001/116*0242*24 | bar: Area 1
VOLKSWAGEN | GOLF V | GOLF V | 1K | 10/2003 | 10/2008 | 5x112 | 57,06 | 555 | 1935 | 54 | M14x1,50 | 17 | ITALIA 150 | 7x17 | 17,00 | 7,00 | W01897202R4 | 1 | S | 20120403 | 20120503 | 5x112 |  | 48 | 81710451 | L | S17D36 | B |  |  |  |  | DK | YES |  |  | N | No Certificate | 1 | No car modifications required | 205/50 R17---TCOMBI-205/50 R17 M+S----215/45 R17---TCOMBI-215/45 R17 M+S----225/45 R17---TCOMBI | AfterMarket OZ | MAX 650 KG | MATT RACE SILVER DIAMOND CUT | Racing | 8027529074550 | OZ | 10,46 |  |  | Serie L - ext.diam.75 mm | 540x540x248 | 1 | 055-110 | e1*2001/116*0242*00, e1*2001/116*0242*24 | bar: Area 1
VOLKSWAGEN | GOLF V | GOLF V | 1K | 10/2003 | 10/2008 | 5x112 | 57,06 | 555 | 1935 | 54 | M14x1,50 | 17 | ITALIA 150 | 7x17 | 17,00 | 7,00 | W0189720249 | 1 | S | 20120403 | 20120503 | 5x112 |  | 48 | 81710451 | L | S17D36 | B |  |  |  |  | DK | YES |  |  | N | No Certificate | 1 | No car modifications required | 205/50 R17---TCOMBI-205/50 R17 M+S----215/45 R17---TCOMBI-215/45 R17 M+S----225/45 R17---TCOMBI | AfterMarket OZ | MAX 650 KG | MATT DARK GRAPHITE DIAMOND CUT | Racing | 8027529074543 | OZ | 10,46 |  |  | Serie L - ext.diam.75 mm | 540x540x248 | 1 | 055-110 | e1*2001/116*0242*00, e1*2001/116*0242*24 | bar: Area 1
VOLKSWAGEN | GOLF V | GOLF V | 1K | 10/2003 | 10/2008 | 5x112 | 57,06 | 555 | 1935 | 54 | M14x1,50 | 17 | CANYON ST | 7½x17 | 17,00 | 7,50 | W0166020522 | 1 |  |  |  | 5x112 |  | 43 | 81710261 | XL | S17D36 | B | LB56 | TÜV |  | VIA | DK | YES |  |  | T | Teilegutachten (PB+VB) | 1 | No car modifications required | 205/50 R17---TCOMBI-205/50 R17 M+S----215/45 R17---TCOMBI-215/45 R17 M+S----225/45 R17---TCOMBI | AfterMarket OZ | MAX 725 KG | MATT GRAPHIT SILVER | All-Terrain | 8027529046328 | OZ | 13,52 |  |  | Serie XL - ext.diam.79 mm | 540x540x280 | 1 | 055-110 | e1*2001/116*0242*00, e1*2001/116*0242*24 | bar: Area 1
VOLKSWAGEN | GOLF V | GOLF V | 1K | 10/2003 | 10/2008 | 5x112 | 57,06 | 555 | 1935 | 54 | M14x1,50 | 17 | DAVID | 7½x17 | 17,00 | 7,50 | W01871203N5 | 1 |  |  |  | 5x112 |  | 35 | 81710451 | L | S17D36 | B | [5 empty] | YES |  |  | K | KBA (ABE+VB) | 2 | Mods can be necessary to car | 205/50 R17---TCOMBI-205/50 R17 M+S----215/45 R17---TCOMBI-215/45 R17 M+S----225/45 R17---TCOMBI | AfterMarket OZ | MAX 690 KG | MATT GRAPHITE DIAMOND CUT | Via Veneto | 8027529053555 | OZ | 11,81 |  |  | Serie L - ext.diam.75 mm | 540x540x261 | 1 | 055-110 | e1*2001/116*0242*00, e1*2001/116*0242*24 | bar: Area 1
VOLKSWAGEN | GOLF V | GOLF V | 1K | 10/2003 | 10/2008 | 5x112 | 57,06 | 555 | 1935 | 54 | M14x1,50 | 17 | DAVID | 7½x17 | 17,00 | 7,50 | W01871204N5 | 1 |  |  |  | 5x112 |  | 50 | 81710451 | L | S17D36 | B |  |  |  |  | DK | YES |  |  | K | KBA (ABE+VB) | 1 | No car modifications required | 205/50 R17---TCOMBI-205/50 R17 M+S----215/45 R17---TCOMBI-215/45 R17 M+S----225/45 R17---TCOMBI | AfterMarket OZ | MAX 690 KG | MATT GRAPHITE DIAMOND CUT | Via Veneto | 8027529053562 | OZ | 11,53 |  |  | Serie L - ext.diam.75 mm | 540x540x261 | 1 | 055-110 | e1*2001/116*0242*00, e1*2001/116*0242*24 | bar: Area 1
VOLKSWAGEN | GOLF V | GOLF V | 1K | 10/2003 | 10/2008 | 5x112 | 57,06 | 555 | 1935 | 54 | M14x1,50 | 17 | EGO | 7½x17 | 17,00 | 7,50 | W8504920354 | 1 | S | 20110726 | 20110825 | 5x112 |  | 35 | 81710451 | L | S17D36 | B |  |  | KBA |  |  | YES |  |  | K | KBA (ABE+VB) | 2 | Mods can be necessary to car | 205/50 R17---TCOMBI-205/50 R17 M+S----215/45 R17---TCOMBI-215/45 R17 M+S----225/45 R17---TCOMBI | AfterMarket OZ | MAX 690 KG | MATT BLACK + DIAMOND-CUT | X-Line | 8027529065664 | OZ | 11,06 |  |  | Serie L - ext.diam.75 mm | 542x542x261 | 1 | 055-110 | e1*2001/116*0242*00, e1*2001/116*0242*24 | bar: Area 1
VOLKSWAGEN | GOLF V | GOLF V | 1K | 10/2003 | 10/2008 | 5x112 | 57,06 | 555 | 1935 | 54 | M14x1,50 | 17 | EGO | 7½x17 | 17,00 | 7,50 | W8504920454 | 1 | S | 20110726 | 20110825 | 5x112 |  | 50 | 81710451 | L | S17D36 | B |  |  | KBA |  | DK | YES |  |  | K | KBA (ABE+VB) | 1 | No car modifications required | 205/50 R17---TCOMBI-205/50 R17 M+S----215/45 R17---TCOMBI-215/45 R17 M+S----225/45 R17---TCOMBI | AfterMarket OZ | MAX 690 KG | MATT BLACK + DIAMOND-CUT | X-Line | 8027529065671 | OZ | 11,06 |  |  | Serie L - ext.diam.75 mm | 542x542x261 | 1 | 055-110 | e1*2001/116*0242*00, e1*2001/116*0242*24 | bar: Area 1
VOLKSWAGEN | GOLF V | GOLF V | 1K | 10/2003 | 10/2008 | 5x112 | 57,06 | 555 | 1935 | 54 | M14x1,50 | 17 | ENVY | 7½x17 | 17,00 | 7,50 | W8504420368 | 1 |  |  |  | 5x112 |  | 35 | 81710451 | L | S17D36 | B |  |  | KBA |  |  | YES |  |  | K | KBA (ABE+VB) | 2 | Mods can be necessary to car | 205/50 R17---TCOMBI-205/50 R17 M+S----215/45 R17---TCOMBI-215/45 R17 M+S----225/45 R17---TCOMBI | AfterMarket OZ | MAX 690 KG | MATT SILVER TECH DIAMOND CUT | X-Line | 8027529051094 | OZ | 11,06 |  |  | Serie L - ext.diam.75 mm | 542x542x261 | 1 | 055-110 | e1*2001/116*0242*00, e1*2001/116*0242*24 | bar: Area 1
VOLKSWAGEN | GOLF V | GOLF V | 1K | 10/2003 | 10/2008 | 5x112 | 57,06 | 555 | 1935 | 54 | M14x1,50 | 17 | ENVY | 7½x17 | 17,00 | 7,50 | W8504420468 | 1 |  |  |  | 5x112 |  | 50 | 81710451 | L | S17D36 | B |  |  | KBA |  | DK | YES |  |  | K | KBA (ABE+VB) | 1 | No car modifications required | 205/50 R17---TCOMBI-205/50 R17 M+S----215/45 R17---TCOMBI-215/45 R17 M+S----225/45 R17---TCOMBI | AfterMarket OZ | MAX 675 KG | MATT SILVER TECH DIAMOND CUT | X-Line | 8027529051100 | OZ | 11,06 |  |  | Serie L - ext.diam.75 mm | 542x542x261 | 1 | 055-110 | e1*2001/116*0242*00, e1*2001/116*0242*24 | bar: Area 1
VOLKSWAGEN | GOLF V | GOLF V | 1K | 10/2003 | 10/2008 | 5x112 | 57,06 | 555 | 1935 | 54 | M14x1,50 | 17 | LOUNGE 10 | 7½x17 | 17,00 | 7,50 | W8503020354 | 1 |  |  |  | 5x112 |  | 35 | 81710451 | L | S17D36 | B | LB56 |  | KBA |  |  | YES |  |  | K | KBA (ABE+VB) | 2 | Mods can be necessary to car | 205/50 R17---TCOMBI-205/50 R17 M+S----215/45 R17---TCOMBI-215/45 R17 M+S----225/45 R17---TCOMBI | AfterMarket OZ | MAX 690 KG | MATT BLACK + DIAMOND-CUT | X-Line | 8027529047677 | OZ | 11,06 |  |  | Serie L - ext.diam.75 mm | 542x542x261 | 1 | 055-110 | e1*2001/116*0242*00, e1*2001/116*0242*24 | bar: Area 1
VOLKSWAGEN | GOLF V | GOLF V | 1K | 10/2003 | 10/2008 | 5x112 | 57,06 | 555 | 1935 | 54 | M14x1,50 | 17 | LOUNGE 10 | 7½x17 | 17,00 | 7,50 | W8503020375 | 1 |  |  |  | 5x112 |  | 35 | 81710451 | L | S17D36 | B | LB56 |  | KBA |  |  | YES |  |  | K | KBA (ABE+VB) | 2 | Mods can be necessary to car | 205/50 R17---TCOMBI-205/50 R17 M+S----215/45 R17---TCOMBI-215/45 R17 M+S----225/45 R17---TCOMBI | AfterMarket OZ | MAX 690 KG | METAL SILVER + DIAMOND CUT | X-Line | 8027529047684 | OZ | 11,06 |  |  | Serie L - ext.diam.75 mm | 542x542x261 | 1 | 055-110 | e1*2001/116*0242*00, e1*2001/116*0242*24 | bar: Area 1
VOLKSWAGEN | GOLF V | GOLF V | 1K | 10/2003 | 10/2008 | 5x112 | 57,06 | 555 | 1935 | 54 | M14x1,50 | 17 | LOUNGE 10 | 7½x17 | 17,00 | 7,50 | W8503020454 | 1 |  |  |  | 5x112 |  | 50 | 81710451 | L | S17D36 | B | LB56 |  | KBA |  | DK | YES |  |  | K | KBA (ABE+VB) | 1 | No car modifications required | 205/50 R17---TCOMBI-205/50 R17 M+S----215/45 R17---TCOMBI-215/45 R17 M+S----225/45 R17---TCOMBI | AfterMarket OZ | MAX 675 KG | MATT BLACK + DIAMOND-CUT | X-Line | 8027529047691 | OZ | 11,06 |  |  | Serie L - ext.diam.75 mm | 542x542x261 | 1 | 055-110 | e1*2001/116*0242*00, e1*2001/116*0242*24 | bar: Area 1
VOLKSWAGEN | GOLF V | GOLF V | 1K | 10/2003 | 10/2008 | 5x112 | 57,06 | 555 | 1935 | 54 | M14x1,50 | 17 | LOUNGE 10 | 7½x17 | 17,00 | 7,50 | W8503020475 | 1 |  |  |  | 5x112 |  | 50 | 81710451 | L | S17D36 | B | LB56 |  | KBA |  | DK | YES |  |  | K | KBA (ABE+VB) | 1 | No car modifications required | 205/50 R17---TCOMBI-205/50 R17 M+S----215/45 R17---TCOMBI-215/45 R17 M+S----225/45 R17---TCOMBI | AfterMarket OZ | MAX 675 KG | METAL SILVER + DIAMOND CUT | X-Line | 8027529047707 | OZ | 11,06 |  |  | Serie L - ext.diam.75 mm | 542x542x261 | 1 | 055-110 | e1*2001/116*0242*00, e1*2001/116*0242*24 | bar: Area 1
VOLKSWAGEN | GOLF V | GOLF V | 1K | 10/2003 | 10/2008 | 5x112 | 57,06 | 555 | 1935 | 54 | M14x1,50 | 17 | QUARANTA | 7½x17 | 17,00 | 7,50 | W01867202G2 | 1 |  |  |  | 5x112 |  | 35 | 81710249 | L | S17D36 | B |  |  | KBA |  |  | YES |  |  | K | KBA (ABE+VB) | 2 | Mods can be necessary to car | 205/50 R17---TCOMBI-205/50 R17 M+S----215/45 R17---TCOMBI-215/45 R17 M+S----225/45 R17---TCOMBI | AfterMarket OZ | MAX 690 KG | GRIGIO CORSA DIAMANTATO | Via Veneto | 8027529054736 | OZ | 11,81 |  |  | Serie L - ext.diam.75 mm | 540x540x261 | 1 | 055-110 | e1*2001/116*0242*00, e1*2001/116*0242*24 | bar: Area 1
VOLKSWAGEN | GOLF V | GOLF V | 1K | 10/2003 | 10/2008 | 5x112 | 57,06 | 555 | 1935 | 54 | M14x1,50 | 17 | QUARANTA | 7½x17 | 17,00 | 7,50 | W01867203G2 | 1 |  |  |  | 5x112 |  | 50 | 81710249 | L | S17D36 | B |  |  | KBA |  | DK | YES |  |  | K | KBA (ABE+VB) | 1 | No car modifications required | 205/50 R17---TCOMBI-205/50 R17 M+S----215/45 R17---TCOMBI-215/45 R17 M+S----225/45 R17---TCOMBI | AfterMarket OZ | MAX 650 KG | GRIGIO CORSA DIAMANTATO | Via Veneto | 8027529054743 | OZ | 11,52 |  |  | Serie L - ext.diam.75 mm | 540x540x261 | 1 | 055-110 | e1*2001/116*0242*00, e1*2001/116*0242*24 | bar: Area 1
VOLKSWAGEN | GOLF V | GOLF V | 1K | 10/2003 | 10/2008 | 5x112 | 57,06 | 555 | 1935 | 54 | M14x1,50 | 17 | SUPERTURISMO GT | 7½x17 | 17,00 | 7,50 | W01681200P5 | 1 | S | 20121012 | 20121111 | 5x112 |  | 35 | 81710249 | L | S17D36 | B | LB56 |  | KBA | VIA |  | YES |  |  | K | KBA (ABE+VB) | 2 | Mods can be necessary to car | 205/50 R17---TCOMBI-205/50 R17 M+S----215/45 R17---TCOMBI-215/45 R17 M+S----225/45 R17---TCOMBI | AfterMarket OZ | MAX 715 KG | GRIGIO CORSA+BLACK LETTERING | Racing | 8027529081657 | OZ | 11,40 |  |  | Serie L - ext.diam.75 mm | 540x540x280 | 1 | 055-110 | e1*2001/116*0242*00, e1*2001/116*0242*24 | bar: Area 1
VOLKSWAGEN | GOLF V | GOLF V | 1K | 10/2003 | 10/2008 | 5x112 | 57,06 | 555 | 1935 | 54 | M14x1,50 | 17 | SUPERTURISMO GT | 7½x17 | 17,00 | 7,50 | W0168120079 | 1 |  |  |  | 5x112 |  | 35 | 81710249 | L | S17D36 | B | LB56 |  | KBA | VIA |  | YES |  |  | K | KBA (ABE+VB) | 2 | Mods can be necessary to car | 205/50 R17---TCOMBI-205/50 R17 M+S----215/45 R17---TCOMBI-215/45 R17 M+S----225/45 R17---TCOMBI | AfterMarket OZ | MAX 715 KG | MATT BLACK + RED LETTERING | Racing | 8027529057430 | OZ | 11,40 |  |  | Serie L - ext.diam.75 mm | 540x540x261 | 1 | 055-110 | e1*2001/116*0242*00, e1*2001/116*0242*24 | bar: Area 1
VOLKSWAGEN | GOLF V | GOLF V | 1K | 10/2003 | 10/2008 | 5x112 | 57,06 | 555 | 1935 | 54 | M14x1,50 | 17 | SUPERTURISMO GT | 7½x17 | 17,00 | 7,50 | W0168120082 | 1 | S | 20041123 | 20041223 | 5x112 |  | 35 | 81710249 | L | S17D36 | B | LB56 |  | KBA | VIA |  | YES |  |  | K | KBA (ABE+VB) | 2 | Mods can be necessary to car | 205/50 R17---TCOMBI-205/50 R17 M+S----215/45 R17---TCOMBI-215/45 R17 M+S----225/45 R17---TCOMBI | AfterMarket OZ | MAX 715 KG | RACE SILVER + BLACK LETTERING | Racing | 8027529000849 | OZ | 11,40 |  |  | Serie L - ext.diam.75 mm | 540x540x280 | 1 | 055-110 | e1*2001/116*0242*00, e1*2001/116*0242*24 | bar: Area 1
VOLKSWAGEN | GOLF V | GOLF V | 1K | 10/2003 | 10/2008 | 5x112 | 57,06 | 555 | 1935 | 54 | M14x1,50 | 17 | SUPERTURISMO GT | 7½x17 | 17,00 | 7,50 | W01681251P5 | 1 | S | 20121012 | 20121111 | 5x112 |  | 50 | 81710249 | L | S17D36 | B | LB56 |  | KBA | VIA | DK | YES |  |  | K | KBA (ABE+VB) | 1 | No car modifications required | 205/50 R17---TCOMBI-205/50 R17 M+S----215/45 R17---TCOMBI-215/45 R17 M+S----225/45 R17---TCOMBI | AfterMarket OZ | MAX 700 KG | GRIGIO CORSA+BLACK LETTERING | Racing | 8027529081695 | OZ | 10,99 |  |  | Serie L - ext.diam.75 mm | 540x540x280 | 1 | 055-110 | e1*2001/116*0242*00, e1*2001/116*0242*24 | bar: Area 1
VOLKSWAGEN | GOLF V | GOLF V | 1K | 10/2003 | 10/2008 | 5x112 | 57,06 | 555 | 1935 | 54 | M14x1,50 | 17 | SUPERTURISMO GT | 7½x17 | 17,00 | 7,50 | W0168125179 | 1 | S | 20080722 | 20080821 | 5x112 |  | 50 | 81710249 | L | S17D36 | B | LB56 |  | KBA | VIA | DK | YES |  |  | K | KBA (ABE+VB) | 1 | No car modifications required | 205/50 R17---TCOMBI-205/50 R17 M+S----215/45 R17---TCOMBI-215/45 R17 M+S----225/45 R17---TCOMBI | AfterMarket OZ | MAX 700 KG | MATT BLACK + RED LETTERING | Racing | 8027529000894 | OZ | 10,99 |  |  | Serie L - ext.diam.75 mm | 540x540x280 | 1 | 055-110 | e1*2001/116*0242*00, e1*2001/116*0242*24 | bar: Area 1
VOLKSWAGEN | GOLF V | GOLF V | 1K | 10/2003 | 10/2008 | 5x112 | 57,06 | 555 | 1935 | 54 | M14x1,50 | 17 | SUPERTURISMO GT | 7½x17 | 17,00 | 7,50 | W0168125182 | 1 | S | 20031216 | 20040115 | 5x112 |  | 50 | 81710249 | L | S17D36 | B | LB56 |  | KBA | VIA | DK | YES |  |  | K | KBA (ABE+VB) | 1 | No car modifications required | 205/50 R17---TCOMBI-205/50 R17 M+S----215/45 R17---TCOMBI-215/45 R17 M+S----225/45 R17---TCOMBI | AfterMarket OZ | MAX 700 KG | RACE SILVER + BLACK LETTERING | Racing | 8027529000900 | OZ | 10,99 |  |  | Serie L - ext.diam.75 mm | 540x540x280 | 1 | 055-110 | e1*2001/116*0242*00, e1*2001/116*0242*24 | bar: Area 1
VOLKSWAGEN | GOLF V | GOLF V | 1K | 10/2003 | 10/2008 | 5x112 | 57,06 | 555 | 1935 | 54 | M14x1,50 | 17 | SUPERTURISMO LM | 7½x17 | 17,00 | 7,50 | W0188120219 | 1 |  |  |  | 5x112 |  | 35 | 81710249 | L | S17D36 | B | LB56 |  | KBA |  |  | YES |  |  | K | KBA (ABE+VB) | 2 | Mods can be necessary to car | 205/50 R17---TCOMBI-205/50 R17 M+S----215/45 R17---TCOMBI-215/45 R17 M+S----225/45 R17---TCOMBI | AfterMarket OZ | MAX 690 KG | MATT RACE SILVER + BLACK LETTERING | Racing | 8027529053197 | OZ | 10,80 |  |  | Serie L - ext.diam.75 mm | 540x540x261 | 1 | 055-110 | e1*2001/116*0242*00, e1*2001/116*0242*24 | bar: Area 1
VOLKSWAGEN | GOLF V | GOLF V | 1K | 10/2003 | 10/2008 | 5x112 | 57,06 | 555 | 1935 | 54 | M14x1,50 | 17 | SUPERTURISMO LM | 7½x17 | 17,00 | 7,50 | W0188120246 | 1 |  |  |  | 5x112 |  | 35 | 81710249 | L | S17D36 | B | LB56 |  | KBA |  |  | YES |  |  | K | KBA (ABE+VB) | 2 | Mods can be necessary to car | 205/50 R17---TCOMBI-205/50 R17 M+S----215/45 R17---TCOMBI-215/45 R17 M+S----225/45 R17---TCOMBI | AfterMarket OZ | MAX 690 KG | MATT GRAPHITE + SILVER LETTERING | Racing | 8027529053203 | OZ | 10,80 |  |  | Serie L - ext.diam.75 mm | 540x540x261 | 1 | 055-110 | e1*2001/116*0242*00, e1*2001/116*0242*24 | bar: Area 1
VOLKSWAGEN | GOLF V | GOLF V | 1K | 10/2003 | 10/2008 | 5x112 | 57,06 | 555 | 1935 | 54 | M14x1,50 | 17 | SUPERTURISMO LM | 7½x17 | 17,00 | 7,50 | W0188120319 | 1 |  |  |  | 5x112 |  | 50 | 81710249 | L | S17D36 | B | LB56 |  | KBA |  | DK | YES |  |  | K | KBA (ABE+VB) | 1 | No car modifications required | 205/50 R17---TCOMBI-205/50 R17 M+S----215/45 R17---TCOMBI-215/45 R17 M+S----225/45 R17---TCOMBI | AfterMarket OZ | MAX 650 KG | MATT RACE SILVER + BLACK LETTERING | Racing | 8027529053210 | OZ | 10,37 |  |  | Serie L - ext.diam.75 mm | 540x540x261 | 1 | 055-110 | e1*2001/116*0242*00, e1*2001/116*0242*24 | bar: Area 1
VOLKSWAGEN | GOLF V | GOLF V | 1K | 10/2003 | 10/2008 | 5x112 | 57,06 | 555 | 1935 | 54 | M14x1,50 | 17 | SUPERTURISMO LM | 7½x17 | 17,00 | 7,50 | W0188120346 | 1 |  |  |  | 5x112 |  | 50 | 81710249 | L | S17D36 | B | LB56 |  | KBA |  | DK | YES |  |  | K | KBA (ABE+VB) | 1 | No car modifications required | 205/50 R17---TCOMBI-205/50 R17 M+S----215/45 R17---TCOMBI-215/45 R17 M+S----225/45 R17---TCOMBI | AfterMarket OZ | MAX 650 KG | MATT GRAPHITE + SILVER LETTERING | Racing | 8027529053227 | OZ | 10,37 |  |  | Serie L - ext.diam.75 mm | 540x540x261 | 1 | 055-110 | e1*2001/116*0242*00, e1*2001/116*0242*24 | bar: Area 1
VOLKSWAGEN | GOLF V | GOLF V | 1K | 10/2003 | 10/2008 | 5x112 | 57,06 | 555 | 1935 | 54 | M14x1,50 | 17 | ULTRALEGGERA | 7½x17 | 17,00 | 7,50 | W0173620361 | 1 | S | 20071017 | 20071116 | 5x112 |  | 50 | 81710249 | L | S17D36 | B | LB56 |  |  | VIA | DK | YES |  |  | N | No Certificate | 1 | No car modifications required | 205/50 R17---TCOMBI-205/50 R17 M+S----215/45 R17---TCOMBI-215/45 R17 M+S----225/45 R17---TCOMBI | AfterMarket OZ | MAX 620 KG | CHRYSTAL TITANIUM | Racing | 8027529003314 | OZ | 9,14 |  |  | Serie L - ext.diam.75 mm | 540x540x280 | 1 | 055-110 | e1*2001/116*0242*00, e1*2001/116*0242*24 | bar: Area 1
VOLKSWAGEN | GOLF V | GOLF V | 1K | 10/2003 | 10/2008 | 5x112 | 57,06 | 555 | 1935 | 54 | M14x1,50 | 17 | WAVE | 7½x17 | 17,00 | 7,50 | W8501720254 | 1 |  |  |  | 5x112 |  | 35 | 81710249 | L | S17D36 | B | LB56 |  | KBA |  |  | YES |  |  | K | KBA (ABE+VB) | 2 | Mods can be necessary to car | 205/50 R17---TCOMBI-205/50 R17 M+S----215/45 R17---TCOMBI-215/45 R17 M+S----225/45 R17---TCOMBI | AfterMarket OZ | MAX 650 KG | MATT BLACK + DIAMOND-CUT | X-Line | 8027529045642 | OZ | 12,21 |  |  | Serie L - ext.diam.75 mm | 542x542x261 | 1 | 055-110 | e1*2001/116*0242*00, e1*2001/116*0242*24 | bar: Area 1
VOLKSWAGEN | GOLF V | GOLF V | 1K | 10/2003 | 10/2008 | 5x112 | 57,06 | 555 | 1935 | 54 | M14x1,50 | 17 | WAVE | 7½x17 | 17,00 | 7,50 | W8501720354 | 1 |  |  |  | 5x112 |  | 50 | 81710249 | L | S17D36 | B | LB56 |  | KBA |  | DK | YES |  |  | K | KBA (ABE+VB) | 1 | No car modifications required | 205/50 R17---TCOMBI-205/50 R17 M+S----215/45 R17---TCOMBI-215/45 R17 M+S----225/45 R17---TCOMBI | AfterMarket OZ | MAX 650 KG | MATT BLACK + DIAMOND-CUT | X-Line | 8027529045659 | OZ | 11,81 |  |  | Serie L - ext.diam.75 mm | 542x542x261 | 1 | 055-110 | e1*2001/116*0242*00, e1*2001/116*0242*24 | bar: Area 1
VOLKSWAGEN | GOLF V | GOLF V | 1K | 10/2003 | 10/2008 | 5x112 | 57,06 | 555 | 1935 | 54 | M14x1,50 | 17 | X5B | 7½x17 | 17,00 | 7,50 | W85068203N5 | 1 | S | 20121005 | 20121104 | 5x112 |  | 35 | 81710451 | L | S17D36 | B | [5 empty] | YES |  |  | K | KBA (ABE+VB) | 2 | Mods can be necessary to car | 205/50 R17---TCOMBI-205/50 R17 M+S----215/45 R17---TCOMBI-215/45 R17 M+S----225/45 R17---TCOMBI | AfterMarket OZ | MAX 690 KG | MATT GRAPHITE DIAMOND CUT | X-Line | 8027529079760 | OZ | 11,91 |  |  | Serie L - ext.diam.75 mm | 542x542x261 | 1 | 055-110 | e1*2001/116*0242*00, e1*2001/116*0242*24 | bar: Area 1
VOLKSWAGEN | GOLF V | GOLF V | 1K | 10/2003 | 10/2008 | 5x112 | 57,06 | 555 | 1935 | 54 | M14x1,50 | 17 | X5B | 7½x17 | 17,00 | 7,50 | W85068204N5 | 1 | S | 20121005 | 20121104 | 5x112 |  | 50 | 81710451 | L | S17D36 | B |  |  |  |  | DK | YES |  |  | K | KBA (ABE+VB) | 1 | No car modifications required | 205/50 R17---TCOMBI-205/50 R17 M+S----215/45 R17---TCOMBI-215/45 R17 M+S----225/45 R17---TCOMBI | AfterMarket OZ | MAX 690 KG | MATT GRAPHITE DIAMOND CUT | X-Line | 8027529079777 | OZ | 11,61 |  |  | Serie L - ext.diam.75 mm | 542x542x261 | 1 | 055-110 | e1*2001/116*0242*00, e1*2001/116*0242*24 | bar: Area 1
VOLKSWAGEN | GOLF V | GOLF V | 1K | 10/2003 | 10/2008 | 5x112 | 57,06 | 555 | 1935 | 54 | M14x1,50 | 17 | ADRENALINA | 8x17 | 17,00 | 8,00 | W8501420254 | 1 | S | 20080904 | 20081004 | 5x112 |  | 35 | 81710249 | L | S17D36 | B | LB56 |  | KBA |  |  | YES |  |  | K | KBA (ABE+VB) | 2 | Mods can be necessary to car | 205/50 R17---TCOMBI-215/45 R17---TCOMBI-225/45 R17---TCOMBI | AfterMarket OZ | MAX 675 KG | MATT BLACK + DIAMOND-CUT | X-Line | 8027529034646 | OZ | 12,88 |  |  | Serie L - ext.diam.75 mm | 542x542x274 | 1 | 055-110 | e1*2001/116*0242*00, e1*2001/116*0242*24 | bar: Area 1
VOLKSWAGEN | GOLF V | GOLF V | 1K | 10/2003 | 10/2008 | 5x112 | 57,06 | 555 | 1935 | 54 | M14x1,50 | 17 | ADRENALINA | 8x17 | 17,00 | 8,00 | W8501420354 | 1 | S | 20080904 | 20081004 | 5x112 |  | 48 | 81710249 | L | S17D36 | B | LB56 |  | KBA |  | DK | YES |  |  | K | KBA (ABE+VB) | 1 | No car modifications required | 205/50 R17---TCOMBI-215/45 R17---TCOMBI-225/45 R17---TCOMBI | AfterMarket OZ | MAX 675 KG | MATT BLACK + DIAMOND-CUT | X-Line | 8027529034653 | OZ | 12,43 |  |  | Serie L - ext.diam.75 mm | 542x542x274 | 1 | 055-110 | e1*2001/116*0242*00, e1*2001/116*0242*24 | bar: Area 1
VOLKSWAGEN | GOLF V | GOLF V | 1K | 10/2003 | 10/2008 | 5x112 | 57,06 | 555 | 1935 | 54 | M14x1,50 | 17 | ALLEGGERITA HLT 5F | 8x17 | 17,00 | 8,00 | W01824204P3 | 3 | S | 20121012 | 20121111 | 5x112 |  | 35 | 81710249 | L | S17D36 | B | LB56 | TÜV |  |  |  | YES |  |  | T | Teilegutachten (PB+VB) | 2 | Mods can be necessary to car | 205/50 R17---TCOMBI-215/45 R17---TCOMBI-225/45 R17---TCOMBI | AfterMarket OZ | MAX 580 KG | ACID GREEN | I-Tech | 8027529081053 | OZ | 9,15 |  |  | Serie L - ext.diam.75 mm | 540x540x280 | 1 | 055-110 | e1*2001/116*0242*00, e1*2001/116*0242*24 | bar: Area 1
VOLKSWAGEN | GOLF V | GOLF V | 1K | 10/2003 | 10/2008 | 5x112 | 57,06 | 555 | 1935 | 54 | M14x1,50 | 17 | ALLEGGERITA HLT 5F | 8x17 | 17,00 | 8,00 | W0182420422 | 3 | S | 20100225 | 20100327 | 5x112 |  | 35 | 81710249 | L | S17D36 | B | LB56 | TÜV |  |  |  | YES |  |  | T | Teilegutachten (PB+VB) | 2 | Mods can be necessary to car | 205/50 R17---TCOMBI-215/45 R17---TCOMBI-225/45 R17---TCOMBI | AfterMarket OZ | MAX 580 KG | MATT GRAPHIT SILVER | I-Tech | 8027529049084 | OZ | 9,15 |  |  | Serie L - ext.diam.75 mm | 540x540x280 | 1 | 055-110 | e1*2001/116*0242*00, e1*2001/116*0242*24 | bar: Area 1
VOLKSWAGEN | GOLF V | GOLF V | 1K | 10/2003 | 10/2008 | 5x112 | 57,06 | 555 | 1935 | 54 | M14x1,50 | 17 | ALLEGGERITA HLT 5F | 8x17 | 17,00 | 8,00 | W0182420430 | 3 | S | 20090505 | 20090604 | 5x112 |  | 35 | 81710249 | L | S17D36 | B | LB56 | TÜV |  |  |  | YES |  |  | T | Teilegutachten (PB+VB) | 2 | Mods can be necessary to car | 205/50 R17---TCOMBI-215/45 R17---TCOMBI-225/45 R17---TCOMBI | AfterMarket OZ | MAX 580 KG | WHITE | I-Tech | 8027529031898 | OZ | 9,15 |  |  | Serie L - ext.diam.75 mm | 540x540x280 | 1 | 055-110 | e1*2001/116*0242*00, e1*2001/116*0242*24 | bar: Area 1
VOLKSWAGEN | GOLF V | GOLF V | 1K | 10/2003 | 10/2008 | 5x112 | 57,06 | 555 | 1935 | 54 | M14x1,50 | 17 | ALLEGGERITA HLT 5F | 8x17 | 17,00 | 8,00 | W0182420453 | 3 | S | 20090505 | 20090604 | 5x112 |  | 35 | 81710249 | L | S17D36 | B | LB56 | TÜV |  |  |  | YES |  |  | T | Teilegutachten (PB+VB) | 2 | Mods can be necessary to car | 205/50 R17---TCOMBI-215/45 R17---TCOMBI-225/45 R17---TCOMBI | AfterMarket OZ | MAX 580 KG | MATT BLACK | I-Tech | 8027529031904 | OZ | 9,15 |  |  | Serie L - ext.diam.75 mm | 540x540x280 | 1 | 055-110 | e1*2001/116*0242*00, e1*2001/116*0242*24 | bar: Area 1
VOLKSWAGEN | GOLF V | GOLF V | 1K | 10/2003 | 10/2008 | 5x112 | 57,06 | 555 | 1935 | 54 | M14x1,50 | 17 | ALLEGGERITA HLT 5F | 8x17 | 17,00 | 8,00 | W0182420466 | 1 | S | 20090505 | 20090604 | 5x112 |  | 35 | 81710249 | L | S17D36 | B | LB56 | TÜV |  |  |  | YES |  |  | T | Teilegutachten (PB+VB) | 2 | Mods can be necessary to car | 205/50 R17---TCOMBI-215/45 R17---TCOMBI-225/45 R17---TCOMBI | AfterMarket OZ | MAX 580 KG | TITANIUM TECH | I-Tech | 8027529031911 | OZ | 9,15 |  |  | Serie L - ext.diam.75 mm | 540x540x280 | 1 | 055-110 | e1*2001/116*0242*00, e1*2001/116*0242*24 | bar: Area 1
VOLKSWAGEN | GOLF V | GOLF V | 1K | 10/2003 | 10/2008 | 5x112 | 57,06 | 555 | 1935 | 54 | M14x1,50 | 17 | ALLEGGERITA HLT 5F | 8x17 | 17,00 | 8,00 | W0182420471 | 3 | S | 20090505 | 20090604 | 5x112 |  | 35 | 81710249 | L | S17D36 | B | LB56 | TÜV |  |  |  | YES |  |  | T | Teilegutachten (PB+VB) | 2 | Mods can be necessary to car | 205/50 R17---TCOMBI-215/45 R17---TCOMBI-225/45 R17---TCOMBI | AfterMarket OZ | MAX 580 KG | ORANGE | I-Tech | 8027529031928 | OZ | 9,15 |  |  | Serie L - ext.diam.75 mm | 540x540x280 | 1 | 055-110 | e1*2001/116*0242*00, e1*2001/116*0242*24 | bar: Area 1
VOLKSWAGEN | GOLF V | GOLF V | 1K | 10/2003 | 10/2008 | 5x112 | 57,06 | 555 | 1935 | 54 | M14x1,50 | 17 | ALLEGGERITA HLT 5F | 8x17 | 17,00 | 8,00 | W0182420472 | 3 | S | 20090505 | 20090604 | 5x112 |  | 35 | 81710249 | L | S17D36 | B | LB56 | TÜV |  |  |  | YES |  |  | T | Teilegutachten (PB+VB) | 2 | Mods can be necessary to car | 205/50 R17---TCOMBI-215/45 R17---TCOMBI-225/45 R17---TCOMBI | AfterMarket OZ | MAX 580 KG | MATT BLUE | I-Tech | 8027529031935 | OZ | 9,15 |  |  | Serie L - ext.diam.75 mm | 540x540x280 | 1 | 055-110 | e1*2001/116*0242*00, e1*2001/116*0242*24 | bar: Area 1
VOLKSWAGEN | GOLF V | GOLF V | 1K | 10/2003 | 10/2008 | 5x112 | 57,06 | 555 | 1935 | 54 | M14x1,50 | 17 | ALLEGGERITA HLT 5F | 8x17 | 17,00 | 8,00 | W0182420476 | 3 | S | 20090505 | 20090604 | 5x112 |  | 35 | 81710249 | L | S17D36 | B | LB56 | TÜV |  |  |  | YES |  |  | T | Teilegutachten (PB+VB) | 2 | Mods can be necessary to car | 205/50 R17---TCOMBI-215/45 R17---TCOMBI-225/45 R17---TCOMBI | AfterMarket OZ | MAX 580 KG | RACE GOLD | I-Tech | 8027529035957 | OZ | 9,15 |  |  | Serie L - ext.diam.75 mm | 540x540x280 | 1 | 055-110 | e1*2001/116*0242*00, e1*2001/116*0242*24 | bar: Area 1
VOLKSWAGEN | GOLF V | GOLF V | 1K | 10/2003 | 10/2008 | 5x112 | 57,06 | 555 | 1935 | 54 | M14x1,50 | 17 | ALLEGGERITA HLT 5F | 8x17 | 17,00 | 8,00 | W0182420484 | 3 | S | 20090505 | 20090604 | 5x112 |  | 35 | 81710249 | L | S17D36 | B | LB56 | TÜV |  |  |  | YES |  |  | T | Teilegutachten (PB+VB) | 2 | Mods can be necessary to car | 205/50 R17---TCOMBI-215/45 R17---TCOMBI-225/45 R17---TCOMBI | AfterMarket OZ | MAX 580 KG | RED | I-Tech | 8027529031942 | OZ | 9,15 |  |  | Serie L - ext.diam.75 mm | 540x540x280 | 1 | 055-110 | e1*2001/116*0242*00, e1*2001/116*0242*24 | bar: Area 1
VOLKSWAGEN | GOLF V | GOLF V | 1K | 10/2003 | 10/2008 | 5x112 | 57,06 | 555 | 1935 | 54 | M14x1,50 | 17 | ALLEGGERITA HLT 5F | 8x17 | 17,00 | 8,00 | W01824205P3 | 3 | S | 20121012 | 20121111 | 5x112 |  | 48 | 81710249 | L | S17D36 | B | LB56 | TÜV |  |  | DK | YES |  |  | T | Teilegutachten (PB+VB) | 1 | No car modifications required | 205/50 R17---TCOMBI-215/45 R17---TCOMBI-225/45 R17---TCOMBI | AfterMarket OZ | MAX 580 KG | ACID GREEN | I-Tech | 8027529080964 | OZ | 8,75 |  |  | Serie L - ext.diam.75 mm | 540x540x280 | 1 | 055-110 | e1*2001/116*0242*00, e1*2001/116*0242*24 | bar: Area 1
VOLKSWAGEN | GOLF V | GOLF V | 1K | 10/2003 | 10/2008 | 5x112 | 57,06 | 555 | 1935 | 54 | M14x1,50 | 17 | ALLEGGERITA HLT 5F | 8x17 | 17,00 | 8,00 | W0182420522 | 3 | S | 20090505 | 20090604 | 5x112 |  | 48 | 81710249 | L | S17D36 | B | LB56 | TÜV |  |  | DK | YES |  |  | T | Teilegutachten (PB+VB) | 1 | No car modifications required | 205/50 R17---TCOMBI-215/45 R17---TCOMBI-225/45 R17---TCOMBI | AfterMarket OZ | MAX 580 KG | MATT GRAPHIT SILVER | I-Tech | 8027529035865 | OZ | 8,75 |  |  | Serie L - ext.diam.75 mm | 540x540x280 | 1 | 055-110 | e1*2001/116*0242*00, e1*2001/116*0242*24 | bar: Area 1
VOLKSWAGEN | GOLF V | GOLF V | 1K | 10/2003 | 10/2008 | 5x112 | 57,06 | 555 | 1935 | 54 | M14x1,50 | 17 | ALLEGGERITA HLT 5F | 8x17 | 17,00 | 8,00 | W0182420530 | 3 | S | 20090505 | 20090604 | 5x112 |  | 48 | 81710249 | L | S17D36 | B | LB56 | TÜV |  |  | DK | YES |  |  | T | Teilegutachten (PB+VB) | 1 | No car modifications required | 205/50 R17---TCOMBI-215/45 R17---TCOMBI-225/45 R17---TCOMBI | AfterMarket OZ | MAX 580 KG | WHITE | I-Tech | 8027529031959 | OZ | 8,75 |  |  | Serie L - ext.diam.75 mm | 540x540x280 | 1 | 055-110 | e1*2001/116*0242*00, e1*2001/116*0242*24 | bar: Area 1
VOLKSWAGEN | GOLF V | GOLF V | 1K | 10/2003 | 10/2008 | 5x112 | 57,06 | 555 | 1935 | 54 | M14x1,50 | 17 | ALLEGGERITA HLT 5F | 8x17 | 17,00 | 8,00 | W0182420553 | 3 | S | 20090505 | 20090604 | 5x112 |  | 48 | 81710249 | L | S17D36 | B | LB56 | TÜV |  |  | DK | YES |  |  | T | Teilegutachten (PB+VB) | 1 | No car modifications required | 205/50 R17---TCOMBI-215/45 R17---TCOMBI-225/45 R17---TCOMBI | AfterMarket OZ | MAX 580 KG | MATT BLACK | I-Tech | 8027529031966 | OZ | 8,75 |  |  | Serie L - ext.diam.75 mm | 540x540x280 | 1 | 055-110 | e1*2001/116*0242*00, e1*2001/116*0242*24 | bar: Area 1
VOLKSWAGEN | GOLF V | GOLF V | 1K | 10/2003 | 10/2008 | 5x112 | 57,06 | 555 | 1935 | 54 | M14x1,50 | 17 | ALLEGGERITA HLT 5F | 8x17 | 17,00 | 8,00 | W0182420566 | 1 | S | 20090505 | 20090604 | 5x112 |  | 48 | 81710249 | L | S17D36 | B | LB56 | TÜV |  |  | DK | YES |  |  | T | Teilegutachten (PB+VB) | 1 | No car modifications required | 205/50 R17---TCOMBI-215/45 R17---TCOMBI-225/45 R17---TCOMBI | AfterMarket OZ | MAX 580 KG | TITANIUM TECH | I-Tech | 8027529031973 | OZ | 8,75 |  |  | Serie L - ext.diam.75 mm | 540x540x280 | 1 | 055-110 | e1*2001/116*0242*00, e1*2001/116*0242*24 | bar: Area 1
VOLKSWAGEN | GOLF V | GOLF V | 1K | 10/2003 | 10/2008 | 5x112 | 57,06 | 555 | 1935 | 54 | M14x1,50 | 17 | ALLEGGERITA HLT 5F | 8x17 | 17,00 | 8,00 | W0182420571 | 3 | S | 20090505 | 20090604 | 5x112 |  | 48 | 81710249 | L | S17D36 | B | LB56 | TÜV |  |  | DK | YES |  |  | T | Teilegutachten (PB+VB) | 1 | No car modifications required | 205/50 R17---TCOMBI-215/45 R17---TCOMBI-225/45 R17---TCOMBI | AfterMarket OZ | MAX 580 KG | ORANGE | I-Tech | 8027529031980 | OZ | 8,75 |  |  | Serie L - ext.diam.75 mm | 540x540x280 | 1 | 055-110 | e1*2001/116*0242*00, e1*2001/116*0242*24 | bar: Area 1
VOLKSWAGEN | GOLF V | GOLF V | 1K | 10/2003 | 10/2008 | 5x112 | 57,06 | 555 | 1935 | 54 | M14x1,50 | 17 | ALLEGGERITA HLT 5F | 8x17 | 17,00 | 8,00 | W0182420572 | 3 | S | 20090505 | 20090604 | 5x112 |  | 48 | 81710249 | L | S17D36 | B | LB56 | TÜV |  |  | DK | YES |  |  | T | Teilegutachten (PB+VB) | 1 | No car modifications required | 205/50 R17---TCOMBI-215/45 R17---TCOMBI-225/45 R17---TCOMBI | AfterMarket OZ | MAX 580 KG | MATT BLUE | I-Tech | 8027529031997 | OZ | 8,75 |  |  | Serie L - ext.diam.75 mm | 540x540x280 | 1 | 055-110 | e1*2001/116*0242*00, e1*2001/116*0242*24 | bar: Area 1
VOLKSWAGEN | GOLF V | GOLF V | 1K | 10/2003 | 10/2008 | 5x112 | 57,06 | 555 | 1935 | 54 | M14x1,50 | 17 | ALLEGGERITA HLT 5F | 8x17 | 17,00 | 8,00 | W0182420576 | 3 | S | 20090505 | 20090604 | 5x112 |  | 48 | 81710249 | L | S17D36 | B | LB56 | TÜV |  |  | DK | YES |  |  | T | Teilegutachten (PB+VB) | 1 | No car modifications required | 205/50 R17---TCOMBI-215/45 R17---TCOMBI-225/45 R17---TCOMBI | AfterMarket OZ | MAX 580 KG | RACE GOLD | I-Tech | 8027529035735 | OZ | 8,75 |  |  | Serie L - ext.diam.75 mm | 540x540x280 | 1 | 055-110 | e1*2001/116*0242*00, e1*2001/116*0242*24 | bar: Area 1
VOLKSWAGEN | GOLF V | GOLF V | 1K | 10/2003 | 10/2008 | 5x112 | 57,06 | 555 | 1935 | 54 | M14x1,50 | 17 | ALLEGGERITA HLT 5F | 8x17 | 17,00 | 8,00 | W0182420584 | 3 | S | 20090505 | 20090604 | 5x112 |  | 48 | 81710249 | L | S17D36 | B | LB56 | TÜV |  |  | DK | YES |  |  | T | Teilegutachten (PB+VB) | 1 | No car modifications required | 205/50 R17---TCOMBI-215/45 R17---TCOMBI-225/45 R17---TCOMBI | AfterMarket OZ | MAX 580 KG | RED | I-Tech | 8027529032000 | OZ | 8,75 |  |  | Serie L - ext.diam.75 mm | 540x540x280 | 1 | 055-110 | e1*2001/116*0242*00, e1*2001/116*0242*24 | bar: Area 1
VOLKSWAGEN | GOLF V | GOLF V | 1K | 10/2003 | 10/2008 | 5x112 | 57,06 | 555 | 1935 | 54 | M14x1,50 | 17 | ENERGY | 8x17 | 17,00 | 8,00 | W8500820254 | 1 | S | 20080904 | 20081004 | 5x112 |  | 35 | 81710249 | L | S17D36 | B | LB56 |  | KBA |  |  | YES |  |  | K | KBA (ABE+VB) | 2 | Mods can be necessary to car | 205/50 R17---TCOMBI-215/45 R17---TCOMBI-225/45 R17---TCOMBI | AfterMarket OZ | MAX 675 KG | MATT BLACK + DIAMOND-CUT | X-Line | 8027529034370 | OZ | 12,90 |  |  | Serie L - ext.diam.75 mm | 542x542x274 | 1 | 055-110 | e1*2001/116*0242*00, e1*2001/116*0242*24 | bar: Area 1
VOLKSWAGEN | GOLF V | GOLF V | 1K | 10/2003 | 10/2008 | 5x112 | 57,06 | 555 | 1935 | 54 | M14x1,50 | 17 | ENERGY | 8x17 | 17,00 | 8,00 | W8500820268 | 1 |  |  |  | 5x112 |  | 35 | 81710249 | L | S17D36 | B | LB56 |  | KBA |  |  | YES |  |  | K | KBA (ABE+VB) | 2 | Mods can be necessary to car | 205/50 R17---TCOMBI-215/45 R17---TCOMBI-225/45 R17---TCOMBI | AfterMarket OZ | MAX 675 KG | MATT SILVER TECH DIAMOND CUT | X-Line | 8027529037272 | OZ | 12,90 |  |  | Serie L - ext.diam.75 mm | 542x542x274 | 1 | 055-110 | e1*2001/116*0242*00, e1*2001/116*0242*24 | bar: Area 1
VOLKSWAGEN | GOLF V | GOLF V | 1K | 10/2003 | 10/2008 | 5x112 | 57,06 | 555 | 1935 | 54 | M14x1,50 | 17 | ENERGY | 8x17 | 17,00 | 8,00 | W8500820354 | 1 | S | 20080904 | 20081004 | 5x112 |  | 48 | 81710249 | L | S17D36 | B | LB56 |  | KBA |  | DK | YES |  |  | K | KBA (ABE+VB) | 1 | No car modifications required | 205/50 R17---TCOMBI-215/45 R17---TCOMBI-225/45 R17---TCOMBI | AfterMarket OZ | MAX 675 KG | MATT BLACK + DIAMOND-CUT | X-Line | 8027529034387 | OZ | 12,50 |  |  | Serie L - ext.diam.75 mm | 542x542x274 | 1 | 055-110 | e1*2001/116*0242*00, e1*2001/116*0242*24 | bar: Area 1
VOLKSWAGEN | GOLF V | GOLF V | 1K | 10/2003 | 10/2008 | 5x112 | 57,06 | 555 | 1935 | 54 | M14x1,50 | 17 | ENERGY | 8x17 | 17,00 | 8,00 | W8500820368 | 1 |  |  |  | 5x112 |  | 48 | 81710249 | L | S17D36 | B | LB56 |  | KBA |  | DK | YES |  |  | K | KBA (ABE+VB) | 1 | No car modifications required | 205/50 R17---TCOMBI-215/45 R17---TCOMBI-225/45 R17---TCOMBI | AfterMarket OZ | MAX 675 KG | MATT SILVER TECH DIAMOND CUT | X-Line | 8027529037289 | OZ | 12,50 |  |  | Serie L - ext.diam.75 mm | 542x542x274 | 1 | 055-110 | e1*2001/116*0242*00, e1*2001/116*0242*24 | bar: Area 1
VOLKSWAGEN | GOLF V | GOLF V | 1K | 10/2003 | 10/2008 | 5x112 | 57,06 | 555 | 1935 | 54 | M14x1,50 | 17 | ITALIA 150 | 8x17 | 17,00 | 8,00 | W01890203R4 | 1 |  |  |  | 5x112 |  | 35 | 81710451 | L | S17D36 | B |  |  | KBA |  |  | YES |  |  | K | KBA (ABE+VB) | 2 | Mods can be necessary to car | 205/50 R17---TCOMBI-215/45 R17---TCOMBI-225/45 R17---TCOMBI | AfterMarket OZ | MAX 750 KG | MATT RACE SILVER DIAMOND CUT | Racing | 8027529070170 | OZ | 12,16 |  |  | Serie L - ext.diam.75 mm | 540x540x274 | 1 | 055-110 | e1*2001/116*0242*00, e1*2001/116*0242*24 | bar: Area 1
VOLKSWAGEN | GOLF V | GOLF V | 1K | 10/2003 | 10/2008 | 5x112 | 57,06 | 555 | 1935 | 54 | M14x1,50 | 17 | ITALIA 150 | 8x17 | 17,00 | 8,00 | W0189020349 | 1 |  |  |  | 5x112 |  | 35 | 81710451 | L | S17D36 | B |  |  | KBA |  |  | YES |  |  | K | KBA (ABE+VB) | 2 | Mods can be necessary to car | 205/50 R17---TCOMBI-215/45 R17---TCOMBI-225/45 R17---TCOMBI | AfterMarket OZ | MAX 750 KG | MATT DARK GRAPHITE DIAMOND CUT | Racing | 8027529070163 | OZ | 12,16 |  |  | Serie L - ext.diam.75 mm | 540x540x274 | 1 | 055-110 | e1*2001/116*0242*00, e1*2001/116*0242*24 | bar: Area 1
VOLKSWAGEN | GOLF V | GOLF V | 1K | 10/2003 | 10/2008 | 5x112 | 57,06 | 555 | 1935 | 54 | M14x1,50 | 17 | ITALIA 150 | 8x17 | 17,00 | 8,00 | W01890204R4 | 1 |  |  |  | 5x112 |  | 48 | 81710451 | L | S17D36 | B |  |  | KBA |  | DK | YES |  |  | K | KBA (ABE+VB) | 1 | No car modifications required | 205/50 R17---TCOMBI-215/45 R17---TCOMBI-225/45 R17---TCOMBI | AfterMarket OZ | MAX 715 KG | MATT RACE SILVER DIAMOND CUT | Racing | 8027529070194 | OZ | 10,90 |  |  | Serie L - ext.diam.75 mm | 540x540x274 | 1 | 055-110 | e1*2001/116*0242*00, e1*2001/116*0242*24 | bar: Area 1
VOLKSWAGEN | GOLF V | GOLF V | 1K | 10/2003 | 10/2008 | 5x112 | 57,06 | 555 | 1935 | 54 | M14x1,50 | 17 | ITALIA 150 | 8x17 | 17,00 | 8,00 | W0189020449 | 1 |  |  |  | 5x112 |  | 48 | 81710451 | L | S17D36 | B |  |  | KBA |  | DK | YES |  |  | K | KBA (ABE+VB) | 1 | No car modifications required | 205/50 R17---TCOMBI-215/45 R17---TCOMBI-225/45 R17---TCOMBI | AfterMarket OZ | MAX 715 KG | MATT DARK GRAPHITE DIAMOND CUT | Racing | 8027529070187 | OZ | 10,90 |  |  | Serie L - ext.diam.75 mm | 540x540x274 | 1 | 055-110 | e1*2001/116*0242*00, e1*2001/116*0242*24 | bar: Area 1
VOLKSWAGEN | GOLF V | GOLF V | 1K | 10/2003 | 10/2008 | 5x112 | 57,06 | 555 | 1935 | 54 | M14x1,50 | 17 | SAHARA 5 | 8x17 | 17,00 | 8,00 | W85061201N5 | 1 | S | 20121005 | 20121104 | 5x112 |  | 45 | 81710249 | L | S17D36 | B | LB56 |  |  |  | DK | YES |  |  | K | KBA (ABE+VB) | 1 | No car modifications required | 205/50 R17---TCOMBI-215/45 R17---TCOMBI-225/45 R17---TCOMBI | AfterMarket OZ | MAX 950 KG | MATT GRAPHITE DIAMOND CUT | X-Line | 8027529080001 | OZ | 14,31 |  |  | Serie L - ext.diam.75 mm | 542x542x274 | 1 | 055-110 | e1*2001/116*0242*00, e1*2001/116*0242*24 | bar: Area 1
VOLKSWAGEN | GOLF V | GOLF V | 1K | 10/2003 | 10/2008 | 5x112 | 57,06 | 555 | 1935 | 54 | M14x1,50 | 17 | SUPERTURISMO GT | 8x17 | 17,00 | 8,00 | W01673202P5 | 1 | S | 20121012 | 20121111 | 5x112 |  | 35 | 81710249 | L | S17D36 | B | LB56 | TÜV |  |  |  | YES |  |  | T | Teilegutachten (PB+VB) | 2 | Mods can be necessary to car | 205/50 R17---TCOMBI-215/45 R17---TCOMBI-225/45 R17---TCOMBI | AfterMarket OZ | MAX 650 KG | GRIGIO CORSA+BLACK LETTERING | Racing | 8027529081640 | OZ | 12,10 |  |  | Serie L - ext.diam.75 mm | 540x540x280 | 1 | 055-110 | e1*2001/116*0242*00, e1*2001/116*0242*24 | bar: Area 1
VOLKSWAGEN | GOLF V | GOLF V | 1K | 10/2003 | 10/2008 | 5x112 | 57,06 | 555 | 1935 | 54 | M14x1,50 | 17 | SUPERTURISMO GT | 8x17 | 17,00 | 8,00 | W0167320279 | 1 |  |  |  | 5x112 |  | 35 | 81710249 | L | S17D36 | B | LB56 | TÜV |  |  |  | YES |  |  | T | Teilegutachten (PB+VB) | 2 | Mods can be necessary to car | 205/50 R17---TCOMBI-215/45 R17---TCOMBI-225/45 R17---TCOMBI | AfterMarket OZ | MAX 650 KG | MATT BLACK + RED LETTERING | Racing | 8027529057454 | OZ | 12,10 |  |  | Serie L - ext.diam.75 mm | 540x540x274 | 1 | 055-110 | e1*2001/116*0242*00, e1*2001/116*0242*24 | bar: Area 1
VOLKSWAGEN | GOLF V | GOLF V | 1K | 10/2003 | 10/2008 | 5x112 | 57,06 | 555 | 1935 | 54 | M14x1,50 | 17 | SUPERTURISMO GT | 8x17 | 17,00 | 8,00 | W0167320282 | 1 | S | 20041123 | 20041223 | 5x112 |  | 35 | 81710249 | L | S17D36 | B | LB56 | TÜV |  |  |  | YES |  |  | T | Teilegutachten (PB+VB) | 2 | Mods can be necessary to car | 205/50 R17---TCOMBI-215/45 R17---TCOMBI-225/45 R17---TCOMBI | AfterMarket OZ | MAX 650 KG | RACE SILVER + BLACK LETTERING | Racing | 8027529000788 | OZ | 12,10 |  |  | Serie L - ext.diam.75 mm | 540x540x280 | 1 | 055-110 | e1*2001/116*0242*00, e1*2001/116*0242*24 | bar: Area 1
VOLKSWAGEN | GOLF V | GOLF V | 1K | 10/2003 | 10/2008 | 5x112 | 57,06 | 555 | 1935 | 54 | M14x1,50 | 17 | ULTRALEGGERA | 8x17 | 17,00 | 8,00 | W0171020253 | 1 | S | 20061026 | 20061125 | 5x112 |  | 35 | 81710249 | L | S17D36 | B | LB56 | TÜV |  |  | DK | YES |  |  | T | Teilegutachten (PB+VB) | 2 | Mods can be necessary to car | 205/50 R17---TCOMBI-215/45 R17---TCOMBI-225/45 R17---TCOMBI | AfterMarket OZ | MAX 655 KG | MATT BLACK | Racing | 8027529001624 | OZ | 9,58 |  |  | Serie L - ext.diam.75 mm | 540x540x280 | 1 | 055-110 | e1*2001/116*0242*00, e1*2001/116*0242*24 | bar: Area 1
VOLKSWAGEN | GOLF V | GOLF V | 1K | 10/2003 | 10/2008 | 5x112 | 57,06 | 555 | 1935 | 54 | M14x1,50 | 17 | ULTRALEGGERA | 8x17 | 17,00 | 8,00 | W0171020261 | 1 | S | 20051124 | 20051224 | 5x112 |  | 35 | 81710249 | L | S17D36 | B | LB56 | TÜV |  |  | DK | YES |  |  | T | Teilegutachten (PB+VB) | 2 | Mods can be necessary to car | 205/50 R17---TCOMBI-215/45 R17---TCOMBI-225/45 R17---TCOMBI | AfterMarket OZ | MAX 655 KG | CHRYSTAL TITANIUM | Racing | 8027529001631 | OZ | 9,58 |  |  | Serie L - ext.diam.75 mm | 540x540x280 | 1 | 055-110 | e1*2001/116*0242*00, e1*2001/116*0242*24 | bar: Area 1
VOLKSWAGEN | GOLF V | GOLF V | 1K | 10/2003 | 10/2008 | 5x112 | 57,06 | 555 | 1935 | 54 | M14x1,50 | 17 | ULTRALEGGERA | 8x17 | 17,00 | 8,00 | W0171020353 | 1 |  |  |  | 5x112 |  | 48 | 81710249 | L | S17D36 | B | LB56 | TÜV |  |  | DK | YES |  |  | T | Teilegutachten (PB+VB) | 1 | No car modifications required | 205/50 R17---TCOMBI-215/45 R17---TCOMBI-225/45 R17---TCOMBI | AfterMarket OZ | MAX 615 KG | MATT BLACK | Racing | 8027529076660 | OZ | 9,51 |  |  | Serie L - ext.diam.75 mm | 540x540x274 | 1 | 055-110 | e1*2001/116*0242*00, e1*2001/116*0242*24 | bar: Area 1
VOLKSWAGEN | GOLF V | GOLF V | 1K | 10/2003 | 10/2008 | 5x112 | 57,06 | 555 | 1935 | 54 | M14x1,50 | 17 | ULTRALEGGERA | 8x17 | 17,00 | 8,00 | W0171020361 | 1 | S | 20051025 | 20051124 | 5x112 |  | 48 | 81710249 | L | S17D36 | B | LB56 | TÜV |  |  | DK | YES |  |  | T | Teilegutachten (PB+VB) | 1 | No car modifications required | 205/50 R17---TCOMBI-215/45 R17---TCOMBI-225/45 R17---TCOMBI | AfterMarket OZ | MAX 615 KG | CHRYSTAL TITANIUM | Racing | 8027529001648 | OZ | 9,51 |  |  | Serie L - ext.diam.75 mm | 540x540x280 | 1 | 055-110 | e1*2001/116*0242*00, e1*2001/116*0242*24 | bar: Area 1
VOLKSWAGEN | GOLF V | GOLF V | 1K | 10/2003 | 10/2008 | 5x112 | 57,06 | 555 | 1935 | 54 | M14x1,50 | 17 | VITTORIA | 8x17 | 17,00 | 8,00 | W0188820273 | 1 |  |  |  | 5x112 |  | 35 | 81710451 | L | S17D36 | B |  |  | KBA |  |  | YES |  |  | K | KBA (ABE+VB) | 2 | Mods can be necessary to car | 205/50 R17---TCOMBI-215/45 R17---TCOMBI-225/45 R17---TCOMBI | AfterMarket OZ | MAX 750 KG | MATT DARK GRAPHITE | Via Veneto | 8027529070972 | OZ | 11,42 |  |  | Serie L - ext.diam.75 mm | 540x540x274 | 1 | 055-110 | e1*2001/116*0242*00, e1*2001/116*0242*24 | bar: Area 1
VOLKSWAGEN | GOLF V | GOLF V | 1K | 10/2003 | 10/2008 | 5x112 | 57,06 | 555 | 1935 | 54 | M14x1,50 | 17 | VITTORIA | 8x17 | 17,00 | 8,00 | W0188820373 | 1 |  |  |  | 5x112 |  | 48 | 81710451 | L | S17D36 | B |  |  | KBA |  | DK | YES |  |  | K | KBA (ABE+VB) | 1 | No car modifications required | 205/50 R17---TCOMBI-215/45 R17---TCOMBI-225/45 R17---TCOMBI | AfterMarket OZ | MAX 715 KG | MATT DARK GRAPHITE | Via Veneto | 8027529070989 | OZ | 11,16 |  |  | Serie L - ext.diam.75 mm | 540x540x274 | 1 | 055-110 | e1*2001/116*0242*00, e1*2001/116*0242*24 | bar: Area 1
VOLKSWAGEN | GOLF V | GOLF V | 1K | 10/2003 | 10/2008 | 5x112 | 57,06 | 555 | 1935 | 54 | M14x1,50 | 17 | FORMULA HLT | 7½x18 | 18,00 | 7,50 | W01903204G1 | 1 | S | 20121011 | 20121110 | 5x112 |  | 50 | 81710451 | L | S17D36 | B |  |  |  |  | DK | YES |  |  | N | No Certificate | 1 | No car modifications required | 215/40 R18----225/35 R18----225/40 R18--- | AfterMarket OZ | MAX 580 KG | GRIGIO CORSA | I-Tech | 8027529081916 | OZ | 10,57 |  |  | Serie L - ext.diam.75 mm | 567x567x261 | 1 | 055-110 | e1*2001/116*0242*00, e1*2001/116*0242*24 | bar: Area 1
VOLKSWAGEN | GOLF V | GOLF V | 1K | 10/2003 | 10/2008 | 5x112 | 57,06 | 555 | 1935 | 54 | M14x1,50 | 17 | SUPERTURISMO LM | 7½x18 | 18,00 | 7,50 | W0185520219 | 1 |  |  |  | 5x112 |  | 50 | 81710249 | L | S17D36 | B | LB56 | TÜV |  |  | DK | YES |  |  | T | Teilegutachten (PB+VB) | 1 | No car modifications required | 215/40 R18----225/35 R18----225/40 R18--- | AfterMarket OZ | MAX 625 KG | MATT RACE SILVER + BLACK LETTERING | Racing | 8027529043372 | OZ | 11,20 |  |  | Serie L - ext.diam.75 mm | 570x570x280 | 1 | 055-110 | e1*2001/116*0242*00, e1*2001/116*0242*24 | bar: Area 1
VOLKSWAGEN | GOLF V | GOLF V | 1K | 10/2003 | 10/2008 | 5x112 | 57,06 | 555 | 1935 | 54 | M14x1,50 | 17 | SUPERTURISMO LM | 7½x18 | 18,00 | 7,50 | W0185520246 | 1 |  |  |  | 5x112 |  | 50 | 81710249 | L | S17D36 | B | LB56 | TÜV |  |  | DK | YES |  |  | T | Teilegutachten (PB+VB) | 1 | No car modifications required | 215/40 R18----225/35 R18----225/40 R18--- | AfterMarket OZ | MAX 625 KG | MATT GRAPHITE + SILVER LETTERING | Racing | 8027529043389 | OZ | 11,20 |  |  | Serie L - ext.diam.75 mm | 570x570x280 | 1 | 055-110 | e1*2001/116*0242*00, e1*2001/116*0242*24 | bar: Area 1
VOLKSWAGEN | GOLF V | GOLF V | 1K | 10/2003 | 10/2008 | 5x112 | 57,06 | 555 | 1935 | 54 | M14x1,50 | 17 | ULTRALEGGERA | 7½x18 | 18,00 | 7,50 | W0173720261 | 1 | S | 20071022 | 20071121 | 5x112 |  | 50 | 81710249 | L | S17D36 | B |  |  |  | VIA | DK | YES |  |  | N | No Certificate | 1 | No car modifications required | 215/40 R18----225/35 R18----225/40 R18--- | AfterMarket OZ | MAX 620 KG | CHRYSTAL TITANIUM | Racing | 8027529003369 | OZ | 9,75 |  |  | Serie L - ext.diam.75 mm | 570x570x270 | 1 | 055-110 | e1*2001/116*0242*00, e1*2001/116*0242*24 | bar: Area 1
VOLKSWAGEN | GOLF V | GOLF V | 1K | 10/2003 | 10/2008 | 5x112 | 57,06 | 555 | 1935 | 54 | M14x1,50 | 17 | ADRENALINA | 8x18 | 18,00 | 8,00 | W8501520254 | 1 | S | 20080904 | 20081004 | 5x112 |  | 35 | 81710249 | L | S17D36 | B | LB56 | TÜV |  |  |  | YES |  |  | T | Teilegutachten (PB+VB) | 2 | Mods can be necessary to car | 215/40 R18----225/35 R18----225/40 R18--- | AfterMarket OZ | MAX 690 KG | MATT BLACK + DIAMOND-CUT | X-Line | 8027529034691 | OZ | 13,39 |  |  | Serie L - ext.diam.75 mm | 568x568x274 | 1 | 055-110 | e1*2001/116*0242*00, e1*2001/116*0242*24 | bar: Area 1
VOLKSWAGEN | GOLF V | GOLF V | 1K | 10/2003 | 10/2008 | 5x112 | 57,06 | 555 | 1935 | 54 | M14x1,50 | 17 | ADRENALINA | 8x18 | 18,00 | 8,00 | W8501520354 | 1 | S | 20080904 | 20081004 | 5x112 |  | 48 | 81710249 | L | S17D36 | B | LB56 | TÜV |  |  | DK | YES |  |  | T | Teilegutachten (PB+VB) | 1 | No car modifications required | 215/40 R18----225/35 R18----225/40 R18--- | AfterMarket OZ | MAX 690 KG | MATT BLACK + DIAMOND-CUT | X-Line | 8027529034707 | OZ | 12,70 |  |  | Serie L - ext.diam.75 mm | 568x568x274 | 1 | 055-110 | e1*2001/116*0242*00, e1*2001/116*0242*24 | bar: Area 1
VOLKSWAGEN | GOLF V | GOLF V | 1K | 10/2003 | 10/2008 | 5x112 | 57,06 | 555 | 1935 | 54 | M14x1,50 | 17 | ALLEGGERITA HLT 5F | 8x18 | 18,00 | 8,00 | W01830203P3 | 3 | S | 20121012 | 20121111 | 5x112 |  | 35 | 81710249 | L | S17D36 | B | LB56 | TÜV |  |  |  | YES |  |  | T | Teilegutachten (PB+VB) | 2 | Mods can be necessary to car | 215/40 R18----225/35 R18----225/40 R18--- | AfterMarket OZ | MAX 580 KG | ACID GREEN | I-Tech | 8027529081220 | OZ | 10 |  |  | Serie L - ext.diam.75 mm | 570x570x280 | 1 | 055-110 | e1*2001/116*0242*00, e1*2001/116*0242*24 | bar: Area 1
VOLKSWAGEN | GOLF V | GOLF V | 1K | 10/2003 | 10/2008 | 5x112 | 57,06 | 555 | 1935 | 54 | M14x1,50 | 17 | ALLEGGERITA HLT 5F | 8x18 | 18,00 | 8,00 | W0183020322 | 3 | S | 20090406 | 20090506 | 5x112 |  | 35 | 81710249 | L | S17D36 | B | LB56 | TÜV |  |  |  | YES |  |  | T | Teilegutachten (PB+VB) | 2 | Mods can be necessary to car | 215/40 R18----225/35 R18----225/40 R18--- | AfterMarket OZ | MAX 580 KG | MATT GRAPHIT SILVER | I-Tech | 8027529036350 | OZ | 10 |  |  | Serie L - ext.diam.75 mm | 570x570x280 | 1 | 055-110 | e1*2001/116*0242*00, e1*2001/116*0242*24 | bar: Area 1
VOLKSWAGEN | GOLF V | GOLF V | 1K | 10/2003 | 10/2008 | 5x112 | 57,06 | 555 | 1935 | 54 | M14x1,50 | 17 | ALLEGGERITA HLT 5F | 8x18 | 18,00 | 8,00 | W0183020330 | 3 | S | 20090406 | 20090506 | 5x112 |  | 35 | 81710249 | L | S17D36 | B | LB56 | TÜV |  |  |  | YES |  |  | T | Teilegutachten (PB+VB) | 2 | Mods can be necessary to car | 215/40 R18----225/35 R18----225/40 R18--- | AfterMarket OZ | MAX 580 KG | WHITE | I-Tech | 8027529033267 | OZ | 10 |  |  | Serie L - ext.diam.75 mm | 570x570x280 | 1 | 055-110 | e1*2001/116*0242*00, e1*2001/116*0242*24 | bar: Area 1
VOLKSWAGEN | GOLF V | GOLF V | 1K | 10/2003 | 10/2008 | 5x112 | 57,06 | 555 | 1935 | 54 | M14x1,50 | 17 | ALLEGGERITA HLT 5F | 8x18 | 18,00 | 8,00 | W0183020353 | 3 | S | 20090406 | 20090506 | 5x112 |  | 35 | 81710249 | L | S17D36 | B | LB56 | TÜV |  |  |  | YES |  |  | T | Teilegutachten (PB+VB) | 2 | Mods can be necessary to car | 215/40 R18----225/35 R18----225/40 R18--- | AfterMarket OZ | MAX 580 KG | MATT BLACK | I-Tech | 8027529033274 | OZ | 10 |  |  | Serie L - ext.diam.75 mm | 570x570x280 | 1 | 055-110 | e1*2001/116*0242*00, e1*2001/116*0242*24 | bar: Area 1
VOLKSWAGEN | GOLF V | GOLF V | 1K | 10/2003 | 10/2008 | 5x112 | 57,06 | 555 | 1935 | 54 | M14x1,50 | 17 | ALLEGGERITA HLT 5F | 8x18 | 18,00 | 8,00 | W0183020366 | 1 | S | 20090406 | 20090506 | 5x112 |  | 35 | 81710249 | L | S17D36 | B | LB56 | TÜV |  |  |  | YES |  |  | T | Teilegutachten (PB+VB) | 2 | Mods can be necessary to car | 215/40 R18----225/35 R18----225/40 R18--- | AfterMarket OZ | MAX 580 KG | TITANIUM TECH | I-Tech | 8027529033281 | OZ | 10 |  |  | Serie L - ext.diam.75 mm | 570x570x280 | 1 | 055-110 | e1*2001/116*0242*00, e1*2001/116*0242*24 | bar: Area 1
VOLKSWAGEN | GOLF V | GOLF V | 1K | 10/2003 | 10/2008 | 5x112 | 57,06 | 555 | 1935 | 54 | M14x1,50 | 17 | ALLEGGERITA HLT 5F | 8x18 | 18,00 | 8,00 | W0183020371 | 3 | S | 20090406 | 20090506 | 5x112 |  | 35 | 81710249 | L | S17D36 | B | LB56 | TÜV |  |  |  | YES |  |  | T | Teilegutachten (PB+VB) | 2 | Mods can be necessary to car | 215/40 R18----225/35 R18----225/40 R18--- | AfterMarket OZ | MAX 580 KG | ORANGE | I-Tech | 8027529033298 | OZ | 10 |  |  | Serie L - ext.diam.75 mm | 570x570x280 | 1 | 055-110 | e1*2001/116*0242*00, e1*2001/116*0242*24 | bar: Area 1
VOLKSWAGEN | GOLF V | GOLF V | 1K | 10/2003 | 10/2008 | 5x112 | 57,06 | 555 | 1935 | 54 | M14x1,50 | 17 | ALLEGGERITA HLT 5F | 8x18 | 18,00 | 8,00 | W0183020372 | 3 | S | 20090406 | 20090506 | 5x112 |  | 35 | 81710249 | L | S17D36 | B | LB56 | TÜV |  |  |  | YES |  |  | T | Teilegutachten (PB+VB) | 2 | Mods can be necessary to car | 215/40 R18----225/35 R18----225/40 R18--- | AfterMarket OZ | MAX 580 KG | MATT BLUE | I-Tech | 8027529033304 | OZ | 10 |  |  | Serie L - ext.diam.75 mm | 570x570x280 | 1 | 055-110 | e1*2001/116*0242*00, e1*2001/116*0242*24 | bar: Area 1
VOLKSWAGEN | GOLF V | GOLF V | 1K | 10/2003 | 10/2008 | 5x112 | 57,06 | 555 | 1935 | 54 | M14x1,50 | 17 | ALLEGGERITA HLT 5F | 8x18 | 18,00 | 8,00 | W0183020376 | 3 | S | 20090406 | 20090506 | 5x112 |  | 35 | 81710249 | L | S17D36 | B | LB56 | TÜV |  |  |  | YES |  |  | T | Teilegutachten (PB+VB) | 2 | Mods can be necessary to car | 215/40 R18----225/35 R18----225/40 R18--- | AfterMarket OZ | MAX 580 KG | RACE GOLD | I-Tech | 8027529036343 | OZ | 10 |  |  | Serie L - ext.diam.75 mm | 570x570x280 | 1 | 055-110 | e1*2001/116*0242*00, e1*2001/116*0242*24 | bar: Area 1
VOLKSWAGEN | GOLF V | GOLF V | 1K | 10/2003 | 10/2008 | 5x112 | 57,06 | 555 | 1935 | 54 | M14x1,50 | 17 | ALLEGGERITA HLT 5F | 8x18 | 18,00 | 8,00 | W0183020384 | 3 | S | 20090406 | 20090506 | 5x112 |  | 35 | 81710249 | L | S17D36 | B | LB56 | TÜV |  |  |  | YES |  |  | T | Teilegutachten (PB+VB) | 2 | Mods can be necessary to car | 215/40 R18----225/35 R18----225/40 R18--- | AfterMarket OZ | MAX 580 KG | RED | I-Tech | 8027529033311 | OZ | 10 |  |  | Serie L - ext.diam.75 mm | 570x570x280 | 1 | 055-110 | e1*2001/116*0242*00, e1*2001/116*0242*24 | bar: Area 1
VOLKSWAGEN | GOLF V | GOLF V | 1K | 10/2003 | 10/2008 | 5x112 | 57,06 | 555 | 1935 | 54 | M14x1,50 | 17 | ALLEGGERITA HLT 5F | 8x18 | 18,00 | 8,00 | W01830204P3 | 3 | S | 20121012 | 20121111 | 5x112 |  | 48 | 81710249 | L | S17D36 | B | LB56 | TÜV |  |  | DK | YES |  |  | T | Teilegutachten (PB+VB) | 1 | No car modifications required | 215/40 R18----225/35 R18----225/40 R18--- | AfterMarket OZ | MAX 580 KG | ACID GREEN | I-Tech | 8027529081176 | OZ | 9,65 |  |  | Serie L - ext.diam.75 mm | 570x570x280 | 1 | 055-110 | e1*2001/116*0242*00, e1*2001/116*0242*24 | bar: Area 1
VOLKSWAGEN | GOLF V | GOLF V | 1K | 10/2003 | 10/2008 | 5x112 | 57,06 | 555 | 1935 | 54 | M14x1,50 | 17 | ALLEGGERITA HLT 5F | 8x18 | 18,00 | 8,00 | W0183020422 | 3 | S | 20090406 | 20090506 | 5x112 |  | 48 | 81710249 | L | S17D36 | B | LB56 | TÜV |  |  | DK | YES |  |  | T | Teilegutachten (PB+VB) | 1 | No car modifications required | 215/40 R18----225/35 R18----225/40 R18--- | AfterMarket OZ | MAX 580 KG | MATT GRAPHIT SILVER | I-Tech | 8027529036213 | OZ | 9,65 |  |  | Serie L - ext.diam.75 mm | 570x570x280 | 1 | 055-110 | e1*2001/116*0242*00, e1*2001/116*0242*24 | bar: Area 1
VOLKSWAGEN | GOLF V | GOLF V | 1K | 10/2003 | 10/2008 | 5x112 | 57,06 | 555 | 1935 | 54 | M14x1,50 | 17 | ALLEGGERITA HLT 5F | 8x18 | 18,00 | 8,00 | W0183020430 | 3 | S | 20090406 | 20090506 | 5x112 |  | 48 | 81710249 | L | S17D36 | B | LB56 | TÜV |  |  | DK | YES |  |  | T | Teilegutachten (PB+VB) | 1 | No car modifications required | 215/40 R18----225/35 R18----225/40 R18--- | AfterMarket OZ | MAX 580 KG | WHITE | I-Tech | 8027529033328 | OZ | 9,65 |  |  | Serie L - ext.diam.75 mm | 570x570x280 | 1 | 055-110 | e1*2001/116*0242*00, e1*2001/116*0242*24 | bar: Area 1
VOLKSWAGEN | GOLF V | GOLF V | 1K | 10/2003 | 10/2008 | 5x112 | 57,06 | 555 | 1935 | 54 | M14x1,50 | 17 | ALLEGGERITA HLT 5F | 8x18 | 18,00 | 8,00 | W0183020453 | 3 | S | 20090406 | 20090506 | 5x112 |  | 48 | 81710249 | L | S17D36 | B | LB56 | TÜV |  |  | DK | YES |  |  | T | Teilegutachten (PB+VB) | 1 | No car modifications required | 215/40 R18----225/35 R18----225/40 R18--- | AfterMarket OZ | MAX 580 KG | MATT BLACK | I-Tech | 8027529033335 | OZ | 9,65 |  |  | Serie L - ext.diam.75 mm | 570x570x280 | 1 | 055-110 | e1*2001/116*0242*00, e1*2001/116*0242*24 | bar: Area 1
VOLKSWAGEN | GOLF V | GOLF V | 1K | 10/2003 | 10/2008 | 5x112 | 57,06 | 555 | 1935 | 54 | M14x1,50 | 17 | ALLEGGERITA HLT 5F | 8x18 | 18,00 | 8,00 | W0183020466 | 1 | S | 20090406 | 20090506 | 5x112 |  | 48 | 81710249 | L | S17D36 | B | LB56 | TÜV |  |  | DK | YES |  |  | T | Teilegutachten (PB+VB) | 1 | No car modifications required | 215/40 R18----225/35 R18----225/40 R18--- | AfterMarket OZ | MAX 580 KG | TITANIUM TECH | I-Tech | 8027529033342 | OZ | 9,65 |  |  | Serie L - ext.diam.75 mm | 570x570x280 | 1 | 055-110 | e1*2001/116*0242*00, e1*2001/116*0242*24 | bar: Area 1
VOLKSWAGEN | GOLF V | GOLF V | 1K | 10/2003 | 10/2008 | 5x112 | 57,06 | 555 | 1935 | 54 | M14x1,50 | 17 | ALLEGGERITA HLT 5F | 8x18 | 18,00 | 8,00 | W0183020471 | 3 | S | 20090406 | 20090506 | 5x112 |  | 48 | 81710249 | L | S17D36 | B | LB56 | TÜV |  |  | DK | YES |  |  | T | Teilegutachten (PB+VB) | 1 | No car modifications required | 215/40 R18----225/35 R18----225/40 R18--- | AfterMarket OZ | MAX 580 KG | ORANGE | I-Tech | 8027529033359 | OZ | 9,65 |  |  | Serie L - ext.diam.75 mm | 570x570x280 | 1 | 055-110 | e1*2001/116*0242*00, e1*2001/116*0242*24 | bar: Area 1
VOLKSWAGEN | GOLF V | GOLF V | 1K | 10/2003 | 10/2008 | 5x112 | 57,06 | 555 | 1935 | 54 | M14x1,50 | 17 | ALLEGGERITA HLT 5F | 8x18 | 18,00 | 8,00 | W0183020472 | 3 | S | 20090406 | 20090506 | 5x112 |  | 48 | 81710249 | L | S17D36 | B | LB56 | TÜV |  |  | DK | YES |  |  | T | Teilegutachten (PB+VB) | 1 | No car modifications required | 215/40 R18----225/35 R18----225/40 R18--- | AfterMarket OZ | MAX 580 KG | MATT BLUE | I-Tech | 8027529033366 | OZ | 9,65 |  |  | Serie L - ext.diam.75 mm | 570x570x280 | 1 | 055-110 | e1*2001/116*0242*00, e1*2001/116*0242*24 | bar: Area 1
VOLKSWAGEN | GOLF V | GOLF V | 1K | 10/2003 | 10/2008 | 5x112 | 57,06 | 555 | 1935 | 54 | M14x1,50 | 17 | ALLEGGERITA HLT 5F | 8x18 | 18,00 | 8,00 | W0183020476 | 3 | S | 20090406 | 20090506 | 5x112 |  | 48 | 81710249 | L | S17D36 | B | LB56 | TÜV |  |  | DK | YES |  |  | T | Teilegutachten (PB+VB) | 1 | No car modifications required | 215/40 R18----225/35 R18----225/40 R18--- | AfterMarket OZ | MAX 580 KG | RACE GOLD | I-Tech | 8027529036206 | OZ | 9,65 |  |  | Serie L - ext.diam.75 mm | 570x570x280 | 1 | 055-110 | e1*2001/116*0242*00, e1*2001/116*0242*24 | bar: Area 1
VOLKSWAGEN | GOLF V | GOLF V | 1K | 10/2003 | 10/2008 | 5x112 | 57,06 | 555 | 1935 | 54 | M14x1,50 | 17 | ALLEGGERITA HLT 5F | 8x18 | 18,00 | 8,00 | W0183020484 | 3 | S | 20090406 | 20090506 | 5x112 |  | 48 | 81710249 | L | S17D36 | B | LB56 | TÜV |  |  | DK | YES |  |  | T | Teilegutachten (PB+VB) | 1 | No car modifications required | 215/40 R18----225/35 R18----225/40 R18--- | AfterMarket OZ | MAX 580 KG | RED | I-Tech | 8027529033373 | OZ | 9,65 |  |  | Serie L - ext.diam.75 mm | 570x570x280 | 1 | 055-110 | e1*2001/116*0242*00, e1*2001/116*0242*24 | bar: Area 1
VOLKSWAGEN | GOLF V | GOLF V | 1K | 10/2003 | 10/2008 | 5x112 | 57,06 | 555 | 1935 | 54 | M14x1,50 | 17 | DAVID | 8x18 | 18,00 | 8,00 | W01863203N5 | 1 | S | 20100927 | 20101027 | 5x112 |  | 35 | 81710451 | L | S17D36 | B | [5 empty] | YES |  |  | T | Teilegutachten (PB+VB) | 2 | Mods can be necessary to car | 215/40 R18----225/35 R18----225/40 R18--- | AfterMarket OZ | MAX 690 KG | MATT GRAPHITE DIAMOND CUT | Via Veneto | 8027529054507 | OZ | 13,17 |  |  | Serie L - ext.diam.75 mm | 567x567x274 | 1 | 055-110 | e1*2001/116*0242*00, e1*2001/116*0242*24 | bar: Area 1
VOLKSWAGEN | GOLF V | GOLF V | 1K | 10/2003 | 10/2008 | 5x112 | 57,06 | 555 | 1935 | 54 | M14x1,50 | 17 | DAVID | 8x18 | 18,00 | 8,00 | W01863204N5 | 1 | S | 20100927 | 20101027 | 5x112 |  | 48 | 81710451 | L | S17D36 | B |  | TÜV |  |  | DK | YES |  |  | T | Teilegutachten (PB+VB) | 1 | No car modifications required | 215/40 R18----225/35 R18----225/40 R18--- | AfterMarket OZ | MAX 690 KG | MATT GRAPHITE DIAMOND CUT | Via Veneto | 8027529054514 | OZ | 12,88 |  |  | Serie L - ext.diam.75 mm | 567x567x274 | 1 | 055-110 | e1*2001/116*0242*00, e1*2001/116*0242*24 | bar: Area 1
VOLKSWAGEN | GOLF V | GOLF V | 1K | 10/2003 | 10/2008 | 5x112 | 57,06 | 555 | 1935 | 54 | M14x1,50 | 17 | EGO | 8x18 | 18,00 | 8,00 | W8504720254 | 1 | S | 20110726 | 20110825 | 5x112 |  | 35 | 81710451 | L | S17D36 | B |  |  | KBA |  |  | YES |  |  | K | KBA (ABE+VB) | 2 | Mods can be necessary to car | 215/40 R18----225/35 R18----225/40 R18--- | AfterMarket OZ | MAX 730 KG | MATT BLACK + DIAMOND-CUT | X-Line | 8027529065497 | OZ | 13,96 |  |  | Serie L - ext.diam.75 mm | 568x568x274 | 1 | 055-110 | e1*2001/116*0242*00, e1*2001/116*0242*24 | bar: Area 1
VOLKSWAGEN | GOLF V | GOLF V | 1K | 10/2003 | 10/2008 | 5x112 | 57,06 | 555 | 1935 | 54 | M14x1,50 | 17 | EGO | 8x18 | 18,00 | 8,00 | W8504720354 | 1 | S | 20110726 | 20110825 | 5x112 |  | 48 | 81710451 | L | S17D36 | B |  |  | KBA |  | DK | YES |  |  | K | KBA (ABE+VB) | 1 | No car modifications required | 215/40 R18----225/35 R18----225/40 R18--- | AfterMarket OZ | MAX 730 KG | MATT BLACK + DIAMOND-CUT | X-Line | 8027529065503 | OZ | 13,96 |  |  | Serie L - ext.diam.75 mm | 568x568x274 | 1 | 055-110 | e1*2001/116*0242*00, e1*2001/116*0242*24 | bar: Area 1
VOLKSWAGEN | GOLF V | GOLF V | 1K | 10/2003 | 10/2008 | 5x112 | 57,06 | 555 | 1935 | 54 | M14x1,50 | 17 | ENERGY | 8x18 | 18,00 | 8,00 | W8500920254 | 1 | S | 20080904 | 20081004 | 5x112 |  | 35 | 81710249 | L | S17D36 | B | LB56 | TÜV |  |  |  | YES |  |  | T | Teilegutachten (PB+VB) | 2 | Mods can be necessary to car | 215/40 R18----225/35 R18----225/40 R18--- | AfterMarket OZ | MAX 725 KG | MATT BLACK + DIAMOND-CUT | X-Line | 8027529034424 | OZ | 14,45 |  |  | Serie L - ext.diam.75 mm | 568x568x274 | 1 | 055-110 | e1*2001/116*0242*00, e1*2001/116*0242*24 | bar: Area 1
VOLKSWAGEN | GOLF V | GOLF V | 1K | 10/2003 | 10/2008 | 5x112 | 57,06 | 555 | 1935 | 54 | M14x1,50 | 17 | ENERGY | 8x18 | 18,00 | 8,00 | W8500920268 | 1 |  |  |  | 5x112 |  | 35 | 81710249 | L | S17D36 | B | LB56 | TÜV |  |  |  | YES |  |  | T | Teilegutachten (PB+VB) | 2 | Mods can be necessary to car | 215/40 R18----225/35 R18----225/40 R18--- | AfterMarket OZ | MAX 725 KG | MATT SILVER TECH DIAMOND CUT | X-Line | 8027529037296 | OZ | 14,35 |  |  | Serie L - ext.diam.75 mm | 568x568x274 | 1 | 055-110 | e1*2001/116*0242*00, e1*2001/116*0242*24 | bar: Area 1
VOLKSWAGEN | GOLF V | GOLF V | 1K | 10/2003 | 10/2008 | 5x112 | 57,06 | 555 | 1935 | 54 | M14x1,50 | 17 | ENERGY | 8x18 | 18,00 | 8,00 | W8500920354 | 1 | S | 20080904 | 20081004 | 5x112 |  | 48 | 81710249 | L | S17D36 | B | LB56 | TÜV |  |  | DK | YES |  |  | T | Teilegutachten (PB+VB) | 1 | No car modifications required | 215/40 R18----225/35 R18----225/40 R18--- | AfterMarket OZ | MAX 725 KG | MATT BLACK + DIAMOND-CUT | X-Line | 8027529034431 | OZ | 14,10 |  |  | Serie L - ext.diam.75 mm | 568x568x274 | 1 | 055-110 | e1*2001/116*0242*00, e1*2001/116*0242*24 | bar: Area 1
VOLKSWAGEN | GOLF V | GOLF V | 1K | 10/2003 | 10/2008 | 5x112 | 57,06 | 555 | 1935 | 54 | M14x1,50 | 17 | ENERGY | 8x18 | 18,00 | 8,00 | W8500920368 | 1 |  |  |  | 5x112 |  | 48 | 81710249 | L | S17D36 | B | LB56 | TÜV |  |  | DK | YES |  |  | T | Teilegutachten (PB+VB) | 1 | No car modifications required | 215/40 R18----225/35 R18----225/40 R18--- | AfterMarket OZ | MAX 725 KG | MATT SILVER TECH DIAMOND CUT | X-Line | 8027529037302 | OZ | 13,95 |  |  | Serie L - ext.diam.75 mm | 568x568x274 | 1 | 055-110 | e1*2001/116*0242*00, e1*2001/116*0242*24 | bar: Area 1
VOLKSWAGEN | GOLF V | GOLF V | 1K | 10/2003 | 10/2008 | 5x112 | 57,06 | 555 | 1935 | 54 | M14x1,50 | 17 | ENVY | 8x18 | 18,00 | 8,00 | W8503920368 | 1 |  |  |  | 5x112 |  | 35 | 81710451 | L | S17D36 | B |  | TÜV |  |  |  | YES |  |  | T | Teilegutachten (PB+VB) | 2 | Mods can be necessary to car | 215/40 R18----225/35 R18----225/40 R18--- | AfterMarket OZ | MAX 690 KG | MATT SILVER TECH DIAMOND CUT | X-Line | 8027529049664 | OZ | 12,76 |  |  | Serie L - ext.diam.75 mm | 568x568x274 | 1 | 055-110 | e1*2001/116*0242*00, e1*2001/116*0242*24 | bar: Area 1
VOLKSWAGEN | GOLF V | GOLF V | 1K | 10/2003 | 10/2008 | 5x112 | 57,06 | 555 | 1935 | 54 | M14x1,50 | 17 | ENVY | 8x18 | 18,00 | 8,00 | W8503920468 | 1 |  |  |  | 5x112 |  | 48 | 81710451 | L | S17D36 | B |  | TÜV |  |  | DK | YES |  |  | T | Teilegutachten (PB+VB) | 1 | No car modifications required | 215/40 R18----225/35 R18----225/40 R18--- | AfterMarket OZ | MAX 690 KG | MATT SILVER TECH DIAMOND CUT | X-Line | 8027529049671 | OZ | 12,76 |  |  | Serie L - ext.diam.75 mm | 568x568x274 | 1 | 055-110 | e1*2001/116*0242*00, e1*2001/116*0242*24 | bar: Area 1
VOLKSWAGEN | GOLF V | GOLF V | 1K | 10/2003 | 10/2008 | 5x112 | 57,06 | 555 | 1935 | 54 | M14x1,50 | 17 | FORMULA HLT | 8x18 | 18,00 | 8,00 | W01892202G1 | 1 | S | 20121011 | 20121110 | 5x112 |  | 35 | 81710451 | L | S17D36 | B | [5 empty] | YES |  |  | N | No Certificate | 2 | Mods can be necessary to car | 215/40 R18----225/35 R18----225/40 R18--- | AfterMarket OZ | MAX 630 KG | GRIGIO CORSA | I-Tech | 8027529081824 | OZ | 11,67 |  |  | Serie L - ext.diam.75 mm | 567x567x274 | 1 | 055-110 | e1*2001/116*0242*00, e1*2001/116*0242*24 | bar: Area 1
VOLKSWAGEN | GOLF V | GOLF V | 1K | 10/2003 | 10/2008 | 5x112 | 57,06 | 555 | 1935 | 54 | M14x1,50 | 17 | FORMULA HLT | 8x18 | 18,00 | 8,00 | W01892203G1 | 1 | S | 20121011 | 20121110 | 5x112 |  | 48 | 81710451 | L | S17D36 | B |  |  |  |  | DK | YES |  |  | N | No Certificate | 1 | No car modifications required | 215/40 R18----225/35 R18----225/40 R18--- | AfterMarket OZ | MAX 630 KG | GRIGIO CORSA | I-Tech | 8027529081831 | OZ | 11,07 |  |  | Serie L - ext.diam.75 mm | 567x567x274 | 1 | 055-110 | e1*2001/116*0242*00, e1*2001/116*0242*24 | bar: Area 1
VOLKSWAGEN | GOLF V | GOLF V | 1K | 10/2003 | 10/2008 | 5x112 | 57,06 | 555 | 1935 | 54 | M14x1,50 | 17 | ITALIA 150 | 8x18 | 18,00 | 8,00 | W01884202R4 | 1 | S | 20110914 | 20111014 | 5x112 |  | 35 | 81710451 | L | S17D36 | B |  | TÜV |  |  |  | YES |  |  | T | Teilegutachten (PB+VB) | 2 | Mods can be necessary to car | 215/40 R18----225/35 R18----225/40 R18--- | AfterMarket OZ | MAX 750 KG | MATT RACE SILVER DIAMOND CUT | Racing | 8027529069402 | OZ | 12,67 |  |  | Serie L - ext.diam.75 mm | 567x567x274 | 1 | 055-110 | e1*2001/116*0242*00, e1*2001/116*0242*24 | bar: Area 1
VOLKSWAGEN | GOLF V | GOLF V | 1K | 10/2003 | 10/2008 | 5x112 | 57,06 | 555 | 1935 | 54 | M14x1,50 | 17 | ITALIA 150 | 8x18 | 18,00 | 8,00 | W0188420249 | 1 | S | 20110914 | 20111014 | 5x112 |  | 35 | 81710451 | L | S17D36 | B |  | TÜV |  |  |  | YES |  |  | T | Teilegutachten (PB+VB) | 2 | Mods can be necessary to car | 215/40 R18----225/35 R18----225/40 R18--- | AfterMarket OZ | MAX 750 KG | MATT DARK GRAPHITE DIAMOND CUT | Racing | 8027529069396 | OZ | 12,67 |  |  | Serie L - ext.diam.75 mm | 567x567x274 | 1 | 055-110 | e1*2001/116*0242*00, e1*2001/116*0242*24 | bar: Area 1
VOLKSWAGEN | GOLF V | GOLF V | 1K | 10/2003 | 10/2008 | 5x112 | 57,06 | 555 | 1935 | 54 | M14x1,50 | 17 | ITALIA 150 | 8x18 | 18,00 | 8,00 | W01884203R4 | 1 | S | 20110914 | 20111014 | 5x112 |  | 48 | 81710451 | L | S17D36 | B |  | TÜV |  |  | DK | YES |  |  | T | Teilegutachten (PB+VB) | 1 | No car modifications required | 215/40 R18----225/35 R18----225/40 R18--- | AfterMarket OZ | MAX 715 KG | MATT RACE SILVER DIAMOND CUT | Racing | 8027529069426 | OZ | 12,15 |  |  | Serie L - ext.diam.75 mm | 567x567x274 | 1 | 055-110 | e1*2001/116*0242*00, e1*2001/116*0242*24 | bar: Area 1
VOLKSWAGEN | GOLF V | GOLF V | 1K | 10/2003 | 10/2008 | 5x112 | 57,06 | 555 | 1935 | 54 | M14x1,50 | 17 | ITALIA 150 | 8x18 | 18,00 | 8,00 | W0188420349 | 1 | S | 20110914 | 20111014 | 5x112 |  | 48 | 81710451 | L | S17D36 | B |  | TÜV |  |  | DK | YES |  |  | T | Teilegutachten (PB+VB) | 1 | No car modifications required | 215/40 R18----225/35 R18----225/40 R18--- | AfterMarket OZ | MAX 715 KG | MATT DARK GRAPHITE DIAMOND CUT | Racing | 8027529069419 | OZ | 12,15 |  |  | Serie L - ext.diam.75 mm | 567x567x274 | 1 | 055-110 | e1*2001/116*0242*00, e1*2001/116*0242*24 | bar: Area 1
VOLKSWAGEN | GOLF V | GOLF V | 1K | 10/2003 | 10/2008 | 5x112 | 57,06 | 555 | 1935 | 54 | M14x1,50 | 17 | LOUNGE 10 | 8x18 | 18,00 | 8,00 | W8503120454 | 1 |  |  |  | 5x112 |  | 35 | 81710451 | L | S17D36 | B | LB56 | TÜV |  |  |  | YES |  |  | T | Teilegutachten (PB+VB) | 2 | Mods can be necessary to car | 215/40 R18----225/35 R18----225/40 R18--- | AfterMarket OZ | MAX 690 KG | MATT BLACK + DIAMOND-CUT | X-Line | 8027529047813 | OZ | 13,96 |  |  | Serie L - ext.diam.75 mm | 568x568x274 | 1 | 055-110 | e1*2001/116*0242*00, e1*2001/116*0242*24 | bar: Area 1
VOLKSWAGEN | GOLF V | GOLF V | 1K | 10/2003 | 10/2008 | 5x112 | 57,06 | 555 | 1935 | 54 | M14x1,50 | 17 | LOUNGE 10 | 8x18 | 18,00 | 8,00 | W8503120475 | 1 |  |  |  | 5x112 |  | 35 | 81710451 | L | S17D36 | B | LB56 | TÜV |  |  |  | YES |  |  | T | Teilegutachten (PB+VB) | 2 | Mods can be necessary to car | 215/40 R18----225/35 R18----225/40 R18--- | AfterMarket OZ | MAX 690 KG | METAL SILVER + DIAMOND CUT | X-Line | 8027529047820 | OZ | 13,96 |  |  | Serie L - ext.diam.75 mm | 568x568x274 | 1 | 055-110 | e1*2001/116*0242*00, e1*2001/116*0242*24 | bar: Area 1
VOLKSWAGEN | GOLF V | GOLF V | 1K | 10/2003 | 10/2008 | 5x112 | 57,06 | 555 | 1935 | 54 | M14x1,50 | 17 | LOUNGE 10 | 8x18 | 18,00 | 8,00 | W8503120554 | 1 |  |  |  | 5x112 |  | 48 | 81710451 | L | S17D36 | B | LB56 | TÜV |  |  | DK | YES |  |  | T | Teilegutachten (PB+VB) | 1 | No car modifications required | 215/40 R18----225/35 R18----225/40 R18--- | AfterMarket OZ | MAX 690 KG | MATT BLACK + DIAMOND-CUT | X-Line | 8027529047837 | OZ | 13,96 |  |  | Serie L - ext.diam.75 mm | 568x568x274 | 1 | 055-110 | e1*2001/116*0242*00, e1*2001/116*0242*24 | bar: Area 1
VOLKSWAGEN | GOLF V | GOLF V | 1K | 10/2003 | 10/2008 | 5x112 | 57,06 | 555 | 1935 | 54 | M14x1,50 | 17 | LOUNGE 10 | 8x18 | 18,00 | 8,00 | W8503120575 | 1 |  |  |  | 5x112 |  | 48 | 81710451 | L | S17D36 | B | LB56 | TÜV |  |  | DK | YES |  |  | T | Teilegutachten (PB+VB) | 1 | No car modifications required | 215/40 R18----225/35 R18----225/40 R18--- | AfterMarket OZ | MAX 690 KG | METAL SILVER + DIAMOND CUT | X-Line | 8027529047844 | OZ | 13,96 |  |  | Serie L - ext.diam.75 mm | 568x568x274 | 1 | 055-110 | e1*2001/116*0242*00, e1*2001/116*0242*24 | bar: Area 1
VOLKSWAGEN | GOLF V | GOLF V | 1K | 10/2003 | 10/2008 | 5x112 | 57,06 | 555 | 1935 | 54 | M14x1,50 | 17 | QUARANTA | 8x18 | 18,00 | 8,00 | W01856204G2 | 1 | S | 20100928 | 20101028 | 5x112 |  | 35 | 81710249 | L | S17D36 | B |  | TÜV |  |  |  | YES |  |  | T | Teilegutachten (PB+VB) | 2 | Mods can be necessary to car | 215/40 R18----225/35 R18----225/40 R18--- | AfterMarket OZ | MAX 735 KG | GRIGIO CORSA DIAMANTATO | Via Veneto | 8027529053661 | OZ | 12,87 |  |  | Serie L - ext.diam.75 mm | 570x570x280 | 1 | 055-110 | e1*2001/116*0242*00, e1*2001/116*0242*24 | bar: Area 1
VOLKSWAGEN | GOLF V | GOLF V | 1K | 10/2003 | 10/2008 | 5x112 | 57,06 | 555 | 1935 | 54 | M14x1,50 | 17 | QUARANTA | 8x18 | 18,00 | 8,00 | W01856205G2 | 1 | S | 20100928 | 20101028 | 5x112 |  | 48 | 81710249 | L | S17D36 | B |  | TÜV |  |  | DK | YES |  |  | T | Teilegutachten (PB+VB) | 1 | No car modifications required | 215/40 R18----225/35 R18----225/40 R18--- | AfterMarket OZ | MAX 715 KG | GRIGIO CORSA DIAMANTATO | Via Veneto | 8027529054422 | OZ | 12,61 |  |  | Serie L - ext.diam.75 mm | 570x570x280 | 1 | 055-110 | e1*2001/116*0242*00, e1*2001/116*0242*24 | bar: Area 1
VOLKSWAGEN | GOLF V | GOLF V | 1K | 10/2003 | 10/2008 | 5x112 | 57,06 | 555 | 1935 | 54 | M14x1,50 | 17 | SAHARA 5 | 8x18 | 18,00 | 8,00 | W85060201N5 | 1 | S | 20121005 | 20121104 | 5x112 |  | 45 | 81710249 | L | S17D36 | B | LB56 |  |  |  | DK | YES |  |  | K | KBA (ABE+VB) | 1 | No car modifications required | 215/40 R18----225/35 R18----225/40 R18--- | AfterMarket OZ | MAX 950 KG | MATT GRAPHITE DIAMOND CUT | X-Line | 8027529080094 | OZ | 15,06 |  |  | Serie L - ext.diam.75 mm | 568x568x274 | 1 | 055-110 | e1*2001/116*0242*00, e1*2001/116*0242*24 | bar: Area 1
VOLKSWAGEN | GOLF V | GOLF V | 1K | 10/2003 | 10/2008 | 5x112 | 57,06 | 555 | 1935 | 54 | M14x1,50 | 17 | SARDEGNA | 8x18 | 18,00 | 8,00 | W0176320422 | 1 |  |  |  | 5x112 |  | 35 | 81710249 | L | S17D36 | B | LB56 | TÜV |  |  |  | YES |  |  | T | Teilegutachten (PB+VB) | 2 | Mods can be necessary to car | 215/40 R18----225/35 R18----225/40 R18--- | AfterMarket OZ | MAX 815 KG | MATT GRAPHIT SILVER | All-Terrain | 8027529046342 | OZ | 15,40 |  |  | Serie L - ext.diam.75 mm | 570x570x280 | 1 | 055-110 | e1*2001/116*0242*00, e1*2001/116*0242*24 | bar: Area 1
VOLKSWAGEN | GOLF V | GOLF V | 1K | 10/2003 | 10/2008 | 5x112 | 57,06 | 555 | 1935 | 54 | M14x1,50 | 17 | SARDEGNA | 8x18 | 18,00 | 8,00 | W0176320522 | 1 |  |  |  | 5x112 |  | 48 | 81710249 | L | S17D36 | B | LB56 | TÜV |  |  | DK | YES |  |  | T | Teilegutachten (PB+VB) | 1 | No car modifications required | 215/40 R18----225/35 R18----225/40 R18--- | AfterMarket OZ | MAX 815 KG | MATT GRAPHIT SILVER | All-Terrain | 8027529046359 | OZ | 15,40 |  |  | Serie L - ext.diam.75 mm | 570x570x280 | 1 | 055-110 | e1*2001/116*0242*00, e1*2001/116*0242*24 | bar: Area 1
VOLKSWAGEN | GOLF V | GOLF V | 1K | 10/2003 | 10/2008 | 5x112 | 57,06 | 555 | 1935 | 54 | M14x1,50 | 17 | SUPERTURISMO GT | 8x18 | 18,00 | 8,00 | W01669202P5 | 1 | S | 20121012 | 20121111 | 5x112 |  | 35 | 81710249 | L | S17D36 | B | LB56 | TÜV |  | VIA |  | YES |  |  | T | Teilegutachten (PB+VB) | 2 | Mods can be necessary to car | 215/40 R18----225/35 R18----225/40 R18--- | AfterMarket OZ | MAX 650 KG | GRIGIO CORSA+BLACK LETTERING | Racing | 8027529081510 | OZ | 12,84 |  |  | Serie L - ext.diam.75 mm | 570x570x280 | 1 | 055-110 | e1*2001/116*0242*00, e1*2001/116*0242*24 | bar: Area 1
VOLKSWAGEN | GOLF V | GOLF V | 1K | 10/2003 | 10/2008 | 5x112 | 57,06 | 555 | 1935 | 54 | M14x1,50 | 17 | SUPERTURISMO GT | 8x18 | 18,00 | 8,00 | W0166920279 | 1 | S | 20080624 | 20080724 | 5x112 |  | 35 | 81710249 | L | S17D36 | B | LB56 | TÜV |  | VIA |  | YES |  |  | T | Teilegutachten (PB+VB) | 2 | Mods can be necessary to car | 215/40 R18----225/35 R18----225/40 R18--- | AfterMarket OZ | MAX 650 KG | MATT BLACK + RED LETTERING | Racing | 8027529000313 | OZ | 12,84 |  |  | Serie L - ext.diam.75 mm | 570x570x280 | 1 | 055-110 | e1*2001/116*0242*00, e1*2001/116*0242*24 | bar: Area 1
VOLKSWAGEN | GOLF V | GOLF V | 1K | 10/2003 | 10/2008 | 5x112 | 57,06 | 555 | 1935 | 54 | M14x1,50 | 17 | SUPERTURISMO GT | 8x18 | 18,00 | 8,00 | W0166920282 | 1 | S | 20041123 | 20041223 | 5x112 |  | 35 | 81710249 | L | S17D36 | B | LB56 |  |  | VIA |  | YES |  |  | T | Teilegutachten (PB+VB) | 2 | Mods can be necessary to car | 215/40 R18----225/35 R18----225/40 R18--- | AfterMarket OZ | MAX 650 KG | RACE SILVER + BLACK LETTERING | Racing | 8027529000320 | OZ | 8,86 |  |  | Serie L - ext.diam.75 mm | 570x570x280 | 1 | 055-110 | e1*2001/116*0242*00, e1*2001/116*0242*24 | bar: Area 1
VOLKSWAGEN | GOLF V | GOLF V | 1K | 10/2003 | 10/2008 | 5x112 | 57,06 | 555 | 1935 | 54 | M14x1,50 | 17 | SUPERTURISMO GT | 8x18 | 18,00 | 8,00 | W01669204P5 | 1 | S | 20121012 | 20121111 | 5x112 |  | 50 | 81710249 | L | S17D36 | B | LB56 | TÜV |  | VIA | DK | YES |  |  | T | Teilegutachten (PB+VB) | 1 | No car modifications required | 215/40 R18----225/35 R18----225/40 R18--- | AfterMarket OZ | MAX 620 KG | GRIGIO CORSA+BLACK LETTERING | Racing | 8027529081534 | OZ | 12,63 |  |  | Serie L - ext.diam.75 mm | 570x570x280 | 1 | 055-110 | e1*2001/116*0242*00, e1*2001/116*0242*24 | bar: Area 1
VOLKSWAGEN | GOLF V | GOLF V | 1K | 10/2003 | 10/2008 | 5x112 | 57,06 | 555 | 1935 | 54 | M14x1,50 | 17 | SUPERTURISMO GT | 8x18 | 18,00 | 8,00 | W0166920479 | 1 | S | 20080624 | 20080724 | 5x112 |  | 50 | 81710249 | L | S17D36 | B | LB56 | TÜV |  | VIA | DK | YES |  |  | T | Teilegutachten (PB+VB) | 1 | No car modifications required | 215/40 R18----225/35 R18----225/40 R18--- | AfterMarket OZ | MAX 620 KG | MATT BLACK + RED LETTERING | Racing | 8027529000344 | OZ | 12,63 |  |  | Serie L - ext.diam.75 mm | 570x570x280 | 1 | 055-110 | e1*2001/116*0242*00, e1*2001/116*0242*24 | bar: Area 1
VOLKSWAGEN | GOLF V | GOLF V | 1K | 10/2003 | 10/2008 | 5x112 | 57,06 | 555 | 1935 | 54 | M14x1,50 | 17 | SUPERTURISMO GT | 8x18 | 18,00 | 8,00 | W0166920482 | 1 | S | 20040311 | 20040410 | 5x112 |  | 50 | 81710249 | L | S17D36 | B | LB56 | TÜV |  | VIA | DK | YES |  |  | T | Teilegutachten (PB+VB) | 1 | No car modifications required | 215/40 R18----225/35 R18----225/40 R18--- | AfterMarket OZ | MAX 620 KG | RACE SILVER + BLACK LETTERING | Racing | 8027529000351 | OZ | 12,63 |  |  | Serie L - ext.diam.75 mm | 570x570x280 | 1 | 055-110 | e1*2001/116*0242*00, e1*2001/116*0242*24 | bar: Area 1
VOLKSWAGEN | GOLF V | GOLF V | 1K | 10/2003 | 10/2008 | 5x112 | 57,06 | 555 | 1935 | 54 | M14x1,50 | 17 | SUPERTURISMO LM | 8x18 | 18,00 | 8,00 | W0185420519 | 1 |  |  |  | 5x112 |  | 35 | 81710249 | L | S17D36 | B | LB56 | TÜV |  |  |  | YES |  |  | T | Teilegutachten (PB+VB) | 2 | Mods can be necessary to car | 215/40 R18----225/35 R18----225/40 R18--- | AfterMarket OZ | MAX 690 KG | MATT RACE SILVER + BLACK LETTERING | Racing | 8027529043464 | OZ | 11,96 |  |  | Serie L - ext.diam.75 mm | 570x570x280 | 1 | 055-110 | e1*2001/116*0242*00, e1*2001/116*0242*24 | bar: Area 1
VOLKSWAGEN | GOLF V | GOLF V | 1K | 10/2003 | 10/2008 | 5x112 | 57,06 | 555 | 1935 | 54 | M14x1,50 | 17 | SUPERTURISMO LM | 8x18 | 18,00 | 8,00 | W0185420546 | 1 |  |  |  | 5x112 |  | 35 | 81710249 | L | S17D36 | B | LB56 | TÜV |  |  |  | YES |  |  | T | Teilegutachten (PB+VB) | 2 | Mods can be necessary to car | 215/40 R18----225/35 R18----225/40 R18--- | AfterMarket OZ | MAX 690 KG | MATT GRAPHITE + SILVER LETTERING | Racing | 8027529043471 | OZ | 11,96 |  |  | Serie L - ext.diam.75 mm | 570x570x280 | 1 | 055-110 | e1*2001/116*0242*00, e1*2001/116*0242*24 | bar: Area 1
VOLKSWAGEN | GOLF V | GOLF V | 1K | 10/2003 | 10/2008 | 5x112 | 57,06 | 555 | 1935 | 54 | M14x1,50 | 17 | SUPERTURISMO LM | 8x18 | 18,00 | 8,00 | W0185420619 | 1 |  |  |  | 5x112 |  | 48 | 81710249 | L | S17D36 | B | LB56 | TÜV |  |  | DK | YES |  |  | T | Teilegutachten (PB+VB) | 1 | No car modifications required | 215/40 R18----225/35 R18----225/40 R18--- | AfterMarket OZ | MAX 690 KG | MATT RACE SILVER + BLACK LETTERING | Racing | 8027529043488 | OZ | 11,57 |  |  | Serie L - ext.diam.75 mm | 570x570x280 | 1 | 055-110 | e1*2001/116*0242*00, e1*2001/116*0242*24 | bar: Area 1
VOLKSWAGEN | GOLF V | GOLF V | 1K | 10/2003 | 10/2008 | 5x112 | 57,06 | 555 | 1935 | 54 | M14x1,50 | 17 | SUPERTURISMO LM | 8x18 | 18,00 | 8,00 | W0185420646 | 1 |  |  |  | 5x112 |  | 48 | 81710249 | L | S17D36 | B | LB56 | TÜV |  |  | DK | YES |  |  | T | Teilegutachten (PB+VB) | 1 | No car modifications required | 215/40 R18----225/35 R18----225/40 R18--- | AfterMarket OZ | MAX 690 KG | MATT GRAPHITE + SILVER LETTERING | Racing | 8027529043495 | OZ | 11,57 |  |  | Serie L - ext.diam.75 mm | 570x570x280 | 1 | 055-110 | e1*2001/116*0242*00, e1*2001/116*0242*24 | bar: Area 1
VOLKSWAGEN | GOLF V | GOLF V | 1K | 10/2003 | 10/2008 | 5x112 | 57,06 | 555 | 1935 | 54 | M14x1,50 | 17 | ULTRALEGGERA | 8x18 | 18,00 | 8,00 | W0171220222 | 1 |  |  |  | 5x112 |  | 35 | 81710249 | L | S17D36 | B | LB56 | TÜV |  |  |  | YES |  |  | T | Teilegutachten (PB+VB) | 2 | Mods can be necessary to car | 215/40 R18----225/35 R18----225/40 R18--- | AfterMarket OZ | MAX 675 KG | MATT GRAPHIT SILVER | Racing | 8027529001853 | OZ | 10,19 |  |  | Serie L - ext.diam.75 mm | 570x570x280 | 1 | 055-110 | e1*2001/116*0242*00, e1*2001/116*0242*24 | bar: Area 1
VOLKSWAGEN | GOLF V | GOLF V | 1K | 10/2003 | 10/2008 | 5x112 | 57,06 | 555 | 1935 | 54 | M14x1,50 | 17 | ULTRALEGGERA | 8x18 | 18,00 | 8,00 | W0171220253 | 1 | S | 20061026 | 20061125 | 5x112 |  | 35 | 81710249 | L | S17D36 | B | LB56 | TÜV |  |  |  | YES |  |  | T | Teilegutachten (PB+VB) | 2 | Mods can be necessary to car | 215/40 R18----225/35 R18----225/40 R18--- | AfterMarket OZ | MAX 675 KG | MATT BLACK | Racing | 8027529001860 | OZ | 10,19 |  |  | Serie L - ext.diam.75 mm | 570x570x280 | 1 | 055-110 | e1*2001/116*0242*00, e1*2001/116*0242*24 | bar: Area 1
VOLKSWAGEN | GOLF V | GOLF V | 1K | 10/2003 | 10/2008 | 5x112 | 57,06 | 555 | 1935 | 54 | M14x1,50 | 17 | ULTRALEGGERA | 8x18 | 18,00 | 8,00 | W0171220261 | 1 | S | 20060110 | 20060209 | 5x112 |  | 35 | 81710249 | L | S17D36 | B | LB56 | TÜV |  |  |  | YES |  |  | T | Teilegutachten (PB+VB) | 2 | Mods can be necessary to car | 215/40 R18----225/35 R18----225/40 R18--- | AfterMarket OZ | MAX 675 KG | CHRYSTAL TITANIUM | Racing | 8027529001877 | OZ | 10,19 |  |  | Serie L - ext.diam.75 mm | 570x570x280 | 1 | 055-110 | e1*2001/116*0242*00, e1*2001/116*0242*24 | bar: Area 1
VOLKSWAGEN | GOLF V | GOLF V | 1K | 10/2003 | 10/2008 | 5x112 | 57,06 | 555 | 1935 | 54 | M14x1,50 | 17 | ULTRALEGGERA | 8x18 | 18,00 | 8,00 | W0171220322 | 1 |  |  |  | 5x112 |  | 45 | 81710249 | L | S17D36 | B | LB56 | TÜV |  |  | DK | YES |  |  | T | Teilegutachten (PB+VB) | 1 | No car modifications required | 215/40 R18----225/35 R18----225/40 R18--- | AfterMarket OZ | MAX 570 KG | MATT GRAPHIT SILVER | Racing | 8027529001884 | OZ | 10,16 |  |  | Serie L - ext.diam.75 mm | 570x570x280 | 1 | 055-110 | e1*2001/116*0242*00, e1*2001/116*0242*24 | bar: Area 1
VOLKSWAGEN | GOLF V | GOLF V | 1K | 10/2003 | 10/2008 | 5x112 | 57,06 | 555 | 1935 | 54 | M14x1,50 | 17 | ULTRALEGGERA | 8x18 | 18,00 | 8,00 | W0171220353 | 1 | S | 20061012 | 20061111 | 5x112 |  | 45 | 81710249 | L | S17D36 | B | LB56 | TÜV |  |  | DK | YES |  |  | T | Teilegutachten (PB+VB) | 1 | No car modifications required | 215/40 R18----225/35 R18----225/40 R18--- | AfterMarket OZ | MAX 570 KG | MATT BLACK | Racing | 8027529001891 | OZ | 10,16 |  |  | Serie L - ext.diam.75 mm | 570x570x280 | 1 | 055-110 | e1*2001/116*0242*00, e1*2001/116*0242*24 | bar: Area 1
VOLKSWAGEN | GOLF V | GOLF V | 1K | 10/2003 | 10/2008 | 5x112 | 57,06 | 555 | 1935 | 54 | M14x1,50 | 17 | ULTRALEGGERA | 8x18 | 18,00 | 8,00 | W0171220361 | 1 | S | 20051003 | 20051102 | 5x112 |  | 45 | 81710249 | L | S17D36 | B | LB56 | TÜV |  |  | DK | YES |  |  | T | Teilegutachten (PB+VB) | 1 | No car modifications required | 215/40 R18----225/35 R18----225/40 R18--- | AfterMarket OZ | MAX 570 KG | CHRYSTAL TITANIUM | Racing | 8027529001907 | OZ | 10,16 |  |  | Serie L - ext.diam.75 mm | 570x570x280 | 1 | 055-110 | e1*2001/116*0242*00, e1*2001/116*0242*24 | bar: Area 1
VOLKSWAGEN | GOLF V | GOLF V | 1K | 10/2003 | 10/2008 | 5x112 | 57,06 | 555 | 1935 | 54 | M14x1,50 | 17 | VERSILIA | 8x18 | 18,00 | 8,00 | W01815204N6 | 1 |  |  |  | 5x112 |  | 35 | 81710249 | L | S17D36 | B | LB56 | TÜV |  |  |  | YES |  |  | T | Teilegutachten (PB+VB) | 2 | Mods can be necessary to car | 215/40 R18----225/35 R18----225/40 R18--- | AfterMarket OZ | MAX 760 KG | MATT RACE SILVER | All-Terrain | 8027529052220 | OZ | 14,77 |  |  | Serie L - ext.diam.75 mm | 570x570x280 | 1 | 055-110 | e1*2001/116*0242*00, e1*2001/116*0242*24 | bar: Area 1
VOLKSWAGEN | GOLF V | GOLF V | 1K | 10/2003 | 10/2008 | 5x112 | 57,06 | 555 | 1935 | 54 | M14x1,50 | 17 | VERSILIA | 8x18 | 18,00 | 8,00 | W0181520454 | 1 | S | 20080904 | 20081004 | 5x112 |  | 35 | 81710249 | L | S17D36 | B | LB56 | TÜV |  |  |  | YES |  |  | T | Teilegutachten (PB+VB) | 2 | Mods can be necessary to car | 215/40 R18----225/35 R18----225/40 R18--- | AfterMarket OZ | MAX 760 KG | MATT BLACK + DIAMOND-CUT | All-Terrain | 8027529031218 | OZ | 14,80 |  |  | Serie L - ext.diam.75 mm | 570x570x280 | 1 | 055-110 | e1*2001/116*0242*00, e1*2001/116*0242*24 | bar: Area 1
VOLKSWAGEN | GOLF V | GOLF V | 1K | 10/2003 | 10/2008 | 5x112 | 57,06 | 555 | 1935 | 54 | M14x1,50 | 17 | VERSILIA | 8x18 | 18,00 | 8,00 | W01815205N6 | 1 |  |  |  | 5x112 |  | 48 | 81710249 | L | S17D36 | B | LB56 | TÜV |  |  | DK | YES |  |  | T | Teilegutachten (PB+VB) | 1 | No car modifications required | 215/40 R18----225/35 R18----225/40 R18--- | AfterMarket OZ | MAX 760 KG | MATT RACE SILVER | All-Terrain | 8027529052237 | OZ | 14,52 |  |  | Serie L - ext.diam.75 mm | 570x570x280 | 1 | 055-110 | e1*2001/116*0242*00, e1*2001/116*0242*24 | bar: Area 1
VOLKSWAGEN | GOLF V | GOLF V | 1K | 10/2003 | 10/2008 | 5x112 | 57,06 | 555 | 1935 | 54 | M14x1,50 | 17 | VERSILIA | 8x18 | 18,00 | 8,00 | W0181520554 | 1 | S | 20080904 | 20081004 | 5x112 |  | 48 | 81710249 | L | S17D36 | B | LB56 | TÜV |  |  | DK | YES |  |  | T | Teilegutachten (PB+VB) | 1 | No car modifications required | 215/40 R18----225/35 R18----225/40 R18--- | AfterMarket OZ | MAX 760 KG | MATT BLACK + DIAMOND-CUT | All-Terrain | 8027529031232 | OZ | 14,65 |  |  | Serie L - ext.diam.75 mm | 570x570x280 | 1 | 055-110 | e1*2001/116*0242*00, e1*2001/116*0242*24 | bar: Area 1
VOLKSWAGEN | GOLF V | GOLF V | 1K | 10/2003 | 10/2008 | 5x112 | 57,06 | 555 | 1935 | 54 | M14x1,50 | 17 | VITTORIA | 8x18 | 18,00 | 8,00 | W0188520173 | 1 | S | 20110913 | 20111013 | 5x112 |  | 35 | 81710451 | L | S17D36 | B |  | TÜV |  |  |  | YES |  |  | T | Teilegutachten (PB+VB) | 2 | Mods can be necessary to car | 215/40 R18----225/35 R18----225/40 R18--- | AfterMarket OZ | MAX 750 KG | MATT DARK GRAPHITE | Via Veneto | 8027529069723 | OZ | 13,39 |  |  | Serie L - ext.diam.75 mm | 567x567x274 | 1 | 055-110 | e1*2001/116*0242*00, e1*2001/116*0242*24 | bar: Area 1
VOLKSWAGEN | GOLF V | GOLF V | 1K | 10/2003 | 10/2008 | 5x112 | 57,06 | 555 | 1935 | 54 | M14x1,50 | 17 | VITTORIA | 8x18 | 18,00 | 8,00 | W0188520273 | 1 | S | 20110913 | 20111013 | 5x112 |  | 48 | 81710451 | L | S17D36 | B |  | TÜV |  |  | DK | YES |  |  | S | Strongness Certificate (PB) | 1 | No car modifications required | 215/40 R18----225/35 R18----225/40 R18--- | AfterMarket OZ | MAX 715 KG | MATT DARK GRAPHITE | Via Veneto | 8027529069730 | OZ | 13 |  |  | Serie L - ext.diam.75 mm | 567x567x274 | 1 | 055-110 | e1*2001/116*0242*00, e1*2001/116*0242*24 | bar: Area 1
VOLKSWAGEN | GOLF V | GOLF V | 1K | 10/2003 | 10/2008 | 5x112 | 57,06 | 555 | 1935 | 54 | M14x1,50 | 17 | WAVE | 8x18 | 18,00 | 8,00 | W8501820254 | 1 |  |  |  | 5x112 |  | 35 | 81710249 | L | S17D36 | B | LB56 | TÜV |  |  |  | YES |  |  | T | Teilegutachten (PB+VB) | 2 | Mods can be necessary to car | 215/40 R18----225/35 R18----225/40 R18--- | AfterMarket OZ | MAX 690 KG | MATT BLACK + DIAMOND-CUT | X-Line | 8027529045680 | OZ | 13,46 |  |  | Serie L - ext.diam.75 mm | 568x568x274 | 1 | 055-110 | e1*2001/116*0242*00, e1*2001/116*0242*24 | bar: Area 1
VOLKSWAGEN | GOLF V | GOLF V | 1K | 10/2003 | 10/2008 | 5x112 | 57,06 | 555 | 1935 | 54 | M14x1,50 | 17 | WAVE | 8x18 | 18,00 | 8,00 | W8501820354 | 1 |  |  |  | 5x112 |  | 48 | 81710249 | L | S17D36 | B | LB56 | TÜV |  |  | DK | YES |  |  | T | Teilegutachten (PB+VB) | 1 | No car modifications required | 215/40 R18----225/35 R18----225/40 R18--- | AfterMarket OZ | MAX 690 KG | MATT BLACK + DIAMOND-CUT | X-Line | 8027529045697 | OZ | 13,46 |  |  | Serie L - ext.diam.75 mm | 568x568x274 | 1 | 055-110 | e1*2001/116*0242*00, e1*2001/116*0242*24 | bar: Area 1
VOLKSWAGEN | GOLF V | GOLF V | 1K | 10/2003 | 10/2008 | 5x112 | 57,06 | 555 | 1935 | 54 | M14x1,50 | 17 | X5B | 8x18 | 18,00 | 8,00 | W85064202N5 | 1 |  |  |  | 5x112 |  | 35 | 81710451 | L | S17D36 | B |  |  | KBA |  |  | YES |  |  | K | KBA (ABE+VB) | 2 | Mods can be necessary to car | 215/40 R18----225/35 R18----225/40 R18--- | AfterMarket OZ | MAX 730 KG | MATT GRAPHITE DIAMOND CUT | X-Line | 8027529078008 | OZ | 13,84 |  |  | Serie L - ext.diam.75 mm | 568x568x274 | 1 | 055-110 | e1*2001/116*0242*00, e1*2001/116*0242*24 | bar: Area 1
VOLKSWAGEN | GOLF V | GOLF V | 1K | 10/2003 | 10/2008 | 5x112 | 57,06 | 555 | 1935 | 54 | M14x1,50 | 17 | X5B | 8x18 | 18,00 | 8,00 | W85064203N5 | 1 |  |  |  | 5x112 |  | 48 | 81710451 | L | S17D36 | B |  |  | KBA |  | DK | YES |  |  | K | KBA (ABE+VB) | 1 | No car modifications required | 215/40 R18----225/35 R18----225/40 R18--- | AfterMarket OZ | MAX 730 KG | MATT GRAPHITE DIAMOND CUT | X-Line | 8027529078015 | OZ | 13,46 |  |  | Serie L - ext.diam.75 mm | 568x568x274 | 1 | 055-110 | e1*2001/116*0242*00, e1*2001/116*0242*24 | bar: Area 1
VOLKSWAGEN | GOLF V | GOLF V | 1K | 10/2003 | 10/2008 | 5x112 | 57,06 | 555 | 1935 | 54 | M14x1,50 | 17 | FORMULA HLT | 9x18 | 18,00 | 9,00 | W01906201G1 | 1 | S | 20121011 | 20121110 | 5x112 |  | 35 | 81710451 | L | S17D36 | B | [5 empty] | YES | C0270 | REAR | N | No Certificate | 2 | Mods can be necessary to car | 225/40 R18---TCOMBI-245/35 R18-R--TCOMBI-255/35 R18-R--TCOMBI | AfterMarket OZ | MAX 630 KG | GRIGIO CORSA | I-Tech | 8027529081930 | OZ | 11,93 |  |  | Serie L - ext.diam.75 mm | 567x567x299 | 1 | 055-110 | e1*2001/116*0242*00, e1*2001/116*0242*24 | bar: Area 1
VOLKSWAGEN | GOLF V | GOLF V | 1K | 10/2003 | 10/2008 | 5x112 | 57,06 | 555 | 1935 | 54 | M14x1,50 | 17 | DAVID | 8x19 | 19,00 | 8,00 | W01870203N5 | 1 |  |  |  | 5x112 |  | 35 | 81710451 | L | S17D36 | B |  | TÜV |  |  |  | YES |  |  | T | Teilegutachten (PB+VB) | 2 | Mods can be necessary to car | 215/35 R19----225/35 R19---TCOMBI-235/35 R19---TCOMBI | AfterMarket OZ | MAX 690 KG | MATT GRAPHITE DIAMOND CUT | Via Veneto | 8027529053432 | OZ | 14,32 |  |  | Serie L - ext.diam.75 mm | 592x592x274 | 1 | 055-110 | e1*2001/116*0242*00, e1*2001/116*0242*24 | bar: Area 1
VOLKSWAGEN | GOLF V | GOLF V | 1K | 10/2003 | 10/2008 | 5x112 | 57,06 | 555 | 1935 | 54 | M14x1,50 | 17 | DAVID | 8x19 | 19,00 | 8,00 | W01870204N5 | 1 |  |  |  | 5x112 |  | 48 | 81710451 | L | S17D36 | B |  | TÜV |  |  | DK | YES |  |  | T | Teilegutachten (PB+VB) | 1 | No car modifications required | 215/35 R19----225/35 R19---TCOMBI-235/35 R19---TCOMBI | AfterMarket OZ | MAX 690 KG | MATT GRAPHITE DIAMOND CUT | Via Veneto | 8027529053449 | OZ | 13,73 |  |  | Serie L - ext.diam.75 mm | 592x592x274 | 1 | 055-110 | e1*2001/116*0242*00, e1*2001/116*0242*24 | bar: Area 1
VOLKSWAGEN | GOLF V | GOLF V | 1K | 10/2003 | 10/2008 | 5x112 | 57,06 | 555 | 1935 | 54 | M14x1,50 | 17 | ENERGY | 8x19 | 19,00 | 8,00 | W8503420154 | 1 |  |  |  | 5x112 |  | 35 | 81710249 | L | S17D36 | B | LB56 | TÜV |  |  |  | YES |  |  | T | Teilegutachten (PB+VB) | 2 | Mods can be necessary to car | 215/35 R19----225/35 R19---TCOMBI-235/35 R19---TCOMBI | AfterMarket OZ | MAX 720 KG | MATT BLACK + DIAMOND-CUT | X-Line | 8027529045833 | OZ | 14,50 |  |  | Serie L - ext.diam.75 mm | 593x593x274 | 1 | 055-110 | e1*2001/116*0242*00, e1*2001/116*0242*24 | bar: Area 1
VOLKSWAGEN | GOLF V | GOLF V | 1K | 10/2003 | 10/2008 | 5x112 | 57,06 | 555 | 1935 | 54 | M14x1,50 | 17 | ENERGY | 8x19 | 19,00 | 8,00 | W8503420254 | 1 |  |  |  | 5x112 |  | 48 | 81710249 | L | S17D36 | B | LB56 | TÜV |  |  | DK | YES |  |  | T | Teilegutachten (PB+VB) | 1 | No car modifications required | 215/35 R19----225/35 R19---TCOMBI-235/35 R19---TCOMBI | AfterMarket OZ | MAX 690 KG | MATT BLACK + DIAMOND-CUT | X-Line | 8027529045840 | OZ | 14,30 |  |  | Serie L - ext.diam.75 mm | 593x593x274 | 1 | 055-110 | e1*2001/116*0242*00, e1*2001/116*0242*24 | bar: Area 1
VOLKSWAGEN | GOLF V | GOLF V | 1K | 10/2003 | 10/2008 | 5x112 | 57,06 | 555 | 1935 | 54 | M14x1,50 | 17 | ITALIA 150 | 8x19 | 19,00 | 8,00 | W01889203R4 | 1 |  |  |  | 5x112 |  | 35 | 81710451 | L | S17D36 | B |  | TÜV |  |  |  | YES |  |  | T | Teilegutachten (PB+VB) | 2 | Mods can be necessary to car | 215/35 R19----225/35 R19---TCOMBI-235/35 R19---TCOMBI | AfterMarket OZ | MAX 750 KG | MATT RACE SILVER DIAMOND CUT | Racing | 8027529070347 | OZ | 13,31 |  |  | Serie L - ext.diam.75 mm | 592x592x274 | 1 | 055-110 | e1*2001/116*0242*00, e1*2001/116*0242*24 | bar: Area 1
VOLKSWAGEN | GOLF V | GOLF V | 1K | 10/2003 | 10/2008 | 5x112 | 57,06 | 555 | 1935 | 54 | M14x1,50 | 17 | ITALIA 150 | 8x19 | 19,00 | 8,00 | W0188920349 | 1 |  |  |  | 5x112 |  | 35 | 81710451 | L | S17D36 | B |  | TÜV |  |  |  | YES |  |  | T | Teilegutachten (PB+VB) | 2 | Mods can be necessary to car | 215/35 R19----225/35 R19---TCOMBI-235/35 R19---TCOMBI | AfterMarket OZ | MAX 750 KG | MATT DARK GRAPHITE DIAMOND CUT | Racing | 8027529070330 | OZ | 13,31 |  |  | Serie L - ext.diam.75 mm | 592x592x274 | 1 | 055-110 | e1*2001/116*0242*00, e1*2001/116*0242*24 | bar: Area 1
VOLKSWAGEN | GOLF V | GOLF V | 1K | 10/2003 | 10/2008 | 5x112 | 57,06 | 555 | 1935 | 54 | M14x1,50 | 17 | ITALIA 150 | 8x19 | 19,00 | 8,00 | W01889204R4 | 1 |  |  |  | 5x112 |  | 48 | 81710451 | L | S17D36 | B |  | TÜV |  |  | DK | YES |  |  | T | Teilegutachten (PB+VB) | 1 | No car modifications required | 215/35 R19----225/35 R19---TCOMBI-235/35 R19---TCOMBI | AfterMarket OZ | MAX 715 KG | MATT RACE SILVER DIAMOND CUT | Racing | 8027529070361 | OZ | 13,36 |  |  | Serie L - ext.diam.75 mm | 592x592x274 | 1 | 055-110 | e1*2001/116*0242*00, e1*2001/116*0242*24 | bar: Area 1
VOLKSWAGEN | GOLF V | GOLF V | 1K | 10/2003 | 10/2008 | 5x112 | 57,06 | 555 | 1935 | 54 | M14x1,50 | 17 | ITALIA 150 | 8x19 | 19,00 | 8,00 | W0188920449 | 1 |  |  |  | 5x112 |  | 48 | 81710451 | L | S17D36 | B |  | TÜV |  |  | DK | YES |  |  | T | Teilegutachten (PB+VB) | 1 | No car modifications required | 215/35 R19----225/35 R19---TCOMBI-235/35 R19---TCOMBI | AfterMarket OZ | MAX 715 KG | MATT DARK GRAPHITE DIAMOND CUT | Racing | 8027529070354 | OZ | 13,36 |  |  | Serie L - ext.diam.75 mm | 592x592x274 | 1 | 055-110 | e1*2001/116*0242*00, e1*2001/116*0242*24 | bar: Area 1
VOLKSWAGEN | GOLF V | GOLF V | 1K | 10/2003 | 10/2008 | 5x112 | 57,06 | 555 | 1935 | 54 | M14x1,50 | 17 | LOUNGE 10 | 8x19 | 19,00 | 8,00 | W8505520254 | 1 | S | 20110726 | 20110825 | 5x112 |  | 35 | 81710451 | L | S17D36 | B |  | TÜV |  |  |  | YES |  |  | T | Teilegutachten (PB+VB) | 2 | Mods can be necessary to car | 215/35 R19----225/35 R19---TCOMBI-235/35 R19---TCOMBI | AfterMarket OZ | MAX 750 KG | MATT BLACK + DIAMOND-CUT | X-Line | 8027529066036 | OZ | 14,31 |  |  | Serie L - ext.diam.75 mm | 593x593x274 | 1 | 055-110 | e1*2001/116*0242*00, e1*2001/116*0242*24 | bar: Area 1
VOLKSWAGEN | GOLF V | GOLF V | 1K | 10/2003 | 10/2008 | 5x112 | 57,06 | 555 | 1935 | 54 | M14x1,50 | 17 | LOUNGE 10 | 8x19 | 19,00 | 8,00 | W8505520275 | 1 | S | 20110726 | 20110825 | 5x112 |  | 35 | 81710451 | L | S17D36 | B |  | TÜV |  |  |  | YES |  |  | T | Teilegutachten (PB+VB) | 2 | Mods can be necessary to car | 215/35 R19----225/35 R19---TCOMBI-235/35 R19---TCOMBI | AfterMarket OZ | MAX 750 KG | METAL SILVER + DIAMOND CUT | X-Line | 8027529066043 | OZ | 14,31 |  |  | Serie L - ext.diam.75 mm | 593x593x274 | 1 | 055-110 | e1*2001/116*0242*00, e1*2001/116*0242*24 | bar: Area 1
VOLKSWAGEN | GOLF V | GOLF V | 1K | 10/2003 | 10/2008 | 5x112 | 57,06 | 555 | 1935 | 54 | M14x1,50 | 17 | LOUNGE 10 | 8x19 | 19,00 | 8,00 | W8505520354 | 1 | S | 20110726 | 20110825 | 5x112 |  | 48 | 81710451 | L | S17D36 | B |  | TÜV |  |  | DK | YES |  |  | T | Teilegutachten (PB+VB) | 1 | No car modifications required | 215/35 R19----225/35 R19---TCOMBI-235/35 R19---TCOMBI | AfterMarket OZ | MAX 725 KG | MATT BLACK + DIAMOND-CUT | X-Line | 8027529066050 | OZ | 14,31 |  |  | Serie L - ext.diam.75 mm | 593x593x274 | 1 | 055-110 | e1*2001/116*0242*00, e1*2001/116*0242*24 | bar: Area 1
VOLKSWAGEN | GOLF V | GOLF V | 1K | 10/2003 | 10/2008 | 5x112 | 57,06 | 555 | 1935 | 54 | M14x1,50 | 17 | LOUNGE 10 | 8x19 | 19,00 | 8,00 | W8505520375 | 1 | S | 20110726 | 20110825 | 5x112 |  | 48 | 81710451 | L | S17D36 | B |  | TÜV |  |  | DK | YES |  |  | T | Teilegutachten (PB+VB) | 1 | No car modifications required | 215/35 R19----225/35 R19---TCOMBI-235/35 R19---TCOMBI | AfterMarket OZ | MAX 725 KG | METAL SILVER + DIAMOND CUT | X-Line | 8027529066067 | OZ | 14,31 |  |  | Serie L - ext.diam.75 mm | 593x593x274 | 1 | 055-110 | e1*2001/116*0242*00, e1*2001/116*0242*24 | bar: Area 1
VOLKSWAGEN | GOLF V | GOLF V | 1K | 10/2003 | 10/2008 | 5x112 | 57,06 | 555 | 1935 | 54 | M14x1,50 | 17 | SUPERTURISMO GT | 8x19 | 19,00 | 8,00 | W01690201P5 | 1 | S | 20121012 | 20121111 | 5x112 |  | 35 | 81710249 | L | S17D36 | B | LB56 | TÜV |  |  |  | YES |  |  | T | Teilegutachten (PB+VB) | 2 | Mods can be necessary to car | 215/35 R19----225/35 R19---TCOMBI-235/35 R19---TCOMBI | AfterMarket OZ | MAX 705 KG | GRIGIO CORSA+BLACK LETTERING | Racing | 8027529081749 | OZ | 13,82 |  |  | Serie L - ext.diam.75 mm | 592x592x274 | 1 | 055-110 | e1*2001/116*0242*00, e1*2001/116*0242*24 | bar: Area 1
VOLKSWAGEN | GOLF V | GOLF V | 1K | 10/2003 | 10/2008 | 5x112 | 57,06 | 555 | 1935 | 54 | M14x1,50 | 17 | SUPERTURISMO GT | 8x19 | 19,00 | 8,00 | W0169020179 | 1 | S | 20080709 | 20080808 | 5x112 |  | 35 | 81710249 | L | S17D36 | B | LB56 | TÜV |  |  |  | YES |  |  | T | Teilegutachten (PB+VB) | 2 | Mods can be necessary to car | 215/35 R19----225/35 R19---TCOMBI-235/35 R19---TCOMBI | AfterMarket OZ | MAX 705 KG | MATT BLACK + RED LETTERING | Racing | 8027529001174 | OZ | 13,82 |  |  | Serie L - ext.diam.75 mm | 592x592x274 | 1 | 055-110 | e1*2001/116*0242*00, e1*2001/116*0242*24 | bar: Area 1
VOLKSWAGEN | GOLF V | GOLF V | 1K | 10/2003 | 10/2008 | 5x112 | 57,06 | 555 | 1935 | 54 | M14x1,50 | 17 | SUPERTURISMO GT | 8x19 | 19,00 | 8,00 | W0169020182 | 1 | S | 20041123 | 20041223 | 5x112 |  | 35 | 81710249 | L | S17D36 | B | LB56 | TÜV |  |  |  | YES |  |  | T | Teilegutachten (PB+VB) | 2 | Mods can be necessary to car | 215/35 R19----225/35 R19---TCOMBI-235/35 R19---TCOMBI | AfterMarket OZ | MAX 705 KG | RACE SILVER + BLACK LETTERING | Racing | 8027529001181 | OZ | 13,82 |  |  | Serie L - ext.diam.75 mm | 592x592x274 | 1 | 055-110 | e1*2001/116*0242*00, e1*2001/116*0242*24 | bar: Area 1
VOLKSWAGEN | GOLF V | GOLF V | 1K | 10/2003 | 10/2008 | 5x112 | 57,06 | 555 | 1935 | 54 | M14x1,50 | 17 | SUPERTURISMO GT | 8x19 | 19,00 | 8,00 | W01690206P5 | 1 | S | 20121012 | 20121111 | 5x112 |  | 48 | 81710249 | L | S17D36 | B | LB56 | TÜV |  |  | DK | YES |  |  | T | Teilegutachten (PB+VB) | 1 | No car modifications required | 215/35 R19----225/35 R19---TCOMBI-235/35 R19---TCOMBI | AfterMarket OZ | MAX 650 KG | GRIGIO CORSA+BLACK LETTERING | Racing | 8027529081770 | OZ | 13,32 |  |  | Serie L - ext.diam.75 mm | 592x592x274 | 1 | 055-110 | e1*2001/116*0242*00, e1*2001/116*0242*24 | bar: Area 1
VOLKSWAGEN | GOLF V | GOLF V | 1K | 10/2003 | 10/2008 | 5x112 | 57,06 | 555 | 1935 | 54 | M14x1,50 | 17 | SUPERTURISMO GT | 8x19 | 19,00 | 8,00 | W0169020679 | 1 | S | 20080613 | 20080713 | 5x112 |  | 48 | 81710249 | L | S17D36 | B | LB56 | TÜV |  |  | DK | YES |  |  | T | Teilegutachten (PB+VB) | 1 | No car modifications required | 215/35 R19----225/35 R19---TCOMBI-235/35 R19---TCOMBI | AfterMarket OZ | MAX 650 KG | MATT BLACK + RED LETTERING | Racing | 8027529001228 | OZ | 13,32 |  |  | Serie L - ext.diam.75 mm | 592x592x274 | 1 | 055-110 | e1*2001/116*0242*00, e1*2001/116*0242*24 | bar: Area 1
VOLKSWAGEN | GOLF V | GOLF V | 1K | 10/2003 | 10/2008 | 5x112 | 57,06 | 555 | 1935 | 54 | M14x1,50 | 17 | SUPERTURISMO GT | 8x19 | 19,00 | 8,00 | W0169020682 | 1 | S | 20040726 | 20040825 | 5x112 |  | 48 | 81710249 | L | S17D36 | B | LB56 | TÜV |  |  | DK | YES |  |  | T | Teilegutachten (PB+VB) | 1 | No car modifications required | 215/35 R19----225/35 R19---TCOMBI-235/35 R19---TCOMBI | AfterMarket OZ | MAX 650 KG | RACE SILVER + BLACK LETTERING | Racing | 8027529001235 | OZ | 13,32 |  |  | Serie L - ext.diam.75 mm | 592x592x274 | 1 | 055-110 | e1*2001/116*0242*00, e1*2001/116*0242*24 | bar: Area 1
VOLKSWAGEN | GOLF V | GOLF V | 1K | 10/2003 | 10/2008 | 5x112 | 57,06 | 555 | 1935 | 54 | M14x1,50 | 17 | ULTRALEGGERA | 8x19 | 19,00 | 8,00 | W0171320253 | 1 | S | 20061207 | 20070106 | 5x112 |  | 45 | 81710249 | L | S17D36 | B | LB56 | TÜV |  |  | DK | YES |  |  | T | Teilegutachten (PB+VB) | 1 | No car modifications required | 215/35 R19----225/35 R19---TCOMBI-235/35 R19---TCOMBI | AfterMarket OZ | MAX 680 KG | MATT BLACK | Racing | 8027529002157 | OZ | 10,91 |  |  | Serie L - ext.diam.75 mm | 592x592x274 | 1 | 055-110 | e1*2001/116*0242*00, e1*2001/116*0242*24 | bar: Area 1
VOLKSWAGEN | GOLF V | GOLF V | 1K | 10/2003 | 10/2008 | 5x112 | 57,06 | 555 | 1935 | 54 | M14x1,50 | 17 | ULTRALEGGERA | 8x19 | 19,00 | 8,00 | W0171320653 | 1 | S | 20100121 | 20100220 | 5x112 |  | 41 | 81710249 | L | S17D36 | B | LB56 | TÜV |  |  | DK | YES |  |  | T | Teilegutachten (PB+VB) | 1 | No car modifications required | 215/35 R19----225/35 R19---TCOMBI-235/35 R19---TCOMBI | AfterMarket OZ | MAX 680 KG | MATT BLACK | Racing | 8027529048742 | OZ | 10,91 |  |  | Serie L - ext.diam.75 mm | 592x592x274 | 1 | 055-110 | e1*2001/116*0242*00, e1*2001/116*0242*24 | bar: Area 1
VOLKSWAGEN | GOLF V | GOLF V | 1K | 10/2003 | 10/2008 | 5x112 | 57,06 | 555 | 1935 | 54 | M14x1,50 | 17 | ULTRALEGGERA | 8x19 | 19,00 | 8,00 | W0171320661 | 1 | S | 20081103 | 20081203 | 5x112 |  | 41 | 81710249 | L | S17D36 | B | LB56 | TÜV |  |  | DK | YES |  |  | T | Teilegutachten (PB+VB) | 1 | No car modifications required | 215/35 R19----225/35 R19---TCOMBI-235/35 R19---TCOMBI | AfterMarket OZ | MAX 680 KG | CHRYSTAL TITANIUM | Racing | 8027529002218 | OZ | 10,91 |  |  | Serie L - ext.diam.75 mm | 592x592x274 | 1 | 055-110 | e1*2001/116*0242*00, e1*2001/116*0242*24 | bar: Area 1
VOLKSWAGEN | GOLF V | GOLF V | 1K | 10/2003 | 10/2008 | 5x112 | 57,06 | 555 | 1935 | 54 | M14x1,50 | 17 | ULTRALEGGERA HLT | 8x19 | 19,00 | 8,00 | W01713201AN6 | 3 | S | 20120302 | 20120401 | 5x112 |  | 35 | 81710261 | XL | S17D36 | B | LB56 | TÜV |  |  |  | YES |  |  | T | Teilegutachten (PB+VB) | 2 | Mods can be necessary to car | 215/35 R19----225/35 R19---TCOMBI-235/35 R19---TCOMBI | AfterMarket OZ | MAX 680 KG | MATT RACE SILVER | I-Tech | 8027529073195 | OZ | 11,04 |  |  | Serie XL - ext.diam.79 mm | 592x592x274 | 1 | 055-110 | e1*2001/116*0242*00, e1*2001/116*0242*24 | bar: Area 1
VOLKSWAGEN | GOLF V | GOLF V | 1K | 10/2003 | 10/2008 | 5x112 | 57,06 | 555 | 1935 | 54 | M14x1,50 | 17 | ULTRALEGGERA HLT | 8x19 | 19,00 | 8,00 | W01713201AP3 | 3 | S | 20121203 | 20130102 | 5x112 |  | 35 | 81710261 | XL | S17D36 | B | LB56 | TÜV |  |  |  | YES |  |  | T | Teilegutachten (PB+VB) | 2 | Mods can be necessary to car | 215/35 R19----225/35 R19---TCOMBI-235/35 R19---TCOMBI | AfterMarket OZ | MAX 680 KG | ACID GREEN | I-Tech | 8027529083798 | OZ | 11,04 |  |  | Serie XL - ext.diam.79 mm | 592x592x274 | 1 | 055-110 | e1*2001/116*0242*00, e1*2001/116*0242*24 | bar: Area 1
VOLKSWAGEN | GOLF V | GOLF V | 1K | 10/2003 | 10/2008 | 5x112 | 57,06 | 555 | 1935 | 54 | M14x1,50 | 17 | ULTRALEGGERA HLT | 8x19 | 19,00 | 8,00 | W01713201A22 | 3 | S | 20120302 | 20120401 | 5x112 |  | 35 | 81710261 | XL | S17D36 | B | LB56 | TÜV |  |  |  | YES |  |  | T | Teilegutachten (PB+VB) | 2 | Mods can be necessary to car | 215/35 R19----225/35 R19---TCOMBI-235/35 R19---TCOMBI | AfterMarket OZ | MAX 680 KG | MATT GRAPHIT SILVER | I-Tech | 8027529073188 | OZ | 11,04 |  |  | Serie XL - ext.diam.79 mm | 592x592x274 | 1 | 055-110 | e1*2001/116*0242*00, e1*2001/116*0242*24 | bar: Area 1
VOLKSWAGEN | GOLF V | GOLF V | 1K | 10/2003 | 10/2008 | 5x112 | 57,06 | 555 | 1935 | 54 | M14x1,50 | 17 | ULTRALEGGERA HLT | 8x19 | 19,00 | 8,00 | W01713201A30 | 3 | S | 20120302 | 20120401 | 5x112 |  | 35 | 81710261 | XL | S17D36 | B | LB56 | TÜV |  |  |  | YES |  |  | T | Teilegutachten (PB+VB) | 2 | Mods can be necessary to car | 215/35 R19----225/35 R19---TCOMBI-235/35 R19---TCOMBI | AfterMarket OZ | MAX 680 KG | WHITE | I-Tech | 8027529073140 | OZ | 11,04 |  |  | Serie XL - ext.diam.79 mm | 592x592x274 | 1 | 055-110 | e1*2001/116*0242*00, e1*2001/116*0242*24 | bar: Area 1
VOLKSWAGEN | GOLF V | GOLF V | 1K | 10/2003 | 10/2008 | 5x112 | 57,06 | 555 | 1935 | 54 | M14x1,50 | 17 | ULTRALEGGERA HLT | 8x19 | 19,00 | 8,00 | W01713201A53 | 1 | S | 20120302 | 20120401 | 5x112 |  | 35 | 81710261 | XL | S17D36 | B | LB56 | TÜV |  |  |  | YES |  |  | T | Teilegutachten (PB+VB) | 2 | Mods can be necessary to car | 215/35 R19----225/35 R19---TCOMBI-235/35 R19---TCOMBI | AfterMarket OZ | MAX 680 KG | MATT BLACK | I-Tech | 8027529073133 | OZ | 10,99 |  |  | Serie XL - ext.diam.79 mm | 592x592x274 | 1 | 055-110 | e1*2001/116*0242*00, e1*2001/116*0242*24 | bar: Area 1
VOLKSWAGEN | GOLF V | GOLF V | 1K | 10/2003 | 10/2008 | 5x112 | 57,06 | 555 | 1935 | 54 | M14x1,50 | 17 | ULTRALEGGERA HLT | 8x19 | 19,00 | 8,00 | W01713201A71 | 3 | S | 20120302 | 20120401 | 5x112 |  | 35 | 81710261 | XL | S17D36 | B | LB56 | TÜV |  |  |  | YES |  |  | T | Teilegutachten (PB+VB) | 2 | Mods can be necessary to car | 215/35 R19----225/35 R19---TCOMBI-235/35 R19---TCOMBI | AfterMarket OZ | MAX 680 KG | ORANGE | I-Tech | 8027529073164 | OZ | 11,04 |  |  | Serie XL - ext.diam.79 mm | 592x592x274 | 1 | 055-110 | e1*2001/116*0242*00, e1*2001/116*0242*24 | bar: Area 1
VOLKSWAGEN | GOLF V | GOLF V | 1K | 10/2003 | 10/2008 | 5x112 | 57,06 | 555 | 1935 | 54 | M14x1,50 | 17 | ULTRALEGGERA HLT | 8x19 | 19,00 | 8,00 | W01713201A76 | 3 | S | 20120302 | 20120401 | 5x112 |  | 35 | 81710261 | XL | S17D36 | B | LB56 | TÜV |  |  |  | YES |  |  | T | Teilegutachten (PB+VB) | 2 | Mods can be necessary to car | 215/35 R19----225/35 R19---TCOMBI-235/35 R19---TCOMBI | AfterMarket OZ | MAX 680 KG | RACE GOLD | I-Tech | 8027529073171 | OZ | 11,04 |  |  | Serie XL - ext.diam.79 mm | 592x592x274 | 1 | 055-110 | e1*2001/116*0242*00, e1*2001/116*0242*24 | bar: Area 1
VOLKSWAGEN | GOLF V | GOLF V | 1K | 10/2003 | 10/2008 | 5x112 | 57,06 | 555 | 1935 | 54 | M14x1,50 | 17 | ULTRALEGGERA HLT | 8x19 | 19,00 | 8,00 | W01713201A84 | 3 | S | 20120302 | 20120401 | 5x112 |  | 35 | 81710261 | XL | S17D36 | B | LB56 | TÜV |  |  |  | YES |  |  | T | Teilegutachten (PB+VB) | 2 | Mods can be necessary to car | 215/35 R19----225/35 R19---TCOMBI-235/35 R19---TCOMBI | AfterMarket OZ | MAX 680 KG | RED | I-Tech | 8027529073157 | OZ | 11,04 |  |  | Serie XL - ext.diam.79 mm | 592x592x274 | 1 | 055-110 | e1*2001/116*0242*00, e1*2001/116*0242*24 | bar: Area 1
VOLKSWAGEN | GOLF V | GOLF V | 1K | 10/2003 | 10/2008 | 5x112 | 57,06 | 555 | 1935 | 54 | M14x1,50 | 17 | ULTRALEGGERA HLT | 8x19 | 19,00 | 8,00 | W01713202AN6 | 3 | S | 20120302 | 20120401 | 5x112 |  | 45 | 81710249 | L | S17D36 | B | LB56 | TÜV |  |  | DK | YES |  |  | T | Teilegutachten (PB+VB) | 1 | No car modifications required | 215/35 R19----225/35 R19---TCOMBI-235/35 R19---TCOMBI | AfterMarket OZ | MAX 680 KG | MATT RACE SILVER | I-Tech | 8027529073263 | OZ | 11,04 |  |  | Serie L - ext.diam.75 mm | 592x592x274 | 1 | 055-110 | e1*2001/116*0242*00, e1*2001/116*0242*24 | bar: Area 1
VOLKSWAGEN | GOLF V | GOLF V | 1K | 10/2003 | 10/2008 | 5x112 | 57,06 | 555 | 1935 | 54 | M14x1,50 | 17 | ULTRALEGGERA HLT | 8x19 | 19,00 | 8,00 | W01713202AP3 | 3 | S | 20121203 | 20130102 | 5x112 |  | 45 | 81710249 | L | S17D36 | B | LB56 | TÜV |  |  | DK | YES |  |  | T | Teilegutachten (PB+VB) | 1 | No car modifications required | 215/35 R19----225/35 R19---TCOMBI-235/35 R19---TCOMBI | AfterMarket OZ | MAX 680 KG | ACID GREEN | I-Tech | 8027529083804 | OZ | 11,04 |  |  | Serie L - ext.diam.75 mm | 592x592x274 | 1 | 055-110 | e1*2001/116*0242*00, e1*2001/116*0242*24 | bar: Area 1
VOLKSWAGEN | GOLF V | GOLF V | 1K | 10/2003 | 10/2008 | 5x112 | 57,06 | 555 | 1935 | 54 | M14x1,50 | 17 | ULTRALEGGERA HLT | 8x19 | 19,00 | 8,00 | W01713202A22 | 3 | S | 20120302 | 20120401 | 5x112 |  | 45 | 81710249 | L | S17D36 | B | LB56 | TÜV |  |  | DK | YES |  |  | T | Teilegutachten (PB+VB) | 1 | No car modifications required | 215/35 R19----225/35 R19---TCOMBI-235/35 R19---TCOMBI | AfterMarket OZ | MAX 680 KG | MATT GRAPHIT SILVER | I-Tech | 8027529073256 | OZ | 11,04 |  |  | Serie L - ext.diam.75 mm | 592x592x274 | 1 | 055-110 | e1*2001/116*0242*00, e1*2001/116*0242*24 | bar: Area 1
VOLKSWAGEN | GOLF V | GOLF V | 1K | 10/2003 | 10/2008 | 5x112 | 57,06 | 555 | 1935 | 54 | M14x1,50 | 17 | ULTRALEGGERA HLT | 8x19 | 19,00 | 8,00 | W01713202A30 | 3 | S | 20120302 | 20120401 | 5x112 |  | 45 | 81710249 | L | S17D36 | B | LB56 | TÜV |  |  | DK | YES |  |  | T | Teilegutachten (PB+VB) | 1 | No car modifications required | 215/35 R19----225/35 R19---TCOMBI-235/35 R19---TCOMBI | AfterMarket OZ | MAX 680 KG | WHITE | I-Tech | 8027529073218 | OZ | 11,04 |  |  | Serie L - ext.diam.75 mm | 592x592x274 | 1 | 055-110 | e1*2001/116*0242*00, e1*2001/116*0242*24 | bar: Area 1
VOLKSWAGEN | GOLF V | GOLF V | 1K | 10/2003 | 10/2008 | 5x112 | 57,06 | 555 | 1935 | 54 | M14x1,50 | 17 | ULTRALEGGERA HLT | 8x19 | 19,00 | 8,00 | W01713202A53 | 1 | S | 20120302 | 20120401 | 5x112 |  | 45 | 81710249 | L | S17D36 | B | LB56 | TÜV |  |  | DK | YES |  |  | T | Teilegutachten (PB+VB) | 1 | No car modifications required | 215/35 R19----225/35 R19---TCOMBI-235/35 R19---TCOMBI | AfterMarket OZ | MAX 680 KG | MATT BLACK | I-Tech | 8027529073201 | OZ | 10,91 |  |  | Serie L - ext.diam.75 mm | 592x592x274 | 1 | 055-110 | e1*2001/116*0242*00, e1*2001/116*0242*24 | bar: Area 1
VOLKSWAGEN | GOLF V | GOLF V | 1K | 10/2003 | 10/2008 | 5x112 | 57,06 | 555 | 1935 | 54 | M14x1,50 | 17 | ULTRALEGGERA HLT | 8x19 | 19,00 | 8,00 | W01713202A71 | 3 | S | 20120302 | 20120401 | 5x112 |  | 45 | 81710249 | L | S17D36 | B | LB56 | TÜV |  |  | DK | YES |  |  | T | Teilegutachten (PB+VB) | 1 | No car modifications required | 215/35 R19----225/35 R19---TCOMBI-235/35 R19---TCOMBI | AfterMarket OZ | MAX 680 KG | ORANGE | I-Tech | 8027529073232 | OZ | 11,04 |  |  | Serie L - ext.diam.75 mm | 592x592x274 | 1 | 055-110 | e1*2001/116*0242*00, e1*2001/116*0242*24 | bar: Area 1
VOLKSWAGEN | GOLF V | GOLF V | 1K | 10/2003 | 10/2008 | 5x112 | 57,06 | 555 | 1935 | 54 | M14x1,50 | 17 | ULTRALEGGERA HLT | 8x19 | 19,00 | 8,00 | W01713202A76 | 3 | S | 20120302 | 20120401 | 5x112 |  | 45 | 81710249 | L | S17D36 | B | LB56 | TÜV |  |  | DK | YES |  |  | T | Teilegutachten (PB+VB) | 1 | No car modifications required | 215/35 R19----225/35 R19---TCOMBI-235/35 R19---TCOMBI | AfterMarket OZ | MAX 680 KG | RACE GOLD | I-Tech | 8027529073249 | OZ | 11,04 |  |  | Serie L - ext.diam.75 mm | 592x592x274 | 1 | 055-110 | e1*2001/116*0242*00, e1*2001/116*0242*24 | bar: Area 1
VOLKSWAGEN | GOLF V | GOLF V | 1K | 10/2003 | 10/2008 | 5x112 | 57,06 | 555 | 1935 | 54 | M14x1,50 | 17 | ULTRALEGGERA HLT | 8x19 | 19,00 | 8,00 | W01713202A84 | 3 | S | 20120302 | 20120401 | 5x112 |  | 45 | 81710249 | L | S17D36 | B | LB56 | TÜV |  |  | DK | YES |  |  | T | Teilegutachten (PB+VB) | 1 | No car modifications required | 215/35 R19----225/35 R19---TCOMBI-235/35 R19---TCOMBI | AfterMarket OZ | MAX 680 KG | RED | I-Tech | 8027529073225 | OZ | 11,04 |  |  | Serie L - ext.diam.75 mm | 592x592x274 | 1 | 055-110 | e1*2001/116*0242*00, e1*2001/116*0242*24 | bar: Area 1
VOLKSWAGEN | GOLF V | GOLF V | 1K | 10/2003 | 10/2008 | 5x112 | 57,06 | 555 | 1935 | 54 | M14x1,50 | 17 | ULTRALEGGERA HLT | 8x19 | 19,00 | 8,00 | W01713206AN6 | 3 | S | 20120302 | 20120401 | 5x112 |  | 41 | 81710249 | L | S17D36 | B | LB56 | TÜV |  |  | DK | YES |  |  | T | Teilegutachten (PB+VB) | 1 | No car modifications required | 215/35 R19----225/35 R19---TCOMBI-235/35 R19---TCOMBI | AfterMarket OZ | MAX 680 KG | MATT RACE SILVER | I-Tech | 8027529073331 | OZ | 11,04 |  |  | Serie L - ext.diam.75 mm | 592x592x274 | 1 | 055-110 | e1*2001/116*0242*00, e1*2001/116*0242*24 | bar: Area 1
VOLKSWAGEN | GOLF V | GOLF V | 1K | 10/2003 | 10/2008 | 5x112 | 57,06 | 555 | 1935 | 54 | M14x1,50 | 17 | ULTRALEGGERA HLT | 8x19 | 19,00 | 8,00 | W01713206AP3 | 3 | S | 20121203 | 20130102 | 5x112 |  | 41 | 81710249 | L | S17D36 | B | LB56 | TÜV |  |  | DK | YES |  |  | T | Teilegutachten (PB+VB) | 1 | No car modifications required | 215/35 R19----225/35 R19---TCOMBI-235/35 R19---TCOMBI | AfterMarket OZ | MAX 680 KG | ACID GREEN | I-Tech | 8027529083811 | OZ | 11,04 |  |  | Serie L - ext.diam.75 mm | 592x592x274 | 1 | 055-110 | e1*2001/116*0242*00, e1*2001/116*0242*24 | bar: Area 1
VOLKSWAGEN | GOLF V | GOLF V | 1K | 10/2003 | 10/2008 | 5x112 | 57,06 | 555 | 1935 | 54 | M14x1,50 | 17 | ULTRALEGGERA HLT | 8x19 | 19,00 | 8,00 | W01713206A22 | 3 | S | 20120302 | 20120401 | 5x112 |  | 41 | 81710249 | L | S17D36 | B | LB56 | TÜV |  |  | DK | YES |  |  | T | Teilegutachten (PB+VB) | 1 | No car modifications required | 215/35 R19----225/35 R19---TCOMBI-235/35 R19---TCOMBI | AfterMarket OZ | MAX 680 KG | MATT GRAPHIT SILVER | I-Tech | 8027529073324 | OZ | 11,04 |  |  | Serie L - ext.diam.75 mm | 592x592x274 | 1 | 055-110 | e1*2001/116*0242*00, e1*2001/116*0242*24 | bar: Area 1
VOLKSWAGEN | GOLF V | GOLF V | 1K | 10/2003 | 10/2008 | 5x112 | 57,06 | 555 | 1935 | 54 | M14x1,50 | 17 | ULTRALEGGERA HLT | 8x19 | 19,00 | 8,00 | W01713206A30 | 3 | S | 20120302 | 20120401 | 5x112 |  | 41 | 81710249 | L | S17D36 | B | LB56 | TÜV |  |  | DK | YES |  |  | T | Teilegutachten (PB+VB) | 1 | No car modifications required | 215/35 R19----225/35 R19---TCOMBI-235/35 R19---TCOMBI | AfterMarket OZ | MAX 680 KG | WHITE | I-Tech | 8027529073287 | OZ | 11,04 |  |  | Serie L - ext.diam.75 mm | 592x592x274 | 1 | 055-110 | e1*2001/116*0242*00, e1*2001/116*0242*24 | bar: Area 1
VOLKSWAGEN | GOLF V | GOLF V | 1K | 10/2003 | 10/2008 | 5x112 | 57,06 | 555 | 1935 | 54 | M14x1,50 | 17 | ULTRALEGGERA HLT | 8x19 | 19,00 | 8,00 | W01713206A53 | 1 | S | 20120302 | 20120401 | 5x112 |  | 41 | 81710249 | L | S17D36 | B | LB56 | TÜV |  |  | DK | YES |  |  | T | Teilegutachten (PB+VB) | 1 | No car modifications required | 215/35 R19----225/35 R19---TCOMBI-235/35 R19---TCOMBI | AfterMarket OZ | MAX 680 KG | MATT BLACK | I-Tech | 8027529073270 | OZ | 10,91 |  |  | Serie L - ext.diam.75 mm | 592x592x274 | 1 | 055-110 | e1*2001/116*0242*00, e1*2001/116*0242*24 | bar: Area 1
VOLKSWAGEN | GOLF V | GOLF V | 1K | 10/2003 | 10/2008 | 5x112 | 57,06 | 555 | 1935 | 54 | M14x1,50 | 17 | ULTRALEGGERA HLT | 8x19 | 19,00 | 8,00 | W01713206A71 | 3 | S | 20120302 | 20120401 | 5x112 |  | 41 | 81710249 | L | S17D36 | B | LB56 | TÜV |  |  | DK | YES |  |  | T | Teilegutachten (PB+VB) | 1 | No car modifications required | 215/35 R19----225/35 R19---TCOMBI-235/35 R19---TCOMBI | AfterMarket OZ | MAX 680 KG | ORANGE | I-Tech | 8027529073300 | OZ | 11,04 |  |  | Serie L - ext.diam.75 mm | 592x592x274 | 1 | 055-110 | e1*2001/116*0242*00, e1*2001/116*0242*24 | bar: Area 1
VOLKSWAGEN | GOLF V | GOLF V | 1K | 10/2003 | 10/2008 | 5x112 | 57,06 | 555 | 1935 | 54 | M14x1,50 | 17 | ULTRALEGGERA HLT | 8x19 | 19,00 | 8,00 | W01713206A76 | 3 | S | 20120302 | 20120401 | 5x112 |  | 41 | 81710249 | L | S17D36 | B | LB56 | TÜV |  |  | DK | YES |  |  | T | Teilegutachten (PB+VB) | 1 | No car modifications required | 215/35 R19----225/35 R19---TCOMBI-235/35 R19---TCOMBI | AfterMarket OZ | MAX 680 KG | RACE GOLD | I-Tech | 8027529073317 | OZ | 11,04 |  |  | Serie L - ext.diam.75 mm | 592x592x274 | 1 | 055-110 | e1*2001/116*0242*00, e1*2001/116*0242*24 | bar: Area 1
VOLKSWAGEN | GOLF V | GOLF V | 1K | 10/2003 | 10/2008 | 5x112 | 57,06 | 555 | 1935 | 54 | M14x1,50 | 17 | ULTRALEGGERA HLT | 8x19 | 19,00 | 8,00 | W01713206A84 | 3 | S | 20120302 | 20120401 | 5x112 |  | 41 | 81710249 | L | S17D36 | B | LB56 | TÜV |  |  | DK | YES |  |  | T | Teilegutachten (PB+VB) | 1 | No car modifications required | 215/35 R19----225/35 R19---TCOMBI-235/35 R19---TCOMBI | AfterMarket OZ | MAX 680 KG | RED | I-Tech | 8027529073294 | OZ | 11,04 |  |  | Serie L - ext.diam.75 mm | 592x592x274 | 1 | 055-110 | e1*2001/116*0242*00, e1*2001/116*0242*24 | bar: Area 1
VOLKSWAGEN | GOLF V | GOLF V | 1K | 10/2003 | 10/2008 | 5x112 | 57,06 | 555 | 1935 | 54 | M14x1,50 | 17 | VERSILIA | 8x19 | 19,00 | 8,00 | W01840201N6 | 1 |  |  |  | 5x112 |  | 35 | 81710249 | L | S17D36 | B | LB56 | TÜV |  |  |  | YES |  |  | T | Teilegutachten (PB+VB) | 2 | Mods can be necessary to car | 215/35 R19----225/35 R19---TCOMBI-235/35 R19---TCOMBI | AfterMarket OZ | MAX 775 KG | MATT RACE SILVER | All-Terrain | 8027529052282 | OZ | 16,42 |  |  | Serie L - ext.diam.75 mm | 592x592x274 | 1 | 055-110 | e1*2001/116*0242*00, e1*2001/116*0242*24 | bar: Area 1
VOLKSWAGEN | GOLF V | GOLF V | 1K | 10/2003 | 10/2008 | 5x112 | 57,06 | 555 | 1935 | 54 | M14x1,50 | 17 | VERSILIA | 8x19 | 19,00 | 8,00 | W0184020154 | 1 | S | 20090511 | 20090610 | 5x112 |  | 35 | 81710249 | L | S17D36 | B | LB56 | TÜV |  |  |  | YES |  |  | T | Teilegutachten (PB+VB) | 2 | Mods can be necessary to car | 215/35 R19----225/35 R19---TCOMBI-235/35 R19---TCOMBI | AfterMarket OZ | MAX 775 KG | MATT BLACK + DIAMOND-CUT | All-Terrain | 8027529039375 | OZ | 16,42 |  |  | Serie L - ext.diam.75 mm | 592x592x274 | 1 | 055-110 | e1*2001/116*0242*00, e1*2001/116*0242*24 | bar: Area 1
VOLKSWAGEN | GOLF V | GOLF V | 1K | 10/2003 | 10/2008 | 5x112 | 57,06 | 555 | 1935 | 54 | M14x1,50 | 17 | VERSILIA | 8x19 | 19,00 | 8,00 | W01840202N6 | 1 |  |  |  | 5x112 |  | 48 | 81710249 | L | S17D36 | B | LB56 | TÜV |  |  | DK | YES |  |  | T | Teilegutachten (PB+VB) | 1 | No car modifications required | 215/35 R19----225/35 R19---TCOMBI-235/35 R19---TCOMBI | AfterMarket OZ | MAX 670 KG | MATT RACE SILVER | All-Terrain | 8027529052299 | OZ | 15,92 |  |  | Serie L - ext.diam.75 mm | 592x592x274 | 1 | 055-110 | e1*2001/116*0242*00, e1*2001/116*0242*24 | bar: Area 1
VOLKSWAGEN | GOLF V | GOLF V | 1K | 10/2003 | 10/2008 | 5x112 | 57,06 | 555 | 1935 | 54 | M14x1,50 | 17 | VERSILIA | 8x19 | 19,00 | 8,00 | W0184020254 | 1 | S | 20090511 | 20090610 | 5x112 |  | 48 | 81710249 | L | S17D36 | B | LB56 | TÜV |  |  | DK | YES |  |  | T | Teilegutachten (PB+VB) | 1 | No car modifications required | 215/35 R19----225/35 R19---TCOMBI-235/35 R19---TCOMBI | AfterMarket OZ | MAX 670 KG | MATT BLACK + DIAMOND-CUT | All-Terrain | 8027529039399 | OZ | 15,92 |  |  | Serie L - ext.diam.75 mm | 592x592x274 | 1 | 055-110 | e1*2001/116*0242*00, e1*2001/116*0242*24 | bar: Area 1
VOLKSWAGEN | GOLF V | GOLF V | 1K | 10/2003 | 10/2008 | 5x112 | 57,06 | 555 | 1935 | 54 | M14x1,50 | 17 | X5B | 8x19 | 19,00 | 8,00 | W85069201N5 | 1 | S | 20121005 | 20121104 | 5x112 |  | 35 | 81710451 | L | S17D36 | B | [5 empty] | YES |  |  | T | Teilegutachten (PB+VB) | 2 | Mods can be necessary to car | 215/35 R19----225/35 R19---TCOMBI-235/35 R19---TCOMBI | AfterMarket OZ | MAX 730 KG | MATT GRAPHITE DIAMOND CUT | X-Line | 8027529079838 | OZ | 14,01 |  |  | Serie L - ext.diam.75 mm | 593x593x274 | 1 | 055-110 | e1*2001/116*0242*00, e1*2001/116*0242*24 | bar: Area 1
VOLKSWAGEN | GOLF V | GOLF V | 1K | 10/2003 | 10/2008 | 5x112 | 57,06 | 555 | 1935 | 54 | M14x1,50 | 17 | X5B | 8x19 | 19,00 | 8,00 | W85069202N5 | 1 | S | 20121005 | 20121104 | 5x112 |  | 48 | 81710451 | L | S17D36 | B |  |  |  |  | DK | YES |  |  | T | Teilegutachten (PB+VB) | 1 | No car modifications required | 215/35 R19----225/35 R19---TCOMBI-235/35 R19---TCOMBI | AfterMarket OZ | MAX 730 KG | MATT GRAPHITE DIAMOND CUT | X-Line | 8027529079845 | OZ | 13,61 |  |  | Serie L - ext.diam.75 mm | 593x593x274 | 1 | 055-110 | e1*2001/116*0242*00, e1*2001/116*0242*24 | bar: Area 1
VOLKSWAGEN | GOLF V | GOLF V | 1K | 10/2003 | 10/2008 | 5x112 | 57,06 | 555 | 1935 | 54 | M14x1,50 | 17 | EGO | 8½x19 | 19,00 | 8,50 | W8504820354 | 1 | S | 20110726 | 20110825 | 5x112 |  | 38 | 81710451 | L | S17D36 | B |  | TÜV |  |  | DK | YES |  |  | T | Teilegutachten (PB+VB) | 2 | Mods can be necessary to car | 215/35 R19----225/35 R19---TCOMBI-235/35 R19---TCOMBI-255/30 R19-R--TCOMBI | AfterMarket OZ | MAX 750 KG | MATT BLACK + DIAMOND-CUT | X-Line | 8027529065565 | OZ | 14,31 |  |  | Serie L - ext.diam.75 mm | 593x593x287 | 1 | 055-110 | e1*2001/116*0242*00, e1*2001/116*0242*24 | bar: Area 1
VOLKSWAGEN | GOLF V | GOLF V | 1K | 10/2003 | 10/2008 | 5x112 | 57,06 | 555 | 1935 | 54 | M14x1,50 | 17 | EGO | 8½x19 | 19,00 | 8,50 | W8504820454 | 1 | S | 20110726 | 20110825 | 5x112 |  | 44 | 81710451 | L | S17D36 | B |  | TÜV |  |  | DK | YES |  |  | T | Teilegutachten (PB+VB) | 2 | Mods can be necessary to car | 215/35 R19----225/35 R19---TCOMBI-235/35 R19---TCOMBI-255/30 R19-R--TCOMBI | AfterMarket OZ | MAX 750 KG | MATT BLACK + DIAMOND-CUT | X-Line | 8027529065572 | OZ | 14,31 |  |  | Serie L - ext.diam.75 mm | 593x593x287 | 1 | 055-110 | e1*2001/116*0242*00, e1*2001/116*0242*24 | bar: Area 1
VOLKSWAGEN | GOLF V | GOLF V | 1K | 10/2003 | 10/2008 | 5x112 | 57,06 | 555 | 1935 | 54 | M14x1,50 | 17 | QUARANTA | 8½x19 | 19,00 | 8,50 | W01857203G2 | 1 |  |  |  | 5x112 |  | 38 | 81710249 | L | S17D36 | B |  | TÜV |  |  | DK | YES |  |  | T | Teilegutachten (PB+VB) | 2 | Mods can be necessary to car | 215/35 R19----225/35 R19---TCOMBI-235/35 R19---TCOMBI-255/30 R19-R--TCOMBI | AfterMarket OZ | MAX 730 KG | GRIGIO CORSA DIAMANTATO | Via Veneto | 8027529052589 | OZ | 13,81 |  |  | Serie L - ext.diam.75 mm | 592x592x286 | 1 | 055-110 | e1*2001/116*0242*00, e1*2001/116*0242*24 | bar: Area 1
VOLKSWAGEN | GOLF V | GOLF V | 1K | 10/2003 | 10/2008 | 5x112 | 57,06 | 555 | 1935 | 54 | M14x1,50 | 17 | QUARANTA | 8½x19 | 19,00 | 8,50 | W01857204G2 | 1 |  |  |  | 5x112 |  | 44 | 81710249 | L | S17D36 | B |  | TÜV |  |  | DK | YES |  |  | T | Teilegutachten (PB+VB) | 2 | Mods can be necessary to car | 215/35 R19----225/35 R19---TCOMBI-235/35 R19---TCOMBI-255/30 R19-R--TCOMBI | AfterMarket OZ | MAX 675 KG | GRIGIO CORSA DIAMANTATO | Via Veneto | 8027529052596 | OZ | 13,71 |  |  | Serie L - ext.diam.75 mm | 592x592x286 | 1 | 055-110 | e1*2001/116*0242*00, e1*2001/116*0242*24 | bar: Area 1
VOLKSWAGEN | GOLF V | GOLF V | 1K | 10/2003 | 10/2008 | 5x112 | 57,06 | 555 | 1935 | 54 | M14x1,50 | 17 | SUPERTURISMO LM | 8½x19 | 19,00 | 8,50 | W0185220319 | 1 |  |  |  | 5x112 |  | 38 | 81710249 | L | S17D36 | B | LB56 | TÜV |  |  | DK | YES |  |  | T | Teilegutachten (PB+VB) | 2 | Mods can be necessary to car | 215/35 R19----225/35 R19---TCOMBI-235/35 R19---TCOMBI-255/30 R19-R--TCOMBI | AfterMarket OZ | MAX 725 KG | MATT RACE SILVER + BLACK LETTERING | Racing | 8027529043624 | OZ | 13,21 |  |  | Serie L - ext.diam.75 mm | 592x592x286 | 1 | 055-110 | e1*2001/116*0242*00, e1*2001/116*0242*24 | bar: Area 1
VOLKSWAGEN | GOLF V | GOLF V | 1K | 10/2003 | 10/2008 | 5x112 | 57,06 | 555 | 1935 | 54 | M14x1,50 | 17 | SUPERTURISMO LM | 8½x19 | 19,00 | 8,50 | W0185220346 | 1 |  |  |  | 5x112 |  | 38 | 81710249 | L | S17D36 | B | LB56 | TÜV |  |  | DK | YES |  |  | T | Teilegutachten (PB+VB) | 2 | Mods can be necessary to car | 215/35 R19----225/35 R19---TCOMBI-235/35 R19---TCOMBI-255/30 R19-R--TCOMBI | AfterMarket OZ | MAX 725 KG | MATT GRAPHITE + SILVER LETTERING | Racing | 8027529043631 | OZ | 13,21 |  |  | Serie L - ext.diam.75 mm | 592x592x286 | 1 | 055-110 | e1*2001/116*0242*00, e1*2001/116*0242*24 | bar: Area 1
VOLKSWAGEN | GOLF V | GOLF V | 1K | 10/2003 | 10/2008 | 5x112 | 57,06 | 555 | 1935 | 54 | M14x1,50 | 17 | SUPERTURISMO LM | 8½x19 | 19,00 | 8,50 | W0185220919 | 1 |  |  |  | 5x112 |  | 44 | 81710249 | L | S17D36 | B | LB56 | TÜV |  |  | DK | YES |  |  | T | Teilegutachten (PB+VB) | 2 | Mods can be necessary to car | 215/35 R19----225/35 R19---TCOMBI-235/35 R19---TCOMBI-255/30 R19-R--TCOMBI | AfterMarket OZ | MAX 690 KG | MATT RACE SILVER + BLACK LETTERING | Racing | 8027529043747 | OZ | 13,01 |  |  | Serie L - ext.diam.75 mm | 592x592x286 | 1 | 055-110 | e1*2001/116*0242*00, e1*2001/116*0242*24 | bar: Area 1
VOLKSWAGEN | GOLF V | GOLF V | 1K | 10/2003 | 10/2008 | 5x112 | 57,06 | 555 | 1935 | 54 | M14x1,50 | 17 | SUPERTURISMO LM | 8½x19 | 19,00 | 8,50 | W0185220946 | 1 |  |  |  | 5x112 |  | 44 | 81710249 | L | S17D36 | B | LB56 | TÜV |  |  | DK | YES |  |  | T | Teilegutachten (PB+VB) | 2 | Mods can be necessary to car | 215/35 R19----225/35 R19---TCOMBI-235/35 R19---TCOMBI-255/30 R19-R--TCOMBI | AfterMarket OZ | MAX 690 KG | MATT GRAPHITE + SILVER LETTERING | Racing | 8027529043754 | OZ | 13,01 |  |  | Serie L - ext.diam.75 mm | 592x592x286 | 1 | 055-110 | e1*2001/116*0242*00, e1*2001/116*0242*24 | bar: Area 1
VOLKSWAGEN | GOLF V | GOLF V | 1K | 10/2003 | 10/2008 | 5x112 | 57,06 | 555 | 1935 | 54 | M14x1,50 | 17 | ULTRALEGGERA HLT | 8½x19 | 19,00 | 8,50 | W01803203N6 | 3 | S | 20110912 | 20111012 | 5x112 |  | 38 | 81710249 | L | S17D36 | B | LB56 | TÜV |  |  | DK | YES |  |  | T | Teilegutachten (PB+VB) | 2 | Mods can be necessary to car | 215/35 R19----225/35 R19---TCOMBI-235/35 R19---TCOMBI-255/30 R19-R--TCOMBI | AfterMarket OZ | MAX 715 KG | MATT RACE SILVER | I-Tech | 8027529068009 | OZ | 11,88 |  |  | Serie L - ext.diam.75 mm | 592x592x286 | 1 | 055-110 | e1*2001/116*0242*00, e1*2001/116*0242*24 | bar: Area 1
VOLKSWAGEN | GOLF V | GOLF V | 1K | 10/2003 | 10/2008 | 5x112 | 57,06 | 555 | 1935 | 54 | M14x1,50 | 17 | ULTRALEGGERA HLT | 8½x19 | 19,00 | 8,50 | W01803203P3 | 3 | S | 20121203 | 20130102 | 5x112 |  | 38 | 81710249 | L | S17D36 | B | LB56 | TÜV |  |  | DK | YES |  |  | T | Teilegutachten (PB+VB) | 2 | Mods can be necessary to car | 215/35 R19----225/35 R19---TCOMBI-235/35 R19---TCOMBI-255/30 R19-R--TCOMBI | AfterMarket OZ | MAX 715 KG | ACID GREEN | I-Tech | 8027529083897 | OZ | 11,88 |  |  | Serie L - ext.diam.75 mm | 592x592x286 | 1 | 055-110 | e1*2001/116*0242*00, e1*2001/116*0242*24 | bar: Area 1
VOLKSWAGEN | GOLF V | GOLF V | 1K | 10/2003 | 10/2008 | 5x112 | 57,06 | 555 | 1935 | 54 | M14x1,50 | 17 | ULTRALEGGERA HLT | 8½x19 | 19,00 | 8,50 | W0180320322 | 3 | S | 20110912 | 20111012 | 5x112 |  | 38 | 81710249 | L | S17D36 | B | LB56 | TÜV |  |  | DK | YES |  |  | T | Teilegutachten (PB+VB) | 2 | Mods can be necessary to car | 215/35 R19----225/35 R19---TCOMBI-235/35 R19---TCOMBI-255/30 R19-R--TCOMBI | AfterMarket OZ | MAX 715 KG | MATT GRAPHIT SILVER | I-Tech | 8027529067996 | OZ | 11,88 |  |  | Serie L - ext.diam.75 mm | 592x592x286 | 1 | 055-110 | e1*2001/116*0242*00, e1*2001/116*0242*24 | bar: Area 1
VOLKSWAGEN | GOLF V | GOLF V | 1K | 10/2003 | 10/2008 | 5x112 | 57,06 | 555 | 1935 | 54 | M14x1,50 | 17 | ULTRALEGGERA HLT | 8½x19 | 19,00 | 8,50 | W0180320330 | 3 | S | 20110912 | 20111012 | 5x112 |  | 38 | 81710249 | L | S17D36 | B | LB56 | TÜV |  |  | DK | YES |  |  | T | Teilegutachten (PB+VB) | 2 | Mods can be necessary to car | 215/35 R19----225/35 R19---TCOMBI-235/35 R19---TCOMBI-255/30 R19-R--TCOMBI | AfterMarket OZ | MAX 715 KG | WHITE | I-Tech | 8027529067958 | OZ | 11,88 |  |  | Serie L - ext.diam.75 mm | 592x592x286 | 1 | 055-110 | e1*2001/116*0242*00, e1*2001/116*0242*24 | bar: Area 1
VOLKSWAGEN | GOLF V | GOLF V | 1K | 10/2003 | 10/2008 | 5x112 | 57,06 | 555 | 1935 | 54 | M14x1,50 | 17 | ULTRALEGGERA HLT | 8½x19 | 19,00 | 8,50 | W0180320353 | 1 | S | 20080728 | 20080827 | 5x112 |  | 38 | 81710249 | L | S17D36 | B | LB56 | TÜV |  |  | DK | YES |  |  | T | Teilegutachten (PB+VB) | 2 | Mods can be necessary to car | 215/35 R19----225/35 R19---TCOMBI-235/35 R19---TCOMBI-255/30 R19-R--TCOMBI | AfterMarket OZ | MAX 715 KG | MATT BLACK | I-Tech | 8027529006377 | OZ | 11,88 |  |  | Serie L - ext.diam.75 mm | 592x592x286 | 1 | 055-110 | e1*2001/116*0242*00, e1*2001/116*0242*24 | bar: Area 1
VOLKSWAGEN | GOLF V | GOLF V | 1K | 10/2003 | 10/2008 | 5x112 | 57,06 | 555 | 1935 | 54 | M14x1,50 | 17 | ULTRALEGGERA HLT | 8½x19 | 19,00 | 8,50 | W0180320371 | 3 | S | 20110912 | 20111012 | 5x112 |  | 38 | 81710249 | L | S17D36 | B | LB56 | TÜV |  |  | DK | YES |  |  | T | Teilegutachten (PB+VB) | 2 | Mods can be necessary to car | 215/35 R19----225/35 R19---TCOMBI-235/35 R19---TCOMBI-255/30 R19-R--TCOMBI | AfterMarket OZ | MAX 715 KG | ORANGE | I-Tech | 8027529067972 | OZ | 11,88 |  |  | Serie L - ext.diam.75 mm | 592x592x286 | 1 | 055-110 | e1*2001/116*0242*00, e1*2001/116*0242*24 | bar: Area 1
VOLKSWAGEN | GOLF V | GOLF V | 1K | 10/2003 | 10/2008 | 5x112 | 57,06 | 555 | 1935 | 54 | M14x1,50 | 17 | ULTRALEGGERA HLT | 8½x19 | 19,00 | 8,50 | W0180320376 | 3 | S | 20110912 | 20111012 | 5x112 |  | 38 | 81710249 | L | S17D36 | B | LB56 | TÜV |  |  | DK | YES |  |  | T | Teilegutachten (PB+VB) | 2 | Mods can be necessary to car | 215/35 R19----225/35 R19---TCOMBI-235/35 R19---TCOMBI-255/30 R19-R--TCOMBI | AfterMarket OZ | MAX 715 KG | RACE GOLD | I-Tech | 8027529067989 | OZ | 11,88 |  |  | Serie L - ext.diam.75 mm | 592x592x286 | 1 | 055-110 | e1*2001/116*0242*00, e1*2001/116*0242*24 | bar: Area 1
VOLKSWAGEN | GOLF V | GOLF V | 1K | 10/2003 | 10/2008 | 5x112 | 57,06 | 555 | 1935 | 54 | M14x1,50 | 17 | ULTRALEGGERA HLT | 8½x19 | 19,00 | 8,50 | W0180320384 | 3 | S | 20110912 | 20111012 | 5x112 |  | 38 | 81710249 | L | S17D36 | B | LB56 | TÜV |  |  | DK | YES |  |  | T | Teilegutachten (PB+VB) | 2 | Mods can be necessary to car | 215/35 R19----225/35 R19---TCOMBI-235/35 R19---TCOMBI-255/30 R19-R--TCOMBI | AfterMarket OZ | MAX 715 KG | RED | I-Tech | 8027529067965 | OZ | 11,88 |  |  | Serie L - ext.diam.75 mm | 592x592x286 | 1 | 055-110 | e1*2001/116*0242*00, e1*2001/116*0242*24 | bar: Area 1
VOLKSWAGEN | GOLF V | GOLF V | 1K | 10/2003 | 10/2008 | 5x112 | 57,06 | 555 | 1935 | 54 | M14x1,50 | 17 | VITTORIA | 8½x19 | 19,00 | 8,50 | W0188220173 | 1 | S | 20110913 | 20111013 | 5x112 |  | 38 | 81710451 | L | S17D36 | B |  | TÜV |  |  | DK | YES |  |  | T | Teilegutachten (PB+VB) | 2 | Mods can be necessary to car | 215/35 R19----225/35 R19---TCOMBI-235/35 R19---TCOMBI-255/30 R19-R--TCOMBI | AfterMarket OZ | MAX 730 KG | MATT DARK GRAPHITE | Via Veneto | 8027529069662 | OZ | 14,11 |  |  | Serie L - ext.diam.75 mm | 592x592x286 | 1 | 055-110 | e1*2001/116*0242*00, e1*2001/116*0242*24 | bar: Area 1
VOLKSWAGEN | GOLF V | GOLF V | 1K | 10/2003 | 10/2008 | 5x112 | 57,06 | 555 | 1935 | 54 | M14x1,50 | 17 | VITTORIA | 8½x19 | 19,00 | 8,50 | W0188220273 | 1 | S | 20110913 | 20111013 | 5x112 |  | 44 | 81710451 | L | S17D36 | B |  | TÜV |  |  | DK | YES |  |  | T | Teilegutachten (PB+VB) | 2 | Mods can be necessary to car | 215/35 R19----225/35 R19---TCOMBI-235/35 R19---TCOMBI-255/30 R19-R--TCOMBI | AfterMarket OZ | MAX 690 KG | MATT DARK GRAPHITE | Via Veneto | 8027529069679 | OZ | 14,13 |  |  | Serie L - ext.diam.75 mm | 592x592x286 | 1 | 055-110 | e1*2001/116*0242*00, e1*2001/116*0242*24 | bar: Area 1
VOLKSWAGEN | GOLF V | GOLF V | 1K | 10/2003 | 10/2008 | 5x112 | 57,06 | 555 | 1935 | 54 | M14x1,50 | 17 | SARDEGNA | 9x19 | 19,00 | 9,00 | W0176620122 | 1 |  |  |  | 5x112 |  | 45 | 81710261 | XL | S17D36 | B | LB56 | TÜV |  |  | DK | YES | C0270 | REAR | T | Teilegutachten (PB+VB) | 2 | Mods can be necessary to car | 225/35 R19---TCOMBI-235/35 R19---TCOMBI-255/30 R19-R--TVW107-265/60 R19-R--TCOMBI | AfterMarket OZ | MAX 950 KG | MATT GRAPHIT SILVER | All-Terrain | 8027529046366 | OZ | 17,65 |  |  | Serie XL - ext.diam.79 mm | 592x592x312 | 1 | 055-110 | e1*2001/116*0242*00, e1*2001/116*0242*24 | bar: Area 1
VOLKSWAGEN | GOLF V | GOLF V | 1K | 10/2003 | 10/2008 | 5x112 | 57,06 | 555 | 1935 | 54 | M14x1,50 | 17 | SARDEGNA | 9x19 | 19,00 | 9,00 | W0176620222 | 1 |  |  |  | 5x112 |  | 35 | 81710261 | XL | S17D36 | B | LB56 | TÜV |  |  |  | YES | C0270 | REAR | T | Teilegutachten (PB+VB) | 2 | Mods can be necessary to car | 225/35 R19---TCOMBI-235/35 R19---TCOMBI-255/30 R19-R--TVW107-265/60 R19-R--TCOMBI | AfterMarket OZ | MAX 950 KG | MATT GRAPHIT SILVER | All-Terrain | 8027529046373 | OZ | 17,65 |  |  | Serie XL - ext.diam.79 mm | 592x592x312 | 1 | 055-110 | e1*2001/116*0242*00, e1*2001/116*0242*24 | bar: Area 1
VOLKSWAGEN | GOLF V | GOLF V | 1K | 10/2003 | 10/2008 | 5x112 | 57,06 | 555 | 1935 | 54 | M14x1,50 | 17 | ULTRALEGGERA HLT | 9x19 | 19,00 | 9,00 | W01804202N6 | 3 | S | 20110912 | 20111012 | 5x112 |  | 42 | 81710249 | L | S17D36 | B | LB56 | TÜV |  |  | DK | YES |  |  | T | Teilegutachten (PB+VB) | 2 | Mods can be necessary to car | 225/35 R19---TCOMBI-235/35 R19---TCOMBI-255/30 R19-R--TVW107-265/60 R19-R--TCOMBI | AfterMarket OZ | MAX 695 KG | MATT RACE SILVER | I-Tech | 8027529069051 | OZ | 10,34 |  |  | Serie L - ext.diam.75 mm | 592x592x312 | 1 | 055-110 | e1*2001/116*0242*00, e1*2001/116*0242*24 | bar: Area 1
VOLKSWAGEN | GOLF V | GOLF V | 1K | 10/2003 | 10/2008 | 5x112 | 57,06 | 555 | 1935 | 54 | M14x1,50 | 17 | ULTRALEGGERA HLT | 9x19 | 19,00 | 9,00 | W01804202P3 | 3 | S | 20121203 | 20130102 | 5x112 |  | 42 | 81710249 | L | S17D36 | B | LB56 | TÜV |  |  | DK | YES |  |  | T | Teilegutachten (PB+VB) | 2 | Mods can be necessary to car | 225/35 R19---TCOMBI-235/35 R19---TCOMBI-255/30 R19-R--TVW107-265/60 R19-R--TCOMBI | AfterMarket OZ | MAX 695 KG | ACID GREEN | I-Tech | 8027529084078 | OZ | 10,34 |  |  | Serie L - ext.diam.75 mm | 592x592x312 | 1 | 055-110 | e1*2001/116*0242*00, e1*2001/116*0242*24 | bar: Area 1
VOLKSWAGEN | GOLF V | GOLF V | 1K | 10/2003 | 10/2008 | 5x112 | 57,06 | 555 | 1935 | 54 | M14x1,50 | 17 | ULTRALEGGERA HLT | 9x19 | 19,00 | 9,00 | W0180420222 | 3 | S | 20110912 | 20111012 | 5x112 |  | 42 | 81710249 | L | S17D36 | B | LB56 | TÜV |  |  | DK | YES |  |  | T | Teilegutachten (PB+VB) | 2 | Mods can be necessary to car | 225/35 R19---TCOMBI-235/35 R19---TCOMBI-255/30 R19-R--TVW107-265/60 R19-R--TCOMBI | AfterMarket OZ | MAX 695 KG | MATT GRAPHIT SILVER | I-Tech | 8027529069044 | OZ | 10,34 |  |  | Serie L - ext.diam.75 mm | 592x592x312 | 1 | 055-110 | e1*2001/116*0242*00, e1*2001/116*0242*24 | bar: Area 1
VOLKSWAGEN | GOLF V | GOLF V | 1K | 10/2003 | 10/2008 | 5x112 | 57,06 | 555 | 1935 | 54 | M14x1,50 | 17 | ULTRALEGGERA HLT | 9x19 | 19,00 | 9,00 | W0180420230 | 3 | S | 20110912 | 20111012 | 5x112 |  | 42 | 81710249 | L | S17D36 | B | LB56 | TÜV |  |  | DK | YES |  |  | T | Teilegutachten (PB+VB) | 2 | Mods can be necessary to car | 225/35 R19---TCOMBI-235/35 R19---TCOMBI-255/30 R19-R--TVW107-265/60 R19-R--TCOMBI | AfterMarket OZ | MAX 695 KG | WHITE | I-Tech | 8027529069006 | OZ | 10,34 |  |  | Serie L - ext.diam.75 mm | 592x592x312 | 1 | 055-110 | e1*2001/116*0242*00, e1*2001/116*0242*24 | bar: Area 1
VOLKSWAGEN | GOLF V | GOLF V | 1K | 10/2003 | 10/2008 | 5x112 | 57,06 | 555 | 1935 | 54 | M14x1,50 | 17 | ULTRALEGGERA HLT | 9x19 | 19,00 | 9,00 | W0180420253 | 1 | S | 20091123 | 20091223 | 5x112 |  | 42 | 81710249 | L | S17D36 | B | LB56 | TÜV |  |  | DK | YES |  |  | T | Teilegutachten (PB+VB) | 2 | Mods can be necessary to car | 225/35 R19---TCOMBI-235/35 R19---TCOMBI-255/30 R19-R--TVW107-265/60 R19-R--TCOMBI | AfterMarket OZ | MAX 695 KG | MATT BLACK | I-Tech | 8027529047370 | OZ | 10,34 |  |  | Serie L - ext.diam.75 mm | 592x592x312 | 1 | 055-110 | e1*2001/116*0242*00, e1*2001/116*0242*24 | bar: Area 1
VOLKSWAGEN | GOLF V | GOLF V | 1K | 10/2003 | 10/2008 | 5x112 | 57,06 | 555 | 1935 | 54 | M14x1,50 | 17 | ULTRALEGGERA HLT | 9x19 | 19,00 | 9,00 | W0180420261 | 1 | S | 20080718 | 20080817 | 5x112 |  | 42 | 81710249 | L | S17D36 | B | LB56 | TÜV |  |  | DK | YES |  |  | T | Teilegutachten (PB+VB) | 2 | Mods can be necessary to car | 225/35 R19---TCOMBI-235/35 R19---TCOMBI-255/30 R19-R--TVW107-265/60 R19-R--TCOMBI | AfterMarket OZ | MAX 695 KG | CHRYSTAL TITANIUM | I-Tech | 8027529006452 | OZ | 10,34 |  |  | Serie L - ext.diam.75 mm | 592x592x312 | 1 | 055-110 | e1*2001/116*0242*00, e1*2001/116*0242*24 | Area 2: OUT
VOLKSWAGEN | GOLF V | GOLF V | 1K | 10/2003 | 10/2008 | 5x112 | 57,06 | 555 | 1935 | 54 | M14x1,50 | 17 | ULTRALEGGERA HLT | 9x19 | 19,00 | 9,00 | W0180420271 | 3 | S | 20110912 | 20111012 | 5x112 |  | 42 | 81710249 | L | S17D36 | B | LB56 | TÜV |  |  | DK | YES |  |  | T | Teilegutachten (PB+VB) | 2 | Mods can be necessary to car | 225/35 R19---TCOMBI-235/35 R19---TCOMBI-255/30 R19-R--TVW107-265/60 R19-R--TCOMBI | AfterMarket OZ | MAX 695 KG | ORANGE | I-Tech | 8027529069020 | OZ | 10,34 |  |  | Serie L - ext.diam.75 mm | 592x592x312 | 1 | 055-110 | e1*2001/116*0242*00, e1*2001/116*0242*24 | bar: Area 1
VOLKSWAGEN | GOLF V | GOLF V | 1K | 10/2003 | 10/2008 | 5x112 | 57,06 | 555 | 1935 | 54 | M14x1,50 | 17 | ULTRALEGGERA HLT | 9x19 | 19,00 | 9,00 | W0180420276 | 3 | S | 20110912 | 20111012 | 5x112 |  | 42 | 81710249 | L | S17D36 | B | LB56 | TÜV |  |  | DK | YES |  |  | T | Teilegutachten (PB+VB) | 2 | Mods can be necessary to car | 225/35 R19---TCOMBI-235/35 R19---TCOMBI-255/30 R19-R--TVW107-265/60 R19-R--TCOMBI | AfterMarket OZ | MAX 695 KG | RACE GOLD | I-Tech | 8027529069037 | OZ | 10,34 |  |  | Serie L - ext.diam.75 mm | 592x592x312 | 1 | 055-110 | e1*2001/116*0242*00, e1*2001/116*0242*24 | bar: Area 1
VOLKSWAGEN | GOLF V | GOLF V | 1K | 10/2003 | 10/2008 | 5x112 | 57,06 | 555 | 1935 | 54 | M14x1,50 | 17 | ULTRALEGGERA HLT | 9x19 | 19,00 | 9,00 | W0180420284 | 3 | S | 20110912 | 20111012 | 5x112 |  | 42 | 81710249 | L | S17D36 | B | LB56 | TÜV |  |  | DK | YES |  |  | T | Teilegutachten (PB+VB) | 2 | Mods can be necessary to car | 225/35 R19---TCOMBI-235/35 R19---TCOMBI-255/30 R19-R--TVW107-265/60 R19-R--TCOMBI | AfterMarket OZ | MAX 695 KG | RED | I-Tech | 8027529069013 | OZ | 10,34 |  |  | Serie L - ext.diam.75 mm | 592x592x312 | 1 | 055-110 | e1*2001/116*0242*00, e1*2001/116*0242*24 | bar: Area 1
VOLKSWAGEN | GOLF V | GOLF V | 1K | 10/2003 | 10/2008 | 5x112 | 57,06 | 555 | 1935 | 54 | M14x1,50 | 17 | VERSILIA | 9x19 | 19,00 | 9,00 | W01841201N6 | 1 |  |  |  | 5x112 |  | 45 | 81710249 | L | S17D36 | B | LB56 | TÜV |  |  | DK | YES | C0270 | REAR | T | Teilegutachten (PB+VB) | 2 | Mods can be necessary to car | 225/35 R19---TCOMBI-235/35 R19---TCOMBI-255/30 R19-R--TVW107-265/60 R19-R--TCOMBI | AfterMarket OZ | MAX 900 KG | MATT RACE SILVER | All-Terrain | 8027529052350 | OZ | 17,33 |  |  | Serie L - ext.diam.75 mm | 592x592x312 | 1 | 055-110 | e1*2001/116*0242*00, e1*2001/116*0242*24 | bar: Area 1
VOLKSWAGEN | GOLF V | GOLF V | 1K | 10/2003 | 10/2008 | 5x112 | 57,06 | 555 | 1935 | 54 | M14x1,50 | 17 | VERSILIA | 9x19 | 19,00 | 9,00 | W0184120154 | 1 | S | 20090306 | 20090405 | 5x112 |  | 45 | 81710249 | L | S17D36 | B | LB56 | TÜV |  |  | DK | YES | C0270 | REAR | T | Teilegutachten (PB+VB) | 2 | Mods can be necessary to car | 225/35 R19---TCOMBI-235/35 R19---TCOMBI-255/30 R19-R--TVW107-265/60 R19-R--TCOMBI | AfterMarket OZ | MAX 900 KG | MATT BLACK + DIAMOND-CUT | All-Terrain | 8027529038071 | OZ | 17,33 |  |  | Serie L - ext.diam.75 mm | 592x592x312 | 1 | 055-110 | e1*2001/116*0242*00, e1*2001/116*0242*24 | bar: Area 1
VOLKSWAGEN | GOLF V | GOLF V | 1K | 10/2003 | 10/2008 | 5x112 | 57,06 | 555 | 1935 | 54 | M14x1,50 | 17 | X5B | 9x19 | 19,00 | 9,00 | W85070201N5 | 1 | S | 20121005 | 20121104 | 5x112 |  | 45 | 81710451 | L | S17D36 | B |  |  |  |  | DK | YES |  |  | T | Teilegutachten (PB+VB) | 2 | Mods can be necessary to car | 225/35 R19---TCOMBI-235/35 R19---TCOMBI-255/30 R19-R--TVW107-265/60 R19-R--TCOMBI | AfterMarket OZ | MAX 730 KG | MATT GRAPHITE DIAMOND CUT | X-Line | 8027529079890 | OZ | 13,81 |  |  | Serie L - ext.diam.75 mm | 593x593x300 | 1 | 055-110 | e1*2001/116*0242*00, e1*2001/116*0242*24 | bar: Area 1
VOLKSWAGEN | GOLF V | GOLF V | 1K | 10/2003 | 10/2008 | 5x112 | 57,06 | 555 | 1935 | 54 | M14x1,50 | 17 | EGO | 9½x19 | 19,00 | 9,50 | W8505420154 | 1 | S | 20110726 | 20110825 | 5x112 |  | 35 | 81710451 | L | S17D36 | B |  | TÜV |  |  |  | YES | C0270 | REAR | T | Teilegutachten (PB+VB) | 2 | Mods can be necessary to car | 235/35 R19----255/30 R19-R-- | AfterMarket OZ | MAX 735 KG | MATT BLACK + DIAMOND-CUT | X-Line | 8027529065954 | OZ | 14,31 |  |  | Serie L - ext.diam.75 mm | 593x593x313 | 1 | 055-110 | e1*2001/116*0242*00, e1*2001/116*0242*24 | bar: Area 1
VOLKSWAGEN | GOLF V | GOLF V | 1K | 10/2003 | 10/2008 | 5x112 | 57,06 | 555 | 1935 | 54 | M14x1,50 | 17 | QUARANTA | 9½x19 | 19,00 | 9,50 | W01858201G2 | 1 |  |  |  | 5x112 |  | 35 | 81710249 | L | S17D36 | B |  | TÜV |  |  |  | YES | C0270 | REAR | T | Teilegutachten (PB+VB) | 2 | Mods can be necessary to car | 235/35 R19----255/30 R19-R-- | AfterMarket OZ | MAX 735 KG | GRIGIO CORSA DIAMANTATO | Via Veneto | 8027529052657 | OZ | 14,31 |  |  | Serie L - ext.diam.75 mm | 592x592x312 | 1 | 055-110 | e1*2001/116*0242*00, e1*2001/116*0242*24 | bar: Area 1
VOLKSWAGEN | GOLF V | GOLF V | 1K | 10/2003 | 10/2008 | 5x112 | 57,06 | 555 | 1935 | 54 | M14x1,50 | 17 | MONACO HLT | 8x20 | 20,00 | 8,00 | W01899203G1 | 1 | S | 20120711 | 20120810 | 5x112 |  | 45 | 81710535 | XL | S17D36 | B |  |  |  |  | DK | YES |  |  | N | No Certificate | 2 | Mods can be necessary to car | 225/30 R20--- | AfterMarket OZ | MAX 950 KG | GRIGIO CORSA | All-Terrain | 8027529076851 | OZ | 16,32 |  |  | Serie XL - ext.diam.79 mm | 615x615x274 | 1 | 055-110 | e1*2001/116*0242*00, e1*2001/116*0242*24 | bar: Area 1
VOLKSWAGEN | GOLF V | GOLF V | 1K | 10/2003 | 10/2008 | 5x112 | 57,06 | 555 | 1935 | 54 | M14x1,50 | 17 | ULTRALEGGERA HLT | 8x20 | 20,00 | 8,00 | W01739200A53 | 3 | S | 20071109 | 20071209 | 5x112 |  | 45 | 81710249 | L | S17D36 | B | LB56 | TÜV |  |  | DK | YES |  |  | T | Teilegutachten (PB+VB) | 2 | Mods can be necessary to car | 225/30 R20--- | AfterMarket OZ | MAX 645 KG | MATT BLACK | I-Tech | 8027529003376 | OZ | 12,28 |  |  | Serie L - ext.diam.75 mm | 620x620x350 | 1 | 055-110 | e1*2001/116*0242*00, e1*2001/116*0242*24 | bar: Area 1
VOLKSWAGEN | GOLF V | GOLF V | 1K | 10/2003 | 10/2008 | 5x112 | 57,06 | 555 | 1935 | 54 | M14x1,50 | 17 | ULTRALEGGERA HLT | 8x20 | 20,00 | 8,00 | W01739200N6 | 3 | S | 20110912 | 20111012 | 5x112 |  | 45 | 81710249 | L | S17D36 | B | LB56 | TÜV |  |  | DK | YES |  |  | T | Teilegutachten (PB+VB) | 2 | Mods can be necessary to car | 225/30 R20--- | AfterMarket OZ | MAX 645 KG | MATT RACE SILVER | I-Tech | 8027529067576 | OZ | 12,28 |  |  | Serie L - ext.diam.75 mm | 615x615x274 | 1 | 055-110 | e1*2001/116*0242*00, e1*2001/116*0242*24 | bar: Area 1
VOLKSWAGEN | GOLF V | GOLF V | 1K | 10/2003 | 10/2008 | 5x112 | 57,06 | 555 | 1935 | 54 | M14x1,50 | 17 | ULTRALEGGERA HLT | 8x20 | 20,00 | 8,00 | W01739200P3 | 3 | S | 20121203 | 20130102 | 5x112 |  | 45 | 81710249 | L | S17D36 | B | LB56 | TÜV |  |  | DK | YES |  |  | T | Teilegutachten (PB+VB) | 2 | Mods can be necessary to car | 225/30 R20--- | AfterMarket OZ | MAX 645 KG | ACID GREEN | I-Tech | 8027529083828 | OZ | 12,28 |  |  | Serie L - ext.diam.75 mm | 615x615x274 | 1 | 055-110 | e1*2001/116*0242*00, e1*2001/116*0242*24 | bar: Area 1
VOLKSWAGEN | GOLF V | GOLF V | 1K | 10/2003 | 10/2008 | 5x112 | 57,06 | 555 | 1935 | 54 | M14x1,50 | 17 | ULTRALEGGERA HLT | 8x20 | 20,00 | 8,00 | W0173920022 | 3 | S | 20110912 | 20111012 | 5x112 |  | 45 | 81710249 | L | S17D36 | B | LB56 | TÜV |  |  | DK | YES |  |  | T | Teilegutachten (PB+VB) | 2 | Mods can be necessary to car | 225/30 R20--- | AfterMarket OZ | MAX 645 KG | MATT GRAPHIT SILVER | I-Tech | 8027529067569 | OZ | 12,28 |  |  | Serie L - ext.diam.75 mm | 615x615x274 | 1 | 055-110 | e1*2001/116*0242*00, e1*2001/116*0242*24 | bar: Area 1
VOLKSWAGEN | GOLF V | GOLF V | 1K | 10/2003 | 10/2008 | 5x112 | 57,06 | 555 | 1935 | 54 | M14x1,50 | 17 | ULTRALEGGERA HLT | 8x20 | 20,00 | 8,00 | W0173920030 | 3 | S | 20110912 | 20111012 | 5x112 |  | 45 | 81710249 | L | S17D36 | B | LB56 | TÜV |  |  | DK | YES |  |  | T | Teilegutachten (PB+VB) | 2 | Mods can be necessary to car | 225/30 R20--- | AfterMarket OZ | MAX 645 KG | WHITE | I-Tech | 8027529067521 | OZ | 12,28 |  |  | Serie L - ext.diam.75 mm | 615x615x274 | 1 | 055-110 | e1*2001/116*0242*00, e1*2001/116*0242*24 | bar: Area 1
VOLKSWAGEN | GOLF V | GOLF V | 1K | 10/2003 | 10/2008 | 5x112 | 57,06 | 555 | 1935 | 54 | M14x1,50 | 17 | ULTRALEGGERA HLT | 8x20 | 20,00 | 8,00 | W0173920071 | 3 | S | 20110912 | 20111012 | 5x112 |  | 45 | 81710249 | L | S17D36 | B | LB56 | TÜV |  |  | DK | YES |  |  | T | Teilegutachten (PB+VB) | 2 | Mods can be necessary to car | 225/30 R20--- | AfterMarket OZ | MAX 645 KG | ORANGE | I-Tech | 8027529067538 | OZ | 12,28 |  |  | Serie L - ext.diam.75 mm | 615x615x274 | 1 | 055-110 | e1*2001/116*0242*00, e1*2001/116*0242*24 | bar: Area 1
VOLKSWAGEN | GOLF V | GOLF V | 1K | 10/2003 | 10/2008 | 5x112 | 57,06 | 555 | 1935 | 54 | M14x1,50 | 17 | ULTRALEGGERA HLT | 8x20 | 20,00 | 8,00 | W0173920076 | 3 | S | 20110912 | 20111012 | 5x112 |  | 45 | 81710249 | L | S17D36 | B | LB56 | TÜV |  |  | DK | YES |  |  | T | Teilegutachten (PB+VB) | 2 | Mods can be necessary to car | 225/30 R20--- | AfterMarket OZ | MAX 645 KG | RACE GOLD | I-Tech | 8027529067552 | OZ | 12,28 |  |  | Serie L - ext.diam.75 mm | 615x615x274 | 1 | 055-110 | e1*2001/116*0242*00, e1*2001/116*0242*24 | bar: Area 1
VOLKSWAGEN | GOLF V | GOLF V | 1K | 10/2003 | 10/2008 | 5x112 | 57,06 | 555 | 1935 | 54 | M14x1,50 | 17 | ULTRALEGGERA HLT | 8x20 | 20,00 | 8,00 | W0173920084 | 3 | S | 20110912 | 20111012 | 5x112 |  | 45 | 81710249 | L | S17D36 | B | LB56 | TÜV |  |  | DK | YES |  |  | T | Teilegutachten (PB+VB) | 2 | Mods can be necessary to car | 225/30 R20--- | AfterMarket OZ | MAX 645 KG | RED | I-Tech | 8027529067545 | OZ | 12,28 |  |  | Serie L - ext.diam.75 mm | 615x615x274 | 1 | 055-110 | e1*2001/116*0242*00, e1*2001/116*0242*24 | bar: Area 1
VOLKSWAGEN | GOLF V | GOLF V | 1K | 10/2003 | 10/2008 | 5x112 | 57,06 | 555 | 1935 | 54 | M14x1,50 | 17 | MONACO HLT | 8½x20 | 20,00 | 8,50 | W01900202G1 | 1 | S | 20120711 | 20120810 | 5x112 |  | 45 | 81710535 | XL | S17D36 | B |  |  |  |  | DK | YES |  |  | N | No Certificate | 2 | Mods can be necessary to car |  | AfterMarket OZ | MAX 950 KG | GRIGIO CORSA | All-Terrain | 8027529076912 | OZ | 17,31 |  |  | Serie XL - ext.diam.79 mm | 615x615x312 | 1 | 055-110 | e1*2001/116*0242*00, e1*2001/116*0242*24 | bar: Area 1
VOLKSWAGEN | GOLF V | GOLF V | 1K | 10/2003 | 10/2008 | 5x112 | 57,06 | 555 | 1935 | 54 | M14x1,50 | 17 | SUPERTURISMO DAKAR | 8½x20 | 20,00 | 8,50 | W0187520119 | 1 |  |  |  | 5x112 |  | 45 | 81710261 | XL | S17D36 | B | LB56 | TÜV |  |  | DK | YES |  |  | T | Teilegutachten (PB+VB) | 2 | Mods can be necessary to car |  | AfterMarket OZ | MAX 815 KG | MATT RACE SILVER + BLACK LETTERING | All-Terrain | 8027529053326 | OZ | 15,50 |  |  | Serie XL - ext.diam.79 mm | 615x615x312 | 1 | 055-110 | e1*2001/116*0242*00, e1*2001/116*0242*24 | bar: Area 1
VOLKSWAGEN | GOLF V | GOLF V | 1K | 10/2003 | 10/2008 | 5x112 | 57,06 | 555 | 1935 | 54 | M14x1,50 | 17 | SUPERTURISMO DAKAR | 8½x20 | 20,00 | 8,50 | W0187520146 | 1 |  |  |  | 5x112 |  | 45 | 81710261 | XL | S17D36 | B | LB56 | TÜV |  |  | DK | YES |  |  | T | Teilegutachten (PB+VB) | 2 | Mods can be necessary to car |  | AfterMarket OZ | MAX 815 KG | MATT GRAPHITE + SILVER LETTERING | All-Terrain | 8027529053333 | OZ | 15,50 |  |  | Serie XL - ext.diam.79 mm | 615x615x312 | 1 | 055-110 | e1*2001/116*0242*00, e1*2001/116*0242*24 | bar: Area 1
VOLKSWAGEN | GOLF V | GOLF V | 1K | 10/2003 | 10/2008 | 5x112 | 57,06 | 555 | 1935 | 54 | M14x1,50 | 17 | ULTRALEGGERA HLT | 8½x20 | 20,00 | 8,50 | W01715206N6 | 3 | S | 20110912 | 20111012 | 5x112 |  | 45 | 81710261 | XL | S17D36 | B | LB56 | TÜV |  |  | DK | YES |  |  | T | Teilegutachten (PB+VB) | 2 | Mods can be necessary to car |  | AfterMarket OZ | MAX 650 KG | MATT RACE SILVER | I-Tech | 8027529068863 | OZ | 12,81 |  |  | Serie XL - ext.diam.79 mm | 615x615x312 | 1 | 055-110 | e1*2001/116*0242*00, e1*2001/116*0242*24 | bar: Area 1
VOLKSWAGEN | GOLF V | GOLF V | 1K | 10/2003 | 10/2008 | 5x112 | 57,06 | 555 | 1935 | 54 | M14x1,50 | 17 | ULTRALEGGERA HLT | 8½x20 | 20,00 | 8,50 | W01715206P3 | 3 | S | 20121203 | 20130102 | 5x112 |  | 45 | 81710261 | XL | S17D36 | B | LB56 | TÜV |  |  | DK | YES |  |  | T | Teilegutachten (PB+VB) | 2 | Mods can be necessary to car |  | AfterMarket OZ | MAX 650 KG | ACID GREEN | I-Tech | 8027529084054 | OZ | 12,81 |  |  | Serie XL - ext.diam.79 mm | 615x615x312 | 1 | 055-110 | e1*2001/116*0242*00, e1*2001/116*0242*24 | bar: Area 1
VOLKSWAGEN | GOLF V | GOLF V | 1K | 10/2003 | 10/2008 | 5x112 | 57,06 | 555 | 1935 | 54 | M14x1,50 | 17 | ULTRALEGGERA HLT | 8½x20 | 20,00 | 8,50 | W0171520622 | 3 | S | 20110912 | 20111012 | 5x112 |  | 45 | 81710261 | XL | S17D36 | B | LB56 | TÜV |  |  | DK | YES |  |  | T | Teilegutachten (PB+VB) | 2 | Mods can be necessary to car |  | AfterMarket OZ | MAX 650 KG | MATT GRAPHIT SILVER | I-Tech | 8027529068856 | OZ | 12,81 |  |  | Serie XL - ext.diam.79 mm | 615x615x312 | 1 | 055-110 | e1*2001/116*0242*00, e1*2001/116*0242*24 | bar: Area 1
VOLKSWAGEN | GOLF V | GOLF V | 1K | 10/2003 | 10/2008 | 5x112 | 57,06 | 555 | 1935 | 54 | M14x1,50 | 17 | ULTRALEGGERA HLT | 8½x20 | 20,00 | 8,50 | W0171520630 | 3 | S | 20110912 | 20111012 | 5x112 |  | 45 | 81710261 | XL | S17D36 | B | LB56 | TÜV |  |  | DK | YES |  |  | T | Teilegutachten (PB+VB) | 2 | Mods can be necessary to car |  | AfterMarket OZ | MAX 650 KG | WHITE | I-Tech | 8027529068818 | OZ | 12,81 |  |  | Serie XL - ext.diam.79 mm | 615x615x312 | 1 | 055-110 | e1*2001/116*0242*00, e1*2001/116*0242*24 | bar: Area 1
VOLKSWAGEN | GOLF V | GOLF V | 1K | 10/2003 | 10/2008 | 5x112 | 57,06 | 555 | 1935 | 54 | M14x1,50 | 17 | ULTRALEGGERA HLT | 8½x20 | 20,00 | 8,50 | W0171520653 | 3 | S | 20110912 | 20111012 | 5x112 |  | 45 | 81710261 | XL | S17D36 | B | LB56 | TÜV |  |  | DK | YES |  |  | T | Teilegutachten (PB+VB) | 2 | Mods can be necessary to car |  | AfterMarket OZ | MAX 650 KG | MATT BLACK | I-Tech | 8027529068801 | OZ | 12,81 |  |  | Serie XL - ext.diam.79 mm | 615x615x312 | 1 | 055-110 | e1*2001/116*0242*00, e1*2001/116*0242*24 | bar: Area 1
VOLKSWAGEN | GOLF V | GOLF V | 1K | 10/2003 | 10/2008 | 5x112 | 57,06 | 555 | 1935 | 54 | M14x1,50 | 17 | ULTRALEGGERA HLT | 8½x20 | 20,00 | 8,50 | W0171520671 | 3 | S | 20110912 | 20111012 | 5x112 |  | 45 | 81710261 | XL | S17D36 | B | LB56 | TÜV |  |  | DK | YES |  |  | T | Teilegutachten (PB+VB) | 2 | Mods can be necessary to car |  | AfterMarket OZ | MAX 650 KG | ORANGE | I-Tech | 8027529068832 | OZ | 12,81 |  |  | Serie XL - ext.diam.79 mm | 615x615x312 | 1 | 055-110 | e1*2001/116*0242*00, e1*2001/116*0242*24 | bar: Area 1
VOLKSWAGEN | GOLF V | GOLF V | 1K | 10/2003 | 10/2008 | 5x112 | 57,06 | 555 | 1935 | 54 | M14x1,50 | 17 | ULTRALEGGERA HLT | 8½x20 | 20,00 | 8,50 | W0171520676 | 3 | S | 20110912 | 20111012 | 5x112 |  | 45 | 81710261 | XL | S17D36 | B | LB56 | TÜV |  |  | DK | YES |  |  | T | Teilegutachten (PB+VB) | 2 | Mods can be necessary to car |  | AfterMarket OZ | MAX 650 KG | RACE GOLD | I-Tech | 8027529068849 | OZ | 12,81 |  |  | Serie XL - ext.diam.79 mm | 615x615x312 | 1 | 055-110 | e1*2001/116*0242*00, e1*2001/116*0242*24 | bar: Area 1
VOLKSWAGEN | GOLF V | GOLF V | 1K | 10/2003 | 10/2008 | 5x112 | 57,06 | 555 | 1935 | 54 | M14x1,50 | 17 | ULTRALEGGERA HLT | 8½x20 | 20,00 | 8,50 | W0171520684 | 3 | S | 20110912 | 20111012 | 5x112 |  | 45 | 81710261 | XL | S17D36 | B | LB56 | TÜV |  |  | DK | YES |  |  | T | Teilegutachten (PB+VB) | 2 | Mods can be necessary to car |  | AfterMarket OZ | MAX 650 KG | RED | I-Tech | 8027529068825 | OZ | 12,81 |  |  | Serie XL - ext.diam.79 mm | 615x615x312 | 1 | 055-110 | e1*2001/116*0242*00, e1*2001/116*0242*24 | bar: Area 1
VOLKSWAGEN | GOLF V | GOLF V GTI | 1K | 12/2004 | 06/2009 | 5x112 | 57,06 | 555 | 1945 | 54 | M14x1,50 | 17 | LOUNGE 10 | 7x16 | 16,00 | 7,00 | W8502920354 | 1 |  |  |  | 5x112 |  | 48 | 81710451 | L | S17D36 | B | LB56 |  | KBA |  | DK | YES |  |  | K | KBA (ABE+VB) | 1 | No car modifications required | 205/55 R16---TCOMBI-225/50 R16---TCOMBI | AfterMarket OZ | MAX 675 KG | MATT BLACK + DIAMOND-CUT | X-Line | 8027529047578 | OZ | 10,96 |  |  | Serie L - ext.diam.75 mm | 511x511x249 | 1 | 077-169 | e1*2001/116*0242*00 | bar: Area 1
VOLKSWAGEN | GOLF V | GOLF V GTI | 1K | 12/2004 | 06/2009 | 5x112 | 57,06 | 555 | 1945 | 54 | M14x1,50 | 17 | LOUNGE 10 | 7x16 | 16,00 | 7,00 | W8502920375 | 1 |  |  |  | 5x112 |  | 48 | 81710451 | L | S17D36 | B | LB56 |  | KBA |  | DK | YES |  |  | K | KBA (ABE+VB) | 1 | No car modifications required | 205/55 R16---TCOMBI-225/50 R16---TCOMBI | AfterMarket OZ | MAX 675 KG | METAL SILVER + DIAMOND CUT | X-Line | 8027529047585 | OZ | 10,96 |  |  | Serie L - ext.diam.75 mm | 511x511x249 | 1 | 077-169 | e1*2001/116*0242*00 | bar: Area 1
VOLKSWAGEN | GOLF V | GOLF V GTI | 1K | 12/2004 | 06/2009 | 5x112 | 57,06 | 555 | 1945 | 54 | M14x1,50 | 17 | SUPERTURISMO GT | 7x16 | 16,00 | 7,00 | W0167040082 | 1 | S | 20050414 | 20050514 | 5x112 |  | 48 | 81710249 | L | S17D36 | B | LB56 |  | KBA | VIA | DK | YES |  |  | K | KBA (ABE+VB) | 1 | No car modifications required | 205/55 R16---TCOMBI-225/50 R16---TCOMBI | AfterMarket OZ | MAX 600 KG | RACE SILVER + BLACK LETTERING | Racing | 8027529000542 | OZ | 10,59 |  |  | Serie L - ext.diam.75 mm | 480x480x255 | 1 | 077-169 | e1*2001/116*0242*00 | bar: Area 1
VOLKSWAGEN | GOLF V | GOLF V GTI | 1K | 12/2004 | 06/2009 | 5x112 | 57,06 | 555 | 1945 | 54 | M14x1,50 | 17 | SUPERTURISMO GT | 7x16 | 16,00 | 7,00 | W01895400P5 | 1 |  |  |  | 5x112 |  | 48 | 81710249 | L | S17D36 | B | LB56 |  | KBA |  | DK | YES |  |  | K | KBA (ABE+VB) | 1 | No car modifications required | 205/55 R16---TCOMBI-225/50 R16---TCOMBI | AfterMarket OZ | MAX 620 KG | GRIGIO CORSA+BLACK LETTERING | Racing | 8027529080391 | OZ | 10 |  |  | Serie L - ext.diam.75 mm | 480x480x248 | 1 | 077-169 | e1*2001/116*0242*00 | bar: Area 1
VOLKSWAGEN | GOLF V | GOLF V GTI | 1K | 12/2004 | 06/2009 | 5x112 | 57,06 | 555 | 1945 | 54 | M14x1,50 | 17 | ULTRALEGGERA | 7x16 | 16,00 | 7,00 | W0173030161 | 1 | S | 20051019 | 20051118 | 5x112 |  | 48 | 81710249 | L | S17D36 | B | LB56 | TÜV |  |  | DK | YES |  |  | T | Teilegutachten (PB+VB) | 1 | No car modifications required | 205/55 R16---TCOMBI-225/50 R16---TCOMBI | AfterMarket OZ | MAX 580 KG | CHRYSTAL TITANIUM | Racing | 8027529003024 | OZ | 7,84 |  |  | Serie L - ext.diam.75 mm | 480x480x255 | 1 | 077-169 | e1*2001/116*0242*00 | bar: Area 1
VOLKSWAGEN | GOLF V | GOLF V GTI | 1K | 12/2004 | 06/2009 | 5x112 | 57,06 | 555 | 1945 | 54 | M14x1,50 | 17 | X5B | 7x16 | 16,00 | 7,00 | W85066602N5 | 1 | S | 20121005 | 20121104 | 5x112 |  | 35 | 81710451 | L | S17D36 | B | [5 empty] | YES |  |  | K | KBA (ABE+VB) | 2 | Mods can be necessary to car | 205/55 R16---TCOMBI-225/50 R16---TCOMBI | AfterMarket OZ | MAX 680 KG | MATT GRAPHITE DIAMOND CUT | X-Line | 8027529079708 | OZ | 9,91 |  |  | Serie L - ext.diam.75 mm | 511x511x249 | 1 | 077-169 | e1*2001/116*0242*00 | bar: Area 1
VOLKSWAGEN | GOLF V | GOLF V GTI | 1K | 12/2004 | 06/2009 | 5x112 | 57,06 | 555 | 1945 | 54 | M14x1,50 | 17 | X5B | 7x16 | 16,00 | 7,00 | W85066603N5 | 1 | S | 20121005 | 20121104 | 5x112 |  | 48 | 81710451 | L | S17D36 | B |  |  |  |  | DK | YES |  |  | K | KBA (ABE+VB) | 1 | No car modifications required | 205/55 R16---TCOMBI-225/50 R16---TCOMBI | AfterMarket OZ | MAX 680 KG | MATT GRAPHITE DIAMOND CUT | X-Line | 8027529079715 | OZ | 9,71 |  |  | Serie L - ext.diam.75 mm | 511x511x249 | 1 | 077-169 | e1*2001/116*0242*00 | bar: Area 1
VOLKSWAGEN | GOLF V | GOLF V GTI | 1K | 12/2004 | 06/2009 | 5x112 | 57,06 | 555 | 1945 | 54 | M14x1,50 | 17 | ADRENALINA | 7½x16 | 16,00 | 7,50 | W8501220254 | 1 | S | 20080904 | 20081004 | 5x112 |  | 35 | 81710249 | L | S17D36 | B | LB56 |  | KBA |  |  | YES |  |  | K | KBA (ABE+VB) | 2 | Mods can be necessary to car | 205/55 R16---TCOMBI-225/50 R16---TCOMBI | AfterMarket OZ | MAX 650 KG | MATT BLACK + DIAMOND-CUT | X-Line | 8027529034554 | OZ | 10,60 |  |  | Serie L - ext.diam.75 mm | 511x511x261 | 1 | 077-169 | e1*2001/116*0242*00 | bar: Area 1
VOLKSWAGEN | GOLF V | GOLF V GTI | 1K | 12/2004 | 06/2009 | 5x112 | 57,06 | 555 | 1945 | 54 | M14x1,50 | 17 | ADRENALINA | 7½x16 | 16,00 | 7,50 | W8501220354 | 1 | S | 20080904 | 20081004 | 5x112 |  | 48 | 81710249 | L | S17D36 | B | LB56 |  | KBA |  | DK | YES |  |  | K | KBA (ABE+VB) | 1 | No car modifications required | 205/55 R16---TCOMBI-225/50 R16---TCOMBI | AfterMarket OZ | MAX 650 KG | MATT BLACK + DIAMOND-CUT | X-Line | 8027529034561 | OZ | 10,13 |  |  | Serie L - ext.diam.75 mm | 511x511x261 | 1 | 077-169 | e1*2001/116*0242*00 | bar: Area 1
VOLKSWAGEN | GOLF V | GOLF V GTI | 1K | 12/2004 | 06/2009 | 5x112 | 57,06 | 555 | 1945 | 54 | M14x1,50 | 17 | DAVID | 7½x16 | 16,00 | 7,50 | W01868203N5 | 1 |  |  |  | 5x112 |  | 35 | 81710451 | L | S17D36 | B |  |  | KBA |  |  | YES |  |  | K | KBA (ABE+VB) | 2 | Mods can be necessary to car | 205/55 R16---TCOMBI-225/50 R16---TCOMBI | AfterMarket OZ | MAX 675 KG | MATT GRAPHITE DIAMOND CUT | Via Veneto | 8027529054798 | OZ | 8,11 |  |  | Serie L - ext.diam.75 mm | 480x480x261 | 1 | 077-169 | e1*2001/116*0242*00 | bar: Area 1
VOLKSWAGEN | GOLF V | GOLF V GTI | 1K | 12/2004 | 06/2009 | 5x112 | 57,06 | 555 | 1945 | 54 | M14x1,50 | 17 | DAVID | 7½x16 | 16,00 | 7,50 | W01868204N5 | 1 |  |  |  | 5x112 |  | 45 | 81710451 | L | S17D36 | B |  |  | KBA |  | DK | YES |  |  | K | KBA (ABE+VB) | 1 | No car modifications required | 205/55 R16---TCOMBI-225/50 R16---TCOMBI | AfterMarket OZ | MAX 675 KG | MATT GRAPHITE DIAMOND CUT | Via Veneto | 8027529054804 | OZ | 8,11 |  |  | Serie L - ext.diam.75 mm | 480x480x261 | 1 | 077-169 | e1*2001/116*0242*00 | bar: Area 1
VOLKSWAGEN | GOLF V | GOLF V GTI | 1K | 12/2004 | 06/2009 | 5x112 | 57,06 | 555 | 1945 | 54 | M14x1,50 | 17 | EGO | 7½x16 | 16,00 | 7,50 | W8505020354 | 1 | S | 20110726 | 20110825 | 5x112 |  | 35 | 81710451 | L | S17D36 | B |  |  | KBA |  |  | YES |  |  | K | KBA (ABE+VB) | 2 | Mods can be necessary to car | 205/55 R16---TCOMBI-225/50 R16---TCOMBI | AfterMarket OZ | MAX 690 KG | MATT BLACK + DIAMOND-CUT | X-Line | 8027529065749 | OZ | 10,21 |  |  | Serie L - ext.diam.75 mm | 511x511x261 | 1 | 077-169 | e1*2001/116*0242*00 | bar: Area 1
VOLKSWAGEN | GOLF V | GOLF V GTI | 1K | 12/2004 | 06/2009 | 5x112 | 57,06 | 555 | 1945 | 54 | M14x1,50 | 17 | EGO | 7½x16 | 16,00 | 7,50 | W8505020454 | 1 | S | 20110726 | 20110825 | 5x112 |  | 48 | 81710451 | L | S17D36 | B |  |  | KBA |  | DK | YES |  |  | K | KBA (ABE+VB) | 1 | No car modifications required | 205/55 R16---TCOMBI-225/50 R16---TCOMBI | AfterMarket OZ | MAX 690 KG | MATT BLACK + DIAMOND-CUT | X-Line | 8027529065756 | OZ | 10,21 |  |  | Serie L - ext.diam.75 mm | 511x511x261 | 1 | 077-169 | e1*2001/116*0242*00 | bar: Area 1
VOLKSWAGEN | GOLF V | GOLF V GTI | 1K | 12/2004 | 06/2009 | 5x112 | 57,06 | 555 | 1945 | 54 | M14x1,50 | 17 | ENERGY | 7½x16 | 16,00 | 7,50 | W8503320254 | 1 |  |  |  | 5x112 |  | 35 | 81710451 | L | S17D36 | B | LB56 |  | KBA |  |  | YES |  |  | K | KBA (ABE+VB) | 2 | Mods can be necessary to car | 205/55 R16---TCOMBI-225/50 R16---TCOMBI | AfterMarket OZ | MAX 690 KG | MATT BLACK + DIAMOND-CUT | X-Line | 8027529045796 | OZ | 10,40 |  |  | Serie L - ext.diam.75 mm | 511x511x261 | 1 | 077-169 | e1*2001/116*0242*00 | bar: Area 1
VOLKSWAGEN | GOLF V | GOLF V GTI | 1K | 12/2004 | 06/2009 | 5x112 | 57,06 | 555 | 1945 | 54 | M14x1,50 | 17 | ENERGY | 7½x16 | 16,00 | 7,50 | W8503320354 | 1 |  |  |  | 5x112 |  | 48 | 81710451 | L | S17D36 | B | LB56 |  | KBA |  | DK | YES |  |  | K | KBA (ABE+VB) | 1 | No car modifications required | 205/55 R16---TCOMBI-225/50 R16---TCOMBI | AfterMarket OZ | MAX 690 KG | MATT BLACK + DIAMOND-CUT | X-Line | 8027529045802 | OZ | 10,40 |  |  | Serie L - ext.diam.75 mm | 511x511x261 | 1 | 077-169 | e1*2001/116*0242*00 | bar: Area 1
VOLKSWAGEN | GOLF V | GOLF V GTI | 1K | 12/2004 | 06/2009 | 5x112 | 57,06 | 555 | 1945 | 54 | M14x1,50 | 17 | ENVY | 7½x16 | 16,00 | 7,50 | W8504120368 | 1 |  |  |  | 5x112 |  | 35 | 81710451 | L | S17D36 | B |  |  | KBA |  |  | YES |  |  | K | KBA (ABE+VB) | 2 | Mods can be necessary to car | 205/55 R16---TCOMBI-225/50 R16---TCOMBI | AfterMarket OZ | MAX 675 KG | MATT SILVER TECH DIAMOND CUT | X-Line | 8027529051032 | OZ | 10,21 |  |  | Serie L - ext.diam.75 mm | 511x511x261 | 1 | 077-169 | e1*2001/116*0242*00 | bar: Area 1
VOLKSWAGEN | GOLF V | GOLF V GTI | 1K | 12/2004 | 06/2009 | 5x112 | 57,06 | 555 | 1945 | 54 | M14x1,50 | 17 | ENVY | 7½x16 | 16,00 | 7,50 | W8504120468 | 1 |  |  |  | 5x112 |  | 48 | 81710451 | L | S17D36 | B |  |  | KBA |  | DK | YES |  |  | K | KBA (ABE+VB) | 1 | No car modifications required | 205/55 R16---TCOMBI-225/50 R16---TCOMBI | AfterMarket OZ | MAX 675 KG | MATT SILVER TECH DIAMOND CUT | X-Line | 8027529051049 | OZ | 10,21 |  |  | Serie L - ext.diam.75 mm | 511x511x261 | 1 | 077-169 | e1*2001/116*0242*00 | bar: Area 1
VOLKSWAGEN | GOLF V | GOLF V GTI | 1K | 12/2004 | 06/2009 | 5x112 | 57,06 | 555 | 1945 | 54 | M14x1,50 | 17 | ITALIA 150 | 7x17 | 17,00 | 7,00 | W01897202R4 | 1 | S | 20120403 | 20120503 | 5x112 |  | 48 | 81710451 | L | S17D36 | B |  |  |  |  | DK | YES |  |  | N | No Certificate | 1 | No car modifications required | 205/50 R17---TCOMBI-205/50 R17 M+S----215/45 R17---TCOMBI-215/45 R17 M+S----225/45 R17---TCOMBI | AfterMarket OZ | MAX 650 KG | MATT RACE SILVER DIAMOND CUT | Racing | 8027529074550 | OZ | 10,46 |  |  | Serie L - ext.diam.75 mm | 540x540x248 | 1 | 077-169 | e1*2001/116*0242*00 | bar: Area 1
VOLKSWAGEN | GOLF V | GOLF V GTI | 1K | 12/2004 | 06/2009 | 5x112 | 57,06 | 555 | 1945 | 54 | M14x1,50 | 17 | ITALIA 150 | 7x17 | 17,00 | 7,00 | W0189720249 | 1 | S | 20120403 | 20120503 | 5x112 |  | 48 | 81710451 | L | S17D36 | B |  |  |  |  | DK | YES |  |  | N | No Certificate | 1 | No car modifications required | 205/50 R17---TCOMBI-205/50 R17 M+S----215/45 R17---TCOMBI-215/45 R17 M+S----225/45 R17---TCOMBI | AfterMarket OZ | MAX 650 KG | MATT DARK GRAPHITE DIAMOND CUT | Racing | 8027529074543 | OZ | 10,46 |  |  | Serie L - ext.diam.75 mm | 540x540x248 | 1 | 077-169 | e1*2001/116*0242*00 | bar: Area 1
VOLKSWAGEN | GOLF V | GOLF V GTI | 1K | 12/2004 | 06/2009 | 5x112 | 57,06 | 555 | 1945 | 54 | M14x1,50 | 17 | CANYON ST | 7½x17 | 17,00 | 7,50 | W0166020522 | 1 |  |  |  | 5x112 |  | 43 | 81710261 | XL | S17D36 | B | LB56 | TÜV |  | VIA | DK | YES |  |  | T | Teilegutachten (PB+VB) | 1 | No car modifications required | 205/50 R17---TCOMBI-215/45 R17---TCOMBI-225/45 R17---TCOMBI | AfterMarket OZ | MAX 725 KG | MATT GRAPHIT SILVER | All-Terrain | 8027529046328 | OZ | 13,52 |  |  | Serie XL - ext.diam.79 mm | 540x540x280 | 1 | 077-169 | e1*2001/116*0242*00 | bar: Area 1
VOLKSWAGEN | GOLF V | GOLF V GTI | 1K | 12/2004 | 06/2009 | 5x112 | 57,06 | 555 | 1945 | 54 | M14x1,50 | 17 | DAVID | 7½x17 | 17,00 | 7,50 | W01871203N5 | 1 |  |  |  | 5x112 |  | 35 | 81710451 | L | S17D36 | B | [5 empty] | YES |  |  | K | KBA (ABE+VB) | 2 | Mods can be necessary to car | 205/50 R17---TCOMBI-215/45 R17---TCOMBI-225/45 R17---TCOMBI | AfterMarket OZ | MAX 690 KG | MATT GRAPHITE DIAMOND CUT | Via Veneto | 8027529053555 | OZ | 11,81 |  |  | Serie L - ext.diam.75 mm | 540x540x261 | 1 | 077-169 | e1*2001/116*0242*00 | bar: Area 1
VOLKSWAGEN | GOLF V | GOLF V GTI | 1K | 12/2004 | 06/2009 | 5x112 | 57,06 | 555 | 1945 | 54 | M14x1,50 | 17 | DAVID | 7½x17 | 17,00 | 7,50 | W01871204N5 | 1 |  |  |  | 5x112 |  | 50 | 81710451 | L | S17D36 | B |  |  |  |  | DK | YES |  |  | K | KBA (ABE+VB) | 1 | No car modifications required | 205/50 R17---TCOMBI-215/45 R17---TCOMBI-225/45 R17---TCOMBI | AfterMarket OZ | MAX 690 KG | MATT GRAPHITE DIAMOND CUT | Via Veneto | 8027529053562 | OZ | 11,53 |  |  | Serie L - ext.diam.75 mm | 540x540x261 | 1 | 077-169 | e1*2001/116*0242*00 | bar: Area 1
VOLKSWAGEN | GOLF V | GOLF V GTI | 1K | 12/2004 | 06/2009 | 5x112 | 57,06 | 555 | 1945 | 54 | M14x1,50 | 17 | EGO | 7½x17 | 17,00 | 7,50 | W8504920354 | 1 | S | 20110726 | 20110825 | 5x112 |  | 35 | 81710451 | L | S17D36 | B |  |  | KBA |  |  | YES |  |  | K | KBA (ABE+VB) | 2 | Mods can be necessary to car | 205/50 R17---TCOMBI-215/45 R17---TCOMBI-225/45 R17---TCOMBI | AfterMarket OZ | MAX 690 KG | MATT BLACK + DIAMOND-CUT | X-Line | 8027529065664 | OZ | 11,06 |  |  | Serie L - ext.diam.75 mm | 542x542x261 | 1 | 077-169 | e1*2001/116*0242*00 | bar: Area 1
VOLKSWAGEN | GOLF V | GOLF V GTI | 1K | 12/2004 | 06/2009 | 5x112 | 57,06 | 555 | 1945 | 54 | M14x1,50 | 17 | EGO | 7½x17 | 17,00 | 7,50 | W8504920454 | 1 | S | 20110726 | 20110825 | 5x112 |  | 50 | 81710451 | L | S17D36 | B |  |  | KBA |  | DK | YES |  |  | K | KBA (ABE+VB) | 1 | No car modifications required | 205/50 R17---TCOMBI-215/45 R17---TCOMBI-225/45 R17---TCOMBI | AfterMarket OZ | MAX 690 KG | MATT BLACK + DIAMOND-CUT | X-Line | 8027529065671 | OZ | 11,06 |  |  | Serie L - ext.diam.75 mm | 542x542x261 | 1 | 077-169 | e1*2001/116*0242*00 | bar: Area 1
VOLKSWAGEN | GOLF V | GOLF V GTI | 1K | 12/2004 | 06/2009 | 5x112 | 57,06 | 555 | 1945 | 54 | M14x1,50 | 17 | ENVY | 7½x17 | 17,00 | 7,50 | W8504420368 | 1 |  |  |  | 5x112 |  | 35 | 81710451 | L | S17D36 | B |  |  | KBA |  |  | YES |  |  | K | KBA (ABE+VB) | 2 | Mods can be necessary to car | 205/50 R17---TCOMBI-215/45 R17---TCOMBI-225/45 R17---TCOMBI | AfterMarket OZ | MAX 690 KG | MATT SILVER TECH DIAMOND CUT | X-Line | 8027529051094 | OZ | 11,06 |  |  | Serie L - ext.diam.75 mm | 542x542x261 | 1 | 077-169 | e1*2001/116*0242*00 | bar: Area 1
VOLKSWAGEN | GOLF V | GOLF V GTI | 1K | 12/2004 | 06/2009 | 5x112 | 57,06 | 555 | 1945 | 54 | M14x1,50 | 17 | ENVY | 7½x17 | 17,00 | 7,50 | W8504420468 | 1 |  |  |  | 5x112 |  | 50 | 81710451 | L | S17D36 | B |  |  | KBA |  | DK | YES |  |  | K | KBA (ABE+VB) | 1 | No car modifications required | 205/50 R17---TCOMBI-215/45 R17---TCOMBI-225/45 R17---TCOMBI | AfterMarket OZ | MAX 675 KG | MATT SILVER TECH DIAMOND CUT | X-Line | 8027529051100 | OZ | 11,06 |  |  | Serie L - ext.diam.75 mm | 542x542x261 | 1 | 077-169 | e1*2001/116*0242*00 | bar: Area 1
VOLKSWAGEN | GOLF V | GOLF V GTI | 1K | 12/2004 | 06/2009 | 5x112 | 57,06 | 555 | 1945 | 54 | M14x1,50 | 17 | LOUNGE 10 | 7½x17 | 17,00 | 7,50 | W8503020354 | 1 |  |  |  | 5x112 |  | 35 | 81710451 | L | S17D36 | B | LB56 |  | KBA |  |  | YES |  |  | K | KBA (ABE+VB) | 2 | Mods can be necessary to car | 205/50 R17---TCOMBI-215/45 R17---TCOMBI-225/45 R17---TCOMBI | AfterMarket OZ | MAX 690 KG | MATT BLACK + DIAMOND-CUT | X-Line | 8027529047677 | OZ | 11,06 |  |  | Serie L - ext.diam.75 mm | 542x542x261 | 1 | 077-169 | e1*2001/116*0242*00 | bar: Area 1
VOLKSWAGEN | GOLF V | GOLF V GTI | 1K | 12/2004 | 06/2009 | 5x112 | 57,06 | 555 | 1945 | 54 | M14x1,50 | 17 | LOUNGE 10 | 7½x17 | 17,00 | 7,50 | W8503020375 | 1 |  |  |  | 5x112 |  | 35 | 81710451 | L | S17D36 | B | LB56 |  | KBA |  |  | YES |  |  | K | KBA (ABE+VB) | 2 | Mods can be necessary to car | 205/50 R17---TCOMBI-215/45 R17---TCOMBI-225/45 R17---TCOMBI | AfterMarket OZ | MAX 690 KG | METAL SILVER + DIAMOND CUT | X-Line | 8027529047684 | OZ | 11,06 |  |  | Serie L - ext.diam.75 mm | 542x542x261 | 1 | 077-169 | e1*2001/116*0242*00 | bar: Area 1
VOLKSWAGEN | GOLF V | GOLF V GTI | 1K | 12/2004 | 06/2009 | 5x112 | 57,06 | 555 | 1945 | 54 | M14x1,50 | 17 | LOUNGE 10 | 7½x17 | 17,00 | 7,50 | W8503020454 | 1 |  |  |  | 5x112 |  | 50 | 81710451 | L | S17D36 | B | LB56 |  | KBA |  | DK | YES |  |  | K | KBA (ABE+VB) | 1 | No car modifications required | 205/50 R17---TCOMBI-215/45 R17---TCOMBI-225/45 R17---TCOMBI | AfterMarket OZ | MAX 675 KG | MATT BLACK + DIAMOND-CUT | X-Line | 8027529047691 | OZ | 11,06 |  |  | Serie L - ext.diam.75 mm | 542x542x261 | 1 | 077-169 | e1*2001/116*0242*00 | bar: Area 1
VOLKSWAGEN | GOLF V | GOLF V GTI | 1K | 12/2004 | 06/2009 | 5x112 | 57,06 | 555 | 1945 | 54 | M14x1,50 | 17 | LOUNGE 10 | 7½x17 | 17,00 | 7,50 | W8503020475 | 1 |  |  |  | 5x112 |  | 50 | 81710451 | L | S17D36 | B | LB56 |  | KBA |  | DK | YES |  |  | K | KBA (ABE+VB) | 1 | No car modifications required | 205/50 R17---TCOMBI-215/45 R17---TCOMBI-225/45 R17---TCOMBI | AfterMarket OZ | MAX 675 KG | METAL SILVER + DIAMOND CUT | X-Line | 8027529047707 | OZ | 11,06 |  |  | Serie L - ext.diam.75 mm | 542x542x261 | 1 | 077-169 | e1*2001/116*0242*00 | bar: Area 1
VOLKSWAGEN | GOLF V | GOLF V GTI | 1K | 12/2004 | 06/2009 | 5x112 | 57,06 | 555 | 1945 | 54 | M14x1,50 | 17 | QUARANTA | 7½x17 | 17,00 | 7,50 | W01867202G2 | 1 |  |  |  | 5x112 |  | 35 | 81710249 | L | S17D36 | B |  |  | KBA |  |  | YES |  |  | K | KBA (ABE+VB) | 2 | Mods can be necessary to car | 205/50 R17---TCOMBI-215/45 R17---TCOMBI-225/45 R17---TCOMBI | AfterMarket OZ | MAX 690 KG | GRIGIO CORSA DIAMANTATO | Via Veneto | 8027529054736 | OZ | 11,81 |  |  | Serie L - ext.diam.75 mm | 540x540x261 | 1 | 077-169 | e1*2001/116*0242*00 | bar: Area 1
VOLKSWAGEN | GOLF V | GOLF V GTI | 1K | 12/2004 | 06/2009 | 5x112 | 57,06 | 555 | 1945 | 54 | M14x1,50 | 17 | QUARANTA | 7½x17 | 17,00 | 7,50 | W01867203G2 | 1 |  |  |  | 5x112 |  | 50 | 81710249 | L | S17D36 | B |  |  | KBA |  | DK | YES |  |  | K | KBA (ABE+VB) | 1 | No car modifications required | 205/50 R17---TCOMBI-215/45 R17---TCOMBI-225/45 R17---TCOMBI | AfterMarket OZ | MAX 650 KG | GRIGIO CORSA DIAMANTATO | Via Veneto | 8027529054743 | OZ | 11,52 |  |  | Serie L - ext.diam.75 mm | 540x540x261 | 1 | 077-169 | e1*2001/116*0242*00 | bar: Area 1
VOLKSWAGEN | GOLF V | GOLF V GTI | 1K | 12/2004 | 06/2009 | 5x112 | 57,06 | 555 | 1945 | 54 | M14x1,50 | 17 | SUPERTURISMO GT | 7½x17 | 17,00 | 7,50 | W01681200P5 | 1 | S | 20121012 | 20121111 | 5x112 |  | 35 | 81710249 | L | S17D36 | B | LB56 |  | KBA | VIA |  | YES |  |  | K | KBA (ABE+VB) | 2 | Mods can be necessary to car | 205/50 R17---TCOMBI-215/45 R17---TCOMBI-225/45 R17---TCOMBI | AfterMarket OZ | MAX 715 KG | GRIGIO CORSA+BLACK LETTERING | Racing | 8027529081657 | OZ | 11,40 |  |  | Serie L - ext.diam.75 mm | 540x540x280 | 1 | 077-169 | e1*2001/116*0242*00 | bar: Area 1
VOLKSWAGEN | GOLF V | GOLF V GTI | 1K | 12/2004 | 06/2009 | 5x112 | 57,06 | 555 | 1945 | 54 | M14x1,50 | 17 | SUPERTURISMO GT | 7½x17 | 17,00 | 7,50 | W0168120079 | 1 |  |  |  | 5x112 |  | 35 | 81710249 | L | S17D36 | B | LB56 |  | KBA | VIA |  | YES |  |  | K | KBA (ABE+VB) | 2 | Mods can be necessary to car | 205/50 R17---TCOMBI-215/45 R17---TCOMBI-225/45 R17---TCOMBI | AfterMarket OZ | MAX 715 KG | MATT BLACK + RED LETTERING | Racing | 8027529057430 | OZ | 11,40 |  |  | Serie L - ext.diam.75 mm | 540x540x261 | 1 | 077-169 | e1*2001/116*0242*00 | bar: Area 1
VOLKSWAGEN | GOLF V | GOLF V GTI | 1K | 12/2004 | 06/2009 | 5x112 | 57,06 | 555 | 1945 | 54 | M14x1,50 | 17 | SUPERTURISMO GT | 7½x17 | 17,00 | 7,50 | W0168120082 | 1 | S | 20050211 | 20050313 | 5x112 |  | 35 | 81710249 | L | S17D36 | B | LB56 |  | KBA | VIA |  | YES |  |  | K | KBA (ABE+VB) | 2 | Mods can be necessary to car | 205/50 R17---TCOMBI-215/45 R17---TCOMBI-225/45 R17---TCOMBI | AfterMarket OZ | MAX 715 KG | RACE SILVER + BLACK LETTERING | Racing | 8027529000849 | OZ | 11,40 |  |  | Serie L - ext.diam.75 mm | 540x540x280 | 1 | 077-169 | e1*2001/116*0242*00 | bar: Area 1
VOLKSWAGEN | GOLF V | GOLF V GTI | 1K | 12/2004 | 06/2009 | 5x112 | 57,06 | 555 | 1945 | 54 | M14x1,50 | 17 | SUPERTURISMO GT | 7½x17 | 17,00 | 7,50 | W01681251P5 | 1 | S | 20121012 | 20121111 | 5x112 |  | 50 | 81710249 | L | S17D36 | B | LB56 |  | KBA | VIA | DK | YES |  |  | K | KBA (ABE+VB) | 1 | No car modifications required | 205/50 R17---TCOMBI-215/45 R17---TCOMBI-225/45 R17---TCOMBI | AfterMarket OZ | MAX 700 KG | GRIGIO CORSA+BLACK LETTERING | Racing | 8027529081695 | OZ | 10,99 |  |  | Serie L - ext.diam.75 mm | 540x540x280 | 1 | 077-169 | e1*2001/116*0242*00 | bar: Area 1
VOLKSWAGEN | GOLF V | GOLF V GTI | 1K | 12/2004 | 06/2009 | 5x112 | 57,06 | 555 | 1945 | 54 | M14x1,50 | 17 | SUPERTURISMO GT | 7½x17 | 17,00 | 7,50 | W0168125179 | 1 | S | 20080722 | 20080821 | 5x112 |  | 50 | 81710249 | L | S17D36 | B | LB56 |  | KBA | VIA | DK | YES |  |  | K | KBA (ABE+VB) | 1 | No car modifications required | 205/50 R17---TCOMBI-215/45 R17---TCOMBI-225/45 R17---TCOMBI | AfterMarket OZ | MAX 700 KG | MATT BLACK + RED LETTERING | Racing | 8027529000894 | OZ | 10,99 |  |  | Serie L - ext.diam.75 mm | 540x540x280 | 1 | 077-169 | e1*2001/116*0242*00 | bar: Area 1
VOLKSWAGEN | GOLF V | GOLF V GTI | 1K | 12/2004 | 06/2009 | 5x112 | 57,06 | 555 | 1945 | 54 | M14x1,50 | 17 | SUPERTURISMO GT | 7½x17 | 17,00 | 7,50 | W0168125182 | 1 | S | 20050211 | 20050313 | 5x112 |  | 50 | 81710249 | L | S17D36 | B | LB56 |  | KBA | VIA | DK | YES |  |  | K | KBA (ABE+VB) | 1 | No car modifications required | 205/50 R17---TCOMBI-215/45 R17---TCOMBI-225/45 R17---TCOMBI | AfterMarket OZ | MAX 700 KG | RACE SILVER + BLACK LETTERING | Racing | 8027529000900 | OZ | 10,99 |  |  | Serie L - ext.diam.75 mm | 540x540x280 | 1 | 077-169 | e1*2001/116*0242*00 | bar: Area 1
VOLKSWAGEN | GOLF V | GOLF V GTI | 1K | 12/2004 | 06/2009 | 5x112 | 57,06 | 555 | 1945 | 54 | M14x1,50 | 17 | SUPERTURISMO LM | 7½x17 | 17,00 | 7,50 | W0188120219 | 1 |  |  |  | 5x112 |  | 35 | 81710249 | L | S17D36 | B | LB56 |  | KBA |  |  | YES |  |  | K | KBA (ABE+VB) | 2 | Mods can be necessary to car | 205/50 R17---TCOMBI-215/45 R17---TCOMBI-225/45 R17---TCOMBI | AfterMarket OZ | MAX 690 KG | MATT RACE SILVER + BLACK LETTERING | Racing | 8027529053197 | OZ | 10,80 |  |  | Serie L - ext.diam.75 mm | 540x540x261 | 1 | 077-169 | e1*2001/116*0242*00 | bar: Area 1
VOLKSWAGEN | GOLF V | GOLF V GTI | 1K | 12/2004 | 06/2009 | 5x112 | 57,06 | 555 | 1945 | 54 | M14x1,50 | 17 | SUPERTURISMO LM | 7½x17 | 17,00 | 7,50 | W0188120246 | 1 |  |  |  | 5x112 |  | 35 | 81710249 | L | S17D36 | B | LB56 |  | KBA |  |  | YES |  |  | K | KBA (ABE+VB) | 2 | Mods can be necessary to car | 205/50 R17---TCOMBI-215/45 R17---TCOMBI-225/45 R17---TCOMBI | AfterMarket OZ | MAX 690 KG | MATT GRAPHITE + SILVER LETTERING | Racing | 8027529053203 | OZ | 10,80 |  |  | Serie L - ext.diam.75 mm | 540x540x261 | 1 | 077-169 | e1*2001/116*0242*00 | bar: Area 1
VOLKSWAGEN | GOLF V | GOLF V GTI | 1K | 12/2004 | 06/2009 | 5x112 | 57,06 | 555 | 1945 | 54 | M14x1,50 | 17 | SUPERTURISMO LM | 7½x17 | 17,00 | 7,50 | W0188120319 | 1 |  |  |  | 5x112 |  | 50 | 81710249 | L | S17D36 | B | LB56 |  | KBA |  | DK | YES |  |  | K | KBA (ABE+VB) | 1 | No car modifications required | 205/50 R17---TCOMBI-215/45 R17---TCOMBI-225/45 R17---TCOMBI | AfterMarket OZ | MAX 650 KG | MATT RACE SILVER + BLACK LETTERING | Racing | 8027529053210 | OZ | 10,37 |  |  | Serie L - ext.diam.75 mm | 540x540x261 | 1 | 077-169 | e1*2001/116*0242*00 | bar: Area 1
VOLKSWAGEN | GOLF V | GOLF V GTI | 1K | 12/2004 | 06/2009 | 5x112 | 57,06 | 555 | 1945 | 54 | M14x1,50 | 17 | SUPERTURISMO LM | 7½x17 | 17,00 | 7,50 | W0188120346 | 1 |  |  |  | 5x112 |  | 50 | 81710249 | L | S17D36 | B | LB56 |  | KBA |  | DK | YES |  |  | K | KBA (ABE+VB) | 1 | No car modifications required | 205/50 R17---TCOMBI-215/45 R17---TCOMBI-225/45 R17---TCOMBI | AfterMarket OZ | MAX 650 KG | MATT GRAPHITE + SILVER LETTERING | Racing | 8027529053227 | OZ | 10,37 |  |  | Serie L - ext.diam.75 mm | 540x540x261 | 1 | 077-169 | e1*2001/116*0242*00 | bar: Area 1
VOLKSWAGEN | GOLF V | GOLF V GTI | 1K | 12/2004 | 06/2009 | 5x112 | 57,06 | 555 | 1945 | 54 | M14x1,50 | 17 | ULTRALEGGERA | 7½x17 | 17,00 | 7,50 | W0173620361 | 1 | S | 20071017 | 20071116 | 5x112 |  | 50 | 81710249 | L | S17D36 | B | LB56 |  |  | VIA | DK | YES |  |  | N | No Certificate | 1 | No car modifications required | 205/50 R17---TCOMBI-215/45 R17---TCOMBI-225/45 R17---TCOMBI | AfterMarket OZ | MAX 620 KG | CHRYSTAL TITANIUM | Racing | 8027529003314 | OZ | 9,14 |  |  | Serie L - ext.diam.75 mm | 540x540x280 | 1 | 077-169 | e1*2001/116*0242*00 | bar: Area 1
VOLKSWAGEN | GOLF V | GOLF V GTI | 1K | 12/2004 | 06/2009 | 5x112 | 57,06 | 555 | 1945 | 54 | M14x1,50 | 17 | WAVE | 7½x17 | 17,00 | 7,50 | W8501720254 | 1 |  |  |  | 5x112 |  | 35 | 81710249 | L | S17D36 | B | LB56 |  | KBA |  |  | YES |  |  | K | KBA (ABE+VB) | 2 | Mods can be necessary to car | 205/50 R17---TCOMBI-215/45 R17---TCOMBI-225/45 R17---TCOMBI | AfterMarket OZ | MAX 650 KG | MATT BLACK + DIAMOND-CUT | X-Line | 8027529045642 | OZ | 12,21 |  |  | Serie L - ext.diam.75 mm | 542x542x261 | 1 | 077-169 | e1*2001/116*0242*00 | bar: Area 1
VOLKSWAGEN | GOLF V | GOLF V GTI | 1K | 12/2004 | 06/2009 | 5x112 | 57,06 | 555 | 1945 | 54 | M14x1,50 | 17 | WAVE | 7½x17 | 17,00 | 7,50 | W8501720354 | 1 |  |  |  | 5x112 |  | 50 | 81710249 | L | S17D36 | B | LB56 |  | KBA |  | DK | YES |  |  | K | KBA (ABE+VB) | 1 | No car modifications required | 205/50 R17---TCOMBI-215/45 R17---TCOMBI-225/45 R17---TCOMBI | AfterMarket OZ | MAX 650 KG | MATT BLACK + DIAMOND-CUT | X-Line | 8027529045659 | OZ | 11,81 |  |  | Serie L - ext.diam.75 mm | 542x542x261 | 1 | 077-169 | e1*2001/116*0242*00 | bar: Area 1
VOLKSWAGEN | GOLF V | GOLF V GTI | 1K | 12/2004 | 06/2009 | 5x112 | 57,06 | 555 | 1945 | 54 | M14x1,50 | 17 | X5B | 7½x17 | 17,00 | 7,50 | W85068203N5 | 1 | S | 20121005 | 20121104 | 5x112 |  | 35 | 81710451 | L | S17D36 | B | [5 empty] | YES |  |  | K | KBA (ABE+VB) | 2 | Mods can be necessary to car | 205/50 R17---TCOMBI-215/45 R17---TCOMBI-225/45 R17---TCOMBI | AfterMarket OZ | MAX 690 KG | MATT GRAPHITE DIAMOND CUT | X-Line | 8027529079760 | OZ | 11,91 |  |  | Serie L - ext.diam.75 mm | 542x542x261 | 1 | 077-169 | e1*2001/116*0242*00 | bar: Area 1
VOLKSWAGEN | GOLF V | GOLF V GTI | 1K | 12/2004 | 06/2009 | 5x112 | 57,06 | 555 | 1945 | 54 | M14x1,50 | 17 | X5B | 7½x17 | 17,00 | 7,50 | W85068204N5 | 1 | S | 20121005 | 20121104 | 5x112 |  | 50 | 81710451 | L | S17D36 | B |  |  |  |  | DK | YES |  |  | K | KBA (ABE+VB) | 1 | No car modifications required | 205/50 R17---TCOMBI-215/45 R17---TCOMBI-225/45 R17---TCOMBI | AfterMarket OZ | MAX 690 KG | MATT GRAPHITE DIAMOND CUT | X-Line | 8027529079777 | OZ | 11,61 |  |  | Serie L - ext.diam.75 mm | 542x542x261 | 1 | 077-169 | e1*2001/116*0242*00 | bar: Area 1
VOLKSWAGEN | GOLF V | GOLF V GTI | 1K | 12/2004 | 06/2009 | 5x112 | 57,06 | 555 | 1945 | 54 | M14x1,50 | 17 | ADRENALINA | 8x17 | 17,00 | 8,00 | W8501420254 | 1 | S | 20080904 | 20081004 | 5x112 |  | 35 | 81710249 | L | S17D36 | B | LB56 |  | KBA |  |  | YES |  |  | K | KBA (ABE+VB) | 2 | Mods can be necessary to car | 205/50 R17---TCOMBI-215/45 R17---TCOMBI-225/45 R17---TCOMBI | AfterMarket OZ | MAX 675 KG | MATT BLACK + DIAMOND-CUT | X-Line | 8027529034646 | OZ | 12,88 |  |  | Serie L - ext.diam.75 mm | 542x542x274 | 1 | 077-169 | e1*2001/116*0242*00 | bar: Area 1
VOLKSWAGEN | GOLF V | GOLF V GTI | 1K | 12/2004 | 06/2009 | 5x112 | 57,06 | 555 | 1945 | 54 | M14x1,50 | 17 | ADRENALINA | 8x17 | 17,00 | 8,00 | W8501420354 | 1 | S | 20080904 | 20081004 | 5x112 |  | 48 | 81710249 | L | S17D36 | B | LB56 |  | KBA |  | DK | YES |  |  | K | KBA (ABE+VB) | 1 | No car modifications required | 205/50 R17---TCOMBI-215/45 R17---TCOMBI-225/45 R17---TCOMBI | AfterMarket OZ | MAX 675 KG | MATT BLACK + DIAMOND-CUT | X-Line | 8027529034653 | OZ | 12,43 |  |  | Serie L - ext.diam.75 mm | 542x542x274 | 1 | 077-169 | e1*2001/116*0242*00 | bar: Area 1
VOLKSWAGEN | GOLF V | GOLF V GTI | 1K | 12/2004 | 06/2009 | 5x112 | 57,06 | 555 | 1945 | 54 | M14x1,50 | 17 | ALLEGGERITA HLT 5F | 8x17 | 17,00 | 8,00 | W01824204P3 | 3 | S | 20121012 | 20121111 | 5x112 |  | 35 | 81710249 | L | S17D36 | B | LB56 | TÜV |  |  |  | YES |  |  | T | Teilegutachten (PB+VB) | 2 | Mods can be necessary to car | 205/50 R17---TCOMBI-215/45 R17---TCOMBI-225/45 R17---TCOMBI | AfterMarket OZ | MAX 580 KG | ACID GREEN | I-Tech | 8027529081053 | OZ | 9,15 |  |  | Serie L - ext.diam.75 mm | 540x540x280 | 1 | 077-169 | e1*2001/116*0242*00 | bar: Area 1
VOLKSWAGEN | GOLF V | GOLF V GTI | 1K | 12/2004 | 06/2009 | 5x112 | 57,06 | 555 | 1945 | 54 | M14x1,50 | 17 | ALLEGGERITA HLT 5F | 8x17 | 17,00 | 8,00 | W0182420422 | 3 | S | 20100225 | 20100327 | 5x112 |  | 35 | 81710249 | L | S17D36 | B | LB56 | TÜV |  |  |  | YES |  |  | T | Teilegutachten (PB+VB) | 2 | Mods can be necessary to car | 205/50 R17---TCOMBI-215/45 R17---TCOMBI-225/45 R17---TCOMBI | AfterMarket OZ | MAX 580 KG | MATT GRAPHIT SILVER | I-Tech | 8027529049084 | OZ | 9,15 |  |  | Serie L - ext.diam.75 mm | 540x540x280 | 1 | 077-169 | e1*2001/116*0242*00 | bar: Area 1
VOLKSWAGEN | GOLF V | GOLF V GTI | 1K | 12/2004 | 06/2009 | 5x112 | 57,06 | 555 | 1945 | 54 | M14x1,50 | 17 | ALLEGGERITA HLT 5F | 8x17 | 17,00 | 8,00 | W0182420430 | 3 | S | 20090505 | 20090604 | 5x112 |  | 35 | 81710249 | L | S17D36 | B | LB56 | TÜV |  |  |  | YES |  |  | T | Teilegutachten (PB+VB) | 2 | Mods can be necessary to car | 205/50 R17---TCOMBI-215/45 R17---TCOMBI-225/45 R17---TCOMBI | AfterMarket OZ | MAX 580 KG | WHITE | I-Tech | 8027529031898 | OZ | 9,15 |  |  | Serie L - ext.diam.75 mm | 540x540x280 | 1 | 077-169 | e1*2001/116*0242*00 | bar: Area 1
VOLKSWAGEN | GOLF V | GOLF V GTI | 1K | 12/2004 | 06/2009 | 5x112 | 57,06 | 555 | 1945 | 54 | M14x1,50 | 17 | ALLEGGERITA HLT 5F | 8x17 | 17,00 | 8,00 | W0182420453 | 3 | S | 20090505 | 20090604 | 5x112 |  | 35 | 81710249 | L | S17D36 | B | LB56 | TÜV |  |  |  | YES |  |  | T | Teilegutachten (PB+VB) | 2 | Mods can be necessary to car | 205/50 R17---TCOMBI-215/45 R17---TCOMBI-225/45 R17---TCOMBI | AfterMarket OZ | MAX 580 KG | MATT BLACK | I-Tech | 8027529031904 | OZ | 9,15 |  |  | Serie L - ext.diam.75 mm | 540x540x280 | 1 | 077-169 | e1*2001/116*0242*00 | bar: Area 1
VOLKSWAGEN | GOLF V | GOLF V GTI | 1K | 12/2004 | 06/2009 | 5x112 | 57,06 | 555 | 1945 | 54 | M14x1,50 | 17 | ALLEGGERITA HLT 5F | 8x17 | 17,00 | 8,00 | W0182420466 | 1 | S | 20090505 | 20090604 | 5x112 |  | 35 | 81710249 | L | S17D36 | B | LB56 | TÜV |  |  |  | YES |  |  | T | Teilegutachten (PB+VB) | 2 | Mods can be necessary to car | 205/50 R17---TCOMBI-215/45 R17---TCOMBI-225/45 R17---TCOMBI | AfterMarket OZ | MAX 580 KG | TITANIUM TECH | I-Tech | 8027529031911 | OZ | 9,15 |  |  | Serie L - ext.diam.75 mm | 540x540x280 | 1 | 077-169 | e1*2001/116*0242*00 | bar: Area 1
VOLKSWAGEN | GOLF V | GOLF V GTI | 1K | 12/2004 | 06/2009 | 5x112 | 57,06 | 555 | 1945 | 54 | M14x1,50 | 17 | ALLEGGERITA HLT 5F | 8x17 | 17,00 | 8,00 | W0182420471 | 3 | S | 20090505 | 20090604 | 5x112 |  | 35 | 81710249 | L | S17D36 | B | LB56 | TÜV |  |  |  | YES |  |  | T | Teilegutachten (PB+VB) | 2 | Mods can be necessary to car | 205/50 R17---TCOMBI-215/45 R17---TCOMBI-225/45 R17---TCOMBI | AfterMarket OZ | MAX 580 KG | ORANGE | I-Tech | 8027529031928 | OZ | 9,15 |  |  | Serie L - ext.diam.75 mm | 540x540x280 | 1 | 077-169 | e1*2001/116*0242*00 | bar: Area 1
VOLKSWAGEN | GOLF V | GOLF V GTI | 1K | 12/2004 | 06/2009 | 5x112 | 57,06 | 555 | 1945 | 54 | M14x1,50 | 17 | ALLEGGERITA HLT 5F | 8x17 | 17,00 | 8,00 | W0182420472 | 3 | S | 20090505 | 20090604 | 5x112 |  | 35 | 81710249 | L | S17D36 | B | LB56 | TÜV |  |  |  | YES |  |  | T | Teilegutachten (PB+VB) | 2 | Mods can be necessary to car | 205/50 R17---TCOMBI-215/45 R17---TCOMBI-225/45 R17---TCOMBI | AfterMarket OZ | MAX 580 KG | MATT BLUE | I-Tech | 8027529031935 | OZ | 9,15 |  |  | Serie L - ext.diam.75 mm | 540x540x280 | 1 | 077-169 | e1*2001/116*0242*00 | bar: Area 1
VOLKSWAGEN | GOLF V | GOLF V GTI | 1K | 12/2004 | 06/2009 | 5x112 | 57,06 | 555 | 1945 | 54 | M14x1,50 | 17 | ALLEGGERITA HLT 5F | 8x17 | 17,00 | 8,00 | W0182420476 | 3 | S | 20090505 | 20090604 | 5x112 |  | 35 | 81710249 | L | S17D36 | B | LB56 | TÜV |  |  |  | YES |  |  | T | Teilegutachten (PB+VB) | 2 | Mods can be necessary to car | 205/50 R17---TCOMBI-215/45 R17---TCOMBI-225/45 R17---TCOMBI | AfterMarket OZ | MAX 580 KG | RACE GOLD | I-Tech | 8027529035957 | OZ | 9,15 |  |  | Serie L - ext.diam.75 mm | 540x540x280 | 1 | 077-169 | e1*2001/116*0242*00 | bar: Area 1
VOLKSWAGEN | GOLF V | GOLF V GTI | 1K | 12/2004 | 06/2009 | 5x112 | 57,06 | 555 | 1945 | 54 | M14x1,50 | 17 | ALLEGGERITA HLT 5F | 8x17 | 17,00 | 8,00 | W0182420484 | 3 | S | 20090505 | 20090604 | 5x112 |  | 35 | 81710249 | L | S17D36 | B | LB56 | TÜV |  |  |  | YES |  |  | T | Teilegutachten (PB+VB) | 2 | Mods can be necessary to car | 205/50 R17---TCOMBI-215/45 R17---TCOMBI-225/45 R17---TCOMBI | AfterMarket OZ | MAX 580 KG | RED | I-Tech | 8027529031942 | OZ | 9,15 |  |  | Serie L - ext.diam.75 mm | 540x540x280 | 1 | 077-169 | e1*2001/116*0242*00 | bar: Area 1
VOLKSWAGEN | GOLF V | GOLF V GTI | 1K | 12/2004 | 06/2009 | 5x112 | 57,06 | 555 | 1945 | 54 | M14x1,50 | 17 | ALLEGGERITA HLT 5F | 8x17 | 17,00 | 8,00 | W01824205P3 | 3 | S | 20121012 | 20121111 | 5x112 |  | 48 | 81710249 | L | S17D36 | B | LB56 | TÜV |  |  | DK | YES |  |  | T | Teilegutachten (PB+VB) | 1 | No car modifications required | 205/50 R17---TCOMBI-215/45 R17---TCOMBI-225/45 R17---TCOMBI | AfterMarket OZ | MAX 580 KG | ACID GREEN | I-Tech | 8027529080964 | OZ | 8,75 |  |  | Serie L - ext.diam.75 mm | 540x540x280 | 1 | 077-169 | e1*2001/116*0242*00 | bar: Area 1
VOLKSWAGEN | GOLF V | GOLF V GTI | 1K | 12/2004 | 06/2009 | 5x112 | 57,06 | 555 | 1945 | 54 | M14x1,50 | 17 | ALLEGGERITA HLT 5F | 8x17 | 17,00 | 8,00 | W0182420522 | 3 | S | 20081211 | 20090110 | 5x112 |  | 48 | 81710249 | L | S17D36 | B | LB56 | TÜV |  |  | DK | YES |  |  | T | Teilegutachten (PB+VB) | 1 | No car modifications required | 205/50 R17---TCOMBI-215/45 R17---TCOMBI-225/45 R17---TCOMBI | AfterMarket OZ | MAX 580 KG | MATT GRAPHIT SILVER | I-Tech | 8027529035865 | OZ | 8,75 |  |  | Serie L - ext.diam.75 mm | 540x540x280 | 1 | 077-169 | e1*2001/116*0242*00 | bar: Area 1
VOLKSWAGEN | GOLF V | GOLF V GTI | 1K | 12/2004 | 06/2009 | 5x112 | 57,06 | 555 | 1945 | 54 | M14x1,50 | 17 | ALLEGGERITA HLT 5F | 8x17 | 17,00 | 8,00 | W0182420530 | 3 | S | 20080918 | 20081018 | 5x112 |  | 48 | 81710249 | L | S17D36 | B | LB56 | TÜV |  |  | DK | YES |  |  | T | Teilegutachten (PB+VB) | 1 | No car modifications required | 205/50 R17---TCOMBI-215/45 R17---TCOMBI-225/45 R17---TCOMBI | AfterMarket OZ | MAX 580 KG | WHITE | I-Tech | 8027529031959 | OZ | 8,75 |  |  | Serie L - ext.diam.75 mm | 540x540x280 | 1 | 077-169 | e1*2001/116*0242*00 | bar: Area 1
VOLKSWAGEN | GOLF V | GOLF V GTI | 1K | 12/2004 | 06/2009 | 5x112 | 57,06 | 555 | 1945 | 54 | M14x1,50 | 17 | ALLEGGERITA HLT 5F | 8x17 | 17,00 | 8,00 | W0182420553 | 3 | S | 20080918 | 20081018 | 5x112 |  | 48 | 81710249 | L | S17D36 | B | LB56 | TÜV |  |  | DK | YES |  |  | T | Teilegutachten (PB+VB) | 1 | No car modifications required | 205/50 R17---TCOMBI-215/45 R17---TCOMBI-225/45 R17---TCOMBI | AfterMarket OZ | MAX 580 KG | MATT BLACK | I-Tech | 8027529031966 | OZ | 8,75 |  |  | Serie L - ext.diam.75 mm | 540x540x280 | 1 | 077-169 | e1*2001/116*0242*00 | bar: Area 1
VOLKSWAGEN | GOLF V | GOLF V GTI | 1K | 12/2004 | 06/2009 | 5x112 | 57,06 | 555 | 1945 | 54 | M14x1,50 | 17 | ALLEGGERITA HLT 5F | 8x17 | 17,00 | 8,00 | W0182420566 | 1 | S | 20080904 | 20081004 | 5x112 |  | 48 | 81710249 | L | S17D36 | B | LB56 | TÜV |  |  | DK | YES |  |  | T | Teilegutachten (PB+VB) | 1 | No car modifications required | 205/50 R17---TCOMBI-215/45 R17---TCOMBI-225/45 R17---TCOMBI | AfterMarket OZ | MAX 580 KG | TITANIUM TECH | I-Tech | 8027529031973 | OZ | 8,75 |  |  | Serie L - ext.diam.75 mm | 540x540x280 | 1 | 077-169 | e1*2001/116*0242*00 | bar: Area 1
VOLKSWAGEN | GOLF V | GOLF V GTI | 1K | 12/2004 | 06/2009 | 5x112 | 57,06 | 555 | 1945 | 54 | M14x1,50 | 17 | ALLEGGERITA HLT 5F | 8x17 | 17,00 | 8,00 | W0182420571 | 3 | S | 20080918 | 20081018 | 5x112 |  | 48 | 81710249 | L | S17D36 | B | LB56 | TÜV |  |  | DK | YES |  |  | T | Teilegutachten (PB+VB) | 1 | No car modifications required | 205/50 R17---TCOMBI-215/45 R17---TCOMBI-225/45 R17---TCOMBI | AfterMarket OZ | MAX 580 KG | ORANGE | I-Tech | 8027529031980 | OZ | 8,75 |  |  | Serie L - ext.diam.75 mm | 540x540x280 | 1 | 077-169 | e1*2001/116*0242*00 | bar: Area 1
VOLKSWAGEN | GOLF V | GOLF V GTI | 1K | 12/2004 | 06/2009 | 5x112 | 57,06 | 555 | 1945 | 54 | M14x1,50 | 17 | ALLEGGERITA HLT 5F | 8x17 | 17,00 | 8,00 | W0182420572 | 3 | S | 20080918 | 20081018 | 5x112 |  | 48 | 81710249 | L | S17D36 | B | LB56 | TÜV |  |  | DK | YES |  |  | T | Teilegutachten (PB+VB) | 1 | No car modifications required | 205/50 R17---TCOMBI-215/45 R17---TCOMBI-225/45 R17---TCOMBI | AfterMarket OZ | MAX 580 KG | MATT BLUE | I-Tech | 8027529031997 | OZ | 8,75 |  |  | Serie L - ext.diam.75 mm | 540x540x280 | 1 | 077-169 | e1*2001/116*0242*00 | bar: Area 1
VOLKSWAGEN | GOLF V | GOLF V GTI | 1K | 12/2004 | 06/2009 | 5x112 | 57,06 | 555 | 1945 | 54 | M14x1,50 | 17 | ALLEGGERITA HLT 5F | 8x17 | 17,00 | 8,00 | W0182420576 | 3 | S | 20081211 | 20090110 | 5x112 |  | 48 | 81710249 | L | S17D36 | B | LB56 | TÜV |  |  | DK | YES |  |  | T | Teilegutachten (PB+VB) | 1 | No car modifications required | 205/50 R17---TCOMBI-215/45 R17---TCOMBI-225/45 R17---TCOMBI | AfterMarket OZ | MAX 580 KG | RACE GOLD | I-Tech | 8027529035735 | OZ | 8,75 |  |  | Serie L - ext.diam.75 mm | 540x540x280 | 1 | 077-169 | e1*2001/116*0242*00 | bar: Area 1
VOLKSWAGEN | GOLF V | GOLF V GTI | 1K | 12/2004 | 06/2009 | 5x112 | 57,06 | 555 | 1945 | 54 | M14x1,50 | 17 | ALLEGGERITA HLT 5F | 8x17 | 17,00 | 8,00 | W0182420584 | 3 | S | 20080918 | 20081018 | 5x112 |  | 48 | 81710249 | L | S17D36 | B | LB56 | TÜV |  |  | DK | YES |  |  | T | Teilegutachten (PB+VB) | 1 | No car modifications required | 205/50 R17---TCOMBI-215/45 R17---TCOMBI-225/45 R17---TCOMBI | AfterMarket OZ | MAX 580 KG | RED | I-Tech | 8027529032000 | OZ | 8,75 |  |  | Serie L - ext.diam.75 mm | 540x540x280 | 1 | 077-169 | e1*2001/116*0242*00 | bar: Area 1
VOLKSWAGEN | GOLF V | GOLF V GTI | 1K | 12/2004 | 06/2009 | 5x112 | 57,06 | 555 | 1945 | 54 | M14x1,50 | 17 | ENERGY | 8x17 | 17,00 | 8,00 | W8500820254 | 1 | S | 20080904 | 20081004 | 5x112 |  | 35 | 81710249 | L | S17D36 | B | LB56 |  | KBA |  |  | YES |  |  | K | KBA (ABE+VB) | 2 | Mods can be necessary to car | 205/50 R17---TCOMBI-215/45 R17---TCOMBI-225/45 R17---TCOMBI | AfterMarket OZ | MAX 675 KG | MATT BLACK + DIAMOND-CUT | X-Line | 8027529034370 | OZ | 12,90 |  |  | Serie L - ext.diam.75 mm | 542x542x274 | 1 | 077-169 | e1*2001/116*0242*00 | bar: Area 1
VOLKSWAGEN | GOLF V | GOLF V GTI | 1K | 12/2004 | 06/2009 | 5x112 | 57,06 | 555 | 1945 | 54 | M14x1,50 | 17 | ENERGY | 8x17 | 17,00 | 8,00 | W8500820268 | 1 |  |  |  | 5x112 |  | 35 | 81710249 | L | S17D36 | B | LB56 |  | KBA |  |  | YES |  |  | K | KBA (ABE+VB) | 2 | Mods can be necessary to car | 205/50 R17---TCOMBI-215/45 R17---TCOMBI-225/45 R17---TCOMBI | AfterMarket OZ | MAX 675 KG | MATT SILVER TECH DIAMOND CUT | X-Line | 8027529037272 | OZ | 12,90 |  |  | Serie L - ext.diam.75 mm | 542x542x274 | 1 | 077-169 | e1*2001/116*0242*00 | bar: Area 1
VOLKSWAGEN | GOLF V | GOLF V GTI | 1K | 12/2004 | 06/2009 | 5x112 | 57,06 | 555 | 1945 | 54 | M14x1,50 | 17 | ENERGY | 8x17 | 17,00 | 8,00 | W8500820354 | 1 | S | 20080904 | 20081004 | 5x112 |  | 48 | 81710249 | L | S17D36 | B | LB56 |  | KBA |  | DK | YES |  |  | K | KBA (ABE+VB) | 1 | No car modifications required | 205/50 R17---TCOMBI-215/45 R17---TCOMBI-225/45 R17---TCOMBI | AfterMarket OZ | MAX 675 KG | MATT BLACK + DIAMOND-CUT | X-Line | 8027529034387 | OZ | 12,50 |  |  | Serie L - ext.diam.75 mm | 542x542x274 | 1 | 077-169 | e1*2001/116*0242*00 | bar: Area 1
VOLKSWAGEN | GOLF V | GOLF V GTI | 1K | 12/2004 | 06/2009 | 5x112 | 57,06 | 555 | 1945 | 54 | M14x1,50 | 17 | ENERGY | 8x17 | 17,00 | 8,00 | W8500820368 | 1 |  |  |  | 5x112 |  | 48 | 81710249 | L | S17D36 | B | LB56 |  | KBA |  | DK | YES |  |  | K | KBA (ABE+VB) | 1 | No car modifications required | 205/50 R17---TCOMBI-215/45 R17---TCOMBI-225/45 R17---TCOMBI | AfterMarket OZ | MAX 675 KG | MATT SILVER TECH DIAMOND CUT | X-Line | 8027529037289 | OZ | 12,50 |  |  | Serie L - ext.diam.75 mm | 542x542x274 | 1 | 077-169 | e1*2001/116*0242*00 | bar: Area 1
VOLKSWAGEN | GOLF V | GOLF V GTI | 1K | 12/2004 | 06/2009 | 5x112 | 57,06 | 555 | 1945 | 54 | M14x1,50 | 17 | ITALIA 150 | 8x17 | 17,00 | 8,00 | W01890203R4 | 1 |  |  |  | 5x112 |  | 35 | 81710451 | L | S17D36 | B |  |  | KBA |  |  | YES |  |  | K | KBA (ABE+VB) | 2 | Mods can be necessary to car | 205/50 R17---TCOMBI-215/45 R17---TCOMBI-225/45 R17---TCOMBI | AfterMarket OZ | MAX 750 KG | MATT RACE SILVER DIAMOND CUT | Racing | 8027529070170 | OZ | 12,16 |  |  | Serie L - ext.diam.75 mm | 540x540x274 | 1 | 077-169 | e1*2001/116*0242*00 | bar: Area 1
VOLKSWAGEN | GOLF V | GOLF V GTI | 1K | 12/2004 | 06/2009 | 5x112 | 57,06 | 555 | 1945 | 54 | M14x1,50 | 17 | ITALIA 150 | 8x17 | 17,00 | 8,00 | W0189020349 | 1 |  |  |  | 5x112 |  | 35 | 81710451 | L | S17D36 | B |  |  | KBA |  |  | YES |  |  | K | KBA (ABE+VB) | 2 | Mods can be necessary to car | 205/50 R17---TCOMBI-215/45 R17---TCOMBI-225/45 R17---TCOMBI | AfterMarket OZ | MAX 750 KG | MATT DARK GRAPHITE DIAMOND CUT | Racing | 8027529070163 | OZ | 12,16 |  |  | Serie L - ext.diam.75 mm | 540x540x274 | 1 | 077-169 | e1*2001/116*0242*00 | bar: Area 1
VOLKSWAGEN | GOLF V | GOLF V GTI | 1K | 12/2004 | 06/2009 | 5x112 | 57,06 | 555 | 1945 | 54 | M14x1,50 | 17 | ITALIA 150 | 8x17 | 17,00 | 8,00 | W01890204R4 | 1 |  |  |  | 5x112 |  | 48 | 81710451 | L | S17D36 | B |  |  | KBA |  | DK | YES |  |  | K | KBA (ABE+VB) | 1 | No car modifications required | 205/50 R17---TCOMBI-215/45 R17---TCOMBI-225/45 R17---TCOMBI | AfterMarket OZ | MAX 715 KG | MATT RACE SILVER DIAMOND CUT | Racing | 8027529070194 | OZ | 10,90 |  |  | Serie L - ext.diam.75 mm | 540x540x274 | 1 | 077-169 | e1*2001/116*0242*00 | bar: Area 1
VOLKSWAGEN | GOLF V | GOLF V GTI | 1K | 12/2004 | 06/2009 | 5x112 | 57,06 | 555 | 1945 | 54 | M14x1,50 | 17 | ITALIA 150 | 8x17 | 17,00 | 8,00 | W0189020449 | 1 |  |  |  | 5x112 |  | 48 | 81710451 | L | S17D36 | B |  |  | KBA |  | DK | YES |  |  | K | KBA (ABE+VB) | 1 | No car modifications required | 205/50 R17---TCOMBI-215/45 R17---TCOMBI-225/45 R17---TCOMBI | AfterMarket OZ | MAX 715 KG | MATT DARK GRAPHITE DIAMOND CUT | Racing | 8027529070187 | OZ | 10,90 |  |  | Serie L - ext.diam.75 mm | 540x540x274 | 1 | 077-169 | e1*2001/116*0242*00 | bar: Area 1
VOLKSWAGEN | GOLF V | GOLF V GTI | 1K | 12/2004 | 06/2009 | 5x112 | 57,06 | 555 | 1945 | 54 | M14x1,50 | 17 | SAHARA 5 | 8x17 | 17,00 | 8,00 | W85061201N5 | 1 | S | 20121005 | 20121104 | 5x112 |  | 45 | 81710249 | L | S17D36 | B | LB56 |  |  |  | DK | YES |  |  | K | KBA (ABE+VB) | 1 | No car modifications required | 205/50 R17---TCOMBI-215/45 R17---TCOMBI-225/45 R17---TCOMBI | AfterMarket OZ | MAX 950 KG | MATT GRAPHITE DIAMOND CUT | X-Line | 8027529080001 | OZ | 14,31 |  |  | Serie L - ext.diam.75 mm | 542x542x274 | 1 | 077-169 | e1*2001/116*0242*00 | bar: Area 1
VOLKSWAGEN | GOLF V | GOLF V GTI | 1K | 12/2004 | 06/2009 | 5x112 | 57,06 | 555 | 1945 | 54 | M14x1,50 | 17 | SUPERTURISMO GT | 8x17 | 17,00 | 8,00 | W01673202P5 | 1 | S | 20121012 | 20121111 | 5x112 |  | 35 | 81710249 | L | S17D36 | B | LB56 | TÜV |  |  |  | YES |  |  | T | Teilegutachten (PB+VB) | 2 | Mods can be necessary to car | 205/50 R17---TCOMBI-215/45 R17---TCOMBI-225/45 R17---TCOMBI | AfterMarket OZ | MAX 650 KG | GRIGIO CORSA+BLACK LETTERING | Racing | 8027529081640 | OZ | 12,10 |  |  | Serie L - ext.diam.75 mm | 540x540x280 | 1 | 077-169 | e1*2001/116*0242*00 | bar: Area 1
VOLKSWAGEN | GOLF V | GOLF V GTI | 1K | 12/2004 | 06/2009 | 5x112 | 57,06 | 555 | 1945 | 54 | M14x1,50 | 17 | SUPERTURISMO GT | 8x17 | 17,00 | 8,00 | W0167320279 | 1 |  |  |  | 5x112 |  | 35 | 81710249 | L | S17D36 | B | LB56 | TÜV |  |  |  | YES |  |  | T | Teilegutachten (PB+VB) | 2 | Mods can be necessary to car | 205/50 R17---TCOMBI-215/45 R17---TCOMBI-225/45 R17---TCOMBI | AfterMarket OZ | MAX 650 KG | MATT BLACK + RED LETTERING | Racing | 8027529057454 | OZ | 12,10 |  |  | Serie L - ext.diam.75 mm | 540x540x274 | 1 | 077-169 | e1*2001/116*0242*00 | bar: Area 1
VOLKSWAGEN | GOLF V | GOLF V GTI | 1K | 12/2004 | 06/2009 | 5x112 | 57,06 | 555 | 1945 | 54 | M14x1,50 | 17 | SUPERTURISMO GT | 8x17 | 17,00 | 8,00 | W0167320282 | 1 | S | 20050211 | 20050313 | 5x112 |  | 35 | 81710249 | L | S17D36 | B | LB56 | TÜV |  |  |  | YES |  |  | T | Teilegutachten (PB+VB) | 2 | Mods can be necessary to car | 205/50 R17---TCOMBI-215/45 R17---TCOMBI-225/45 R17---TCOMBI | AfterMarket OZ | MAX 650 KG | RACE SILVER + BLACK LETTERING | Racing | 8027529000788 | OZ | 12,10 |  |  | Serie L - ext.diam.75 mm | 540x540x280 | 1 | 077-169 | e1*2001/116*0242*00 | bar: Area 1
VOLKSWAGEN | GOLF V | GOLF V GTI | 1K | 12/2004 | 06/2009 | 5x112 | 57,06 | 555 | 1945 | 54 | M14x1,50 | 17 | ULTRALEGGERA | 8x17 | 17,00 | 8,00 | W0171020253 | 1 | S | 20061026 | 20061125 | 5x112 |  | 35 | 81710249 | L | S17D36 | B | LB56 | TÜV |  |  |  | YES |  |  | T | Teilegutachten (PB+VB) | 2 | Mods can be necessary to car | 205/50 R17---TCOMBI-215/45 R17---TCOMBI-225/45 R17---TCOMBI | AfterMarket OZ | MAX 655 KG | MATT BLACK | Racing | 8027529001624 | OZ | 9,58 |  |  | Serie L - ext.diam.75 mm | 540x540x280 | 1 | 077-169 | e1*2001/116*0242*00 | bar: Area 1
VOLKSWAGEN | GOLF V | GOLF V GTI | 1K | 12/2004 | 06/2009 | 5x112 | 57,06 | 555 | 1945 | 54 | M14x1,50 | 17 | ULTRALEGGERA | 8x17 | 17,00 | 8,00 | W0171020261 | 1 | S | 20051124 | 20051224 | 5x112 |  | 35 | 81710249 | L | S17D36 | B | LB56 | TÜV |  |  |  | YES |  |  | T | Teilegutachten (PB+VB) | 2 | Mods can be necessary to car | 205/50 R17---TCOMBI-215/45 R17---TCOMBI-225/45 R17---TCOMBI | AfterMarket OZ | MAX 655 KG | CHRYSTAL TITANIUM | Racing | 8027529001631 | OZ | 9,58 |  |  | Serie L - ext.diam.75 mm | 540x540x280 | 1 | 077-169 | e1*2001/116*0242*00 | bar: Area 1
VOLKSWAGEN | GOLF V | GOLF V GTI | 1K | 12/2004 | 06/2009 | 5x112 | 57,06 | 555 | 1945 | 54 | M14x1,50 | 17 | ULTRALEGGERA | 8x17 | 17,00 | 8,00 | W0171020353 | 1 |  |  |  | 5x112 |  | 48 | 81710249 | L | S17D36 | B | LB56 | TÜV |  |  | DK | YES |  |  | T | Teilegutachten (PB+VB) | 1 | No car modifications required | 205/50 R17---TCOMBI-215/45 R17---TCOMBI-225/45 R17---TCOMBI | AfterMarket OZ | MAX 615 KG | MATT BLACK | Racing | 8027529076660 | OZ | 9,51 |  |  | Serie L - ext.diam.75 mm | 540x540x274 | 1 | 077-169 | e1*2001/116*0242*00 | bar: Area 1
VOLKSWAGEN | GOLF V | GOLF V GTI | 1K | 12/2004 | 06/2009 | 5x112 | 57,06 | 555 | 1945 | 54 | M14x1,50 | 17 | ULTRALEGGERA | 8x17 | 17,00 | 8,00 | W0171020361 | 1 | S | 20051025 | 20051124 | 5x112 |  | 48 | 81710249 | L | S17D36 | B | LB56 | TÜV |  |  | DK | YES |  |  | T | Teilegutachten (PB+VB) | 1 | No car modifications required | 205/50 R17---TCOMBI-215/45 R17---TCOMBI-225/45 R17---TCOMBI | AfterMarket OZ | MAX 615 KG | CHRYSTAL TITANIUM | Racing | 8027529001648 | OZ | 9,51 |  |  | Serie L - ext.diam.75 mm | 540x540x280 | 1 | 077-169 | e1*2001/116*0242*00 | bar: Area 1
VOLKSWAGEN | GOLF V | GOLF V GTI | 1K | 12/2004 | 06/2009 | 5x112 | 57,06 | 555 | 1945 | 54 | M14x1,50 | 17 | VITTORIA | 8x17 | 17,00 | 8,00 | W0188820273 | 1 |  |  |  | 5x112 |  | 35 | 81710451 | L | S17D36 | B |  |  | KBA |  |  | YES |  |  | K | KBA (ABE+VB) | 2 | Mods can be necessary to car | 205/50 R17---TCOMBI-215/45 R17---TCOMBI-225/45 R17---TCOMBI | AfterMarket OZ | MAX 750 KG | MATT DARK GRAPHITE | Via Veneto | 8027529070972 | OZ | 11,42 |  |  | Serie L - ext.diam.75 mm | 540x540x274 | 1 | 077-169 | e1*2001/116*0242*00 | bar: Area 1
VOLKSWAGEN | GOLF V | GOLF V GTI | 1K | 12/2004 | 06/2009 | 5x112 | 57,06 | 555 | 1945 | 54 | M14x1,50 | 17 | VITTORIA | 8x17 | 17,00 | 8,00 | W0188820373 | 1 |  |  |  | 5x112 |  | 48 | 81710451 | L | S17D36 | B |  |  | KBA |  | DK | YES |  |  | K | KBA (ABE+VB) | 1 | No car modifications required | 205/50 R17---TCOMBI-215/45 R17---TCOMBI-225/45 R17---TCOMBI | AfterMarket OZ | MAX 715 KG | MATT DARK GRAPHITE | Via Veneto | 8027529070989 | OZ | 11,16 |  |  | Serie L - ext.diam.75 mm | 540x540x274 | 1 | 077-169 | e1*2001/116*0242*00 | bar: Area 1
VOLKSWAGEN | GOLF V | GOLF V GTI | 1K | 12/2004 | 06/2009 | 5x112 | 57,06 | 555 | 1945 | 54 | M14x1,50 | 17 | FORMULA HLT | 7½x18 | 18,00 | 7,50 | W01903204G1 | 1 | S | 20121011 | 20121110 | 5x112 |  | 50 | 81710451 | L | S17D36 | B |  |  |  |  | DK | YES |  |  | N | No Certificate | 1 | No car modifications required | 215/40 R18----225/35 R18----225/40 R18--- | AfterMarket OZ | MAX 580 KG | GRIGIO CORSA | I-Tech | 8027529081916 | OZ | 10,57 |  |  | Serie L - ext.diam.75 mm | 567x567x261 | 1 | 077-169 | e1*2001/116*0242*00 | bar: Area 1
VOLKSWAGEN | GOLF V | GOLF V GTI | 1K | 12/2004 | 06/2009 | 5x112 | 57,06 | 555 | 1945 | 54 | M14x1,50 | 17 | SUPERTURISMO LM | 7½x18 | 18,00 | 7,50 | W0185520219 | 1 |  |  |  | 5x112 |  | 50 | 81710249 | L | S17D36 | B | LB56 | TÜV |  |  | DK | YES |  |  | T | Teilegutachten (PB+VB) | 1 | No car modifications required | 215/40 R18----225/35 R18----225/40 R18--- | AfterMarket OZ | MAX 625 KG | MATT RACE SILVER + BLACK LETTERING | Racing | 8027529043372 | OZ | 11,20 |  |  | Serie L - ext.diam.75 mm | 570x570x280 | 1 | 077-169 | e1*2001/116*0242*00 | bar: Area 1
VOLKSWAGEN | GOLF V | GOLF V GTI | 1K | 12/2004 | 06/2009 | 5x112 | 57,06 | 555 | 1945 | 54 | M14x1,50 | 17 | SUPERTURISMO LM | 7½x18 | 18,00 | 7,50 | W0185520246 | 1 |  |  |  | 5x112 |  | 50 | 81710249 | L | S17D36 | B | LB56 | TÜV |  |  | DK | YES |  |  | T | Teilegutachten (PB+VB) | 1 | No car modifications required | 215/40 R18----225/35 R18----225/40 R18--- | AfterMarket OZ | MAX 625 KG | MATT GRAPHITE + SILVER LETTERING | Racing | 8027529043389 | OZ | 11,20 |  |  | Serie L - ext.diam.75 mm | 570x570x280 | 1 | 077-169 | e1*2001/116*0242*00 | bar: Area 1
VOLKSWAGEN | GOLF V | GOLF V GTI | 1K | 12/2004 | 06/2009 | 5x112 | 57,06 | 555 | 1945 | 54 | M14x1,50 | 17 | ULTRALEGGERA | 7½x18 | 18,00 | 7,50 | W0173720261 | 1 | S | 20071022 | 20071121 | 5x112 |  | 50 | 81710249 | L | S17D36 | B |  |  |  | VIA | DK | YES |  |  | N | No Certificate | 1 | No car modifications required | 215/40 R18----225/35 R18----225/40 R18--- | AfterMarket OZ | MAX 620 KG | CHRYSTAL TITANIUM | Racing | 8027529003369 | OZ | 9,75 |  |  | Serie L - ext.diam.75 mm | 570x570x270 | 1 | 077-169 | e1*2001/116*0242*00 | bar: Area 1
VOLKSWAGEN | GOLF V | GOLF V GTI | 1K | 12/2004 | 06/2009 | 5x112 | 57,06 | 555 | 1945 | 54 | M14x1,50 | 17 | ADRENALINA | 8x18 | 18,00 | 8,00 | W8501520254 | 1 | S | 20080904 | 20081004 | 5x112 |  | 35 | 81710249 | L | S17D36 | B | LB56 | TÜV |  |  |  | YES |  |  | T | Teilegutachten (PB+VB) | 2 | Mods can be necessary to car | 215/40 R18---TCOMBI-225/35 R18----225/40 R18---TCOMBI | AfterMarket OZ | MAX 690 KG | MATT BLACK + DIAMOND-CUT | X-Line | 8027529034691 | OZ | 13,39 |  |  | Serie L - ext.diam.75 mm | 568x568x274 | 1 | 077-169 | e1*2001/116*0242*00 | bar: Area 1
VOLKSWAGEN | GOLF V | GOLF V GTI | 1K | 12/2004 | 06/2009 | 5x112 | 57,06 | 555 | 1945 | 54 | M14x1,50 | 17 | ADRENALINA | 8x18 | 18,00 | 8,00 | W8501520354 | 1 | S | 20080904 | 20081004 | 5x112 |  | 48 | 81710249 | L | S17D36 | B | LB56 | TÜV |  |  | DK | YES |  |  | T | Teilegutachten (PB+VB) | 1 | No car modifications required | 215/40 R18---TCOMBI-225/35 R18----225/40 R18---TCOMBI | AfterMarket OZ | MAX 690 KG | MATT BLACK + DIAMOND-CUT | X-Line | 8027529034707 | OZ | 12,70 |  |  | Serie L - ext.diam.75 mm | 568x568x274 | 1 | 077-169 | e1*2001/116*0242*00 | bar: Area 1
VOLKSWAGEN | GOLF V | GOLF V GTI | 1K | 12/2004 | 06/2009 | 5x112 | 57,06 | 555 | 1945 | 54 | M14x1,50 | 17 | ALLEGGERITA HLT 5F | 8x18 | 18,00 | 8,00 | W01830203P3 | 3 | S | 20121012 | 20121111 | 5x112 |  | 35 | 81710249 | L | S17D36 | B | LB56 | TÜV |  |  |  | YES |  |  | T | Teilegutachten (PB+VB) | 2 | Mods can be necessary to car | 215/40 R18---TCOMBI-225/35 R18----225/40 R18---TCOMBI | AfterMarket OZ | MAX 580 KG | ACID GREEN | I-Tech | 8027529081220 | OZ | 10 |  |  | Serie L - ext.diam.75 mm | 570x570x280 | 1 | 077-169 | e1*2001/116*0242*00 | bar: Area 1
VOLKSWAGEN | GOLF V | GOLF V GTI | 1K | 12/2004 | 06/2009 | 5x112 | 57,06 | 555 | 1945 | 54 | M14x1,50 | 17 | ALLEGGERITA HLT 5F | 8x18 | 18,00 | 8,00 | W0183020322 | 3 | S | 20090406 | 20090506 | 5x112 |  | 35 | 81710249 | L | S17D36 | B | LB56 | TÜV |  |  |  | YES |  |  | T | Teilegutachten (PB+VB) | 2 | Mods can be necessary to car | 215/40 R18---TCOMBI-225/35 R18----225/40 R18---TCOMBI | AfterMarket OZ | MAX 580 KG | MATT GRAPHIT SILVER | I-Tech | 8027529036350 | OZ | 10 |  |  | Serie L - ext.diam.75 mm | 570x570x280 | 1 | 077-169 | e1*2001/116*0242*00 | bar: Area 1
VOLKSWAGEN | GOLF V | GOLF V GTI | 1K | 12/2004 | 06/2009 | 5x112 | 57,06 | 555 | 1945 | 54 | M14x1,50 | 17 | ALLEGGERITA HLT 5F | 8x18 | 18,00 | 8,00 | W0183020330 | 3 | S | 20090406 | 20090506 | 5x112 |  | 35 | 81710249 | L | S17D36 | B | LB56 | TÜV |  |  |  | YES |  |  | T | Teilegutachten (PB+VB) | 2 | Mods can be necessary to car | 215/40 R18---TCOMBI-225/35 R18----225/40 R18---TCOMBI | AfterMarket OZ | MAX 580 KG | WHITE | I-Tech | 8027529033267 | OZ | 10 |  |  | Serie L - ext.diam.75 mm | 570x570x280 | 1 | 077-169 | e1*2001/116*0242*00 | bar: Area 1
VOLKSWAGEN | GOLF V | GOLF V GTI | 1K | 12/2004 | 06/2009 | 5x112 | 57,06 | 555 | 1945 | 54 | M14x1,50 | 17 | ALLEGGERITA HLT 5F | 8x18 | 18,00 | 8,00 | W0183020353 | 3 | S | 20090406 | 20090506 | 5x112 |  | 35 | 81710249 | L | S17D36 | B | LB56 | TÜV |  |  |  | YES |  |  | T | Teilegutachten (PB+VB) | 2 | Mods can be necessary to car | 215/40 R18---TCOMBI-225/35 R18----225/40 R18---TCOMBI | AfterMarket OZ | MAX 580 KG | MATT BLACK | I-Tech | 8027529033274 | OZ | 10 |  |  | Serie L - ext.diam.75 mm | 570x570x280 | 1 | 077-169 | e1*2001/116*0242*00 | bar: Area 1
VOLKSWAGEN | GOLF V | GOLF V GTI | 1K | 12/2004 | 06/2009 | 5x112 | 57,06 | 555 | 1945 | 54 | M14x1,50 | 17 | ALLEGGERITA HLT 5F | 8x18 | 18,00 | 8,00 | W0183020366 | 1 | S | 20090406 | 20090506 | 5x112 |  | 35 | 81710249 | L | S17D36 | B | LB56 | TÜV |  |  |  | YES |  |  | T | Teilegutachten (PB+VB) | 2 | Mods can be necessary to car | 215/40 R18---TCOMBI-225/35 R18----225/40 R18---TCOMBI | AfterMarket OZ | MAX 580 KG | TITANIUM TECH | I-Tech | 8027529033281 | OZ | 10 |  |  | Serie L - ext.diam.75 mm | 570x570x280 | 1 | 077-169 | e1*2001/116*0242*00 | bar: Area 1
VOLKSWAGEN | GOLF V | GOLF V GTI | 1K | 12/2004 | 06/2009 | 5x112 | 57,06 | 555 | 1945 | 54 | M14x1,50 | 17 | ALLEGGERITA HLT 5F | 8x18 | 18,00 | 8,00 | W0183020371 | 3 | S | 20090406 | 20090506 | 5x112 |  | 35 | 81710249 | L | S17D36 | B | LB56 | TÜV |  |  |  | YES |  |  | T | Teilegutachten (PB+VB) | 2 | Mods can be necessary to car | 215/40 R18---TCOMBI-225/35 R18----225/40 R18---TCOMBI | AfterMarket OZ | MAX 580 KG | ORANGE | I-Tech | 8027529033298 | OZ | 10 |  |  | Serie L - ext.diam.75 mm | 570x570x280 | 1 | 077-169 | e1*2001/116*0242*00 | bar: Area 1
VOLKSWAGEN | GOLF V | GOLF V GTI | 1K | 12/2004 | 06/2009 | 5x112 | 57,06 | 555 | 1945 | 54 | M14x1,50 | 17 | ALLEGGERITA HLT 5F | 8x18 | 18,00 | 8,00 | W0183020372 | 3 | S | 20090406 | 20090506 | 5x112 |  | 35 | 81710249 | L | S17D36 | B | LB56 | TÜV |  |  |  | YES |  |  | T | Teilegutachten (PB+VB) | 2 | Mods can be necessary to car | 215/40 R18---TCOMBI-225/35 R18----225/40 R18---TCOMBI | AfterMarket OZ | MAX 580 KG | MATT BLUE | I-Tech | 8027529033304 | OZ | 10 |  |  | Serie L - ext.diam.75 mm | 570x570x280 | 1 | 077-169 | e1*2001/116*0242*00 | bar: Area 1
VOLKSWAGEN | GOLF V | GOLF V GTI | 1K | 12/2004 | 06/2009 | 5x112 | 57,06 | 555 | 1945 | 54 | M14x1,50 | 17 | ALLEGGERITA HLT 5F | 8x18 | 18,00 | 8,00 | W0183020376 | 3 | S | 20090406 | 20090506 | 5x112 |  | 35 | 81710249 | L | S17D36 | B | LB56 | TÜV |  |  |  | YES |  |  | T | Teilegutachten (PB+VB) | 2 | Mods can be necessary to car | 215/40 R18---TCOMBI-225/35 R18----225/40 R18---TCOMBI | AfterMarket OZ | MAX 580 KG | RACE GOLD | I-Tech | 8027529036343 | OZ | 10 |  |  | Serie L - ext.diam.75 mm | 570x570x280 | 1 | 077-169 | e1*2001/116*0242*00 | bar: Area 1
VOLKSWAGEN | GOLF V | GOLF V GTI | 1K | 12/2004 | 06/2009 | 5x112 | 57,06 | 555 | 1945 | 54 | M14x1,50 | 17 | ALLEGGERITA HLT 5F | 8x18 | 18,00 | 8,00 | W0183020384 | 3 | S | 20090406 | 20090506 | 5x112 |  | 35 | 81710249 | L | S17D36 | B | LB56 | TÜV |  |  |  | YES |  |  | T | Teilegutachten (PB+VB) | 2 | Mods can be necessary to car | 215/40 R18---TCOMBI-225/35 R18----225/40 R18---TCOMBI | AfterMarket OZ | MAX 580 KG | RED | I-Tech | 8027529033311 | OZ | 10 |  |  | Serie L - ext.diam.75 mm | 570x570x280 | 1 | 077-169 | e1*2001/116*0242*00 | bar: Area 1
VOLKSWAGEN | GOLF V | GOLF V GTI | 1K | 12/2004 | 06/2009 | 5x112 | 57,06 | 555 | 1945 | 54 | M14x1,50 | 17 | ALLEGGERITA HLT 5F | 8x18 | 18,00 | 8,00 | W01830204P3 | 3 | S | 20121012 | 20121111 | 5x112 |  | 48 | 81710249 | L | S17D36 | B | LB56 | TÜV |  |  | DK | YES |  |  | T | Teilegutachten (PB+VB) | 1 | No car modifications required | 215/40 R18---TCOMBI-225/35 R18----225/40 R18---TCOMBI | AfterMarket OZ | MAX 580 KG | ACID GREEN | I-Tech | 8027529081176 | OZ | 9,65 |  |  | Serie L - ext.diam.75 mm | 570x570x280 | 1 | 077-169 | e1*2001/116*0242*00 | bar: Area 1
VOLKSWAGEN | GOLF V | GOLF V GTI | 1K | 12/2004 | 06/2009 | 5x112 | 57,06 | 555 | 1945 | 54 | M14x1,50 | 17 | ALLEGGERITA HLT 5F | 8x18 | 18,00 | 8,00 | W0183020422 | 3 | S | 20081211 | 20090110 | 5x112 |  | 48 | 81710249 | L | S17D36 | B | LB56 | TÜV |  |  | DK | YES |  |  | T | Teilegutachten (PB+VB) | 1 | No car modifications required | 215/40 R18---TCOMBI-225/35 R18----225/40 R18---TCOMBI | AfterMarket OZ | MAX 580 KG | MATT GRAPHIT SILVER | I-Tech | 8027529036213 | OZ | 9,65 |  |  | Serie L - ext.diam.75 mm | 570x570x280 | 1 | 077-169 | e1*2001/116*0242*00 | bar: Area 1
VOLKSWAGEN | GOLF V | GOLF V GTI | 1K | 12/2004 | 06/2009 | 5x112 | 57,06 | 555 | 1945 | 54 | M14x1,50 | 17 | ALLEGGERITA HLT 5F | 8x18 | 18,00 | 8,00 | W0183020430 | 3 | S | 20080918 | 20081018 | 5x112 |  | 48 | 81710249 | L | S17D36 | B | LB56 | TÜV |  |  | DK | YES |  |  | T | Teilegutachten (PB+VB) | 1 | No car modifications required | 215/40 R18---TCOMBI-225/35 R18----225/40 R18---TCOMBI | AfterMarket OZ | MAX 580 KG | WHITE | I-Tech | 8027529033328 | OZ | 9,65 |  |  | Serie L - ext.diam.75 mm | 570x570x280 | 1 | 077-169 | e1*2001/116*0242*00 | bar: Area 1
VOLKSWAGEN | GOLF V | GOLF V GTI | 1K | 12/2004 | 06/2009 | 5x112 | 57,06 | 555 | 1945 | 54 | M14x1,50 | 17 | ALLEGGERITA HLT 5F | 8x18 | 18,00 | 8,00 | W0183020453 | 3 | S | 20080918 | 20081018 | 5x112 |  | 48 | 81710249 | L | S17D36 | B | LB56 | TÜV |  |  | DK | YES |  |  | T | Teilegutachten (PB+VB) | 1 | No car modifications required | 215/40 R18---TCOMBI-225/35 R18----225/40 R18---TCOMBI | AfterMarket OZ | MAX 580 KG | MATT BLACK | I-Tech | 8027529033335 | OZ | 9,65 |  |  | Serie L - ext.diam.75 mm | 570x570x280 | 1 | 077-169 | e1*2001/116*0242*00 | bar: Area 1
VOLKSWAGEN | GOLF V | GOLF V GTI | 1K | 12/2004 | 06/2009 | 5x112 | 57,06 | 555 | 1945 | 54 | M14x1,50 | 17 | ALLEGGERITA HLT 5F | 8x18 | 18,00 | 8,00 | W0183020466 | 1 | S | 20080904 | 20081004 | 5x112 |  | 48 | 81710249 | L | S17D36 | B | LB56 | TÜV |  |  | DK | YES |  |  | T | Teilegutachten (PB+VB) | 1 | No car modifications required | 215/40 R18---TCOMBI-225/35 R18----225/40 R18---TCOMBI | AfterMarket OZ | MAX 580 KG | TITANIUM TECH | I-Tech | 8027529033342 | OZ | 9,65 |  |  | Serie L - ext.diam.75 mm | 570x570x280 | 1 | 077-169 | e1*2001/116*0242*00 | bar: Area 1
VOLKSWAGEN | GOLF V | GOLF V GTI | 1K | 12/2004 | 06/2009 | 5x112 | 57,06 | 555 | 1945 | 54 | M14x1,50 | 17 | ALLEGGERITA HLT 5F | 8x18 | 18,00 | 8,00 | W0183020471 | 3 | S | 20080918 | 20081018 | 5x112 |  | 48 | 81710249 | L | S17D36 | B | LB56 | TÜV |  |  | DK | YES |  |  | T | Teilegutachten (PB+VB) | 1 | No car modifications required | 215/40 R18---TCOMBI-225/35 R18----225/40 R18---TCOMBI | AfterMarket OZ | MAX 580 KG | ORANGE | I-Tech | 8027529033359 | OZ | 9,65 |  |  | Serie L - ext.diam.75 mm | 570x570x280 | 1 | 077-169 | e1*2001/116*0242*00 | bar: Area 1
VOLKSWAGEN | GOLF V | GOLF V GTI | 1K | 12/2004 | 06/2009 | 5x112 | 57,06 | 555 | 1945 | 54 | M14x1,50 | 17 | ALLEGGERITA HLT 5F | 8x18 | 18,00 | 8,00 | W0183020472 | 3 | S | 20080918 | 20081018 | 5x112 |  | 48 | 81710249 | L | S17D36 | B | LB56 | TÜV |  |  | DK | YES |  |  | T | Teilegutachten (PB+VB) | 1 | No car modifications required | 215/40 R18---TCOMBI-225/35 R18----225/40 R18---TCOMBI | AfterMarket OZ | MAX 580 KG | MATT BLUE | I-Tech | 8027529033366 | OZ | 9,65 |  |  | Serie L - ext.diam.75 mm | 570x570x280 | 1 | 077-169 | e1*2001/116*0242*00 | bar: Area 1
VOLKSWAGEN | GOLF V | GOLF V GTI | 1K | 12/2004 | 06/2009 | 5x112 | 57,06 | 555 | 1945 | 54 | M14x1,50 | 17 | ALLEGGERITA HLT 5F | 8x18 | 18,00 | 8,00 | W0183020476 | 3 | S | 20081211 | 20090110 | 5x112 |  | 48 | 81710249 | L | S17D36 | B | LB56 | TÜV |  |  | DK | YES |  |  | T | Teilegutachten (PB+VB) | 1 | No car modifications required | 215/40 R18---TCOMBI-225/35 R18----225/40 R18---TCOMBI | AfterMarket OZ | MAX 580 KG | RACE GOLD | I-Tech | 8027529036206 | OZ | 9,65 |  |  | Serie L - ext.diam.75 mm | 570x570x280 | 1 | 077-169 | e1*2001/116*0242*00 | bar: Area 1
VOLKSWAGEN | GOLF V | GOLF V GTI | 1K | 12/2004 | 06/2009 | 5x112 | 57,06 | 555 | 1945 | 54 | M14x1,50 | 17 | ALLEGGERITA HLT 5F | 8x18 | 18,00 | 8,00 | W0183020484 | 3 | S | 20080918 | 20081018 | 5x112 |  | 48 | 81710249 | L | S17D36 | B | LB56 | TÜV |  |  | DK | YES |  |  | T | Teilegutachten (PB+VB) | 1 | No car modifications required | 215/40 R18---TCOMBI-225/35 R18----225/40 R18---TCOMBI | AfterMarket OZ | MAX 580 KG | RED | I-Tech | 8027529033373 | OZ | 9,65 |  |  | Serie L - ext.diam.75 mm | 570x570x280 | 1 | 077-169 | e1*2001/116*0242*00 | bar: Area 1
VOLKSWAGEN | GOLF V | GOLF V GTI | 1K | 12/2004 | 06/2009 | 5x112 | 57,06 | 555 | 1945 | 54 | M14x1,50 | 17 | DAVID | 8x18 | 18,00 | 8,00 | W01863203N5 | 1 | S | 20100927 | 20101027 | 5x112 |  | 35 | 81710451 | L | S17D36 | B | [5 empty] | YES |  |  | T | Teilegutachten (PB+VB) | 2 | Mods can be necessary to car | 215/40 R18---TCOMBI-225/35 R18----225/40 R18---TCOMBI | AfterMarket OZ | MAX 690 KG | MATT GRAPHITE DIAMOND CUT | Via Veneto | 8027529054507 | OZ | 13,17 |  |  | Serie L - ext.diam.75 mm | 567x567x274 | 1 | 077-169 | e1*2001/116*0242*00 | bar: Area 1
VOLKSWAGEN | GOLF V | GOLF V GTI | 1K | 12/2004 | 06/2009 | 5x112 | 57,06 | 555 | 1945 | 54 | M14x1,50 | 17 | DAVID | 8x18 | 18,00 | 8,00 | W01863204N5 | 1 | S | 20100927 | 20101027 | 5x112 |  | 48 | 81710451 | L | S17D36 | B |  | TÜV |  |  | DK | YES |  |  | T | Teilegutachten (PB+VB) | 1 | No car modifications required | 215/40 R18---TCOMBI-225/35 R18----225/40 R18---TCOMBI | AfterMarket OZ | MAX 690 KG | MATT GRAPHITE DIAMOND CUT | Via Veneto | 8027529054514 | OZ | 12,88 |  |  | Serie L - ext.diam.75 mm | 567x567x274 | 1 | 077-169 | e1*2001/116*0242*00 | bar: Area 1
VOLKSWAGEN | GOLF V | GOLF V GTI | 1K | 12/2004 | 06/2009 | 5x112 | 57,06 | 555 | 1945 | 54 | M14x1,50 | 17 | EGO | 8x18 | 18,00 | 8,00 | W8504720254 | 1 | S | 20110726 | 20110825 | 5x112 |  | 35 | 81710451 | L | S17D36 | B |  |  | KBA |  |  | YES |  |  | K | KBA (ABE+VB) | 2 | Mods can be necessary to car | 215/40 R18---TCOMBI-225/35 R18----225/40 R18---TCOMBI | AfterMarket OZ | MAX 730 KG | MATT BLACK + DIAMOND-CUT | X-Line | 8027529065497 | OZ | 13,96 |  |  | Serie L - ext.diam.75 mm | 568x568x274 | 1 | 077-169 | e1*2001/116*0242*00 | bar: Area 1
VOLKSWAGEN | GOLF V | GOLF V GTI | 1K | 12/2004 | 06/2009 | 5x112 | 57,06 | 555 | 1945 | 54 | M14x1,50 | 17 | EGO | 8x18 | 18,00 | 8,00 | W8504720354 | 1 | S | 20110726 | 20110825 | 5x112 |  | 48 | 81710451 | L | S17D36 | B |  |  | KBA |  | DK | YES |  |  | K | KBA (ABE+VB) | 1 | No car modifications required | 215/40 R18---TCOMBI-225/35 R18----225/40 R18---TCOMBI | AfterMarket OZ | MAX 730 KG | MATT BLACK + DIAMOND-CUT | X-Line | 8027529065503 | OZ | 13,96 |  |  | Serie L - ext.diam.75 mm | 568x568x274 | 1 | 077-169 | e1*2001/116*0242*00 | bar: Area 1
VOLKSWAGEN | GOLF V | GOLF V GTI | 1K | 12/2004 | 06/2009 | 5x112 | 57,06 | 555 | 1945 | 54 | M14x1,50 | 17 | ENERGY | 8x18 | 18,00 | 8,00 | W8500920254 | 1 | S | 20080904 | 20081004 | 5x112 |  | 35 | 81710249 | L | S17D36 | B | LB56 | TÜV |  |  |  | YES |  |  | T | Teilegutachten (PB+VB) | 2 | Mods can be necessary to car | 215/40 R18---TCOMBI-225/35 R18----225/40 R18---TCOMBI | AfterMarket OZ | MAX 725 KG | MATT BLACK + DIAMOND-CUT | X-Line | 8027529034424 | OZ | 14,45 |  |  | Serie L - ext.diam.75 mm | 568x568x274 | 1 | 077-169 | e1*2001/116*0242*00 | bar: Area 1
VOLKSWAGEN | GOLF V | GOLF V GTI | 1K | 12/2004 | 06/2009 | 5x112 | 57,06 | 555 | 1945 | 54 | M14x1,50 | 17 | ENERGY | 8x18 | 18,00 | 8,00 | W8500920268 | 1 |  |  |  | 5x112 |  | 35 | 81710249 | L | S17D36 | B | LB56 | TÜV |  |  |  | YES |  |  | T | Teilegutachten (PB+VB) | 2 | Mods can be necessary to car | 215/40 R18---TCOMBI-225/35 R18----225/40 R18---TCOMBI | AfterMarket OZ | MAX 725 KG | MATT SILVER TECH DIAMOND CUT | X-Line | 8027529037296 | OZ | 14,35 |  |  | Serie L - ext.diam.75 mm | 568x568x274 | 1 | 077-169 | e1*2001/116*0242*00 | bar: Area 1
VOLKSWAGEN | GOLF V | GOLF V GTI | 1K | 12/2004 | 06/2009 | 5x112 | 57,06 | 555 | 1945 | 54 | M14x1,50 | 17 | ENERGY | 8x18 | 18,00 | 8,00 | W8500920354 | 1 | S | 20080904 | 20081004 | 5x112 |  | 48 | 81710249 | L | S17D36 | B | LB56 | TÜV |  |  | DK | YES |  |  | T | Teilegutachten (PB+VB) | 1 | No car modifications required | 215/40 R18---TCOMBI-225/35 R18----225/40 R18---TCOMBI | AfterMarket OZ | MAX 725 KG | MATT BLACK + DIAMOND-CUT | X-Line | 8027529034431 | OZ | 14,10 |  |  | Serie L - ext.diam.75 mm | 568x568x274 | 1 | 077-169 | e1*2001/116*0242*00 | bar: Area 1
VOLKSWAGEN | GOLF V | GOLF V GTI | 1K | 12/2004 | 06/2009 | 5x112 | 57,06 | 555 | 1945 | 54 | M14x1,50 | 17 | ENERGY | 8x18 | 18,00 | 8,00 | W8500920368 | 1 |  |  |  | 5x112 |  | 48 | 81710249 | L | S17D36 | B | LB56 | TÜV |  |  | DK | YES |  |  | T | Teilegutachten (PB+VB) | 1 | No car modifications required | 215/40 R18---TCOMBI-225/35 R18----225/40 R18---TCOMBI | AfterMarket OZ | MAX 725 KG | MATT SILVER TECH DIAMOND CUT | X-Line | 8027529037302 | OZ | 13,95 |  |  | Serie L - ext.diam.75 mm | 568x568x274 | 1 | 077-169 | e1*2001/116*0242*00 | bar: Area 1
VOLKSWAGEN | GOLF V | GOLF V GTI | 1K | 12/2004 | 06/2009 | 5x112 | 57,06 | 555 | 1945 | 54 | M14x1,50 | 17 | ENVY | 8x18 | 18,00 | 8,00 | W8503920368 | 1 |  |  |  | 5x112 |  | 35 | 81710451 | L | S17D36 | B |  | TÜV |  |  |  | YES |  |  | T | Teilegutachten (PB+VB) | 2 | Mods can be necessary to car | 215/40 R18---TCOMBI-225/35 R18----225/40 R18---TCOMBI | AfterMarket OZ | MAX 690 KG | MATT SILVER TECH DIAMOND CUT | X-Line | 8027529049664 | OZ | 12,76 |  |  | Serie L - ext.diam.75 mm | 568x568x274 | 1 | 077-169 | e1*2001/116*0242*00 | bar: Area 1
VOLKSWAGEN | GOLF V | GOLF V GTI | 1K | 12/2004 | 06/2009 | 5x112 | 57,06 | 555 | 1945 | 54 | M14x1,50 | 17 | ENVY | 8x18 | 18,00 | 8,00 | W8503920468 | 1 |  |  |  | 5x112 |  | 48 | 81710451 | L | S17D36 | B |  | TÜV |  |  | DK | YES |  |  | T | Teilegutachten (PB+VB) | 1 | No car modifications required | 215/40 R18---TCOMBI-225/35 R18----225/40 R18---TCOMBI | AfterMarket OZ | MAX 690 KG | MATT SILVER TECH DIAMOND CUT | X-Line | 8027529049671 | OZ | 12,76 |  |  | Serie L - ext.diam.75 mm | 568x568x274 | 1 | 077-169 | e1*2001/116*0242*00 | bar: Area 1
VOLKSWAGEN | GOLF V | GOLF V GTI | 1K | 12/2004 | 06/2009 | 5x112 | 57,06 | 555 | 1945 | 54 | M14x1,50 | 17 | FORMULA HLT | 8x18 | 18,00 | 8,00 | W01892202G1 | 1 | S | 20121011 | 20121110 | 5x112 |  | 35 | 81710451 | L | S17D36 | B | [5 empty] | YES |  |  | N | No Certificate | 2 | Mods can be necessary to car | 215/40 R18---TCOMBI-225/35 R18----225/40 R18---TCOMBI | AfterMarket OZ | MAX 630 KG | GRIGIO CORSA | I-Tech | 8027529081824 | OZ | 11,67 |  |  | Serie L - ext.diam.75 mm | 567x567x274 | 1 | 077-169 | e1*2001/116*0242*00 | bar: Area 1
VOLKSWAGEN | GOLF V | GOLF V GTI | 1K | 12/2004 | 06/2009 | 5x112 | 57,06 | 555 | 1945 | 54 | M14x1,50 | 17 | FORMULA HLT | 8x18 | 18,00 | 8,00 | W01892203G1 | 1 | S | 20121011 | 20121110 | 5x112 |  | 48 | 81710451 | L | S17D36 | B |  |  |  |  | DK | YES |  |  | N | No Certificate | 1 | No car modifications required | 215/40 R18---TCOMBI-225/35 R18----225/40 R18---TCOMBI | AfterMarket OZ | MAX 630 KG | GRIGIO CORSA | I-Tech | 8027529081831 | OZ | 11,07 |  |  | Serie L - ext.diam.75 mm | 567x567x274 | 1 | 077-169 | e1*2001/116*0242*00 | bar: Area 1
VOLKSWAGEN | GOLF V | GOLF V GTI | 1K | 12/2004 | 06/2009 | 5x112 | 57,06 | 555 | 1945 | 54 | M14x1,50 | 17 | ITALIA 150 | 8x18 | 18,00 | 8,00 | W01884202R4 | 1 | S | 20110914 | 20111014 | 5x112 |  | 35 | 81710451 | L | S17D36 | B |  | TÜV |  |  |  | YES |  |  | T | Teilegutachten (PB+VB) | 2 | Mods can be necessary to car | 215/40 R18---TCOMBI-225/35 R18----225/40 R18---TCOMBI | AfterMarket OZ | MAX 750 KG | MATT RACE SILVER DIAMOND CUT | Racing | 8027529069402 | OZ | 12,67 |  |  | Serie L - ext.diam.75 mm | 567x567x274 | 1 | 077-169 | e1*2001/116*0242*00 | bar: Area 1
VOLKSWAGEN | GOLF V | GOLF V GTI | 1K | 12/2004 | 06/2009 | 5x112 | 57,06 | 555 | 1945 | 54 | M14x1,50 | 17 | ITALIA 150 | 8x18 | 18,00 | 8,00 | W0188420249 | 1 | S | 20110914 | 20111014 | 5x112 |  | 35 | 81710451 | L | S17D36 | B |  | TÜV |  |  |  | YES |  |  | T | Teilegutachten (PB+VB) | 2 | Mods can be necessary to car | 215/40 R18---TCOMBI-225/35 R18----225/40 R18---TCOMBI | AfterMarket OZ | MAX 750 KG | MATT DARK GRAPHITE DIAMOND CUT | Racing | 8027529069396 | OZ | 12,67 |  |  | Serie L - ext.diam.75 mm | 567x567x274 | 1 | 077-169 | e1*2001/116*0242*00 | bar: Area 1
VOLKSWAGEN | GOLF V | GOLF V GTI | 1K | 12/2004 | 06/2009 | 5x112 | 57,06 | 555 | 1945 | 54 | M14x1,50 | 17 | ITALIA 150 | 8x18 | 18,00 | 8,00 | W01884203R4 | 1 | S | 20110914 | 20111014 | 5x112 |  | 48 | 81710451 | L | S17D36 | B |  | TÜV |  |  | DK | YES |  |  | T | Teilegutachten (PB+VB) | 1 | No car modifications required | 215/40 R18---TCOMBI-225/35 R18----225/40 R18---TCOMBI | AfterMarket OZ | MAX 715 KG | MATT RACE SILVER DIAMOND CUT | Racing | 8027529069426 | OZ | 12,15 |  |  | Serie L - ext.diam.75 mm | 567x567x274 | 1 | 077-169 | e1*2001/116*0242*00 | bar: Area 1
VOLKSWAGEN | GOLF V | GOLF V GTI | 1K | 12/2004 | 06/2009 | 5x112 | 57,06 | 555 | 1945 | 54 | M14x1,50 | 17 | ITALIA 150 | 8x18 | 18,00 | 8,00 | W0188420349 | 1 | S | 20110914 | 20111014 | 5x112 |  | 48 | 81710451 | L | S17D36 | B |  | TÜV |  |  | DK | YES |  |  | T | Teilegutachten (PB+VB) | 1 | No car modifications required | 215/40 R18---TCOMBI-225/35 R18----225/40 R18---TCOMBI | AfterMarket OZ | MAX 715 KG | MATT DARK GRAPHITE DIAMOND CUT | Racing | 8027529069419 | OZ | 12,15 |  |  | Serie L - ext.diam.75 mm | 567x567x274 | 1 | 077-169 | e1*2001/116*0242*00 | bar: Area 1
VOLKSWAGEN | GOLF V | GOLF V GTI | 1K | 12/2004 | 06/2009 | 5x112 | 57,06 | 555 | 1945 | 54 | M14x1,50 | 17 | LOUNGE 10 | 8x18 | 18,00 | 8,00 | W8503120454 | 1 |  |  |  | 5x112 |  | 35 | 81710451 | L | S17D36 | B | LB56 | TÜV |  |  |  | YES |  |  | T | Teilegutachten (PB+VB) | 2 | Mods can be necessary to car | 215/40 R18---TCOMBI-225/35 R18----225/40 R18---TCOMBI | AfterMarket OZ | MAX 690 KG | MATT BLACK + DIAMOND-CUT | X-Line | 8027529047813 | OZ | 13,96 |  |  | Serie L - ext.diam.75 mm | 568x568x274 | 1 | 077-169 | e1*2001/116*0242*00 | bar: Area 1
VOLKSWAGEN | GOLF V | GOLF V GTI | 1K | 12/2004 | 06/2009 | 5x112 | 57,06 | 555 | 1945 | 54 | M14x1,50 | 17 | LOUNGE 10 | 8x18 | 18,00 | 8,00 | W8503120475 | 1 |  |  |  | 5x112 |  | 35 | 81710451 | L | S17D36 | B | LB56 | TÜV |  |  |  | YES |  |  | T | Teilegutachten (PB+VB) | 2 | Mods can be necessary to car | 215/40 R18---TCOMBI-225/35 R18----225/40 R18---TCOMBI | AfterMarket OZ | MAX 690 KG | METAL SILVER + DIAMOND CUT | X-Line | 8027529047820 | OZ | 13,96 |  |  | Serie L - ext.diam.75 mm | 568x568x274 | 1 | 077-169 | e1*2001/116*0242*00 | bar: Area 1
VOLKSWAGEN | GOLF V | GOLF V GTI | 1K | 12/2004 | 06/2009 | 5x112 | 57,06 | 555 | 1945 | 54 | M14x1,50 | 17 | LOUNGE 10 | 8x18 | 18,00 | 8,00 | W8503120554 | 1 |  |  |  | 5x112 |  | 48 | 81710451 | L | S17D36 | B | LB56 | TÜV |  |  | DK | YES |  |  | T | Teilegutachten (PB+VB) | 1 | No car modifications required | 215/40 R18---TCOMBI-225/35 R18----225/40 R18---TCOMBI | AfterMarket OZ | MAX 690 KG | MATT BLACK + DIAMOND-CUT | X-Line | 8027529047837 | OZ | 13,96 |  |  | Serie L - ext.diam.75 mm | 568x568x274 | 1 | 077-169 | e1*2001/116*0242*00 | bar: Area 1
VOLKSWAGEN | GOLF V | GOLF V GTI | 1K | 12/2004 | 06/2009 | 5x112 | 57,06 | 555 | 1945 | 54 | M14x1,50 | 17 | LOUNGE 10 | 8x18 | 18,00 | 8,00 | W8503120575 | 1 |  |  |  | 5x112 |  | 48 | 81710451 | L | S17D36 | B | LB56 | TÜV |  |  | DK | YES |  |  | T | Teilegutachten (PB+VB) | 1 | No car modifications required | 215/40 R18---TCOMBI-225/35 R18----225/40 R18---TCOMBI | AfterMarket OZ | MAX 690 KG | METAL SILVER + DIAMOND CUT | X-Line | 8027529047844 | OZ | 13,96 |  |  | Serie L - ext.diam.75 mm | 568x568x274 | 1 | 077-169 | e1*2001/116*0242*00 | bar: Area 1
VOLKSWAGEN | GOLF V | GOLF V GTI | 1K | 12/2004 | 06/2009 | 5x112 | 57,06 | 555 | 1945 | 54 | M14x1,50 | 17 | QUARANTA | 8x18 | 18,00 | 8,00 | W01856204G2 | 1 | S | 20100928 | 20101028 | 5x112 |  | 35 | 81710249 | L | S17D36 | B |  | TÜV |  |  |  | YES |  |  | T | Teilegutachten (PB+VB) | 2 | Mods can be necessary to car | 215/40 R18---TCOMBI-225/35 R18----225/40 R18---TCOMBI | AfterMarket OZ | MAX 735 KG | GRIGIO CORSA DIAMANTATO | Via Veneto | 8027529053661 | OZ | 12,87 |  |  | Serie L - ext.diam.75 mm | 570x570x280 | 1 | 077-169 | e1*2001/116*0242*00 | bar: Area 1
VOLKSWAGEN | GOLF V | GOLF V GTI | 1K | 12/2004 | 06/2009 | 5x112 | 57,06 | 555 | 1945 | 54 | M14x1,50 | 17 | QUARANTA | 8x18 | 18,00 | 8,00 | W01856205G2 | 1 | S | 20100928 | 20101028 | 5x112 |  | 48 | 81710249 | L | S17D36 | B |  | TÜV |  |  | DK | YES |  |  | T | Teilegutachten (PB+VB) | 1 | No car modifications required | 215/40 R18---TCOMBI-225/35 R18----225/40 R18---TCOMBI | AfterMarket OZ | MAX 715 KG | GRIGIO CORSA DIAMANTATO | Via Veneto | 8027529054422 | OZ | 12,61 |  |  | Serie L - ext.diam.75 mm | 570x570x280 | 1 | 077-169 | e1*2001/116*0242*00 | bar: Area 1
VOLKSWAGEN | GOLF V | GOLF V GTI | 1K | 12/2004 | 06/2009 | 5x112 | 57,06 | 555 | 1945 | 54 | M14x1,50 | 17 | SAHARA 5 | 8x18 | 18,00 | 8,00 | W85060201N5 | 1 | S | 20121005 | 20121104 | 5x112 |  | 45 | 81710249 | L | S17D36 | B | LB56 |  |  |  | DK | YES |  |  | K | KBA (ABE+VB) | 1 | No car modifications required | 215/40 R18---TCOMBI-225/35 R18----225/40 R18---TCOMBI | AfterMarket OZ | MAX 950 KG | MATT GRAPHITE DIAMOND CUT | X-Line | 8027529080094 | OZ | 15,06 |  |  | Serie L - ext.diam.75 mm | 568x568x274 | 1 | 077-169 | e1*2001/116*0242*00 | bar: Area 1
VOLKSWAGEN | GOLF V | GOLF V GTI | 1K | 12/2004 | 06/2009 | 5x112 | 57,06 | 555 | 1945 | 54 | M14x1,50 | 17 | SARDEGNA | 8x18 | 18,00 | 8,00 | W0176320422 | 1 |  |  |  | 5x112 |  | 35 | 81710249 | L | S17D36 | B | LB56 | TÜV |  |  |  | YES |  |  | T | Teilegutachten (PB+VB) | 2 | Mods can be necessary to car | 215/40 R18---TCOMBI-225/35 R18----225/40 R18---TCOMBI | AfterMarket OZ | MAX 815 KG | MATT GRAPHIT SILVER | All-Terrain | 8027529046342 | OZ | 15,40 |  |  | Serie L - ext.diam.75 mm | 570x570x280 | 1 | 077-169 | e1*2001/116*0242*00 | bar: Area 1
VOLKSWAGEN | GOLF V | GOLF V GTI | 1K | 12/2004 | 06/2009 | 5x112 | 57,06 | 555 | 1945 | 54 | M14x1,50 | 17 | SARDEGNA | 8x18 | 18,00 | 8,00 | W0176320522 | 1 |  |  |  | 5x112 |  | 48 | 81710249 | L | S17D36 | B | LB56 | TÜV |  |  | DK | YES |  |  | T | Teilegutachten (PB+VB) | 1 | No car modifications required | 215/40 R18---TCOMBI-225/35 R18----225/40 R18---TCOMBI | AfterMarket OZ | MAX 815 KG | MATT GRAPHIT SILVER | All-Terrain | 8027529046359 | OZ | 15,40 |  |  | Serie L - ext.diam.75 mm | 570x570x280 | 1 | 077-169 | e1*2001/116*0242*00 | bar: Area 1
VOLKSWAGEN | GOLF V | GOLF V GTI | 1K | 12/2004 | 06/2009 | 5x112 | 57,06 | 555 | 1945 | 54 | M14x1,50 | 17 | SUPERTURISMO GT | 8x18 | 18,00 | 8,00 | W01669202P5 | 1 | S | 20121012 | 20121111 | 5x112 |  | 35 | 81710249 | L | S17D36 | B | LB56 | TÜV |  | VIA |  | YES |  |  | T | Teilegutachten (PB+VB) | 2 | Mods can be necessary to car | 215/40 R18---TCOMBI-225/35 R18----225/40 R18---TCOMBI | AfterMarket OZ | MAX 650 KG | GRIGIO CORSA+BLACK LETTERING | Racing | 8027529081510 | OZ | 12,84 |  |  | Serie L - ext.diam.75 mm | 570x570x280 | 1 | 077-169 | e1*2001/116*0242*00 | bar: Area 1
VOLKSWAGEN | GOLF V | GOLF V GTI | 1K | 12/2004 | 06/2009 | 5x112 | 57,06 | 555 | 1945 | 54 | M14x1,50 | 17 | SUPERTURISMO GT | 8x18 | 18,00 | 8,00 | W0166920279 | 1 | S | 20080624 | 20080724 | 5x112 |  | 35 | 81710249 | L | S17D36 | B | LB56 | TÜV |  | VIA |  | YES |  |  | T | Teilegutachten (PB+VB) | 2 | Mods can be necessary to car | 215/40 R18---TCOMBI-225/35 R18----225/40 R18---TCOMBI | AfterMarket OZ | MAX 650 KG | MATT BLACK + RED LETTERING | Racing | 8027529000313 | OZ | 12,84 |  |  | Serie L - ext.diam.75 mm | 570x570x280 | 1 | 077-169 | e1*2001/116*0242*00 | bar: Area 1
VOLKSWAGEN | GOLF V | GOLF V GTI | 1K | 12/2004 | 06/2009 | 5x112 | 57,06 | 555 | 1945 | 54 | M14x1,50 | 17 | SUPERTURISMO GT | 8x18 | 18,00 | 8,00 | W0166920282 | 1 | S | 20050211 | 20050313 | 5x112 |  | 35 | 81710249 | L | S17D36 | B | LB56 |  |  | VIA |  | YES |  |  | T | Teilegutachten (PB+VB) | 2 | Mods can be necessary to car | 215/40 R18---TCOMBI-225/35 R18----225/40 R18---TCOMBI | AfterMarket OZ | MAX 650 KG | RACE SILVER + BLACK LETTERING | Racing | 8027529000320 | OZ | 8,86 |  |  | Serie L - ext.diam.75 mm | 570x570x280 | 1 | 077-169 | e1*2001/116*0242*00 | bar: Area 1
VOLKSWAGEN | GOLF V | GOLF V GTI | 1K | 12/2004 | 06/2009 | 5x112 | 57,06 | 555 | 1945 | 54 | M14x1,50 | 17 | SUPERTURISMO GT | 8x18 | 18,00 | 8,00 | W01669204P5 | 1 | S | 20121012 | 20121111 | 5x112 |  | 50 | 81710249 | L | S17D36 | B | LB56 | TÜV |  | VIA | DK | YES |  |  | T | Teilegutachten (PB+VB) | 1 | No car modifications required | 215/40 R18---TCOMBI-225/35 R18----225/40 R18---TCOMBI | AfterMarket OZ | MAX 620 KG | GRIGIO CORSA+BLACK LETTERING | Racing | 8027529081534 | OZ | 12,63 |  |  | Serie L - ext.diam.75 mm | 570x570x280 | 1 | 077-169 | e1*2001/116*0242*00 | bar: Area 1
VOLKSWAGEN | GOLF V | GOLF V GTI | 1K | 12/2004 | 06/2009 | 5x112 | 57,06 | 555 | 1945 | 54 | M14x1,50 | 17 | SUPERTURISMO GT | 8x18 | 18,00 | 8,00 | W0166920479 | 1 | S | 20080624 | 20080724 | 5x112 |  | 50 | 81710249 | L | S17D36 | B | LB56 | TÜV |  | VIA | DK | YES |  |  | T | Teilegutachten (PB+VB) | 1 | No car modifications required | 215/40 R18---TCOMBI-225/35 R18----225/40 R18---TCOMBI | AfterMarket OZ | MAX 620 KG | MATT BLACK + RED LETTERING | Racing | 8027529000344 | OZ | 12,63 |  |  | Serie L - ext.diam.75 mm | 570x570x280 | 1 | 077-169 | e1*2001/116*0242*00 | bar: Area 1
VOLKSWAGEN | GOLF V | GOLF V GTI | 1K | 12/2004 | 06/2009 | 5x112 | 57,06 | 555 | 1945 | 54 | M14x1,50 | 17 | SUPERTURISMO GT | 8x18 | 18,00 | 8,00 | W0166920482 | 1 | S | 20050211 | 20050313 | 5x112 |  | 50 | 81710249 | L | S17D36 | B | LB56 | TÜV |  | VIA | DK | YES |  |  | T | Teilegutachten (PB+VB) | 1 | No car modifications required | 215/40 R18---TCOMBI-225/35 R18----225/40 R18---TCOMBI | AfterMarket OZ | MAX 620 KG | RACE SILVER + BLACK LETTERING | Racing | 8027529000351 | OZ | 12,63 |  |  | Serie L - ext.diam.75 mm | 570x570x280 | 1 | 077-169 | e1*2001/116*0242*00 | bar: Area 1
VOLKSWAGEN | GOLF V | GOLF V GTI | 1K | 12/2004 | 06/2009 | 5x112 | 57,06 | 555 | 1945 | 54 | M14x1,50 | 17 | SUPERTURISMO LM | 8x18 | 18,00 | 8,00 | W0185420519 | 1 |  |  |  | 5x112 |  | 35 | 81710249 | L | S17D36 | B | LB56 | TÜV |  |  |  | YES |  |  | T | Teilegutachten (PB+VB) | 2 | Mods can be necessary to car | 215/40 R18---TCOMBI-225/35 R18----225/40 R18---TCOMBI | AfterMarket OZ | MAX 690 KG | MATT RACE SILVER + BLACK LETTERING | Racing | 8027529043464 | OZ | 11,96 |  |  | Serie L - ext.diam.75 mm | 570x570x280 | 1 | 077-169 | e1*2001/116*0242*00 | bar: Area 1
VOLKSWAGEN | GOLF V | GOLF V GTI | 1K | 12/2004 | 06/2009 | 5x112 | 57,06 | 555 | 1945 | 54 | M14x1,50 | 17 | SUPERTURISMO LM | 8x18 | 18,00 | 8,00 | W0185420546 | 1 |  |  |  | 5x112 |  | 35 | 81710249 | L | S17D36 | B | LB56 | TÜV |  |  |  | YES |  |  | T | Teilegutachten (PB+VB) | 2 | Mods can be necessary to car | 215/40 R18---TCOMBI-225/35 R18----225/40 R18---TCOMBI | AfterMarket OZ | MAX 690 KG | MATT GRAPHITE + SILVER LETTERING | Racing | 8027529043471 | OZ | 11,96 |  |  | Serie L - ext.diam.75 mm | 570x570x280 | 1 | 077-169 | e1*2001/116*0242*00 | bar: Area 1
VOLKSWAGEN | GOLF V | GOLF V GTI | 1K | 12/2004 | 06/2009 | 5x112 | 57,06 | 555 | 1945 | 54 | M14x1,50 | 17 | SUPERTURISMO LM | 8x18 | 18,00 | 8,00 | W0185420619 | 1 |  |  |  | 5x112 |  | 48 | 81710249 | L | S17D36 | B | LB56 | TÜV |  |  | DK | YES |  |  | T | Teilegutachten (PB+VB) | 1 | No car modifications required | 215/40 R18---TCOMBI-225/35 R18----225/40 R18---TCOMBI | AfterMarket OZ | MAX 690 KG | MATT RACE SILVER + BLACK LETTERING | Racing | 8027529043488 | OZ | 11,57 |  |  | Serie L - ext.diam.75 mm | 570x570x280 | 1 | 077-169 | e1*2001/116*0242*00 | bar: Area 1
VOLKSWAGEN | GOLF V | GOLF V GTI | 1K | 12/2004 | 06/2009 | 5x112 | 57,06 | 555 | 1945 | 54 | M14x1,50 | 17 | SUPERTURISMO LM | 8x18 | 18,00 | 8,00 | W0185420646 | 1 |  |  |  | 5x112 |  | 48 | 81710249 | L | S17D36 | B | LB56 | TÜV |  |  | DK | YES |  |  | T | Teilegutachten (PB+VB) | 1 | No car modifications required | 215/40 R18---TCOMBI-225/35 R18----225/40 R18---TCOMBI | AfterMarket OZ | MAX 690 KG | MATT GRAPHITE + SILVER LETTERING | Racing | 8027529043495 | OZ | 11,57 |  |  | Serie L - ext.diam.75 mm | 570x570x280 | 1 | 077-169 | e1*2001/116*0242*00 | bar: Area 1
VOLKSWAGEN | GOLF V | GOLF V GTI | 1K | 12/2004 | 06/2009 | 5x112 | 57,06 | 555 | 1945 | 54 | M14x1,50 | 17 | ULTRALEGGERA | 8x18 | 18,00 | 8,00 | W0171220222 | 1 |  |  |  | 5x112 |  | 35 | 81710249 | L | S17D36 | B | LB56 | TÜV |  |  |  | YES |  |  | T | Teilegutachten (PB+VB) | 2 | Mods can be necessary to car | 215/40 R18---TCOMBI-225/35 R18----225/40 R18---TCOMBI | AfterMarket OZ | MAX 675 KG | MATT GRAPHIT SILVER | Racing | 8027529001853 | OZ | 10,19 |  |  | Serie L - ext.diam.75 mm | 570x570x280 | 1 | 077-169 | e1*2001/116*0242*00 | bar: Area 1
VOLKSWAGEN | GOLF V | GOLF V GTI | 1K | 12/2004 | 06/2009 | 5x112 | 57,06 | 555 | 1945 | 54 | M14x1,50 | 17 | ULTRALEGGERA | 8x18 | 18,00 | 8,00 | W0171220253 | 1 | S | 20061026 | 20061125 | 5x112 |  | 35 | 81710249 | L | S17D36 | B | LB56 | TÜV |  |  |  | YES |  |  | T | Teilegutachten (PB+VB) | 2 | Mods can be necessary to car | 215/40 R18---TCOMBI-225/35 R18----225/40 R18---TCOMBI | AfterMarket OZ | MAX 675 KG | MATT BLACK | Racing | 8027529001860 | OZ | 10,19 |  |  | Serie L - ext.diam.75 mm | 570x570x280 | 1 | 077-169 | e1*2001/116*0242*00 | bar: Area 1
VOLKSWAGEN | GOLF V | GOLF V GTI | 1K | 12/2004 | 06/2009 | 5x112 | 57,06 | 555 | 1945 | 54 | M14x1,50 | 17 | ULTRALEGGERA | 8x18 | 18,00 | 8,00 | W0171220261 | 1 | S | 20060110 | 20060209 | 5x112 |  | 35 | 81710249 | L | S17D36 | B | LB56 | TÜV |  |  |  | YES |  |  | T | Teilegutachten (PB+VB) | 2 | Mods can be necessary to car | 215/40 R18---TCOMBI-225/35 R18----225/40 R18---TCOMBI | AfterMarket OZ | MAX 675 KG | CHRYSTAL TITANIUM | Racing | 8027529001877 | OZ | 10,19 |  |  | Serie L - ext.diam.75 mm | 570x570x280 | 1 | 077-169 | e1*2001/116*0242*00 | bar: Area 1
VOLKSWAGEN | GOLF V | GOLF V GTI | 1K | 12/2004 | 06/2009 | 5x112 | 57,06 | 555 | 1945 | 54 | M14x1,50 | 17 | ULTRALEGGERA | 8x18 | 18,00 | 8,00 | W0171220322 | 1 |  |  |  | 5x112 |  | 45 | 81710249 | L | S17D36 | B | LB56 | TÜV |  |  | DK | YES |  |  | T | Teilegutachten (PB+VB) | 1 | No car modifications required | 215/40 R18---TCOMBI-225/35 R18----225/40 R18---TCOMBI | AfterMarket OZ | MAX 570 KG | MATT GRAPHIT SILVER | Racing | 8027529001884 | OZ | 10,16 |  |  | Serie L - ext.diam.75 mm | 570x570x280 | 1 | 077-169 | e1*2001/116*0242*00 | bar: Area 1
VOLKSWAGEN | GOLF V | GOLF V GTI | 1K | 12/2004 | 06/2009 | 5x112 | 57,06 | 555 | 1945 | 54 | M14x1,50 | 17 | ULTRALEGGERA | 8x18 | 18,00 | 8,00 | W0171220353 | 1 | S | 20061012 | 20061111 | 5x112 |  | 45 | 81710249 | L | S17D36 | B | LB56 | TÜV |  |  | DK | YES |  |  | T | Teilegutachten (PB+VB) | 1 | No car modifications required | 215/40 R18---TCOMBI-225/35 R18----225/40 R18---TCOMBI | AfterMarket OZ | MAX 570 KG | MATT BLACK | Racing | 8027529001891 | OZ | 10,16 |  |  | Serie L - ext.diam.75 mm | 570x570x280 | 1 | 077-169 | e1*2001/116*0242*00 | bar: Area 1
VOLKSWAGEN | GOLF V | GOLF V GTI | 1K | 12/2004 | 06/2009 | 5x112 | 57,06 | 555 | 1945 | 54 | M14x1,50 | 17 | ULTRALEGGERA | 8x18 | 18,00 | 8,00 | W0171220361 | 1 | S | 20051005 | 20051104 | 5x112 |  | 45 | 81710249 | L | S17D36 | B | LB56 | TÜV |  |  | DK | YES |  |  | T | Teilegutachten (PB+VB) | 1 | No car modifications required | 215/40 R18---TCOMBI-225/35 R18----225/40 R18---TCOMBI | AfterMarket OZ | MAX 570 KG | CHRYSTAL TITANIUM | Racing | 8027529001907 | OZ | 10,16 |  |  | Serie L - ext.diam.75 mm | 570x570x280 | 1 | 077-169 | e1*2001/116*0242*00 | bar: Area 1
VOLKSWAGEN | GOLF V | GOLF V GTI | 1K | 12/2004 | 06/2009 | 5x112 | 57,06 | 555 | 1945 | 54 | M14x1,50 | 17 | VERSILIA | 8x18 | 18,00 | 8,00 | W01815204N6 | 1 |  |  |  | 5x112 |  | 35 | 81710249 | L | S17D36 | B | LB56 | TÜV |  |  |  | YES |  |  | T | Teilegutachten (PB+VB) | 2 | Mods can be necessary to car | 215/40 R18---TCOMBI-225/35 R18----225/40 R18---TCOMBI | AfterMarket OZ | MAX 760 KG | MATT RACE SILVER | All-Terrain | 8027529052220 | OZ | 14,77 |  |  | Serie L - ext.diam.75 mm | 570x570x280 | 1 | 077-169 | e1*2001/116*0242*00 | bar: Area 1
VOLKSWAGEN | GOLF V | GOLF V GTI | 1K | 12/2004 | 06/2009 | 5x112 | 57,06 | 555 | 1945 | 54 | M14x1,50 | 17 | VERSILIA | 8x18 | 18,00 | 8,00 | W0181520454 | 1 | S | 20080904 | 20081004 | 5x112 |  | 35 | 81710249 | L | S17D36 | B | LB56 | TÜV |  |  |  | YES |  |  | T | Teilegutachten (PB+VB) | 2 | Mods can be necessary to car | 215/40 R18---TCOMBI-225/35 R18----225/40 R18---TCOMBI | AfterMarket OZ | MAX 760 KG | MATT BLACK + DIAMOND-CUT | All-Terrain | 8027529031218 | OZ | 14,80 |  |  | Serie L - ext.diam.75 mm | 570x570x280 | 1 | 077-169 | e1*2001/116*0242*00 | bar: Area 1
VOLKSWAGEN | GOLF V | GOLF V GTI | 1K | 12/2004 | 06/2009 | 5x112 | 57,06 | 555 | 1945 | 54 | M14x1,50 | 17 | VERSILIA | 8x18 | 18,00 | 8,00 | W01815205N6 | 1 |  |  |  | 5x112 |  | 48 | 81710249 | L | S17D36 | B | LB56 | TÜV |  |  | DK | YES |  |  | T | Teilegutachten (PB+VB) | 1 | No car modifications required | 215/40 R18---TCOMBI-225/35 R18----225/40 R18---TCOMBI | AfterMarket OZ | MAX 760 KG | MATT RACE SILVER | All-Terrain | 8027529052237 | OZ | 14,52 |  |  | Serie L - ext.diam.75 mm | 570x570x280 | 1 | 077-169 | e1*2001/116*0242*00 | bar: Area 1
VOLKSWAGEN | GOLF V | GOLF V GTI | 1K | 12/2004 | 06/2009 | 5x112 | 57,06 | 555 | 1945 | 54 | M14x1,50 | 17 | VERSILIA | 8x18 | 18,00 | 8,00 | W0181520554 | 1 | S | 20080904 | 20081004 | 5x112 |  | 48 | 81710249 | L | S17D36 | B | LB56 | TÜV |  |  | DK | YES |  |  | T | Teilegutachten (PB+VB) | 1 | No car modifications required | 215/40 R18---TCOMBI-225/35 R18----225/40 R18---TCOMBI | AfterMarket OZ | MAX 760 KG | MATT BLACK + DIAMOND-CUT | All-Terrain | 8027529031232 | OZ | 14,65 |  |  | Serie L - ext.diam.75 mm | 570x570x280 | 1 | 077-169 | e1*2001/116*0242*00 | bar: Area 1
VOLKSWAGEN | GOLF V | GOLF V GTI | 1K | 12/2004 | 06/2009 | 5x112 | 57,06 | 555 | 1945 | 54 | M14x1,50 | 17 | VITTORIA | 8x18 | 18,00 | 8,00 | W0188520173 | 1 | S | 20110913 | 20111013 | 5x112 |  | 35 | 81710451 | L | S17D36 | B |  | TÜV |  |  |  | YES |  |  | T | Teilegutachten (PB+VB) | 2 | Mods can be necessary to car | 215/40 R18---TCOMBI-225/35 R18----225/40 R18---TCOMBI | AfterMarket OZ | MAX 750 KG | MATT DARK GRAPHITE | Via Veneto | 8027529069723 | OZ | 13,39 |  |  | Serie L - ext.diam.75 mm | 567x567x274 | 1 | 077-169 | e1*2001/116*0242*00 | bar: Area 1
VOLKSWAGEN | GOLF V | GOLF V GTI | 1K | 12/2004 | 06/2009 | 5x112 | 57,06 | 555 | 1945 | 54 | M14x1,50 | 17 | VITTORIA | 8x18 | 18,00 | 8,00 | W0188520273 | 1 | S | 20110913 | 20111013 | 5x112 |  | 48 | 81710451 | L | S17D36 | B |  | TÜV |  |  | DK | YES |  |  | S | Strongness Certificate (PB) | 1 | No car modifications required | 215/40 R18---TCOMBI-225/35 R18----225/40 R18---TCOMBI | AfterMarket OZ | MAX 715 KG | MATT DARK GRAPHITE | Via Veneto | 8027529069730 | OZ | 13 |  |  | Serie L - ext.diam.75 mm | 567x567x274 | 1 | 077-169 | e1*2001/116*0242*00 | bar: Area 1
VOLKSWAGEN | GOLF V | GOLF V GTI | 1K | 12/2004 | 06/2009 | 5x112 | 57,06 | 555 | 1945 | 54 | M14x1,50 | 17 | WAVE | 8x18 | 18,00 | 8,00 | W8501820254 | 1 |  |  |  | 5x112 |  | 35 | 81710249 | L | S17D36 | B | LB56 | TÜV |  |  |  | YES |  |  | T | Teilegutachten (PB+VB) | 2 | Mods can be necessary to car | 215/40 R18---TCOMBI-225/35 R18----225/40 R18---TCOMBI | AfterMarket OZ | MAX 690 KG | MATT BLACK + DIAMOND-CUT | X-Line | 8027529045680 | OZ | 13,46 |  |  | Serie L - ext.diam.75 mm | 568x568x274 | 1 | 077-169 | e1*2001/116*0242*00 | bar: Area 1
VOLKSWAGEN | GOLF V | GOLF V GTI | 1K | 12/2004 | 06/2009 | 5x112 | 57,06 | 555 | 1945 | 54 | M14x1,50 | 17 | WAVE | 8x18 | 18,00 | 8,00 | W8501820354 | 1 |  |  |  | 5x112 |  | 48 | 81710249 | L | S17D36 | B | LB56 | TÜV |  |  | DK | YES |  |  | T | Teilegutachten (PB+VB) | 1 | No car modifications required | 215/40 R18---TCOMBI-225/35 R18----225/40 R18---TCOMBI | AfterMarket OZ | MAX 690 KG | MATT BLACK + DIAMOND-CUT | X-Line | 8027529045697 | OZ | 13,46 |  |  | Serie L - ext.diam.75 mm | 568x568x274 | 1 | 077-169 | e1*2001/116*0242*00 | bar: Area 1
VOLKSWAGEN | GOLF V | GOLF V GTI | 1K | 12/2004 | 06/2009 | 5x112 | 57,06 | 555 | 1945 | 54 | M14x1,50 | 17 | X5B | 8x18 | 18,00 | 8,00 | W85064202N5 | 1 |  |  |  | 5x112 |  | 35 | 81710451 | L | S17D36 | B |  |  | KBA |  |  | YES |  |  | K | KBA (ABE+VB) | 2 | Mods can be necessary to car | 215/40 R18---TCOMBI-225/35 R18----225/40 R18---TCOMBI | AfterMarket OZ | MAX 730 KG | MATT GRAPHITE DIAMOND CUT | X-Line | 8027529078008 | OZ | 13,84 |  |  | Serie L - ext.diam.75 mm | 568x568x274 | 1 | 077-169 | e1*2001/116*0242*00 | bar: Area 1
VOLKSWAGEN | GOLF V | GOLF V GTI | 1K | 12/2004 | 06/2009 | 5x112 | 57,06 | 555 | 1945 | 54 | M14x1,50 | 17 | X5B | 8x18 | 18,00 | 8,00 | W85064203N5 | 1 |  |  |  | 5x112 |  | 48 | 81710451 | L | S17D36 | B |  |  | KBA |  | DK | YES |  |  | K | KBA (ABE+VB) | 1 | No car modifications required | 215/40 R18---TCOMBI-225/35 R18----225/40 R18---TCOMBI | AfterMarket OZ | MAX 730 KG | MATT GRAPHITE DIAMOND CUT | X-Line | 8027529078015 | OZ | 13,46 |  |  | Serie L - ext.diam.75 mm | 568x568x274 | 1 | 077-169 | e1*2001/116*0242*00 | bar: Area 1
VOLKSWAGEN | GOLF V | GOLF V GTI | 1K | 12/2004 | 06/2009 | 5x112 | 57,06 | 555 | 1945 | 54 | M14x1,50 | 17 | FORMULA HLT | 9x18 | 18,00 | 9,00 | W01906201G1 | 1 | S | 20121011 | 20121110 | 5x112 |  | 35 | 81710451 | L | S17D36 | B | [5 empty] | YES | C0270 | REAR | N | No Certificate | 2 | Mods can be necessary to car | 225/40 R18---TCOMBI-245/35 R18-R--TCOMBI-255/35 R18-R--TCOMBI | AfterMarket OZ | MAX 630 KG | GRIGIO CORSA | I-Tech | 8027529081930 | OZ | 11,93 |  |  | Serie L - ext.diam.75 mm | 567x567x299 | 1 | 077-169 | e1*2001/116*0242*00 | bar: Area 1
VOLKSWAGEN | GOLF V | GOLF V GTI | 1K | 12/2004 | 06/2009 | 5x112 | 57,06 | 555 | 1945 | 54 | M14x1,50 | 17 | DAVID | 8x19 | 19,00 | 8,00 | W01870203N5 | 1 |  |  |  | 5x112 |  | 35 | 81710451 | L | S17D36 | B |  | TÜV |  |  |  | YES |  |  | T | Teilegutachten (PB+VB) | 2 | Mods can be necessary to car | 215/35 R19----225/35 R19---TCOMBI-235/35 R19---TCOMBI | AfterMarket OZ | MAX 690 KG | MATT GRAPHITE DIAMOND CUT | Via Veneto | 8027529053432 | OZ | 14,32 |  |  | Serie L - ext.diam.75 mm | 592x592x274 | 1 | 077-169 | e1*2001/116*0242*00 | bar: Area 1
VOLKSWAGEN | GOLF V | GOLF V GTI | 1K | 12/2004 | 06/2009 | 5x112 | 57,06 | 555 | 1945 | 54 | M14x1,50 | 17 | DAVID | 8x19 | 19,00 | 8,00 | W01870204N5 | 1 |  |  |  | 5x112 |  | 48 | 81710451 | L | S17D36 | B |  | TÜV |  |  | DK | YES |  |  | T | Teilegutachten (PB+VB) | 1 | No car modifications required | 215/35 R19----225/35 R19---TCOMBI-235/35 R19---TCOMBI | AfterMarket OZ | MAX 690 KG | MATT GRAPHITE DIAMOND CUT | Via Veneto | 8027529053449 | OZ | 13,73 |  |  | Serie L - ext.diam.75 mm | 592x592x274 | 1 | 077-169 | e1*2001/116*0242*00 | bar: Area 1
VOLKSWAGEN | GOLF V | GOLF V GTI | 1K | 12/2004 | 06/2009 | 5x112 | 57,06 | 555 | 1945 | 54 | M14x1,50 | 17 | ENERGY | 8x19 | 19,00 | 8,00 | W8503420154 | 1 |  |  |  | 5x112 |  | 35 | 81710249 | L | S17D36 | B | LB56 | TÜV |  |  |  | YES |  |  | T | Teilegutachten (PB+VB) | 2 | Mods can be necessary to car | 215/35 R19----225/35 R19---TCOMBI-235/35 R19---TCOMBI | AfterMarket OZ | MAX 720 KG | MATT BLACK + DIAMOND-CUT | X-Line | 8027529045833 | OZ | 14,50 |  |  | Serie L - ext.diam.75 mm | 593x593x274 | 1 | 077-169 | e1*2001/116*0242*00 | bar: Area 1
VOLKSWAGEN | GOLF V | GOLF V GTI | 1K | 12/2004 | 06/2009 | 5x112 | 57,06 | 555 | 1945 | 54 | M14x1,50 | 17 | ENERGY | 8x19 | 19,00 | 8,00 | W8503420254 | 1 |  |  |  | 5x112 |  | 48 | 81710249 | L | S17D36 | B | LB56 | TÜV |  |  | DK | YES |  |  | T | Teilegutachten (PB+VB) | 1 | No car modifications required | 215/35 R19----225/35 R19---TCOMBI-235/35 R19---TCOMBI | AfterMarket OZ | MAX 690 KG | MATT BLACK + DIAMOND-CUT | X-Line | 8027529045840 | OZ | 14,30 |  |  | Serie L - ext.diam.75 mm | 593x593x274 | 1 | 077-169 | e1*2001/116*0242*00 | bar: Area 1
VOLKSWAGEN | GOLF V | GOLF V GTI | 1K | 12/2004 | 06/2009 | 5x112 | 57,06 | 555 | 1945 | 54 | M14x1,50 | 17 | ITALIA 150 | 8x19 | 19,00 | 8,00 | W01889203R4 | 1 |  |  |  | 5x112 |  | 35 | 81710451 | L | S17D36 | B |  | TÜV |  |  |  | YES |  |  | T | Teilegutachten (PB+VB) | 2 | Mods can be necessary to car | 215/35 R19----225/35 R19---TCOMBI-235/35 R19---TCOMBI | AfterMarket OZ | MAX 750 KG | MATT RACE SILVER DIAMOND CUT | Racing | 8027529070347 | OZ | 13,31 |  |  | Serie L - ext.diam.75 mm | 592x592x274 | 1 | 077-169 | e1*2001/116*0242*00 | bar: Area 1
VOLKSWAGEN | GOLF V | GOLF V GTI | 1K | 12/2004 | 06/2009 | 5x112 | 57,06 | 555 | 1945 | 54 | M14x1,50 | 17 | ITALIA 150 | 8x19 | 19,00 | 8,00 | W0188920349 | 1 |  |  |  | 5x112 |  | 35 | 81710451 | L | S17D36 | B |  | TÜV |  |  |  | YES |  |  | T | Teilegutachten (PB+VB) | 2 | Mods can be necessary to car | 215/35 R19----225/35 R19---TCOMBI-235/35 R19---TCOMBI | AfterMarket OZ | MAX 750 KG | MATT DARK GRAPHITE DIAMOND CUT | Racing | 8027529070330 | OZ | 13,31 |  |  | Serie L - ext.diam.75 mm | 592x592x274 | 1 | 077-169 | e1*2001/116*0242*00 | bar: Area 1
VOLKSWAGEN | GOLF V | GOLF V GTI | 1K | 12/2004 | 06/2009 | 5x112 | 57,06 | 555 | 1945 | 54 | M14x1,50 | 17 | ITALIA 150 | 8x19 | 19,00 | 8,00 | W01889204R4 | 1 |  |  |  | 5x112 |  | 48 | 81710451 | L | S17D36 | B |  | TÜV |  |  | DK | YES |  |  | T | Teilegutachten (PB+VB) | 1 | No car modifications required | 215/35 R19----225/35 R19---TCOMBI-235/35 R19---TCOMBI | AfterMarket OZ | MAX 715 KG | MATT RACE SILVER DIAMOND CUT | Racing | 8027529070361 | OZ | 13,36 |  |  | Serie L - ext.diam.75 mm | 592x592x274 | 1 | 077-169 | e1*2001/116*0242*00 | bar: Area 1
VOLKSWAGEN | GOLF V | GOLF V GTI | 1K | 12/2004 | 06/2009 | 5x112 | 57,06 | 555 | 1945 | 54 | M14x1,50 | 17 | ITALIA 150 | 8x19 | 19,00 | 8,00 | W0188920449 | 1 |  |  |  | 5x112 |  | 48 | 81710451 | L | S17D36 | B |  | TÜV |  |  | DK | YES |  |  | T | Teilegutachten (PB+VB) | 1 | No car modifications required | 215/35 R19----225/35 R19---TCOMBI-235/35 R19---TCOMBI | AfterMarket OZ | MAX 715 KG | MATT DARK GRAPHITE DIAMOND CUT | Racing | 8027529070354 | OZ | 13,36 |  |  | Serie L - ext.diam.75 mm | 592x592x274 | 1 | 077-169 | e1*2001/116*0242*00 | bar: Area 1
VOLKSWAGEN | GOLF V | GOLF V GTI | 1K | 12/2004 | 06/2009 | 5x112 | 57,06 | 555 | 1945 | 54 | M14x1,50 | 17 | LOUNGE 10 | 8x19 | 19,00 | 8,00 | W8505520254 | 1 | S | 20110726 | 20110825 | 5x112 |  | 35 | 81710451 | L | S17D36 | B |  | TÜV |  |  |  | YES |  |  | T | Teilegutachten (PB+VB) | 2 | Mods can be necessary to car | 215/35 R19----225/35 R19---TCOMBI-235/35 R19---TCOMBI | AfterMarket OZ | MAX 750 KG | MATT BLACK + DIAMOND-CUT | X-Line | 8027529066036 | OZ | 14,31 |  |  | Serie L - ext.diam.75 mm | 593x593x274 | 1 | 077-169 | e1*2001/116*0242*00 | bar: Area 1
VOLKSWAGEN | GOLF V | GOLF V GTI | 1K | 12/2004 | 06/2009 | 5x112 | 57,06 | 555 | 1945 | 54 | M14x1,50 | 17 | LOUNGE 10 | 8x19 | 19,00 | 8,00 | W8505520275 | 1 | S | 20110726 | 20110825 | 5x112 |  | 35 | 81710451 | L | S17D36 | B |  | TÜV |  |  |  | YES |  |  | T | Teilegutachten (PB+VB) | 2 | Mods can be necessary to car | 215/35 R19----225/35 R19---TCOMBI-235/35 R19---TCOMBI | AfterMarket OZ | MAX 750 KG | METAL SILVER + DIAMOND CUT | X-Line | 8027529066043 | OZ | 14,31 |  |  | Serie L - ext.diam.75 mm | 593x593x274 | 1 | 077-169 | e1*2001/116*0242*00 | bar: Area 1
VOLKSWAGEN | GOLF V | GOLF V GTI | 1K | 12/2004 | 06/2009 | 5x112 | 57,06 | 555 | 1945 | 54 | M14x1,50 | 17 | LOUNGE 10 | 8x19 | 19,00 | 8,00 | W8505520354 | 1 | S | 20110726 | 20110825 | 5x112 |  | 48 | 81710451 | L | S17D36 | B |  | TÜV |  |  | DK | YES |  |  | T | Teilegutachten (PB+VB) | 1 | No car modifications required | 215/35 R19----225/35 R19---TCOMBI-235/35 R19---TCOMBI | AfterMarket OZ | MAX 725 KG | MATT BLACK + DIAMOND-CUT | X-Line | 8027529066050 | OZ | 14,31 |  |  | Serie L - ext.diam.75 mm | 593x593x274 | 1 | 077-169 | e1*2001/116*0242*00 | bar: Area 1
VOLKSWAGEN | GOLF V | GOLF V GTI | 1K | 12/2004 | 06/2009 | 5x112 | 57,06 | 555 | 1945 | 54 | M14x1,50 | 17 | LOUNGE 10 | 8x19 | 19,00 | 8,00 | W8505520375 | 1 | S | 20110726 | 20110825 | 5x112 |  | 48 | 81710451 | L | S17D36 | B |  | TÜV |  |  | DK | YES |  |  | T | Teilegutachten (PB+VB) | 1 | No car modifications required | 215/35 R19----225/35 R19---TCOMBI-235/35 R19---TCOMBI | AfterMarket OZ | MAX 725 KG | METAL SILVER + DIAMOND CUT | X-Line | 8027529066067 | OZ | 14,31 |  |  | Serie L - ext.diam.75 mm | 593x593x274 | 1 | 077-169 | e1*2001/116*0242*00 | bar: Area 1
VOLKSWAGEN | GOLF V | GOLF V GTI | 1K | 12/2004 | 06/2009 | 5x112 | 57,06 | 555 | 1945 | 54 | M14x1,50 | 17 | SUPERTURISMO GT | 8x19 | 19,00 | 8,00 | W01690201P5 | 1 | S | 20121012 | 20121111 | 5x112 |  | 35 | 81710249 | L | S17D36 | B | LB56 | TÜV |  |  |  | YES |  |  | T | Teilegutachten (PB+VB) | 2 | Mods can be necessary to car | 215/35 R19----225/35 R19---TCOMBI-235/35 R19---TCOMBI | AfterMarket OZ | MAX 705 KG | GRIGIO CORSA+BLACK LETTERING | Racing | 8027529081749 | OZ | 13,82 |  |  | Serie L - ext.diam.75 mm | 592x592x274 | 1 | 077-169 | e1*2001/116*0242*00 | bar: Area 1
VOLKSWAGEN | GOLF V | GOLF V GTI | 1K | 12/2004 | 06/2009 | 5x112 | 57,06 | 555 | 1945 | 54 | M14x1,50 | 17 | SUPERTURISMO GT | 8x19 | 19,00 | 8,00 | W0169020179 | 1 | S | 20080709 | 20080808 | 5x112 |  | 35 | 81710249 | L | S17D36 | B | LB56 | TÜV |  |  |  | YES |  |  | T | Teilegutachten (PB+VB) | 2 | Mods can be necessary to car | 215/35 R19----225/35 R19---TCOMBI-235/35 R19---TCOMBI | AfterMarket OZ | MAX 705 KG | MATT BLACK + RED LETTERING | Racing | 8027529001174 | OZ | 13,82 |  |  | Serie L - ext.diam.75 mm | 592x592x274 | 1 | 077-169 | e1*2001/116*0242*00 | bar: Area 1
VOLKSWAGEN | GOLF V | GOLF V GTI | 1K | 12/2004 | 06/2009 | 5x112 | 57,06 | 555 | 1945 | 54 | M14x1,50 | 17 | SUPERTURISMO GT | 8x19 | 19,00 | 8,00 | W0169020182 | 1 | S | 20050211 | 20050313 | 5x112 |  | 35 | 81710249 | L | S17D36 | B | LB56 | TÜV |  |  |  | YES |  |  | T | Teilegutachten (PB+VB) | 2 | Mods can be necessary to car | 215/35 R19----225/35 R19---TCOMBI-235/35 R19---TCOMBI | AfterMarket OZ | MAX 705 KG | RACE SILVER + BLACK LETTERING | Racing | 8027529001181 | OZ | 13,82 |  |  | Serie L - ext.diam.75 mm | 592x592x274 | 1 | 077-169 | e1*2001/116*0242*00 | bar: Area 1
VOLKSWAGEN | GOLF V | GOLF V GTI | 1K | 12/2004 | 06/2009 | 5x112 | 57,06 | 555 | 1945 | 54 | M14x1,50 | 17 | SUPERTURISMO GT | 8x19 | 19,00 | 8,00 | W01690206P5 | 1 | S | 20121012 | 20121111 | 5x112 |  | 48 | 81710249 | L | S17D36 | B | LB56 | TÜV |  |  | DK | YES |  |  | T | Teilegutachten (PB+VB) | 1 | No car modifications required | 215/35 R19----225/35 R19---TCOMBI-235/35 R19---TCOMBI | AfterMarket OZ | MAX 650 KG | GRIGIO CORSA+BLACK LETTERING | Racing | 8027529081770 | OZ | 13,32 |  |  | Serie L - ext.diam.75 mm | 592x592x274 | 1 | 077-169 | e1*2001/116*0242*00 | bar: Area 1
VOLKSWAGEN | GOLF V | GOLF V GTI | 1K | 12/2004 | 06/2009 | 5x112 | 57,06 | 555 | 1945 | 54 | M14x1,50 | 17 | SUPERTURISMO GT | 8x19 | 19,00 | 8,00 | W0169020679 | 1 | S | 20080613 | 20080713 | 5x112 |  | 48 | 81710249 | L | S17D36 | B | LB56 | TÜV |  |  | DK | YES |  |  | T | Teilegutachten (PB+VB) | 1 | No car modifications required | 215/35 R19----225/35 R19---TCOMBI-235/35 R19---TCOMBI | AfterMarket OZ | MAX 650 KG | MATT BLACK + RED LETTERING | Racing | 8027529001228 | OZ | 13,32 |  |  | Serie L - ext.diam.75 mm | 592x592x274 | 1 | 077-169 | e1*2001/116*0242*00 | bar: Area 1
VOLKSWAGEN | GOLF V | GOLF V GTI | 1K | 12/2004 | 06/2009 | 5x112 | 57,06 | 555 | 1945 | 54 | M14x1,50 | 17 | SUPERTURISMO GT | 8x19 | 19,00 | 8,00 | W0169020682 | 1 | S | 20050211 | 20050313 | 5x112 |  | 48 | 81710249 | L | S17D36 | B | LB56 | TÜV |  |  | DK | YES |  |  | T | Teilegutachten (PB+VB) | 1 | No car modifications required | 215/35 R19----225/35 R19---TCOMBI-235/35 R19---TCOMBI | AfterMarket OZ | MAX 650 KG | RACE SILVER + BLACK LETTERING | Racing | 8027529001235 | OZ | 13,32 |  |  | Serie L - ext.diam.75 mm | 592x592x274 | 1 | 077-169 | e1*2001/116*0242*00 | bar: Area 1
VOLKSWAGEN | GOLF V | GOLF V GTI | 1K | 12/2004 | 06/2009 | 5x112 | 57,06 | 555 | 1945 | 54 | M14x1,50 | 17 | ULTRALEGGERA | 8x19 | 19,00 | 8,00 | W0171320253 | 1 | S | 20061207 | 20070106 | 5x112 |  | 45 | 81710249 | L | S17D36 | B | LB56 | TÜV |  |  | DK | YES |  |  | T | Teilegutachten (PB+VB) | 1 | No car modifications required | 215/35 R19----225/35 R19---TCOMBI-235/35 R19---TCOMBI | AfterMarket OZ | MAX 680 KG | MATT BLACK | Racing | 8027529002157 | OZ | 10,91 |  |  | Serie L - ext.diam.75 mm | 592x592x274 | 1 | 077-169 | e1*2001/116*0242*00 | bar: Area 1
VOLKSWAGEN | GOLF V | GOLF V GTI | 1K | 12/2004 | 06/2009 | 5x112 | 57,06 | 555 | 1945 | 54 | M14x1,50 | 17 | ULTRALEGGERA | 8x19 | 19,00 | 8,00 | W0171320653 | 1 | S | 20100121 | 20100220 | 5x112 |  | 41 | 81710249 | L | S17D36 | B | LB56 | TÜV |  |  | DK | YES |  |  | T | Teilegutachten (PB+VB) | 1 | No car modifications required | 215/35 R19----225/35 R19---TCOMBI-235/35 R19---TCOMBI | AfterMarket OZ | MAX 680 KG | MATT BLACK | Racing | 8027529048742 | OZ | 10,91 |  |  | Serie L - ext.diam.75 mm | 592x592x274 | 1 | 077-169 | e1*2001/116*0242*00 | bar: Area 1
VOLKSWAGEN | GOLF V | GOLF V GTI | 1K | 12/2004 | 06/2009 | 5x112 | 57,06 | 555 | 1945 | 54 | M14x1,50 | 17 | ULTRALEGGERA | 8x19 | 19,00 | 8,00 | W0171320661 | 1 | S | 20081028 | 20081127 | 5x112 |  | 41 | 81710249 | L | S17D36 | B | LB56 | TÜV |  |  | DK | YES |  |  | T | Teilegutachten (PB+VB) | 1 | No car modifications required | 215/35 R19----225/35 R19---TCOMBI-235/35 R19---TCOMBI | AfterMarket OZ | MAX 680 KG | CHRYSTAL TITANIUM | Racing | 8027529002218 | OZ | 10,91 |  |  | Serie L - ext.diam.75 mm | 592x592x274 | 1 | 077-169 | e1*2001/116*0242*00 | bar: Area 1
VOLKSWAGEN | GOLF V | GOLF V GTI | 1K | 12/2004 | 06/2009 | 5x112 | 57,06 | 555 | 1945 | 54 | M14x1,50 | 17 | ULTRALEGGERA HLT | 8x19 | 19,00 | 8,00 | W01713201AN6 | 3 | S | 20120302 | 20120401 | 5x112 |  | 35 | 81710261 | XL | S17D36 | B | LB56 | TÜV |  |  |  | YES |  |  | T | Teilegutachten (PB+VB) | 2 | Mods can be necessary to car | 215/35 R19----225/35 R19---TCOMBI-235/35 R19---TCOMBI | AfterMarket OZ | MAX 680 KG | MATT RACE SILVER | I-Tech | 8027529073195 | OZ | 11,04 |  |  | Serie XL - ext.diam.79 mm | 592x592x274 | 1 | 077-169 | e1*2001/116*0242*00 | bar: Area 1
VOLKSWAGEN | GOLF V | GOLF V GTI | 1K | 12/2004 | 06/2009 | 5x112 | 57,06 | 555 | 1945 | 54 | M14x1,50 | 17 | ULTRALEGGERA HLT | 8x19 | 19,00 | 8,00 | W01713201AP3 | 3 | S | 20121203 | 20130102 | 5x112 |  | 35 | 81710261 | XL | S17D36 | B | LB56 | TÜV |  |  |  | YES |  |  | T | Teilegutachten (PB+VB) | 2 | Mods can be necessary to car | 215/35 R19----225/35 R19---TCOMBI-235/35 R19---TCOMBI | AfterMarket OZ | MAX 680 KG | ACID GREEN | I-Tech | 8027529083798 | OZ | 11,04 |  |  | Serie XL - ext.diam.79 mm | 592x592x274 | 1 | 077-169 | e1*2001/116*0242*00 | bar: Area 1
VOLKSWAGEN | GOLF V | GOLF V GTI | 1K | 12/2004 | 06/2009 | 5x112 | 57,06 | 555 | 1945 | 54 | M14x1,50 | 17 | ULTRALEGGERA HLT | 8x19 | 19,00 | 8,00 | W01713201A22 | 3 | S | 20120302 | 20120401 | 5x112 |  | 35 | 81710261 | XL | S17D36 | B | LB56 | TÜV |  |  |  | YES |  |  | T | Teilegutachten (PB+VB) | 2 | Mods can be necessary to car | 215/35 R19----225/35 R19---TCOMBI-235/35 R19---TCOMBI | AfterMarket OZ | MAX 680 KG | MATT GRAPHIT SILVER | I-Tech | 8027529073188 | OZ | 11,04 |  |  | Serie XL - ext.diam.79 mm | 592x592x274 | 1 | 077-169 | e1*2001/116*0242*00 | bar: Area 1
VOLKSWAGEN | GOLF V | GOLF V GTI | 1K | 12/2004 | 06/2009 | 5x112 | 57,06 | 555 | 1945 | 54 | M14x1,50 | 17 | ULTRALEGGERA HLT | 8x19 | 19,00 | 8,00 | W01713201A30 | 3 | S | 20120302 | 20120401 | 5x112 |  | 35 | 81710261 | XL | S17D36 | B | LB56 | TÜV |  |  |  | YES |  |  | T | Teilegutachten (PB+VB) | 2 | Mods can be necessary to car | 215/35 R19----225/35 R19---TCOMBI-235/35 R19---TCOMBI | AfterMarket OZ | MAX 680 KG | WHITE | I-Tech | 8027529073140 | OZ | 11,04 |  |  | Serie XL - ext.diam.79 mm | 592x592x274 | 1 | 077-169 | e1*2001/116*0242*00 | bar: Area 1
VOLKSWAGEN | GOLF V | GOLF V GTI | 1K | 12/2004 | 06/2009 | 5x112 | 57,06 | 555 | 1945 | 54 | M14x1,50 | 17 | ULTRALEGGERA HLT | 8x19 | 19,00 | 8,00 | W01713201A53 | 1 | S | 20120302 | 20120401 | 5x112 |  | 35 | 81710261 | XL | S17D36 | B | LB56 | TÜV |  |  |  | YES |  |  | T | Teilegutachten (PB+VB) | 2 | Mods can be necessary to car | 215/35 R19----225/35 R19---TCOMBI-235/35 R19---TCOMBI | AfterMarket OZ | MAX 680 KG | MATT BLACK | I-Tech | 8027529073133 | OZ | 10,99 |  |  | Serie XL - ext.diam.79 mm | 592x592x274 | 1 | 077-169 | e1*2001/116*0242*00 | bar: Area 1
VOLKSWAGEN | GOLF V | GOLF V GTI | 1K | 12/2004 | 06/2009 | 5x112 | 57,06 | 555 | 1945 | 54 | M14x1,50 | 17 | ULTRALEGGERA HLT | 8x19 | 19,00 | 8,00 | W01713201A71 | 3 | S | 20120302 | 20120401 | 5x112 |  | 35 | 81710261 | XL | S17D36 | B | LB56 | TÜV |  |  |  | YES |  |  | T | Teilegutachten (PB+VB) | 2 | Mods can be necessary to car | 215/35 R19----225/35 R19---TCOMBI-235/35 R19---TCOMBI | AfterMarket OZ | MAX 680 KG | ORANGE | I-Tech | 8027529073164 | OZ | 11,04 |  |  | Serie XL - ext.diam.79 mm | 592x592x274 | 1 | 077-169 | e1*2001/116*0242*00 | bar: Area 1
VOLKSWAGEN | GOLF V | GOLF V GTI | 1K | 12/2004 | 06/2009 | 5x112 | 57,06 | 555 | 1945 | 54 | M14x1,50 | 17 | ULTRALEGGERA HLT | 8x19 | 19,00 | 8,00 | W01713201A76 | 3 | S | 20120302 | 20120401 | 5x112 |  | 35 | 81710261 | XL | S17D36 | B | LB56 | TÜV |  |  |  | YES |  |  | T | Teilegutachten (PB+VB) | 2 | Mods can be necessary to car | 215/35 R19----225/35 R19---TCOMBI-235/35 R19---TCOMBI | AfterMarket OZ | MAX 680 KG | RACE GOLD | I-Tech | 8027529073171 | OZ | 11,04 |  |  | Serie XL - ext.diam.79 mm | 592x592x274 | 1 | 077-169 | e1*2001/116*0242*00 | bar: Area 1
VOLKSWAGEN | GOLF V | GOLF V GTI | 1K | 12/2004 | 06/2009 | 5x112 | 57,06 | 555 | 1945 | 54 | M14x1,50 | 17 | ULTRALEGGERA HLT | 8x19 | 19,00 | 8,00 | W01713201A84 | 3 | S | 20120302 | 20120401 | 5x112 |  | 35 | 81710261 | XL | S17D36 | B | LB56 | TÜV |  |  |  | YES |  |  | T | Teilegutachten (PB+VB) | 2 | Mods can be necessary to car | 215/35 R19----225/35 R19---TCOMBI-235/35 R19---TCOMBI | AfterMarket OZ | MAX 680 KG | RED | I-Tech | 8027529073157 | OZ | 11,04 |  |  | Serie XL - ext.diam.79 mm | 592x592x274 | 1 | 077-169 | e1*2001/116*0242*00 | bar: Area 1
VOLKSWAGEN | GOLF V | GOLF V GTI | 1K | 12/2004 | 06/2009 | 5x112 | 57,06 | 555 | 1945 | 54 | M14x1,50 | 17 | ULTRALEGGERA HLT | 8x19 | 19,00 | 8,00 | W01713202AN6 | 3 | S | 20120302 | 20120401 | 5x112 |  | 45 | 81710249 | L | S17D36 | B | LB56 | TÜV |  |  | DK | YES |  |  | T | Teilegutachten (PB+VB) | 1 | No car modifications required | 215/35 R19----225/35 R19---TCOMBI-235/35 R19---TCOMBI | AfterMarket OZ | MAX 680 KG | MATT RACE SILVER | I-Tech | 8027529073263 | OZ | 11,04 |  |  | Serie L - ext.diam.75 mm | 592x592x274 | 1 | 077-169 | e1*2001/116*0242*00 | bar: Area 1
VOLKSWAGEN | GOLF V | GOLF V GTI | 1K | 12/2004 | 06/2009 | 5x112 | 57,06 | 555 | 1945 | 54 | M14x1,50 | 17 | ULTRALEGGERA HLT | 8x19 | 19,00 | 8,00 | W01713202AP3 | 3 | S | 20121203 | 20130102 | 5x112 |  | 45 | 81710249 | L | S17D36 | B | LB56 | TÜV |  |  | DK | YES |  |  | T | Teilegutachten (PB+VB) | 1 | No car modifications required | 215/35 R19----225/35 R19---TCOMBI-235/35 R19---TCOMBI | AfterMarket OZ | MAX 680 KG | ACID GREEN | I-Tech | 8027529083804 | OZ | 11,04 |  |  | Serie L - ext.diam.75 mm | 592x592x274 | 1 | 077-169 | e1*2001/116*0242*00 | bar: Area 1
VOLKSWAGEN | GOLF V | GOLF V GTI | 1K | 12/2004 | 06/2009 | 5x112 | 57,06 | 555 | 1945 | 54 | M14x1,50 | 17 | ULTRALEGGERA HLT | 8x19 | 19,00 | 8,00 | W01713202A22 | 3 | S | 20120302 | 20120401 | 5x112 |  | 45 | 81710249 | L | S17D36 | B | LB56 | TÜV |  |  | DK | YES |  |  | T | Teilegutachten (PB+VB) | 1 | No car modifications required | 215/35 R19----225/35 R19---TCOMBI-235/35 R19---TCOMBI | AfterMarket OZ | MAX 680 KG | MATT GRAPHIT SILVER | I-Tech | 8027529073256 | OZ | 11,04 |  |  | Serie L - ext.diam.75 mm | 592x592x274 | 1 | 077-169 | e1*2001/116*0242*00 | bar: Area 1
VOLKSWAGEN | GOLF V | GOLF V GTI | 1K | 12/2004 | 06/2009 | 5x112 | 57,06 | 555 | 1945 | 54 | M14x1,50 | 17 | ULTRALEGGERA HLT | 8x19 | 19,00 | 8,00 | W01713202A30 | 3 | S | 20120302 | 20120401 | 5x112 |  | 45 | 81710249 | L | S17D36 | B | LB56 | TÜV |  |  | DK | YES |  |  | T | Teilegutachten (PB+VB) | 1 | No car modifications required | 215/35 R19----225/35 R19---TCOMBI-235/35 R19---TCOMBI | AfterMarket OZ | MAX 680 KG | WHITE | I-Tech | 8027529073218 | OZ | 11,04 |  |  | Serie L - ext.diam.75 mm | 592x592x274 | 1 | 077-169 | e1*2001/116*0242*00 | bar: Area 1
VOLKSWAGEN | GOLF V | GOLF V GTI | 1K | 12/2004 | 06/2009 | 5x112 | 57,06 | 555 | 1945 | 54 | M14x1,50 | 17 | ULTRALEGGERA HLT | 8x19 | 19,00 | 8,00 | W01713202A53 | 1 | S | 20120302 | 20120401 | 5x112 |  | 45 | 81710249 | L | S17D36 | B | LB56 | TÜV |  |  | DK | YES |  |  | T | Teilegutachten (PB+VB) | 1 | No car modifications required | 215/35 R19----225/35 R19---TCOMBI-235/35 R19---TCOMBI | AfterMarket OZ | MAX 680 KG | MATT BLACK | I-Tech | 8027529073201 | OZ | 10,91 |  |  | Serie L - ext.diam.75 mm | 592x592x274 | 1 | 077-169 | e1*2001/116*0242*00 | bar: Area 1
VOLKSWAGEN | GOLF V | GOLF V GTI | 1K | 12/2004 | 06/2009 | 5x112 | 57,06 | 555 | 1945 | 54 | M14x1,50 | 17 | ULTRALEGGERA HLT | 8x19 | 19,00 | 8,00 | W01713202A71 | 3 | S | 20120302 | 20120401 | 5x112 |  | 45 | 81710249 | L | S17D36 | B | LB56 | TÜV |  |  | DK | YES |  |  | T | Teilegutachten (PB+VB) | 1 | No car modifications required | 215/35 R19----225/35 R19---TCOMBI-235/35 R19---TCOMBI | AfterMarket OZ | MAX 680 KG | ORANGE | I-Tech | 8027529073232 | OZ | 11,04 |  |  | Serie L - ext.diam.75 mm | 592x592x274 | 1 | 077-169 | e1*2001/116*0242*00 | bar: Area 1
VOLKSWAGEN | GOLF V | GOLF V GTI | 1K | 12/2004 | 06/2009 | 5x112 | 57,06 | 555 | 1945 | 54 | M14x1,50 | 17 | ULTRALEGGERA HLT | 8x19 | 19,00 | 8,00 | W01713202A76 | 3 | S | 20120302 | 20120401 | 5x112 |  | 45 | 81710249 | L | S17D36 | B | LB56 | TÜV |  |  | DK | YES |  |  | T | Teilegutachten (PB+VB) | 1 | No car modifications required | 215/35 R19----225/35 R19---TCOMBI-235/35 R19---TCOMBI | AfterMarket OZ | MAX 680 KG | RACE GOLD | I-Tech | 8027529073249 | OZ | 11,04 |  |  | Serie L - ext.diam.75 mm | 592x592x274 | 1 | 077-169 | e1*2001/116*0242*00 | bar: Area 1
VOLKSWAGEN | GOLF V | GOLF V GTI | 1K | 12/2004 | 06/2009 | 5x112 | 57,06 | 555 | 1945 | 54 | M14x1,50 | 17 | ULTRALEGGERA HLT | 8x19 | 19,00 | 8,00 | W01713202A84 | 3 | S | 20120302 | 20120401 | 5x112 |  | 45 | 81710249 | L | S17D36 | B | LB56 | TÜV |  |  | DK | YES |  |  | T | Teilegutachten (PB+VB) | 1 | No car modifications required | 215/35 R19----225/35 R19---TCOMBI-235/35 R19---TCOMBI | AfterMarket OZ | MAX 680 KG | RED | I-Tech | 8027529073225 | OZ | 11,04 |  |  | Serie L - ext.diam.75 mm | 592x592x274 | 1 | 077-169 | e1*2001/116*0242*00 | bar: Area 1
VOLKSWAGEN | GOLF V | GOLF V GTI | 1K | 12/2004 | 06/2009 | 5x112 | 57,06 | 555 | 1945 | 54 | M14x1,50 | 17 | ULTRALEGGERA HLT | 8x19 | 19,00 | 8,00 | W01713206AN6 | 3 | S | 20120302 | 20120401 | 5x112 |  | 41 | 81710249 | L | S17D36 | B | LB56 | TÜV |  |  | DK | YES |  |  | T | Teilegutachten (PB+VB) | 1 | No car modifications required | 215/35 R19----225/35 R19---TCOMBI-235/35 R19---TCOMBI | AfterMarket OZ | MAX 680 KG | MATT RACE SILVER | I-Tech | 8027529073331 | OZ | 11,04 |  |  | Serie L - ext.diam.75 mm | 592x592x274 | 1 | 077-169 | e1*2001/116*0242*00 | bar: Area 1
VOLKSWAGEN | GOLF V | GOLF V GTI | 1K | 12/2004 | 06/2009 | 5x112 | 57,06 | 555 | 1945 | 54 | M14x1,50 | 17 | ULTRALEGGERA HLT | 8x19 | 19,00 | 8,00 | W01713206AP3 | 3 | S | 20121203 | 20130102 | 5x112 |  | 41 | 81710249 | L | S17D36 | B | LB56 | TÜV |  |  | DK | YES |  |  | T | Teilegutachten (PB+VB) | 1 | No car modifications required | 215/35 R19----225/35 R19---TCOMBI-235/35 R19---TCOMBI | AfterMarket OZ | MAX 680 KG | ACID GREEN | I-Tech | 8027529083811 | OZ | 11,04 |  |  | Serie L - ext.diam.75 mm | 592x592x274 | 1 | 077-169 | e1*2001/116*0242*00 | bar: Area 1
VOLKSWAGEN | GOLF V | GOLF V GTI | 1K | 12/2004 | 06/2009 | 5x112 | 57,06 | 555 | 1945 | 54 | M14x1,50 | 17 | ULTRALEGGERA HLT | 8x19 | 19,00 | 8,00 | W01713206A22 | 3 | S | 20120302 | 20120401 | 5x112 |  | 41 | 81710249 | L | S17D36 | B | LB56 | TÜV |  |  | DK | YES |  |  | T | Teilegutachten (PB+VB) | 1 | No car modifications required | 215/35 R19----225/35 R19---TCOMBI-235/35 R19---TCOMBI | AfterMarket OZ | MAX 680 KG | MATT GRAPHIT SILVER | I-Tech | 8027529073324 | OZ | 11,04 |  |  | Serie L - ext.diam.75 mm | 592x592x274 | 1 | 077-169 | e1*2001/116*0242*00 | bar: Area 1
VOLKSWAGEN | GOLF V | GOLF V GTI | 1K | 12/2004 | 06/2009 | 5x112 | 57,06 | 555 | 1945 | 54 | M14x1,50 | 17 | ULTRALEGGERA HLT | 8x19 | 19,00 | 8,00 | W01713206A30 | 3 | S | 20120302 | 20120401 | 5x112 |  | 41 | 81710249 | L | S17D36 | B | LB56 | TÜV |  |  | DK | YES |  |  | T | Teilegutachten (PB+VB) | 1 | No car modifications required | 215/35 R19----225/35 R19---TCOMBI-235/35 R19---TCOMBI | AfterMarket OZ | MAX 680 KG | WHITE | I-Tech | 8027529073287 | OZ | 11,04 |  |  | Serie L - ext.diam.75 mm | 592x592x274 | 1 | 077-169 | e1*2001/116*0242*00 | bar: Area 1
VOLKSWAGEN | GOLF V | GOLF V GTI | 1K | 12/2004 | 06/2009 | 5x112 | 57,06 | 555 | 1945 | 54 | M14x1,50 | 17 | ULTRALEGGERA HLT | 8x19 | 19,00 | 8,00 | W01713206A53 | 1 | S | 20120302 | 20120401 | 5x112 |  | 41 | 81710249 | L | S17D36 | B | LB56 | TÜV |  |  | DK | YES |  |  | T | Teilegutachten (PB+VB) | 1 | No car modifications required | 215/35 R19----225/35 R19---TCOMBI-235/35 R19---TCOMBI | AfterMarket OZ | MAX 680 KG | MATT BLACK | I-Tech | 8027529073270 | OZ | 10,91 |  |  | Serie L - ext.diam.75 mm | 592x592x274 | 1 | 077-169 | e1*2001/116*0242*00 | bar: Area 1
VOLKSWAGEN | GOLF V | GOLF V GTI | 1K | 12/2004 | 06/2009 | 5x112 | 57,06 | 555 | 1945 | 54 | M14x1,50 | 17 | ULTRALEGGERA HLT | 8x19 | 19,00 | 8,00 | W01713206A71 | 3 | S | 20120302 | 20120401 | 5x112 |  | 41 | 81710249 | L | S17D36 | B | LB56 | TÜV |  |  | DK | YES |  |  | T | Teilegutachten (PB+VB) | 1 | No car modifications required | 215/35 R19----225/35 R19---TCOMBI-235/35 R19---TCOMBI | AfterMarket OZ | MAX 680 KG | ORANGE | I-Tech | 8027529073300 | OZ | 11,04 |  |  | Serie L - ext.diam.75 mm | 592x592x274 | 1 | 077-169 | e1*2001/116*0242*00 | bar: Area 1
VOLKSWAGEN | GOLF V | GOLF V GTI | 1K | 12/2004 | 06/2009 | 5x112 | 57,06 | 555 | 1945 | 54 | M14x1,50 | 17 | ULTRALEGGERA HLT | 8x19 | 19,00 | 8,00 | W01713206A76 | 3 | S | 20120302 | 20120401 | 5x112 |  | 41 | 81710249 | L | S17D36 | B | LB56 | TÜV |  |  | DK | YES |  |  | T | Teilegutachten (PB+VB) | 1 | No car modifications required | 215/35 R19----225/35 R19---TCOMBI-235/35 R19---TCOMBI | AfterMarket OZ | MAX 680 KG | RACE GOLD | I-Tech | 8027529073317 | OZ | 11,04 |  |  | Serie L - ext.diam.75 mm | 592x592x274 | 1 | 077-169 | e1*2001/116*0242*00 | bar: Area 1
VOLKSWAGEN | GOLF V | GOLF V GTI | 1K | 12/2004 | 06/2009 | 5x112 | 57,06 | 555 | 1945 | 54 | M14x1,50 | 17 | ULTRALEGGERA HLT | 8x19 | 19,00 | 8,00 | W01713206A84 | 3 | S | 20120302 | 20120401 | 5x112 |  | 41 | 81710249 | L | S17D36 | B | LB56 | TÜV |  |  | DK | YES |  |  | T | Teilegutachten (PB+VB) | 1 | No car modifications required | 215/35 R19----225/35 R19---TCOMBI-235/35 R19---TCOMBI | AfterMarket OZ | MAX 680 KG | RED | I-Tech | 8027529073294 | OZ | 11,04 |  |  | Serie L - ext.diam.75 mm | 592x592x274 | 1 | 077-169 | e1*2001/116*0242*00 | bar: Area 1
VOLKSWAGEN | GOLF V | GOLF V GTI | 1K | 12/2004 | 06/2009 | 5x112 | 57,06 | 555 | 1945 | 54 | M14x1,50 | 17 | VERSILIA | 8x19 | 19,00 | 8,00 | W01840201N6 | 1 |  |  |  | 5x112 |  | 35 | 81710249 | L | S17D36 | B | LB56 | TÜV |  |  |  | YES |  |  | T | Teilegutachten (PB+VB) | 2 | Mods can be necessary to car | 215/35 R19----225/35 R19---TCOMBI-235/35 R19---TCOMBI | AfterMarket OZ | MAX 775 KG | MATT RACE SILVER | All-Terrain | 8027529052282 | OZ | 16,42 |  |  | Serie L - ext.diam.75 mm | 592x592x274 | 1 | 077-169 | e1*2001/116*0242*00 | bar: Area 1
VOLKSWAGEN | GOLF V | GOLF V GTI | 1K | 12/2004 | 06/2009 | 5x112 | 57,06 | 555 | 1945 | 54 | M14x1,50 | 17 | VERSILIA | 8x19 | 19,00 | 8,00 | W0184020154 | 1 | S | 20090511 | 20090610 | 5x112 |  | 35 | 81710249 | L | S17D36 | B | LB56 | TÜV |  |  |  | YES |  |  | T | Teilegutachten (PB+VB) | 2 | Mods can be necessary to car | 215/35 R19----225/35 R19---TCOMBI-235/35 R19---TCOMBI | AfterMarket OZ | MAX 775 KG | MATT BLACK + DIAMOND-CUT | All-Terrain | 8027529039375 | OZ | 16,42 |  |  | Serie L - ext.diam.75 mm | 592x592x274 | 1 | 077-169 | e1*2001/116*0242*00 | bar: Area 1
VOLKSWAGEN | GOLF V | GOLF V GTI | 1K | 12/2004 | 06/2009 | 5x112 | 57,06 | 555 | 1945 | 54 | M14x1,50 | 17 | VERSILIA | 8x19 | 19,00 | 8,00 | W01840202N6 | 1 |  |  |  | 5x112 |  | 48 | 81710249 | L | S17D36 | B | LB56 | TÜV |  |  | DK | YES |  |  | T | Teilegutachten (PB+VB) | 1 | No car modifications required | 215/35 R19----225/35 R19---TCOMBI-235/35 R19---TCOMBI | AfterMarket OZ | MAX 670 KG | MATT RACE SILVER | All-Terrain | 8027529052299 | OZ | 15,92 |  |  | Serie L - ext.diam.75 mm | 592x592x274 | 1 | 077-169 | e1*2001/116*0242*00 | bar: Area 1
VOLKSWAGEN | GOLF V | GOLF V GTI | 1K | 12/2004 | 06/2009 | 5x112 | 57,06 | 555 | 1945 | 54 | M14x1,50 | 17 | VERSILIA | 8x19 | 19,00 | 8,00 | W0184020254 | 1 |  |  |  | 5x112 |  | 48 | 81710249 | L | S17D36 | B | LB56 | TÜV |  |  | DK | YES |  |  | T | Teilegutachten (PB+VB) | 1 | No car modifications required | 215/35 R19----225/35 R19---TCOMBI-235/35 R19---TCOMBI | AfterMarket OZ | MAX 670 KG | MATT BLACK + DIAMOND-CUT | All-Terrain | 8027529039399 | OZ | 15,92 |  |  | Serie L - ext.diam.75 mm | 592x592x274 | 1 | 077-169 | e1*2001/116*0242*00 | bar: Area 1
VOLKSWAGEN | GOLF V | GOLF V GTI | 1K | 12/2004 | 06/2009 | 5x112 | 57,06 | 555 | 1945 | 54 | M14x1,50 | 17 | X5B | 8x19 | 19,00 | 8,00 | W85069201N5 | 1 | S | 20121005 | 20121104 | 5x112 |  | 35 | 81710451 | L | S17D36 | B | [5 empty] | YES |  |  | T | Teilegutachten (PB+VB) | 2 | Mods can be necessary to car | 215/35 R19----225/35 R19---TCOMBI-235/35 R19---TCOMBI | AfterMarket OZ | MAX 730 KG | MATT GRAPHITE DIAMOND CUT | X-Line | 8027529079838 | OZ | 14,01 |  |  | Serie L - ext.diam.75 mm | 593x593x274 | 1 | 077-169 | e1*2001/116*0242*00 | bar: Area 1
VOLKSWAGEN | GOLF V | GOLF V GTI | 1K | 12/2004 | 06/2009 | 5x112 | 57,06 | 555 | 1945 | 54 | M14x1,50 | 17 | X5B | 8x19 | 19,00 | 8,00 | W85069202N5 | 1 | S | 20121005 | 20121104 | 5x112 |  | 48 | 81710451 | L | S17D36 | B |  |  |  |  | DK | YES |  |  | T | Teilegutachten (PB+VB) | 1 | No car modifications required | 215/35 R19----225/35 R19---TCOMBI-235/35 R19---TCOMBI | AfterMarket OZ | MAX 730 KG | MATT GRAPHITE DIAMOND CUT | X-Line | 8027529079845 | OZ | 13,61 |  |  | Serie L - ext.diam.75 mm | 593x593x274 | 1 | 077-169 | e1*2001/116*0242*00 | bar: Area 1
VOLKSWAGEN | GOLF V | GOLF V GTI | 1K | 12/2004 | 06/2009 | 5x112 | 57,06 | 555 | 1945 | 54 | M14x1,50 | 17 | EGO | 8½x19 | 19,00 | 8,50 | W8504820354 | 1 | S | 20110726 | 20110825 | 5x112 |  | 38 | 81710451 | L | S17D36 | B |  | TÜV |  |  | DK | YES |  |  | T | Teilegutachten (PB+VB) | 2 | Mods can be necessary to car | 215/35 R19----225/35 R19---TCOMBI-235/35 R19---TCOMBI-255/30 R19-R--TCOMBI | AfterMarket OZ | MAX 750 KG | MATT BLACK + DIAMOND-CUT | X-Line | 8027529065565 | OZ | 14,31 |  |  | Serie L - ext.diam.75 mm | 593x593x287 | 1 | 077-169 | e1*2001/116*0242*00 | bar: Area 1
VOLKSWAGEN | GOLF V | GOLF V GTI | 1K | 12/2004 | 06/2009 | 5x112 | 57,06 | 555 | 1945 | 54 | M14x1,50 | 17 | EGO | 8½x19 | 19,00 | 8,50 | W8504820454 | 1 | S | 20110726 | 20110825 | 5x112 |  | 44 | 81710451 | L | S17D36 | B |  | TÜV |  |  | DK | YES |  |  | T | Teilegutachten (PB+VB) | 1 | No car modifications required | 215/35 R19----225/35 R19---TCOMBI-235/35 R19---TCOMBI-255/30 R19-R--TCOMBI | AfterMarket OZ | MAX 750 KG | MATT BLACK + DIAMOND-CUT | X-Line | 8027529065572 | OZ | 14,31 |  |  | Serie L - ext.diam.75 mm | 593x593x287 | 1 | 077-169 | e1*2001/116*0242*00 | bar: Area 1
VOLKSWAGEN | GOLF V | GOLF V GTI | 1K | 12/2004 | 06/2009 | 5x112 | 57,06 | 555 | 1945 | 54 | M14x1,50 | 17 | QUARANTA | 8½x19 | 19,00 | 8,50 | W01857203G2 | 1 |  |  |  | 5x112 |  | 38 | 81710249 | L | S17D36 | B |  | TÜV |  |  | DK | YES |  |  | T | Teilegutachten (PB+VB) | 2 | Mods can be necessary to car | 215/35 R19----225/35 R19---TCOMBI-235/35 R19---TCOMBI-255/30 R19-R--TCOMBI | AfterMarket OZ | MAX 730 KG | GRIGIO CORSA DIAMANTATO | Via Veneto | 8027529052589 | OZ | 13,81 |  |  | Serie L - ext.diam.75 mm | 592x592x286 | 1 | 077-169 | e1*2001/116*0242*00 | bar: Area 1
VOLKSWAGEN | GOLF V | GOLF V GTI | 1K | 12/2004 | 06/2009 | 5x112 | 57,06 | 555 | 1945 | 54 | M14x1,50 | 17 | QUARANTA | 8½x19 | 19,00 | 8,50 | W01857204G2 | 1 |  |  |  | 5x112 |  | 44 | 81710249 | L | S17D36 | B |  | TÜV |  |  | DK | YES |  |  | T | Teilegutachten (PB+VB) | 1 | No car modifications required | 215/35 R19----225/35 R19---TCOMBI-235/35 R19---TCOMBI-255/30 R19-R--TCOMBI | AfterMarket OZ | MAX 675 KG | GRIGIO CORSA DIAMANTATO | Via Veneto | 8027529052596 | OZ | 13,71 |  |  | Serie L - ext.diam.75 mm | 592x592x286 | 1 | 077-169 | e1*2001/116*0242*00 | bar: Area 1
VOLKSWAGEN | GOLF V | GOLF V GTI | 1K | 12/2004 | 06/2009 | 5x112 | 57,06 | 555 | 1945 | 54 | M14x1,50 | 17 | SUPERFORGIATA | 8½x19 | 19,00 | 8,50 | W04050009G3 | 3 | S | 20120206 | 20120307 | 5x112 |  | 48 |  |  | S17D36 | B |  | TÜV |  |  | DK | YES |  |  | T | Teilegutachten (PB+VB) | 1 | No car modifications required | 215/35 R19----225/35 R19---TCOMBI-235/35 R19---TCOMBI-255/30 R19-R--TCOMBI | AfterMarket OZ | MAX 580 KG | GRIGIO CORSA CON SCRITTE DI FRESATURA | I-Tech | 8027529072839 | OZ | 9,72 |  | 57,06 |  | 592x592x286 | 1 | 077-169 | e1*2001/116*0242*00 | bar: Area 1
VOLKSWAGEN | GOLF V | GOLF V GTI | 1K | 12/2004 | 06/2009 | 5x112 | 57,06 | 555 | 1945 | 54 | M14x1,50 | 17 | SUPERFORGIATA | 8½x19 | 19,00 | 8,50 | W04050009N7 | 3 | S | 20120206 | 20120307 | 5x112 |  | 48 |  |  | S17D36 | B |  | TÜV |  |  | DK | YES |  |  | T | Teilegutachten (PB+VB) | 1 | No car modifications required | 215/35 R19----225/35 R19---TCOMBI-235/35 R19---TCOMBI-255/30 R19-R--TCOMBI | AfterMarket OZ | MAX 580 KG | MATT BLACK CON SCRITTE DI FRESATURA | I-Tech | 8027529072822 | OZ | 9,72 |  | 57,06 |  | 592x592x286 | 1 | 077-169 | e1*2001/116*0242*00 | bar: Area 1
VOLKSWAGEN | GOLF V | GOLF V GTI | 1K | 12/2004 | 06/2009 | 5x112 | 57,06 | 555 | 1945 | 54 | M14x1,50 | 17 | SUPERTURISMO LM | 8½x19 | 19,00 | 8,50 | W0185220319 | 1 |  |  |  | 5x112 |  | 38 | 81710249 | L | S17D36 | B | LB56 | TÜV |  |  | DK | YES |  |  | T | Teilegutachten (PB+VB) | 2 | Mods can be necessary to car | 215/35 R19----225/35 R19---TCOMBI-235/35 R19---TCOMBI-255/30 R19-R--TCOMBI | AfterMarket OZ | MAX 725 KG | MATT RACE SILVER + BLACK LETTERING | Racing | 8027529043624 | OZ | 13,21 |  |  | Serie L - ext.diam.75 mm | 592x592x286 | 1 | 077-169 | e1*2001/116*0242*00 | bar: Area 1
VOLKSWAGEN | GOLF V | GOLF V GTI | 1K | 12/2004 | 06/2009 | 5x112 | 57,06 | 555 | 1945 | 54 | M14x1,50 | 17 | SUPERTURISMO LM | 8½x19 | 19,00 | 8,50 | W0185220346 | 1 |  |  |  | 5x112 |  | 38 | 81710249 | L | S17D36 | B | LB56 | TÜV |  |  | DK | YES |  |  | T | Teilegutachten (PB+VB) | 2 | Mods can be necessary to car | 215/35 R19----225/35 R19---TCOMBI-235/35 R19---TCOMBI-255/30 R19-R--TCOMBI | AfterMarket OZ | MAX 725 KG | MATT GRAPHITE + SILVER LETTERING | Racing | 8027529043631 | OZ | 13,21 |  |  | Serie L - ext.diam.75 mm | 592x592x286 | 1 | 077-169 | e1*2001/116*0242*00 | bar: Area 1
VOLKSWAGEN | GOLF V | GOLF V GTI | 1K | 12/2004 | 06/2009 | 5x112 | 57,06 | 555 | 1945 | 54 | M14x1,50 | 17 | SUPERTURISMO LM | 8½x19 | 19,00 | 8,50 | W0185220919 | 1 |  |  |  | 5x112 |  | 44 | 81710249 | L | S17D36 | B | LB56 | TÜV |  |  | DK | YES |  |  | T | Teilegutachten (PB+VB) | 1 | No car modifications required | 215/35 R19----225/35 R19---TCOMBI-235/35 R19---TCOMBI-255/30 R19-R--TCOMBI | AfterMarket OZ | MAX 690 KG | MATT RACE SILVER + BLACK LETTERING | Racing | 8027529043747 | OZ | 13,01 |  |  | Serie L - ext.diam.75 mm | 592x592x286 | 1 | 077-169 | e1*2001/116*0242*00 | bar: Area 1
VOLKSWAGEN | GOLF V | GOLF V GTI | 1K | 12/2004 | 06/2009 | 5x112 | 57,06 | 555 | 1945 | 54 | M14x1,50 | 17 | SUPERTURISMO LM | 8½x19 | 19,00 | 8,50 | W0185220946 | 1 |  |  |  | 5x112 |  | 44 | 81710249 | L | S17D36 | B | LB56 | TÜV |  |  | DK | YES |  |  | T | Teilegutachten (PB+VB) | 1 | No car modifications required | 215/35 R19----225/35 R19---TCOMBI-235/35 R19---TCOMBI-255/30 R19-R--TCOMBI | AfterMarket OZ | MAX 690 KG | MATT GRAPHITE + SILVER LETTERING | Racing | 8027529043754 | OZ | 13,01 |  |  | Serie L - ext.diam.75 mm | 592x592x286 | 1 | 077-169 | e1*2001/116*0242*00 | bar: Area 1
VOLKSWAGEN | GOLF V | GOLF V GTI | 1K | 12/2004 | 06/2009 | 5x112 | 57,06 | 555 | 1945 | 54 | M14x1,50 | 17 | ULTRALEGGERA HLT | 8½x19 | 19,00 | 8,50 | W01803203N6 | 3 | S | 20110912 | 20111012 | 5x112 |  | 38 | 81710249 | L | S17D36 | B | LB56 | TÜV |  |  | DK | YES |  |  | T | Teilegutachten (PB+VB) | 2 | Mods can be necessary to car | 215/35 R19----225/35 R19---TCOMBI-235/35 R19---TCOMBI-255/30 R19-R--TCOMBI | AfterMarket OZ | MAX 715 KG | MATT RACE SILVER | I-Tech | 8027529068009 | OZ | 11,88 |  |  | Serie L - ext.diam.75 mm | 592x592x286 | 1 | 077-169 | e1*2001/116*0242*00 | bar: Area 1
VOLKSWAGEN | GOLF V | GOLF V GTI | 1K | 12/2004 | 06/2009 | 5x112 | 57,06 | 555 | 1945 | 54 | M14x1,50 | 17 | ULTRALEGGERA HLT | 8½x19 | 19,00 | 8,50 | W01803203P3 | 3 | S | 20121203 | 20130102 | 5x112 |  | 38 | 81710249 | L | S17D36 | B | LB56 | TÜV |  |  | DK | YES |  |  | T | Teilegutachten (PB+VB) | 2 | Mods can be necessary to car | 215/35 R19----225/35 R19---TCOMBI-235/35 R19---TCOMBI-255/30 R19-R--TCOMBI | AfterMarket OZ | MAX 715 KG | ACID GREEN | I-Tech | 8027529083897 | OZ | 11,88 |  |  | Serie L - ext.diam.75 mm | 592x592x286 | 1 | 077-169 | e1*2001/116*0242*00 | bar: Area 1
VOLKSWAGEN | GOLF V | GOLF V GTI | 1K | 12/2004 | 06/2009 | 5x112 | 57,06 | 555 | 1945 | 54 | M14x1,50 | 17 | ULTRALEGGERA HLT | 8½x19 | 19,00 | 8,50 | W0180320322 | 3 | S | 20110912 | 20111012 | 5x112 |  | 38 | 81710249 | L | S17D36 | B | LB56 | TÜV |  |  | DK | YES |  |  | T | Teilegutachten (PB+VB) | 2 | Mods can be necessary to car | 215/35 R19----225/35 R19---TCOMBI-235/35 R19---TCOMBI-255/30 R19-R--TCOMBI | AfterMarket OZ | MAX 715 KG | MATT GRAPHIT SILVER | I-Tech | 8027529067996 | OZ | 11,88 |  |  | Serie L - ext.diam.75 mm | 592x592x286 | 1 | 077-169 | e1*2001/116*0242*00 | bar: Area 1
VOLKSWAGEN | GOLF V | GOLF V GTI | 1K | 12/2004 | 06/2009 | 5x112 | 57,06 | 555 | 1945 | 54 | M14x1,50 | 17 | ULTRALEGGERA HLT | 8½x19 | 19,00 | 8,50 | W0180320330 | 3 | S | 20110912 | 20111012 | 5x112 |  | 38 | 81710249 | L | S17D36 | B | LB56 | TÜV |  |  | DK | YES |  |  | T | Teilegutachten (PB+VB) | 2 | Mods can be necessary to car | 215/35 R19----225/35 R19---TCOMBI-235/35 R19---TCOMBI-255/30 R19-R--TCOMBI | AfterMarket OZ | MAX 715 KG | WHITE | I-Tech | 8027529067958 | OZ | 11,88 |  |  | Serie L - ext.diam.75 mm | 592x592x286 | 1 | 077-169 | e1*2001/116*0242*00 | bar: Area 1
VOLKSWAGEN | GOLF V | GOLF V GTI | 1K | 12/2004 | 06/2009 | 5x112 | 57,06 | 555 | 1945 | 54 | M14x1,50 | 17 | ULTRALEGGERA HLT | 8½x19 | 19,00 | 8,50 | W0180320353 | 1 | S | 20080728 | 20080827 | 5x112 |  | 38 | 81710249 | L | S17D36 | B | LB56 | TÜV |  |  | DK | YES |  |  | T | Teilegutachten (PB+VB) | 2 | Mods can be necessary to car | 215/35 R19----225/35 R19---TCOMBI-235/35 R19---TCOMBI-255/30 R19-R--TCOMBI | AfterMarket OZ | MAX 715 KG | MATT BLACK | I-Tech | 8027529006377 | OZ | 11,88 |  |  | Serie L - ext.diam.75 mm | 592x592x286 | 1 | 077-169 | e1*2001/116*0242*00 | bar: Area 1
VOLKSWAGEN | GOLF V | GOLF V GTI | 1K | 12/2004 | 06/2009 | 5x112 | 57,06 | 555 | 1945 | 54 | M14x1,50 | 17 | ULTRALEGGERA HLT | 8½x19 | 19,00 | 8,50 | W0180320371 | 3 | S | 20110912 | 20111012 | 5x112 |  | 38 | 81710249 | L | S17D36 | B | LB56 | TÜV |  |  | DK | YES |  |  | T | Teilegutachten (PB+VB) | 2 | Mods can be necessary to car | 215/35 R19----225/35 R19---TCOMBI-235/35 R19---TCOMBI-255/30 R19-R--TCOMBI | AfterMarket OZ | MAX 715 KG | ORANGE | I-Tech | 8027529067972 | OZ | 11,88 |  |  | Serie L - ext.diam.75 mm | 592x592x286 | 1 | 077-169 | e1*2001/116*0242*00 | bar: Area 1
VOLKSWAGEN | GOLF V | GOLF V GTI | 1K | 12/2004 | 06/2009 | 5x112 | 57,06 | 555 | 1945 | 54 | M14x1,50 | 17 | ULTRALEGGERA HLT | 8½x19 | 19,00 | 8,50 | W0180320376 | 3 | S | 20110912 | 20111012 | 5x112 |  | 38 | 81710249 | L | S17D36 | B | LB56 | TÜV |  |  | DK | YES |  |  | T | Teilegutachten (PB+VB) | 2 | Mods can be necessary to car | 215/35 R19----225/35 R19---TCOMBI-235/35 R19---TCOMBI-255/30 R19-R--TCOMBI | AfterMarket OZ | MAX 715 KG | RACE GOLD | I-Tech | 8027529067989 | OZ | 11,88 |  |  | Serie L - ext.diam.75 mm | 592x592x286 | 1 | 077-169 | e1*2001/116*0242*00 | bar: Area 1
VOLKSWAGEN | GOLF V | GOLF V GTI | 1K | 12/2004 | 06/2009 | 5x112 | 57,06 | 555 | 1945 | 54 | M14x1,50 | 17 | ULTRALEGGERA HLT | 8½x19 | 19,00 | 8,50 | W0180320384 | 3 | S | 20110912 | 20111012 | 5x112 |  | 38 | 81710249 | L | S17D36 | B | LB56 | TÜV |  |  | DK | YES |  |  | T | Teilegutachten (PB+VB) | 2 | Mods can be necessary to car | 215/35 R19----225/35 R19---TCOMBI-235/35 R19---TCOMBI-255/30 R19-R--TCOMBI | AfterMarket OZ | MAX 715 KG | RED | I-Tech | 8027529067965 | OZ | 11,88 |  |  | Serie L - ext.diam.75 mm | 592x592x286 | 1 | 077-169 | e1*2001/116*0242*00 | bar: Area 1
VOLKSWAGEN | GOLF V | GOLF V GTI | 1K | 12/2004 | 06/2009 | 5x112 | 57,06 | 555 | 1945 | 54 | M14x1,50 | 17 | VITTORIA | 8½x19 | 19,00 | 8,50 | W0188220173 | 1 | S | 20110913 | 20111013 | 5x112 |  | 38 | 81710451 | L | S17D36 | B |  | TÜV |  |  | DK | YES |  |  | T | Teilegutachten (PB+VB) | 2 | Mods can be necessary to car | 215/35 R19----225/35 R19---TCOMBI-235/35 R19---TCOMBI-255/30 R19-R--TCOMBI | AfterMarket OZ | MAX 730 KG | MATT DARK GRAPHITE | Via Veneto | 8027529069662 | OZ | 14,11 |  |  | Serie L - ext.diam.75 mm | 592x592x286 | 1 | 077-169 | e1*2001/116*0242*00 | bar: Area 1
VOLKSWAGEN | GOLF V | GOLF V GTI | 1K | 12/2004 | 06/2009 | 5x112 | 57,06 | 555 | 1945 | 54 | M14x1,50 | 17 | VITTORIA | 8½x19 | 19,00 | 8,50 | W0188220273 | 1 | S | 20110913 | 20111013 | 5x112 |  | 44 | 81710451 | L | S17D36 | B |  | TÜV |  |  | DK | YES |  |  | T | Teilegutachten (PB+VB) | 1 | No car modifications required | 215/35 R19----225/35 R19---TCOMBI-235/35 R19---TCOMBI-255/30 R19-R--TCOMBI | AfterMarket OZ | MAX 690 KG | MATT DARK GRAPHITE | Via Veneto | 8027529069679 | OZ | 14,13 |  |  | Serie L - ext.diam.75 mm | 592x592x286 | 1 | 077-169 | e1*2001/116*0242*00 | bar: Area 1
VOLKSWAGEN | GOLF V | GOLF V GTI | 1K | 12/2004 | 06/2009 | 5x112 | 57,06 | 555 | 1945 | 54 | M14x1,50 | 17 | SARDEGNA | 9x19 | 19,00 | 9,00 | W0176620122 | 1 |  |  |  | 5x112 |  | 45 | 81710261 | XL | S17D36 | B | LB56 | TÜV |  |  | DK | YES | C0270 | REAR | T | Teilegutachten (PB+VB) | 2 | Mods can be necessary to car | 215/35 R19----225/35 R19---TCOMBI-235/35 R19---TCOMBI-255/30 R19-R--TCOMBI | AfterMarket OZ | MAX 950 KG | MATT GRAPHIT SILVER | All-Terrain | 8027529046366 | OZ | 17,65 |  |  | Serie XL - ext.diam.79 mm | 592x592x312 | 1 | 077-169 | e1*2001/116*0242*00 | bar: Area 1
VOLKSWAGEN | GOLF V | GOLF V GTI | 1K | 12/2004 | 06/2009 | 5x112 | 57,06 | 555 | 1945 | 54 | M14x1,50 | 17 | SARDEGNA | 9x19 | 19,00 | 9,00 | W0176620222 | 1 |  |  |  | 5x112 |  | 35 | 81710261 | XL | S17D36 | B | LB56 | TÜV |  |  |  | YES | C0270 | REAR | T | Teilegutachten (PB+VB) | 2 | Mods can be necessary to car | 215/35 R19----225/35 R19---TCOMBI-235/35 R19---TCOMBI-255/30 R19-R--TCOMBI | AfterMarket OZ | MAX 950 KG | MATT GRAPHIT SILVER | All-Terrain | 8027529046373 | OZ | 17,65 |  |  | Serie XL - ext.diam.79 mm | 592x592x312 | 1 | 077-169 | e1*2001/116*0242*00 | bar: Area 1
VOLKSWAGEN | GOLF V | GOLF V GTI | 1K | 12/2004 | 06/2009 | 5x112 | 57,06 | 555 | 1945 | 54 | M14x1,50 | 17 | ULTRALEGGERA HLT | 9x19 | 19,00 | 9,00 | W01804202N6 | 3 | S | 20110912 | 20111012 | 5x112 |  | 42 | 81710249 | L | S17D36 | B | LB56 | TÜV |  |  | DK | YES |  |  | T | Teilegutachten (PB+VB) | 2 | Mods can be necessary to car | 215/35 R19----225/35 R19---TCOMBI-235/35 R19---TCOMBI-255/30 R19-R--TCOMBI | AfterMarket OZ | MAX 695 KG | MATT RACE SILVER | I-Tech | 8027529069051 | OZ | 10,34 |  |  | Serie L - ext.diam.75 mm | 592x592x312 | 1 | 077-169 | e1*2001/116*0242*00 | bar: Area 1
VOLKSWAGEN | GOLF V | GOLF V GTI | 1K | 12/2004 | 06/2009 | 5x112 | 57,06 | 555 | 1945 | 54 | M14x1,50 | 17 | ULTRALEGGERA HLT | 9x19 | 19,00 | 9,00 | W01804202P3 | 3 | S | 20121203 | 20130102 | 5x112 |  | 42 | 81710249 | L | S17D36 | B | LB56 | TÜV |  |  | DK | YES |  |  | T | Teilegutachten (PB+VB) | 2 | Mods can be necessary to car | 215/35 R19----225/35 R19---TCOMBI-235/35 R19---TCOMBI-255/30 R19-R--TCOMBI | AfterMarket OZ | MAX 695 KG | ACID GREEN | I-Tech | 8027529084078 | OZ | 10,34 |  |  | Serie L - ext.diam.75 mm | 592x592x312 | 1 | 077-169 | e1*2001/116*0242*00 | bar: Area 1
VOLKSWAGEN | GOLF V | GOLF V GTI | 1K | 12/2004 | 06/2009 | 5x112 | 57,06 | 555 | 1945 | 54 | M14x1,50 | 17 | ULTRALEGGERA HLT | 9x19 | 19,00 | 9,00 | W0180420222 | 3 | S | 20110912 | 20111012 | 5x112 |  | 42 | 81710249 | L | S17D36 | B | LB56 | TÜV |  |  | DK | YES |  |  | T | Teilegutachten (PB+VB) | 2 | Mods can be necessary to car | 215/35 R19----225/35 R19---TCOMBI-235/35 R19---TCOMBI-255/30 R19-R--TCOMBI | AfterMarket OZ | MAX 695 KG | MATT GRAPHIT SILVER | I-Tech | 8027529069044 | OZ | 10,34 |  |  | Serie L - ext.diam.75 mm | 592x592x312 | 1 | 077-169 | e1*2001/116*0242*00 | bar: Area 1
VOLKSWAGEN | GOLF V | GOLF V GTI | 1K | 12/2004 | 06/2009 | 5x112 | 57,06 | 555 | 1945 | 54 | M14x1,50 | 17 | ULTRALEGGERA HLT | 9x19 | 19,00 | 9,00 | W0180420230 | 3 | S | 20110912 | 20111012 | 5x112 |  | 42 | 81710249 | L | S17D36 | B | LB56 | TÜV |  |  | DK | YES |  |  | T | Teilegutachten (PB+VB) | 2 | Mods can be necessary to car | 215/35 R19----225/35 R19---TCOMBI-235/35 R19---TCOMBI-255/30 R19-R--TCOMBI | AfterMarket OZ | MAX 695 KG | WHITE | I-Tech | 8027529069006 | OZ | 10,34 |  |  | Serie L - ext.diam.75 mm | 592x592x312 | 1 | 077-169 | e1*2001/116*0242*00 | bar: Area 1
VOLKSWAGEN | GOLF V | GOLF V GTI | 1K | 12/2004 | 06/2009 | 5x112 | 57,06 | 555 | 1945 | 54 | M14x1,50 | 17 | ULTRALEGGERA HLT | 9x19 | 19,00 | 9,00 | W0180420253 | 1 | S | 20091123 | 20091223 | 5x112 |  | 42 | 81710249 | L | S17D36 | B | LB56 | TÜV |  |  | DK | YES |  |  | T | Teilegutachten (PB+VB) | 2 | Mods can be necessary to car | 215/35 R19----225/35 R19---TCOMBI-235/35 R19---TCOMBI-255/30 R19-R--TCOMBI | AfterMarket OZ | MAX 695 KG | MATT BLACK | I-Tech | 8027529047370 | OZ | 10,34 |  |  | Serie L - ext.diam.75 mm | 592x592x312 | 1 | 077-169 | e1*2001/116*0242*00 | bar: Area 1
VOLKSWAGEN | GOLF V | GOLF V GTI | 1K | 12/2004 | 06/2009 | 5x112 | 57,06 | 555 | 1945 | 54 | M14x1,50 | 17 | ULTRALEGGERA HLT | 9x19 | 19,00 | 9,00 | W0180420261 | 1 | S | 20080718 | 20080817 | 5x112 |  | 42 | 81710249 | L | S17D36 | B | LB56 | TÜV |  |  | DK | YES |  |  | T | Teilegutachten (PB+VB) | 2 | Mods can be necessary to car | 215/35 R19----225/35 R19---TCOMBI-235/35 R19---TCOMBI-255/30 R19-R--TCOMBI | AfterMarket OZ | MAX 695 KG | CHRYSTAL TITANIUM | I-Tech | 8027529006452 | OZ | 10,34 |  |  | Serie L - ext.diam.75 mm | 592x592x312 | 1 | 077-169 | e1*2001/116*0242*00 | Area 2: OUT
VOLKSWAGEN | GOLF V | GOLF V GTI | 1K | 12/2004 | 06/2009 | 5x112 | 57,06 | 555 | 1945 | 54 | M14x1,50 | 17 | ULTRALEGGERA HLT | 9x19 | 19,00 | 9,00 | W0180420271 | 3 | S | 20110912 | 20111012 | 5x112 |  | 42 | 81710249 | L | S17D36 | B | LB56 | TÜV |  |  | DK | YES |  |  | T | Teilegutachten (PB+VB) | 2 | Mods can be necessary to car | 215/35 R19----225/35 R19---TCOMBI-235/35 R19---TCOMBI-255/30 R19-R--TCOMBI | AfterMarket OZ | MAX 695 KG | ORANGE | I-Tech | 8027529069020 | OZ | 10,34 |  |  | Serie L - ext.diam.75 mm | 592x592x312 | 1 | 077-169 | e1*2001/116*0242*00 | bar: Area 1
VOLKSWAGEN | GOLF V | GOLF V GTI | 1K | 12/2004 | 06/2009 | 5x112 | 57,06 | 555 | 1945 | 54 | M14x1,50 | 17 | ULTRALEGGERA HLT | 9x19 | 19,00 | 9,00 | W0180420276 | 3 | S | 20110912 | 20111012 | 5x112 |  | 42 | 81710249 | L | S17D36 | B | LB56 | TÜV |  |  | DK | YES |  |  | T | Teilegutachten (PB+VB) | 2 | Mods can be necessary to car | 215/35 R19----225/35 R19---TCOMBI-235/35 R19---TCOMBI-255/30 R19-R--TCOMBI | AfterMarket OZ | MAX 695 KG | RACE GOLD | I-Tech | 8027529069037 | OZ | 10,34 |  |  | Serie L - ext.diam.75 mm | 592x592x312 | 1 | 077-169 | e1*2001/116*0242*00 | bar: Area 1
VOLKSWAGEN | GOLF V | GOLF V GTI | 1K | 12/2004 | 06/2009 | 5x112 | 57,06 | 555 | 1945 | 54 | M14x1,50 | 17 | ULTRALEGGERA HLT | 9x19 | 19,00 | 9,00 | W0180420284 | 3 | S | 20110912 | 20111012 | 5x112 |  | 42 | 81710249 | L | S17D36 | B | LB56 | TÜV |  |  | DK | YES |  |  | T | Teilegutachten (PB+VB) | 2 | Mods can be necessary to car | 215/35 R19----225/35 R19---TCOMBI-235/35 R19---TCOMBI-255/30 R19-R--TCOMBI | AfterMarket OZ | MAX 695 KG | RED | I-Tech | 8027529069013 | OZ | 10,34 |  |  | Serie L - ext.diam.75 mm | 592x592x312 | 1 | 077-169 | e1*2001/116*0242*00 | bar: Area 1
VOLKSWAGEN | GOLF V | GOLF V GTI | 1K | 12/2004 | 06/2009 | 5x112 | 57,06 | 555 | 1945 | 54 | M14x1,50 | 17 | VERSILIA | 9x19 | 19,00 | 9,00 | W01841201N6 | 1 |  |  |  | 5x112 |  | 45 | 81710249 | L | S17D36 | B | LB56 | TÜV |  |  | DK | YES | C0270 | REAR | T | Teilegutachten (PB+VB) | 2 | Mods can be necessary to car | 215/35 R19----225/35 R19---TCOMBI-235/35 R19---TCOMBI-255/30 R19-R--TCOMBI | AfterMarket OZ | MAX 900 KG | MATT RACE SILVER | All-Terrain | 8027529052350 | OZ | 17,33 |  |  | Serie L - ext.diam.75 mm | 592x592x312 | 1 | 077-169 | e1*2001/116*0242*00 | bar: Area 1
VOLKSWAGEN | GOLF V | GOLF V GTI | 1K | 12/2004 | 06/2009 | 5x112 | 57,06 | 555 | 1945 | 54 | M14x1,50 | 17 | VERSILIA | 9x19 | 19,00 | 9,00 | W0184120154 | 1 | S | 20090306 | 20090405 | 5x112 |  | 45 | 81710249 | L | S17D36 | B | LB56 | TÜV |  |  | DK | YES | C0270 | REAR | T | Teilegutachten (PB+VB) | 2 | Mods can be necessary to car | 215/35 R19----225/35 R19---TCOMBI-235/35 R19---TCOMBI-255/30 R19-R--TCOMBI | AfterMarket OZ | MAX 900 KG | MATT BLACK + DIAMOND-CUT | All-Terrain | 8027529038071 | OZ | 17,33 |  |  | Serie L - ext.diam.75 mm | 592x592x312 | 1 | 077-169 | e1*2001/116*0242*00 | bar: Area 1
VOLKSWAGEN | GOLF V | GOLF V GTI | 1K | 12/2004 | 06/2009 | 5x112 | 57,06 | 555 | 1945 | 54 | M14x1,50 | 17 | X5B | 9x19 | 19,00 | 9,00 | W85070201N5 | 1 | S | 20121005 | 20121104 | 5x112 |  | 45 | 81710451 | L | S17D36 | B |  |  |  |  | DK | YES |  |  | T | Teilegutachten (PB+VB) | 2 | Mods can be necessary to car | 215/35 R19----225/35 R19---TCOMBI-235/35 R19---TCOMBI-255/30 R19-R--TCOMBI | AfterMarket OZ | MAX 730 KG | MATT GRAPHITE DIAMOND CUT | X-Line | 8027529079890 | OZ | 13,81 |  |  | Serie L - ext.diam.75 mm | 593x593x300 | 1 | 077-169 | e1*2001/116*0242*00 | bar: Area 1
VOLKSWAGEN | GOLF V | GOLF V GTI | 1K | 12/2004 | 06/2009 | 5x112 | 57,06 | 555 | 1945 | 54 | M14x1,50 | 17 | EGO | 9½x19 | 19,00 | 9,50 | W8505420154 | 1 | S | 20110726 | 20110825 | 5x112 |  | 35 | 81710451 | L | S17D36 | B |  | TÜV |  |  |  | YES | C0270 | REAR | T | Teilegutachten (PB+VB) | 2 | Mods can be necessary to car |  | AfterMarket OZ | MAX 735 KG | MATT BLACK + DIAMOND-CUT | X-Line | 8027529065954 | OZ | 14,31 |  |  | Serie L - ext.diam.75 mm | 593x593x313 | 1 | 077-169 | e1*2001/116*0242*00 | bar: Area 1
VOLKSWAGEN | GOLF V | GOLF V GTI | 1K | 12/2004 | 06/2009 | 5x112 | 57,06 | 555 | 1945 | 54 | M14x1,50 | 17 | QUARANTA | 9½x19 | 19,00 | 9,50 | W01858201G2 | 1 |  |  |  | 5x112 |  | 35 | 81710249 | L | S17D36 | B |  | TÜV |  |  |  | YES | C0270 | REAR | T | Teilegutachten (PB+VB) | 2 | Mods can be necessary to car |  | AfterMarket OZ | MAX 735 KG | GRIGIO CORSA DIAMANTATO | Via Veneto | 8027529052657 | OZ | 14,31 |  |  | Serie L - ext.diam.75 mm | 592x592x312 | 1 | 077-169 | e1*2001/116*0242*00 | bar: Area 1
VOLKSWAGEN | GOLF V | GOLF V GTI | 1K | 12/2004 | 06/2009 | 5x112 | 57,06 | 555 | 1945 | 54 | M14x1,50 | 17 | MONACO HLT | 8x20 | 20,00 | 8,00 | W01899203G1 | 1 | S | 20120711 | 20120810 | 5x112 |  | 45 | 81710535 | XL | S17D36 | B |  |  |  |  | DK | YES |  |  | N | No Certificate | 2 | Mods can be necessary to car |  | AfterMarket OZ | MAX 950 KG | GRIGIO CORSA | All-Terrain | 8027529076851 | OZ | 16,32 |  |  | Serie XL - ext.diam.79 mm | 615x615x274 | 1 | 077-169 | e1*2001/116*0242*00 | bar: Area 1
VOLKSWAGEN | GOLF V | GOLF V GTI | 1K | 12/2004 | 06/2009 | 5x112 | 57,06 | 555 | 1945 | 54 | M14x1,50 | 17 | ULTRALEGGERA HLT | 8x20 | 20,00 | 8,00 | W01739200A53 | 3 | S | 20071109 | 20071209 | 5x112 |  | 45 | 81710249 | L | S17D36 | B | LB56 | TÜV |  |  | DK | YES | C0528 | NO 147 KW | T | Teilegutachten (PB+VB) | 2 | Mods can be necessary to car |  | AfterMarket OZ | MAX 645 KG | MATT BLACK | I-Tech | 8027529003376 | OZ | 12,28 |  |  | Serie L - ext.diam.75 mm | 620x620x350 | 1 | 077-169 | e1*2001/116*0242*00 | bar: Area 1
VOLKSWAGEN | GOLF V | GOLF V GTI | 1K | 12/2004 | 06/2009 | 5x112 | 57,06 | 555 | 1945 | 54 | M14x1,50 | 17 | ULTRALEGGERA HLT | 8x20 | 20,00 | 8,00 | W01739200N6 | 3 | S | 20110912 | 20111012 | 5x112 |  | 45 | 81710249 | L | S17D36 | B | LB56 | TÜV |  |  | DK | YES | C0528 | NO 147 KW | T | Teilegutachten (PB+VB) | 2 | Mods can be necessary to car |  | AfterMarket OZ | MAX 645 KG | MATT RACE SILVER | I-Tech | 8027529067576 | OZ | 12,28 |  |  | Serie L - ext.diam.75 mm | 615x615x274 | 1 | 077-169 | e1*2001/116*0242*00 | bar: Area 1
VOLKSWAGEN | GOLF V | GOLF V GTI | 1K | 12/2004 | 06/2009 | 5x112 | 57,06 | 555 | 1945 | 54 | M14x1,50 | 17 | ULTRALEGGERA HLT | 8x20 | 20,00 | 8,00 | W01739200P3 | 3 | S | 20121203 | 20130102 | 5x112 |  | 45 | 81710249 | L | S17D36 | B | LB56 | TÜV |  |  | DK | YES | C0528 | NO 147 KW | T | Teilegutachten (PB+VB) | 2 | Mods can be necessary to car |  | AfterMarket OZ | MAX 645 KG | ACID GREEN | I-Tech | 8027529083828 | OZ | 12,28 |  |  | Serie L - ext.diam.75 mm | 615x615x274 | 1 | 077-169 | e1*2001/116*0242*00 | bar: Area 1
VOLKSWAGEN | GOLF V | GOLF V GTI | 1K | 12/2004 | 06/2009 | 5x112 | 57,06 | 555 | 1945 | 54 | M14x1,50 | 17 | ULTRALEGGERA HLT | 8x20 | 20,00 | 8,00 | W0173920022 | 3 | S | 20110912 | 20111012 | 5x112 |  | 45 | 81710249 | L | S17D36 | B | LB56 | TÜV |  |  | DK | YES | C0528 | NO 147 KW | T | Teilegutachten (PB+VB) | 2 | Mods can be necessary to car |  | AfterMarket OZ | MAX 645 KG | MATT GRAPHIT SILVER | I-Tech | 8027529067569 | OZ | 12,28 |  |  | Serie L - ext.diam.75 mm | 615x615x274 | 1 | 077-169 | e1*2001/116*0242*00 | bar: Area 1
VOLKSWAGEN | GOLF V | GOLF V GTI | 1K | 12/2004 | 06/2009 | 5x112 | 57,06 | 555 | 1945 | 54 | M14x1,50 | 17 | ULTRALEGGERA HLT | 8x20 | 20,00 | 8,00 | W0173920030 | 3 | S | 20110912 | 20111012 | 5x112 |  | 45 | 81710249 | L | S17D36 | B | LB56 | TÜV |  |  | DK | YES | C0528 | NO 147 KW | T | Teilegutachten (PB+VB) | 2 | Mods can be necessary to car |  | AfterMarket OZ | MAX 645 KG | WHITE | I-Tech | 8027529067521 | OZ | 12,28 |  |  | Serie L - ext.diam.75 mm | 615x615x274 | 1 | 077-169 | e1*2001/116*0242*00 | bar: Area 1
VOLKSWAGEN | GOLF V | GOLF V GTI | 1K | 12/2004 | 06/2009 | 5x112 | 57,06 | 555 | 1945 | 54 | M14x1,50 | 17 | ULTRALEGGERA HLT | 8x20 | 20,00 | 8,00 | W0173920071 | 3 | S | 20110912 | 20111012 | 5x112 |  | 45 | 81710249 | L | S17D36 | B | LB56 | TÜV |  |  | DK | YES | C0528 | NO 147 KW | T | Teilegutachten (PB+VB) | 2 | Mods can be necessary to car |  | AfterMarket OZ | MAX 645 KG | ORANGE | I-Tech | 8027529067538 | OZ | 12,28 |  |  | Serie L - ext.diam.75 mm | 615x615x274 | 1 | 077-169 | e1*2001/116*0242*00 | bar: Area 1
VOLKSWAGEN | GOLF V | GOLF V GTI | 1K | 12/2004 | 06/2009 | 5x112 | 57,06 | 555 | 1945 | 54 | M14x1,50 | 17 | ULTRALEGGERA HLT | 8x20 | 20,00 | 8,00 | W0173920076 | 3 | S | 20110912 | 20111012 | 5x112 |  | 45 | 81710249 | L | S17D36 | B | LB56 | TÜV |  |  | DK | YES | C0528 | NO 147 KW | T | Teilegutachten (PB+VB) | 2 | Mods can be necessary to car |  | AfterMarket OZ | MAX 645 KG | RACE GOLD | I-Tech | 8027529067552 | OZ | 12,28 |  |  | Serie L - ext.diam.75 mm | 615x615x274 | 1 | 077-169 | e1*2001/116*0242*00 | bar: Area 1
VOLKSWAGEN | GOLF V | GOLF V GTI | 1K | 12/2004 | 06/2009 | 5x112 | 57,06 | 555 | 1945 | 54 | M14x1,50 | 17 | ULTRALEGGERA HLT | 8x20 | 20,00 | 8,00 | W0173920084 | 3 | S | 20110912 | 20111012 | 5x112 |  | 45 | 81710249 | L | S17D36 | B | LB56 | TÜV |  |  | DK | YES | C0528 | NO 147 KW | T | Teilegutachten (PB+VB) | 2 | Mods can be necessary to car |  | AfterMarket OZ | MAX 645 KG | RED | I-Tech | 8027529067545 | OZ | 12,28 |  |  | Serie L - ext.diam.75 mm | 615x615x274 | 1 | 077-169 | e1*2001/116*0242*00 | bar: Area 1
VOLKSWAGEN | GOLF V | GOLF V GTI | 1K | 12/2004 | 06/2009 | 5x112 | 57,06 | 555 | 1945 | 54 | M14x1,50 | 17 | MONACO HLT | 8½x20 | 20,00 | 8,50 | W01900202G1 | 1 | S | 20120711 | 20120810 | 5x112 |  | 45 | 81710535 | XL | S17D36 | B |  |  |  |  | DK | YES |  |  | N | No Certificate | 1 | No car modifications required |  | AfterMarket OZ | MAX 950 KG | GRIGIO CORSA | All-Terrain | 8027529076912 | OZ | 17,31 |  |  | Serie XL - ext.diam.79 mm | 615x615x312 | 1 | 077-169 | e1*2001/116*0242*00 | bar: Area 1
VOLKSWAGEN | GOLF V | GOLF V GTI | 1K | 12/2004 | 06/2009 | 5x112 | 57,06 | 555 | 1945 | 54 | M14x1,50 | 17 | SUPERTURISMO DAKAR | 8½x20 | 20,00 | 8,50 | W0187520119 | 1 |  |  |  | 5x112 |  | 45 | 81710261 | XL | S17D36 | B | LB56 | TÜV |  |  | DK | YES |  |  | T | Teilegutachten (PB+VB) | 1 | No car modifications required |  | AfterMarket OZ | MAX 815 KG | MATT RACE SILVER + BLACK LETTERING | All-Terrain | 8027529053326 | OZ | 15,50 |  |  | Serie XL - ext.diam.79 mm | 615x615x312 | 1 | 077-169 | e1*2001/116*0242*00 | bar: Area 1
VOLKSWAGEN | GOLF V | GOLF V GTI | 1K | 12/2004 | 06/2009 | 5x112 | 57,06 | 555 | 1945 | 54 | M14x1,50 | 17 | SUPERTURISMO DAKAR | 8½x20 | 20,00 | 8,50 | W0187520146 | 1 |  |  |  | 5x112 |  | 45 | 81710261 | XL | S17D36 | B | LB56 | TÜV |  |  | DK | YES |  |  | T | Teilegutachten (PB+VB) | 1 | No car modifications required |  | AfterMarket OZ | MAX 815 KG | MATT GRAPHITE + SILVER LETTERING | All-Terrain | 8027529053333 | OZ | 15,50 |  |  | Serie XL - ext.diam.79 mm | 615x615x312 | 1 | 077-169 | e1*2001/116*0242*00 | bar: Area 1
VOLKSWAGEN | GOLF V | GOLF V GTI | 1K | 12/2004 | 06/2009 | 5x112 | 57,06 | 555 | 1945 | 54 | M14x1,50 | 17 | ULTRALEGGERA HLT | 8½x20 | 20,00 | 8,50 | W01715206N6 | 3 | S | 20110912 | 20111012 | 5x112 |  | 45 | 81710261 | XL | S17D36 | B | LB56 | TÜV |  |  | DK | YES |  |  | T | Teilegutachten (PB+VB) | 1 | No car modifications required |  | AfterMarket OZ | MAX 650 KG | MATT RACE SILVER | I-Tech | 8027529068863 | OZ | 12,81 |  |  | Serie XL - ext.diam.79 mm | 615x615x312 | 1 | 077-169 | e1*2001/116*0242*00 | bar: Area 1
VOLKSWAGEN | GOLF V | GOLF V GTI | 1K | 12/2004 | 06/2009 | 5x112 | 57,06 | 555 | 1945 | 54 | M14x1,50 | 17 | ULTRALEGGERA HLT | 8½x20 | 20,00 | 8,50 | W01715206P3 | 3 | S | 20121203 | 20130102 | 5x112 |  | 45 | 81710261 | XL | S17D36 | B | LB56 | TÜV |  |  | DK | YES |  |  | T | Teilegutachten (PB+VB) | 1 | No car modifications required |  | AfterMarket OZ | MAX 650 KG | ACID GREEN | I-Tech | 8027529084054 | OZ | 12,81 |  |  | Serie XL - ext.diam.79 mm | 615x615x312 | 1 | 077-169 | e1*2001/116*0242*00 | bar: Area 1
VOLKSWAGEN | GOLF V | GOLF V GTI | 1K | 12/2004 | 06/2009 | 5x112 | 57,06 | 555 | 1945 | 54 | M14x1,50 | 17 | ULTRALEGGERA HLT | 8½x20 | 20,00 | 8,50 | W0171520622 | 3 | S | 20110912 | 20111012 | 5x112 |  | 45 | 81710261 | XL | S17D36 | B | LB56 | TÜV |  |  | DK | YES |  |  | T | Teilegutachten (PB+VB) | 1 | No car modifications required |  | AfterMarket OZ | MAX 650 KG | MATT GRAPHIT SILVER | I-Tech | 8027529068856 | OZ | 12,81 |  |  | Serie XL - ext.diam.79 mm | 615x615x312 | 1 | 077-169 | e1*2001/116*0242*00 | bar: Area 1
VOLKSWAGEN | GOLF V | GOLF V GTI | 1K | 12/2004 | 06/2009 | 5x112 | 57,06 | 555 | 1945 | 54 | M14x1,50 | 17 | ULTRALEGGERA HLT | 8½x20 | 20,00 | 8,50 | W0171520630 | 3 | S | 20110912 | 20111012 | 5x112 |  | 45 | 81710261 | XL | S17D36 | B | LB56 | TÜV |  |  | DK | YES |  |  | T | Teilegutachten (PB+VB) | 1 | No car modifications required |  | AfterMarket OZ | MAX 650 KG | WHITE | I-Tech | 8027529068818 | OZ | 12,81 |  |  | Serie XL - ext.diam.79 mm | 615x615x312 | 1 | 077-169 | e1*2001/116*0242*00 | bar: Area 1
VOLKSWAGEN | GOLF V | GOLF V GTI | 1K | 12/2004 | 06/2009 | 5x112 | 57,06 | 555 | 1945 | 54 | M14x1,50 | 17 | ULTRALEGGERA HLT | 8½x20 | 20,00 | 8,50 | W0171520653 | 3 | S | 20110912 | 20111012 | 5x112 |  | 45 | 81710261 | XL | S17D36 | B | LB56 | TÜV |  |  | DK | YES |  |  | T | Teilegutachten (PB+VB) | 1 | No car modifications required |  | AfterMarket OZ | MAX 650 KG | MATT BLACK | I-Tech | 8027529068801 | OZ | 12,81 |  |  | Serie XL - ext.diam.79 mm | 615x615x312 | 1 | 077-169 | e1*2001/116*0242*00 | bar: Area 1
VOLKSWAGEN | GOLF V | GOLF V GTI | 1K | 12/2004 | 06/2009 | 5x112 | 57,06 | 555 | 1945 | 54 | M14x1,50 | 17 | ULTRALEGGERA HLT | 8½x20 | 20,00 | 8,50 | W0171520671 | 3 | S | 20110912 | 20111012 | 5x112 |  | 45 | 81710261 | XL | S17D36 | B | LB56 | TÜV |  |  | DK | YES |  |  | T | Teilegutachten (PB+VB) | 1 | No car modifications required |  | AfterMarket OZ | MAX 650 KG | ORANGE | I-Tech | 8027529068832 | OZ | 12,81 |  |  | Serie XL - ext.diam.79 mm | 615x615x312 | 1 | 077-169 | e1*2001/116*0242*00 | bar: Area 1
VOLKSWAGEN | GOLF V | GOLF V GTI | 1K | 12/2004 | 06/2009 | 5x112 | 57,06 | 555 | 1945 | 54 | M14x1,50 | 17 | ULTRALEGGERA HLT | 8½x20 | 20,00 | 8,50 | W0171520676 | 3 | S | 20110912 | 20111012 | 5x112 |  | 45 | 81710261 | XL | S17D36 | B | LB56 | TÜV |  |  | DK | YES |  |  | T | Teilegutachten (PB+VB) | 1 | No car modifications required |  | AfterMarket OZ | MAX 650 KG | RACE GOLD | I-Tech | 8027529068849 | OZ | 12,81 |  |  | Serie XL - ext.diam.79 mm | 615x615x312 | 1 | 077-169 | e1*2001/116*0242*00 | bar: Area 1
VOLKSWAGEN | GOLF V | GOLF V GTI | 1K | 12/2004 | 06/2009 | 5x112 | 57,06 | 555 | 1945 | 54 | M14x1,50 | 17 | ULTRALEGGERA HLT | 8½x20 | 20,00 | 8,50 | W0171520684 | 3 | S | 20110912 | 20111012 | 5x112 |  | 45 | 81710261 | XL | S17D36 | B | LB56 | TÜV |  |  | DK | YES |  |  | T | Teilegutachten (PB+VB) | 1 | No car modifications required |  | AfterMarket OZ | MAX 650 KG | RED | I-Tech | 8027529068825 | OZ | 12,81 |  |  | Serie XL - ext.diam.79 mm | 615x615x312 | 1 | 077-169 | e1*2001/116*0242*00 | bar: Area 1
VOLKSWAGEN | GOLF PLUS | GOLF V PLUS | 1KP | 11/2004 |  | 5x112 | 57,06 | 555 | 1935 | 54 | M14x1,50 | 17 | SUPERTURISMO GT | 6½x15 | 15,00 | 6,50 | W01905302P5 | 1 | S | 20121109 | 20121209 | 5x112 |  | 35 | 81710249 | L | S17D36 | B | LB56 |  | KBA |  |  |  | C0475 | NO 110 KW | K | KBA (ABE+VB) | 2 | Mods can be necessary to car | 195/65 R15----205/60 R15----225/55 R15--- | AfterMarket OZ | MAX 620 KG | GRIGIO CORSA+BLACK LETTERING | Racing | 8027529083156 | OZ | 9,13 |  |  | Serie L - ext.diam.75 mm | 430x430x235 | 1 | 055-125 | e1*2001/116*0304*.., e1*2007/46*0491*.. | bar: Area 1
VOLKSWAGEN | GOLF PLUS | GOLF V PLUS | 1KP | 11/2004 |  | 5x112 | 57,06 | 555 | 1935 | 54 | M14x1,50 | 17 | SUPERTURISMO GT | 6½x15 | 15,00 | 6,50 | W01905304P5 | 1 | S | 20121109 | 20121209 | 5x112 |  | 45 | 81710249 | L | S17D36 | B | LB56 |  | KBA |  | DK |  | C0225 | ONLY O.E. 15 INCHES | K | KBA (ABE+VB) | 1 | No car modifications required | 195/65 R15----205/60 R15----225/55 R15--- | AfterMarket OZ | MAX 620 KG | GRIGIO CORSA+BLACK LETTERING | Racing | 8027529083163 | OZ | 9,13 |  |  | Serie L - ext.diam.75 mm | 430x430x235 | 1 | 055-125 | e1*2001/116*0304*.., e1*2007/46*0491*.. | bar: Area 1
VOLKSWAGEN | GOLF PLUS | GOLF V PLUS | 1KP | 11/2004 |  | 5x112 | 57,06 | 555 | 1935 | 54 | M14x1,50 | 17 | LOUNGE 10 | 7x16 | 16,00 | 7,00 | W8502920354 | 1 |  |  |  | 5x112 |  | 48 | 81710451 | L | S17D36 | B | LB56 |  | KBA |  | DK | YES |  |  | K | KBA (ABE+VB) | 1 | No car modifications required | 205/55 R16---TCOMBI-225/50 R16---TCOMBI | AfterMarket OZ | MAX 675 KG | MATT BLACK + DIAMOND-CUT | X-Line | 8027529047578 | OZ | 10,96 |  |  | Serie L - ext.diam.75 mm | 511x511x249 | 1 | 055-125 | e1*2001/116*0304*.., e1*2007/46*0491*.. | bar: Area 1
VOLKSWAGEN | GOLF PLUS | GOLF V PLUS | 1KP | 11/2004 |  | 5x112 | 57,06 | 555 | 1935 | 54 | M14x1,50 | 17 | LOUNGE 10 | 7x16 | 16,00 | 7,00 | W8502920375 | 1 |  |  |  | 5x112 |  | 48 | 81710451 | L | S17D36 | B | LB56 |  | KBA |  | DK | YES |  |  | K | KBA (ABE+VB) | 1 | No car modifications required | 205/55 R16---TCOMBI-225/50 R16---TCOMBI | AfterMarket OZ | MAX 675 KG | METAL SILVER + DIAMOND CUT | X-Line | 8027529047585 | OZ | 10,96 |  |  | Serie L - ext.diam.75 mm | 511x511x249 | 1 | 055-125 | e1*2001/116*0304*.., e1*2007/46*0491*.. | bar: Area 1
VOLKSWAGEN | GOLF PLUS | GOLF V PLUS | 1KP | 11/2004 |  | 5x112 | 57,06 | 555 | 1935 | 54 | M14x1,50 | 17 | SUPERTURISMO GT | 7x16 | 16,00 | 7,00 | W0167040082 | 1 | S | 20050620 | 20050720 | 5x112 |  | 48 | 81710249 | L | S17D36 | B | LB56 |  | KBA | VIA | DK | YES |  |  | K | KBA (ABE+VB) | 1 | No car modifications required | 205/55 R16---TCOMBI-225/50 R16---TCOMBI | AfterMarket OZ | MAX 600 KG | RACE SILVER + BLACK LETTERING | Racing | 8027529000542 | OZ | 10,59 |  |  | Serie L - ext.diam.75 mm | 480x480x255 | 1 | 055-125 | e1*2001/116*0304*.., e1*2007/46*0491*.. | bar: Area 1
VOLKSWAGEN | GOLF PLUS | GOLF V PLUS | 1KP | 11/2004 |  | 5x112 | 57,06 | 555 | 1935 | 54 | M14x1,50 | 17 | SUPERTURISMO GT | 7x16 | 16,00 | 7,00 | W01895400P5 | 1 |  |  |  | 5x112 |  | 48 | 81710249 | L | S17D36 | B | LB56 |  | KBA |  | DK | YES |  |  | K | KBA (ABE+VB) | 1 | No car modifications required | 205/55 R16---TCOMBI-225/50 R16---TCOMBI | AfterMarket OZ | MAX 620 KG | GRIGIO CORSA+BLACK LETTERING | Racing | 8027529080391 | OZ | 10 |  |  | Serie L - ext.diam.75 mm | 480x480x248 | 1 | 055-125 | e1*2001/116*0304*.., e1*2007/46*0491*.. | bar: Area 1
VOLKSWAGEN | GOLF PLUS | GOLF V PLUS | 1KP | 11/2004 |  | 5x112 | 57,06 | 555 | 1935 | 54 | M14x1,50 | 17 | ULTRALEGGERA | 7x16 | 16,00 | 7,00 | W0173030161 | 1 | S | 20051019 | 20051118 | 5x112 |  | 48 | 81710249 | L | S17D36 | B | LB56 | TÜV |  |  | DK | YES |  |  | T | Teilegutachten (PB+VB) | 1 | No car modifications required | 205/55 R16---TCOMBI-225/50 R16---TCOMBI | AfterMarket OZ | MAX 580 KG | CHRYSTAL TITANIUM | Racing | 8027529003024 | OZ | 7,84 |  |  | Serie L - ext.diam.75 mm | 480x480x255 | 1 | 055-125 | e1*2001/116*0304*.., e1*2007/46*0491*.. | bar: Area 1
VOLKSWAGEN | GOLF PLUS | GOLF V PLUS | 1KP | 11/2004 |  | 5x112 | 57,06 | 555 | 1935 | 54 | M14x1,50 | 17 | X5B | 7x16 | 16,00 | 7,00 | W85066602N5 | 1 | S | 20121005 | 20121104 | 5x112 |  | 35 | 81710451 | L | S17D36 | B | [5 empty] | YES |  |  | K | KBA (ABE+VB) | 2 | Mods can be necessary to car | 205/55 R16---TCOMBI-225/50 R16---TCOMBI | AfterMarket OZ | MAX 680 KG | MATT GRAPHITE DIAMOND CUT | X-Line | 8027529079708 | OZ | 9,91 |  |  | Serie L - ext.diam.75 mm | 511x511x249 | 1 | 055-125 | e1*2001/116*0304*.., e1*2007/46*0491*.. | bar: Area 1
VOLKSWAGEN | GOLF PLUS | GOLF V PLUS | 1KP | 11/2004 |  | 5x112 | 57,06 | 555 | 1935 | 54 | M14x1,50 | 17 | X5B | 7x16 | 16,00 | 7,00 | W85066603N5 | 1 | S | 20121005 | 20121104 | 5x112 |  | 48 | 81710451 | L | S17D36 | B |  |  |  |  | DK | YES |  |  | K | KBA (ABE+VB) | 1 | No car modifications required | 205/55 R16---TCOMBI-225/50 R16---TCOMBI | AfterMarket OZ | MAX 680 KG | MATT GRAPHITE DIAMOND CUT | X-Line | 8027529079715 | OZ | 9,71 |  |  | Serie L - ext.diam.75 mm | 511x511x249 | 1 | 055-125 | e1*2001/116*0304*.., e1*2007/46*0491*.. | bar: Area 1
VOLKSWAGEN | GOLF PLUS | GOLF V PLUS | 1KP | 11/2004 |  | 5x112 | 57,06 | 555 | 1935 | 54 | M14x1,50 | 17 | ADRENALINA | 7½x16 | 16,00 | 7,50 | W8501220254 | 1 | S | 20080904 | 20081004 | 5x112 |  | 35 | 81710249 | L | S17D36 | B | LB56 |  | KBA |  |  | YES |  |  | K | KBA (ABE+VB) | 2 | Mods can be necessary to car | 205/55 R16---TCOMBI-225/50 R16---TCOMBI | AfterMarket OZ | MAX 650 KG | MATT BLACK + DIAMOND-CUT | X-Line | 8027529034554 | OZ | 10,60 |  |  | Serie L - ext.diam.75 mm | 511x511x261 | 1 | 055-125 | e1*2001/116*0304*.., e1*2007/46*0491*.. | bar: Area 1
VOLKSWAGEN | GOLF PLUS | GOLF V PLUS | 1KP | 11/2004 |  | 5x112 | 57,06 | 555 | 1935 | 54 | M14x1,50 | 17 | ADRENALINA | 7½x16 | 16,00 | 7,50 | W8501220354 | 1 | S | 20080904 | 20081004 | 5x112 |  | 48 | 81710249 | L | S17D36 | B | LB56 |  | KBA |  | DK | YES |  |  | K | KBA (ABE+VB) | 1 | No car modifications required | 205/55 R16---TCOMBI-225/50 R16---TCOMBI | AfterMarket OZ | MAX 650 KG | MATT BLACK + DIAMOND-CUT | X-Line | 8027529034561 | OZ | 10,13 |  |  | Serie L - ext.diam.75 mm | 511x511x261 | 1 | 055-125 | e1*2001/116*0304*.., e1*2007/46*0491*.. | bar: Area 1
VOLKSWAGEN | GOLF PLUS | GOLF V PLUS | 1KP | 11/2004 |  | 5x112 | 57,06 | 555 | 1935 | 54 | M14x1,50 | 17 | DAVID | 7½x16 | 16,00 | 7,50 | W01868203N5 | 1 |  |  |  | 5x112 |  | 35 | 81710451 | L | S17D36 | B |  |  | KBA |  |  | YES |  |  | K | KBA (ABE+VB) | 2 | Mods can be necessary to car | 205/55 R16---TCOMBI-225/50 R16---TCOMBI | AfterMarket OZ | MAX 675 KG | MATT GRAPHITE DIAMOND CUT | Via Veneto | 8027529054798 | OZ | 8,11 |  |  | Serie L - ext.diam.75 mm | 480x480x261 | 1 | 055-125 | e1*2001/116*0304*.., e1*2007/46*0491*.. | bar: Area 1
VOLKSWAGEN | GOLF PLUS | GOLF V PLUS | 1KP | 11/2004 |  | 5x112 | 57,06 | 555 | 1935 | 54 | M14x1,50 | 17 | DAVID | 7½x16 | 16,00 | 7,50 | W01868204N5 | 1 |  |  |  | 5x112 |  | 45 | 81710451 | L | S17D36 | B |  |  | KBA |  | DK | YES |  |  | K | KBA (ABE+VB) | 1 | No car modifications required | 205/55 R16---TCOMBI-225/50 R16---TCOMBI | AfterMarket OZ | MAX 675 KG | MATT GRAPHITE DIAMOND CUT | Via Veneto | 8027529054804 | OZ | 8,11 |  |  | Serie L - ext.diam.75 mm | 480x480x261 | 1 | 055-125 | e1*2001/116*0304*.., e1*2007/46*0491*.. | bar: Area 1
VOLKSWAGEN | GOLF PLUS | GOLF V PLUS | 1KP | 11/2004 |  | 5x112 | 57,06 | 555 | 1935 | 54 | M14x1,50 | 17 | EGO | 7½x16 | 16,00 | 7,50 | W8505020354 | 1 | S | 20110726 | 20110825 | 5x112 |  | 35 | 81710451 | L | S17D36 | B |  |  | KBA |  |  | YES |  |  | K | KBA (ABE+VB) | 2 | Mods can be necessary to car | 205/55 R16---TCOMBI-225/50 R16---TCOMBI | AfterMarket OZ | MAX 690 KG | MATT BLACK + DIAMOND-CUT | X-Line | 8027529065749 | OZ | 10,21 |  |  | Serie L - ext.diam.75 mm | 511x511x261 | 1 | 055-125 | e1*2001/116*0304*.., e1*2007/46*0491*.. | bar: Area 1
VOLKSWAGEN | GOLF PLUS | GOLF V PLUS | 1KP | 11/2004 |  | 5x112 | 57,06 | 555 | 1935 | 54 | M14x1,50 | 17 | EGO | 7½x16 | 16,00 | 7,50 | W8505020454 | 1 | S | 20110726 | 20110825 | 5x112 |  | 48 | 81710451 | L | S17D36 | B |  |  | KBA |  | DK | YES |  |  | K | KBA (ABE+VB) | 1 | No car modifications required | 205/55 R16---TCOMBI-225/50 R16---TCOMBI | AfterMarket OZ | MAX 690 KG | MATT BLACK + DIAMOND-CUT | X-Line | 8027529065756 | OZ | 10,21 |  |  | Serie L - ext.diam.75 mm | 511x511x261 | 1 | 055-125 | e1*2001/116*0304*.., e1*2007/46*0491*.. | bar: Area 1
VOLKSWAGEN | GOLF PLUS | GOLF V PLUS | 1KP | 11/2004 |  | 5x112 | 57,06 | 555 | 1935 | 54 | M14x1,50 | 17 | ENERGY | 7½x16 | 16,00 | 7,50 | W8503320254 | 1 |  |  |  | 5x112 |  | 35 | 81710451 | L | S17D36 | B | LB56 |  | KBA |  |  | YES |  |  | K | KBA (ABE+VB) | 2 | Mods can be necessary to car | 205/55 R16---TCOMBI-225/50 R16---TCOMBI | AfterMarket OZ | MAX 690 KG | MATT BLACK + DIAMOND-CUT | X-Line | 8027529045796 | OZ | 10,40 |  |  | Serie L - ext.diam.75 mm | 511x511x261 | 1 | 055-125 | e1*2001/116*0304*.., e1*2007/46*0491*.. | bar: Area 1
VOLKSWAGEN | GOLF PLUS | GOLF V PLUS | 1KP | 11/2004 |  | 5x112 | 57,06 | 555 | 1935 | 54 | M14x1,50 | 17 | ENERGY | 7½x16 | 16,00 | 7,50 | W8503320354 | 1 |  |  |  | 5x112 |  | 48 | 81710451 | L | S17D36 | B | LB56 |  | KBA |  | DK | YES |  |  | K | KBA (ABE+VB) | 1 | No car modifications required | 205/55 R16---TCOMBI-225/50 R16---TCOMBI | AfterMarket OZ | MAX 690 KG | MATT BLACK + DIAMOND-CUT | X-Line | 8027529045802 | OZ | 10,40 |  |  | Serie L - ext.diam.75 mm | 511x511x261 | 1 | 055-125 | e1*2001/116*0304*.., e1*2007/46*0491*.. | bar: Area 1
VOLKSWAGEN | GOLF PLUS | GOLF V PLUS | 1KP | 11/2004 |  | 5x112 | 57,06 | 555 | 1935 | 54 | M14x1,50 | 17 | ENVY | 7½x16 | 16,00 | 7,50 | W8504120368 | 1 |  |  |  | 5x112 |  | 35 | 81710451 | L | S17D36 | B |  |  | KBA |  |  | YES |  |  | K | KBA (ABE+VB) | 2 | Mods can be necessary to car | 205/55 R16---TCOMBI-225/50 R16---TCOMBI | AfterMarket OZ | MAX 675 KG | MATT SILVER TECH DIAMOND CUT | X-Line | 8027529051032 | OZ | 10,21 |  |  | Serie L - ext.diam.75 mm | 511x511x261 | 1 | 055-125 | e1*2001/116*0304*.., e1*2007/46*0491*.. | bar: Area 1
VOLKSWAGEN | GOLF PLUS | GOLF V PLUS | 1KP | 11/2004 |  | 5x112 | 57,06 | 555 | 1935 | 54 | M14x1,50 | 17 | ENVY | 7½x16 | 16,00 | 7,50 | W8504120468 | 1 |  |  |  | 5x112 |  | 48 | 81710451 | L | S17D36 | B |  |  | KBA |  | DK | YES |  |  | K | KBA (ABE+VB) | 1 | No car modifications required | 205/55 R16---TCOMBI-225/50 R16---TCOMBI | AfterMarket OZ | MAX 675 KG | MATT SILVER TECH DIAMOND CUT | X-Line | 8027529051049 | OZ | 10,21 |  |  | Serie L - ext.diam.75 mm | 511x511x261 | 1 | 055-125 | e1*2001/116*0304*.., e1*2007/46*0491*.. | bar: Area 1
VOLKSWAGEN | GOLF PLUS | GOLF V PLUS | 1KP | 11/2004 |  | 5x112 | 57,06 | 555 | 1935 | 54 | M14x1,50 | 17 | ITALIA 150 | 7x17 | 17,00 | 7,00 | W01897202R4 | 1 | S | 20120403 | 20120503 | 5x112 |  | 48 | 81710451 | L | S17D36 | B |  |  |  |  | DK | YES |  |  | N | No Certificate | 1 | No car modifications required | 205/50 R17---TCOMBI-215/45 R17---TCOMBI-225/45 R17---TCOMBI | AfterMarket OZ | MAX 650 KG | MATT RACE SILVER DIAMOND CUT | Racing | 8027529074550 | OZ | 10,46 |  |  | Serie L - ext.diam.75 mm | 540x540x248 | 1 | 055-125 | e1*2001/116*0304*.., e1*2007/46*0491*.. | bar: Area 1
VOLKSWAGEN | GOLF PLUS | GOLF V PLUS | 1KP | 11/2004 |  | 5x112 | 57,06 | 555 | 1935 | 54 | M14x1,50 | 17 | ITALIA 150 | 7x17 | 17,00 | 7,00 | W0189720249 | 1 | S | 20120403 | 20120503 | 5x112 |  | 48 | 81710451 | L | S17D36 | B |  |  |  |  | DK | YES |  |  | N | No Certificate | 1 | No car modifications required | 205/50 R17---TCOMBI-215/45 R17---TCOMBI-225/45 R17---TCOMBI | AfterMarket OZ | MAX 650 KG | MATT DARK GRAPHITE DIAMOND CUT | Racing | 8027529074543 | OZ | 10,46 |  |  | Serie L - ext.diam.75 mm | 540x540x248 | 1 | 055-125 | e1*2001/116*0304*.., e1*2007/46*0491*.. | bar: Area 1
VOLKSWAGEN | GOLF PLUS | GOLF V PLUS | 1KP | 11/2004 |  | 5x112 | 57,06 | 555 | 1935 | 54 | M14x1,50 | 17 | CANYON ST | 7½x17 | 17,00 | 7,50 | W0166020522 | 1 |  |  |  | 5x112 |  | 43 | 81710261 | XL | S17D36 | B | LB56 | TÜV |  | VIA | DK | YES |  |  | T | Teilegutachten (PB+VB) | 1 | No car modifications required | 205/50 R17---TCOMBI-215/45 R17---TCOMBI-225/45 R17---TCOMBI | AfterMarket OZ | MAX 725 KG | MATT GRAPHIT SILVER | All-Terrain | 8027529046328 | OZ | 13,52 |  |  | Serie XL - ext.diam.79 mm | 540x540x280 | 1 | 055-125 | e1*2001/116*0304*.., e1*2007/46*0491*.. | bar: Area 1
VOLKSWAGEN | GOLF PLUS | GOLF V PLUS | 1KP | 11/2004 |  | 5x112 | 57,06 | 555 | 1935 | 54 | M14x1,50 | 17 | DAVID | 7½x17 | 17,00 | 7,50 | W01871203N5 | 1 |  |  |  | 5x112 |  | 35 | 81710451 | L | S17D36 | B | [5 empty] | YES |  |  | K | KBA (ABE+VB) | 2 | Mods can be necessary to car | 205/50 R17---TCOMBI-215/45 R17---TCOMBI-225/45 R17---TCOMBI | AfterMarket OZ | MAX 690 KG | MATT GRAPHITE DIAMOND CUT | Via Veneto | 8027529053555 | OZ | 11,81 |  |  | Serie L - ext.diam.75 mm | 540x540x261 | 1 | 055-125 | e1*2001/116*0304*.., e1*2007/46*0491*.. | bar: Area 1
VOLKSWAGEN | GOLF PLUS | GOLF V PLUS | 1KP | 11/2004 |  | 5x112 | 57,06 | 555 | 1935 | 54 | M14x1,50 | 17 | DAVID | 7½x17 | 17,00 | 7,50 | W01871204N5 | 1 |  |  |  | 5x112 |  | 50 | 81710451 | L | S17D36 | B |  |  |  |  | DK | YES |  |  | K | KBA (ABE+VB) | 1 | No car modifications required | 205/50 R17---TCOMBI-215/45 R17---TCOMBI-225/45 R17---TCOMBI | AfterMarket OZ | MAX 690 KG | MATT GRAPHITE DIAMOND CUT | Via Veneto | 8027529053562 | OZ | 11,53 |  |  | Serie L - ext.diam.75 mm | 540x540x261 | 1 | 055-125 | e1*2001/116*0304*.., e1*2007/46*0491*.. | bar: Area 1
VOLKSWAGEN | GOLF PLUS | GOLF V PLUS | 1KP | 11/2004 |  | 5x112 | 57,06 | 555 | 1935 | 54 | M14x1,50 | 17 | EGO | 7½x17 | 17,00 | 7,50 | W8504920354 | 1 | S | 20110726 | 20110825 | 5x112 |  | 35 | 81710451 | L | S17D36 | B |  |  | KBA |  |  | YES |  |  | K | KBA (ABE+VB) | 2 | Mods can be necessary to car | 205/50 R17---TCOMBI-215/45 R17---TCOMBI-225/45 R17---TCOMBI | AfterMarket OZ | MAX 690 KG | MATT BLACK + DIAMOND-CUT | X-Line | 8027529065664 | OZ | 11,06 |  |  | Serie L - ext.diam.75 mm | 542x542x261 | 1 | 055-125 | e1*2001/116*0304*.., e1*2007/46*0491*.. | bar: Area 1
VOLKSWAGEN | GOLF PLUS | GOLF V PLUS | 1KP | 11/2004 |  | 5x112 | 57,06 | 555 | 1935 | 54 | M14x1,50 | 17 | EGO | 7½x17 | 17,00 | 7,50 | W8504920454 | 1 | S | 20110726 | 20110825 | 5x112 |  | 50 | 81710451 | L | S17D36 | B |  |  | KBA |  | DK | YES |  |  | K | KBA (ABE+VB) | 1 | No car modifications required | 205/50 R17---TCOMBI-215/45 R17---TCOMBI-225/45 R17---TCOMBI | AfterMarket OZ | MAX 690 KG | MATT BLACK + DIAMOND-CUT | X-Line | 8027529065671 | OZ | 11,06 |  |  | Serie L - ext.diam.75 mm | 542x542x261 | 1 | 055-125 | e1*2001/116*0304*.., e1*2007/46*0491*.. | bar: Area 1
VOLKSWAGEN | GOLF PLUS | GOLF V PLUS | 1KP | 11/2004 |  | 5x112 | 57,06 | 555 | 1935 | 54 | M14x1,50 | 17 | ENVY | 7½x17 | 17,00 | 7,50 | W8504420368 | 1 |  |  |  | 5x112 |  | 35 | 81710451 | L | S17D36 | B |  |  | KBA |  |  | YES |  |  | K | KBA (ABE+VB) | 2 | Mods can be necessary to car | 205/50 R17---TCOMBI-215/45 R17---TCOMBI-225/45 R17---TCOMBI | AfterMarket OZ | MAX 690 KG | MATT SILVER TECH DIAMOND CUT | X-Line | 8027529051094 | OZ | 11,06 |  |  | Serie L - ext.diam.75 mm | 542x542x261 | 1 | 055-125 | e1*2001/116*0304*.., e1*2007/46*0491*.. | bar: Area 1
VOLKSWAGEN | GOLF PLUS | GOLF V PLUS | 1KP | 11/2004 |  | 5x112 | 57,06 | 555 | 1935 | 54 | M14x1,50 | 17 | ENVY | 7½x17 | 17,00 | 7,50 | W8504420468 | 1 |  |  |  | 5x112 |  | 50 | 81710451 | L | S17D36 | B |  |  | KBA |  | DK | YES |  |  | K | KBA (ABE+VB) | 1 | No car modifications required | 205/50 R17---TCOMBI-215/45 R17---TCOMBI-225/45 R17---TCOMBI | AfterMarket OZ | MAX 675 KG | MATT SILVER TECH DIAMOND CUT | X-Line | 8027529051100 | OZ | 11,06 |  |  | Serie L - ext.diam.75 mm | 542x542x261 | 1 | 055-125 | e1*2001/116*0304*.., e1*2007/46*0491*.. | bar: Area 1
VOLKSWAGEN | GOLF PLUS | GOLF V PLUS | 1KP | 11/2004 |  | 5x112 | 57,06 | 555 | 1935 | 54 | M14x1,50 | 17 | LOUNGE 10 | 7½x17 | 17,00 | 7,50 | W8503020354 | 1 |  |  |  | 5x112 |  | 35 | 81710451 | L | S17D36 | B | LB56 |  | KBA |  |  | YES |  |  | K | KBA (ABE+VB) | 2 | Mods can be necessary to car | 205/50 R17---TCOMBI-215/45 R17---TCOMBI-225/45 R17---TCOMBI | AfterMarket OZ | MAX 690 KG | MATT BLACK + DIAMOND-CUT | X-Line | 8027529047677 | OZ | 11,06 |  |  | Serie L - ext.diam.75 mm | 542x542x261 | 1 | 055-125 | e1*2001/116*0304*.., e1*2007/46*0491*.. | bar: Area 1
VOLKSWAGEN | GOLF PLUS | GOLF V PLUS | 1KP | 11/2004 |  | 5x112 | 57,06 | 555 | 1935 | 54 | M14x1,50 | 17 | LOUNGE 10 | 7½x17 | 17,00 | 7,50 | W8503020375 | 1 |  |  |  | 5x112 |  | 35 | 81710451 | L | S17D36 | B | LB56 |  | KBA |  |  | YES |  |  | K | KBA (ABE+VB) | 2 | Mods can be necessary to car | 205/50 R17---TCOMBI-215/45 R17---TCOMBI-225/45 R17---TCOMBI | AfterMarket OZ | MAX 690 KG | METAL SILVER + DIAMOND CUT | X-Line | 8027529047684 | OZ | 11,06 |  |  | Serie L - ext.diam.75 mm | 542x542x261 | 1 | 055-125 | e1*2001/116*0304*.., e1*2007/46*0491*.. | bar: Area 1
VOLKSWAGEN | GOLF PLUS | GOLF V PLUS | 1KP | 11/2004 |  | 5x112 | 57,06 | 555 | 1935 | 54 | M14x1,50 | 17 | LOUNGE 10 | 7½x17 | 17,00 | 7,50 | W8503020454 | 1 |  |  |  | 5x112 |  | 50 | 81710451 | L | S17D36 | B | LB56 |  | KBA |  | DK | YES |  |  | K | KBA (ABE+VB) | 1 | No car modifications required | 205/50 R17---TCOMBI-215/45 R17---TCOMBI-225/45 R17---TCOMBI | AfterMarket OZ | MAX 675 KG | MATT BLACK + DIAMOND-CUT | X-Line | 8027529047691 | OZ | 11,06 |  |  | Serie L - ext.diam.75 mm | 542x542x261 | 1 | 055-125 | e1*2001/116*0304*.., e1*2007/46*0491*.. | bar: Area 1
VOLKSWAGEN | GOLF PLUS | GOLF V PLUS | 1KP | 11/2004 |  | 5x112 | 57,06 | 555 | 1935 | 54 | M14x1,50 | 17 | LOUNGE 10 | 7½x17 | 17,00 | 7,50 | W8503020475 | 1 |  |  |  | 5x112 |  | 50 | 81710451 | L | S17D36 | B | LB56 |  | KBA |  | DK | YES |  |  | K | KBA (ABE+VB) | 1 | No car modifications required | 205/50 R17---TCOMBI-215/45 R17---TCOMBI-225/45 R17---TCOMBI | AfterMarket OZ | MAX 675 KG | METAL SILVER + DIAMOND CUT | X-Line | 8027529047707 | OZ | 11,06 |  |  | Serie L - ext.diam.75 mm | 542x542x261 | 1 | 055-125 | e1*2001/116*0304*.., e1*2007/46*0491*.. | bar: Area 1
VOLKSWAGEN | GOLF PLUS | GOLF V PLUS | 1KP | 11/2004 |  | 5x112 | 57,06 | 555 | 1935 | 54 | M14x1,50 | 17 | QUARANTA | 7½x17 | 17,00 | 7,50 | W01867202G2 | 1 |  |  |  | 5x112 |  | 35 | 81710249 | L | S17D36 | B |  |  | KBA |  |  | YES |  |  | K | KBA (ABE+VB) | 2 | Mods can be necessary to car | 205/50 R17---TCOMBI-215/45 R17---TCOMBI-225/45 R17---TCOMBI | AfterMarket OZ | MAX 690 KG | GRIGIO CORSA DIAMANTATO | Via Veneto | 8027529054736 | OZ | 11,81 |  |  | Serie L - ext.diam.75 mm | 540x540x261 | 1 | 055-125 | e1*2001/116*0304*.., e1*2007/46*0491*.. | bar: Area 1
VOLKSWAGEN | GOLF PLUS | GOLF V PLUS | 1KP | 11/2004 |  | 5x112 | 57,06 | 555 | 1935 | 54 | M14x1,50 | 17 | QUARANTA | 7½x17 | 17,00 | 7,50 | W01867203G2 | 1 |  |  |  | 5x112 |  | 50 | 81710249 | L | S17D36 | B |  |  | KBA |  | DK | YES |  |  | K | KBA (ABE+VB) | 1 | No car modifications required | 205/50 R17---TCOMBI-215/45 R17---TCOMBI-225/45 R17---TCOMBI | AfterMarket OZ | MAX 650 KG | GRIGIO CORSA DIAMANTATO | Via Veneto | 8027529054743 | OZ | 11,52 |  |  | Serie L - ext.diam.75 mm | 540x540x261 | 1 | 055-125 | e1*2001/116*0304*.., e1*2007/46*0491*.. | bar: Area 1
VOLKSWAGEN | GOLF PLUS | GOLF V PLUS | 1KP | 11/2004 |  | 5x112 | 57,06 | 555 | 1935 | 54 | M14x1,50 | 17 | SUPERTURISMO GT | 7½x17 | 17,00 | 7,50 | W01681200P5 | 1 | S | 20121012 | 20121111 | 5x112 |  | 35 | 81710249 | L | S17D36 | B | LB56 |  | KBA | VIA |  | YES |  |  | K | KBA (ABE+VB) | 2 | Mods can be necessary to car | 205/50 R17---TCOMBI-215/45 R17---TCOMBI-225/45 R17---TCOMBI | AfterMarket OZ | MAX 715 KG | GRIGIO CORSA+BLACK LETTERING | Racing | 8027529081657 | OZ | 11,40 |  |  | Serie L - ext.diam.75 mm | 540x540x280 | 1 | 055-125 | e1*2001/116*0304*.., e1*2007/46*0491*.. | bar: Area 1
VOLKSWAGEN | GOLF PLUS | GOLF V PLUS | 1KP | 11/2004 |  | 5x112 | 57,06 | 555 | 1935 | 54 | M14x1,50 | 17 | SUPERTURISMO GT | 7½x17 | 17,00 | 7,50 | W0168120079 | 1 |  |  |  | 5x112 |  | 35 | 81710249 | L | S17D36 | B | LB56 |  | KBA | VIA |  | YES |  |  | K | KBA (ABE+VB) | 2 | Mods can be necessary to car | 205/50 R17---TCOMBI-215/45 R17---TCOMBI-225/45 R17---TCOMBI | AfterMarket OZ | MAX 715 KG | MATT BLACK + RED LETTERING | Racing | 8027529057430 | OZ | 11,40 |  |  | Serie L - ext.diam.75 mm | 540x540x261 | 1 | 055-125 | e1*2001/116*0304*.., e1*2007/46*0491*.. | bar: Area 1
VOLKSWAGEN | GOLF PLUS | GOLF V PLUS | 1KP | 11/2004 |  | 5x112 | 57,06 | 555 | 1935 | 54 | M14x1,50 | 17 | SUPERTURISMO GT | 7½x17 | 17,00 | 7,50 | W0168120082 | 1 | S | 20050617 | 20050717 | 5x112 |  | 35 | 81710249 | L | S17D36 | B | LB56 |  | KBA | VIA |  | YES |  |  | K | KBA (ABE+VB) | 2 | Mods can be necessary to car | 205/50 R17---TCOMBI-215/45 R17---TCOMBI-225/45 R17---TCOMBI | AfterMarket OZ | MAX 715 KG | RACE SILVER + BLACK LETTERING | Racing | 8027529000849 | OZ | 11,40 |  |  | Serie L - ext.diam.75 mm | 540x540x280 | 1 | 055-125 | e1*2001/116*0304*.., e1*2007/46*0491*.. | bar: Area 1
VOLKSWAGEN | GOLF PLUS | GOLF V PLUS | 1KP | 11/2004 |  | 5x112 | 57,06 | 555 | 1935 | 54 | M14x1,50 | 17 | SUPERTURISMO GT | 7½x17 | 17,00 | 7,50 | W01681251P5 | 1 | S | 20121012 | 20121111 | 5x112 |  | 50 | 81710249 | L | S17D36 | B | LB56 |  | KBA | VIA | DK | YES |  |  | K | KBA (ABE+VB) | 1 | No car modifications required | 205/50 R17---TCOMBI-215/45 R17---TCOMBI-225/45 R17---TCOMBI | AfterMarket OZ | MAX 700 KG | GRIGIO CORSA+BLACK LETTERING | Racing | 8027529081695 | OZ | 10,99 |  |  | Serie L - ext.diam.75 mm | 540x540x280 | 1 | 055-125 | e1*2001/116*0304*.., e1*2007/46*0491*.. | bar: Area 1
VOLKSWAGEN | GOLF PLUS | GOLF V PLUS | 1KP | 11/2004 |  | 5x112 | 57,06 | 555 | 1935 | 54 | M14x1,50 | 17 | SUPERTURISMO GT | 7½x17 | 17,00 | 7,50 | W0168125179 | 1 | S | 20080722 | 20080821 | 5x112 |  | 50 | 81710249 | L | S17D36 | B | LB56 |  | KBA | VIA | DK | YES |  |  | K | KBA (ABE+VB) | 1 | No car modifications required | 205/50 R17---TCOMBI-215/45 R17---TCOMBI-225/45 R17---TCOMBI | AfterMarket OZ | MAX 700 KG | MATT BLACK + RED LETTERING | Racing | 8027529000894 | OZ | 10,99 |  |  | Serie L - ext.diam.75 mm | 540x540x280 | 1 | 055-125 | e1*2001/116*0304*.., e1*2007/46*0491*.. | bar: Area 1
VOLKSWAGEN | GOLF PLUS | GOLF V PLUS | 1KP | 11/2004 |  | 5x112 | 57,06 | 555 | 1935 | 54 | M14x1,50 | 17 | SUPERTURISMO GT | 7½x17 | 17,00 | 7,50 | W0168125182 | 1 | S | 20050617 | 20050717 | 5x112 |  | 50 | 81710249 | L | S17D36 | B | LB56 |  | KBA | VIA | DK | YES |  |  | K | KBA (ABE+VB) | 1 | No car modifications required | 205/50 R17---TCOMBI-215/45 R17---TCOMBI-225/45 R17---TCOMBI | AfterMarket OZ | MAX 700 KG | RACE SILVER + BLACK LETTERING | Racing | 8027529000900 | OZ | 10,99 |  |  | Serie L - ext.diam.75 mm | 540x540x280 | 1 | 055-125 | e1*2001/116*0304*.., e1*2007/46*0491*.. | bar: Area 1
VOLKSWAGEN | GOLF PLUS | GOLF V PLUS | 1KP | 11/2004 |  | 5x112 | 57,06 | 555 | 1935 | 54 | M14x1,50 | 17 | SUPERTURISMO LM | 7½x17 | 17,00 | 7,50 | W0188120219 | 1 |  |  |  | 5x112 |  | 35 | 81710249 | L | S17D36 | B | LB56 |  | KBA |  |  | YES |  |  | K | KBA (ABE+VB) | 2 | Mods can be necessary to car | 205/50 R17---TCOMBI-215/45 R17---TCOMBI-225/45 R17---TCOMBI | AfterMarket OZ | MAX 690 KG | MATT RACE SILVER + BLACK LETTERING | Racing | 8027529053197 | OZ | 10,80 |  |  | Serie L - ext.diam.75 mm | 540x540x261 | 1 | 055-125 | e1*2001/116*0304*.., e1*2007/46*0491*.. | bar: Area 1
VOLKSWAGEN | GOLF PLUS | GOLF V PLUS | 1KP | 11/2004 |  | 5x112 | 57,06 | 555 | 1935 | 54 | M14x1,50 | 17 | SUPERTURISMO LM | 7½x17 | 17,00 | 7,50 | W0188120246 | 1 |  |  |  | 5x112 |  | 35 | 81710249 | L | S17D36 | B | LB56 |  | KBA |  |  | YES |  |  | K | KBA (ABE+VB) | 2 | Mods can be necessary to car | 205/50 R17---TCOMBI-215/45 R17---TCOMBI-225/45 R17---TCOMBI | AfterMarket OZ | MAX 690 KG | MATT GRAPHITE + SILVER LETTERING | Racing | 8027529053203 | OZ | 10,80 |  |  | Serie L - ext.diam.75 mm | 540x540x261 | 1 | 055-125 | e1*2001/116*0304*.., e1*2007/46*0491*.. | bar: Area 1
VOLKSWAGEN | GOLF PLUS | GOLF V PLUS | 1KP | 11/2004 |  | 5x112 | 57,06 | 555 | 1935 | 54 | M14x1,50 | 17 | SUPERTURISMO LM | 7½x17 | 17,00 | 7,50 | W0188120319 | 1 |  |  |  | 5x112 |  | 50 | 81710249 | L | S17D36 | B | LB56 |  | KBA |  | DK | YES |  |  | K | KBA (ABE+VB) | 1 | No car modifications required | 205/50 R17---TCOMBI-215/45 R17---TCOMBI-225/45 R17---TCOMBI | AfterMarket OZ | MAX 650 KG | MATT RACE SILVER + BLACK LETTERING | Racing | 8027529053210 | OZ | 10,37 |  |  | Serie L - ext.diam.75 mm | 540x540x261 | 1 | 055-125 | e1*2001/116*0304*.., e1*2007/46*0491*.. | bar: Area 1
VOLKSWAGEN | GOLF PLUS | GOLF V PLUS | 1KP | 11/2004 |  | 5x112 | 57,06 | 555 | 1935 | 54 | M14x1,50 | 17 | SUPERTURISMO LM | 7½x17 | 17,00 | 7,50 | W0188120346 | 1 |  |  |  | 5x112 |  | 50 | 81710249 | L | S17D36 | B | LB56 |  | KBA |  | DK | YES |  |  | K | KBA (ABE+VB) | 1 | No car modifications required | 205/50 R17---TCOMBI-215/45 R17---TCOMBI-225/45 R17---TCOMBI | AfterMarket OZ | MAX 650 KG | MATT GRAPHITE + SILVER LETTERING | Racing | 8027529053227 | OZ | 10,37 |  |  | Serie L - ext.diam.75 mm | 540x540x261 | 1 | 055-125 | e1*2001/116*0304*.., e1*2007/46*0491*.. | bar: Area 1
VOLKSWAGEN | GOLF PLUS | GOLF V PLUS | 1KP | 11/2004 |  | 5x112 | 57,06 | 555 | 1935 | 54 | M14x1,50 | 17 | ULTRALEGGERA | 7½x17 | 17,00 | 7,50 | W0173620361 | 1 | S | 20071017 | 20071116 | 5x112 |  | 50 | 81710249 | L | S17D36 | B | LB56 |  |  | VIA | DK | YES |  |  | N | No Certificate | 1 | No car modifications required | 205/50 R17---TCOMBI-215/45 R17---TCOMBI-225/45 R17---TCOMBI | AfterMarket OZ | MAX 620 KG | CHRYSTAL TITANIUM | Racing | 8027529003314 | OZ | 9,14 |  |  | Serie L - ext.diam.75 mm | 540x540x280 | 1 | 055-125 | e1*2001/116*0304*.., e1*2007/46*0491*.. | bar: Area 1
VOLKSWAGEN | GOLF PLUS | GOLF V PLUS | 1KP | 11/2004 |  | 5x112 | 57,06 | 555 | 1935 | 54 | M14x1,50 | 17 | WAVE | 7½x17 | 17,00 | 7,50 | W8501720254 | 1 |  |  |  | 5x112 |  | 35 | 81710249 | L | S17D36 | B | LB56 |  | KBA |  |  | YES |  |  | K | KBA (ABE+VB) | 2 | Mods can be necessary to car | 205/50 R17---TCOMBI-215/45 R17---TCOMBI-225/45 R17---TCOMBI | AfterMarket OZ | MAX 650 KG | MATT BLACK + DIAMOND-CUT | X-Line | 8027529045642 | OZ | 12,21 |  |  | Serie L - ext.diam.75 mm | 542x542x261 | 1 | 055-125 | e1*2001/116*0304*.., e1*2007/46*0491*.. | bar: Area 1
VOLKSWAGEN | GOLF PLUS | GOLF V PLUS | 1KP | 11/2004 |  | 5x112 | 57,06 | 555 | 1935 | 54 | M14x1,50 | 17 | WAVE | 7½x17 | 17,00 | 7,50 | W8501720354 | 1 |  |  |  | 5x112 |  | 50 | 81710249 | L | S17D36 | B | LB56 |  | KBA |  | DK | YES |  |  | K | KBA (ABE+VB) | 1 | No car modifications required | 205/50 R17---TCOMBI-215/45 R17---TCOMBI-225/45 R17---TCOMBI | AfterMarket OZ | MAX 650 KG | MATT BLACK + DIAMOND-CUT | X-Line | 8027529045659 | OZ | 11,81 |  |  | Serie L - ext.diam.75 mm | 542x542x261 | 1 | 055-125 | e1*2001/116*0304*.., e1*2007/46*0491*.. | bar: Area 1
VOLKSWAGEN | GOLF PLUS | GOLF V PLUS | 1KP | 11/2004 |  | 5x112 | 57,06 | 555 | 1935 | 54 | M14x1,50 | 17 | X5B | 7½x17 | 17,00 | 7,50 | W85068203N5 | 1 | S | 20121005 | 20121104 | 5x112 |  | 35 | 81710451 | L | S17D36 | B | [5 empty] | YES |  |  | K | KBA (ABE+VB) | 2 | Mods can be necessary to car | 205/50 R17---TCOMBI-215/45 R17---TCOMBI-225/45 R17---TCOMBI | AfterMarket OZ | MAX 690 KG | MATT GRAPHITE DIAMOND CUT | X-Line | 8027529079760 | OZ | 11,91 |  |  | Serie L - ext.diam.75 mm | 542x542x261 | 1 | 055-125 | e1*2001/116*0304*.., e1*2007/46*0491*.. | bar: Area 1
VOLKSWAGEN | GOLF PLUS | GOLF V PLUS | 1KP | 11/2004 |  | 5x112 | 57,06 | 555 | 1935 | 54 | M14x1,50 | 17 | X5B | 7½x17 | 17,00 | 7,50 | W85068204N5 | 1 | S | 20121005 | 20121104 | 5x112 |  | 50 | 81710451 | L | S17D36 | B |  |  |  |  | DK | YES |  |  | K | KBA (ABE+VB) | 1 | No car modifications required | 205/50 R17---TCOMBI-215/45 R17---TCOMBI-225/45 R17---TCOMBI | AfterMarket OZ | MAX 690 KG | MATT GRAPHITE DIAMOND CUT | X-Line | 8027529079777 | OZ | 11,61 |  |  | Serie L - ext.diam.75 mm | 542x542x261 | 1 | 055-125 | e1*2001/116*0304*.., e1*2007/46*0491*.. | bar: Area 1
VOLKSWAGEN | GOLF PLUS | GOLF V PLUS | 1KP | 11/2004 |  | 5x112 | 57,06 | 555 | 1935 | 54 | M14x1,50 | 17 | ADRENALINA | 8x17 | 17,00 | 8,00 | W8501420254 | 1 | S | 20080904 | 20081004 | 5x112 |  | 35 | 81710249 | L | S17D36 | B | LB56 |  | KBA |  |  | YES |  |  | K | KBA (ABE+VB) | 2 | Mods can be necessary to car | 205/50 R17----215/45 R17----225/45 R17--- | AfterMarket OZ | MAX 675 KG | MATT BLACK + DIAMOND-CUT | X-Line | 8027529034646 | OZ | 12,88 |  |  | Serie L - ext.diam.75 mm | 542x542x274 | 1 | 055-125 | e1*2001/116*0304*.., e1*2007/46*0491*.. | bar: Area 1
VOLKSWAGEN | GOLF PLUS | GOLF V PLUS | 1KP | 11/2004 |  | 5x112 | 57,06 | 555 | 1935 | 54 | M14x1,50 | 17 | ADRENALINA | 8x17 | 17,00 | 8,00 | W8501420354 | 1 | S | 20080904 | 20081004 | 5x112 |  | 48 | 81710249 | L | S17D36 | B | LB56 |  | KBA |  | DK | YES |  |  | K | KBA (ABE+VB) | 1 | No car modifications required | 205/50 R17----215/45 R17----225/45 R17--- | AfterMarket OZ | MAX 675 KG | MATT BLACK + DIAMOND-CUT | X-Line | 8027529034653 | OZ | 12,43 |  |  | Serie L - ext.diam.75 mm | 542x542x274 | 1 | 055-125 | e1*2001/116*0304*.., e1*2007/46*0491*.. | bar: Area 1
VOLKSWAGEN | GOLF PLUS | GOLF V PLUS | 1KP | 11/2004 |  | 5x112 | 57,06 | 555 | 1935 | 54 | M14x1,50 | 17 | ALLEGGERITA HLT 5F | 8x17 | 17,00 | 8,00 | W01824204P3 | 3 | S | 20121012 | 20121111 | 5x112 |  | 35 | 81710249 | L | S17D36 | B | LB56 | TÜV |  |  |  | YES |  |  | T | Teilegutachten (PB+VB) | 2 | Mods can be necessary to car | 205/50 R17----215/45 R17----225/45 R17--- | AfterMarket OZ | MAX 580 KG | ACID GREEN | I-Tech | 8027529081053 | OZ | 9,15 |  |  | Serie L - ext.diam.75 mm | 540x540x280 | 1 | 055-125 | e1*2001/116*0304*.., e1*2007/46*0491*.. | bar: Area 1
VOLKSWAGEN | GOLF PLUS | GOLF V PLUS | 1KP | 11/2004 |  | 5x112 | 57,06 | 555 | 1935 | 54 | M14x1,50 | 17 | ALLEGGERITA HLT 5F | 8x17 | 17,00 | 8,00 | W0182420422 | 3 | S | 20100225 | 20100327 | 5x112 |  | 35 | 81710249 | L | S17D36 | B | LB56 | TÜV |  |  |  | YES |  |  | T | Teilegutachten (PB+VB) | 2 | Mods can be necessary to car | 205/50 R17----215/45 R17----225/45 R17--- | AfterMarket OZ | MAX 580 KG | MATT GRAPHIT SILVER | I-Tech | 8027529049084 | OZ | 9,15 |  |  | Serie L - ext.diam.75 mm | 540x540x280 | 1 | 055-125 | e1*2001/116*0304*.., e1*2007/46*0491*.. | bar: Area 1
VOLKSWAGEN | GOLF PLUS | GOLF V PLUS | 1KP | 11/2004 |  | 5x112 | 57,06 | 555 | 1935 | 54 | M14x1,50 | 17 | ALLEGGERITA HLT 5F | 8x17 | 17,00 | 8,00 | W0182420430 | 3 | S | 20090505 | 20090604 | 5x112 |  | 35 | 81710249 | L | S17D36 | B | LB56 | TÜV |  |  |  | YES |  |  | T | Teilegutachten (PB+VB) | 2 | Mods can be necessary to car | 205/50 R17----215/45 R17----225/45 R17--- | AfterMarket OZ | MAX 580 KG | WHITE | I-Tech | 8027529031898 | OZ | 9,15 |  |  | Serie L - ext.diam.75 mm | 540x540x280 | 1 | 055-125 | e1*2001/116*0304*.., e1*2007/46*0491*.. | bar: Area 1
VOLKSWAGEN | GOLF PLUS | GOLF V PLUS | 1KP | 11/2004 |  | 5x112 | 57,06 | 555 | 1935 | 54 | M14x1,50 | 17 | ALLEGGERITA HLT 5F | 8x17 | 17,00 | 8,00 | W0182420453 | 3 | S | 20090505 | 20090604 | 5x112 |  | 35 | 81710249 | L | S17D36 | B | LB56 | TÜV |  |  |  | YES |  |  | T | Teilegutachten (PB+VB) | 2 | Mods can be necessary to car | 205/50 R17----215/45 R17----225/45 R17--- | AfterMarket OZ | MAX 580 KG | MATT BLACK | I-Tech | 8027529031904 | OZ | 9,15 |  |  | Serie L - ext.diam.75 mm | 540x540x280 | 1 | 055-125 | e1*2001/116*0304*.., e1*2007/46*0491*.. | bar: Area 1
VOLKSWAGEN | GOLF PLUS | GOLF V PLUS | 1KP | 11/2004 |  | 5x112 | 57,06 | 555 | 1935 | 54 | M14x1,50 | 17 | ALLEGGERITA HLT 5F | 8x17 | 17,00 | 8,00 | W0182420466 | 1 | S | 20090505 | 20090604 | 5x112 |  | 35 | 81710249 | L | S17D36 | B | LB56 | TÜV |  |  |  | YES |  |  | T | Teilegutachten (PB+VB) | 2 | Mods can be necessary to car | 205/50 R17----215/45 R17----225/45 R17--- | AfterMarket OZ | MAX 580 KG | TITANIUM TECH | I-Tech | 8027529031911 | OZ | 9,15 |  |  | Serie L - ext.diam.75 mm | 540x540x280 | 1 | 055-125 | e1*2001/116*0304*.., e1*2007/46*0491*.. | bar: Area 1
VOLKSWAGEN | GOLF PLUS | GOLF V PLUS | 1KP | 11/2004 |  | 5x112 | 57,06 | 555 | 1935 | 54 | M14x1,50 | 17 | ALLEGGERITA HLT 5F | 8x17 | 17,00 | 8,00 | W0182420471 | 3 | S | 20090505 | 20090604 | 5x112 |  | 35 | 81710249 | L | S17D36 | B | LB56 | TÜV |  |  |  | YES |  |  | T | Teilegutachten (PB+VB) | 2 | Mods can be necessary to car | 205/50 R17----215/45 R17----225/45 R17--- | AfterMarket OZ | MAX 580 KG | ORANGE | I-Tech | 8027529031928 | OZ | 9,15 |  |  | Serie L - ext.diam.75 mm | 540x540x280 | 1 | 055-125 | e1*2001/116*0304*.., e1*2007/46*0491*.. | bar: Area 1
VOLKSWAGEN | GOLF PLUS | GOLF V PLUS | 1KP | 11/2004 |  | 5x112 | 57,06 | 555 | 1935 | 54 | M14x1,50 | 17 | ALLEGGERITA HLT 5F | 8x17 | 17,00 | 8,00 | W0182420472 | 3 | S | 20090505 | 20090604 | 5x112 |  | 35 | 81710249 | L | S17D36 | B | LB56 | TÜV |  |  |  | YES |  |  | T | Teilegutachten (PB+VB) | 2 | Mods can be necessary to car | 205/50 R17----215/45 R17----225/45 R17--- | AfterMarket OZ | MAX 580 KG | MATT BLUE | I-Tech | 8027529031935 | OZ | 9,15 |  |  | Serie L - ext.diam.75 mm | 540x540x280 | 1 | 055-125 | e1*2001/116*0304*.., e1*2007/46*0491*.. | bar: Area 1
VOLKSWAGEN | GOLF PLUS | GOLF V PLUS | 1KP | 11/2004 |  | 5x112 | 57,06 | 555 | 1935 | 54 | M14x1,50 | 17 | ALLEGGERITA HLT 5F | 8x17 | 17,00 | 8,00 | W0182420476 | 3 | S | 20090505 | 20090604 | 5x112 |  | 35 | 81710249 | L | S17D36 | B | LB56 | TÜV |  |  |  | YES |  |  | T | Teilegutachten (PB+VB) | 2 | Mods can be necessary to car | 205/50 R17----215/45 R17----225/45 R17--- | AfterMarket OZ | MAX 580 KG | RACE GOLD | I-Tech | 8027529035957 | OZ | 9,15 |  |  | Serie L - ext.diam.75 mm | 540x540x280 | 1 | 055-125 | e1*2001/116*0304*.., e1*2007/46*0491*.. | bar: Area 1
VOLKSWAGEN | GOLF PLUS | GOLF V PLUS | 1KP | 11/2004 |  | 5x112 | 57,06 | 555 | 1935 | 54 | M14x1,50 | 17 | ALLEGGERITA HLT 5F | 8x17 | 17,00 | 8,00 | W0182420484 | 3 | S | 20090505 | 20090604 | 5x112 |  | 35 | 81710249 | L | S17D36 | B | LB56 | TÜV |  |  |  | YES |  |  | T | Teilegutachten (PB+VB) | 2 | Mods can be necessary to car | 205/50 R17----215/45 R17----225/45 R17--- | AfterMarket OZ | MAX 580 KG | RED | I-Tech | 8027529031942 | OZ | 9,15 |  |  | Serie L - ext.diam.75 mm | 540x540x280 | 1 | 055-125 | e1*2001/116*0304*.., e1*2007/46*0491*.. | bar: Area 1
VOLKSWAGEN | GOLF PLUS | GOLF V PLUS | 1KP | 11/2004 |  | 5x112 | 57,06 | 555 | 1935 | 54 | M14x1,50 | 17 | ALLEGGERITA HLT 5F | 8x17 | 17,00 | 8,00 | W01824205P3 | 3 | S | 20121012 | 20121111 | 5x112 |  | 48 | 81710249 | L | S17D36 | B | LB56 | TÜV |  |  | DK | YES |  |  | T | Teilegutachten (PB+VB) | 1 | No car modifications required | 205/50 R17----215/45 R17----225/45 R17--- | AfterMarket OZ | MAX 580 KG | ACID GREEN | I-Tech | 8027529080964 | OZ | 8,75 |  |  | Serie L - ext.diam.75 mm | 540x540x280 | 1 | 055-125 | e1*2001/116*0304*.., e1*2007/46*0491*.. | bar: Area 1
VOLKSWAGEN | GOLF PLUS | GOLF V PLUS | 1KP | 11/2004 |  | 5x112 | 57,06 | 555 | 1935 | 54 | M14x1,50 | 17 | ALLEGGERITA HLT 5F | 8x17 | 17,00 | 8,00 | W0182420522 | 3 | S | 20090505 | 20090604 | 5x112 |  | 48 | 81710249 | L | S17D36 | B | LB56 | TÜV |  |  | DK | YES |  |  | T | Teilegutachten (PB+VB) | 1 | No car modifications required | 205/50 R17----215/45 R17----225/45 R17--- | AfterMarket OZ | MAX 580 KG | MATT GRAPHIT SILVER | I-Tech | 8027529035865 | OZ | 8,75 |  |  | Serie L - ext.diam.75 mm | 540x540x280 | 1 | 055-125 | e1*2001/116*0304*.., e1*2007/46*0491*.. | bar: Area 1
VOLKSWAGEN | GOLF PLUS | GOLF V PLUS | 1KP | 11/2004 |  | 5x112 | 57,06 | 555 | 1935 | 54 | M14x1,50 | 17 | ALLEGGERITA HLT 5F | 8x17 | 17,00 | 8,00 | W0182420530 | 3 | S | 20090505 | 20090604 | 5x112 |  | 48 | 81710249 | L | S17D36 | B | LB56 | TÜV |  |  | DK | YES |  |  | T | Teilegutachten (PB+VB) | 1 | No car modifications required | 205/50 R17----215/45 R17----225/45 R17--- | AfterMarket OZ | MAX 580 KG | WHITE | I-Tech | 8027529031959 | OZ | 8,75 |  |  | Serie L - ext.diam.75 mm | 540x540x280 | 1 | 055-125 | e1*2001/116*0304*.., e1*2007/46*0491*.. | bar: Area 1
VOLKSWAGEN | GOLF PLUS | GOLF V PLUS | 1KP | 11/2004 |  | 5x112 | 57,06 | 555 | 1935 | 54 | M14x1,50 | 17 | ALLEGGERITA HLT 5F | 8x17 | 17,00 | 8,00 | W0182420553 | 3 | S | 20090505 | 20090604 | 5x112 |  | 48 | 81710249 | L | S17D36 | B | LB56 | TÜV |  |  | DK | YES |  |  | T | Teilegutachten (PB+VB) | 1 | No car modifications required | 205/50 R17----215/45 R17----225/45 R17--- | AfterMarket OZ | MAX 580 KG | MATT BLACK | I-Tech | 8027529031966 | OZ | 8,75 |  |  | Serie L - ext.diam.75 mm | 540x540x280 | 1 | 055-125 | e1*2001/116*0304*.., e1*2007/46*0491*.. | bar: Area 1
VOLKSWAGEN | GOLF PLUS | GOLF V PLUS | 1KP | 11/2004 |  | 5x112 | 57,06 | 555 | 1935 | 54 | M14x1,50 | 17 | ALLEGGERITA HLT 5F | 8x17 | 17,00 | 8,00 | W0182420566 | 1 | S | 20090505 | 20090604 | 5x112 |  | 48 | 81710249 | L | S17D36 | B | LB56 | TÜV |  |  | DK | YES |  |  | T | Teilegutachten (PB+VB) | 1 | No car modifications required | 205/50 R17----215/45 R17----225/45 R17--- | AfterMarket OZ | MAX 580 KG | TITANIUM TECH | I-Tech | 8027529031973 | OZ | 8,75 |  |  | Serie L - ext.diam.75 mm | 540x540x280 | 1 | 055-125 | e1*2001/116*0304*.., e1*2007/46*0491*.. | bar: Area 1
VOLKSWAGEN | GOLF PLUS | GOLF V PLUS | 1KP | 11/2004 |  | 5x112 | 57,06 | 555 | 1935 | 54 | M14x1,50 | 17 | ALLEGGERITA HLT 5F | 8x17 | 17,00 | 8,00 | W0182420571 | 3 | S | 20090505 | 20090604 | 5x112 |  | 48 | 81710249 | L | S17D36 | B | LB56 | TÜV |  |  | DK | YES |  |  | T | Teilegutachten (PB+VB) | 1 | No car modifications required | 205/50 R17----215/45 R17----225/45 R17--- | AfterMarket OZ | MAX 580 KG | ORANGE | I-Tech | 8027529031980 | OZ | 8,75 |  |  | Serie L - ext.diam.75 mm | 540x540x280 | 1 | 055-125 | e1*2001/116*0304*.., e1*2007/46*0491*.. | bar: Area 1
VOLKSWAGEN | GOLF PLUS | GOLF V PLUS | 1KP | 11/2004 |  | 5x112 | 57,06 | 555 | 1935 | 54 | M14x1,50 | 17 | ALLEGGERITA HLT 5F | 8x17 | 17,00 | 8,00 | W0182420572 | 3 | S | 20090505 | 20090604 | 5x112 |  | 48 | 81710249 | L | S17D36 | B | LB56 | TÜV |  |  | DK | YES |  |  | T | Teilegutachten (PB+VB) | 1 | No car modifications required | 205/50 R17----215/45 R17----225/45 R17--- | AfterMarket OZ | MAX 580 KG | MATT BLUE | I-Tech | 8027529031997 | OZ | 8,75 |  |  | Serie L - ext.diam.75 mm | 540x540x280 | 1 | 055-125 | e1*2001/116*0304*.., e1*2007/46*0491*.. | bar: Area 1
VOLKSWAGEN | GOLF PLUS | GOLF V PLUS | 1KP | 11/2004 |  | 5x112 | 57,06 | 555 | 1935 | 54 | M14x1,50 | 17 | ALLEGGERITA HLT 5F | 8x17 | 17,00 | 8,00 | W0182420576 | 3 | S | 20090505 | 20090604 | 5x112 |  | 48 | 81710249 | L | S17D36 | B | LB56 | TÜV |  |  | DK | YES |  |  | T | Teilegutachten (PB+VB) | 1 | No car modifications required | 205/50 R17----215/45 R17----225/45 R17--- | AfterMarket OZ | MAX 580 KG | RACE GOLD | I-Tech | 8027529035735 | OZ | 8,75 |  |  | Serie L - ext.diam.75 mm | 540x540x280 | 1 | 055-125 | e1*2001/116*0304*.., e1*2007/46*0491*.. | bar: Area 1
VOLKSWAGEN | GOLF PLUS | GOLF V PLUS | 1KP | 11/2004 |  | 5x112 | 57,06 | 555 | 1935 | 54 | M14x1,50 | 17 | ALLEGGERITA HLT 5F | 8x17 | 17,00 | 8,00 | W0182420584 | 3 | S | 20090505 | 20090604 | 5x112 |  | 48 | 81710249 | L | S17D36 | B | LB56 | TÜV |  |  | DK | YES |  |  | T | Teilegutachten (PB+VB) | 1 | No car modifications required | 205/50 R17----215/45 R17----225/45 R17--- | AfterMarket OZ | MAX 580 KG | RED | I-Tech | 8027529032000 | OZ | 8,75 |  |  | Serie L - ext.diam.75 mm | 540x540x280 | 1 | 055-125 | e1*2001/116*0304*.., e1*2007/46*0491*.. | bar: Area 1
VOLKSWAGEN | GOLF PLUS | GOLF V PLUS | 1KP | 11/2004 |  | 5x112 | 57,06 | 555 | 1935 | 54 | M14x1,50 | 17 | ENERGY | 8x17 | 17,00 | 8,00 | W8500820254 | 1 | S | 20080904 | 20081004 | 5x112 |  | 35 | 81710249 | L | S17D36 | B | LB56 |  | KBA |  |  | YES |  |  | K | KBA (ABE+VB) | 2 | Mods can be necessary to car | 205/50 R17----215/45 R17----225/45 R17--- | AfterMarket OZ | MAX 675 KG | MATT BLACK + DIAMOND-CUT | X-Line | 8027529034370 | OZ | 12,90 |  |  | Serie L - ext.diam.75 mm | 542x542x274 | 1 | 055-125 | e1*2001/116*0304*.., e1*2007/46*0491*.. | bar: Area 1
VOLKSWAGEN | GOLF PLUS | GOLF V PLUS | 1KP | 11/2004 |  | 5x112 | 57,06 | 555 | 1935 | 54 | M14x1,50 | 17 | ENERGY | 8x17 | 17,00 | 8,00 | W8500820268 | 1 |  |  |  | 5x112 |  | 35 | 81710249 | L | S17D36 | B | LB56 |  | KBA |  |  | YES |  |  | K | KBA (ABE+VB) | 2 | Mods can be necessary to car | 205/50 R17----215/45 R17----225/45 R17--- | AfterMarket OZ | MAX 675 KG | MATT SILVER TECH DIAMOND CUT | X-Line | 8027529037272 | OZ | 12,90 |  |  | Serie L - ext.diam.75 mm | 542x542x274 | 1 | 055-125 | e1*2001/116*0304*.., e1*2007/46*0491*.. | bar: Area 1
VOLKSWAGEN | GOLF PLUS | GOLF V PLUS | 1KP | 11/2004 |  | 5x112 | 57,06 | 555 | 1935 | 54 | M14x1,50 | 17 | ENERGY | 8x17 | 17,00 | 8,00 | W8500820354 | 1 | S | 20080904 | 20081004 | 5x112 |  | 48 | 81710249 | L | S17D36 | B | LB56 |  | KBA |  | DK | YES |  |  | K | KBA (ABE+VB) | 1 | No car modifications required | 205/50 R17----215/45 R17----225/45 R17--- | AfterMarket OZ | MAX 675 KG | MATT BLACK + DIAMOND-CUT | X-Line | 8027529034387 | OZ | 12,50 |  |  | Serie L - ext.diam.75 mm | 542x542x274 | 1 | 055-125 | e1*2001/116*0304*.., e1*2007/46*0491*.. | bar: Area 1
VOLKSWAGEN | GOLF PLUS | GOLF V PLUS | 1KP | 11/2004 |  | 5x112 | 57,06 | 555 | 1935 | 54 | M14x1,50 | 17 | ENERGY | 8x17 | 17,00 | 8,00 | W8500820368 | 1 |  |  |  | 5x112 |  | 48 | 81710249 | L | S17D36 | B | LB56 |  | KBA |  | DK | YES |  |  | K | KBA (ABE+VB) | 1 | No car modifications required | 205/50 R17----215/45 R17----225/45 R17--- | AfterMarket OZ | MAX 675 KG | MATT SILVER TECH DIAMOND CUT | X-Line | 8027529037289 | OZ | 12,50 |  |  | Serie L - ext.diam.75 mm | 542x542x274 | 1 | 055-125 | e1*2001/116*0304*.., e1*2007/46*0491*.. | bar: Area 1
VOLKSWAGEN | GOLF PLUS | GOLF V PLUS | 1KP | 11/2004 |  | 5x112 | 57,06 | 555 | 1935 | 54 | M14x1,50 | 17 | ITALIA 150 | 8x17 | 17,00 | 8,00 | W01890203R4 | 1 |  |  |  | 5x112 |  | 35 | 81710451 | L | S17D36 | B |  |  | KBA |  |  | YES |  |  | K | KBA (ABE+VB) | 2 | Mods can be necessary to car | 205/50 R17----215/45 R17----225/45 R17--- | AfterMarket OZ | MAX 750 KG | MATT RACE SILVER DIAMOND CUT | Racing | 8027529070170 | OZ | 12,16 |  |  | Serie L - ext.diam.75 mm | 540x540x274 | 1 | 055-125 | e1*2001/116*0304*.., e1*2007/46*0491*.. | bar: Area 1
VOLKSWAGEN | GOLF PLUS | GOLF V PLUS | 1KP | 11/2004 |  | 5x112 | 57,06 | 555 | 1935 | 54 | M14x1,50 | 17 | ITALIA 150 | 8x17 | 17,00 | 8,00 | W0189020349 | 1 |  |  |  | 5x112 |  | 35 | 81710451 | L | S17D36 | B |  |  | KBA |  |  | YES |  |  | K | KBA (ABE+VB) | 2 | Mods can be necessary to car | 205/50 R17----215/45 R17----225/45 R17--- | AfterMarket OZ | MAX 750 KG | MATT DARK GRAPHITE DIAMOND CUT | Racing | 8027529070163 | OZ | 12,16 |  |  | Serie L - ext.diam.75 mm | 540x540x274 | 1 | 055-125 | e1*2001/116*0304*.., e1*2007/46*0491*.. | bar: Area 1
VOLKSWAGEN | GOLF PLUS | GOLF V PLUS | 1KP | 11/2004 |  | 5x112 | 57,06 | 555 | 1935 | 54 | M14x1,50 | 17 | ITALIA 150 | 8x17 | 17,00 | 8,00 | W01890204R4 | 1 |  |  |  | 5x112 |  | 48 | 81710451 | L | S17D36 | B |  |  | KBA |  | DK | YES |  |  | K | KBA (ABE+VB) | 1 | No car modifications required | 205/50 R17----215/45 R17----225/45 R17--- | AfterMarket OZ | MAX 715 KG | MATT RACE SILVER DIAMOND CUT | Racing | 8027529070194 | OZ | 10,90 |  |  | Serie L - ext.diam.75 mm | 540x540x274 | 1 | 055-125 | e1*2001/116*0304*.., e1*2007/46*0491*.. | bar: Area 1
VOLKSWAGEN | GOLF PLUS | GOLF V PLUS | 1KP | 11/2004 |  | 5x112 | 57,06 | 555 | 1935 | 54 | M14x1,50 | 17 | ITALIA 150 | 8x17 | 17,00 | 8,00 | W0189020449 | 1 |  |  |  | 5x112 |  | 48 | 81710451 | L | S17D36 | B |  |  | KBA |  | DK | YES |  |  | K | KBA (ABE+VB) | 1 | No car modifications required | 205/50 R17----215/45 R17----225/45 R17--- | AfterMarket OZ | MAX 715 KG | MATT DARK GRAPHITE DIAMOND CUT | Racing | 8027529070187 | OZ | 10,90 |  |  | Serie L - ext.diam.75 mm | 540x540x274 | 1 | 055-125 | e1*2001/116*0304*.., e1*2007/46*0491*.. | bar: Area 1
VOLKSWAGEN | GOLF PLUS | GOLF V PLUS | 1KP | 11/2004 |  | 5x112 | 57,06 | 555 | 1935 | 54 | M14x1,50 | 17 | SAHARA 5 | 8x17 | 17,00 | 8,00 | W85061201N5 | 1 | S | 20121005 | 20121104 | 5x112 |  | 45 | 81710249 | L | S17D36 | B | LB56 |  |  |  | DK | YES |  |  | K | KBA (ABE+VB) | 1 | No car modifications required | 205/50 R17----215/45 R17----225/45 R17--- | AfterMarket OZ | MAX 950 KG | MATT GRAPHITE DIAMOND CUT | X-Line | 8027529080001 | OZ | 14,31 |  |  | Serie L - ext.diam.75 mm | 542x542x274 | 1 | 055-125 | e1*2001/116*0304*.., e1*2007/46*0491*.. | bar: Area 1
VOLKSWAGEN | GOLF PLUS | GOLF V PLUS | 1KP | 11/2004 |  | 5x112 | 57,06 | 555 | 1935 | 54 | M14x1,50 | 17 | SUPERTURISMO GT | 8x17 | 17,00 | 8,00 | W01673202P5 | 1 | S | 20121012 | 20121111 | 5x112 |  | 35 | 81710249 | L | S17D36 | B | LB56 | TÜV |  |  |  | YES |  |  | T | Teilegutachten (PB+VB) | 2 | Mods can be necessary to car | 205/50 R17----215/45 R17----225/45 R17--- | AfterMarket OZ | MAX 650 KG | GRIGIO CORSA+BLACK LETTERING | Racing | 8027529081640 | OZ | 12,10 |  |  | Serie L - ext.diam.75 mm | 540x540x280 | 1 | 055-125 | e1*2001/116*0304*.., e1*2007/46*0491*.. | bar: Area 1
VOLKSWAGEN | GOLF PLUS | GOLF V PLUS | 1KP | 11/2004 |  | 5x112 | 57,06 | 555 | 1935 | 54 | M14x1,50 | 17 | SUPERTURISMO GT | 8x17 | 17,00 | 8,00 | W0167320279 | 1 |  |  |  | 5x112 |  | 35 | 81710249 | L | S17D36 | B | LB56 | TÜV |  |  |  | YES |  |  | T | Teilegutachten (PB+VB) | 2 | Mods can be necessary to car | 205/50 R17----215/45 R17----225/45 R17--- | AfterMarket OZ | MAX 650 KG | MATT BLACK + RED LETTERING | Racing | 8027529057454 | OZ | 12,10 |  |  | Serie L - ext.diam.75 mm | 540x540x274 | 1 | 055-125 | e1*2001/116*0304*.., e1*2007/46*0491*.. | bar: Area 1
VOLKSWAGEN | GOLF PLUS | GOLF V PLUS | 1KP | 11/2004 |  | 5x112 | 57,06 | 555 | 1935 | 54 | M14x1,50 | 17 | SUPERTURISMO GT | 8x17 | 17,00 | 8,00 | W0167320282 | 1 | S | 20050617 | 20050717 | 5x112 |  | 35 | 81710249 | L | S17D36 | B | LB56 | TÜV |  |  |  | YES |  |  | T | Teilegutachten (PB+VB) | 2 | Mods can be necessary to car | 205/50 R17----215/45 R17----225/45 R17--- | AfterMarket OZ | MAX 650 KG | RACE SILVER + BLACK LETTERING | Racing | 8027529000788 | OZ | 12,10 |  |  | Serie L - ext.diam.75 mm | 540x540x280 | 1 | 055-125 | e1*2001/116*0304*.., e1*2007/46*0491*.. | bar: Area 1
VOLKSWAGEN | GOLF PLUS | GOLF V PLUS | 1KP | 11/2004 |  | 5x112 | 57,06 | 555 | 1935 | 54 | M14x1,50 | 17 | ULTRALEGGERA | 8x17 | 17,00 | 8,00 | W0171020253 | 1 | S | 20061026 | 20061125 | 5x112 |  | 35 | 81710249 | L | S17D36 | B | LB56 | TÜV |  |  |  | YES |  |  | T | Teilegutachten (PB+VB) | 2 | Mods can be necessary to car | 205/50 R17----215/45 R17----225/45 R17--- | AfterMarket OZ | MAX 655 KG | MATT BLACK | Racing | 8027529001624 | OZ | 9,58 |  |  | Serie L - ext.diam.75 mm | 540x540x280 | 1 | 055-125 | e1*2001/116*0304*.., e1*2007/46*0491*.. | bar: Area 1
VOLKSWAGEN | GOLF PLUS | GOLF V PLUS | 1KP | 11/2004 |  | 5x112 | 57,06 | 555 | 1935 | 54 | M14x1,50 | 17 | ULTRALEGGERA | 8x17 | 17,00 | 8,00 | W0171020261 | 1 | S | 20051124 | 20051224 | 5x112 |  | 35 | 81710249 | L | S17D36 | B | LB56 | TÜV |  |  |  | YES |  |  | T | Teilegutachten (PB+VB) | 2 | Mods can be necessary to car | 205/50 R17----215/45 R17----225/45 R17--- | AfterMarket OZ | MAX 655 KG | CHRYSTAL TITANIUM | Racing | 8027529001631 | OZ | 9,58 |  |  | Serie L - ext.diam.75 mm | 540x540x280 | 1 | 055-125 | e1*2001/116*0304*.., e1*2007/46*0491*.. | bar: Area 1
VOLKSWAGEN | GOLF PLUS | GOLF V PLUS | 1KP | 11/2004 |  | 5x112 | 57,06 | 555 | 1935 | 54 | M14x1,50 | 17 | ULTRALEGGERA | 8x17 | 17,00 | 8,00 | W0171020353 | 1 |  |  |  | 5x112 |  | 48 | 81710249 | L | S17D36 | B | LB56 | TÜV |  |  | DK | YES |  |  | T | Teilegutachten (PB+VB) | 1 | No car modifications required | 205/50 R17----215/45 R17----225/45 R17--- | AfterMarket OZ | MAX 615 KG | MATT BLACK | Racing | 8027529076660 | OZ | 9,51 |  |  | Serie L - ext.diam.75 mm | 540x540x274 | 1 | 055-125 | e1*2001/116*0304*.., e1*2007/46*0491*.. | bar: Area 1
VOLKSWAGEN | GOLF PLUS | GOLF V PLUS | 1KP | 11/2004 |  | 5x112 | 57,06 | 555 | 1935 | 54 | M14x1,50 | 17 | ULTRALEGGERA | 8x17 | 17,00 | 8,00 | W0171020361 | 1 | S | 20051025 | 20051124 | 5x112 |  | 48 | 81710249 | L | S17D36 | B | LB56 | TÜV |  |  | DK | YES |  |  | T | Teilegutachten (PB+VB) | 1 | No car modifications required | 205/50 R17----215/45 R17----225/45 R17--- | AfterMarket OZ | MAX 615 KG | CHRYSTAL TITANIUM | Racing | 8027529001648 | OZ | 9,51 |  |  | Serie L - ext.diam.75 mm | 540x540x280 | 1 | 055-125 | e1*2001/116*0304*.., e1*2007/46*0491*.. | bar: Area 1
VOLKSWAGEN | GOLF PLUS | GOLF V PLUS | 1KP | 11/2004 |  | 5x112 | 57,06 | 555 | 1935 | 54 | M14x1,50 | 17 | VITTORIA | 8x17 | 17,00 | 8,00 | W0188820273 | 1 |  |  |  | 5x112 |  | 35 | 81710451 | L | S17D36 | B |  |  | KBA |  |  | YES |  |  | K | KBA (ABE+VB) | 2 | Mods can be necessary to car | 205/50 R17----215/45 R17----225/45 R17--- | AfterMarket OZ | MAX 750 KG | MATT DARK GRAPHITE | Via Veneto | 8027529070972 | OZ | 11,42 |  |  | Serie L - ext.diam.75 mm | 540x540x274 | 1 | 055-125 | e1*2001/116*0304*.., e1*2007/46*0491*.. | bar: Area 1
VOLKSWAGEN | GOLF PLUS | GOLF V PLUS | 1KP | 11/2004 |  | 5x112 | 57,06 | 555 | 1935 | 54 | M14x1,50 | 17 | VITTORIA | 8x17 | 17,00 | 8,00 | W0188820373 | 1 |  |  |  | 5x112 |  | 48 | 81710451 | L | S17D36 | B |  |  | KBA |  | DK | YES |  |  | K | KBA (ABE+VB) | 1 | No car modifications required | 205/50 R17----215/45 R17----225/45 R17--- | AfterMarket OZ | MAX 715 KG | MATT DARK GRAPHITE | Via Veneto | 8027529070989 | OZ | 11,16 |  |  | Serie L - ext.diam.75 mm | 540x540x274 | 1 | 055-125 | e1*2001/116*0304*.., e1*2007/46*0491*.. | bar: Area 1
VOLKSWAGEN | GOLF PLUS | GOLF V PLUS | 1KP | 11/2004 |  | 5x112 | 57,06 | 555 | 1935 | 54 | M14x1,50 | 17 | FORMULA HLT | 7½x18 | 18,00 | 7,50 | W01903204G1 | 1 | S | 20121011 | 20121110 | 5x112 |  | 50 | 81710451 | L | S17D36 | B |  |  |  |  | DK | YES |  |  | N | No Certificate | 1 | No car modifications required |  | AfterMarket OZ | MAX 580 KG | GRIGIO CORSA | I-Tech | 8027529081916 | OZ | 10,57 |  |  | Serie L - ext.diam.75 mm | 567x567x261 | 1 | 055-125 | e1*2001/116*0304*.., e1*2007/46*0491*.. | bar: Area 1
VOLKSWAGEN | GOLF PLUS | GOLF V PLUS | 1KP | 11/2004 |  | 5x112 | 57,06 | 555 | 1935 | 54 | M14x1,50 | 17 | SUPERTURISMO LM | 7½x18 | 18,00 | 7,50 | W0185520219 | 1 |  |  |  | 5x112 |  | 50 | 81710249 | L | S17D36 | B | LB56 | TÜV |  |  | DK | YES |  |  | T | Teilegutachten (PB+VB) | 1 | No car modifications required |  | AfterMarket OZ | MAX 625 KG | MATT RACE SILVER + BLACK LETTERING | Racing | 8027529043372 | OZ | 11,20 |  |  | Serie L - ext.diam.75 mm | 570x570x280 | 1 | 055-125 | e1*2001/116*0304*.., e1*2007/46*0491*.. | bar: Area 1
VOLKSWAGEN | GOLF PLUS | GOLF V PLUS | 1KP | 11/2004 |  | 5x112 | 57,06 | 555 | 1935 | 54 | M14x1,50 | 17 | SUPERTURISMO LM | 7½x18 | 18,00 | 7,50 | W0185520246 | 1 |  |  |  | 5x112 |  | 50 | 81710249 | L | S17D36 | B | LB56 | TÜV |  |  | DK | YES |  |  | T | Teilegutachten (PB+VB) | 1 | No car modifications required |  | AfterMarket OZ | MAX 625 KG | MATT GRAPHITE + SILVER LETTERING | Racing | 8027529043389 | OZ | 11,20 |  |  | Serie L - ext.diam.75 mm | 570x570x280 | 1 | 055-125 | e1*2001/116*0304*.., e1*2007/46*0491*.. | bar: Area 1
VOLKSWAGEN | GOLF PLUS | GOLF V PLUS | 1KP | 11/2004 |  | 5x112 | 57,06 | 555 | 1935 | 54 | M14x1,50 | 17 | ULTRALEGGERA | 7½x18 | 18,00 | 7,50 | W0173720261 | 1 | S | 20071022 | 20071121 | 5x112 |  | 50 | 81710249 | L | S17D36 | B |  |  |  | VIA | DK | YES |  |  | N | No Certificate | 1 | No car modifications required |  | AfterMarket OZ | MAX 620 KG | CHRYSTAL TITANIUM | Racing | 8027529003369 | OZ | 9,75 |  |  | Serie L - ext.diam.75 mm | 570x570x270 | 1 | 055-125 | e1*2001/116*0304*.., e1*2007/46*0491*.. | bar: Area 1
VOLKSWAGEN | GOLF PLUS | GOLF V PLUS | 1KP | 11/2004 |  | 5x112 | 57,06 | 555 | 1935 | 54 | M14x1,50 | 17 | ADRENALINA | 8x18 | 18,00 | 8,00 | W8501520254 | 1 | S | 20080904 | 20081004 | 5x112 |  | 35 | 81710249 | L | S17D36 | B | LB56 | TÜV |  |  |  | YES |  |  | T | Teilegutachten (PB+VB) | 2 | Mods can be necessary to car | 215/40 R18---TCOMBI-225/35 R18---T00003-225/40 R18--- | AfterMarket OZ | MAX 690 KG | MATT BLACK + DIAMOND-CUT | X-Line | 8027529034691 | OZ | 13,39 |  |  | Serie L - ext.diam.75 mm | 568x568x274 | 1 | 055-125 | e1*2001/116*0304*.., e1*2007/46*0491*.. | bar: Area 1
VOLKSWAGEN | GOLF PLUS | GOLF V PLUS | 1KP | 11/2004 |  | 5x112 | 57,06 | 555 | 1935 | 54 | M14x1,50 | 17 | ADRENALINA | 8x18 | 18,00 | 8,00 | W8501520354 | 1 | S | 20080904 | 20081004 | 5x112 |  | 48 | 81710249 | L | S17D36 | B | LB56 | TÜV |  |  | DK | YES |  |  | T | Teilegutachten (PB+VB) | 1 | No car modifications required | 215/40 R18---TCOMBI-225/35 R18---T00003-225/40 R18--- | AfterMarket OZ | MAX 690 KG | MATT BLACK + DIAMOND-CUT | X-Line | 8027529034707 | OZ | 12,70 |  |  | Serie L - ext.diam.75 mm | 568x568x274 | 1 | 055-125 | e1*2001/116*0304*.., e1*2007/46*0491*.. | bar: Area 1
VOLKSWAGEN | GOLF PLUS | GOLF V PLUS | 1KP | 11/2004 |  | 5x112 | 57,06 | 555 | 1935 | 54 | M14x1,50 | 17 | ALLEGGERITA HLT 5F | 8x18 | 18,00 | 8,00 | W01830203P3 | 3 | S | 20121012 | 20121111 | 5x112 |  | 35 | 81710249 | L | S17D36 | B | LB56 | TÜV |  |  |  | YES |  |  | T | Teilegutachten (PB+VB) | 2 | Mods can be necessary to car | 215/40 R18---TCOMBI-225/35 R18---T00003-225/40 R18--- | AfterMarket OZ | MAX 580 KG | ACID GREEN | I-Tech | 8027529081220 | OZ | 10 |  |  | Serie L - ext.diam.75 mm | 570x570x280 | 1 | 055-125 | e1*2001/116*0304*.., e1*2007/46*0491*.. | bar: Area 1
VOLKSWAGEN | GOLF PLUS | GOLF V PLUS | 1KP | 11/2004 |  | 5x112 | 57,06 | 555 | 1935 | 54 | M14x1,50 | 17 | ALLEGGERITA HLT 5F | 8x18 | 18,00 | 8,00 | W0183020322 | 3 | S | 20090406 | 20090506 | 5x112 |  | 35 | 81710249 | L | S17D36 | B | LB56 | TÜV |  |  |  | YES |  |  | T | Teilegutachten (PB+VB) | 2 | Mods can be necessary to car | 215/40 R18---TCOMBI-225/35 R18---T00003-225/40 R18--- | AfterMarket OZ | MAX 580 KG | MATT GRAPHIT SILVER | I-Tech | 8027529036350 | OZ | 10 |  |  | Serie L - ext.diam.75 mm | 570x570x280 | 1 | 055-125 | e1*2001/116*0304*.., e1*2007/46*0491*.. | bar: Area 1
VOLKSWAGEN | GOLF PLUS | GOLF V PLUS | 1KP | 11/2004 |  | 5x112 | 57,06 | 555 | 1935 | 54 | M14x1,50 | 17 | ALLEGGERITA HLT 5F | 8x18 | 18,00 | 8,00 | W0183020330 | 3 | S | 20090406 | 20090506 | 5x112 |  | 35 | 81710249 | L | S17D36 | B | LB56 | TÜV |  |  |  | YES |  |  | T | Teilegutachten (PB+VB) | 2 | Mods can be necessary to car | 215/40 R18---TCOMBI-225/35 R18---T00003-225/40 R18--- | AfterMarket OZ | MAX 580 KG | WHITE | I-Tech | 8027529033267 | OZ | 10 |  |  | Serie L - ext.diam.75 mm | 570x570x280 | 1 | 055-125 | e1*2001/116*0304*.., e1*2007/46*0491*.. | bar: Area 1
VOLKSWAGEN | GOLF PLUS | GOLF V PLUS | 1KP | 11/2004 |  | 5x112 | 57,06 | 555 | 1935 | 54 | M14x1,50 | 17 | ALLEGGERITA HLT 5F | 8x18 | 18,00 | 8,00 | W0183020353 | 3 | S | 20090406 | 20090506 | 5x112 |  | 35 | 81710249 | L | S17D36 | B | LB56 | TÜV |  |  |  | YES |  |  | T | Teilegutachten (PB+VB) | 2 | Mods can be necessary to car | 215/40 R18---TCOMBI-225/35 R18---T00003-225/40 R18--- | AfterMarket OZ | MAX 580 KG | MATT BLACK | I-Tech | 8027529033274 | OZ | 10 |  |  | Serie L - ext.diam.75 mm | 570x570x280 | 1 | 055-125 | e1*2001/116*0304*.., e1*2007/46*0491*.. | bar: Area 1
VOLKSWAGEN | GOLF PLUS | GOLF V PLUS | 1KP | 11/2004 |  | 5x112 | 57,06 | 555 | 1935 | 54 | M14x1,50 | 17 | ALLEGGERITA HLT 5F | 8x18 | 18,00 | 8,00 | W0183020366 | 1 | S | 20090406 | 20090506 | 5x112 |  | 35 | 81710249 | L | S17D36 | B | LB56 | TÜV |  |  |  | YES |  |  | T | Teilegutachten (PB+VB) | 2 | Mods can be necessary to car | 215/40 R18---TCOMBI-225/35 R18---T00003-225/40 R18--- | AfterMarket OZ | MAX 580 KG | TITANIUM TECH | I-Tech | 8027529033281 | OZ | 10 |  |  | Serie L - ext.diam.75 mm | 570x570x280 | 1 | 055-125 | e1*2001/116*0304*.., e1*2007/46*0491*.. | bar: Area 1
VOLKSWAGEN | GOLF PLUS | GOLF V PLUS | 1KP | 11/2004 |  | 5x112 | 57,06 | 555 | 1935 | 54 | M14x1,50 | 17 | ALLEGGERITA HLT 5F | 8x18 | 18,00 | 8,00 | W0183020371 | 3 | S | 20090406 | 20090506 | 5x112 |  | 35 | 81710249 | L | S17D36 | B | LB56 | TÜV |  |  |  | YES |  |  | T | Teilegutachten (PB+VB) | 2 | Mods can be necessary to car | 215/40 R18---TCOMBI-225/35 R18---T00003-225/40 R18--- | AfterMarket OZ | MAX 580 KG | ORANGE | I-Tech | 8027529033298 | OZ | 10 |  |  | Serie L - ext.diam.75 mm | 570x570x280 | 1 | 055-125 | e1*2001/116*0304*.., e1*2007/46*0491*.. | bar: Area 1
VOLKSWAGEN | GOLF PLUS | GOLF V PLUS | 1KP | 11/2004 |  | 5x112 | 57,06 | 555 | 1935 | 54 | M14x1,50 | 17 | ALLEGGERITA HLT 5F | 8x18 | 18,00 | 8,00 | W0183020372 | 3 | S | 20090406 | 20090506 | 5x112 |  | 35 | 81710249 | L | S17D36 | B | LB56 | TÜV |  |  |  | YES |  |  | T | Teilegutachten (PB+VB) | 2 | Mods can be necessary to car | 215/40 R18---TCOMBI-225/35 R18---T00003-225/40 R18--- | AfterMarket OZ | MAX 580 KG | MATT BLUE | I-Tech | 8027529033304 | OZ | 10 |  |  | Serie L - ext.diam.75 mm | 570x570x280 | 1 | 055-125 | e1*2001/116*0304*.., e1*2007/46*0491*.. | bar: Area 1
VOLKSWAGEN | GOLF PLUS | GOLF V PLUS | 1KP | 11/2004 |  | 5x112 | 57,06 | 555 | 1935 | 54 | M14x1,50 | 17 | ALLEGGERITA HLT 5F | 8x18 | 18,00 | 8,00 | W0183020376 | 3 | S | 20090406 | 20090506 | 5x112 |  | 35 | 81710249 | L | S17D36 | B | LB56 | TÜV |  |  |  | YES |  |  | T | Teilegutachten (PB+VB) | 2 | Mods can be necessary to car | 215/40 R18---TCOMBI-225/35 R18---T00003-225/40 R18--- | AfterMarket OZ | MAX 580 KG | RACE GOLD | I-Tech | 8027529036343 | OZ | 10 |  |  | Serie L - ext.diam.75 mm | 570x570x280 | 1 | 055-125 | e1*2001/116*0304*.., e1*2007/46*0491*.. | bar: Area 1
VOLKSWAGEN | GOLF PLUS | GOLF V PLUS | 1KP | 11/2004 |  | 5x112 | 57,06 | 555 | 1935 | 54 | M14x1,50 | 17 | ALLEGGERITA HLT 5F | 8x18 | 18,00 | 8,00 | W0183020384 | 3 | S | 20090406 | 20090506 | 5x112 |  | 35 | 81710249 | L | S17D36 | B | LB56 | TÜV |  |  |  | YES |  |  | T | Teilegutachten (PB+VB) | 2 | Mods can be necessary to car | 215/40 R18---TCOMBI-225/35 R18---T00003-225/40 R18--- | AfterMarket OZ | MAX 580 KG | RED | I-Tech | 8027529033311 | OZ | 10 |  |  | Serie L - ext.diam.75 mm | 570x570x280 | 1 | 055-125 | e1*2001/116*0304*.., e1*2007/46*0491*.. | bar: Area 1
VOLKSWAGEN | GOLF PLUS | GOLF V PLUS | 1KP | 11/2004 |  | 5x112 | 57,06 | 555 | 1935 | 54 | M14x1,50 | 17 | ALLEGGERITA HLT 5F | 8x18 | 18,00 | 8,00 | W01830204P3 | 3 | S | 20121012 | 20121111 | 5x112 |  | 48 | 81710249 | L | S17D36 | B | LB56 | TÜV |  |  | DK | YES |  |  | T | Teilegutachten (PB+VB) | 1 | No car modifications required | 215/40 R18---TCOMBI-225/35 R18---T00003-225/40 R18--- | AfterMarket OZ | MAX 580 KG | ACID GREEN | I-Tech | 8027529081176 | OZ | 9,65 |  |  | Serie L - ext.diam.75 mm | 570x570x280 | 1 | 055-125 | e1*2001/116*0304*.., e1*2007/46*0491*.. | bar: Area 1
VOLKSWAGEN | GOLF PLUS | GOLF V PLUS | 1KP | 11/2004 |  | 5x112 | 57,06 | 555 | 1935 | 54 | M14x1,50 | 17 | ALLEGGERITA HLT 5F | 8x18 | 18,00 | 8,00 | W0183020422 | 3 | S | 20090406 | 20090506 | 5x112 |  | 48 | 81710249 | L | S17D36 | B | LB56 | TÜV |  |  | DK | YES |  |  | T | Teilegutachten (PB+VB) | 1 | No car modifications required | 215/40 R18---TCOMBI-225/35 R18---T00003-225/40 R18--- | AfterMarket OZ | MAX 580 KG | MATT GRAPHIT SILVER | I-Tech | 8027529036213 | OZ | 9,65 |  |  | Serie L - ext.diam.75 mm | 570x570x280 | 1 | 055-125 | e1*2001/116*0304*.., e1*2007/46*0491*.. | bar: Area 1
VOLKSWAGEN | GOLF PLUS | GOLF V PLUS | 1KP | 11/2004 |  | 5x112 | 57,06 | 555 | 1935 | 54 | M14x1,50 | 17 | ALLEGGERITA HLT 5F | 8x18 | 18,00 | 8,00 | W0183020430 | 3 | S | 20090406 | 20090506 | 5x112 |  | 48 | 81710249 | L | S17D36 | B | LB56 | TÜV |  |  | DK | YES |  |  | T | Teilegutachten (PB+VB) | 1 | No car modifications required | 215/40 R18---TCOMBI-225/35 R18---T00003-225/40 R18--- | AfterMarket OZ | MAX 580 KG | WHITE | I-Tech | 8027529033328 | OZ | 9,65 |  |  | Serie L - ext.diam.75 mm | 570x570x280 | 1 | 055-125 | e1*2001/116*0304*.., e1*2007/46*0491*.. | bar: Area 1
VOLKSWAGEN | GOLF PLUS | GOLF V PLUS | 1KP | 11/2004 |  | 5x112 | 57,06 | 555 | 1935 | 54 | M14x1,50 | 17 | ALLEGGERITA HLT 5F | 8x18 | 18,00 | 8,00 | W0183020453 | 3 | S | 20090406 | 20090506 | 5x112 |  | 48 | 81710249 | L | S17D36 | B | LB56 | TÜV |  |  | DK | YES |  |  | T | Teilegutachten (PB+VB) | 1 | No car modifications required | 215/40 R18---TCOMBI-225/35 R18---T00003-225/40 R18--- | AfterMarket OZ | MAX 580 KG | MATT BLACK | I-Tech | 8027529033335 | OZ | 9,65 |  |  | Serie L - ext.diam.75 mm | 570x570x280 | 1 | 055-125 | e1*2001/116*0304*.., e1*2007/46*0491*.. | bar: Area 1
VOLKSWAGEN | GOLF PLUS | GOLF V PLUS | 1KP | 11/2004 |  | 5x112 | 57,06 | 555 | 1935 | 54 | M14x1,50 | 17 | ALLEGGERITA HLT 5F | 8x18 | 18,00 | 8,00 | W0183020466 | 1 | S | 20090406 | 20090506 | 5x112 |  | 48 | 81710249 | L | S17D36 | B | LB56 | TÜV |  |  | DK | YES |  |  | T | Teilegutachten (PB+VB) | 1 | No car modifications required | 215/40 R18---TCOMBI-225/35 R18---T00003-225/40 R18--- | AfterMarket OZ | MAX 580 KG | TITANIUM TECH | I-Tech | 8027529033342 | OZ | 9,65 |  |  | Serie L - ext.diam.75 mm | 570x570x280 | 1 | 055-125 | e1*2001/116*0304*.., e1*2007/46*0491*.. | bar: Area 1
VOLKSWAGEN | GOLF PLUS | GOLF V PLUS | 1KP | 11/2004 |  | 5x112 | 57,06 | 555 | 1935 | 54 | M14x1,50 | 17 | ALLEGGERITA HLT 5F | 8x18 | 18,00 | 8,00 | W0183020471 | 3 | S | 20090406 | 20090506 | 5x112 |  | 48 | 81710249 | L | S17D36 | B | LB56 | TÜV |  |  | DK | YES |  |  | T | Teilegutachten (PB+VB) | 1 | No car modifications required | 215/40 R18---TCOMBI-225/35 R18---T00003-225/40 R18--- | AfterMarket OZ | MAX 580 KG | ORANGE | I-Tech | 8027529033359 | OZ | 9,65 |  |  | Serie L - ext.diam.75 mm | 570x570x280 | 1 | 055-125 | e1*2001/116*0304*.., e1*2007/46*0491*.. | bar: Area 1
VOLKSWAGEN | GOLF PLUS | GOLF V PLUS | 1KP | 11/2004 |  | 5x112 | 57,06 | 555 | 1935 | 54 | M14x1,50 | 17 | ALLEGGERITA HLT 5F | 8x18 | 18,00 | 8,00 | W0183020472 | 3 | S | 20090406 | 20090506 | 5x112 |  | 48 | 81710249 | L | S17D36 | B | LB56 | TÜV |  |  | DK | YES |  |  | T | Teilegutachten (PB+VB) | 1 | No car modifications required | 215/40 R18---TCOMBI-225/35 R18---T00003-225/40 R18--- | AfterMarket OZ | MAX 580 KG | MATT BLUE | I-Tech | 8027529033366 | OZ | 9,65 |  |  | Serie L - ext.diam.75 mm | 570x570x280 | 1 | 055-125 | e1*2001/116*0304*.., e1*2007/46*0491*.. | bar: Area 1
VOLKSWAGEN | GOLF PLUS | GOLF V PLUS | 1KP | 11/2004 |  | 5x112 | 57,06 | 555 | 1935 | 54 | M14x1,50 | 17 | ALLEGGERITA HLT 5F | 8x18 | 18,00 | 8,00 | W0183020476 | 3 | S | 20090406 | 20090506 | 5x112 |  | 48 | 81710249 | L | S17D36 | B | LB56 | TÜV |  |  | DK | YES |  |  | T | Teilegutachten (PB+VB) | 1 | No car modifications required | 215/40 R18---TCOMBI-225/35 R18---T00003-225/40 R18--- | AfterMarket OZ | MAX 580 KG | RACE GOLD | I-Tech | 8027529036206 | OZ | 9,65 |  |  | Serie L - ext.diam.75 mm | 570x570x280 | 1 | 055-125 | e1*2001/116*0304*.., e1*2007/46*0491*.. | bar: Area 1
VOLKSWAGEN | GOLF PLUS | GOLF V PLUS | 1KP | 11/2004 |  | 5x112 | 57,06 | 555 | 1935 | 54 | M14x1,50 | 17 | ALLEGGERITA HLT 5F | 8x18 | 18,00 | 8,00 | W0183020484 | 3 | S | 20090406 | 20090506 | 5x112 |  | 48 | 81710249 | L | S17D36 | B | LB56 | TÜV |  |  | DK | YES |  |  | T | Teilegutachten (PB+VB) | 1 | No car modifications required | 215/40 R18---TCOMBI-225/35 R18---T00003-225/40 R18--- | AfterMarket OZ | MAX 580 KG | RED | I-Tech | 8027529033373 | OZ | 9,65 |  |  | Serie L - ext.diam.75 mm | 570x570x280 | 1 | 055-125 | e1*2001/116*0304*.., e1*2007/46*0491*.. | bar: Area 1
VOLKSWAGEN | GOLF PLUS | GOLF V PLUS | 1KP | 11/2004 |  | 5x112 | 57,06 | 555 | 1935 | 54 | M14x1,50 | 17 | DAVID | 8x18 | 18,00 | 8,00 | W01863203N5 | 1 | S | 20100927 | 20101027 | 5x112 |  | 35 | 81710451 | L | S17D36 | B | [5 empty] | YES |  |  | T | Teilegutachten (PB+VB) | 2 | Mods can be necessary to car | 215/40 R18---TCOMBI-225/35 R18---T00003-225/40 R18--- | AfterMarket OZ | MAX 690 KG | MATT GRAPHITE DIAMOND CUT | Via Veneto | 8027529054507 | OZ | 13,17 |  |  | Serie L - ext.diam.75 mm | 567x567x274 | 1 | 055-125 | e1*2001/116*0304*.., e1*2007/46*0491*.. | bar: Area 1
VOLKSWAGEN | GOLF PLUS | GOLF V PLUS | 1KP | 11/2004 |  | 5x112 | 57,06 | 555 | 1935 | 54 | M14x1,50 | 17 | DAVID | 8x18 | 18,00 | 8,00 | W01863204N5 | 1 | S | 20100927 | 20101027 | 5x112 |  | 48 | 81710451 | L | S17D36 | B |  | TÜV |  |  | DK | YES |  |  | T | Teilegutachten (PB+VB) | 1 | No car modifications required | 215/40 R18---TCOMBI-225/35 R18---T00003-225/40 R18--- | AfterMarket OZ | MAX 690 KG | MATT GRAPHITE DIAMOND CUT | Via Veneto | 8027529054514 | OZ | 12,88 |  |  | Serie L - ext.diam.75 mm | 567x567x274 | 1 | 055-125 | e1*2001/116*0304*.., e1*2007/46*0491*.. | bar: Area 1
VOLKSWAGEN | GOLF PLUS | GOLF V PLUS | 1KP | 11/2004 |  | 5x112 | 57,06 | 555 | 1935 | 54 | M14x1,50 | 17 | EGO | 8x18 | 18,00 | 8,00 | W8504720254 | 1 | S | 20110726 | 20110825 | 5x112 |  | 35 | 81710451 | L | S17D36 | B |  |  | KBA |  |  | YES |  |  | K | KBA (ABE+VB) | 2 | Mods can be necessary to car | 215/40 R18---TCOMBI-225/35 R18---T00003-225/40 R18--- | AfterMarket OZ | MAX 730 KG | MATT BLACK + DIAMOND-CUT | X-Line | 8027529065497 | OZ | 13,96 |  |  | Serie L - ext.diam.75 mm | 568x568x274 | 1 | 055-125 | e1*2001/116*0304*.., e1*2007/46*0491*.. | bar: Area 1
VOLKSWAGEN | GOLF PLUS | GOLF V PLUS | 1KP | 11/2004 |  | 5x112 | 57,06 | 555 | 1935 | 54 | M14x1,50 | 17 | EGO | 8x18 | 18,00 | 8,00 | W8504720354 | 1 | S | 20110726 | 20110825 | 5x112 |  | 48 | 81710451 | L | S17D36 | B |  |  | KBA |  | DK | YES |  |  | K | KBA (ABE+VB) | 1 | No car modifications required | 215/40 R18---TCOMBI-225/35 R18---T00003-225/40 R18--- | AfterMarket OZ | MAX 730 KG | MATT BLACK + DIAMOND-CUT | X-Line | 8027529065503 | OZ | 13,96 |  |  | Serie L - ext.diam.75 mm | 568x568x274 | 1 | 055-125 | e1*2001/116*0304*.., e1*2007/46*0491*.. | bar: Area 1
VOLKSWAGEN | GOLF PLUS | GOLF V PLUS | 1KP | 11/2004 |  | 5x112 | 57,06 | 555 | 1935 | 54 | M14x1,50 | 17 | ENERGY | 8x18 | 18,00 | 8,00 | W8500920254 | 1 | S | 20080904 | 20081004 | 5x112 |  | 35 | 81710249 | L | S17D36 | B | LB56 | TÜV |  |  |  | YES |  |  | T | Teilegutachten (PB+VB) | 2 | Mods can be necessary to car | 215/40 R18---TCOMBI-225/35 R18---T00003-225/40 R18--- | AfterMarket OZ | MAX 725 KG | MATT BLACK + DIAMOND-CUT | X-Line | 8027529034424 | OZ | 14,45 |  |  | Serie L - ext.diam.75 mm | 568x568x274 | 1 | 055-125 | e1*2001/116*0304*.., e1*2007/46*0491*.. | bar: Area 1
VOLKSWAGEN | GOLF PLUS | GOLF V PLUS | 1KP | 11/2004 |  | 5x112 | 57,06 | 555 | 1935 | 54 | M14x1,50 | 17 | ENERGY | 8x18 | 18,00 | 8,00 | W8500920268 | 1 |  |  |  | 5x112 |  | 35 | 81710249 | L | S17D36 | B | LB56 | TÜV |  |  |  | YES |  |  | T | Teilegutachten (PB+VB) | 2 | Mods can be necessary to car | 215/40 R18---TCOMBI-225/35 R18---T00003-225/40 R18--- | AfterMarket OZ | MAX 725 KG | MATT SILVER TECH DIAMOND CUT | X-Line | 8027529037296 | OZ | 14,35 |  |  | Serie L - ext.diam.75 mm | 568x568x274 | 1 | 055-125 | e1*2001/116*0304*.., e1*2007/46*0491*.. | bar: Area 1
VOLKSWAGEN | GOLF PLUS | GOLF V PLUS | 1KP | 11/2004 |  | 5x112 | 57,06 | 555 | 1935 | 54 | M14x1,50 | 17 | ENERGY | 8x18 | 18,00 | 8,00 | W8500920354 | 1 | S | 20080904 | 20081004 | 5x112 |  | 48 | 81710249 | L | S17D36 | B | LB56 | TÜV |  |  | DK | YES |  |  | T | Teilegutachten (PB+VB) | 1 | No car modifications required | 215/40 R18---TCOMBI-225/35 R18---T00003-225/40 R18--- | AfterMarket OZ | MAX 725 KG | MATT BLACK + DIAMOND-CUT | X-Line | 8027529034431 | OZ | 14,10 |  |  | Serie L - ext.diam.75 mm | 568x568x274 | 1 | 055-125 | e1*2001/116*0304*.., e1*2007/46*0491*.. | bar: Area 1
VOLKSWAGEN | GOLF PLUS | GOLF V PLUS | 1KP | 11/2004 |  | 5x112 | 57,06 | 555 | 1935 | 54 | M14x1,50 | 17 | ENERGY | 8x18 | 18,00 | 8,00 | W8500920368 | 1 |  |  |  | 5x112 |  | 48 | 81710249 | L | S17D36 | B | LB56 | TÜV |  |  | DK | YES |  |  | T | Teilegutachten (PB+VB) | 1 | No car modifications required | 215/40 R18---TCOMBI-225/35 R18---T00003-225/40 R18--- | AfterMarket OZ | MAX 725 KG | MATT SILVER TECH DIAMOND CUT | X-Line | 8027529037302 | OZ | 13,95 |  |  | Serie L - ext.diam.75 mm | 568x568x274 | 1 | 055-125 | e1*2001/116*0304*.., e1*2007/46*0491*.. | bar: Area 1
VOLKSWAGEN | GOLF PLUS | GOLF V PLUS | 1KP | 11/2004 |  | 5x112 | 57,06 | 555 | 1935 | 54 | M14x1,50 | 17 | ENVY | 8x18 | 18,00 | 8,00 | W8503920368 | 1 |  |  |  | 5x112 |  | 35 | 81710451 | L | S17D36 | B |  | TÜV |  |  |  | YES |  |  | T | Teilegutachten (PB+VB) | 2 | Mods can be necessary to car | 215/40 R18---TCOMBI-225/35 R18---T00003-225/40 R18--- | AfterMarket OZ | MAX 690 KG | MATT SILVER TECH DIAMOND CUT | X-Line | 8027529049664 | OZ | 12,76 |  |  | Serie L - ext.diam.75 mm | 568x568x274 | 1 | 055-125 | e1*2001/116*0304*.., e1*2007/46*0491*.. | bar: Area 1
VOLKSWAGEN | GOLF PLUS | GOLF V PLUS | 1KP | 11/2004 |  | 5x112 | 57,06 | 555 | 1935 | 54 | M14x1,50 | 17 | ENVY | 8x18 | 18,00 | 8,00 | W8503920468 | 1 |  |  |  | 5x112 |  | 48 | 81710451 | L | S17D36 | B |  | TÜV |  |  | DK | YES |  |  | T | Teilegutachten (PB+VB) | 1 | No car modifications required | 215/40 R18---TCOMBI-225/35 R18---T00003-225/40 R18--- | AfterMarket OZ | MAX 690 KG | MATT SILVER TECH DIAMOND CUT | X-Line | 8027529049671 | OZ | 12,76 |  |  | Serie L - ext.diam.75 mm | 568x568x274 | 1 | 055-125 | e1*2001/116*0304*.., e1*2007/46*0491*.. | bar: Area 1
VOLKSWAGEN | GOLF PLUS | GOLF V PLUS | 1KP | 11/2004 |  | 5x112 | 57,06 | 555 | 1935 | 54 | M14x1,50 | 17 | FORMULA HLT | 8x18 | 18,00 | 8,00 | W01892202G1 | 1 | S | 20121011 | 20121110 | 5x112 |  | 35 | 81710451 | L | S17D36 | B | [5 empty] | YES |  |  | N | No Certificate | 2 | Mods can be necessary to car | 215/40 R18---TCOMBI-225/35 R18---T00003-225/40 R18--- | AfterMarket OZ | MAX 630 KG | GRIGIO CORSA | I-Tech | 8027529081824 | OZ | 11,67 |  |  | Serie L - ext.diam.75 mm | 567x567x274 | 1 | 055-125 | e1*2001/116*0304*.., e1*2007/46*0491*.. | bar: Area 1
VOLKSWAGEN | GOLF PLUS | GOLF V PLUS | 1KP | 11/2004 |  | 5x112 | 57,06 | 555 | 1935 | 54 | M14x1,50 | 17 | FORMULA HLT | 8x18 | 18,00 | 8,00 | W01892203G1 | 1 | S | 20121011 | 20121110 | 5x112 |  | 48 | 81710451 | L | S17D36 | B |  |  |  |  | DK | YES |  |  | N | No Certificate | 1 | No car modifications required | 215/40 R18---TCOMBI-225/35 R18---T00003-225/40 R18--- | AfterMarket OZ | MAX 630 KG | GRIGIO CORSA | I-Tech | 8027529081831 | OZ | 11,07 |  |  | Serie L - ext.diam.75 mm | 567x567x274 | 1 | 055-125 | e1*2001/116*0304*.., e1*2007/46*0491*.. | bar: Area 1
VOLKSWAGEN | GOLF PLUS | GOLF V PLUS | 1KP | 11/2004 |  | 5x112 | 57,06 | 555 | 1935 | 54 | M14x1,50 | 17 | ITALIA 150 | 8x18 | 18,00 | 8,00 | W01884202R4 | 1 | S | 20110914 | 20111014 | 5x112 |  | 35 | 81710451 | L | S17D36 | B |  | TÜV |  |  |  | YES |  |  | T | Teilegutachten (PB+VB) | 2 | Mods can be necessary to car | 215/40 R18---TCOMBI-225/35 R18---T00003-225/40 R18--- | AfterMarket OZ | MAX 750 KG | MATT RACE SILVER DIAMOND CUT | Racing | 8027529069402 | OZ | 12,67 |  |  | Serie L - ext.diam.75 mm | 567x567x274 | 1 | 055-125 | e1*2001/116*0304*.., e1*2007/46*0491*.. | bar: Area 1
VOLKSWAGEN | GOLF PLUS | GOLF V PLUS | 1KP | 11/2004 |  | 5x112 | 57,06 | 555 | 1935 | 54 | M14x1,50 | 17 | ITALIA 150 | 8x18 | 18,00 | 8,00 | W0188420249 | 1 | S | 20110914 | 20111014 | 5x112 |  | 35 | 81710451 | L | S17D36 | B |  | TÜV |  |  |  | YES |  |  | T | Teilegutachten (PB+VB) | 2 | Mods can be necessary to car | 215/40 R18---TCOMBI-225/35 R18---T00003-225/40 R18--- | AfterMarket OZ | MAX 750 KG | MATT DARK GRAPHITE DIAMOND CUT | Racing | 8027529069396 | OZ | 12,67 |  |  | Serie L - ext.diam.75 mm | 567x567x274 | 1 | 055-125 | e1*2001/116*0304*.., e1*2007/46*0491*.. | bar: Area 1
VOLKSWAGEN | GOLF PLUS | GOLF V PLUS | 1KP | 11/2004 |  | 5x112 | 57,06 | 555 | 1935 | 54 | M14x1,50 | 17 | ITALIA 150 | 8x18 | 18,00 | 8,00 | W01884203R4 | 1 | S | 20110914 | 20111014 | 5x112 |  | 48 | 81710451 | L | S17D36 | B |  | TÜV |  |  | DK | YES |  |  | T | Teilegutachten (PB+VB) | 1 | No car modifications required | 215/40 R18---TCOMBI-225/35 R18---T00003-225/40 R18--- | AfterMarket OZ | MAX 715 KG | MATT RACE SILVER DIAMOND CUT | Racing | 8027529069426 | OZ | 12,15 |  |  | Serie L - ext.diam.75 mm | 567x567x274 | 1 | 055-125 | e1*2001/116*0304*.., e1*2007/46*0491*.. | bar: Area 1
VOLKSWAGEN | GOLF PLUS | GOLF V PLUS | 1KP | 11/2004 |  | 5x112 | 57,06 | 555 | 1935 | 54 | M14x1,50 | 17 | ITALIA 150 | 8x18 | 18,00 | 8,00 | W0188420349 | 1 | S | 20110914 | 20111014 | 5x112 |  | 48 | 81710451 | L | S17D36 | B |  | TÜV |  |  | DK | YES |  |  | T | Teilegutachten (PB+VB) | 1 | No car modifications required | 215/40 R18---TCOMBI-225/35 R18---T00003-225/40 R18--- | AfterMarket OZ | MAX 715 KG | MATT DARK GRAPHITE DIAMOND CUT | Racing | 8027529069419 | OZ | 12,15 |  |  | Serie L - ext.diam.75 mm | 567x567x274 | 1 | 055-125 | e1*2001/116*0304*.., e1*2007/46*0491*.. | bar: Area 1
VOLKSWAGEN | GOLF PLUS | GOLF V PLUS | 1KP | 11/2004 |  | 5x112 | 57,06 | 555 | 1935 | 54 | M14x1,50 | 17 | LOUNGE 10 | 8x18 | 18,00 | 8,00 | W8503120454 | 1 |  |  |  | 5x112 |  | 35 | 81710451 | L | S17D36 | B | LB56 | TÜV |  |  |  | YES |  |  | T | Teilegutachten (PB+VB) | 2 | Mods can be necessary to car | 215/40 R18---TCOMBI-225/35 R18---T00003-225/40 R18--- | AfterMarket OZ | MAX 690 KG | MATT BLACK + DIAMOND-CUT | X-Line | 8027529047813 | OZ | 13,96 |  |  | Serie L - ext.diam.75 mm | 568x568x274 | 1 | 055-125 | e1*2001/116*0304*.., e1*2007/46*0491*.. | bar: Area 1
VOLKSWAGEN | GOLF PLUS | GOLF V PLUS | 1KP | 11/2004 |  | 5x112 | 57,06 | 555 | 1935 | 54 | M14x1,50 | 17 | LOUNGE 10 | 8x18 | 18,00 | 8,00 | W8503120475 | 1 |  |  |  | 5x112 |  | 35 | 81710451 | L | S17D36 | B | LB56 | TÜV |  |  |  | YES |  |  | T | Teilegutachten (PB+VB) | 2 | Mods can be necessary to car | 215/40 R18---TCOMBI-225/35 R18---T00003-225/40 R18--- | AfterMarket OZ | MAX 690 KG | METAL SILVER + DIAMOND CUT | X-Line | 8027529047820 | OZ | 13,96 |  |  | Serie L - ext.diam.75 mm | 568x568x274 | 1 | 055-125 | e1*2001/116*0304*.., e1*2007/46*0491*.. | bar: Area 1
VOLKSWAGEN | GOLF PLUS | GOLF V PLUS | 1KP | 11/2004 |  | 5x112 | 57,06 | 555 | 1935 | 54 | M14x1,50 | 17 | LOUNGE 10 | 8x18 | 18,00 | 8,00 | W8503120554 | 1 |  |  |  | 5x112 |  | 48 | 81710451 | L | S17D36 | B | LB56 | TÜV |  |  | DK | YES |  |  | T | Teilegutachten (PB+VB) | 1 | No car modifications required | 215/40 R18---TCOMBI-225/35 R18---T00003-225/40 R18--- | AfterMarket OZ | MAX 690 KG | MATT BLACK + DIAMOND-CUT | X-Line | 8027529047837 | OZ | 13,96 |  |  | Serie L - ext.diam.75 mm | 568x568x274 | 1 | 055-125 | e1*2001/116*0304*.., e1*2007/46*0491*.. | bar: Area 1
VOLKSWAGEN | GOLF PLUS | GOLF V PLUS | 1KP | 11/2004 |  | 5x112 | 57,06 | 555 | 1935 | 54 | M14x1,50 | 17 | LOUNGE 10 | 8x18 | 18,00 | 8,00 | W8503120575 | 1 |  |  |  | 5x112 |  | 48 | 81710451 | L | S17D36 | B | LB56 | TÜV |  |  | DK | YES |  |  | T | Teilegutachten (PB+VB) | 1 | No car modifications required | 215/40 R18---TCOMBI-225/35 R18---T00003-225/40 R18--- | AfterMarket OZ | MAX 690 KG | METAL SILVER + DIAMOND CUT | X-Line | 8027529047844 | OZ | 13,96 |  |  | Serie L - ext.diam.75 mm | 568x568x274 | 1 | 055-125 | e1*2001/116*0304*.., e1*2007/46*0491*.. | bar: Area 1
VOLKSWAGEN | GOLF PLUS | GOLF V PLUS | 1KP | 11/2004 |  | 5x112 | 57,06 | 555 | 1935 | 54 | M14x1,50 | 17 | QUARANTA | 8x18 | 18,00 | 8,00 | W01856204G2 | 1 | S | 20100928 | 20101028 | 5x112 |  | 35 | 81710249 | L | S17D36 | B |  | TÜV |  |  |  | YES |  |  | T | Teilegutachten (PB+VB) | 2 | Mods can be necessary to car | 215/40 R18---TCOMBI-225/35 R18---T00003-225/40 R18--- | AfterMarket OZ | MAX 735 KG | GRIGIO CORSA DIAMANTATO | Via Veneto | 8027529053661 | OZ | 12,87 |  |  | Serie L - ext.diam.75 mm | 570x570x280 | 1 | 055-125 | e1*2001/116*0304*.., e1*2007/46*0491*.. | bar: Area 1
VOLKSWAGEN | GOLF PLUS | GOLF V PLUS | 1KP | 11/2004 |  | 5x112 | 57,06 | 555 | 1935 | 54 | M14x1,50 | 17 | QUARANTA | 8x18 | 18,00 | 8,00 | W01856205G2 | 1 | S | 20100928 | 20101028 | 5x112 |  | 48 | 81710249 | L | S17D36 | B |  | TÜV |  |  | DK | YES |  |  | T | Teilegutachten (PB+VB) | 1 | No car modifications required | 215/40 R18---TCOMBI-225/35 R18---T00003-225/40 R18--- | AfterMarket OZ | MAX 715 KG | GRIGIO CORSA DIAMANTATO | Via Veneto | 8027529054422 | OZ | 12,61 |  |  | Serie L - ext.diam.75 mm | 570x570x280 | 1 | 055-125 | e1*2001/116*0304*.., e1*2007/46*0491*.. | bar: Area 1
VOLKSWAGEN | GOLF PLUS | GOLF V PLUS | 1KP | 11/2004 |  | 5x112 | 57,06 | 555 | 1935 | 54 | M14x1,50 | 17 | SAHARA 5 | 8x18 | 18,00 | 8,00 | W85060201N5 | 1 | S | 20121005 | 20121104 | 5x112 |  | 45 | 81710249 | L | S17D36 | B | LB56 |  |  |  | DK | YES |  |  | K | KBA (ABE+VB) | 1 | No car modifications required | 215/40 R18---TCOMBI-225/35 R18---T00003-225/40 R18--- | AfterMarket OZ | MAX 950 KG | MATT GRAPHITE DIAMOND CUT | X-Line | 8027529080094 | OZ | 15,06 |  |  | Serie L - ext.diam.75 mm | 568x568x274 | 1 | 055-125 | e1*2001/116*0304*.., e1*2007/46*0491*.. | bar: Area 1
VOLKSWAGEN | GOLF PLUS | GOLF V PLUS | 1KP | 11/2004 |  | 5x112 | 57,06 | 555 | 1935 | 54 | M14x1,50 | 17 | SARDEGNA | 8x18 | 18,00 | 8,00 | W0176320422 | 1 |  |  |  | 5x112 |  | 35 | 81710249 | L | S17D36 | B | LB56 | TÜV |  |  |  | YES |  |  | T | Teilegutachten (PB+VB) | 2 | Mods can be necessary to car | 215/40 R18---TCOMBI-225/35 R18---T00003-225/40 R18--- | AfterMarket OZ | MAX 815 KG | MATT GRAPHIT SILVER | All-Terrain | 8027529046342 | OZ | 15,40 |  |  | Serie L - ext.diam.75 mm | 570x570x280 | 1 | 055-125 | e1*2001/116*0304*.., e1*2007/46*0491*.. | bar: Area 1
VOLKSWAGEN | GOLF PLUS | GOLF V PLUS | 1KP | 11/2004 |  | 5x112 | 57,06 | 555 | 1935 | 54 | M14x1,50 | 17 | SARDEGNA | 8x18 | 18,00 | 8,00 | W0176320522 | 1 |  |  |  | 5x112 |  | 48 | 81710249 | L | S17D36 | B | LB56 | TÜV |  |  | DK | YES |  |  | T | Teilegutachten (PB+VB) | 1 | No car modifications required | 215/40 R18---TCOMBI-225/35 R18---T00003-225/40 R18--- | AfterMarket OZ | MAX 815 KG | MATT GRAPHIT SILVER | All-Terrain | 8027529046359 | OZ | 15,40 |  |  | Serie L - ext.diam.75 mm | 570x570x280 | 1 | 055-125 | e1*2001/116*0304*.., e1*2007/46*0491*.. | bar: Area 1
VOLKSWAGEN | GOLF PLUS | GOLF V PLUS | 1KP | 11/2004 |  | 5x112 | 57,06 | 555 | 1935 | 54 | M14x1,50 | 17 | SUPERTURISMO GT | 8x18 | 18,00 | 8,00 | W01669202P5 | 1 | S | 20121012 | 20121111 | 5x112 |  | 35 | 81710249 | L | S17D36 | B | LB56 | TÜV |  | VIA |  | YES |  |  | T | Teilegutachten (PB+VB) | 2 | Mods can be necessary to car | 215/40 R18---TCOMBI-225/35 R18---T00003-225/40 R18--- | AfterMarket OZ | MAX 650 KG | GRIGIO CORSA+BLACK LETTERING | Racing | 8027529081510 | OZ | 12,84 |  |  | Serie L - ext.diam.75 mm | 570x570x280 | 1 | 055-125 | e1*2001/116*0304*.., e1*2007/46*0491*.. | bar: Area 1
VOLKSWAGEN | GOLF PLUS | GOLF V PLUS | 1KP | 11/2004 |  | 5x112 | 57,06 | 555 | 1935 | 54 | M14x1,50 | 17 | SUPERTURISMO GT | 8x18 | 18,00 | 8,00 | W0166920279 | 1 | S | 20080624 | 20080724 | 5x112 |  | 35 | 81710249 | L | S17D36 | B | LB56 | TÜV |  | VIA |  | YES |  |  | T | Teilegutachten (PB+VB) | 2 | Mods can be necessary to car | 215/40 R18---TCOMBI-225/35 R18---T00003-225/40 R18--- | AfterMarket OZ | MAX 650 KG | MATT BLACK + RED LETTERING | Racing | 8027529000313 | OZ | 12,84 |  |  | Serie L - ext.diam.75 mm | 570x570x280 | 1 | 055-125 | e1*2001/116*0304*.., e1*2007/46*0491*.. | bar: Area 1
VOLKSWAGEN | GOLF PLUS | GOLF V PLUS | 1KP | 11/2004 |  | 5x112 | 57,06 | 555 | 1935 | 54 | M14x1,50 | 17 | SUPERTURISMO GT | 8x18 | 18,00 | 8,00 | W0166920282 | 1 | S | 20050617 | 20050717 | 5x112 |  | 35 | 81710249 | L | S17D36 | B | LB56 |  |  | VIA |  | YES |  |  | T | Teilegutachten (PB+VB) | 2 | Mods can be necessary to car | 215/40 R18---TCOMBI-225/35 R18---T00003-225/40 R18--- | AfterMarket OZ | MAX 650 KG | RACE SILVER + BLACK LETTERING | Racing | 8027529000320 | OZ | 8,86 |  |  | Serie L - ext.diam.75 mm | 570x570x280 | 1 | 055-125 | e1*2001/116*0304*.., e1*2007/46*0491*.. | bar: Area 1
VOLKSWAGEN | GOLF PLUS | GOLF V PLUS | 1KP | 11/2004 |  | 5x112 | 57,06 | 555 | 1935 | 54 | M14x1,50 | 17 | SUPERTURISMO GT | 8x18 | 18,00 | 8,00 | W01669204P5 | 1 | S | 20121012 | 20121111 | 5x112 |  | 50 | 81710249 | L | S17D36 | B | LB56 | TÜV |  | VIA | DK | YES |  |  | T | Teilegutachten (PB+VB) | 1 | No car modifications required | 215/40 R18---TCOMBI-225/35 R18---T00003-225/40 R18--- | AfterMarket OZ | MAX 620 KG | GRIGIO CORSA+BLACK LETTERING | Racing | 8027529081534 | OZ | 12,63 |  |  | Serie L - ext.diam.75 mm | 570x570x280 | 1 | 055-125 | e1*2001/116*0304*.., e1*2007/46*0491*.. | bar: Area 1
VOLKSWAGEN | GOLF PLUS | GOLF V PLUS | 1KP | 11/2004 |  | 5x112 | 57,06 | 555 | 1935 | 54 | M14x1,50 | 17 | SUPERTURISMO GT | 8x18 | 18,00 | 8,00 | W0166920479 | 1 | S | 20080624 | 20080724 | 5x112 |  | 50 | 81710249 | L | S17D36 | B | LB56 | TÜV |  | VIA | DK | YES |  |  | T | Teilegutachten (PB+VB) | 1 | No car modifications required | 215/40 R18---TCOMBI-225/35 R18---T00003-225/40 R18--- | AfterMarket OZ | MAX 620 KG | MATT BLACK + RED LETTERING | Racing | 8027529000344 | OZ | 12,63 |  |  | Serie L - ext.diam.75 mm | 570x570x280 | 1 | 055-125 | e1*2001/116*0304*.., e1*2007/46*0491*.. | bar: Area 1
VOLKSWAGEN | GOLF PLUS | GOLF V PLUS | 1KP | 11/2004 |  | 5x112 | 57,06 | 555 | 1935 | 54 | M14x1,50 | 17 | SUPERTURISMO GT | 8x18 | 18,00 | 8,00 | W0166920482 | 1 | S | 20050617 | 20050717 | 5x112 |  | 50 | 81710249 | L | S17D36 | B | LB56 | TÜV |  | VIA | DK | YES |  |  | T | Teilegutachten (PB+VB) | 1 | No car modifications required | 215/40 R18---TCOMBI-225/35 R18---T00003-225/40 R18--- | AfterMarket OZ | MAX 620 KG | RACE SILVER + BLACK LETTERING | Racing | 8027529000351 | OZ | 12,63 |  |  | Serie L - ext.diam.75 mm | 570x570x280 | 1 | 055-125 | e1*2001/116*0304*.., e1*2007/46*0491*.. | bar: Area 1
VOLKSWAGEN | GOLF PLUS | GOLF V PLUS | 1KP | 11/2004 |  | 5x112 | 57,06 | 555 | 1935 | 54 | M14x1,50 | 17 | SUPERTURISMO LM | 8x18 | 18,00 | 8,00 | W0185420519 | 1 |  |  |  | 5x112 |  | 35 | 81710249 | L | S17D36 | B | LB56 | TÜV |  |  |  | YES |  |  | T | Teilegutachten (PB+VB) | 2 | Mods can be necessary to car | 215/40 R18---TCOMBI-225/35 R18---T00003-225/40 R18--- | AfterMarket OZ | MAX 690 KG | MATT RACE SILVER + BLACK LETTERING | Racing | 8027529043464 | OZ | 11,96 |  |  | Serie L - ext.diam.75 mm | 570x570x280 | 1 | 055-125 | e1*2001/116*0304*.., e1*2007/46*0491*.. | bar: Area 1
VOLKSWAGEN | GOLF PLUS | GOLF V PLUS | 1KP | 11/2004 |  | 5x112 | 57,06 | 555 | 1935 | 54 | M14x1,50 | 17 | SUPERTURISMO LM | 8x18 | 18,00 | 8,00 | W0185420546 | 1 |  |  |  | 5x112 |  | 35 | 81710249 | L | S17D36 | B | LB56 | TÜV |  |  |  | YES |  |  | T | Teilegutachten (PB+VB) | 2 | Mods can be necessary to car | 215/40 R18---TCOMBI-225/35 R18---T00003-225/40 R18--- | AfterMarket OZ | MAX 690 KG | MATT GRAPHITE + SILVER LETTERING | Racing | 8027529043471 | OZ | 11,96 |  |  | Serie L - ext.diam.75 mm | 570x570x280 | 1 | 055-125 | e1*2001/116*0304*.., e1*2007/46*0491*.. | bar: Area 1
VOLKSWAGEN | GOLF PLUS | GOLF V PLUS | 1KP | 11/2004 |  | 5x112 | 57,06 | 555 | 1935 | 54 | M14x1,50 | 17 | SUPERTURISMO LM | 8x18 | 18,00 | 8,00 | W0185420619 | 1 |  |  |  | 5x112 |  | 48 | 81710249 | L | S17D36 | B | LB56 | TÜV |  |  | DK | YES |  |  | T | Teilegutachten (PB+VB) | 1 | No car modifications required | 215/40 R18---TCOMBI-225/35 R18---T00003-225/40 R18--- | AfterMarket OZ | MAX 690 KG | MATT RACE SILVER + BLACK LETTERING | Racing | 8027529043488 | OZ | 11,57 |  |  | Serie L - ext.diam.75 mm | 570x570x280 | 1 | 055-125 | e1*2001/116*0304*.., e1*2007/46*0491*.. | bar: Area 1
VOLKSWAGEN | GOLF PLUS | GOLF V PLUS | 1KP | 11/2004 |  | 5x112 | 57,06 | 555 | 1935 | 54 | M14x1,50 | 17 | SUPERTURISMO LM | 8x18 | 18,00 | 8,00 | W0185420646 | 1 |  |  |  | 5x112 |  | 48 | 81710249 | L | S17D36 | B | LB56 | TÜV |  |  | DK | YES |  |  | T | Teilegutachten (PB+VB) | 1 | No car modifications required | 215/40 R18---TCOMBI-225/35 R18---T00003-225/40 R18--- | AfterMarket OZ | MAX 690 KG | MATT GRAPHITE + SILVER LETTERING | Racing | 8027529043495 | OZ | 11,57 |  |  | Serie L - ext.diam.75 mm | 570x570x280 | 1 | 055-125 | e1*2001/116*0304*.., e1*2007/46*0491*.. | bar: Area 1
VOLKSWAGEN | GOLF PLUS | GOLF V PLUS | 1KP | 11/2004 |  | 5x112 | 57,06 | 555 | 1935 | 54 | M14x1,50 | 17 | ULTRALEGGERA | 8x18 | 18,00 | 8,00 | W0171220222 | 1 |  |  |  | 5x112 |  | 35 | 81710249 | L | S17D36 | B | LB56 | TÜV |  |  |  | YES |  |  | T | Teilegutachten (PB+VB) | 2 | Mods can be necessary to car | 215/40 R18---TCOMBI-225/35 R18---T00003-225/40 R18--- | AfterMarket OZ | MAX 675 KG | MATT GRAPHIT SILVER | Racing | 8027529001853 | OZ | 10,19 |  |  | Serie L - ext.diam.75 mm | 570x570x280 | 1 | 055-125 | e1*2001/116*0304*.., e1*2007/46*0491*.. | bar: Area 1
VOLKSWAGEN | GOLF PLUS | GOLF V PLUS | 1KP | 11/2004 |  | 5x112 | 57,06 | 555 | 1935 | 54 | M14x1,50 | 17 | ULTRALEGGERA | 8x18 | 18,00 | 8,00 | W0171220253 | 1 | S | 20061026 | 20061125 | 5x112 |  | 35 | 81710249 | L | S17D36 | B | LB56 | TÜV |  |  |  | YES |  |  | T | Teilegutachten (PB+VB) | 2 | Mods can be necessary to car | 215/40 R18---TCOMBI-225/35 R18---T00003-225/40 R18--- | AfterMarket OZ | MAX 675 KG | MATT BLACK | Racing | 8027529001860 | OZ | 10,19 |  |  | Serie L - ext.diam.75 mm | 570x570x280 | 1 | 055-125 | e1*2001/116*0304*.., e1*2007/46*0491*.. | bar: Area 1
VOLKSWAGEN | GOLF PLUS | GOLF V PLUS | 1KP | 11/2004 |  | 5x112 | 57,06 | 555 | 1935 | 54 | M14x1,50 | 17 | ULTRALEGGERA | 8x18 | 18,00 | 8,00 | W0171220261 | 1 | S | 20060110 | 20060209 | 5x112 |  | 35 | 81710249 | L | S17D36 | B | LB56 | TÜV |  |  |  | YES |  |  | T | Teilegutachten (PB+VB) | 2 | Mods can be necessary to car | 215/40 R18---TCOMBI-225/35 R18---T00003-225/40 R18--- | AfterMarket OZ | MAX 675 KG | CHRYSTAL TITANIUM | Racing | 8027529001877 | OZ | 10,19 |  |  | Serie L - ext.diam.75 mm | 570x570x280 | 1 | 055-125 | e1*2001/116*0304*.., e1*2007/46*0491*.. | bar: Area 1
VOLKSWAGEN | GOLF PLUS | GOLF V PLUS | 1KP | 11/2004 |  | 5x112 | 57,06 | 555 | 1935 | 54 | M14x1,50 | 17 | ULTRALEGGERA | 8x18 | 18,00 | 8,00 | W0171220322 | 1 |  |  |  | 5x112 |  | 45 | 81710249 | L | S17D36 | B | LB56 | TÜV |  |  | DK | YES |  |  | T | Teilegutachten (PB+VB) | 1 | No car modifications required | 215/40 R18---TCOMBI-225/35 R18---T00003-225/40 R18--- | AfterMarket OZ | MAX 570 KG | MATT GRAPHIT SILVER | Racing | 8027529001884 | OZ | 10,16 |  |  | Serie L - ext.diam.75 mm | 570x570x280 | 1 | 055-125 | e1*2001/116*0304*.., e1*2007/46*0491*.. | bar: Area 1
VOLKSWAGEN | GOLF PLUS | GOLF V PLUS | 1KP | 11/2004 |  | 5x112 | 57,06 | 555 | 1935 | 54 | M14x1,50 | 17 | ULTRALEGGERA | 8x18 | 18,00 | 8,00 | W0171220353 | 1 | S | 20061012 | 20061111 | 5x112 |  | 45 | 81710249 | L | S17D36 | B | LB56 | TÜV |  |  | DK | YES |  |  | T | Teilegutachten (PB+VB) | 1 | No car modifications required | 215/40 R18---TCOMBI-225/35 R18---T00003-225/40 R18--- | AfterMarket OZ | MAX 570 KG | MATT BLACK | Racing | 8027529001891 | OZ | 10,16 |  |  | Serie L - ext.diam.75 mm | 570x570x280 | 1 | 055-125 | e1*2001/116*0304*.., e1*2007/46*0491*.. | bar: Area 1
VOLKSWAGEN | GOLF PLUS | GOLF V PLUS | 1KP | 11/2004 |  | 5x112 | 57,06 | 555 | 1935 | 54 | M14x1,50 | 17 | ULTRALEGGERA | 8x18 | 18,00 | 8,00 | W0171220361 | 1 | S | 20060110 | 20060209 | 5x112 |  | 45 | 81710249 | L | S17D36 | B | LB56 | TÜV |  |  | DK | YES |  |  | T | Teilegutachten (PB+VB) | 1 | No car modifications required | 215/40 R18---TCOMBI-225/35 R18---T00003-225/40 R18--- | AfterMarket OZ | MAX 570 KG | CHRYSTAL TITANIUM | Racing | 8027529001907 | OZ | 10,16 |  |  | Serie L - ext.diam.75 mm | 570x570x280 | 1 | 055-125 | e1*2001/116*0304*.., e1*2007/46*0491*.. | bar: Area 1
VOLKSWAGEN | GOLF PLUS | GOLF V PLUS | 1KP | 11/2004 |  | 5x112 | 57,06 | 555 | 1935 | 54 | M14x1,50 | 17 | VERSILIA | 8x18 | 18,00 | 8,00 | W01815204N6 | 1 |  |  |  | 5x112 |  | 35 | 81710249 | L | S17D36 | B | LB56 | TÜV |  |  |  | YES |  |  | T | Teilegutachten (PB+VB) | 2 | Mods can be necessary to car | 215/40 R18---TCOMBI-225/35 R18---T00003-225/40 R18--- | AfterMarket OZ | MAX 760 KG | MATT RACE SILVER | All-Terrain | 8027529052220 | OZ | 14,77 |  |  | Serie L - ext.diam.75 mm | 570x570x280 | 1 | 055-125 | e1*2001/116*0304*.., e1*2007/46*0491*.. | bar: Area 1
VOLKSWAGEN | GOLF PLUS | GOLF V PLUS | 1KP | 11/2004 |  | 5x112 | 57,06 | 555 | 1935 | 54 | M14x1,50 | 17 | VERSILIA | 8x18 | 18,00 | 8,00 | W0181520454 | 1 | S | 20080904 | 20081004 | 5x112 |  | 35 | 81710249 | L | S17D36 | B | LB56 | TÜV |  |  |  | YES |  |  | T | Teilegutachten (PB+VB) | 2 | Mods can be necessary to car | 215/40 R18---TCOMBI-225/35 R18---T00003-225/40 R18--- | AfterMarket OZ | MAX 760 KG | MATT BLACK + DIAMOND-CUT | All-Terrain | 8027529031218 | OZ | 14,80 |  |  | Serie L - ext.diam.75 mm | 570x570x280 | 1 | 055-125 | e1*2001/116*0304*.., e1*2007/46*0491*.. | bar: Area 1
VOLKSWAGEN | GOLF PLUS | GOLF V PLUS | 1KP | 11/2004 |  | 5x112 | 57,06 | 555 | 1935 | 54 | M14x1,50 | 17 | VERSILIA | 8x18 | 18,00 | 8,00 | W01815205N6 | 1 |  |  |  | 5x112 |  | 48 | 81710249 | L | S17D36 | B | LB56 | TÜV |  |  | DK | YES |  |  | T | Teilegutachten (PB+VB) | 1 | No car modifications required | 215/40 R18---TCOMBI-225/35 R18---T00003-225/40 R18--- | AfterMarket OZ | MAX 760 KG | MATT RACE SILVER | All-Terrain | 8027529052237 | OZ | 14,52 |  |  | Serie L - ext.diam.75 mm | 570x570x280 | 1 | 055-125 | e1*2001/116*0304*.., e1*2007/46*0491*.. | bar: Area 1
VOLKSWAGEN | GOLF PLUS | GOLF V PLUS | 1KP | 11/2004 |  | 5x112 | 57,06 | 555 | 1935 | 54 | M14x1,50 | 17 | VERSILIA | 8x18 | 18,00 | 8,00 | W0181520554 | 1 | S | 20080904 | 20081004 | 5x112 |  | 48 | 81710249 | L | S17D36 | B | LB56 | TÜV |  |  | DK | YES |  |  | T | Teilegutachten (PB+VB) | 1 | No car modifications required | 215/40 R18---TCOMBI-225/35 R18---T00003-225/40 R18--- | AfterMarket OZ | MAX 760 KG | MATT BLACK + DIAMOND-CUT | All-Terrain | 8027529031232 | OZ | 14,65 |  |  | Serie L - ext.diam.75 mm | 570x570x280 | 1 | 055-125 | e1*2001/116*0304*.., e1*2007/46*0491*.. | bar: Area 1
VOLKSWAGEN | GOLF PLUS | GOLF V PLUS | 1KP | 11/2004 |  | 5x112 | 57,06 | 555 | 1935 | 54 | M14x1,50 | 17 | VITTORIA | 8x18 | 18,00 | 8,00 | W0188520173 | 1 | S | 20110913 | 20111013 | 5x112 |  | 35 | 81710451 | L | S17D36 | B |  | TÜV |  |  |  | YES |  |  | T | Teilegutachten (PB+VB) | 2 | Mods can be necessary to car | 215/40 R18---TCOMBI-225/35 R18---T00003-225/40 R18--- | AfterMarket OZ | MAX 750 KG | MATT DARK GRAPHITE | Via Veneto | 8027529069723 | OZ | 13,39 |  |  | Serie L - ext.diam.75 mm | 567x567x274 | 1 | 055-125 | e1*2001/116*0304*.., e1*2007/46*0491*.. | bar: Area 1
VOLKSWAGEN | GOLF PLUS | GOLF V PLUS | 1KP | 11/2004 |  | 5x112 | 57,06 | 555 | 1935 | 54 | M14x1,50 | 17 | VITTORIA | 8x18 | 18,00 | 8,00 | W0188520273 | 1 | S | 20110913 | 20111013 | 5x112 |  | 48 | 81710451 | L | S17D36 | B |  | TÜV |  |  | DK | YES |  |  | S | Strongness Certificate (PB) | 1 | No car modifications required | 215/40 R18---TCOMBI-225/35 R18---T00003-225/40 R18--- | AfterMarket OZ | MAX 715 KG | MATT DARK GRAPHITE | Via Veneto | 8027529069730 | OZ | 13 |  |  | Serie L - ext.diam.75 mm | 567x567x274 | 1 | 055-125 | e1*2001/116*0304*.., e1*2007/46*0491*.. | bar: Area 1
VOLKSWAGEN | GOLF PLUS | GOLF V PLUS | 1KP | 11/2004 |  | 5x112 | 57,06 | 555 | 1935 | 54 | M14x1,50 | 17 | WAVE | 8x18 | 18,00 | 8,00 | W8501820254 | 1 |  |  |  | 5x112 |  | 35 | 81710249 | L | S17D36 | B | LB56 | TÜV |  |  |  | YES |  |  | T | Teilegutachten (PB+VB) | 2 | Mods can be necessary to car | 215/40 R18---TCOMBI-225/35 R18---T00003-225/40 R18--- | AfterMarket OZ | MAX 690 KG | MATT BLACK + DIAMOND-CUT | X-Line | 8027529045680 | OZ | 13,46 |  |  | Serie L - ext.diam.75 mm | 568x568x274 | 1 | 055-125 | e1*2001/116*0304*.., e1*2007/46*0491*.. | bar: Area 1
VOLKSWAGEN | GOLF PLUS | GOLF V PLUS | 1KP | 11/2004 |  | 5x112 | 57,06 | 555 | 1935 | 54 | M14x1,50 | 17 | WAVE | 8x18 | 18,00 | 8,00 | W8501820354 | 1 |  |  |  | 5x112 |  | 48 | 81710249 | L | S17D36 | B | LB56 | TÜV |  |  | DK | YES |  |  | T | Teilegutachten (PB+VB) | 1 | No car modifications required | 215/40 R18---TCOMBI-225/35 R18---T00003-225/40 R18--- | AfterMarket OZ | MAX 690 KG | MATT BLACK + DIAMOND-CUT | X-Line | 8027529045697 | OZ | 13,46 |  |  | Serie L - ext.diam.75 mm | 568x568x274 | 1 | 055-125 | e1*2001/116*0304*.., e1*2007/46*0491*.. | bar: Area 1
VOLKSWAGEN | GOLF PLUS | GOLF V PLUS | 1KP | 11/2004 |  | 5x112 | 57,06 | 555 | 1935 | 54 | M14x1,50 | 17 | X5B | 8x18 | 18,00 | 8,00 | W85064202N5 | 1 |  |  |  | 5x112 |  | 35 | 81710451 | L | S17D36 | B |  |  | KBA |  |  | YES |  |  | K | KBA (ABE+VB) | 2 | Mods can be necessary to car | 215/40 R18---TCOMBI-225/35 R18---T00003-225/40 R18--- | AfterMarket OZ | MAX 730 KG | MATT GRAPHITE DIAMOND CUT | X-Line | 8027529078008 | OZ | 13,84 |  |  | Serie L - ext.diam.75 mm | 568x568x274 | 1 | 055-125 | e1*2001/116*0304*.., e1*2007/46*0491*.. | bar: Area 1
VOLKSWAGEN | GOLF PLUS | GOLF V PLUS | 1KP | 11/2004 |  | 5x112 | 57,06 | 555 | 1935 | 54 | M14x1,50 | 17 | X5B | 8x18 | 18,00 | 8,00 | W85064203N5 | 1 |  |  |  | 5x112 |  | 48 | 81710451 | L | S17D36 | B |  |  | KBA |  | DK | YES |  |  | K | KBA (ABE+VB) | 1 | No car modifications required | 215/40 R18---TCOMBI-225/35 R18---T00003-225/40 R18--- | AfterMarket OZ | MAX 730 KG | MATT GRAPHITE DIAMOND CUT | X-Line | 8027529078015 | OZ | 13,46 |  |  | Serie L - ext.diam.75 mm | 568x568x274 | 1 | 055-125 | e1*2001/116*0304*.., e1*2007/46*0491*.. | bar: Area 1
VOLKSWAGEN | GOLF PLUS | GOLF V PLUS | 1KP | 11/2004 |  | 5x112 | 57,06 | 555 | 1935 | 54 | M14x1,50 | 17 | FORMULA HLT | 9x18 | 18,00 | 9,00 | W01906201G1 | 1 | S | 20121011 | 20121110 | 5x112 |  | 35 | 81710451 | L | S17D36 | B | [5 empty] | YES | C0270 | REAR | N | No Certificate | 2 | Mods can be necessary to car | 225/40 R18---TCOMBI-245/35 R18-R--TCOMBI-255/35 R18-R--TCOMBI | AfterMarket OZ | MAX 630 KG | GRIGIO CORSA | I-Tech | 8027529081930 | OZ | 11,93 |  |  | Serie L - ext.diam.75 mm | 567x567x299 | 1 | 055-125 | e1*2001/116*0304*.., e1*2007/46*0491*.. | bar: Area 1
VOLKSWAGEN | GOLF PLUS | GOLF V PLUS | 1KP | 11/2004 |  | 5x112 | 57,06 | 555 | 1935 | 54 | M14x1,50 | 17 | DAVID | 8x19 | 19,00 | 8,00 | W01870203N5 | 1 |  |  |  | 5x112 |  | 35 | 81710451 | L | S17D36 | B |  | TÜV |  |  |  | YES |  |  | T | Teilegutachten (PB+VB) | 2 | Mods can be necessary to car | 215/35 R19----225/35 R19----235/35 R19--- | AfterMarket OZ | MAX 690 KG | MATT GRAPHITE DIAMOND CUT | Via Veneto | 8027529053432 | OZ | 14,32 |  |  | Serie L - ext.diam.75 mm | 592x592x274 | 1 | 055-125 | e1*2001/116*0304*.., e1*2007/46*0491*.. | bar: Area 1
VOLKSWAGEN | GOLF PLUS | GOLF V PLUS | 1KP | 11/2004 |  | 5x112 | 57,06 | 555 | 1935 | 54 | M14x1,50 | 17 | DAVID | 8x19 | 19,00 | 8,00 | W01870204N5 | 1 |  |  |  | 5x112 |  | 48 | 81710451 | L | S17D36 | B |  | TÜV |  |  | DK | YES |  |  | T | Teilegutachten (PB+VB) | 1 | No car modifications required | 215/35 R19----225/35 R19----235/35 R19--- | AfterMarket OZ | MAX 690 KG | MATT GRAPHITE DIAMOND CUT | Via Veneto | 8027529053449 | OZ | 13,73 |  |  | Serie L - ext.diam.75 mm | 592x592x274 | 1 | 055-125 | e1*2001/116*0304*.., e1*2007/46*0491*.. | bar: Area 1
VOLKSWAGEN | GOLF PLUS | GOLF V PLUS | 1KP | 11/2004 |  | 5x112 | 57,06 | 555 | 1935 | 54 | M14x1,50 | 17 | ENERGY | 8x19 | 19,00 | 8,00 | W8503420154 | 1 |  |  |  | 5x112 |  | 35 | 81710249 | L | S17D36 | B | LB56 | TÜV |  |  |  | YES |  |  | T | Teilegutachten (PB+VB) | 2 | Mods can be necessary to car | 215/35 R19----225/35 R19----235/35 R19--- | AfterMarket OZ | MAX 720 KG | MATT BLACK + DIAMOND-CUT | X-Line | 8027529045833 | OZ | 14,50 |  |  | Serie L - ext.diam.75 mm | 593x593x274 | 1 | 055-125 | e1*2001/116*0304*.., e1*2007/46*0491*.. | bar: Area 1
VOLKSWAGEN | GOLF PLUS | GOLF V PLUS | 1KP | 11/2004 |  | 5x112 | 57,06 | 555 | 1935 | 54 | M14x1,50 | 17 | ENERGY | 8x19 | 19,00 | 8,00 | W8503420254 | 1 |  |  |  | 5x112 |  | 48 | 81710249 | L | S17D36 | B | LB56 | TÜV |  |  | DK | YES |  |  | T | Teilegutachten (PB+VB) | 1 | No car modifications required | 215/35 R19----225/35 R19----235/35 R19--- | AfterMarket OZ | MAX 690 KG | MATT BLACK + DIAMOND-CUT | X-Line | 8027529045840 | OZ | 14,30 |  |  | Serie L - ext.diam.75 mm | 593x593x274 | 1 | 055-125 | e1*2001/116*0304*.., e1*2007/46*0491*.. | bar: Area 1
VOLKSWAGEN | GOLF PLUS | GOLF V PLUS | 1KP | 11/2004 |  | 5x112 | 57,06 | 555 | 1935 | 54 | M14x1,50 | 17 | ITALIA 150 | 8x19 | 19,00 | 8,00 | W01889203R4 | 1 |  |  |  | 5x112 |  | 35 | 81710451 | L | S17D36 | B |  | TÜV |  |  |  | YES |  |  | T | Teilegutachten (PB+VB) | 2 | Mods can be necessary to car | 215/35 R19----225/35 R19----235/35 R19--- | AfterMarket OZ | MAX 750 KG | MATT RACE SILVER DIAMOND CUT | Racing | 8027529070347 | OZ | 13,31 |  |  | Serie L - ext.diam.75 mm | 592x592x274 | 1 | 055-125 | e1*2001/116*0304*.., e1*2007/46*0491*.. | bar: Area 1
VOLKSWAGEN | GOLF PLUS | GOLF V PLUS | 1KP | 11/2004 |  | 5x112 | 57,06 | 555 | 1935 | 54 | M14x1,50 | 17 | ITALIA 150 | 8x19 | 19,00 | 8,00 | W0188920349 | 1 |  |  |  | 5x112 |  | 35 | 81710451 | L | S17D36 | B |  | TÜV |  |  |  | YES |  |  | T | Teilegutachten (PB+VB) | 2 | Mods can be necessary to car | 215/35 R19----225/35 R19----235/35 R19--- | AfterMarket OZ | MAX 750 KG | MATT DARK GRAPHITE DIAMOND CUT | Racing | 8027529070330 | OZ | 13,31 |  |  | Serie L - ext.diam.75 mm | 592x592x274 | 1 | 055-125 | e1*2001/116*0304*.., e1*2007/46*0491*.. | bar: Area 1
VOLKSWAGEN | GOLF PLUS | GOLF V PLUS | 1KP | 11/2004 |  | 5x112 | 57,06 | 555 | 1935 | 54 | M14x1,50 | 17 | ITALIA 150 | 8x19 | 19,00 | 8,00 | W01889204R4 | 1 |  |  |  | 5x112 |  | 48 | 81710451 | L | S17D36 | B |  | TÜV |  |  | DK | YES |  |  | T | Teilegutachten (PB+VB) | 1 | No car modifications required | 215/35 R19----225/35 R19----235/35 R19--- | AfterMarket OZ | MAX 715 KG | MATT RACE SILVER DIAMOND CUT | Racing | 8027529070361 | OZ | 13,36 |  |  | Serie L - ext.diam.75 mm | 592x592x274 | 1 | 055-125 | e1*2001/116*0304*.., e1*2007/46*0491*.. | bar: Area 1
VOLKSWAGEN | GOLF PLUS | GOLF V PLUS | 1KP | 11/2004 |  | 5x112 | 57,06 | 555 | 1935 | 54 | M14x1,50 | 17 | ITALIA 150 | 8x19 | 19,00 | 8,00 | W0188920449 | 1 |  |  |  | 5x112 |  | 48 | 81710451 | L | S17D36 | B |  | TÜV |  |  | DK | YES |  |  | T | Teilegutachten (PB+VB) | 1 | No car modifications required | 215/35 R19----225/35 R19----235/35 R19--- | AfterMarket OZ | MAX 715 KG | MATT DARK GRAPHITE DIAMOND CUT | Racing | 8027529070354 | OZ | 13,36 |  |  | Serie L - ext.diam.75 mm | 592x592x274 | 1 | 055-125 | e1*2001/116*0304*.., e1*2007/46*0491*.. | bar: Area 1
VOLKSWAGEN | GOLF PLUS | GOLF V PLUS | 1KP | 11/2004 |  | 5x112 | 57,06 | 555 | 1935 | 54 | M14x1,50 | 17 | LOUNGE 10 | 8x19 | 19,00 | 8,00 | W8505520254 | 1 | S | 20110726 | 20110825 | 5x112 |  | 35 | 81710451 | L | S17D36 | B |  | TÜV |  |  |  | YES |  |  | T | Teilegutachten (PB+VB) | 2 | Mods can be necessary to car | 215/35 R19----225/35 R19----235/35 R19--- | AfterMarket OZ | MAX 750 KG | MATT BLACK + DIAMOND-CUT | X-Line | 8027529066036 | OZ | 14,31 |  |  | Serie L - ext.diam.75 mm | 593x593x274 | 1 | 055-125 | e1*2001/116*0304*.., e1*2007/46*0491*.. | bar: Area 1
VOLKSWAGEN | GOLF PLUS | GOLF V PLUS | 1KP | 11/2004 |  | 5x112 | 57,06 | 555 | 1935 | 54 | M14x1,50 | 17 | LOUNGE 10 | 8x19 | 19,00 | 8,00 | W8505520275 | 1 | S | 20110726 | 20110825 | 5x112 |  | 35 | 81710451 | L | S17D36 | B |  | TÜV |  |  |  | YES |  |  | T | Teilegutachten (PB+VB) | 2 | Mods can be necessary to car | 215/35 R19----225/35 R19----235/35 R19--- | AfterMarket OZ | MAX 750 KG | METAL SILVER + DIAMOND CUT | X-Line | 8027529066043 | OZ | 14,31 |  |  | Serie L - ext.diam.75 mm | 593x593x274 | 1 | 055-125 | e1*2001/116*0304*.., e1*2007/46*0491*.. | bar: Area 1
VOLKSWAGEN | GOLF PLUS | GOLF V PLUS | 1KP | 11/2004 |  | 5x112 | 57,06 | 555 | 1935 | 54 | M14x1,50 | 17 | LOUNGE 10 | 8x19 | 19,00 | 8,00 | W8505520354 | 1 | S | 20110726 | 20110825 | 5x112 |  | 48 | 81710451 | L | S17D36 | B |  | TÜV |  |  | DK | YES |  |  | T | Teilegutachten (PB+VB) | 1 | No car modifications required | 215/35 R19----225/35 R19----235/35 R19--- | AfterMarket OZ | MAX 725 KG | MATT BLACK + DIAMOND-CUT | X-Line | 8027529066050 | OZ | 14,31 |  |  | Serie L - ext.diam.75 mm | 593x593x274 | 1 | 055-125 | e1*2001/116*0304*.., e1*2007/46*0491*.. | bar: Area 1
VOLKSWAGEN | GOLF PLUS | GOLF V PLUS | 1KP | 11/2004 |  | 5x112 | 57,06 | 555 | 1935 | 54 | M14x1,50 | 17 | LOUNGE 10 | 8x19 | 19,00 | 8,00 | W8505520375 | 1 | S | 20110726 | 20110825 | 5x112 |  | 48 | 81710451 | L | S17D36 | B |  | TÜV |  |  | DK | YES |  |  | T | Teilegutachten (PB+VB) | 1 | No car modifications required | 215/35 R19----225/35 R19----235/35 R19--- | AfterMarket OZ | MAX 725 KG | METAL SILVER + DIAMOND CUT | X-Line | 8027529066067 | OZ | 14,31 |  |  | Serie L - ext.diam.75 mm | 593x593x274 | 1 | 055-125 | e1*2001/116*0304*.., e1*2007/46*0491*.. | bar: Area 1
VOLKSWAGEN | GOLF PLUS | GOLF V PLUS | 1KP | 11/2004 |  | 5x112 | 57,06 | 555 | 1935 | 54 | M14x1,50 | 17 | SUPERTURISMO GT | 8x19 | 19,00 | 8,00 | W01690201P5 | 1 | S | 20121012 | 20121111 | 5x112 |  | 35 | 81710249 | L | S17D36 | B | LB56 | TÜV |  |  |  | YES |  |  | T | Teilegutachten (PB+VB) | 2 | Mods can be necessary to car | 215/35 R19----225/35 R19----235/35 R19--- | AfterMarket OZ | MAX 705 KG | GRIGIO CORSA+BLACK LETTERING | Racing | 8027529081749 | OZ | 13,82 |  |  | Serie L - ext.diam.75 mm | 592x592x274 | 1 | 055-125 | e1*2001/116*0304*.., e1*2007/46*0491*.. | bar: Area 1
VOLKSWAGEN | GOLF PLUS | GOLF V PLUS | 1KP | 11/2004 |  | 5x112 | 57,06 | 555 | 1935 | 54 | M14x1,50 | 17 | SUPERTURISMO GT | 8x19 | 19,00 | 8,00 | W0169020179 | 1 | S | 20080709 | 20080808 | 5x112 |  | 35 | 81710249 | L | S17D36 | B | LB56 | TÜV |  |  |  | YES |  |  | T | Teilegutachten (PB+VB) | 2 | Mods can be necessary to car | 215/35 R19----225/35 R19----235/35 R19--- | AfterMarket OZ | MAX 705 KG | MATT BLACK + RED LETTERING | Racing | 8027529001174 | OZ | 13,82 |  |  | Serie L - ext.diam.75 mm | 592x592x274 | 1 | 055-125 | e1*2001/116*0304*.., e1*2007/46*0491*.. | bar: Area 1
VOLKSWAGEN | GOLF PLUS | GOLF V PLUS | 1KP | 11/2004 |  | 5x112 | 57,06 | 555 | 1935 | 54 | M14x1,50 | 17 | SUPERTURISMO GT | 8x19 | 19,00 | 8,00 | W0169020182 | 1 | S | 20050617 | 20050717 | 5x112 |  | 35 | 81710249 | L | S17D36 | B | LB56 | TÜV |  |  |  | YES |  |  | T | Teilegutachten (PB+VB) | 2 | Mods can be necessary to car | 215/35 R19----225/35 R19----235/35 R19--- | AfterMarket OZ | MAX 705 KG | RACE SILVER + BLACK LETTERING | Racing | 8027529001181 | OZ | 13,82 |  |  | Serie L - ext.diam.75 mm | 592x592x274 | 1 | 055-125 | e1*2001/116*0304*.., e1*2007/46*0491*.. | bar: Area 1
VOLKSWAGEN | GOLF PLUS | GOLF V PLUS | 1KP | 11/2004 |  | 5x112 | 57,06 | 555 | 1935 | 54 | M14x1,50 | 17 | SUPERTURISMO GT | 8x19 | 19,00 | 8,00 | W01690206P5 | 1 | S | 20121012 | 20121111 | 5x112 |  | 48 | 81710249 | L | S17D36 | B | LB56 | TÜV |  |  | DK | YES |  |  | T | Teilegutachten (PB+VB) | 1 | No car modifications required | 215/35 R19----225/35 R19----235/35 R19--- | AfterMarket OZ | MAX 650 KG | GRIGIO CORSA+BLACK LETTERING | Racing | 8027529081770 | OZ | 13,32 |  |  | Serie L - ext.diam.75 mm | 592x592x274 | 1 | 055-125 | e1*2001/116*0304*.., e1*2007/46*0491*.. | bar: Area 1
VOLKSWAGEN | GOLF PLUS | GOLF V PLUS | 1KP | 11/2004 |  | 5x112 | 57,06 | 555 | 1935 | 54 | M14x1,50 | 17 | SUPERTURISMO GT | 8x19 | 19,00 | 8,00 | W0169020679 | 1 | S | 20080613 | 20080713 | 5x112 |  | 48 | 81710249 | L | S17D36 | B | LB56 | TÜV |  |  | DK | YES |  |  | T | Teilegutachten (PB+VB) | 1 | No car modifications required | 215/35 R19----225/35 R19----235/35 R19--- | AfterMarket OZ | MAX 650 KG | MATT BLACK + RED LETTERING | Racing | 8027529001228 | OZ | 13,32 |  |  | Serie L - ext.diam.75 mm | 592x592x274 | 1 | 055-125 | e1*2001/116*0304*.., e1*2007/46*0491*.. | bar: Area 1
VOLKSWAGEN | GOLF PLUS | GOLF V PLUS | 1KP | 11/2004 |  | 5x112 | 57,06 | 555 | 1935 | 54 | M14x1,50 | 17 | SUPERTURISMO GT | 8x19 | 19,00 | 8,00 | W0169020682 | 1 | S | 20050617 | 20050717 | 5x112 |  | 48 | 81710249 | L | S17D36 | B | LB56 | TÜV |  |  | DK | YES |  |  | T | Teilegutachten (PB+VB) | 1 | No car modifications required | 215/35 R19----225/35 R19----235/35 R19--- | AfterMarket OZ | MAX 650 KG | RACE SILVER + BLACK LETTERING | Racing | 8027529001235 | OZ | 13,32 |  |  | Serie L - ext.diam.75 mm | 592x592x274 | 1 | 055-125 | e1*2001/116*0304*.., e1*2007/46*0491*.. | bar: Area 1
VOLKSWAGEN | GOLF PLUS | GOLF V PLUS | 1KP | 11/2004 |  | 5x112 | 57,06 | 555 | 1935 | 54 | M14x1,50 | 17 | ULTRALEGGERA | 8x19 | 19,00 | 8,00 | W0171320253 | 1 | S | 20061207 | 20070106 | 5x112 |  | 45 | 81710249 | L | S17D36 | B | LB56 | TÜV |  |  | DK | YES |  |  | T | Teilegutachten (PB+VB) | 1 | No car modifications required | 215/35 R19----225/35 R19----235/35 R19--- | AfterMarket OZ | MAX 680 KG | MATT BLACK | Racing | 8027529002157 | OZ | 10,91 |  |  | Serie L - ext.diam.75 mm | 592x592x274 | 1 | 055-125 | e1*2001/116*0304*.., e1*2007/46*0491*.. | bar: Area 1
VOLKSWAGEN | GOLF PLUS | GOLF V PLUS | 1KP | 11/2004 |  | 5x112 | 57,06 | 555 | 1935 | 54 | M14x1,50 | 17 | ULTRALEGGERA | 8x19 | 19,00 | 8,00 | W0171320653 | 1 | S | 20100121 | 20100220 | 5x112 |  | 41 | 81710249 | L | S17D36 | B | LB56 | TÜV |  |  | DK | YES |  |  | T | Teilegutachten (PB+VB) | 1 | No car modifications required | 215/35 R19----225/35 R19----235/35 R19--- | AfterMarket OZ | MAX 680 KG | MATT BLACK | Racing | 8027529048742 | OZ | 10,91 |  |  | Serie L - ext.diam.75 mm | 592x592x274 | 1 | 055-125 | e1*2001/116*0304*.., e1*2007/46*0491*.. | bar: Area 1
VOLKSWAGEN | GOLF PLUS | GOLF V PLUS | 1KP | 11/2004 |  | 5x112 | 57,06 | 555 | 1935 | 54 | M14x1,50 | 17 | ULTRALEGGERA | 8x19 | 19,00 | 8,00 | W0171320661 | 1 | S | 20081103 | 20081203 | 5x112 |  | 41 | 81710249 | L | S17D36 | B | LB56 | TÜV |  |  | DK | YES |  |  | T | Teilegutachten (PB+VB) | 1 | No car modifications required | 215/35 R19----225/35 R19----235/35 R19--- | AfterMarket OZ | MAX 680 KG | CHRYSTAL TITANIUM | Racing | 8027529002218 | OZ | 10,91 |  |  | Serie L - ext.diam.75 mm | 592x592x274 | 1 | 055-125 | e1*2001/116*0304*.., e1*2007/46*0491*.. | bar: Area 1
VOLKSWAGEN | GOLF PLUS | GOLF V PLUS | 1KP | 11/2004 |  | 5x112 | 57,06 | 555 | 1935 | 54 | M14x1,50 | 17 | ULTRALEGGERA HLT | 8x19 | 19,00 | 8,00 | W01713201AN6 | 3 | S | 20120302 | 20120401 | 5x112 |  | 35 | 81710261 | XL | S17D36 | B | LB56 | TÜV |  |  |  | YES |  |  | T | Teilegutachten (PB+VB) | 2 | Mods can be necessary to car | 215/35 R19----225/35 R19----235/35 R19--- | AfterMarket OZ | MAX 680 KG | MATT RACE SILVER | I-Tech | 8027529073195 | OZ | 11,04 |  |  | Serie XL - ext.diam.79 mm | 592x592x274 | 1 | 055-125 | e1*2001/116*0304*.., e1*2007/46*0491*.. | bar: Area 1
VOLKSWAGEN | GOLF PLUS | GOLF V PLUS | 1KP | 11/2004 |  | 5x112 | 57,06 | 555 | 1935 | 54 | M14x1,50 | 17 | ULTRALEGGERA HLT | 8x19 | 19,00 | 8,00 | W01713201AP3 | 3 | S | 20121203 | 20130102 | 5x112 |  | 35 | 81710261 | XL | S17D36 | B | LB56 | TÜV |  |  |  | YES |  |  | T | Teilegutachten (PB+VB) | 2 | Mods can be necessary to car | 215/35 R19----225/35 R19----235/35 R19--- | AfterMarket OZ | MAX 680 KG | ACID GREEN | I-Tech | 8027529083798 | OZ | 11,04 |  |  | Serie XL - ext.diam.79 mm | 592x592x274 | 1 | 055-125 | e1*2001/116*0304*.., e1*2007/46*0491*.. | bar: Area 1
VOLKSWAGEN | GOLF PLUS | GOLF V PLUS | 1KP | 11/2004 |  | 5x112 | 57,06 | 555 | 1935 | 54 | M14x1,50 | 17 | ULTRALEGGERA HLT | 8x19 | 19,00 | 8,00 | W01713201A22 | 3 | S | 20120302 | 20120401 | 5x112 |  | 35 | 81710261 | XL | S17D36 | B | LB56 | TÜV |  |  |  | YES |  |  | T | Teilegutachten (PB+VB) | 2 | Mods can be necessary to car | 215/35 R19----225/35 R19----235/35 R19--- | AfterMarket OZ | MAX 680 KG | MATT GRAPHIT SILVER | I-Tech | 8027529073188 | OZ | 11,04 |  |  | Serie XL - ext.diam.79 mm | 592x592x274 | 1 | 055-125 | e1*2001/116*0304*.., e1*2007/46*0491*.. | bar: Area 1
VOLKSWAGEN | GOLF PLUS | GOLF V PLUS | 1KP | 11/2004 |  | 5x112 | 57,06 | 555 | 1935 | 54 | M14x1,50 | 17 | ULTRALEGGERA HLT | 8x19 | 19,00 | 8,00 | W01713201A30 | 3 | S | 20120302 | 20120401 | 5x112 |  | 35 | 81710261 | XL | S17D36 | B | LB56 | TÜV |  |  |  | YES |  |  | T | Teilegutachten (PB+VB) | 2 | Mods can be necessary to car | 215/35 R19----225/35 R19----235/35 R19--- | AfterMarket OZ | MAX 680 KG | WHITE | I-Tech | 8027529073140 | OZ | 11,04 |  |  | Serie XL - ext.diam.79 mm | 592x592x274 | 1 | 055-125 | e1*2001/116*0304*.., e1*2007/46*0491*.. | bar: Area 1
VOLKSWAGEN | GOLF PLUS | GOLF V PLUS | 1KP | 11/2004 |  | 5x112 | 57,06 | 555 | 1935 | 54 | M14x1,50 | 17 | ULTRALEGGERA HLT | 8x19 | 19,00 | 8,00 | W01713201A53 | 1 | S | 20120302 | 20120401 | 5x112 |  | 35 | 81710261 | XL | S17D36 | B | LB56 | TÜV |  |  |  | YES |  |  | T | Teilegutachten (PB+VB) | 2 | Mods can be necessary to car | 215/35 R19----225/35 R19----235/35 R19--- | AfterMarket OZ | MAX 680 KG | MATT BLACK | I-Tech | 8027529073133 | OZ | 10,99 |  |  | Serie XL - ext.diam.79 mm | 592x592x274 | 1 | 055-125 | e1*2001/116*0304*.., e1*2007/46*0491*.. | bar: Area 1
VOLKSWAGEN | GOLF PLUS | GOLF V PLUS | 1KP | 11/2004 |  | 5x112 | 57,06 | 555 | 1935 | 54 | M14x1,50 | 17 | ULTRALEGGERA HLT | 8x19 | 19,00 | 8,00 | W01713201A71 | 3 | S | 20120302 | 20120401 | 5x112 |  | 35 | 81710261 | XL | S17D36 | B | LB56 | TÜV |  |  |  | YES |  |  | T | Teilegutachten (PB+VB) | 2 | Mods can be necessary to car | 215/35 R19----225/35 R19----235/35 R19--- | AfterMarket OZ | MAX 680 KG | ORANGE | I-Tech | 8027529073164 | OZ | 11,04 |  |  | Serie XL - ext.diam.79 mm | 592x592x274 | 1 | 055-125 | e1*2001/116*0304*.., e1*2007/46*0491*.. | bar: Area 1
VOLKSWAGEN | GOLF PLUS | GOLF V PLUS | 1KP | 11/2004 |  | 5x112 | 57,06 | 555 | 1935 | 54 | M14x1,50 | 17 | ULTRALEGGERA HLT | 8x19 | 19,00 | 8,00 | W01713201A76 | 3 | S | 20120302 | 20120401 | 5x112 |  | 35 | 81710261 | XL | S17D36 | B | LB56 | TÜV |  |  |  | YES |  |  | T | Teilegutachten (PB+VB) | 2 | Mods can be necessary to car | 215/35 R19----225/35 R19----235/35 R19--- | AfterMarket OZ | MAX 680 KG | RACE GOLD | I-Tech | 8027529073171 | OZ | 11,04 |  |  | Serie XL - ext.diam.79 mm | 592x592x274 | 1 | 055-125 | e1*2001/116*0304*.., e1*2007/46*0491*.. | bar: Area 1
VOLKSWAGEN | GOLF PLUS | GOLF V PLUS | 1KP | 11/2004 |  | 5x112 | 57,06 | 555 | 1935 | 54 | M14x1,50 | 17 | ULTRALEGGERA HLT | 8x19 | 19,00 | 8,00 | W01713201A84 | 3 | S | 20120302 | 20120401 | 5x112 |  | 35 | 81710261 | XL | S17D36 | B | LB56 | TÜV |  |  |  | YES |  |  | T | Teilegutachten (PB+VB) | 2 | Mods can be necessary to car | 215/35 R19----225/35 R19----235/35 R19--- | AfterMarket OZ | MAX 680 KG | RED | I-Tech | 8027529073157 | OZ | 11,04 |  |  | Serie XL - ext.diam.79 mm | 592x592x274 | 1 | 055-125 | e1*2001/116*0304*.., e1*2007/46*0491*.. | bar: Area 1
VOLKSWAGEN | GOLF PLUS | GOLF V PLUS | 1KP | 11/2004 |  | 5x112 | 57,06 | 555 | 1935 | 54 | M14x1,50 | 17 | ULTRALEGGERA HLT | 8x19 | 19,00 | 8,00 | W01713202AN6 | 3 | S | 20120302 | 20120401 | 5x112 |  | 45 | 81710249 | L | S17D36 | B | LB56 | TÜV |  |  | DK | YES |  |  | T | Teilegutachten (PB+VB) | 1 | No car modifications required | 215/35 R19----225/35 R19----235/35 R19--- | AfterMarket OZ | MAX 680 KG | MATT RACE SILVER | I-Tech | 8027529073263 | OZ | 11,04 |  |  | Serie L - ext.diam.75 mm | 592x592x274 | 1 | 055-125 | e1*2001/116*0304*.., e1*2007/46*0491*.. | bar: Area 1
VOLKSWAGEN | GOLF PLUS | GOLF V PLUS | 1KP | 11/2004 |  | 5x112 | 57,06 | 555 | 1935 | 54 | M14x1,50 | 17 | ULTRALEGGERA HLT | 8x19 | 19,00 | 8,00 | W01713202AP3 | 3 | S | 20121203 | 20130102 | 5x112 |  | 45 | 81710249 | L | S17D36 | B | LB56 | TÜV |  |  | DK | YES |  |  | T | Teilegutachten (PB+VB) | 1 | No car modifications required | 215/35 R19----225/35 R19----235/35 R19--- | AfterMarket OZ | MAX 680 KG | ACID GREEN | I-Tech | 8027529083804 | OZ | 11,04 |  |  | Serie L - ext.diam.75 mm | 592x592x274 | 1 | 055-125 | e1*2001/116*0304*.., e1*2007/46*0491*.. | bar: Area 1
VOLKSWAGEN | GOLF PLUS | GOLF V PLUS | 1KP | 11/2004 |  | 5x112 | 57,06 | 555 | 1935 | 54 | M14x1,50 | 17 | ULTRALEGGERA HLT | 8x19 | 19,00 | 8,00 | W01713202A22 | 3 | S | 20120302 | 20120401 | 5x112 |  | 45 | 81710249 | L | S17D36 | B | LB56 | TÜV |  |  | DK | YES |  |  | T | Teilegutachten (PB+VB) | 1 | No car modifications required | 215/35 R19----225/35 R19----235/35 R19--- | AfterMarket OZ | MAX 680 KG | MATT GRAPHIT SILVER | I-Tech | 8027529073256 | OZ | 11,04 |  |  | Serie L - ext.diam.75 mm | 592x592x274 | 1 | 055-125 | e1*2001/116*0304*.., e1*2007/46*0491*.. | bar: Area 1
VOLKSWAGEN | GOLF PLUS | GOLF V PLUS | 1KP | 11/2004 |  | 5x112 | 57,06 | 555 | 1935 | 54 | M14x1,50 | 17 | ULTRALEGGERA HLT | 8x19 | 19,00 | 8,00 | W01713202A30 | 3 | S | 20120302 | 20120401 | 5x112 |  | 45 | 81710249 | L | S17D36 | B | LB56 | TÜV |  |  | DK | YES |  |  | T | Teilegutachten (PB+VB) | 1 | No car modifications required | 215/35 R19----225/35 R19----235/35 R19--- | AfterMarket OZ | MAX 680 KG | WHITE | I-Tech | 8027529073218 | OZ | 11,04 |  |  | Serie L - ext.diam.75 mm | 592x592x274 | 1 | 055-125 | e1*2001/116*0304*.., e1*2007/46*0491*.. | bar: Area 1
VOLKSWAGEN | GOLF PLUS | GOLF V PLUS | 1KP | 11/2004 |  | 5x112 | 57,06 | 555 | 1935 | 54 | M14x1,50 | 17 | ULTRALEGGERA HLT | 8x19 | 19,00 | 8,00 | W01713202A53 | 1 | S | 20120302 | 20120401 | 5x112 |  | 45 | 81710249 | L | S17D36 | B | LB56 | TÜV |  |  | DK | YES |  |  | T | Teilegutachten (PB+VB) | 1 | No car modifications required | 215/35 R19----225/35 R19----235/35 R19--- | AfterMarket OZ | MAX 680 KG | MATT BLACK | I-Tech | 8027529073201 | OZ | 10,91 |  |  | Serie L - ext.diam.75 mm | 592x592x274 | 1 | 055-125 | e1*2001/116*0304*.., e1*2007/46*0491*.. | bar: Area 1
VOLKSWAGEN | GOLF PLUS | GOLF V PLUS | 1KP | 11/2004 |  | 5x112 | 57,06 | 555 | 1935 | 54 | M14x1,50 | 17 | ULTRALEGGERA HLT | 8x19 | 19,00 | 8,00 | W01713202A71 | 3 | S | 20120302 | 20120401 | 5x112 |  | 45 | 81710249 | L | S17D36 | B | LB56 | TÜV |  |  | DK | YES |  |  | T | Teilegutachten (PB+VB) | 1 | No car modifications required | 215/35 R19----225/35 R19----235/35 R19--- | AfterMarket OZ | MAX 680 KG | ORANGE | I-Tech | 8027529073232 | OZ | 11,04 |  |  | Serie L - ext.diam.75 mm | 592x592x274 | 1 | 055-125 | e1*2001/116*0304*.., e1*2007/46*0491*.. | bar: Area 1
VOLKSWAGEN | GOLF PLUS | GOLF V PLUS | 1KP | 11/2004 |  | 5x112 | 57,06 | 555 | 1935 | 54 | M14x1,50 | 17 | ULTRALEGGERA HLT | 8x19 | 19,00 | 8,00 | W01713202A76 | 3 | S | 20120302 | 20120401 | 5x112 |  | 45 | 81710249 | L | S17D36 | B | LB56 | TÜV |  |  | DK | YES |  |  | T | Teilegutachten (PB+VB) | 1 | No car modifications required | 215/35 R19----225/35 R19----235/35 R19--- | AfterMarket OZ | MAX 680 KG | RACE GOLD | I-Tech | 8027529073249 | OZ | 11,04 |  |  | Serie L - ext.diam.75 mm | 592x592x274 | 1 | 055-125 | e1*2001/116*0304*.., e1*2007/46*0491*.. | bar: Area 1
VOLKSWAGEN | GOLF PLUS | GOLF V PLUS | 1KP | 11/2004 |  | 5x112 | 57,06 | 555 | 1935 | 54 | M14x1,50 | 17 | ULTRALEGGERA HLT | 8x19 | 19,00 | 8,00 | W01713202A84 | 3 | S | 20120302 | 20120401 | 5x112 |  | 45 | 81710249 | L | S17D36 | B | LB56 | TÜV |  |  | DK | YES |  |  | T | Teilegutachten (PB+VB) | 1 | No car modifications required | 215/35 R19----225/35 R19----235/35 R19--- | AfterMarket OZ | MAX 680 KG | RED | I-Tech | 8027529073225 | OZ | 11,04 |  |  | Serie L - ext.diam.75 mm | 592x592x274 | 1 | 055-125 | e1*2001/116*0304*.., e1*2007/46*0491*.. | bar: Area 1
VOLKSWAGEN | GOLF PLUS | GOLF V PLUS | 1KP | 11/2004 |  | 5x112 | 57,06 | 555 | 1935 | 54 | M14x1,50 | 17 | ULTRALEGGERA HLT | 8x19 | 19,00 | 8,00 | W01713206AN6 | 3 | S | 20120302 | 20120401 | 5x112 |  | 41 | 81710249 | L | S17D36 | B | LB56 | TÜV |  |  | DK | YES |  |  | T | Teilegutachten (PB+VB) | 1 | No car modifications required | 215/35 R19----225/35 R19----235/35 R19--- | AfterMarket OZ | MAX 680 KG | MATT RACE SILVER | I-Tech | 8027529073331 | OZ | 11,04 |  |  | Serie L - ext.diam.75 mm | 592x592x274 | 1 | 055-125 | e1*2001/116*0304*.., e1*2007/46*0491*.. | bar: Area 1
VOLKSWAGEN | GOLF PLUS | GOLF V PLUS | 1KP | 11/2004 |  | 5x112 | 57,06 | 555 | 1935 | 54 | M14x1,50 | 17 | ULTRALEGGERA HLT | 8x19 | 19,00 | 8,00 | W01713206AP3 | 3 | S | 20121203 | 20130102 | 5x112 |  | 41 | 81710249 | L | S17D36 | B | LB56 | TÜV |  |  | DK | YES |  |  | T | Teilegutachten (PB+VB) | 1 | No car modifications required | 215/35 R19----225/35 R19----235/35 R19--- | AfterMarket OZ | MAX 680 KG | ACID GREEN | I-Tech | 8027529083811 | OZ | 11,04 |  |  | Serie L - ext.diam.75 mm | 592x592x274 | 1 | 055-125 | e1*2001/116*0304*.., e1*2007/46*0491*.. | bar: Area 1
VOLKSWAGEN | GOLF PLUS | GOLF V PLUS | 1KP | 11/2004 |  | 5x112 | 57,06 | 555 | 1935 | 54 | M14x1,50 | 17 | ULTRALEGGERA HLT | 8x19 | 19,00 | 8,00 | W01713206A22 | 3 | S | 20120302 | 20120401 | 5x112 |  | 41 | 81710249 | L | S17D36 | B | LB56 | TÜV |  |  | DK | YES |  |  | T | Teilegutachten (PB+VB) | 1 | No car modifications required | 215/35 R19----225/35 R19----235/35 R19--- | AfterMarket OZ | MAX 680 KG | MATT GRAPHIT SILVER | I-Tech | 8027529073324 | OZ | 11,04 |  |  | Serie L - ext.diam.75 mm | 592x592x274 | 1 | 055-125 | e1*2001/116*0304*.., e1*2007/46*0491*.. | bar: Area 1
VOLKSWAGEN | GOLF PLUS | GOLF V PLUS | 1KP | 11/2004 |  | 5x112 | 57,06 | 555 | 1935 | 54 | M14x1,50 | 17 | ULTRALEGGERA HLT | 8x19 | 19,00 | 8,00 | W01713206A30 | 3 | S | 20120302 | 20120401 | 5x112 |  | 41 | 81710249 | L | S17D36 | B | LB56 | TÜV |  |  | DK | YES |  |  | T | Teilegutachten (PB+VB) | 1 | No car modifications required | 215/35 R19----225/35 R19----235/35 R19--- | AfterMarket OZ | MAX 680 KG | WHITE | I-Tech | 8027529073287 | OZ | 11,04 |  |  | Serie L - ext.diam.75 mm | 592x592x274 | 1 | 055-125 | e1*2001/116*0304*.., e1*2007/46*0491*.. | bar: Area 1
VOLKSWAGEN | GOLF PLUS | GOLF V PLUS | 1KP | 11/2004 |  | 5x112 | 57,06 | 555 | 1935 | 54 | M14x1,50 | 17 | ULTRALEGGERA HLT | 8x19 | 19,00 | 8,00 | W01713206A53 | 1 | S | 20120302 | 20120401 | 5x112 |  | 41 | 81710249 | L | S17D36 | B | LB56 | TÜV |  |  | DK | YES |  |  | T | Teilegutachten (PB+VB) | 1 | No car modifications required | 215/35 R19----225/35 R19----235/35 R19--- | AfterMarket OZ | MAX 680 KG | MATT BLACK | I-Tech | 8027529073270 | OZ | 10,91 |  |  | Serie L - ext.diam.75 mm | 592x592x274 | 1 | 055-125 | e1*2001/116*0304*.., e1*2007/46*0491*.. | bar: Area 1
VOLKSWAGEN | GOLF PLUS | GOLF V PLUS | 1KP | 11/2004 |  | 5x112 | 57,06 | 555 | 1935 | 54 | M14x1,50 | 17 | ULTRALEGGERA HLT | 8x19 | 19,00 | 8,00 | W01713206A71 | 3 | S | 20120302 | 20120401 | 5x112 |  | 41 | 81710249 | L | S17D36 | B | LB56 | TÜV |  |  | DK | YES |  |  | T | Teilegutachten (PB+VB) | 1 | No car modifications required | 215/35 R19----225/35 R19----235/35 R19--- | AfterMarket OZ | MAX 680 KG | ORANGE | I-Tech | 8027529073300 | OZ | 11,04 |  |  | Serie L - ext.diam.75 mm | 592x592x274 | 1 | 055-125 | e1*2001/116*0304*.., e1*2007/46*0491*.. | bar: Area 1
VOLKSWAGEN | GOLF PLUS | GOLF V PLUS | 1KP | 11/2004 |  | 5x112 | 57,06 | 555 | 1935 | 54 | M14x1,50 | 17 | ULTRALEGGERA HLT | 8x19 | 19,00 | 8,00 | W01713206A76 | 3 | S | 20120302 | 20120401 | 5x112 |  | 41 | 81710249 | L | S17D36 | B | LB56 | TÜV |  |  | DK | YES |  |  | T | Teilegutachten (PB+VB) | 1 | No car modifications required | 215/35 R19----225/35 R19----235/35 R19--- | AfterMarket OZ | MAX 680 KG | RACE GOLD | I-Tech | 8027529073317 | OZ | 11,04 |  |  | Serie L - ext.diam.75 mm | 592x592x274 | 1 | 055-125 | e1*2001/116*0304*.., e1*2007/46*0491*.. | bar: Area 1
VOLKSWAGEN | GOLF PLUS | GOLF V PLUS | 1KP | 11/2004 |  | 5x112 | 57,06 | 555 | 1935 | 54 | M14x1,50 | 17 | ULTRALEGGERA HLT | 8x19 | 19,00 | 8,00 | W01713206A84 | 3 | S | 20120302 | 20120401 | 5x112 |  | 41 | 81710249 | L | S17D36 | B | LB56 | TÜV |  |  | DK | YES |  |  | T | Teilegutachten (PB+VB) | 1 | No car modifications required | 215/35 R19----225/35 R19----235/35 R19--- | AfterMarket OZ | MAX 680 KG | RED | I-Tech | 8027529073294 | OZ | 11,04 |  |  | Serie L - ext.diam.75 mm | 592x592x274 | 1 | 055-125 | e1*2001/116*0304*.., e1*2007/46*0491*.. | bar: Area 1
VOLKSWAGEN | GOLF PLUS | GOLF V PLUS | 1KP | 11/2004 |  | 5x112 | 57,06 | 555 | 1935 | 54 | M14x1,50 | 17 | VERSILIA | 8x19 | 19,00 | 8,00 | W01840201N6 | 1 |  |  |  | 5x112 |  | 35 | 81710249 | L | S17D36 | B | LB56 | TÜV |  |  |  | YES |  |  | T | Teilegutachten (PB+VB) | 2 | Mods can be necessary to car | 215/35 R19----225/35 R19----235/35 R19--- | AfterMarket OZ | MAX 775 KG | MATT RACE SILVER | All-Terrain | 8027529052282 | OZ | 16,42 |  |  | Serie L - ext.diam.75 mm | 592x592x274 | 1 | 055-125 | e1*2001/116*0304*.., e1*2007/46*0491*.. | bar: Area 1
VOLKSWAGEN | GOLF PLUS | GOLF V PLUS | 1KP | 11/2004 |  | 5x112 | 57,06 | 555 | 1935 | 54 | M14x1,50 | 17 | VERSILIA | 8x19 | 19,00 | 8,00 | W0184020154 | 1 |  |  |  | 5x112 |  | 35 | 81710249 | L | S17D36 | B | LB56 | TÜV |  |  |  | YES |  |  | T | Teilegutachten (PB+VB) | 2 | Mods can be necessary to car | 215/35 R19----225/35 R19----235/35 R19--- | AfterMarket OZ | MAX 775 KG | MATT BLACK + DIAMOND-CUT | All-Terrain | 8027529039375 | OZ | 16,42 |  |  | Serie L - ext.diam.75 mm | 592x592x274 | 1 | 055-125 | e1*2001/116*0304*.., e1*2007/46*0491*.. | bar: Area 1
VOLKSWAGEN | GOLF PLUS | GOLF V PLUS | 1KP | 11/2004 |  | 5x112 | 57,06 | 555 | 1935 | 54 | M14x1,50 | 17 | VERSILIA | 8x19 | 19,00 | 8,00 | W01840202N6 | 1 |  |  |  | 5x112 |  | 48 | 81710249 | L | S17D36 | B | LB56 | TÜV |  |  | DK | YES |  |  | T | Teilegutachten (PB+VB) | 1 | No car modifications required | 215/35 R19----225/35 R19----235/35 R19--- | AfterMarket OZ | MAX 670 KG | MATT RACE SILVER | All-Terrain | 8027529052299 | OZ | 15,92 |  |  | Serie L - ext.diam.75 mm | 592x592x274 | 1 | 055-125 | e1*2001/116*0304*.., e1*2007/46*0491*.. | bar: Area 1
VOLKSWAGEN | GOLF PLUS | GOLF V PLUS | 1KP | 11/2004 |  | 5x112 | 57,06 | 555 | 1935 | 54 | M14x1,50 | 17 | VERSILIA | 8x19 | 19,00 | 8,00 | W0184020254 | 1 |  |  |  | 5x112 |  | 48 | 81710249 | L | S17D36 | B | LB56 | TÜV |  |  | DK | YES |  |  | T | Teilegutachten (PB+VB) | 1 | No car modifications required | 215/35 R19----225/35 R19----235/35 R19--- | AfterMarket OZ | MAX 670 KG | MATT BLACK + DIAMOND-CUT | All-Terrain | 8027529039399 | OZ | 15,92 |  |  | Serie L - ext.diam.75 mm | 592x592x274 | 1 | 055-125 | e1*2001/116*0304*.., e1*2007/46*0491*.. | bar: Area 1
VOLKSWAGEN | GOLF PLUS | GOLF V PLUS | 1KP | 11/2004 |  | 5x112 | 57,06 | 555 | 1935 | 54 | M14x1,50 | 17 | X5B | 8x19 | 19,00 | 8,00 | W85069201N5 | 1 | S | 20121005 | 20121104 | 5x112 |  | 35 | 81710451 | L | S17D36 | B | [5 empty] | YES |  |  | T | Teilegutachten (PB+VB) | 2 | Mods can be necessary to car | 215/35 R19----225/35 R19----235/35 R19--- | AfterMarket OZ | MAX 730 KG | MATT GRAPHITE DIAMOND CUT | X-Line | 8027529079838 | OZ | 14,01 |  |  | Serie L - ext.diam.75 mm | 593x593x274 | 1 | 055-125 | e1*2001/116*0304*.., e1*2007/46*0491*.. | bar: Area 1
VOLKSWAGEN | GOLF PLUS | GOLF V PLUS | 1KP | 11/2004 |  | 5x112 | 57,06 | 555 | 1935 | 54 | M14x1,50 | 17 | X5B | 8x19 | 19,00 | 8,00 | W85069202N5 | 1 | S | 20121005 | 20121104 | 5x112 |  | 48 | 81710451 | L | S17D36 | B |  |  |  |  | DK | YES |  |  | T | Teilegutachten (PB+VB) | 1 | No car modifications required | 215/35 R19----225/35 R19----235/35 R19--- | AfterMarket OZ | MAX 730 KG | MATT GRAPHITE DIAMOND CUT | X-Line | 8027529079845 | OZ | 13,61 |  |  | Serie L - ext.diam.75 mm | 593x593x274 | 1 | 055-125 | e1*2001/116*0304*.., e1*2007/46*0491*.. | bar: Area 1
VOLKSWAGEN | GOLF PLUS | GOLF V PLUS | 1KP | 11/2004 |  | 5x112 | 57,06 | 555 | 1935 | 54 | M14x1,50 | 17 | EGO | 8½x19 | 19,00 | 8,50 | W8504820354 | 1 | S | 20110726 | 20110825 | 5x112 |  | 38 | 81710451 | L | S17D36 | B |  | TÜV |  |  | DK | YES |  |  | T | Teilegutachten (PB+VB) | 2 | Mods can be necessary to car | 215/35 R19----225/35 R19---TCOMBI-235/35 R19---TCOMBI-255/30 R19-R--TCOMBI | AfterMarket OZ | MAX 750 KG | MATT BLACK + DIAMOND-CUT | X-Line | 8027529065565 | OZ | 14,31 |  |  | Serie L - ext.diam.75 mm | 593x593x287 | 1 | 055-125 | e1*2001/116*0304*.., e1*2007/46*0491*.. | bar: Area 1
VOLKSWAGEN | GOLF PLUS | GOLF V PLUS | 1KP | 11/2004 |  | 5x112 | 57,06 | 555 | 1935 | 54 | M14x1,50 | 17 | EGO | 8½x19 | 19,00 | 8,50 | W8504820454 | 1 | S | 20110726 | 20110825 | 5x112 |  | 44 | 81710451 | L | S17D36 | B |  | TÜV |  |  | DK | YES |  |  | T | Teilegutachten (PB+VB) | 1 | No car modifications required | 215/35 R19----225/35 R19---TCOMBI-235/35 R19---TCOMBI-255/30 R19-R--TCOMBI | AfterMarket OZ | MAX 750 KG | MATT BLACK + DIAMOND-CUT | X-Line | 8027529065572 | OZ | 14,31 |  |  | Serie L - ext.diam.75 mm | 593x593x287 | 1 | 055-125 | e1*2001/116*0304*.., e1*2007/46*0491*.. | bar: Area 1
VOLKSWAGEN | GOLF PLUS | GOLF V PLUS | 1KP | 11/2004 |  | 5x112 | 57,06 | 555 | 1935 | 54 | M14x1,50 | 17 | QUARANTA | 8½x19 | 19,00 | 8,50 | W01857203G2 | 1 |  |  |  | 5x112 |  | 38 | 81710249 | L | S17D36 | B |  | TÜV |  |  | DK | YES |  |  | T | Teilegutachten (PB+VB) | 2 | Mods can be necessary to car | 215/35 R19----225/35 R19---TCOMBI-235/35 R19---TCOMBI-255/30 R19-R--TCOMBI | AfterMarket OZ | MAX 730 KG | GRIGIO CORSA DIAMANTATO | Via Veneto | 8027529052589 | OZ | 13,81 |  |  | Serie L - ext.diam.75 mm | 592x592x286 | 1 | 055-125 | e1*2001/116*0304*.., e1*2007/46*0491*.. | bar: Area 1
VOLKSWAGEN | GOLF PLUS | GOLF V PLUS | 1KP | 11/2004 |  | 5x112 | 57,06 | 555 | 1935 | 54 | M14x1,50 | 17 | QUARANTA | 8½x19 | 19,00 | 8,50 | W01857204G2 | 1 |  |  |  | 5x112 |  | 44 | 81710249 | L | S17D36 | B |  | TÜV |  |  | DK | YES |  |  | T | Teilegutachten (PB+VB) | 1 | No car modifications required | 215/35 R19----225/35 R19---TCOMBI-235/35 R19---TCOMBI-255/30 R19-R--TCOMBI | AfterMarket OZ | MAX 675 KG | GRIGIO CORSA DIAMANTATO | Via Veneto | 8027529052596 | OZ | 13,71 |  |  | Serie L - ext.diam.75 mm | 592x592x286 | 1 | 055-125 | e1*2001/116*0304*.., e1*2007/46*0491*.. | bar: Area 1
VOLKSWAGEN | GOLF PLUS | GOLF V PLUS | 1KP | 11/2004 |  | 5x112 | 57,06 | 555 | 1935 | 54 | M14x1,50 | 17 | SUPERTURISMO LM | 8½x19 | 19,00 | 8,50 | W0185220319 | 1 |  |  |  | 5x112 |  | 38 | 81710249 | L | S17D36 | B | LB56 | TÜV |  |  | DK | YES |  |  | T | Teilegutachten (PB+VB) | 2 | Mods can be necessary to car | 215/35 R19----225/35 R19---TCOMBI-235/35 R19---TCOMBI-255/30 R19-R--TCOMBI | AfterMarket OZ | MAX 725 KG | MATT RACE SILVER + BLACK LETTERING | Racing | 8027529043624 | OZ | 13,21 |  |  | Serie L - ext.diam.75 mm | 592x592x286 | 1 | 055-125 | e1*2001/116*0304*.., e1*2007/46*0491*.. | bar: Area 1
VOLKSWAGEN | GOLF PLUS | GOLF V PLUS | 1KP | 11/2004 |  | 5x112 | 57,06 | 555 | 1935 | 54 | M14x1,50 | 17 | SUPERTURISMO LM | 8½x19 | 19,00 | 8,50 | W0185220346 | 1 |  |  |  | 5x112 |  | 38 | 81710249 | L | S17D36 | B | LB56 | TÜV |  |  | DK | YES |  |  | T | Teilegutachten (PB+VB) | 2 | Mods can be necessary to car | 215/35 R19----225/35 R19---TCOMBI-235/35 R19---TCOMBI-255/30 R19-R--TCOMBI | AfterMarket OZ | MAX 725 KG | MATT GRAPHITE + SILVER LETTERING | Racing | 8027529043631 | OZ | 13,21 |  |  | Serie L - ext.diam.75 mm | 592x592x286 | 1 | 055-125 | e1*2001/116*0304*.., e1*2007/46*0491*.. | bar: Area 1
VOLKSWAGEN | GOLF PLUS | GOLF V PLUS | 1KP | 11/2004 |  | 5x112 | 57,06 | 555 | 1935 | 54 | M14x1,50 | 17 | SUPERTURISMO LM | 8½x19 | 19,00 | 8,50 | W0185220919 | 1 |  |  |  | 5x112 |  | 44 | 81710249 | L | S17D36 | B | LB56 | TÜV |  |  | DK | YES |  |  | T | Teilegutachten (PB+VB) | 1 | No car modifications required | 215/35 R19----225/35 R19---TCOMBI-235/35 R19---TCOMBI-255/30 R19-R--TCOMBI | AfterMarket OZ | MAX 690 KG | MATT RACE SILVER + BLACK LETTERING | Racing | 8027529043747 | OZ | 13,01 |  |  | Serie L - ext.diam.75 mm | 592x592x286 | 1 | 055-125 | e1*2001/116*0304*.., e1*2007/46*0491*.. | bar: Area 1
VOLKSWAGEN | GOLF PLUS | GOLF V PLUS | 1KP | 11/2004 |  | 5x112 | 57,06 | 555 | 1935 | 54 | M14x1,50 | 17 | SUPERTURISMO LM | 8½x19 | 19,00 | 8,50 | W0185220946 | 1 |  |  |  | 5x112 |  | 44 | 81710249 | L | S17D36 | B | LB56 | TÜV |  |  | DK | YES |  |  | T | Teilegutachten (PB+VB) | 1 | No car modifications required | 215/35 R19----225/35 R19---TCOMBI-235/35 R19---TCOMBI-255/30 R19-R--TCOMBI | AfterMarket OZ | MAX 690 KG | MATT GRAPHITE + SILVER LETTERING | Racing | 8027529043754 | OZ | 13,01 |  |  | Serie L - ext.diam.75 mm | 592x592x286 | 1 | 055-125 | e1*2001/116*0304*.., e1*2007/46*0491*.. | bar: Area 1
VOLKSWAGEN | GOLF PLUS | GOLF V PLUS | 1KP | 11/2004 |  | 5x112 | 57,06 | 555 | 1935 | 54 | M14x1,50 | 17 | ULTRALEGGERA HLT | 8½x19 | 19,00 | 8,50 | W01803203N6 | 3 | S | 20110912 | 20111012 | 5x112 |  | 38 | 81710249 | L | S17D36 | B | LB56 | TÜV |  |  | DK | YES |  |  | T | Teilegutachten (PB+VB) | 2 | Mods can be necessary to car | 215/35 R19----225/35 R19---TCOMBI-235/35 R19---TCOMBI-255/30 R19-R--TCOMBI | AfterMarket OZ | MAX 715 KG | MATT RACE SILVER | I-Tech | 8027529068009 | OZ | 11,88 |  |  | Serie L - ext.diam.75 mm | 592x592x286 | 1 | 055-125 | e1*2001/116*0304*.., e1*2007/46*0491*.. | bar: Area 1
VOLKSWAGEN | GOLF PLUS | GOLF V PLUS | 1KP | 11/2004 |  | 5x112 | 57,06 | 555 | 1935 | 54 | M14x1,50 | 17 | ULTRALEGGERA HLT | 8½x19 | 19,00 | 8,50 | W01803203P3 | 3 | S | 20121203 | 20130102 | 5x112 |  | 38 | 81710249 | L | S17D36 | B | LB56 | TÜV |  |  | DK | YES |  |  | T | Teilegutachten (PB+VB) | 2 | Mods can be necessary to car | 215/35 R19----225/35 R19---TCOMBI-235/35 R19---TCOMBI-255/30 R19-R--TCOMBI | AfterMarket OZ | MAX 715 KG | ACID GREEN | I-Tech | 8027529083897 | OZ | 11,88 |  |  | Serie L - ext.diam.75 mm | 592x592x286 | 1 | 055-125 | e1*2001/116*0304*.., e1*2007/46*0491*.. | bar: Area 1
VOLKSWAGEN | GOLF PLUS | GOLF V PLUS | 1KP | 11/2004 |  | 5x112 | 57,06 | 555 | 1935 | 54 | M14x1,50 | 17 | ULTRALEGGERA HLT | 8½x19 | 19,00 | 8,50 | W0180320322 | 3 | S | 20110912 | 20111012 | 5x112 |  | 38 | 81710249 | L | S17D36 | B | LB56 | TÜV |  |  | DK | YES |  |  | T | Teilegutachten (PB+VB) | 2 | Mods can be necessary to car | 215/35 R19----225/35 R19---TCOMBI-235/35 R19---TCOMBI-255/30 R19-R--TCOMBI | AfterMarket OZ | MAX 715 KG | MATT GRAPHIT SILVER | I-Tech | 8027529067996 | OZ | 11,88 |  |  | Serie L - ext.diam.75 mm | 592x592x286 | 1 | 055-125 | e1*2001/116*0304*.., e1*2007/46*0491*.. | bar: Area 1
VOLKSWAGEN | GOLF PLUS | GOLF V PLUS | 1KP | 11/2004 |  | 5x112 | 57,06 | 555 | 1935 | 54 | M14x1,50 | 17 | ULTRALEGGERA HLT | 8½x19 | 19,00 | 8,50 | W0180320330 | 3 | S | 20110912 | 20111012 | 5x112 |  | 38 | 81710249 | L | S17D36 | B | LB56 | TÜV |  |  | DK | YES |  |  | T | Teilegutachten (PB+VB) | 2 | Mods can be necessary to car | 215/35 R19----225/35 R19---TCOMBI-235/35 R19---TCOMBI-255/30 R19-R--TCOMBI | AfterMarket OZ | MAX 715 KG | WHITE | I-Tech | 8027529067958 | OZ | 11,88 |  |  | Serie L - ext.diam.75 mm | 592x592x286 | 1 | 055-125 | e1*2001/116*0304*.., e1*2007/46*0491*.. | bar: Area 1
VOLKSWAGEN | GOLF PLUS | GOLF V PLUS | 1KP | 11/2004 |  | 5x112 | 57,06 | 555 | 1935 | 54 | M14x1,50 | 17 | ULTRALEGGERA HLT | 8½x19 | 19,00 | 8,50 | W0180320353 | 1 | S | 20080728 | 20080827 | 5x112 |  | 38 | 81710249 | L | S17D36 | B | LB56 | TÜV |  |  | DK | YES |  |  | T | Teilegutachten (PB+VB) | 2 | Mods can be necessary to car | 215/35 R19----225/35 R19---TCOMBI-235/35 R19---TCOMBI-255/30 R19-R--TCOMBI | AfterMarket OZ | MAX 715 KG | MATT BLACK | I-Tech | 8027529006377 | OZ | 11,88 |  |  | Serie L - ext.diam.75 mm | 592x592x286 | 1 | 055-125 | e1*2001/116*0304*.., e1*2007/46*0491*.. | bar: Area 1
VOLKSWAGEN | GOLF PLUS | GOLF V PLUS | 1KP | 11/2004 |  | 5x112 | 57,06 | 555 | 1935 | 54 | M14x1,50 | 17 | ULTRALEGGERA HLT | 8½x19 | 19,00 | 8,50 | W0180320371 | 3 | S | 20110912 | 20111012 | 5x112 |  | 38 | 81710249 | L | S17D36 | B | LB56 | TÜV |  |  | DK | YES |  |  | T | Teilegutachten (PB+VB) | 2 | Mods can be necessary to car | 215/35 R19----225/35 R19---TCOMBI-235/35 R19---TCOMBI-255/30 R19-R--TCOMBI | AfterMarket OZ | MAX 715 KG | ORANGE | I-Tech | 8027529067972 | OZ | 11,88 |  |  | Serie L - ext.diam.75 mm | 592x592x286 | 1 | 055-125 | e1*2001/116*0304*.., e1*2007/46*0491*.. | bar: Area 1
VOLKSWAGEN | GOLF PLUS | GOLF V PLUS | 1KP | 11/2004 |  | 5x112 | 57,06 | 555 | 1935 | 54 | M14x1,50 | 17 | ULTRALEGGERA HLT | 8½x19 | 19,00 | 8,50 | W0180320376 | 3 | S | 20110912 | 20111012 | 5x112 |  | 38 | 81710249 | L | S17D36 | B | LB56 | TÜV |  |  | DK | YES |  |  | T | Teilegutachten (PB+VB) | 2 | Mods can be necessary to car | 215/35 R19----225/35 R19---TCOMBI-235/35 R19---TCOMBI-255/30 R19-R--TCOMBI | AfterMarket OZ | MAX 715 KG | RACE GOLD | I-Tech | 8027529067989 | OZ | 11,88 |  |  | Serie L - ext.diam.75 mm | 592x592x286 | 1 | 055-125 | e1*2001/116*0304*.., e1*2007/46*0491*.. | bar: Area 1
VOLKSWAGEN | GOLF PLUS | GOLF V PLUS | 1KP | 11/2004 |  | 5x112 | 57,06 | 555 | 1935 | 54 | M14x1,50 | 17 | ULTRALEGGERA HLT | 8½x19 | 19,00 | 8,50 | W0180320384 | 3 | S | 20110912 | 20111012 | 5x112 |  | 38 | 81710249 | L | S17D36 | B | LB56 | TÜV |  |  | DK | YES |  |  | T | Teilegutachten (PB+VB) | 2 | Mods can be necessary to car | 215/35 R19----225/35 R19---TCOMBI-235/35 R19---TCOMBI-255/30 R19-R--TCOMBI | AfterMarket OZ | MAX 715 KG | RED | I-Tech | 8027529067965 | OZ | 11,88 |  |  | Serie L - ext.diam.75 mm | 592x592x286 | 1 | 055-125 | e1*2001/116*0304*.., e1*2007/46*0491*.. | bar: Area 1
VOLKSWAGEN | GOLF PLUS | GOLF V PLUS | 1KP | 11/2004 |  | 5x112 | 57,06 | 555 | 1935 | 54 | M14x1,50 | 17 | VITTORIA | 8½x19 | 19,00 | 8,50 | W0188220173 | 1 | S | 20110913 | 20111013 | 5x112 |  | 38 | 81710451 | L | S17D36 | B |  | TÜV |  |  | DK | YES |  |  | T | Teilegutachten (PB+VB) | 2 | Mods can be necessary to car | 215/35 R19----225/35 R19---TCOMBI-235/35 R19---TCOMBI-255/30 R19-R--TCOMBI | AfterMarket OZ | MAX 730 KG | MATT DARK GRAPHITE | Via Veneto | 8027529069662 | OZ | 14,11 |  |  | Serie L - ext.diam.75 mm | 592x592x286 | 1 | 055-125 | e1*2001/116*0304*.., e1*2007/46*0491*.. | bar: Area 1
VOLKSWAGEN | GOLF PLUS | GOLF V PLUS | 1KP | 11/2004 |  | 5x112 | 57,06 | 555 | 1935 | 54 | M14x1,50 | 17 | VITTORIA | 8½x19 | 19,00 | 8,50 | W0188220273 | 1 | S | 20110913 | 20111013 | 5x112 |  | 44 | 81710451 | L | S17D36 | B |  | TÜV |  |  | DK | YES |  |  | T | Teilegutachten (PB+VB) | 1 | No car modifications required | 215/35 R19----225/35 R19---TCOMBI-235/35 R19---TCOMBI-255/30 R19-R--TCOMBI | AfterMarket OZ | MAX 690 KG | MATT DARK GRAPHITE | Via Veneto | 8027529069679 | OZ | 14,13 |  |  | Serie L - ext.diam.75 mm | 592x592x286 | 1 | 055-125 | e1*2001/116*0304*.., e1*2007/46*0491*.. | bar: Area 1
VOLKSWAGEN | GOLF PLUS | GOLF V PLUS | 1KP | 11/2004 |  | 5x112 | 57,06 | 555 | 1935 | 54 | M14x1,50 | 17 | SARDEGNA | 9x19 | 19,00 | 9,00 | W0176620122 | 1 |  |  |  | 5x112 |  | 45 | 81710261 | XL | S17D36 | B | LB56 | TÜV |  |  | DK | YES | C0270 | REAR | T | Teilegutachten (PB+VB) | 2 | Mods can be necessary to car | 225/35 R19----235/35 R19--- | AfterMarket OZ | MAX 950 KG | MATT GRAPHIT SILVER | All-Terrain | 8027529046366 | OZ | 17,65 |  |  | Serie XL - ext.diam.79 mm | 592x592x312 | 1 | 055-125 | e1*2001/116*0304*.., e1*2007/46*0491*.. | bar: Area 1
VOLKSWAGEN | GOLF PLUS | GOLF V PLUS | 1KP | 11/2004 |  | 5x112 | 57,06 | 555 | 1935 | 54 | M14x1,50 | 17 | SARDEGNA | 9x19 | 19,00 | 9,00 | W0176620222 | 1 |  |  |  | 5x112 |  | 35 | 81710261 | XL | S17D36 | B | LB56 | TÜV |  |  |  | YES | C0270 | REAR | T | Teilegutachten (PB+VB) | 2 | Mods can be necessary to car | 225/35 R19----235/35 R19--- | AfterMarket OZ | MAX 950 KG | MATT GRAPHIT SILVER | All-Terrain | 8027529046373 | OZ | 17,65 |  |  | Serie XL - ext.diam.79 mm | 592x592x312 | 1 | 055-125 | e1*2001/116*0304*.., e1*2007/46*0491*.. | bar: Area 1
VOLKSWAGEN | GOLF PLUS | GOLF V PLUS | 1KP | 11/2004 |  | 5x112 | 57,06 | 555 | 1935 | 54 | M14x1,50 | 17 | ULTRALEGGERA HLT | 9x19 | 19,00 | 9,00 | W01804202N6 | 3 | S | 20110912 | 20111012 | 5x112 |  | 42 | 81710249 | L | S17D36 | B | LB56 | TÜV |  |  | DK | YES |  |  | T | Teilegutachten (PB+VB) | 2 | Mods can be necessary to car | 225/35 R19----235/35 R19--- | AfterMarket OZ | MAX 695 KG | MATT RACE SILVER | I-Tech | 8027529069051 | OZ | 10,34 |  |  | Serie L - ext.diam.75 mm | 592x592x312 | 1 | 055-125 | e1*2001/116*0304*.., e1*2007/46*0491*.. | bar: Area 1
VOLKSWAGEN | GOLF PLUS | GOLF V PLUS | 1KP | 11/2004 |  | 5x112 | 57,06 | 555 | 1935 | 54 | M14x1,50 | 17 | ULTRALEGGERA HLT | 9x19 | 19,00 | 9,00 | W01804202P3 | 3 | S | 20121203 | 20130102 | 5x112 |  | 42 | 81710249 | L | S17D36 | B | LB56 | TÜV |  |  | DK | YES |  |  | T | Teilegutachten (PB+VB) | 2 | Mods can be necessary to car | 225/35 R19----235/35 R19--- | AfterMarket OZ | MAX 695 KG | ACID GREEN | I-Tech | 8027529084078 | OZ | 10,34 |  |  | Serie L - ext.diam.75 mm | 592x592x312 | 1 | 055-125 | e1*2001/116*0304*.., e1*2007/46*0491*.. | bar: Area 1
VOLKSWAGEN | GOLF PLUS | GOLF V PLUS | 1KP | 11/2004 |  | 5x112 | 57,06 | 555 | 1935 | 54 | M14x1,50 | 17 | ULTRALEGGERA HLT | 9x19 | 19,00 | 9,00 | W0180420222 | 3 | S | 20110912 | 20111012 | 5x112 |  | 42 | 81710249 | L | S17D36 | B | LB56 | TÜV |  |  | DK | YES |  |  | T | Teilegutachten (PB+VB) | 2 | Mods can be necessary to car | 225/35 R19----235/35 R19--- | AfterMarket OZ | MAX 695 KG | MATT GRAPHIT SILVER | I-Tech | 8027529069044 | OZ | 10,34 |  |  | Serie L - ext.diam.75 mm | 592x592x312 | 1 | 055-125 | e1*2001/116*0304*.., e1*2007/46*0491*.. | bar: Area 1
VOLKSWAGEN | GOLF PLUS | GOLF V PLUS | 1KP | 11/2004 |  | 5x112 | 57,06 | 555 | 1935 | 54 | M14x1,50 | 17 | ULTRALEGGERA HLT | 9x19 | 19,00 | 9,00 | W0180420230 | 3 | S | 20110912 | 20111012 | 5x112 |  | 42 | 81710249 | L | S17D36 | B | LB56 | TÜV |  |  | DK | YES |  |  | T | Teilegutachten (PB+VB) | 2 | Mods can be necessary to car | 225/35 R19----235/35 R19--- | AfterMarket OZ | MAX 695 KG | WHITE | I-Tech | 8027529069006 | OZ | 10,34 |  |  | Serie L - ext.diam.75 mm | 592x592x312 | 1 | 055-125 | e1*2001/116*0304*.., e1*2007/46*0491*.. | bar: Area 1
VOLKSWAGEN | GOLF PLUS | GOLF V PLUS | 1KP | 11/2004 |  | 5x112 | 57,06 | 555 | 1935 | 54 | M14x1,50 | 17 | ULTRALEGGERA HLT | 9x19 | 19,00 | 9,00 | W0180420253 | 1 | S | 20091123 | 20091223 | 5x112 |  | 42 | 81710249 | L | S17D36 | B | LB56 | TÜV |  |  | DK | YES |  |  | T | Teilegutachten (PB+VB) | 2 | Mods can be necessary to car | 225/35 R19----235/35 R19--- | AfterMarket OZ | MAX 695 KG | MATT BLACK | I-Tech | 8027529047370 | OZ | 10,34 |  |  | Serie L - ext.diam.75 mm | 592x592x312 | 1 | 055-125 | e1*2001/116*0304*.., e1*2007/46*0491*.. | bar: Area 1
VOLKSWAGEN | GOLF PLUS | GOLF V PLUS | 1KP | 11/2004 |  | 5x112 | 57,06 | 555 | 1935 | 54 | M14x1,50 | 17 | ULTRALEGGERA HLT | 9x19 | 19,00 | 9,00 | W0180420261 | 1 | S | 20080718 | 20080817 | 5x112 |  | 42 | 81710249 | L | S17D36 | B | LB56 | TÜV |  |  | DK | YES |  |  | T | Teilegutachten (PB+VB) | 2 | Mods can be necessary to car | 225/35 R19----235/35 R19--- | AfterMarket OZ | MAX 695 KG | CHRYSTAL TITANIUM | I-Tech | 8027529006452 | OZ | 10,34 |  |  | Serie L - ext.diam.75 mm | 592x592x312 | 1 | 055-125 | e1*2001/116*0304*.., e1*2007/46*0491*.. | Area 2: OUT
VOLKSWAGEN | GOLF PLUS | GOLF V PLUS | 1KP | 11/2004 |  | 5x112 | 57,06 | 555 | 1935 | 54 | M14x1,50 | 17 | ULTRALEGGERA HLT | 9x19 | 19,00 | 9,00 | W0180420271 | 3 | S | 20110912 | 20111012 | 5x112 |  | 42 | 81710249 | L | S17D36 | B | LB56 | TÜV |  |  | DK | YES |  |  | T | Teilegutachten (PB+VB) | 2 | Mods can be necessary to car | 225/35 R19----235/35 R19--- | AfterMarket OZ | MAX 695 KG | ORANGE | I-Tech | 8027529069020 | OZ | 10,34 |  |  | Serie L - ext.diam.75 mm | 592x592x312 | 1 | 055-125 | e1*2001/116*0304*.., e1*2007/46*0491*.. | bar: Area 1
VOLKSWAGEN | GOLF PLUS | GOLF V PLUS | 1KP | 11/2004 |  | 5x112 | 57,06 | 555 | 1935 | 54 | M14x1,50 | 17 | ULTRALEGGERA HLT | 9x19 | 19,00 | 9,00 | W0180420276 | 3 | S | 20110912 | 20111012 | 5x112 |  | 42 | 81710249 | L | S17D36 | B | LB56 | TÜV |  |  | DK | YES |  |  | T | Teilegutachten (PB+VB) | 2 | Mods can be necessary to car | 225/35 R19----235/35 R19--- | AfterMarket OZ | MAX 695 KG | RACE GOLD | I-Tech | 8027529069037 | OZ | 10,34 |  |  | Serie L - ext.diam.75 mm | 592x592x312 | 1 | 055-125 | e1*2001/116*0304*.., e1*2007/46*0491*.. | bar: Area 1
VOLKSWAGEN | GOLF PLUS | GOLF V PLUS | 1KP | 11/2004 |  | 5x112 | 57,06 | 555 | 1935 | 54 | M14x1,50 | 17 | ULTRALEGGERA HLT | 9x19 | 19,00 | 9,00 | W0180420284 | 3 | S | 20110912 | 20111012 | 5x112 |  | 42 | 81710249 | L | S17D36 | B | LB56 | TÜV |  |  | DK | YES |  |  | T | Teilegutachten (PB+VB) | 2 | Mods can be necessary to car | 225/35 R19----235/35 R19--- | AfterMarket OZ | MAX 695 KG | RED | I-Tech | 8027529069013 | OZ | 10,34 |  |  | Serie L - ext.diam.75 mm | 592x592x312 | 1 | 055-125 | e1*2001/116*0304*.., e1*2007/46*0491*.. | bar: Area 1
VOLKSWAGEN | GOLF PLUS | GOLF V PLUS | 1KP | 11/2004 |  | 5x112 | 57,06 | 555 | 1935 | 54 | M14x1,50 | 17 | VERSILIA | 9x19 | 19,00 | 9,00 | W01841201N6 | 1 |  |  |  | 5x112 |  | 45 | 81710249 | L | S17D36 | B | LB56 | TÜV |  |  | DK | YES | C0270 | REAR | T | Teilegutachten (PB+VB) | 2 | Mods can be necessary to car | 225/35 R19----235/35 R19--- | AfterMarket OZ | MAX 900 KG | MATT RACE SILVER | All-Terrain | 8027529052350 | OZ | 17,33 |  |  | Serie L - ext.diam.75 mm | 592x592x312 | 1 | 055-125 | e1*2001/116*0304*.., e1*2007/46*0491*.. | bar: Area 1
VOLKSWAGEN | GOLF PLUS | GOLF V PLUS | 1KP | 11/2004 |  | 5x112 | 57,06 | 555 | 1935 | 54 | M14x1,50 | 17 | VERSILIA | 9x19 | 19,00 | 9,00 | W0184120154 | 1 | S | 20090306 | 20090405 | 5x112 |  | 45 | 81710249 | L | S17D36 | B | LB56 | TÜV |  |  | DK | YES | C0270 | REAR | T | Teilegutachten (PB+VB) | 2 | Mods can be necessary to car | 225/35 R19----235/35 R19--- | AfterMarket OZ | MAX 900 KG | MATT BLACK + DIAMOND-CUT | All-Terrain | 8027529038071 | OZ | 17,33 |  |  | Serie L - ext.diam.75 mm | 592x592x312 | 1 | 055-125 | e1*2001/116*0304*.., e1*2007/46*0491*.. | bar: Area 1
VOLKSWAGEN | GOLF PLUS | GOLF V PLUS | 1KP | 11/2004 |  | 5x112 | 57,06 | 555 | 1935 | 54 | M14x1,50 | 17 | X5B | 9x19 | 19,00 | 9,00 | W85070201N5 | 1 | S | 20121005 | 20121104 | 5x112 |  | 45 | 81710451 | L | S17D36 | B |  |  |  |  | DK | YES |  |  | T | Teilegutachten (PB+VB) | 2 | Mods can be necessary to car | 225/35 R19----235/35 R19--- | AfterMarket OZ | MAX 730 KG | MATT GRAPHITE DIAMOND CUT | X-Line | 8027529079890 | OZ | 13,81 |  |  | Serie L - ext.diam.75 mm | 593x593x300 | 1 | 055-125 | e1*2001/116*0304*.., e1*2007/46*0491*.. | bar: Area 1
VOLKSWAGEN | GOLF PLUS | GOLF V PLUS | 1KP | 11/2004 |  | 5x112 | 57,06 | 555 | 1935 | 54 | M14x1,50 | 17 | MONACO HLT | 8x20 | 20,00 | 8,00 | W01899203G1 | 1 | S | 20120711 | 20120810 | 5x112 |  | 45 | 81710535 | XL | S17D36 | B |  |  |  |  | DK | YES |  |  | N | No Certificate | 2 | Mods can be necessary to car | 225/30 R20----235/35 R20--- | AfterMarket OZ | MAX 950 KG | GRIGIO CORSA | All-Terrain | 8027529076851 | OZ | 16,32 |  |  | Serie XL - ext.diam.79 mm | 615x615x274 | 1 | 055-125 | e1*2001/116*0304*.., e1*2007/46*0491*.. | bar: Area 1
VOLKSWAGEN | GOLF PLUS | GOLF V PLUS | 1KP | 11/2004 |  | 5x112 | 57,06 | 555 | 1935 | 54 | M14x1,50 | 17 | ULTRALEGGERA HLT | 8x20 | 20,00 | 8,00 | W01739200A53 | 3 | S | 20071109 | 20071209 | 5x112 |  | 45 | 81710249 | L | S17D36 | B | LB56 | TÜV |  |  | DK | YES |  |  | T | Teilegutachten (PB+VB) | 2 | Mods can be necessary to car | 225/30 R20----235/35 R20--- | AfterMarket OZ | MAX 645 KG | MATT BLACK | I-Tech | 8027529003376 | OZ | 12,28 |  |  | Serie L - ext.diam.75 mm | 620x620x350 | 1 | 055-125 | e1*2001/116*0304*.., e1*2007/46*0491*.. | bar: Area 1
VOLKSWAGEN | GOLF PLUS | GOLF V PLUS | 1KP | 11/2004 |  | 5x112 | 57,06 | 555 | 1935 | 54 | M14x1,50 | 17 | ULTRALEGGERA HLT | 8x20 | 20,00 | 8,00 | W01739200N6 | 3 | S | 20110912 | 20111012 | 5x112 |  | 45 | 81710249 | L | S17D36 | B | LB56 | TÜV |  |  | DK | YES |  |  | T | Teilegutachten (PB+VB) | 2 | Mods can be necessary to car | 225/30 R20----235/35 R20--- | AfterMarket OZ | MAX 645 KG | MATT RACE SILVER | I-Tech | 8027529067576 | OZ | 12,28 |  |  | Serie L - ext.diam.75 mm | 615x615x274 | 1 | 055-125 | e1*2001/116*0304*.., e1*2007/46*0491*.. | bar: Area 1
VOLKSWAGEN | GOLF PLUS | GOLF V PLUS | 1KP | 11/2004 |  | 5x112 | 57,06 | 555 | 1935 | 54 | M14x1,50 | 17 | ULTRALEGGERA HLT | 8x20 | 20,00 | 8,00 | W01739200P3 | 3 | S | 20121203 | 20130102 | 5x112 |  | 45 | 81710249 | L | S17D36 | B | LB56 | TÜV |  |  | DK | YES |  |  | T | Teilegutachten (PB+VB) | 2 | Mods can be necessary to car | 225/30 R20----235/35 R20--- | AfterMarket OZ | MAX 645 KG | ACID GREEN | I-Tech | 8027529083828 | OZ | 12,28 |  |  | Serie L - ext.diam.75 mm | 615x615x274 | 1 | 055-125 | e1*2001/116*0304*.., e1*2007/46*0491*.. | bar: Area 1
VOLKSWAGEN | GOLF PLUS | GOLF V PLUS | 1KP | 11/2004 |  | 5x112 | 57,06 | 555 | 1935 | 54 | M14x1,50 | 17 | ULTRALEGGERA HLT | 8x20 | 20,00 | 8,00 | W0173920022 | 3 | S | 20110912 | 20111012 | 5x112 |  | 45 | 81710249 | L | S17D36 | B | LB56 | TÜV |  |  | DK | YES |  |  | T | Teilegutachten (PB+VB) | 2 | Mods can be necessary to car | 225/30 R20----235/35 R20--- | AfterMarket OZ | MAX 645 KG | MATT GRAPHIT SILVER | I-Tech | 8027529067569 | OZ | 12,28 |  |  | Serie L - ext.diam.75 mm | 615x615x274 | 1 | 055-125 | e1*2001/116*0304*.., e1*2007/46*0491*.. | bar: Area 1
VOLKSWAGEN | GOLF PLUS | GOLF V PLUS | 1KP | 11/2004 |  | 5x112 | 57,06 | 555 | 1935 | 54 | M14x1,50 | 17 | ULTRALEGGERA HLT | 8x20 | 20,00 | 8,00 | W0173920030 | 3 | S | 20110912 | 20111012 | 5x112 |  | 45 | 81710249 | L | S17D36 | B | LB56 | TÜV |  |  | DK | YES |  |  | T | Teilegutachten (PB+VB) | 2 | Mods can be necessary to car | 225/30 R20----235/35 R20--- | AfterMarket OZ | MAX 645 KG | WHITE | I-Tech | 8027529067521 | OZ | 12,28 |  |  | Serie L - ext.diam.75 mm | 615x615x274 | 1 | 055-125 | e1*2001/116*0304*.., e1*2007/46*0491*.. | bar: Area 1
VOLKSWAGEN | GOLF PLUS | GOLF V PLUS | 1KP | 11/2004 |  | 5x112 | 57,06 | 555 | 1935 | 54 | M14x1,50 | 17 | ULTRALEGGERA HLT | 8x20 | 20,00 | 8,00 | W0173920071 | 3 | S | 20110912 | 20111012 | 5x112 |  | 45 | 81710249 | L | S17D36 | B | LB56 | TÜV |  |  | DK | YES |  |  | T | Teilegutachten (PB+VB) | 2 | Mods can be necessary to car | 225/30 R20----235/35 R20--- | AfterMarket OZ | MAX 645 KG | ORANGE | I-Tech | 8027529067538 | OZ | 12,28 |  |  | Serie L - ext.diam.75 mm | 615x615x274 | 1 | 055-125 | e1*2001/116*0304*.., e1*2007/46*0491*.. | bar: Area 1
VOLKSWAGEN | GOLF PLUS | GOLF V PLUS | 1KP | 11/2004 |  | 5x112 | 57,06 | 555 | 1935 | 54 | M14x1,50 | 17 | ULTRALEGGERA HLT | 8x20 | 20,00 | 8,00 | W0173920076 | 3 | S | 20110912 | 20111012 | 5x112 |  | 45 | 81710249 | L | S17D36 | B | LB56 | TÜV |  |  | DK | YES |  |  | T | Teilegutachten (PB+VB) | 2 | Mods can be necessary to car | 225/30 R20----235/35 R20--- | AfterMarket OZ | MAX 645 KG | RACE GOLD | I-Tech | 8027529067552 | OZ | 12,28 |  |  | Serie L - ext.diam.75 mm | 615x615x274 | 1 | 055-125 | e1*2001/116*0304*.., e1*2007/46*0491*.. | bar: Area 1
VOLKSWAGEN | GOLF PLUS | GOLF V PLUS | 1KP | 11/2004 |  | 5x112 | 57,06 | 555 | 1935 | 54 | M14x1,50 | 17 | ULTRALEGGERA HLT | 8x20 | 20,00 | 8,00 | W0173920084 | 3 | S | 20110912 | 20111012 | 5x112 |  | 45 | 81710249 | L | S17D36 | B | LB56 | TÜV |  |  | DK | YES |  |  | T | Teilegutachten (PB+VB) | 2 | Mods can be necessary to car | 225/30 R20----235/35 R20--- | AfterMarket OZ | MAX 645 KG | RED | I-Tech | 8027529067545 | OZ | 12,28 |  |  | Serie L - ext.diam.75 mm | 615x615x274 | 1 | 055-125 | e1*2001/116*0304*.., e1*2007/46*0491*.. | bar: Area 1
VOLKSWAGEN | GOLF PLUS | GOLF V PLUS | 1KP | 11/2004 |  | 5x112 | 57,06 | 555 | 1935 | 54 | M14x1,50 | 17 | MONACO HLT | 8½x20 | 20,00 | 8,50 | W01900202G1 | 1 | S | 20120711 | 20120810 | 5x112 |  | 45 | 81710535 | XL | S17D36 | B |  |  |  |  | DK | YES |  |  | N | No Certificate | 2 | Mods can be necessary to car |  | AfterMarket OZ | MAX 950 KG | GRIGIO CORSA | All-Terrain | 8027529076912 | OZ | 17,31 |  |  | Serie XL - ext.diam.79 mm | 615x615x312 | 1 | 055-125 | e1*2001/116*0304*.., e1*2007/46*0491*.. | bar: Area 1
VOLKSWAGEN | GOLF PLUS | GOLF V PLUS | 1KP | 11/2004 |  | 5x112 | 57,06 | 555 | 1935 | 54 | M14x1,50 | 17 | SUPERTURISMO DAKAR | 8½x20 | 20,00 | 8,50 | W0187520119 | 1 |  |  |  | 5x112 |  | 45 | 81710261 | XL | S17D36 | B | LB56 | TÜV |  |  | DK | YES |  |  | T | Teilegutachten (PB+VB) | 2 | Mods can be necessary to car |  | AfterMarket OZ | MAX 815 KG | MATT RACE SILVER + BLACK LETTERING | All-Terrain | 8027529053326 | OZ | 15,50 |  |  | Serie XL - ext.diam.79 mm | 615x615x312 | 1 | 055-125 | e1*2001/116*0304*.., e1*2007/46*0491*.. | bar: Area 1
VOLKSWAGEN | GOLF PLUS | GOLF V PLUS | 1KP | 11/2004 |  | 5x112 | 57,06 | 555 | 1935 | 54 | M14x1,50 | 17 | SUPERTURISMO DAKAR | 8½x20 | 20,00 | 8,50 | W0187520146 | 1 |  |  |  | 5x112 |  | 45 | 81710261 | XL | S17D36 | B | LB56 | TÜV |  |  | DK | YES |  |  | T | Teilegutachten (PB+VB) | 2 | Mods can be necessary to car |  | AfterMarket OZ | MAX 815 KG | MATT GRAPHITE + SILVER LETTERING | All-Terrain | 8027529053333 | OZ | 15,50 |  |  | Serie XL - ext.diam.79 mm | 615x615x312 | 1 | 055-125 | e1*2001/116*0304*.., e1*2007/46*0491*.. | bar: Area 1
VOLKSWAGEN | GOLF V | GOLF V R32 | 1K | 11/2005 | 01/2010 | 5x112 | 57,06 | 555 | 1935 | 54 | M14x1,5 | 17 | SUPERTURISMO GT | 7x16 | 16,00 | 7,00 | W01895400P5 | 1 |  |  |  | 5x112 |  | 48 | 81710249 | L | S17D36 | B | LB56 |  | KBA |  |  | YES |  |  | K | KBA (ABE+VB) | 1 | No car modifications required | 205/55 R16----225/50 R16--- | AfterMarket OZ | MAX 620 KG | GRIGIO CORSA+BLACK LETTERING | Racing | 8027529080391 | OZ | 10 |  |  | Serie L - ext.diam.75 mm | 480x480x248 | 1 | 184 | e1*2001/116*0242*.. | bar: Area 1
VOLKSWAGEN | GOLF V | GOLF V R32 | 1K | 11/2005 | 01/2010 | 5x112 | 57,06 | 555 | 1935 | 54 | M14x1,5 | 17 | CANYON ST | 7½x17 | 17,00 | 7,50 | W0166020522 | 1 |  |  |  | 5x112 |  | 43 | 81710261 | XL | S17D36 | B | LB56 | TÜV |  | VIA | DK | YES |  |  | T | Teilegutachten (PB+VB) | 1 | No car modifications required | 205/50 R17----205/50 R17 M+S----215/45 R17----215/45 R17 M+S----225/45 R17--- | AfterMarket OZ | MAX 725 KG | MATT GRAPHIT SILVER | All-Terrain | 8027529046328 | OZ | 13,52 |  |  | Serie XL - ext.diam.79 mm | 540x540x280 | 1 | 184 | e1*2001/116*0242*.. | bar: Area 1
VOLKSWAGEN | GOLF V | GOLF V R32 | 1K | 11/2005 | 01/2010 | 5x112 | 57,06 | 555 | 1935 | 54 | M14x1,5 | 17 | DAVID | 7½x17 | 17,00 | 7,50 | W01871203N5 | 1 |  |  |  | 5x112 |  | 35 | 81710451 | L | S17D36 | B | [5 empty] | YES |  |  | K | KBA (ABE+VB) | 2 | Mods can be necessary to car | 205/50 R17----205/50 R17 M+S----215/45 R17----215/45 R17 M+S----225/45 R17--- | AfterMarket OZ | MAX 690 KG | MATT GRAPHITE DIAMOND CUT | Via Veneto | 8027529053555 | OZ | 11,81 |  |  | Serie L - ext.diam.75 mm | 540x540x261 | 1 | 184 | e1*2001/116*0242*.. | bar: Area 1
VOLKSWAGEN | GOLF V | GOLF V R32 | 1K | 11/2005 | 01/2010 | 5x112 | 57,06 | 555 | 1935 | 54 | M14x1,5 | 17 | DAVID | 7½x17 | 17,00 | 7,50 | W01871204N5 | 1 |  |  |  | 5x112 |  | 50 | 81710451 | L | S17D36 | B |  |  |  |  | DK | YES |  |  | K | KBA (ABE+VB) | 1 | No car modifications required | 205/50 R17----205/50 R17 M+S----215/45 R17----215/45 R17 M+S----225/45 R17--- | AfterMarket OZ | MAX 690 KG | MATT GRAPHITE DIAMOND CUT | Via Veneto | 8027529053562 | OZ | 11,53 |  |  | Serie L - ext.diam.75 mm | 540x540x261 | 1 | 184 | e1*2001/116*0242*.. | bar: Area 1
VOLKSWAGEN | GOLF V | GOLF V R32 | 1K | 11/2005 | 01/2010 | 5x112 | 57,06 | 555 | 1935 | 54 | M14x1,5 | 17 | EGO | 7½x17 | 17,00 | 7,50 | W8504920454 | 1 | S | 20110726 | 20110825 | 5x112 |  | 50 | 81710451 | L | S17D36 | B |  |  | KBA |  | DK | YES |  |  | K | KBA (ABE+VB) | 1 | No car modifications required | 205/50 R17----205/50 R17 M+S----215/45 R17----215/45 R17 M+S----225/45 R17--- | AfterMarket OZ | MAX 690 KG | MATT BLACK + DIAMOND-CUT | X-Line | 8027529065671 | OZ | 11,06 |  |  | Serie L - ext.diam.75 mm | 542x542x261 | 1 | 184 | e1*2001/116*0242*.. | bar: Area 1
VOLKSWAGEN | GOLF V | GOLF V R32 | 1K | 11/2005 | 01/2010 | 5x112 | 57,06 | 555 | 1935 | 54 | M14x1,5 | 17 | ENVY | 7½x17 | 17,00 | 7,50 | W8504420368 | 1 |  |  |  | 5x112 |  | 35 | 81710451 | L | S17D36 | B |  |  | KBA |  |  | YES |  |  | K | KBA (ABE+VB) | 2 | Mods can be necessary to car | 205/50 R17----205/50 R17 M+S----215/45 R17----215/45 R17 M+S----225/45 R17--- | AfterMarket OZ | MAX 690 KG | MATT SILVER TECH DIAMOND CUT | X-Line | 8027529051094 | OZ | 11,06 |  |  | Serie L - ext.diam.75 mm | 542x542x261 | 1 | 184 | e1*2001/116*0242*.. | bar: Area 1
VOLKSWAGEN | GOLF V | GOLF V R32 | 1K | 11/2005 | 01/2010 | 5x112 | 57,06 | 555 | 1935 | 54 | M14x1,5 | 17 | ENVY | 7½x17 | 17,00 | 7,50 | W8504420468 | 1 |  |  |  | 5x112 |  | 50 | 81710451 | L | S17D36 | B |  |  | KBA |  | DK | YES |  |  | K | KBA (ABE+VB) | 1 | No car modifications required | 205/50 R17----205/50 R17 M+S----215/45 R17----215/45 R17 M+S----225/45 R17--- | AfterMarket OZ | MAX 675 KG | MATT SILVER TECH DIAMOND CUT | X-Line | 8027529051100 | OZ | 11,06 |  |  | Serie L - ext.diam.75 mm | 542x542x261 | 1 | 184 | e1*2001/116*0242*.. | bar: Area 1
VOLKSWAGEN | GOLF V | GOLF V R32 | 1K | 11/2005 | 01/2010 | 5x112 | 57,06 | 555 | 1935 | 54 | M14x1,5 | 17 | LOUNGE 10 | 7½x17 | 17,00 | 7,50 | W8503020354 | 1 |  |  |  | 5x112 |  | 35 | 81710451 | L | S17D36 | B | LB56 |  | KBA |  |  | YES |  |  | K | KBA (ABE+VB) | 2 | Mods can be necessary to car | 205/50 R17----205/50 R17 M+S----215/45 R17----215/45 R17 M+S----225/45 R17--- | AfterMarket OZ | MAX 690 KG | MATT BLACK + DIAMOND-CUT | X-Line | 8027529047677 | OZ | 11,06 |  |  | Serie L - ext.diam.75 mm | 542x542x261 | 1 | 184 | e1*2001/116*0242*.. | bar: Area 1
VOLKSWAGEN | GOLF V | GOLF V R32 | 1K | 11/2005 | 01/2010 | 5x112 | 57,06 | 555 | 1935 | 54 | M14x1,5 | 17 | LOUNGE 10 | 7½x17 | 17,00 | 7,50 | W8503020375 | 1 |  |  |  | 5x112 |  | 35 | 81710451 | L | S17D36 | B | LB56 |  | KBA |  |  | YES |  |  | K | KBA (ABE+VB) | 2 | Mods can be necessary to car | 205/50 R17----205/50 R17 M+S----215/45 R17----215/45 R17 M+S----225/45 R17--- | AfterMarket OZ | MAX 690 KG | METAL SILVER + DIAMOND CUT | X-Line | 8027529047684 | OZ | 11,06 |  |  | Serie L - ext.diam.75 mm | 542x542x261 | 1 | 184 | e1*2001/116*0242*.. | bar: Area 1
VOLKSWAGEN | GOLF V | GOLF V R32 | 1K | 11/2005 | 01/2010 | 5x112 | 57,06 | 555 | 1935 | 54 | M14x1,5 | 17 | LOUNGE 10 | 7½x17 | 17,00 | 7,50 | W8503020454 | 1 |  |  |  | 5x112 |  | 50 | 81710451 | L | S17D36 | B | LB56 |  | KBA |  | DK | YES |  |  | K | KBA (ABE+VB) | 1 | No car modifications required | 205/50 R17----205/50 R17 M+S----215/45 R17----215/45 R17 M+S----225/45 R17--- | AfterMarket OZ | MAX 675 KG | MATT BLACK + DIAMOND-CUT | X-Line | 8027529047691 | OZ | 11,06 |  |  | Serie L - ext.diam.75 mm | 542x542x261 | 1 | 184 | e1*2001/116*0242*.. | bar: Area 1
VOLKSWAGEN | GOLF V | GOLF V R32 | 1K | 11/2005 | 01/2010 | 5x112 | 57,06 | 555 | 1935 | 54 | M14x1,5 | 17 | LOUNGE 10 | 7½x17 | 17,00 | 7,50 | W8503020475 | 1 |  |  |  | 5x112 |  | 50 | 81710451 | L | S17D36 | B | LB56 |  | KBA |  | DK | YES |  |  | K | KBA (ABE+VB) | 1 | No car modifications required | 205/50 R17----205/50 R17 M+S----215/45 R17----215/45 R17 M+S----225/45 R17--- | AfterMarket OZ | MAX 675 KG | METAL SILVER + DIAMOND CUT | X-Line | 8027529047707 | OZ | 11,06 |  |  | Serie L - ext.diam.75 mm | 542x542x261 | 1 | 184 | e1*2001/116*0242*.. | bar: Area 1
VOLKSWAGEN | GOLF V | GOLF V R32 | 1K | 11/2005 | 01/2010 | 5x112 | 57,06 | 555 | 1935 | 54 | M14x1,5 | 17 | QUARANTA | 7½x17 | 17,00 | 7,50 | W01867202G2 | 1 |  |  |  | 5x112 |  | 35 | 81710249 | L | S17D36 | B |  |  | KBA |  |  | YES |  |  | K | KBA (ABE+VB) | 2 | Mods can be necessary to car | 205/50 R17----205/50 R17 M+S----215/45 R17----215/45 R17 M+S----225/45 R17--- | AfterMarket OZ | MAX 690 KG | GRIGIO CORSA DIAMANTATO | Via Veneto | 8027529054736 | OZ | 11,81 |  |  | Serie L - ext.diam.75 mm | 540x540x261 | 1 | 184 | e1*2001/116*0242*.. | bar: Area 1
VOLKSWAGEN | GOLF V | GOLF V R32 | 1K | 11/2005 | 01/2010 | 5x112 | 57,06 | 555 | 1935 | 54 | M14x1,5 | 17 | QUARANTA | 7½x17 | 17,00 | 7,50 | W01867203G2 | 1 |  |  |  | 5x112 |  | 50 | 81710249 | L | S17D36 | B |  |  | KBA |  | DK | YES |  |  | K | KBA (ABE+VB) | 1 | No car modifications required | 205/50 R17----205/50 R17 M+S----215/45 R17----215/45 R17 M+S----225/45 R17--- | AfterMarket OZ | MAX 650 KG | GRIGIO CORSA DIAMANTATO | Via Veneto | 8027529054743 | OZ | 11,52 |  |  | Serie L - ext.diam.75 mm | 540x540x261 | 1 | 184 | e1*2001/116*0242*.. | bar: Area 1
VOLKSWAGEN | GOLF V | GOLF V R32 | 1K | 11/2005 | 01/2010 | 5x112 | 57,06 | 555 | 1935 | 54 | M14x1,5 | 17 | SUPERTURISMO GT | 7½x17 | 17,00 | 7,50 | W01681200P5 | 1 | S | 20121012 | 20121111 | 5x112 |  | 35 | 81710249 | L | S17D36 | B | LB56 |  | KBA | VIA |  | YES |  |  | K | KBA (ABE+VB) | 2 | Mods can be necessary to car | 205/50 R17----205/50 R17 M+S----215/45 R17----215/45 R17 M+S----225/45 R17--- | AfterMarket OZ | MAX 715 KG | GRIGIO CORSA+BLACK LETTERING | Racing | 8027529081657 | OZ | 11,40 |  |  | Serie L - ext.diam.75 mm | 540x540x280 | 1 | 184 | e1*2001/116*0242*.. | bar: Area 1
VOLKSWAGEN | GOLF V | GOLF V R32 | 1K | 11/2005 | 01/2010 | 5x112 | 57,06 | 555 | 1935 | 54 | M14x1,5 | 17 | SUPERTURISMO GT | 7½x17 | 17,00 | 7,50 | W0168120079 | 1 |  |  |  | 5x112 |  | 35 | 81710249 | L | S17D36 | B | LB56 |  | KBA | VIA |  | YES |  |  | K | KBA (ABE+VB) | 2 | Mods can be necessary to car | 205/50 R17----205/50 R17 M+S----215/45 R17----215/45 R17 M+S----225/45 R17--- | AfterMarket OZ | MAX 715 KG | MATT BLACK + RED LETTERING | Racing | 8027529057430 | OZ | 11,40 |  |  | Serie L - ext.diam.75 mm | 540x540x261 | 1 | 184 | e1*2001/116*0242*.. | bar: Area 1
VOLKSWAGEN | GOLF V | GOLF V R32 | 1K | 11/2005 | 01/2010 | 5x112 | 57,06 | 555 | 1935 | 54 | M14x1,5 | 17 | SUPERTURISMO GT | 7½x17 | 17,00 | 7,50 | W0168120082 | 1 | S | 20051118 | 20051218 | 5x112 |  | 35 | 81710249 | L | S17D36 | B | LB56 |  | KBA | VIA |  | YES |  |  | K | KBA (ABE+VB) | 2 | Mods can be necessary to car | 205/50 R17----205/50 R17 M+S----215/45 R17----215/45 R17 M+S----225/45 R17--- | AfterMarket OZ | MAX 715 KG | RACE SILVER + BLACK LETTERING | Racing | 8027529000849 | OZ | 11,40 |  |  | Serie L - ext.diam.75 mm | 540x540x280 | 1 | 184 | e1*2001/116*0242*.. | bar: Area 1
VOLKSWAGEN | GOLF V | GOLF V R32 | 1K | 11/2005 | 01/2010 | 5x112 | 57,06 | 555 | 1935 | 54 | M14x1,5 | 17 | SUPERTURISMO GT | 7½x17 | 17,00 | 7,50 | W01681251P5 | 1 | S | 20121012 | 20121111 | 5x112 |  | 50 | 81710249 | L | S17D36 | B | LB56 |  | KBA | VIA | DK | YES |  |  | K | KBA (ABE+VB) | 1 | No car modifications required | 205/50 R17----205/50 R17 M+S----215/45 R17----215/45 R17 M+S----225/45 R17--- | AfterMarket OZ | MAX 700 KG | GRIGIO CORSA+BLACK LETTERING | Racing | 8027529081695 | OZ | 10,99 |  |  | Serie L - ext.diam.75 mm | 540x540x280 | 1 | 184 | e1*2001/116*0242*.. | bar: Area 1
VOLKSWAGEN | GOLF V | GOLF V R32 | 1K | 11/2005 | 01/2010 | 5x112 | 57,06 | 555 | 1935 | 54 | M14x1,5 | 17 | SUPERTURISMO GT | 7½x17 | 17,00 | 7,50 | W0168125179 | 1 | S | 20080722 | 20080821 | 5x112 |  | 50 | 81710249 | L | S17D36 | B | LB56 |  | KBA | VIA | DK | YES |  |  | K | KBA (ABE+VB) | 1 | No car modifications required | 205/50 R17----205/50 R17 M+S----215/45 R17----215/45 R17 M+S----225/45 R17--- | AfterMarket OZ | MAX 700 KG | MATT BLACK + RED LETTERING | Racing | 8027529000894 | OZ | 10,99 |  |  | Serie L - ext.diam.75 mm | 540x540x280 | 1 | 184 | e1*2001/116*0242*.. | bar: Area 1
VOLKSWAGEN | GOLF V | GOLF V R32 | 1K | 11/2005 | 01/2010 | 5x112 | 57,06 | 555 | 1935 | 54 | M14x1,5 | 17 | SUPERTURISMO GT | 7½x17 | 17,00 | 7,50 | W0168125182 | 1 | S | 20051118 | 20051218 | 5x112 |  | 50 | 81710249 | L | S17D36 | B | LB56 |  | KBA | VIA | DK | YES |  |  | K | KBA (ABE+VB) | 1 | No car modifications required | 205/50 R17----205/50 R17 M+S----215/45 R17----215/45 R17 M+S----225/45 R17--- | AfterMarket OZ | MAX 700 KG | RACE SILVER + BLACK LETTERING | Racing | 8027529000900 | OZ | 10,99 |  |  | Serie L - ext.diam.75 mm | 540x540x280 | 1 | 184 | e1*2001/116*0242*.. | bar: Area 1
VOLKSWAGEN | GOLF V | GOLF V R32 | 1K | 11/2005 | 01/2010 | 5x112 | 57,06 | 555 | 1935 | 54 | M14x1,5 | 17 | SUPERTURISMO LM | 7½x17 | 17,00 | 7,50 | W0188120219 | 1 |  |  |  | 5x112 |  | 35 | 81710249 | L | S17D36 | B | LB56 |  | KBA |  |  | YES |  |  | K | KBA (ABE+VB) | 2 | Mods can be necessary to car | 205/50 R17----205/50 R17 M+S----215/45 R17----215/45 R17 M+S----225/45 R17--- | AfterMarket OZ | MAX 690 KG | MATT RACE SILVER + BLACK LETTERING | Racing | 8027529053197 | OZ | 10,80 |  |  | Serie L - ext.diam.75 mm | 540x540x261 | 1 | 184 | e1*2001/116*0242*.. | bar: Area 1
VOLKSWAGEN | GOLF V | GOLF V R32 | 1K | 11/2005 | 01/2010 | 5x112 | 57,06 | 555 | 1935 | 54 | M14x1,5 | 17 | SUPERTURISMO LM | 7½x17 | 17,00 | 7,50 | W0188120246 | 1 |  |  |  | 5x112 |  | 35 | 81710249 | L | S17D36 | B | LB56 |  | KBA |  |  | YES |  |  | K | KBA (ABE+VB) | 2 | Mods can be necessary to car | 205/50 R17----205/50 R17 M+S----215/45 R17----215/45 R17 M+S----225/45 R17--- | AfterMarket OZ | MAX 690 KG | MATT GRAPHITE + SILVER LETTERING | Racing | 8027529053203 | OZ | 10,80 |  |  | Serie L - ext.diam.75 mm | 540x540x261 | 1 | 184 | e1*2001/116*0242*.. | bar: Area 1
VOLKSWAGEN | GOLF V | GOLF V R32 | 1K | 11/2005 | 01/2010 | 5x112 | 57,06 | 555 | 1935 | 54 | M14x1,5 | 17 | SUPERTURISMO LM | 7½x17 | 17,00 | 7,50 | W0188120319 | 1 |  |  |  | 5x112 |  | 50 | 81710249 | L | S17D36 | B | LB56 |  | KBA |  | DK | YES |  |  | K | KBA (ABE+VB) | 1 | No car modifications required | 205/50 R17----205/50 R17 M+S----215/45 R17----215/45 R17 M+S----225/45 R17--- | AfterMarket OZ | MAX 650 KG | MATT RACE SILVER + BLACK LETTERING | Racing | 8027529053210 | OZ | 10,37 |  |  | Serie L - ext.diam.75 mm | 540x540x261 | 1 | 184 | e1*2001/116*0242*.. | bar: Area 1
VOLKSWAGEN | GOLF V | GOLF V R32 | 1K | 11/2005 | 01/2010 | 5x112 | 57,06 | 555 | 1935 | 54 | M14x1,5 | 17 | SUPERTURISMO LM | 7½x17 | 17,00 | 7,50 | W0188120346 | 1 |  |  |  | 5x112 |  | 50 | 81710249 | L | S17D36 | B | LB56 |  | KBA |  | DK | YES |  |  | K | KBA (ABE+VB) | 1 | No car modifications required | 205/50 R17----205/50 R17 M+S----215/45 R17----215/45 R17 M+S----225/45 R17--- | AfterMarket OZ | MAX 650 KG | MATT GRAPHITE + SILVER LETTERING | Racing | 8027529053227 | OZ | 10,37 |  |  | Serie L - ext.diam.75 mm | 540x540x261 | 1 | 184 | e1*2001/116*0242*.. | bar: Area 1
VOLKSWAGEN | GOLF V | GOLF V R32 | 1K | 11/2005 | 01/2010 | 5x112 | 57,06 | 555 | 1935 | 54 | M14x1,5 | 17 | ULTRALEGGERA | 7½x17 | 17,00 | 7,50 | W0173620361 | 1 | S | 20071017 | 20071116 | 5x112 |  | 50 | 81710249 | L | S17D36 | B | LB56 |  |  | VIA | DK | YES |  |  | N | No Certificate | 1 | No car modifications required | 205/50 R17----205/50 R17 M+S----215/45 R17----215/45 R17 M+S----225/45 R17--- | AfterMarket OZ | MAX 620 KG | CHRYSTAL TITANIUM | Racing | 8027529003314 | OZ | 9,14 |  |  | Serie L - ext.diam.75 mm | 540x540x280 | 1 | 184 | e1*2001/116*0242*.. | bar: Area 1
VOLKSWAGEN | GOLF V | GOLF V R32 | 1K | 11/2005 | 01/2010 | 5x112 | 57,06 | 555 | 1935 | 54 | M14x1,5 | 17 | WAVE | 7½x17 | 17,00 | 7,50 | W8501720254 | 1 |  |  |  | 5x112 |  | 35 | 81710249 | L | S17D36 | B | LB56 |  | KBA |  |  | YES |  |  | K | KBA (ABE+VB) | 2 | Mods can be necessary to car | 205/50 R17----205/50 R17 M+S----215/45 R17----215/45 R17 M+S----225/45 R17--- | AfterMarket OZ | MAX 650 KG | MATT BLACK + DIAMOND-CUT | X-Line | 8027529045642 | OZ | 12,21 |  |  | Serie L - ext.diam.75 mm | 542x542x261 | 1 | 184 | e1*2001/116*0242*.. | bar: Area 1
VOLKSWAGEN | GOLF V | GOLF V R32 | 1K | 11/2005 | 01/2010 | 5x112 | 57,06 | 555 | 1935 | 54 | M14x1,5 | 17 | WAVE | 7½x17 | 17,00 | 7,50 | W8501720354 | 1 |  |  |  | 5x112 |  | 50 | 81710249 | L | S17D36 | B | LB56 |  | KBA |  | DK | YES |  |  | K | KBA (ABE+VB) | 1 | No car modifications required | 205/50 R17----205/50 R17 M+S----215/45 R17----215/45 R17 M+S----225/45 R17--- | AfterMarket OZ | MAX 650 KG | MATT BLACK + DIAMOND-CUT | X-Line | 8027529045659 | OZ | 11,81 |  |  | Serie L - ext.diam.75 mm | 542x542x261 | 1 | 184 | e1*2001/116*0242*.. | bar: Area 1
VOLKSWAGEN | GOLF V | GOLF V R32 | 1K | 11/2005 | 01/2010 | 5x112 | 57,06 | 555 | 1935 | 54 | M14x1,5 | 17 | X5B | 7½x17 | 17,00 | 7,50 | W85068204N5 | 1 | S | 20121005 | 20121104 | 5x112 |  | 50 | 81710451 | L | S17D36 | B |  |  |  |  | DK | YES |  |  | K | KBA (ABE+VB) | 1 | No car modifications required | 205/50 R17----205/50 R17 M+S----215/45 R17----215/45 R17 M+S----225/45 R17--- | AfterMarket OZ | MAX 690 KG | MATT GRAPHITE DIAMOND CUT | X-Line | 8027529079777 | OZ | 11,61 |  |  | Serie L - ext.diam.75 mm | 542x542x261 | 1 | 184 | e1*2001/116*0242*.. | bar: Area 1
VOLKSWAGEN | GOLF V | GOLF V R32 | 1K | 11/2005 | 01/2010 | 5x112 | 57,06 | 555 | 1935 | 54 | M14x1,5 | 17 | ADRENALINA | 8x17 | 17,00 | 8,00 | W8501420254 | 1 | S | 20080904 | 20081004 | 5x112 |  | 35 | 81710249 | L | S17D36 | B | LB56 |  | KBA |  |  | YES |  |  | K | KBA (ABE+VB) | 2 | Mods can be necessary to car | 205/50 R17---TCOMBI-215/45 R17---TCOMBI-225/45 R17---TCOMBI | AfterMarket OZ | MAX 675 KG | MATT BLACK + DIAMOND-CUT | X-Line | 8027529034646 | OZ | 12,88 |  |  | Serie L - ext.diam.75 mm | 542x542x274 | 1 | 184 | e1*2001/116*0242*.. | bar: Area 1
VOLKSWAGEN | GOLF V | GOLF V R32 | 1K | 11/2005 | 01/2010 | 5x112 | 57,06 | 555 | 1935 | 54 | M14x1,5 | 17 | ADRENALINA | 8x17 | 17,00 | 8,00 | W8501420354 | 1 | S | 20080904 | 20081004 | 5x112 |  | 48 | 81710249 | L | S17D36 | B | LB56 |  | KBA |  | DK | YES |  |  | K | KBA (ABE+VB) | 1 | No car modifications required | 205/50 R17---TCOMBI-215/45 R17---TCOMBI-225/45 R17---TCOMBI | AfterMarket OZ | MAX 675 KG | MATT BLACK + DIAMOND-CUT | X-Line | 8027529034653 | OZ | 12,43 |  |  | Serie L - ext.diam.75 mm | 542x542x274 | 1 | 184 | e1*2001/116*0242*.. | bar: Area 1
VOLKSWAGEN | GOLF V | GOLF V R32 | 1K | 11/2005 | 01/2010 | 5x112 | 57,06 | 555 | 1935 | 54 | M14x1,5 | 17 | ALLEGGERITA HLT 5F | 8x17 | 17,00 | 8,00 | W01824204P3 | 3 | S | 20121012 | 20121111 | 5x112 |  | 35 | 81710249 | L | S17D36 | B | LB56 | TÜV |  |  |  | YES |  |  | T | Teilegutachten (PB+VB) | 2 | Mods can be necessary to car | 205/50 R17---TCOMBI-215/45 R17---TCOMBI-225/45 R17---TCOMBI | AfterMarket OZ | MAX 580 KG | ACID GREEN | I-Tech | 8027529081053 | OZ | 9,15 |  |  | Serie L - ext.diam.75 mm | 540x540x280 | 1 | 184 | e1*2001/116*0242*.. | bar: Area 1
VOLKSWAGEN | GOLF V | GOLF V R32 | 1K | 11/2005 | 01/2010 | 5x112 | 57,06 | 555 | 1935 | 54 | M14x1,5 | 17 | ALLEGGERITA HLT 5F | 8x17 | 17,00 | 8,00 | W0182420422 | 3 | S | 20100225 | 20100327 | 5x112 |  | 35 | 81710249 | L | S17D36 | B | LB56 | TÜV |  |  |  | YES |  |  | T | Teilegutachten (PB+VB) | 2 | Mods can be necessary to car | 205/50 R17---TCOMBI-215/45 R17---TCOMBI-225/45 R17---TCOMBI | AfterMarket OZ | MAX 580 KG | MATT GRAPHIT SILVER | I-Tech | 8027529049084 | OZ | 9,15 |  |  | Serie L - ext.diam.75 mm | 540x540x280 | 1 | 184 | e1*2001/116*0242*.. | bar: Area 1
VOLKSWAGEN | GOLF V | GOLF V R32 | 1K | 11/2005 | 01/2010 | 5x112 | 57,06 | 555 | 1935 | 54 | M14x1,5 | 17 | ALLEGGERITA HLT 5F | 8x17 | 17,00 | 8,00 | W0182420430 | 3 | S | 20090505 | 20090604 | 5x112 |  | 35 | 81710249 | L | S17D36 | B | LB56 | TÜV |  |  |  | YES |  |  | T | Teilegutachten (PB+VB) | 2 | Mods can be necessary to car | 205/50 R17---TCOMBI-215/45 R17---TCOMBI-225/45 R17---TCOMBI | AfterMarket OZ | MAX 580 KG | WHITE | I-Tech | 8027529031898 | OZ | 9,15 |  |  | Serie L - ext.diam.75 mm | 540x540x280 | 1 | 184 | e1*2001/116*0242*.. | bar: Area 1
VOLKSWAGEN | GOLF V | GOLF V R32 | 1K | 11/2005 | 01/2010 | 5x112 | 57,06 | 555 | 1935 | 54 | M14x1,5 | 17 | ALLEGGERITA HLT 5F | 8x17 | 17,00 | 8,00 | W0182420453 | 3 | S | 20090505 | 20090604 | 5x112 |  | 35 | 81710249 | L | S17D36 | B | LB56 | TÜV |  |  |  | YES |  |  | T | Teilegutachten (PB+VB) | 2 | Mods can be necessary to car | 205/50 R17---TCOMBI-215/45 R17---TCOMBI-225/45 R17---TCOMBI | AfterMarket OZ | MAX 580 KG | MATT BLACK | I-Tech | 8027529031904 | OZ | 9,15 |  |  | Serie L - ext.diam.75 mm | 540x540x280 | 1 | 184 | e1*2001/116*0242*.. | bar: Area 1
VOLKSWAGEN | GOLF V | GOLF V R32 | 1K | 11/2005 | 01/2010 | 5x112 | 57,06 | 555 | 1935 | 54 | M14x1,5 | 17 | ALLEGGERITA HLT 5F | 8x17 | 17,00 | 8,00 | W0182420466 | 1 | S | 20090505 | 20090604 | 5x112 |  | 35 | 81710249 | L | S17D36 | B | LB56 | TÜV |  |  |  | YES |  |  | T | Teilegutachten (PB+VB) | 2 | Mods can be necessary to car | 205/50 R17---TCOMBI-215/45 R17---TCOMBI-225/45 R17---TCOMBI | AfterMarket OZ | MAX 580 KG | TITANIUM TECH | I-Tech | 8027529031911 | OZ | 9,15 |  |  | Serie L - ext.diam.75 mm | 540x540x280 | 1 | 184 | e1*2001/116*0242*.. | bar: Area 1
VOLKSWAGEN | GOLF V | GOLF V R32 | 1K | 11/2005 | 01/2010 | 5x112 | 57,06 | 555 | 1935 | 54 | M14x1,5 | 17 | ALLEGGERITA HLT 5F | 8x17 | 17,00 | 8,00 | W0182420471 | 3 | S | 20090505 | 20090604 | 5x112 |  | 35 | 81710249 | L | S17D36 | B | LB56 | TÜV |  |  |  | YES |  |  | T | Teilegutachten (PB+VB) | 2 | Mods can be necessary to car | 205/50 R17---TCOMBI-215/45 R17---TCOMBI-225/45 R17---TCOMBI | AfterMarket OZ | MAX 580 KG | ORANGE | I-Tech | 8027529031928 | OZ | 9,15 |  |  | Serie L - ext.diam.75 mm | 540x540x280 | 1 | 184 | e1*2001/116*0242*.. | bar: Area 1
VOLKSWAGEN | GOLF V | GOLF V R32 | 1K | 11/2005 | 01/2010 | 5x112 | 57,06 | 555 | 1935 | 54 | M14x1,5 | 17 | ALLEGGERITA HLT 5F | 8x17 | 17,00 | 8,00 | W0182420472 | 3 | S | 20090505 | 20090604 | 5x112 |  | 35 | 81710249 | L | S17D36 | B | LB56 | TÜV |  |  |  | YES |  |  | T | Teilegutachten (PB+VB) | 2 | Mods can be necessary to car | 205/50 R17---TCOMBI-215/45 R17---TCOMBI-225/45 R17---TCOMBI | AfterMarket OZ | MAX 580 KG | MATT BLUE | I-Tech | 8027529031935 | OZ | 9,15 |  |  | Serie L - ext.diam.75 mm | 540x540x280 | 1 | 184 | e1*2001/116*0242*.. | bar: Area 1
VOLKSWAGEN | GOLF V | GOLF V R32 | 1K | 11/2005 | 01/2010 | 5x112 | 57,06 | 555 | 1935 | 54 | M14x1,5 | 17 | ALLEGGERITA HLT 5F | 8x17 | 17,00 | 8,00 | W0182420476 | 3 | S | 20090505 | 20090604 | 5x112 |  | 35 | 81710249 | L | S17D36 | B | LB56 | TÜV |  |  |  | YES |  |  | T | Teilegutachten (PB+VB) | 2 | Mods can be necessary to car | 205/50 R17---TCOMBI-215/45 R17---TCOMBI-225/45 R17---TCOMBI | AfterMarket OZ | MAX 580 KG | RACE GOLD | I-Tech | 8027529035957 | OZ | 9,15 |  |  | Serie L - ext.diam.75 mm | 540x540x280 | 1 | 184 | e1*2001/116*0242*.. | bar: Area 1
VOLKSWAGEN | GOLF V | GOLF V R32 | 1K | 11/2005 | 01/2010 | 5x112 | 57,06 | 555 | 1935 | 54 | M14x1,5 | 17 | ALLEGGERITA HLT 5F | 8x17 | 17,00 | 8,00 | W0182420484 | 3 | S | 20090505 | 20090604 | 5x112 |  | 35 | 81710249 | L | S17D36 | B | LB56 | TÜV |  |  |  | YES |  |  | T | Teilegutachten (PB+VB) | 2 | Mods can be necessary to car | 205/50 R17---TCOMBI-215/45 R17---TCOMBI-225/45 R17---TCOMBI | AfterMarket OZ | MAX 580 KG | RED | I-Tech | 8027529031942 | OZ | 9,15 |  |  | Serie L - ext.diam.75 mm | 540x540x280 | 1 | 184 | e1*2001/116*0242*.. | bar: Area 1
VOLKSWAGEN | GOLF V | GOLF V R32 | 1K | 11/2005 | 01/2010 | 5x112 | 57,06 | 555 | 1935 | 54 | M14x1,5 | 17 | ALLEGGERITA HLT 5F | 8x17 | 17,00 | 8,00 | W01824205P3 | 3 | S | 20121012 | 20121111 | 5x112 |  | 48 | 81710249 | L | S17D36 | B | LB56 | TÜV |  |  | DK | YES |  |  | T | Teilegutachten (PB+VB) | 1 | No car modifications required | 205/50 R17---TCOMBI-215/45 R17---TCOMBI-225/45 R17---TCOMBI | AfterMarket OZ | MAX 580 KG | ACID GREEN | I-Tech | 8027529080964 | OZ | 8,75 |  |  | Serie L - ext.diam.75 mm | 540x540x280 | 1 | 184 | e1*2001/116*0242*.. | bar: Area 1
VOLKSWAGEN | GOLF V | GOLF V R32 | 1K | 11/2005 | 01/2010 | 5x112 | 57,06 | 555 | 1935 | 54 | M14x1,5 | 17 | ALLEGGERITA HLT 5F | 8x17 | 17,00 | 8,00 | W0182420522 | 3 | S | 20081211 | 20090110 | 5x112 |  | 48 | 81710249 | L | S17D36 | B | LB56 | TÜV |  |  | DK | YES |  |  | T | Teilegutachten (PB+VB) | 1 | No car modifications required | 205/50 R17---TCOMBI-215/45 R17---TCOMBI-225/45 R17---TCOMBI | AfterMarket OZ | MAX 580 KG | MATT GRAPHIT SILVER | I-Tech | 8027529035865 | OZ | 8,75 |  |  | Serie L - ext.diam.75 mm | 540x540x280 | 1 | 184 | e1*2001/116*0242*.. | bar: Area 1
VOLKSWAGEN | GOLF V | GOLF V R32 | 1K | 11/2005 | 01/2010 | 5x112 | 57,06 | 555 | 1935 | 54 | M14x1,5 | 17 | ALLEGGERITA HLT 5F | 8x17 | 17,00 | 8,00 | W0182420530 | 3 | S | 20080918 | 20081018 | 5x112 |  | 48 | 81710249 | L | S17D36 | B | LB56 | TÜV |  |  | DK | YES |  |  | T | Teilegutachten (PB+VB) | 1 | No car modifications required | 205/50 R17---TCOMBI-215/45 R17---TCOMBI-225/45 R17---TCOMBI | AfterMarket OZ | MAX 580 KG | WHITE | I-Tech | 8027529031959 | OZ | 8,75 |  |  | Serie L - ext.diam.75 mm | 540x540x280 | 1 | 184 | e1*2001/116*0242*.. | bar: Area 1
VOLKSWAGEN | GOLF V | GOLF V R32 | 1K | 11/2005 | 01/2010 | 5x112 | 57,06 | 555 | 1935 | 54 | M14x1,5 | 17 | ALLEGGERITA HLT 5F | 8x17 | 17,00 | 8,00 | W0182420553 | 3 | S | 20080918 | 20081018 | 5x112 |  | 48 | 81710249 | L | S17D36 | B | LB56 | TÜV |  |  | DK | YES |  |  | T | Teilegutachten (PB+VB) | 1 | No car modifications required | 205/50 R17---TCOMBI-215/45 R17---TCOMBI-225/45 R17---TCOMBI | AfterMarket OZ | MAX 580 KG | MATT BLACK | I-Tech | 8027529031966 | OZ | 8,75 |  |  | Serie L - ext.diam.75 mm | 540x540x280 | 1 | 184 | e1*2001/116*0242*.. | bar: Area 1
VOLKSWAGEN | GOLF V | GOLF V R32 | 1K | 11/2005 | 01/2010 | 5x112 | 57,06 | 555 | 1935 | 54 | M14x1,5 | 17 | ALLEGGERITA HLT 5F | 8x17 | 17,00 | 8,00 | W0182420566 | 1 | S | 20080904 | 20081004 | 5x112 |  | 48 | 81710249 | L | S17D36 | B | LB56 | TÜV |  |  | DK | YES |  |  | T | Teilegutachten (PB+VB) | 1 | No car modifications required | 205/50 R17---TCOMBI-215/45 R17---TCOMBI-225/45 R17---TCOMBI | AfterMarket OZ | MAX 580 KG | TITANIUM TECH | I-Tech | 8027529031973 | OZ | 8,75 |  |  | Serie L - ext.diam.75 mm | 540x540x280 | 1 | 184 | e1*2001/116*0242*.. | bar: Area 1
VOLKSWAGEN | GOLF V | GOLF V R32 | 1K | 11/2005 | 01/2010 | 5x112 | 57,06 | 555 | 1935 | 54 | M14x1,5 | 17 | ALLEGGERITA HLT 5F | 8x17 | 17,00 | 8,00 | W0182420571 | 3 | S | 20080918 | 20081018 | 5x112 |  | 48 | 81710249 | L | S17D36 | B | LB56 | TÜV |  |  | DK | YES |  |  | T | Teilegutachten (PB+VB) | 1 | No car modifications required | 205/50 R17---TCOMBI-215/45 R17---TCOMBI-225/45 R17---TCOMBI | AfterMarket OZ | MAX 580 KG | ORANGE | I-Tech | 8027529031980 | OZ | 8,75 |  |  | Serie L - ext.diam.75 mm | 540x540x280 | 1 | 184 | e1*2001/116*0242*.. | bar: Area 1
VOLKSWAGEN | GOLF V | GOLF V R32 | 1K | 11/2005 | 01/2010 | 5x112 | 57,06 | 555 | 1935 | 54 | M14x1,5 | 17 | ALLEGGERITA HLT 5F | 8x17 | 17,00 | 8,00 | W0182420572 | 3 | S | 20080918 | 20081018 | 5x112 |  | 48 | 81710249 | L | S17D36 | B | LB56 | TÜV |  |  | DK | YES |  |  | T | Teilegutachten (PB+VB) | 1 | No car modifications required | 205/50 R17---TCOMBI-215/45 R17---TCOMBI-225/45 R17---TCOMBI | AfterMarket OZ | MAX 580 KG | MATT BLUE | I-Tech | 8027529031997 | OZ | 8,75 |  |  | Serie L - ext.diam.75 mm | 540x540x280 | 1 | 184 | e1*2001/116*0242*.. | bar: Area 1
VOLKSWAGEN | GOLF V | GOLF V R32 | 1K | 11/2005 | 01/2010 | 5x112 | 57,06 | 555 | 1935 | 54 | M14x1,5 | 17 | ALLEGGERITA HLT 5F | 8x17 | 17,00 | 8,00 | W0182420576 | 3 | S | 20081211 | 20090110 | 5x112 |  | 48 | 81710249 | L | S17D36 | B | LB56 | TÜV |  |  | DK | YES |  |  | T | Teilegutachten (PB+VB) | 1 | No car modifications required | 205/50 R17---TCOMBI-215/45 R17---TCOMBI-225/45 R17---TCOMBI | AfterMarket OZ | MAX 580 KG | RACE GOLD | I-Tech | 8027529035735 | OZ | 8,75 |  |  | Serie L - ext.diam.75 mm | 540x540x280 | 1 | 184 | e1*2001/116*0242*.. | bar: Area 1
VOLKSWAGEN | GOLF V | GOLF V R32 | 1K | 11/2005 | 01/2010 | 5x112 | 57,06 | 555 | 1935 | 54 | M14x1,5 | 17 | ALLEGGERITA HLT 5F | 8x17 | 17,00 | 8,00 | W0182420584 | 3 | S | 20080918 | 20081018 | 5x112 |  | 48 | 81710249 | L | S17D36 | B | LB56 | TÜV |  |  | DK | YES |  |  | T | Teilegutachten (PB+VB) | 1 | No car modifications required | 205/50 R17---TCOMBI-215/45 R17---TCOMBI-225/45 R17---TCOMBI | AfterMarket OZ | MAX 580 KG | RED | I-Tech | 8027529032000 | OZ | 8,75 |  |  | Serie L - ext.diam.75 mm | 540x540x280 | 1 | 184 | e1*2001/116*0242*.. | bar: Area 1
VOLKSWAGEN | GOLF V | GOLF V R32 | 1K | 11/2005 | 01/2010 | 5x112 | 57,06 | 555 | 1935 | 54 | M14x1,5 | 17 | ENERGY | 8x17 | 17,00 | 8,00 | W8500820254 | 1 | S | 20080904 | 20081004 | 5x112 |  | 35 | 81710249 | L | S17D36 | B | LB56 |  | KBA |  |  | YES |  |  | K | KBA (ABE+VB) | 2 | Mods can be necessary to car | 205/50 R17---TCOMBI-215/45 R17---TCOMBI-225/45 R17---TCOMBI | AfterMarket OZ | MAX 675 KG | MATT BLACK + DIAMOND-CUT | X-Line | 8027529034370 | OZ | 12,90 |  |  | Serie L - ext.diam.75 mm | 542x542x274 | 1 | 184 | e1*2001/116*0242*.. | bar: Area 1
VOLKSWAGEN | GOLF V | GOLF V R32 | 1K | 11/2005 | 01/2010 | 5x112 | 57,06 | 555 | 1935 | 54 | M14x1,5 | 17 | ENERGY | 8x17 | 17,00 | 8,00 | W8500820268 | 1 |  |  |  | 5x112 |  | 35 | 81710249 | L | S17D36 | B | LB56 |  | KBA |  |  | YES |  |  | K | KBA (ABE+VB) | 2 | Mods can be necessary to car | 205/50 R17---TCOMBI-215/45 R17---TCOMBI-225/45 R17---TCOMBI | AfterMarket OZ | MAX 675 KG | MATT SILVER TECH DIAMOND CUT | X-Line | 8027529037272 | OZ | 12,90 |  |  | Serie L - ext.diam.75 mm | 542x542x274 | 1 | 184 | e1*2001/116*0242*.. | bar: Area 1
VOLKSWAGEN | GOLF V | GOLF V R32 | 1K | 11/2005 | 01/2010 | 5x112 | 57,06 | 555 | 1935 | 54 | M14x1,5 | 17 | ENERGY | 8x17 | 17,00 | 8,00 | W8500820354 | 1 | S | 20080904 | 20081004 | 5x112 |  | 48 | 81710249 | L | S17D36 | B | LB56 |  | KBA |  | DK | YES |  |  | K | KBA (ABE+VB) | 1 | No car modifications required | 205/50 R17---TCOMBI-215/45 R17---TCOMBI-225/45 R17---TCOMBI | AfterMarket OZ | MAX 675 KG | MATT BLACK + DIAMOND-CUT | X-Line | 8027529034387 | OZ | 12,50 |  |  | Serie L - ext.diam.75 mm | 542x542x274 | 1 | 184 | e1*2001/116*0242*.. | bar: Area 1
VOLKSWAGEN | GOLF V | GOLF V R32 | 1K | 11/2005 | 01/2010 | 5x112 | 57,06 | 555 | 1935 | 54 | M14x1,5 | 17 | ENERGY | 8x17 | 17,00 | 8,00 | W8500820368 | 1 |  |  |  | 5x112 |  | 48 | 81710249 | L | S17D36 | B | LB56 |  | KBA |  | DK | YES |  |  | K | KBA (ABE+VB) | 1 | No car modifications required | 205/50 R17---TCOMBI-215/45 R17---TCOMBI-225/45 R17---TCOMBI | AfterMarket OZ | MAX 675 KG | MATT SILVER TECH DIAMOND CUT | X-Line | 8027529037289 | OZ | 12,50 |  |  | Serie L - ext.diam.75 mm | 542x542x274 | 1 | 184 | e1*2001/116*0242*.. | bar: Area 1
VOLKSWAGEN | GOLF V | GOLF V R32 | 1K | 11/2005 | 01/2010 | 5x112 | 57,06 | 555 | 1935 | 54 | M14x1,5 | 17 | ITALIA 150 | 8x17 | 17,00 | 8,00 | W01890203R4 | 1 |  |  |  | 5x112 |  | 35 | 81710451 | L | S17D36 | B |  |  | KBA |  |  | YES |  |  | K | KBA (ABE+VB) | 2 | Mods can be necessary to car | 205/50 R17---TCOMBI-215/45 R17---TCOMBI-225/45 R17---TCOMBI | AfterMarket OZ | MAX 750 KG | MATT RACE SILVER DIAMOND CUT | Racing | 8027529070170 | OZ | 12,16 |  |  | Serie L - ext.diam.75 mm | 540x540x274 | 1 | 184 | e1*2001/116*0242*.. | bar: Area 1
VOLKSWAGEN | GOLF V | GOLF V R32 | 1K | 11/2005 | 01/2010 | 5x112 | 57,06 | 555 | 1935 | 54 | M14x1,5 | 17 | ITALIA 150 | 8x17 | 17,00 | 8,00 | W0189020349 | 1 |  |  |  | 5x112 |  | 35 | 81710451 | L | S17D36 | B |  |  | KBA |  |  | YES |  |  | K | KBA (ABE+VB) | 2 | Mods can be necessary to car | 205/50 R17---TCOMBI-215/45 R17---TCOMBI-225/45 R17---TCOMBI | AfterMarket OZ | MAX 750 KG | MATT DARK GRAPHITE DIAMOND CUT | Racing | 8027529070163 | OZ | 12,16 |  |  | Serie L - ext.diam.75 mm | 540x540x274 | 1 | 184 | e1*2001/116*0242*.. | bar: Area 1
VOLKSWAGEN | GOLF V | GOLF V R32 | 1K | 11/2005 | 01/2010 | 5x112 | 57,06 | 555 | 1935 | 54 | M14x1,5 | 17 | ITALIA 150 | 8x17 | 17,00 | 8,00 | W01890204R4 | 1 |  |  |  | 5x112 |  | 48 | 81710451 | L | S17D36 | B |  |  | KBA |  | DK | YES |  |  | K | KBA (ABE+VB) | 1 | No car modifications required | 205/50 R17---TCOMBI-215/45 R17---TCOMBI-225/45 R17---TCOMBI | AfterMarket OZ | MAX 715 KG | MATT RACE SILVER DIAMOND CUT | Racing | 8027529070194 | OZ | 10,90 |  |  | Serie L - ext.diam.75 mm | 540x540x274 | 1 | 184 | e1*2001/116*0242*.. | bar: Area 1
VOLKSWAGEN | GOLF V | GOLF V R32 | 1K | 11/2005 | 01/2010 | 5x112 | 57,06 | 555 | 1935 | 54 | M14x1,5 | 17 | ITALIA 150 | 8x17 | 17,00 | 8,00 | W0189020449 | 1 |  |  |  | 5x112 |  | 48 | 81710451 | L | S17D36 | B |  |  | KBA |  | DK | YES |  |  | K | KBA (ABE+VB) | 1 | No car modifications required | 205/50 R17---TCOMBI-215/45 R17---TCOMBI-225/45 R17---TCOMBI | AfterMarket OZ | MAX 715 KG | MATT DARK GRAPHITE DIAMOND CUT | Racing | 8027529070187 | OZ | 10,90 |  |  | Serie L - ext.diam.75 mm | 540x540x274 | 1 | 184 | e1*2001/116*0242*.. | bar: Area 1
VOLKSWAGEN | GOLF V | GOLF V R32 | 1K | 11/2005 | 01/2010 | 5x112 | 57,06 | 555 | 1935 | 54 | M14x1,5 | 17 | SAHARA 5 | 8x17 | 17,00 | 8,00 | W85061201N5 | 1 | S | 20121005 | 20121104 | 5x112 |  | 45 | 81710249 | L | S17D36 | B | LB56 |  |  |  | DK | YES |  |  | K | KBA (ABE+VB) | 1 | No car modifications required | 205/50 R17---TCOMBI-215/45 R17---TCOMBI-225/45 R17---TCOMBI | AfterMarket OZ | MAX 950 KG | MATT GRAPHITE DIAMOND CUT | X-Line | 8027529080001 | OZ | 14,31 |  |  | Serie L - ext.diam.75 mm | 542x542x274 | 1 | 184 | e1*2001/116*0242*.. | bar: Area 1
VOLKSWAGEN | GOLF V | GOLF V R32 | 1K | 11/2005 | 01/2010 | 5x112 | 57,06 | 555 | 1935 | 54 | M14x1,5 | 17 | SUPERTURISMO GT | 8x17 | 17,00 | 8,00 | W01673202P5 | 1 | S | 20121012 | 20121111 | 5x112 |  | 35 | 81710249 | L | S17D36 | B | LB56 | TÜV |  |  |  | YES |  |  | T | Teilegutachten (PB+VB) | 2 | Mods can be necessary to car | 205/50 R17---TCOMBI-215/45 R17---TCOMBI-225/45 R17---TCOMBI | AfterMarket OZ | MAX 650 KG | GRIGIO CORSA+BLACK LETTERING | Racing | 8027529081640 | OZ | 12,10 |  |  | Serie L - ext.diam.75 mm | 540x540x280 | 1 | 184 | e1*2001/116*0242*.. | bar: Area 1
VOLKSWAGEN | GOLF V | GOLF V R32 | 1K | 11/2005 | 01/2010 | 5x112 | 57,06 | 555 | 1935 | 54 | M14x1,5 | 17 | SUPERTURISMO GT | 8x17 | 17,00 | 8,00 | W0167320279 | 1 |  |  |  | 5x112 |  | 35 | 81710249 | L | S17D36 | B | LB56 | TÜV |  |  |  | YES |  |  | T | Teilegutachten (PB+VB) | 2 | Mods can be necessary to car | 205/50 R17---TCOMBI-215/45 R17---TCOMBI-225/45 R17---TCOMBI | AfterMarket OZ | MAX 650 KG | MATT BLACK + RED LETTERING | Racing | 8027529057454 | OZ | 12,10 |  |  | Serie L - ext.diam.75 mm | 540x540x274 | 1 | 184 | e1*2001/116*0242*.. | bar: Area 1
VOLKSWAGEN | GOLF V | GOLF V R32 | 1K | 11/2005 | 01/2010 | 5x112 | 57,06 | 555 | 1935 | 54 | M14x1,5 | 17 | SUPERTURISMO GT | 8x17 | 17,00 | 8,00 | W0167320282 | 1 | S | 20051118 | 20051218 | 5x112 |  | 35 | 81710249 | L | S17D36 | B | LB56 | TÜV |  |  |  | YES |  |  | T | Teilegutachten (PB+VB) | 2 | Mods can be necessary to car | 205/50 R17---TCOMBI-215/45 R17---TCOMBI-225/45 R17---TCOMBI | AfterMarket OZ | MAX 650 KG | RACE SILVER + BLACK LETTERING | Racing | 8027529000788 | OZ | 12,10 |  |  | Serie L - ext.diam.75 mm | 540x540x280 | 1 | 184 | e1*2001/116*0242*.. | bar: Area 1
VOLKSWAGEN | GOLF V | GOLF V R32 | 1K | 11/2005 | 01/2010 | 5x112 | 57,06 | 555 | 1935 | 54 | M14x1,5 | 17 | ULTRALEGGERA | 8x17 | 17,00 | 8,00 | W0171020253 | 1 | S | 20061026 | 20061125 | 5x112 |  | 35 | 81710249 | L | S17D36 | B | LB56 | TÜV |  |  |  | YES |  |  | T | Teilegutachten (PB+VB) | 2 | Mods can be necessary to car | 205/50 R17---TCOMBI-215/45 R17---TCOMBI-225/45 R17---TCOMBI | AfterMarket OZ | MAX 655 KG | MATT BLACK | Racing | 8027529001624 | OZ | 9,58 |  |  | Serie L - ext.diam.75 mm | 540x540x280 | 1 | 184 | e1*2001/116*0242*.. | bar: Area 1
VOLKSWAGEN | GOLF V | GOLF V R32 | 1K | 11/2005 | 01/2010 | 5x112 | 57,06 | 555 | 1935 | 54 | M14x1,5 | 17 | ULTRALEGGERA | 8x17 | 17,00 | 8,00 | W0171020261 | 1 | S | 20051124 | 20051224 | 5x112 |  | 35 | 81710249 | L | S17D36 | B | LB56 | TÜV |  |  |  | YES |  |  | T | Teilegutachten (PB+VB) | 2 | Mods can be necessary to car | 205/50 R17---TCOMBI-215/45 R17---TCOMBI-225/45 R17---TCOMBI | AfterMarket OZ | MAX 655 KG | CHRYSTAL TITANIUM | Racing | 8027529001631 | OZ | 9,58 |  |  | Serie L - ext.diam.75 mm | 540x540x280 | 1 | 184 | e1*2001/116*0242*.. | bar: Area 1
VOLKSWAGEN | GOLF V | GOLF V R32 | 1K | 11/2005 | 01/2010 | 5x112 | 57,06 | 555 | 1935 | 54 | M14x1,5 | 17 | ULTRALEGGERA | 8x17 | 17,00 | 8,00 | W0171020353 | 1 |  |  |  | 5x112 |  | 48 | 81710249 | L | S17D36 | B | LB56 | TÜV |  |  | DK | YES |  |  | T | Teilegutachten (PB+VB) | 1 | No car modifications required | 205/50 R17---TCOMBI-215/45 R17---TCOMBI-225/45 R17---TCOMBI | AfterMarket OZ | MAX 615 KG | MATT BLACK | Racing | 8027529076660 | OZ | 9,51 |  |  | Serie L - ext.diam.75 mm | 540x540x274 | 1 | 184 | e1*2001/116*0242*.. | bar: Area 1
VOLKSWAGEN | GOLF V | GOLF V R32 | 1K | 11/2005 | 01/2010 | 5x112 | 57,06 | 555 | 1935 | 54 | M14x1,5 | 17 | ULTRALEGGERA | 8x17 | 17,00 | 8,00 | W0171020361 | 1 | S | 20051118 | 20051218 | 5x112 |  | 48 | 81710249 | L | S17D36 | B | LB56 | TÜV |  |  | DK | YES |  |  | T | Teilegutachten (PB+VB) | 1 | No car modifications required | 205/50 R17---TCOMBI-215/45 R17---TCOMBI-225/45 R17---TCOMBI | AfterMarket OZ | MAX 615 KG | CHRYSTAL TITANIUM | Racing | 8027529001648 | OZ | 9,51 |  |  | Serie L - ext.diam.75 mm | 540x540x280 | 1 | 184 | e1*2001/116*0242*.. | bar: Area 1
VOLKSWAGEN | GOLF V | GOLF V R32 | 1K | 11/2005 | 01/2010 | 5x112 | 57,06 | 555 | 1935 | 54 | M14x1,5 | 17 | VITTORIA | 8x17 | 17,00 | 8,00 | W0188820273 | 1 |  |  |  | 5x112 |  | 35 | 81710451 | L | S17D36 | B |  |  | KBA |  |  | YES |  |  | K | KBA (ABE+VB) | 2 | Mods can be necessary to car | 205/50 R17---TCOMBI-215/45 R17---TCOMBI-225/45 R17---TCOMBI | AfterMarket OZ | MAX 750 KG | MATT DARK GRAPHITE | Via Veneto | 8027529070972 | OZ | 11,42 |  |  | Serie L - ext.diam.75 mm | 540x540x274 | 1 | 184 | e1*2001/116*0242*.. | bar: Area 1
VOLKSWAGEN | GOLF V | GOLF V R32 | 1K | 11/2005 | 01/2010 | 5x112 | 57,06 | 555 | 1935 | 54 | M14x1,5 | 17 | VITTORIA | 8x17 | 17,00 | 8,00 | W0188820373 | 1 |  |  |  | 5x112 |  | 48 | 81710451 | L | S17D36 | B |  |  | KBA |  | DK | YES |  |  | K | KBA (ABE+VB) | 1 | No car modifications required | 205/50 R17---TCOMBI-215/45 R17---TCOMBI-225/45 R17---TCOMBI | AfterMarket OZ | MAX 715 KG | MATT DARK GRAPHITE | Via Veneto | 8027529070989 | OZ | 11,16 |  |  | Serie L - ext.diam.75 mm | 540x540x274 | 1 | 184 | e1*2001/116*0242*.. | bar: Area 1
VOLKSWAGEN | GOLF V | GOLF V R32 | 1K | 11/2005 | 01/2010 | 5x112 | 57,06 | 555 | 1935 | 54 | M14x1,5 | 17 | ALLEGGERITA HLT 5F | 7½x18 | 18,00 | 7,50 | W01829203P3 | 3 | S | 20121012 | 20121111 | 5x112 |  | 50 | 81710249 | L | S17D36 | B |  | TÜV |  |  | DK | YES |  |  | S | Strongness Certificate (PB) | 1 | No car modifications required | 225/40 R18--- | AfterMarket OZ | MAX 555 KG | ACID GREEN | I-Tech | 8027529081145 | OZ | 9,47 |  |  | Serie L - ext.diam.75 mm | 570x570x270 | 1 | 184 | e1*2001/116*0242*.. | bar: Area 1
VOLKSWAGEN | GOLF V | GOLF V R32 | 1K | 11/2005 | 01/2010 | 5x112 | 57,06 | 555 | 1935 | 54 | M14x1,5 | 17 | ALLEGGERITA HLT 5F | 7½x18 | 18,00 | 7,50 | W0182920322 | 3 | S | 20081211 | 20090110 | 5x112 |  | 50 | 81710249 | L | S17D36 | B |  | TÜV |  |  | DK | YES |  |  | S | Strongness Certificate (PB) | 1 | No car modifications required | 225/40 R18--- | AfterMarket OZ | MAX 555 KG | MATT GRAPHIT SILVER | I-Tech | 8027529036091 | OZ | 9,47 |  |  | Serie L - ext.diam.75 mm | 570x570x270 | 1 | 184 | e1*2001/116*0242*.. | bar: Area 1
VOLKSWAGEN | GOLF V | GOLF V R32 | 1K | 11/2005 | 01/2010 | 5x112 | 57,06 | 555 | 1935 | 54 | M14x1,5 | 17 | ALLEGGERITA HLT 5F | 7½x18 | 18,00 | 7,50 | W0182920330 | 3 | S | 20080918 | 20081018 | 5x112 |  | 50 | 81710249 | L | S17D36 | B |  | TÜV |  |  | DK | YES |  |  | S | Strongness Certificate (PB) | 1 | No car modifications required | 225/40 R18--- | AfterMarket OZ | MAX 555 KG | WHITE | I-Tech | 8027529032918 | OZ | 9,47 |  |  | Serie L - ext.diam.75 mm | 570x570x270 | 1 | 184 | e1*2001/116*0242*.. | bar: Area 1
VOLKSWAGEN | GOLF V | GOLF V R32 | 1K | 11/2005 | 01/2010 | 5x112 | 57,06 | 555 | 1935 | 54 | M14x1,5 | 17 | ALLEGGERITA HLT 5F | 7½x18 | 18,00 | 7,50 | W0182920353 | 3 | S | 20080918 | 20081018 | 5x112 |  | 50 | 81710249 | L | S17D36 | B |  | TÜV |  |  | DK | YES |  |  | S | Strongness Certificate (PB) | 1 | No car modifications required | 225/40 R18--- | AfterMarket OZ | MAX 555 KG | MATT BLACK | I-Tech | 8027529032925 | OZ | 9,47 |  |  | Serie L - ext.diam.75 mm | 570x570x270 | 1 | 184 | e1*2001/116*0242*.. | bar: Area 1
VOLKSWAGEN | GOLF V | GOLF V R32 | 1K | 11/2005 | 01/2010 | 5x112 | 57,06 | 555 | 1935 | 54 | M14x1,5 | 17 | ALLEGGERITA HLT 5F | 7½x18 | 18,00 | 7,50 | W0182920366 | 1 | S | 20080904 | 20081004 | 5x112 |  | 50 | 81710249 | L | S17D36 | B |  | TÜV |  |  | DK | YES |  |  | S | Strongness Certificate (PB) | 1 | No car modifications required | 225/40 R18--- | AfterMarket OZ | MAX 555 KG | TITANIUM TECH | I-Tech | 8027529032932 | OZ | 9,47 |  |  | Serie L - ext.diam.75 mm | 570x570x270 | 1 | 184 | e1*2001/116*0242*.. | bar: Area 1
VOLKSWAGEN | GOLF V | GOLF V R32 | 1K | 11/2005 | 01/2010 | 5x112 | 57,06 | 555 | 1935 | 54 | M14x1,5 | 17 | ALLEGGERITA HLT 5F | 7½x18 | 18,00 | 7,50 | W0182920371 | 3 | S | 20080918 | 20081018 | 5x112 |  | 50 | 81710249 | L | S17D36 | B |  | TÜV |  |  | DK | YES |  |  | S | Strongness Certificate (PB) | 1 | No car modifications required | 225/40 R18--- | AfterMarket OZ | MAX 555 KG | ORANGE | I-Tech | 8027529032949 | OZ | 9,47 |  |  | Serie L - ext.diam.75 mm | 570x570x270 | 1 | 184 | e1*2001/116*0242*.. | bar: Area 1
VOLKSWAGEN | GOLF V | GOLF V R32 | 1K | 11/2005 | 01/2010 | 5x112 | 57,06 | 555 | 1935 | 54 | M14x1,5 | 17 | ALLEGGERITA HLT 5F | 7½x18 | 18,00 | 7,50 | W0182920372 | 3 | S | 20080918 | 20081018 | 5x112 |  | 50 | 81710249 | L | S17D36 | B |  | TÜV |  |  | DK | YES |  |  | S | Strongness Certificate (PB) | 1 | No car modifications required | 225/40 R18--- | AfterMarket OZ | MAX 555 KG | MATT BLUE | I-Tech | 8027529032956 | OZ | 9,47 |  |  | Serie L - ext.diam.75 mm | 570x570x270 | 1 | 184 | e1*2001/116*0242*.. | bar: Area 1
VOLKSWAGEN | GOLF V | GOLF V R32 | 1K | 11/2005 | 01/2010 | 5x112 | 57,06 | 555 | 1935 | 54 | M14x1,5 | 17 | ALLEGGERITA HLT 5F | 7½x18 | 18,00 | 7,50 | W0182920376 | 3 | S | 20081211 | 20090110 | 5x112 |  | 50 | 81710249 | L | S17D36 | B |  | TÜV |  |  | DK | YES |  |  | S | Strongness Certificate (PB) | 1 | No car modifications required | 225/40 R18--- | AfterMarket OZ | MAX 555 KG | RACE GOLD | I-Tech | 8027529036084 | OZ | 9,47 |  |  | Serie L - ext.diam.75 mm | 570x570x270 | 1 | 184 | e1*2001/116*0242*.. | bar: Area 1
VOLKSWAGEN | GOLF V | GOLF V R32 | 1K | 11/2005 | 01/2010 | 5x112 | 57,06 | 555 | 1935 | 54 | M14x1,5 | 17 | ALLEGGERITA HLT 5F | 7½x18 | 18,00 | 7,50 | W0182920384 | 3 | S | 20080918 | 20081018 | 5x112 |  | 50 | 81710249 | L | S17D36 | B |  | TÜV |  |  | DK | YES |  |  | S | Strongness Certificate (PB) | 1 | No car modifications required | 225/40 R18--- | AfterMarket OZ | MAX 555 KG | RED | I-Tech | 8027529032963 | OZ | 9,47 |  |  | Serie L - ext.diam.75 mm | 570x570x270 | 1 | 184 | e1*2001/116*0242*.. | bar: Area 1
VOLKSWAGEN | GOLF V | GOLF V R32 | 1K | 11/2005 | 01/2010 | 5x112 | 57,06 | 555 | 1935 | 54 | M14x1,5 | 17 | FORMULA HLT | 7½x18 | 18,00 | 7,50 | W01903204G1 | 1 | S | 20121011 | 20121110 | 5x112 |  | 50 | 81710451 | L | S17D36 | B |  |  |  |  | DK | YES |  |  | N | No Certificate | 1 | No car modifications required | 225/40 R18--- | AfterMarket OZ | MAX 580 KG | GRIGIO CORSA | I-Tech | 8027529081916 | OZ | 10,57 |  |  | Serie L - ext.diam.75 mm | 567x567x261 | 1 | 184 | e1*2001/116*0242*.. | bar: Area 1
VOLKSWAGEN | GOLF V | GOLF V R32 | 1K | 11/2005 | 01/2010 | 5x112 | 57,06 | 555 | 1935 | 54 | M14x1,5 | 17 | SUPERTURISMO LM | 7½x18 | 18,00 | 7,50 | W0185520219 | 1 |  |  |  | 5x112 |  | 50 | 81710249 | L | S17D36 | B | LB56 | TÜV |  |  | DK | YES |  |  | T | Teilegutachten (PB+VB) | 1 | No car modifications required | 225/40 R18--- | AfterMarket OZ | MAX 625 KG | MATT RACE SILVER + BLACK LETTERING | Racing | 8027529043372 | OZ | 11,20 |  |  | Serie L - ext.diam.75 mm | 570x570x280 | 1 | 184 | e1*2001/116*0242*.. | bar: Area 1
VOLKSWAGEN | GOLF V | GOLF V R32 | 1K | 11/2005 | 01/2010 | 5x112 | 57,06 | 555 | 1935 | 54 | M14x1,5 | 17 | SUPERTURISMO LM | 7½x18 | 18,00 | 7,50 | W0185520246 | 1 |  |  |  | 5x112 |  | 50 | 81710249 | L | S17D36 | B | LB56 | TÜV |  |  | DK | YES |  |  | T | Teilegutachten (PB+VB) | 1 | No car modifications required | 225/40 R18--- | AfterMarket OZ | MAX 625 KG | MATT GRAPHITE + SILVER LETTERING | Racing | 8027529043389 | OZ | 11,20 |  |  | Serie L - ext.diam.75 mm | 570x570x280 | 1 | 184 | e1*2001/116*0242*.. | bar: Area 1
VOLKSWAGEN | GOLF V | GOLF V R32 | 1K | 11/2005 | 01/2010 | 5x112 | 57,06 | 555 | 1935 | 54 | M14x1,5 | 17 | ULTRALEGGERA | 7½x18 | 18,00 | 7,50 | W0173720261 | 1 | S | 20071022 | 20071121 | 5x112 |  | 50 | 81710249 | L | S17D36 | B |  |  |  | VIA | DK | YES |  |  | N | No Certificate | 1 | No car modifications required | 225/40 R18--- | AfterMarket OZ | MAX 620 KG | CHRYSTAL TITANIUM | Racing | 8027529003369 | OZ | 9,75 |  |  | Serie L - ext.diam.75 mm | 570x570x270 | 1 | 184 | e1*2001/116*0242*.. | bar: Area 1
VOLKSWAGEN | GOLF V | GOLF V R32 | 1K | 11/2005 | 01/2010 | 5x112 | 57,06 | 555 | 1935 | 54 | M14x1,5 | 17 | ADRENALINA | 8x18 | 18,00 | 8,00 | W8501520254 | 1 | S | 20080904 | 20081004 | 5x112 |  | 35 | 81710249 | L | S17D36 | B | LB56 | TÜV |  |  |  | YES |  |  | T | Teilegutachten (PB+VB) | 2 | Mods can be necessary to car | 225/40 R18---TCOMBI | AfterMarket OZ | MAX 690 KG | MATT BLACK + DIAMOND-CUT | X-Line | 8027529034691 | OZ | 13,39 |  |  | Serie L - ext.diam.75 mm | 568x568x274 | 1 | 184 | e1*2001/116*0242*.. | bar: Area 1
VOLKSWAGEN | GOLF V | GOLF V R32 | 1K | 11/2005 | 01/2010 | 5x112 | 57,06 | 555 | 1935 | 54 | M14x1,5 | 17 | ADRENALINA | 8x18 | 18,00 | 8,00 | W8501520354 | 1 | S | 20080904 | 20081004 | 5x112 |  | 48 | 81710249 | L | S17D36 | B | LB56 | TÜV |  |  | DK | YES |  |  | T | Teilegutachten (PB+VB) | 1 | No car modifications required | 225/40 R18---TCOMBI | AfterMarket OZ | MAX 690 KG | MATT BLACK + DIAMOND-CUT | X-Line | 8027529034707 | OZ | 12,70 |  |  | Serie L - ext.diam.75 mm | 568x568x274 | 1 | 184 | e1*2001/116*0242*.. | bar: Area 1
VOLKSWAGEN | GOLF V | GOLF V R32 | 1K | 11/2005 | 01/2010 | 5x112 | 57,06 | 555 | 1935 | 54 | M14x1,5 | 17 | ALLEGGERITA HLT 5F | 8x18 | 18,00 | 8,00 | W01830203P3 | 3 | S | 20121012 | 20121111 | 5x112 |  | 35 | 81710249 | L | S17D36 | B | LB56 | TÜV |  |  |  | YES |  |  | T | Teilegutachten (PB+VB) | 2 | Mods can be necessary to car | 225/40 R18---TCOMBI | AfterMarket OZ | MAX 580 KG | ACID GREEN | I-Tech | 8027529081220 | OZ | 10 |  |  | Serie L - ext.diam.75 mm | 570x570x280 | 1 | 184 | e1*2001/116*0242*.. | bar: Area 1
VOLKSWAGEN | GOLF V | GOLF V R32 | 1K | 11/2005 | 01/2010 | 5x112 | 57,06 | 555 | 1935 | 54 | M14x1,5 | 17 | ALLEGGERITA HLT 5F | 8x18 | 18,00 | 8,00 | W0183020322 | 3 | S | 20090406 | 20090506 | 5x112 |  | 35 | 81710249 | L | S17D36 | B | LB56 | TÜV |  |  |  | YES |  |  | T | Teilegutachten (PB+VB) | 2 | Mods can be necessary to car | 225/40 R18---TCOMBI | AfterMarket OZ | MAX 580 KG | MATT GRAPHIT SILVER | I-Tech | 8027529036350 | OZ | 10 |  |  | Serie L - ext.diam.75 mm | 570x570x280 | 1 | 184 | e1*2001/116*0242*.. | bar: Area 1
VOLKSWAGEN | GOLF V | GOLF V R32 | 1K | 11/2005 | 01/2010 | 5x112 | 57,06 | 555 | 1935 | 54 | M14x1,5 | 17 | ALLEGGERITA HLT 5F | 8x18 | 18,00 | 8,00 | W0183020330 | 3 | S | 20090406 | 20090506 | 5x112 |  | 35 | 81710249 | L | S17D36 | B | LB56 | TÜV |  |  |  | YES |  |  | T | Teilegutachten (PB+VB) | 2 | Mods can be necessary to car | 225/40 R18---TCOMBI | AfterMarket OZ | MAX 580 KG | WHITE | I-Tech | 8027529033267 | OZ | 10 |  |  | Serie L - ext.diam.75 mm | 570x570x280 | 1 | 184 | e1*2001/116*0242*.. | bar: Area 1
VOLKSWAGEN | GOLF V | GOLF V R32 | 1K | 11/2005 | 01/2010 | 5x112 | 57,06 | 555 | 1935 | 54 | M14x1,5 | 17 | ALLEGGERITA HLT 5F | 8x18 | 18,00 | 8,00 | W0183020353 | 3 | S | 20090406 | 20090506 | 5x112 |  | 35 | 81710249 | L | S17D36 | B | LB56 | TÜV |  |  |  | YES |  |  | T | Teilegutachten (PB+VB) | 2 | Mods can be necessary to car | 225/40 R18---TCOMBI | AfterMarket OZ | MAX 580 KG | MATT BLACK | I-Tech | 8027529033274 | OZ | 10 |  |  | Serie L - ext.diam.75 mm | 570x570x280 | 1 | 184 | e1*2001/116*0242*.. | bar: Area 1
VOLKSWAGEN | GOLF V | GOLF V R32 | 1K | 11/2005 | 01/2010 | 5x112 | 57,06 | 555 | 1935 | 54 | M14x1,5 | 17 | ALLEGGERITA HLT 5F | 8x18 | 18,00 | 8,00 | W0183020366 | 1 | S | 20090406 | 20090506 | 5x112 |  | 35 | 81710249 | L | S17D36 | B | LB56 | TÜV |  |  |  | YES |  |  | T | Teilegutachten (PB+VB) | 2 | Mods can be necessary to car | 225/40 R18---TCOMBI | AfterMarket OZ | MAX 580 KG | TITANIUM TECH | I-Tech | 8027529033281 | OZ | 10 |  |  | Serie L - ext.diam.75 mm | 570x570x280 | 1 | 184 | e1*2001/116*0242*.. | bar: Area 1
VOLKSWAGEN | GOLF V | GOLF V R32 | 1K | 11/2005 | 01/2010 | 5x112 | 57,06 | 555 | 1935 | 54 | M14x1,5 | 17 | ALLEGGERITA HLT 5F | 8x18 | 18,00 | 8,00 | W0183020371 | 3 | S | 20090406 | 20090506 | 5x112 |  | 35 | 81710249 | L | S17D36 | B | LB56 | TÜV |  |  |  | YES |  |  | T | Teilegutachten (PB+VB) | 2 | Mods can be necessary to car | 225/40 R18---TCOMBI | AfterMarket OZ | MAX 580 KG | ORANGE | I-Tech | 8027529033298 | OZ | 10 |  |  | Serie L - ext.diam.75 mm | 570x570x280 | 1 | 184 | e1*2001/116*0242*.. | bar: Area 1
VOLKSWAGEN | GOLF V | GOLF V R32 | 1K | 11/2005 | 01/2010 | 5x112 | 57,06 | 555 | 1935 | 54 | M14x1,5 | 17 | ALLEGGERITA HLT 5F | 8x18 | 18,00 | 8,00 | W0183020372 | 3 | S | 20090406 | 20090506 | 5x112 |  | 35 | 81710249 | L | S17D36 | B | LB56 | TÜV |  |  |  | YES |  |  | T | Teilegutachten (PB+VB) | 2 | Mods can be necessary to car | 225/40 R18---TCOMBI | AfterMarket OZ | MAX 580 KG | MATT BLUE | I-Tech | 8027529033304 | OZ | 10 |  |  | Serie L - ext.diam.75 mm | 570x570x280 | 1 | 184 | e1*2001/116*0242*.. | bar: Area 1
VOLKSWAGEN | GOLF V | GOLF V R32 | 1K | 11/2005 | 01/2010 | 5x112 | 57,06 | 555 | 1935 | 54 | M14x1,5 | 17 | ALLEGGERITA HLT 5F | 8x18 | 18,00 | 8,00 | W0183020376 | 3 | S | 20090406 | 20090506 | 5x112 |  | 35 | 81710249 | L | S17D36 | B | LB56 | TÜV |  |  |  | YES |  |  | T | Teilegutachten (PB+VB) | 2 | Mods can be necessary to car | 225/40 R18---TCOMBI | AfterMarket OZ | MAX 580 KG | RACE GOLD | I-Tech | 8027529036343 | OZ | 10 |  |  | Serie L - ext.diam.75 mm | 570x570x280 | 1 | 184 | e1*2001/116*0242*.. | bar: Area 1
VOLKSWAGEN | GOLF V | GOLF V R32 | 1K | 11/2005 | 01/2010 | 5x112 | 57,06 | 555 | 1935 | 54 | M14x1,5 | 17 | ALLEGGERITA HLT 5F | 8x18 | 18,00 | 8,00 | W0183020384 | 3 | S | 20090406 | 20090506 | 5x112 |  | 35 | 81710249 | L | S17D36 | B | LB56 | TÜV |  |  |  | YES |  |  | T | Teilegutachten (PB+VB) | 2 | Mods can be necessary to car | 225/40 R18---TCOMBI | AfterMarket OZ | MAX 580 KG | RED | I-Tech | 8027529033311 | OZ | 10 |  |  | Serie L - ext.diam.75 mm | 570x570x280 | 1 | 184 | e1*2001/116*0242*.. | bar: Area 1
VOLKSWAGEN | GOLF V | GOLF V R32 | 1K | 11/2005 | 01/2010 | 5x112 | 57,06 | 555 | 1935 | 54 | M14x1,5 | 17 | ALLEGGERITA HLT 5F | 8x18 | 18,00 | 8,00 | W01830204P3 | 3 | S | 20121012 | 20121111 | 5x112 |  | 48 | 81710249 | L | S17D36 | B | LB56 | TÜV |  |  | DK | YES |  |  | T | Teilegutachten (PB+VB) | 1 | No car modifications required | 225/40 R18---TCOMBI | AfterMarket OZ | MAX 580 KG | ACID GREEN | I-Tech | 8027529081176 | OZ | 9,65 |  |  | Serie L - ext.diam.75 mm | 570x570x280 | 1 | 184 | e1*2001/116*0242*.. | bar: Area 1
VOLKSWAGEN | GOLF V | GOLF V R32 | 1K | 11/2005 | 01/2010 | 5x112 | 57,06 | 555 | 1935 | 54 | M14x1,5 | 17 | ALLEGGERITA HLT 5F | 8x18 | 18,00 | 8,00 | W0183020422 | 3 | S | 20081211 | 20090110 | 5x112 |  | 48 | 81710249 | L | S17D36 | B | LB56 | TÜV |  |  | DK | YES |  |  | T | Teilegutachten (PB+VB) | 1 | No car modifications required | 225/40 R18---TCOMBI | AfterMarket OZ | MAX 580 KG | MATT GRAPHIT SILVER | I-Tech | 8027529036213 | OZ | 9,65 |  |  | Serie L - ext.diam.75 mm | 570x570x280 | 1 | 184 | e1*2001/116*0242*.. | bar: Area 1
VOLKSWAGEN | GOLF V | GOLF V R32 | 1K | 11/2005 | 01/2010 | 5x112 | 57,06 | 555 | 1935 | 54 | M14x1,5 | 17 | ALLEGGERITA HLT 5F | 8x18 | 18,00 | 8,00 | W0183020430 | 3 | S | 20080918 | 20081018 | 5x112 |  | 48 | 81710249 | L | S17D36 | B | LB56 | TÜV |  |  | DK | YES |  |  | T | Teilegutachten (PB+VB) | 1 | No car modifications required | 225/40 R18---TCOMBI | AfterMarket OZ | MAX 580 KG | WHITE | I-Tech | 8027529033328 | OZ | 9,65 |  |  | Serie L - ext.diam.75 mm | 570x570x280 | 1 | 184 | e1*2001/116*0242*.. | bar: Area 1
VOLKSWAGEN | GOLF V | GOLF V R32 | 1K | 11/2005 | 01/2010 | 5x112 | 57,06 | 555 | 1935 | 54 | M14x1,5 | 17 | ALLEGGERITA HLT 5F | 8x18 | 18,00 | 8,00 | W0183020453 | 3 | S | 20080918 | 20081018 | 5x112 |  | 48 | 81710249 | L | S17D36 | B | LB56 | TÜV |  |  | DK | YES |  |  | T | Teilegutachten (PB+VB) | 1 | No car modifications required | 225/40 R18---TCOMBI | AfterMarket OZ | MAX 580 KG | MATT BLACK | I-Tech | 8027529033335 | OZ | 9,65 |  |  | Serie L - ext.diam.75 mm | 570x570x280 | 1 | 184 | e1*2001/116*0242*.. | bar: Area 1
VOLKSWAGEN | GOLF V | GOLF V R32 | 1K | 11/2005 | 01/2010 | 5x112 | 57,06 | 555 | 1935 | 54 | M14x1,5 | 17 | ALLEGGERITA HLT 5F | 8x18 | 18,00 | 8,00 | W0183020466 | 1 | S | 20080904 | 20081004 | 5x112 |  | 48 | 81710249 | L | S17D36 | B | LB56 | TÜV |  |  | DK | YES |  |  | T | Teilegutachten (PB+VB) | 1 | No car modifications required | 225/40 R18---TCOMBI | AfterMarket OZ | MAX 580 KG | TITANIUM TECH | I-Tech | 8027529033342 | OZ | 9,65 |  |  | Serie L - ext.diam.75 mm | 570x570x280 | 1 | 184 | e1*2001/116*0242*.. | bar: Area 1
VOLKSWAGEN | GOLF V | GOLF V R32 | 1K | 11/2005 | 01/2010 | 5x112 | 57,06 | 555 | 1935 | 54 | M14x1,5 | 17 | ALLEGGERITA HLT 5F | 8x18 | 18,00 | 8,00 | W0183020471 | 3 | S | 20080918 | 20081018 | 5x112 |  | 48 | 81710249 | L | S17D36 | B | LB56 | TÜV |  |  | DK | YES |  |  | T | Teilegutachten (PB+VB) | 1 | No car modifications required | 225/40 R18---TCOMBI | AfterMarket OZ | MAX 580 KG | ORANGE | I-Tech | 8027529033359 | OZ | 9,65 |  |  | Serie L - ext.diam.75 mm | 570x570x280 | 1 | 184 | e1*2001/116*0242*.. | bar: Area 1
VOLKSWAGEN | GOLF V | GOLF V R32 | 1K | 11/2005 | 01/2010 | 5x112 | 57,06 | 555 | 1935 | 54 | M14x1,5 | 17 | ALLEGGERITA HLT 5F | 8x18 | 18,00 | 8,00 | W0183020472 | 3 | S | 20080918 | 20081018 | 5x112 |  | 48 | 81710249 | L | S17D36 | B | LB56 | TÜV |  |  | DK | YES |  |  | T | Teilegutachten (PB+VB) | 1 | No car modifications required | 225/40 R18---TCOMBI | AfterMarket OZ | MAX 580 KG | MATT BLUE | I-Tech | 8027529033366 | OZ | 9,65 |  |  | Serie L - ext.diam.75 mm | 570x570x280 | 1 | 184 | e1*2001/116*0242*.. | bar: Area 1
VOLKSWAGEN | GOLF V | GOLF V R32 | 1K | 11/2005 | 01/2010 | 5x112 | 57,06 | 555 | 1935 | 54 | M14x1,5 | 17 | ALLEGGERITA HLT 5F | 8x18 | 18,00 | 8,00 | W0183020476 | 3 | S | 20081211 | 20090110 | 5x112 |  | 48 | 81710249 | L | S17D36 | B | LB56 | TÜV |  |  | DK | YES |  |  | T | Teilegutachten (PB+VB) | 1 | No car modifications required | 225/40 R18---TCOMBI | AfterMarket OZ | MAX 580 KG | RACE GOLD | I-Tech | 8027529036206 | OZ | 9,65 |  |  | Serie L - ext.diam.75 mm | 570x570x280 | 1 | 184 | e1*2001/116*0242*.. | bar: Area 1
VOLKSWAGEN | GOLF V | GOLF V R32 | 1K | 11/2005 | 01/2010 | 5x112 | 57,06 | 555 | 1935 | 54 | M14x1,5 | 17 | ALLEGGERITA HLT 5F | 8x18 | 18,00 | 8,00 | W0183020484 | 3 | S | 20080918 | 20081018 | 5x112 |  | 48 | 81710249 | L | S17D36 | B | LB56 | TÜV |  |  | DK | YES |  |  | T | Teilegutachten (PB+VB) | 1 | No car modifications required | 225/40 R18---TCOMBI | AfterMarket OZ | MAX 580 KG | RED | I-Tech | 8027529033373 | OZ | 9,65 |  |  | Serie L - ext.diam.75 mm | 570x570x280 | 1 | 184 | e1*2001/116*0242*.. | bar: Area 1
VOLKSWAGEN | GOLF V | GOLF V R32 | 1K | 11/2005 | 01/2010 | 5x112 | 57,06 | 555 | 1935 | 54 | M14x1,5 | 17 | DAVID | 8x18 | 18,00 | 8,00 | W01863203N5 | 1 | S | 20100927 | 20101027 | 5x112 |  | 35 | 81710451 | L | S17D36 | B | [5 empty] | YES |  |  | T | Teilegutachten (PB+VB) | 2 | Mods can be necessary to car | 225/40 R18---TCOMBI | AfterMarket OZ | MAX 690 KG | MATT GRAPHITE DIAMOND CUT | Via Veneto | 8027529054507 | OZ | 13,17 |  |  | Serie L - ext.diam.75 mm | 567x567x274 | 1 | 184 | e1*2001/116*0242*.. | bar: Area 1
VOLKSWAGEN | GOLF V | GOLF V R32 | 1K | 11/2005 | 01/2010 | 5x112 | 57,06 | 555 | 1935 | 54 | M14x1,5 | 17 | DAVID | 8x18 | 18,00 | 8,00 | W01863204N5 | 1 | S | 20100927 | 20101027 | 5x112 |  | 48 | 81710451 | L | S17D36 | B |  | TÜV |  |  | DK | YES |  |  | T | Teilegutachten (PB+VB) | 1 | No car modifications required | 225/40 R18---TCOMBI | AfterMarket OZ | MAX 690 KG | MATT GRAPHITE DIAMOND CUT | Via Veneto | 8027529054514 | OZ | 12,88 |  |  | Serie L - ext.diam.75 mm | 567x567x274 | 1 | 184 | e1*2001/116*0242*.. | bar: Area 1
VOLKSWAGEN | GOLF V | GOLF V R32 | 1K | 11/2005 | 01/2010 | 5x112 | 57,06 | 555 | 1935 | 54 | M14x1,5 | 17 | EGO | 8x18 | 18,00 | 8,00 | W8504720254 | 1 | S | 20110726 | 20110825 | 5x112 |  | 35 | 81710451 | L | S17D36 | B |  |  | KBA |  |  | YES |  |  | K | KBA (ABE+VB) | 2 | Mods can be necessary to car | 225/40 R18---TCOMBI | AfterMarket OZ | MAX 730 KG | MATT BLACK + DIAMOND-CUT | X-Line | 8027529065497 | OZ | 13,96 |  |  | Serie L - ext.diam.75 mm | 568x568x274 | 1 | 184 | e1*2001/116*0242*.. | bar: Area 1
VOLKSWAGEN | GOLF V | GOLF V R32 | 1K | 11/2005 | 01/2010 | 5x112 | 57,06 | 555 | 1935 | 54 | M14x1,5 | 17 | EGO | 8x18 | 18,00 | 8,00 | W8504720354 | 1 | S | 20110726 | 20110825 | 5x112 |  | 48 | 81710451 | L | S17D36 | B |  |  | KBA |  | DK | YES |  |  | K | KBA (ABE+VB) | 1 | No car modifications required | 225/40 R18---TCOMBI | AfterMarket OZ | MAX 730 KG | MATT BLACK + DIAMOND-CUT | X-Line | 8027529065503 | OZ | 13,96 |  |  | Serie L - ext.diam.75 mm | 568x568x274 | 1 | 184 | e1*2001/116*0242*.. | bar: Area 1
VOLKSWAGEN | GOLF V | GOLF V R32 | 1K | 11/2005 | 01/2010 | 5x112 | 57,06 | 555 | 1935 | 54 | M14x1,5 | 17 | ENERGY | 8x18 | 18,00 | 8,00 | W8500920254 | 1 | S | 20080904 | 20081004 | 5x112 |  | 35 | 81710249 | L | S17D36 | B | LB56 | TÜV |  |  |  | YES |  |  | T | Teilegutachten (PB+VB) | 2 | Mods can be necessary to car | 225/40 R18---TCOMBI | AfterMarket OZ | MAX 725 KG | MATT BLACK + DIAMOND-CUT | X-Line | 8027529034424 | OZ | 14,45 |  |  | Serie L - ext.diam.75 mm | 568x568x274 | 1 | 184 | e1*2001/116*0242*.. | bar: Area 1
VOLKSWAGEN | GOLF V | GOLF V R32 | 1K | 11/2005 | 01/2010 | 5x112 | 57,06 | 555 | 1935 | 54 | M14x1,5 | 17 | ENERGY | 8x18 | 18,00 | 8,00 | W8500920268 | 1 |  |  |  | 5x112 |  | 35 | 81710249 | L | S17D36 | B | LB56 | TÜV |  |  |  | YES |  |  | T | Teilegutachten (PB+VB) | 2 | Mods can be necessary to car | 225/40 R18---TCOMBI | AfterMarket OZ | MAX 725 KG | MATT SILVER TECH DIAMOND CUT | X-Line | 8027529037296 | OZ | 14,35 |  |  | Serie L - ext.diam.75 mm | 568x568x274 | 1 | 184 | e1*2001/116*0242*.. | bar: Area 1
VOLKSWAGEN | GOLF V | GOLF V R32 | 1K | 11/2005 | 01/2010 | 5x112 | 57,06 | 555 | 1935 | 54 | M14x1,5 | 17 | ENERGY | 8x18 | 18,00 | 8,00 | W8500920354 | 1 | S | 20080904 | 20081004 | 5x112 |  | 48 | 81710249 | L | S17D36 | B | LB56 | TÜV |  |  | DK | YES |  |  | T | Teilegutachten (PB+VB) | 1 | No car modifications required | 225/40 R18---TCOMBI | AfterMarket OZ | MAX 725 KG | MATT BLACK + DIAMOND-CUT | X-Line | 8027529034431 | OZ | 14,10 |  |  | Serie L - ext.diam.75 mm | 568x568x274 | 1 | 184 | e1*2001/116*0242*.. | bar: Area 1
VOLKSWAGEN | GOLF V | GOLF V R32 | 1K | 11/2005 | 01/2010 | 5x112 | 57,06 | 555 | 1935 | 54 | M14x1,5 | 17 | ENERGY | 8x18 | 18,00 | 8,00 | W8500920368 | 1 |  |  |  | 5x112 |  | 48 | 81710249 | L | S17D36 | B | LB56 | TÜV |  |  | DK | YES |  |  | T | Teilegutachten (PB+VB) | 1 | No car modifications required | 225/40 R18---TCOMBI | AfterMarket OZ | MAX 725 KG | MATT SILVER TECH DIAMOND CUT | X-Line | 8027529037302 | OZ | 13,95 |  |  | Serie L - ext.diam.75 mm | 568x568x274 | 1 | 184 | e1*2001/116*0242*.. | bar: Area 1
VOLKSWAGEN | GOLF V | GOLF V R32 | 1K | 11/2005 | 01/2010 | 5x112 | 57,06 | 555 | 1935 | 54 | M14x1,5 | 17 | ENVY | 8x18 | 18,00 | 8,00 | W8503920368 | 1 |  |  |  | 5x112 |  | 35 | 81710451 | L | S17D36 | B |  | TÜV |  |  |  | YES |  |  | T | Teilegutachten (PB+VB) | 2 | Mods can be necessary to car | 225/40 R18---TCOMBI | AfterMarket OZ | MAX 690 KG | MATT SILVER TECH DIAMOND CUT | X-Line | 8027529049664 | OZ | 12,76 |  |  | Serie L - ext.diam.75 mm | 568x568x274 | 1 | 184 | e1*2001/116*0242*.. | bar: Area 1
VOLKSWAGEN | GOLF V | GOLF V R32 | 1K | 11/2005 | 01/2010 | 5x112 | 57,06 | 555 | 1935 | 54 | M14x1,5 | 17 | ENVY | 8x18 | 18,00 | 8,00 | W8503920468 | 1 |  |  |  | 5x112 |  | 48 | 81710451 | L | S17D36 | B |  | TÜV |  |  | DK | YES |  |  | T | Teilegutachten (PB+VB) | 1 | No car modifications required | 225/40 R18---TCOMBI | AfterMarket OZ | MAX 690 KG | MATT SILVER TECH DIAMOND CUT | X-Line | 8027529049671 | OZ | 12,76 |  |  | Serie L - ext.diam.75 mm | 568x568x274 | 1 | 184 | e1*2001/116*0242*.. | bar: Area 1
VOLKSWAGEN | GOLF V | GOLF V R32 | 1K | 11/2005 | 01/2010 | 5x112 | 57,06 | 555 | 1935 | 54 | M14x1,5 | 17 | FORMULA HLT | 8x18 | 18,00 | 8,00 | W01892202G1 | 1 | S | 20121011 | 20121110 | 5x112 |  | 35 | 81710451 | L | S17D36 | B | [5 empty] | YES |  |  | N | No Certificate | 2 | Mods can be necessary to car | 225/40 R18---TCOMBI | AfterMarket OZ | MAX 630 KG | GRIGIO CORSA | I-Tech | 8027529081824 | OZ | 11,67 |  |  | Serie L - ext.diam.75 mm | 567x567x274 | 1 | 184 | e1*2001/116*0242*.. | bar: Area 1
VOLKSWAGEN | GOLF V | GOLF V R32 | 1K | 11/2005 | 01/2010 | 5x112 | 57,06 | 555 | 1935 | 54 | M14x1,5 | 17 | FORMULA HLT | 8x18 | 18,00 | 8,00 | W01892203G1 | 1 | S | 20121011 | 20121110 | 5x112 |  | 48 | 81710451 | L | S17D36 | B |  |  |  |  | DK | YES |  |  | N | No Certificate | 1 | No car modifications required | 225/40 R18---TCOMBI | AfterMarket OZ | MAX 630 KG | GRIGIO CORSA | I-Tech | 8027529081831 | OZ | 11,07 |  |  | Serie L - ext.diam.75 mm | 567x567x274 | 1 | 184 | e1*2001/116*0242*.. | bar: Area 1
VOLKSWAGEN | GOLF V | GOLF V R32 | 1K | 11/2005 | 01/2010 | 5x112 | 57,06 | 555 | 1935 | 54 | M14x1,5 | 17 | ITALIA 150 | 8x18 | 18,00 | 8,00 | W01884202R4 | 1 | S | 20110914 | 20111014 | 5x112 |  | 35 | 81710451 | L | S17D36 | B |  | TÜV |  |  |  | YES |  |  | T | Teilegutachten (PB+VB) | 2 | Mods can be necessary to car | 225/40 R18---TCOMBI | AfterMarket OZ | MAX 750 KG | MATT RACE SILVER DIAMOND CUT | Racing | 8027529069402 | OZ | 12,67 |  |  | Serie L - ext.diam.75 mm | 567x567x274 | 1 | 184 | e1*2001/116*0242*.. | bar: Area 1
VOLKSWAGEN | GOLF V | GOLF V R32 | 1K | 11/2005 | 01/2010 | 5x112 | 57,06 | 555 | 1935 | 54 | M14x1,5 | 17 | ITALIA 150 | 8x18 | 18,00 | 8,00 | W0188420249 | 1 | S | 20110914 | 20111014 | 5x112 |  | 35 | 81710451 | L | S17D36 | B |  | TÜV |  |  |  | YES |  |  | T | Teilegutachten (PB+VB) | 2 | Mods can be necessary to car | 225/40 R18---TCOMBI | AfterMarket OZ | MAX 750 KG | MATT DARK GRAPHITE DIAMOND CUT | Racing | 8027529069396 | OZ | 12,67 |  |  | Serie L - ext.diam.75 mm | 567x567x274 | 1 | 184 | e1*2001/116*0242*.. | bar: Area 1
VOLKSWAGEN | GOLF V | GOLF V R32 | 1K | 11/2005 | 01/2010 | 5x112 | 57,06 | 555 | 1935 | 54 | M14x1,5 | 17 | ITALIA 150 | 8x18 | 18,00 | 8,00 | W01884203R4 | 1 | S | 20110914 | 20111014 | 5x112 |  | 48 | 81710451 | L | S17D36 | B |  | TÜV |  |  | DK | YES |  |  | T | Teilegutachten (PB+VB) | 1 | No car modifications required | 225/40 R18---TCOMBI | AfterMarket OZ | MAX 715 KG | MATT RACE SILVER DIAMOND CUT | Racing | 8027529069426 | OZ | 12,15 |  |  | Serie L - ext.diam.75 mm | 567x567x274 | 1 | 184 | e1*2001/116*0242*.. | bar: Area 1
VOLKSWAGEN | GOLF V | GOLF V R32 | 1K | 11/2005 | 01/2010 | 5x112 | 57,06 | 555 | 1935 | 54 | M14x1,5 | 17 | ITALIA 150 | 8x18 | 18,00 | 8,00 | W0188420349 | 1 | S | 20110914 | 20111014 | 5x112 |  | 48 | 81710451 | L | S17D36 | B |  | TÜV |  |  | DK | YES |  |  | T | Teilegutachten (PB+VB) | 1 | No car modifications required | 225/40 R18---TCOMBI | AfterMarket OZ | MAX 715 KG | MATT DARK GRAPHITE DIAMOND CUT | Racing | 8027529069419 | OZ | 12,15 |  |  | Serie L - ext.diam.75 mm | 567x567x274 | 1 | 184 | e1*2001/116*0242*.. | bar: Area 1
VOLKSWAGEN | GOLF V | GOLF V R32 | 1K | 11/2005 | 01/2010 | 5x112 | 57,06 | 555 | 1935 | 54 | M14x1,5 | 17 | LOUNGE 10 | 8x18 | 18,00 | 8,00 | W8503120454 | 1 |  |  |  | 5x112 |  | 35 | 81710451 | L | S17D36 | B | LB56 | TÜV |  |  |  | YES |  |  | T | Teilegutachten (PB+VB) | 2 | Mods can be necessary to car | 225/40 R18---TCOMBI | AfterMarket OZ | MAX 690 KG | MATT BLACK + DIAMOND-CUT | X-Line | 8027529047813 | OZ | 13,96 |  |  | Serie L - ext.diam.75 mm | 568x568x274 | 1 | 184 | e1*2001/116*0242*.. | bar: Area 1
VOLKSWAGEN | GOLF V | GOLF V R32 | 1K | 11/2005 | 01/2010 | 5x112 | 57,06 | 555 | 1935 | 54 | M14x1,5 | 17 | LOUNGE 10 | 8x18 | 18,00 | 8,00 | W8503120475 | 1 |  |  |  | 5x112 |  | 35 | 81710451 | L | S17D36 | B | LB56 | TÜV |  |  |  | YES |  |  | T | Teilegutachten (PB+VB) | 2 | Mods can be necessary to car | 225/40 R18---TCOMBI | AfterMarket OZ | MAX 690 KG | METAL SILVER + DIAMOND CUT | X-Line | 8027529047820 | OZ | 13,96 |  |  | Serie L - ext.diam.75 mm | 568x568x274 | 1 | 184 | e1*2001/116*0242*.. | bar: Area 1
VOLKSWAGEN | GOLF V | GOLF V R32 | 1K | 11/2005 | 01/2010 | 5x112 | 57,06 | 555 | 1935 | 54 | M14x1,5 | 17 | LOUNGE 10 | 8x18 | 18,00 | 8,00 | W8503120554 | 1 |  |  |  | 5x112 |  | 48 | 81710451 | L | S17D36 | B | LB56 | TÜV |  |  | DK | YES |  |  | T | Teilegutachten (PB+VB) | 1 | No car modifications required | 225/40 R18---TCOMBI | AfterMarket OZ | MAX 690 KG | MATT BLACK + DIAMOND-CUT | X-Line | 8027529047837 | OZ | 13,96 |  |  | Serie L - ext.diam.75 mm | 568x568x274 | 1 | 184 | e1*2001/116*0242*.. | bar: Area 1
VOLKSWAGEN | GOLF V | GOLF V R32 | 1K | 11/2005 | 01/2010 | 5x112 | 57,06 | 555 | 1935 | 54 | M14x1,5 | 17 | LOUNGE 10 | 8x18 | 18,00 | 8,00 | W8503120575 | 1 |  |  |  | 5x112 |  | 48 | 81710451 | L | S17D36 | B | LB56 | TÜV |  |  | DK | YES |  |  | T | Teilegutachten (PB+VB) | 1 | No car modifications required | 225/40 R18---TCOMBI | AfterMarket OZ | MAX 690 KG | METAL SILVER + DIAMOND CUT | X-Line | 8027529047844 | OZ | 13,96 |  |  | Serie L - ext.diam.75 mm | 568x568x274 | 1 | 184 | e1*2001/116*0242*.. | bar: Area 1
VOLKSWAGEN | GOLF V | GOLF V R32 | 1K | 11/2005 | 01/2010 | 5x112 | 57,06 | 555 | 1935 | 54 | M14x1,5 | 17 | QUARANTA | 8x18 | 18,00 | 8,00 | W01856204G2 | 1 | S | 20100928 | 20101028 | 5x112 |  | 35 | 81710249 | L | S17D36 | B |  | TÜV |  |  |  | YES |  |  | T | Teilegutachten (PB+VB) | 2 | Mods can be necessary to car | 225/40 R18---TCOMBI | AfterMarket OZ | MAX 735 KG | GRIGIO CORSA DIAMANTATO | Via Veneto | 8027529053661 | OZ | 12,87 |  |  | Serie L - ext.diam.75 mm | 570x570x280 | 1 | 184 | e1*2001/116*0242*.. | bar: Area 1
VOLKSWAGEN | GOLF V | GOLF V R32 | 1K | 11/2005 | 01/2010 | 5x112 | 57,06 | 555 | 1935 | 54 | M14x1,5 | 17 | QUARANTA | 8x18 | 18,00 | 8,00 | W01856205G2 | 1 | S | 20100928 | 20101028 | 5x112 |  | 48 | 81710249 | L | S17D36 | B |  | TÜV |  |  | DK | YES |  |  | T | Teilegutachten (PB+VB) | 1 | No car modifications required | 225/40 R18---TCOMBI | AfterMarket OZ | MAX 715 KG | GRIGIO CORSA DIAMANTATO | Via Veneto | 8027529054422 | OZ | 12,61 |  |  | Serie L - ext.diam.75 mm | 570x570x280 | 1 | 184 | e1*2001/116*0242*.. | bar: Area 1
VOLKSWAGEN | GOLF V | GOLF V R32 | 1K | 11/2005 | 01/2010 | 5x112 | 57,06 | 555 | 1935 | 54 | M14x1,5 | 17 | SAHARA 5 | 8x18 | 18,00 | 8,00 | W85060201N5 | 1 | S | 20121005 | 20121104 | 5x112 |  | 45 | 81710249 | L | S17D36 | B | LB56 |  |  |  | DK | YES |  |  | K | KBA (ABE+VB) | 1 | No car modifications required | 225/40 R18---TCOMBI | AfterMarket OZ | MAX 950 KG | MATT GRAPHITE DIAMOND CUT | X-Line | 8027529080094 | OZ | 15,06 |  |  | Serie L - ext.diam.75 mm | 568x568x274 | 1 | 184 | e1*2001/116*0242*.. | bar: Area 1
VOLKSWAGEN | GOLF V | GOLF V R32 | 1K | 11/2005 | 01/2010 | 5x112 | 57,06 | 555 | 1935 | 54 | M14x1,5 | 17 | SARDEGNA | 8x18 | 18,00 | 8,00 | W0176320422 | 1 |  |  |  | 5x112 |  | 35 | 81710249 | L | S17D36 | B | LB56 | TÜV |  |  |  | YES |  |  | T | Teilegutachten (PB+VB) | 2 | Mods can be necessary to car | 225/40 R18---TCOMBI | AfterMarket OZ | MAX 815 KG | MATT GRAPHIT SILVER | All-Terrain | 8027529046342 | OZ | 15,40 |  |  | Serie L - ext.diam.75 mm | 570x570x280 | 1 | 184 | e1*2001/116*0242*.. | bar: Area 1
VOLKSWAGEN | GOLF V | GOLF V R32 | 1K | 11/2005 | 01/2010 | 5x112 | 57,06 | 555 | 1935 | 54 | M14x1,5 | 17 | SARDEGNA | 8x18 | 18,00 | 8,00 | W0176320522 | 1 |  |  |  | 5x112 |  | 48 | 81710249 | L | S17D36 | B | LB56 | TÜV |  |  | DK | YES |  |  | T | Teilegutachten (PB+VB) | 1 | No car modifications required | 225/40 R18---TCOMBI | AfterMarket OZ | MAX 815 KG | MATT GRAPHIT SILVER | All-Terrain | 8027529046359 | OZ | 15,40 |  |  | Serie L - ext.diam.75 mm | 570x570x280 | 1 | 184 | e1*2001/116*0242*.. | bar: Area 1
VOLKSWAGEN | GOLF V | GOLF V R32 | 1K | 11/2005 | 01/2010 | 5x112 | 57,06 | 555 | 1935 | 54 | M14x1,5 | 17 | SUPERTURISMO GT | 8x18 | 18,00 | 8,00 | W01669202P5 | 1 | S | 20121012 | 20121111 | 5x112 |  | 35 | 81710249 | L | S17D36 | B | LB56 | TÜV |  | VIA |  | YES |  |  | T | Teilegutachten (PB+VB) | 2 | Mods can be necessary to car | 225/40 R18---TCOMBI | AfterMarket OZ | MAX 650 KG | GRIGIO CORSA+BLACK LETTERING | Racing | 8027529081510 | OZ | 12,84 |  |  | Serie L - ext.diam.75 mm | 570x570x280 | 1 | 184 | e1*2001/116*0242*.. | bar: Area 1
VOLKSWAGEN | GOLF V | GOLF V R32 | 1K | 11/2005 | 01/2010 | 5x112 | 57,06 | 555 | 1935 | 54 | M14x1,5 | 17 | SUPERTURISMO GT | 8x18 | 18,00 | 8,00 | W0166920279 | 1 | S | 20080624 | 20080724 | 5x112 |  | 35 | 81710249 | L | S17D36 | B | LB56 | TÜV |  | VIA |  | YES |  |  | T | Teilegutachten (PB+VB) | 2 | Mods can be necessary to car | 225/40 R18---TCOMBI | AfterMarket OZ | MAX 650 KG | MATT BLACK + RED LETTERING | Racing | 8027529000313 | OZ | 12,84 |  |  | Serie L - ext.diam.75 mm | 570x570x280 | 1 | 184 | e1*2001/116*0242*.. | bar: Area 1
VOLKSWAGEN | GOLF V | GOLF V R32 | 1K | 11/2005 | 01/2010 | 5x112 | 57,06 | 555 | 1935 | 54 | M14x1,5 | 17 | SUPERTURISMO GT | 8x18 | 18,00 | 8,00 | W0166920282 | 1 | S | 20051118 | 20051218 | 5x112 |  | 35 | 81710249 | L | S17D36 | B | LB56 |  |  | VIA |  | YES |  |  | T | Teilegutachten (PB+VB) | 2 | Mods can be necessary to car | 225/40 R18---TCOMBI | AfterMarket OZ | MAX 650 KG | RACE SILVER + BLACK LETTERING | Racing | 8027529000320 | OZ | 8,86 |  |  | Serie L - ext.diam.75 mm | 570x570x280 | 1 | 184 | e1*2001/116*0242*.. | bar: Area 1
VOLKSWAGEN | GOLF V | GOLF V R32 | 1K | 11/2005 | 01/2010 | 5x112 | 57,06 | 555 | 1935 | 54 | M14x1,5 | 17 | SUPERTURISMO GT | 8x18 | 18,00 | 8,00 | W01669204P5 | 1 | S | 20121012 | 20121111 | 5x112 |  | 50 | 81710249 | L | S17D36 | B | LB56 | TÜV |  | VIA | DK | YES |  |  | T | Teilegutachten (PB+VB) | 1 | No car modifications required | 225/40 R18---TCOMBI | AfterMarket OZ | MAX 620 KG | GRIGIO CORSA+BLACK LETTERING | Racing | 8027529081534 | OZ | 12,63 |  |  | Serie L - ext.diam.75 mm | 570x570x280 | 1 | 184 | e1*2001/116*0242*.. | bar: Area 1
VOLKSWAGEN | GOLF V | GOLF V R32 | 1K | 11/2005 | 01/2010 | 5x112 | 57,06 | 555 | 1935 | 54 | M14x1,5 | 17 | SUPERTURISMO GT | 8x18 | 18,00 | 8,00 | W0166920479 | 1 | S | 20080624 | 20080724 | 5x112 |  | 50 | 81710249 | L | S17D36 | B | LB56 | TÜV |  | VIA | DK | YES |  |  | T | Teilegutachten (PB+VB) | 1 | No car modifications required | 225/40 R18---TCOMBI | AfterMarket OZ | MAX 620 KG | MATT BLACK + RED LETTERING | Racing | 8027529000344 | OZ | 12,63 |  |  | Serie L - ext.diam.75 mm | 570x570x280 | 1 | 184 | e1*2001/116*0242*.. | bar: Area 1
VOLKSWAGEN | GOLF V | GOLF V R32 | 1K | 11/2005 | 01/2010 | 5x112 | 57,06 | 555 | 1935 | 54 | M14x1,5 | 17 | SUPERTURISMO GT | 8x18 | 18,00 | 8,00 | W0166920482 | 1 | S | 20051118 | 20051218 | 5x112 |  | 50 | 81710249 | L | S17D36 | B | LB56 | TÜV |  | VIA | DK | YES |  |  | T | Teilegutachten (PB+VB) | 1 | No car modifications required | 225/40 R18---TCOMBI | AfterMarket OZ | MAX 620 KG | RACE SILVER + BLACK LETTERING | Racing | 8027529000351 | OZ | 12,63 |  |  | Serie L - ext.diam.75 mm | 570x570x280 | 1 | 184 | e1*2001/116*0242*.. | bar: Area 1
VOLKSWAGEN | GOLF V | GOLF V R32 | 1K | 11/2005 | 01/2010 | 5x112 | 57,06 | 555 | 1935 | 54 | M14x1,5 | 17 | SUPERTURISMO LM | 8x18 | 18,00 | 8,00 | W0185420519 | 1 |  |  |  | 5x112 |  | 35 | 81710249 | L | S17D36 | B | LB56 | TÜV |  |  |  | YES |  |  | T | Teilegutachten (PB+VB) | 2 | Mods can be necessary to car | 225/40 R18---TCOMBI | AfterMarket OZ | MAX 690 KG | MATT RACE SILVER + BLACK LETTERING | Racing | 8027529043464 | OZ | 11,96 |  |  | Serie L - ext.diam.75 mm | 570x570x280 | 1 | 184 | e1*2001/116*0242*.. | bar: Area 1
VOLKSWAGEN | GOLF V | GOLF V R32 | 1K | 11/2005 | 01/2010 | 5x112 | 57,06 | 555 | 1935 | 54 | M14x1,5 | 17 | SUPERTURISMO LM | 8x18 | 18,00 | 8,00 | W0185420546 | 1 |  |  |  | 5x112 |  | 35 | 81710249 | L | S17D36 | B | LB56 | TÜV |  |  |  | YES |  |  | T | Teilegutachten (PB+VB) | 2 | Mods can be necessary to car | 225/40 R18---TCOMBI | AfterMarket OZ | MAX 690 KG | MATT GRAPHITE + SILVER LETTERING | Racing | 8027529043471 | OZ | 11,96 |  |  | Serie L - ext.diam.75 mm | 570x570x280 | 1 | 184 | e1*2001/116*0242*.. | bar: Area 1
VOLKSWAGEN | GOLF V | GOLF V R32 | 1K | 11/2005 | 01/2010 | 5x112 | 57,06 | 555 | 1935 | 54 | M14x1,5 | 17 | SUPERTURISMO LM | 8x18 | 18,00 | 8,00 | W0185420619 | 1 |  |  |  | 5x112 |  | 48 | 81710249 | L | S17D36 | B | LB56 | TÜV |  |  | DK | YES |  |  | T | Teilegutachten (PB+VB) | 1 | No car modifications required | 225/40 R18---TCOMBI | AfterMarket OZ | MAX 690 KG | MATT RACE SILVER + BLACK LETTERING | Racing | 8027529043488 | OZ | 11,57 |  |  | Serie L - ext.diam.75 mm | 570x570x280 | 1 | 184 | e1*2001/116*0242*.. | bar: Area 1
VOLKSWAGEN | GOLF V | GOLF V R32 | 1K | 11/2005 | 01/2010 | 5x112 | 57,06 | 555 | 1935 | 54 | M14x1,5 | 17 | SUPERTURISMO LM | 8x18 | 18,00 | 8,00 | W0185420646 | 1 |  |  |  | 5x112 |  | 48 | 81710249 | L | S17D36 | B | LB56 | TÜV |  |  | DK | YES |  |  | T | Teilegutachten (PB+VB) | 1 | No car modifications required | 225/40 R18---TCOMBI | AfterMarket OZ | MAX 690 KG | MATT GRAPHITE + SILVER LETTERING | Racing | 8027529043495 | OZ | 11,57 |  |  | Serie L - ext.diam.75 mm | 570x570x280 | 1 | 184 | e1*2001/116*0242*.. | bar: Area 1
VOLKSWAGEN | GOLF V | GOLF V R32 | 1K | 11/2005 | 01/2010 | 5x112 | 57,06 | 555 | 1935 | 54 | M14x1,5 | 17 | ULTRALEGGERA | 8x18 | 18,00 | 8,00 | W0171220222 | 1 |  |  |  | 5x112 |  | 35 | 81710249 | L | S17D36 | B | LB56 | TÜV |  |  |  | YES |  |  | T | Teilegutachten (PB+VB) | 2 | Mods can be necessary to car | 225/40 R18---TCOMBI | AfterMarket OZ | MAX 675 KG | MATT GRAPHIT SILVER | Racing | 8027529001853 | OZ | 10,19 |  |  | Serie L - ext.diam.75 mm | 570x570x280 | 1 | 184 | e1*2001/116*0242*.. | bar: Area 1
VOLKSWAGEN | GOLF V | GOLF V R32 | 1K | 11/2005 | 01/2010 | 5x112 | 57,06 | 555 | 1935 | 54 | M14x1,5 | 17 | ULTRALEGGERA | 8x18 | 18,00 | 8,00 | W0171220253 | 1 | S | 20061026 | 20061125 | 5x112 |  | 35 | 81710249 | L | S17D36 | B | LB56 | TÜV |  |  |  | YES |  |  | T | Teilegutachten (PB+VB) | 2 | Mods can be necessary to car | 225/40 R18---TCOMBI | AfterMarket OZ | MAX 675 KG | MATT BLACK | Racing | 8027529001860 | OZ | 10,19 |  |  | Serie L - ext.diam.75 mm | 570x570x280 | 1 | 184 | e1*2001/116*0242*.. | bar: Area 1
VOLKSWAGEN | GOLF V | GOLF V R32 | 1K | 11/2005 | 01/2010 | 5x112 | 57,06 | 555 | 1935 | 54 | M14x1,5 | 17 | ULTRALEGGERA | 8x18 | 18,00 | 8,00 | W0171220261 | 1 | S | 20051118 | 20051218 | 5x112 |  | 35 | 81710249 | L | S17D36 | B | LB56 | TÜV |  |  |  | YES |  |  | T | Teilegutachten (PB+VB) | 2 | Mods can be necessary to car | 225/40 R18---TCOMBI | AfterMarket OZ | MAX 675 KG | CHRYSTAL TITANIUM | Racing | 8027529001877 | OZ | 10,19 |  |  | Serie L - ext.diam.75 mm | 570x570x280 | 1 | 184 | e1*2001/116*0242*.. | bar: Area 1
VOLKSWAGEN | GOLF V | GOLF V R32 | 1K | 11/2005 | 01/2010 | 5x112 | 57,06 | 555 | 1935 | 54 | M14x1,5 | 17 | ULTRALEGGERA | 8x18 | 18,00 | 8,00 | W0171220322 | 1 |  |  |  | 5x112 |  | 45 | 81710249 | L | S17D36 | B | LB56 | TÜV |  |  | DK | YES |  |  | T | Teilegutachten (PB+VB) | 1 | No car modifications required | 225/40 R18---TCOMBI | AfterMarket OZ | MAX 570 KG | MATT GRAPHIT SILVER | Racing | 8027529001884 | OZ | 10,16 |  |  | Serie L - ext.diam.75 mm | 570x570x280 | 1 | 184 | e1*2001/116*0242*.. | bar: Area 1
VOLKSWAGEN | GOLF V | GOLF V R32 | 1K | 11/2005 | 01/2010 | 5x112 | 57,06 | 555 | 1935 | 54 | M14x1,5 | 17 | ULTRALEGGERA | 8x18 | 18,00 | 8,00 | W0171220353 | 1 | S | 20061012 | 20061111 | 5x112 |  | 45 | 81710249 | L | S17D36 | B | LB56 | TÜV |  |  | DK | YES |  |  | T | Teilegutachten (PB+VB) | 1 | No car modifications required | 225/40 R18---TCOMBI | AfterMarket OZ | MAX 570 KG | MATT BLACK | Racing | 8027529001891 | OZ | 10,16 |  |  | Serie L - ext.diam.75 mm | 570x570x280 | 1 | 184 | e1*2001/116*0242*.. | bar: Area 1
VOLKSWAGEN | GOLF V | GOLF V R32 | 1K | 11/2005 | 01/2010 | 5x112 | 57,06 | 555 | 1935 | 54 | M14x1,5 | 17 | ULTRALEGGERA | 8x18 | 18,00 | 8,00 | W0171220361 | 1 | S | 20051118 | 20051218 | 5x112 |  | 45 | 81710249 | L | S17D36 | B | LB56 | TÜV |  |  | DK | YES |  |  | T | Teilegutachten (PB+VB) | 1 | No car modifications required | 225/40 R18---TCOMBI | AfterMarket OZ | MAX 570 KG | CHRYSTAL TITANIUM | Racing | 8027529001907 | OZ | 10,16 |  |  | Serie L - ext.diam.75 mm | 570x570x280 | 1 | 184 | e1*2001/116*0242*.. | bar: Area 1
VOLKSWAGEN | GOLF V | GOLF V R32 | 1K | 11/2005 | 01/2010 | 5x112 | 57,06 | 555 | 1935 | 54 | M14x1,5 | 17 | VERSILIA | 8x18 | 18,00 | 8,00 | W01815204N6 | 1 |  |  |  | 5x112 |  | 35 | 81710249 | L | S17D36 | B | LB56 | TÜV |  |  |  | YES |  |  | T | Teilegutachten (PB+VB) | 2 | Mods can be necessary to car | 225/40 R18---TCOMBI | AfterMarket OZ | MAX 760 KG | MATT RACE SILVER | All-Terrain | 8027529052220 | OZ | 14,77 |  |  | Serie L - ext.diam.75 mm | 570x570x280 | 1 | 184 | e1*2001/116*0242*.. | bar: Area 1
VOLKSWAGEN | GOLF V | GOLF V R32 | 1K | 11/2005 | 01/2010 | 5x112 | 57,06 | 555 | 1935 | 54 | M14x1,5 | 17 | VERSILIA | 8x18 | 18,00 | 8,00 | W0181520454 | 1 | S | 20080904 | 20081004 | 5x112 |  | 35 | 81710249 | L | S17D36 | B | LB56 | TÜV |  |  |  | YES |  |  | T | Teilegutachten (PB+VB) | 2 | Mods can be necessary to car | 225/40 R18---TCOMBI | AfterMarket OZ | MAX 760 KG | MATT BLACK + DIAMOND-CUT | All-Terrain | 8027529031218 | OZ | 14,80 |  |  | Serie L - ext.diam.75 mm | 570x570x280 | 1 | 184 | e1*2001/116*0242*.. | bar: Area 1
VOLKSWAGEN | GOLF V | GOLF V R32 | 1K | 11/2005 | 01/2010 | 5x112 | 57,06 | 555 | 1935 | 54 | M14x1,5 | 17 | VERSILIA | 8x18 | 18,00 | 8,00 | W01815205N6 | 1 |  |  |  | 5x112 |  | 48 | 81710249 | L | S17D36 | B | LB56 | TÜV |  |  | DK | YES |  |  | T | Teilegutachten (PB+VB) | 1 | No car modifications required | 225/40 R18---TCOMBI | AfterMarket OZ | MAX 760 KG | MATT RACE SILVER | All-Terrain | 8027529052237 | OZ | 14,52 |  |  | Serie L - ext.diam.75 mm | 570x570x280 | 1 | 184 | e1*2001/116*0242*.. | bar: Area 1
VOLKSWAGEN | GOLF V | GOLF V R32 | 1K | 11/2005 | 01/2010 | 5x112 | 57,06 | 555 | 1935 | 54 | M14x1,5 | 17 | VERSILIA | 8x18 | 18,00 | 8,00 | W0181520554 | 1 | S | 20080904 | 20081004 | 5x112 |  | 48 | 81710249 | L | S17D36 | B | LB56 | TÜV |  |  | DK | YES |  |  | T | Teilegutachten (PB+VB) | 1 | No car modifications required | 225/40 R18---TCOMBI | AfterMarket OZ | MAX 760 KG | MATT BLACK + DIAMOND-CUT | All-Terrain | 8027529031232 | OZ | 14,65 |  |  | Serie L - ext.diam.75 mm | 570x570x280 | 1 | 184 | e1*2001/116*0242*.. | bar: Area 1
VOLKSWAGEN | GOLF V | GOLF V R32 | 1K | 11/2005 | 01/2010 | 5x112 | 57,06 | 555 | 1935 | 54 | M14x1,5 | 17 | VITTORIA | 8x18 | 18,00 | 8,00 | W0188520173 | 1 | S | 20110913 | 20111013 | 5x112 |  | 35 | 81710451 | L | S17D36 | B |  | TÜV |  |  |  | YES |  |  | T | Teilegutachten (PB+VB) | 2 | Mods can be necessary to car | 225/40 R18---TCOMBI | AfterMarket OZ | MAX 750 KG | MATT DARK GRAPHITE | Via Veneto | 8027529069723 | OZ | 13,39 |  |  | Serie L - ext.diam.75 mm | 567x567x274 | 1 | 184 | e1*2001/116*0242*.. | bar: Area 1
VOLKSWAGEN | GOLF V | GOLF V R32 | 1K | 11/2005 | 01/2010 | 5x112 | 57,06 | 555 | 1935 | 54 | M14x1,5 | 17 | VITTORIA | 8x18 | 18,00 | 8,00 | W0188520273 | 1 | S | 20110913 | 20111013 | 5x112 |  | 48 | 81710451 | L | S17D36 | B |  | TÜV |  |  | DK | YES |  |  | S | Strongness Certificate (PB) | 1 | No car modifications required | 225/40 R18---TCOMBI | AfterMarket OZ | MAX 715 KG | MATT DARK GRAPHITE | Via Veneto | 8027529069730 | OZ | 13 |  |  | Serie L - ext.diam.75 mm | 567x567x274 | 1 | 184 | e1*2001/116*0242*.. | bar: Area 1
VOLKSWAGEN | GOLF V | GOLF V R32 | 1K | 11/2005 | 01/2010 | 5x112 | 57,06 | 555 | 1935 | 54 | M14x1,5 | 17 | WAVE | 8x18 | 18,00 | 8,00 | W8501820254 | 1 |  |  |  | 5x112 |  | 35 | 81710249 | L | S17D36 | B | LB56 | TÜV |  |  |  | YES |  |  | T | Teilegutachten (PB+VB) | 2 | Mods can be necessary to car | 225/40 R18---TCOMBI | AfterMarket OZ | MAX 690 KG | MATT BLACK + DIAMOND-CUT | X-Line | 8027529045680 | OZ | 13,46 |  |  | Serie L - ext.diam.75 mm | 568x568x274 | 1 | 184 | e1*2001/116*0242*.. | bar: Area 1
VOLKSWAGEN | GOLF V | GOLF V R32 | 1K | 11/2005 | 01/2010 | 5x112 | 57,06 | 555 | 1935 | 54 | M14x1,5 | 17 | WAVE | 8x18 | 18,00 | 8,00 | W8501820354 | 1 |  |  |  | 5x112 |  | 48 | 81710249 | L | S17D36 | B | LB56 | TÜV |  |  | DK | YES |  |  | T | Teilegutachten (PB+VB) | 1 | No car modifications required | 225/40 R18---TCOMBI | AfterMarket OZ | MAX 690 KG | MATT BLACK + DIAMOND-CUT | X-Line | 8027529045697 | OZ | 13,46 |  |  | Serie L - ext.diam.75 mm | 568x568x274 | 1 | 184 | e1*2001/116*0242*.. | bar: Area 1
VOLKSWAGEN | GOLF V | GOLF V R32 | 1K | 11/2005 | 01/2010 | 5x112 | 57,06 | 555 | 1935 | 54 | M14x1,5 | 17 | X5B | 8x18 | 18,00 | 8,00 | W85064202N5 | 1 |  |  |  | 5x112 |  | 35 | 81710451 | L | S17D36 | B |  |  | KBA |  |  | YES |  |  | K | KBA (ABE+VB) | 2 | Mods can be necessary to car | 225/40 R18---TCOMBI | AfterMarket OZ | MAX 730 KG | MATT GRAPHITE DIAMOND CUT | X-Line | 8027529078008 | OZ | 13,84 |  |  | Serie L - ext.diam.75 mm | 568x568x274 | 1 | 184 | e1*2001/116*0242*.. | bar: Area 1
VOLKSWAGEN | GOLF V | GOLF V R32 | 1K | 11/2005 | 01/2010 | 5x112 | 57,06 | 555 | 1935 | 54 | M14x1,5 | 17 | X5B | 8x18 | 18,00 | 8,00 | W85064203N5 | 1 |  |  |  | 5x112 |  | 48 | 81710451 | L | S17D36 | B |  |  | KBA |  | DK | YES |  |  | K | KBA (ABE+VB) | 1 | No car modifications required | 225/40 R18---TCOMBI | AfterMarket OZ | MAX 730 KG | MATT GRAPHITE DIAMOND CUT | X-Line | 8027529078015 | OZ | 13,46 |  |  | Serie L - ext.diam.75 mm | 568x568x274 | 1 | 184 | e1*2001/116*0242*.. | bar: Area 1
VOLKSWAGEN | GOLF V | GOLF V R32 | 1K | 11/2005 | 01/2010 | 5x112 | 57,06 | 555 | 1935 | 54 | M14x1,5 | 17 | FORMULA HLT | 9x18 | 18,00 | 9,00 | W01906201G1 | 1 | S | 20121011 | 20121110 | 5x112 |  | 35 | 81710451 | L | S17D36 | B | [5 empty] | YES | C0270 | REAR | N | No Certificate | 2 | Mods can be necessary to car | 225/40 R18---TCOMBI-245/35 R18-R--TCOMBI-255/35 R18-R--TCOMBI | AfterMarket OZ | MAX 630 KG | GRIGIO CORSA | I-Tech | 8027529081930 | OZ | 11,93 |  |  | Serie L - ext.diam.75 mm | 567x567x299 | 1 | 184 | e1*2001/116*0242*.. | bar: Area 1
VOLKSWAGEN | GOLF V | GOLF V R32 | 1K | 11/2005 | 01/2010 | 5x112 | 57,06 | 555 | 1935 | 54 | M14x1,5 | 17 | DAVID | 8x19 | 19,00 | 8,00 | W01870203N5 | 1 |  |  |  | 5x112 |  | 35 | 81710451 | L | S17D36 | B |  | TÜV |  |  |  | YES |  |  | T | Teilegutachten (PB+VB) | 2 | Mods can be necessary to car | 225/35 R19---TCOMBI-235/35 R19---TCOMBI | AfterMarket OZ | MAX 690 KG | MATT GRAPHITE DIAMOND CUT | Via Veneto | 8027529053432 | OZ | 14,32 |  |  | Serie L - ext.diam.75 mm | 592x592x274 | 1 | 184 | e1*2001/116*0242*.. | bar: Area 1
VOLKSWAGEN | GOLF V | GOLF V R32 | 1K | 11/2005 | 01/2010 | 5x112 | 57,06 | 555 | 1935 | 54 | M14x1,5 | 17 | DAVID | 8x19 | 19,00 | 8,00 | W01870204N5 | 1 |  |  |  | 5x112 |  | 48 | 81710451 | L | S17D36 | B |  | TÜV |  |  | DK | YES |  |  | T | Teilegutachten (PB+VB) | 1 | No car modifications required | 225/35 R19---TCOMBI-235/35 R19---TCOMBI | AfterMarket OZ | MAX 690 KG | MATT GRAPHITE DIAMOND CUT | Via Veneto | 8027529053449 | OZ | 13,73 |  |  | Serie L - ext.diam.75 mm | 592x592x274 | 1 | 184 | e1*2001/116*0242*.. | bar: Area 1
VOLKSWAGEN | GOLF V | GOLF V R32 | 1K | 11/2005 | 01/2010 | 5x112 | 57,06 | 555 | 1935 | 54 | M14x1,5 | 17 | ENERGY | 8x19 | 19,00 | 8,00 | W8503420154 | 1 |  |  |  | 5x112 |  | 35 | 81710249 | L | S17D36 | B | LB56 | TÜV |  |  |  | YES |  |  | T | Teilegutachten (PB+VB) | 2 | Mods can be necessary to car | 225/35 R19---TCOMBI-235/35 R19---TCOMBI | AfterMarket OZ | MAX 720 KG | MATT BLACK + DIAMOND-CUT | X-Line | 8027529045833 | OZ | 14,50 |  |  | Serie L - ext.diam.75 mm | 593x593x274 | 1 | 184 | e1*2001/116*0242*.. | bar: Area 1
VOLKSWAGEN | GOLF V | GOLF V R32 | 1K | 11/2005 | 01/2010 | 5x112 | 57,06 | 555 | 1935 | 54 | M14x1,5 | 17 | ENERGY | 8x19 | 19,00 | 8,00 | W8503420254 | 1 |  |  |  | 5x112 |  | 48 | 81710249 | L | S17D36 | B | LB56 | TÜV |  |  | DK | YES |  |  | T | Teilegutachten (PB+VB) | 1 | No car modifications required | 225/35 R19---TCOMBI-235/35 R19---TCOMBI | AfterMarket OZ | MAX 690 KG | MATT BLACK + DIAMOND-CUT | X-Line | 8027529045840 | OZ | 14,30 |  |  | Serie L - ext.diam.75 mm | 593x593x274 | 1 | 184 | e1*2001/116*0242*.. | bar: Area 1
VOLKSWAGEN | GOLF V | GOLF V R32 | 1K | 11/2005 | 01/2010 | 5x112 | 57,06 | 555 | 1935 | 54 | M14x1,5 | 17 | ITALIA 150 | 8x19 | 19,00 | 8,00 | W01889203R4 | 1 |  |  |  | 5x112 |  | 35 | 81710451 | L | S17D36 | B |  | TÜV |  |  |  | YES |  |  | T | Teilegutachten (PB+VB) | 2 | Mods can be necessary to car | 225/35 R19---TCOMBI-235/35 R19---TCOMBI | AfterMarket OZ | MAX 750 KG | MATT RACE SILVER DIAMOND CUT | Racing | 8027529070347 | OZ | 13,31 |  |  | Serie L - ext.diam.75 mm | 592x592x274 | 1 | 184 | e1*2001/116*0242*.. | bar: Area 1
VOLKSWAGEN | GOLF V | GOLF V R32 | 1K | 11/2005 | 01/2010 | 5x112 | 57,06 | 555 | 1935 | 54 | M14x1,5 | 17 | ITALIA 150 | 8x19 | 19,00 | 8,00 | W0188920349 | 1 |  |  |  | 5x112 |  | 35 | 81710451 | L | S17D36 | B |  | TÜV |  |  |  | YES |  |  | T | Teilegutachten (PB+VB) | 2 | Mods can be necessary to car | 225/35 R19---TCOMBI-235/35 R19---TCOMBI | AfterMarket OZ | MAX 750 KG | MATT DARK GRAPHITE DIAMOND CUT | Racing | 8027529070330 | OZ | 13,31 |  |  | Serie L - ext.diam.75 mm | 592x592x274 | 1 | 184 | e1*2001/116*0242*.. | bar: Area 1
VOLKSWAGEN | GOLF V | GOLF V R32 | 1K | 11/2005 | 01/2010 | 5x112 | 57,06 | 555 | 1935 | 54 | M14x1,5 | 17 | ITALIA 150 | 8x19 | 19,00 | 8,00 | W01889204R4 | 1 |  |  |  | 5x112 |  | 48 | 81710451 | L | S17D36 | B |  | TÜV |  |  | DK | YES |  |  | T | Teilegutachten (PB+VB) | 1 | No car modifications required | 225/35 R19---TCOMBI-235/35 R19---TCOMBI | AfterMarket OZ | MAX 715 KG | MATT RACE SILVER DIAMOND CUT | Racing | 8027529070361 | OZ | 13,36 |  |  | Serie L - ext.diam.75 mm | 592x592x274 | 1 | 184 | e1*2001/116*0242*.. | bar: Area 1
VOLKSWAGEN | GOLF V | GOLF V R32 | 1K | 11/2005 | 01/2010 | 5x112 | 57,06 | 555 | 1935 | 54 | M14x1,5 | 17 | ITALIA 150 | 8x19 | 19,00 | 8,00 | W0188920449 | 1 |  |  |  | 5x112 |  | 48 | 81710451 | L | S17D36 | B |  | TÜV |  |  | DK | YES |  |  | T | Teilegutachten (PB+VB) | 1 | No car modifications required | 225/35 R19---TCOMBI-235/35 R19---TCOMBI | AfterMarket OZ | MAX 715 KG | MATT DARK GRAPHITE DIAMOND CUT | Racing | 8027529070354 | OZ | 13,36 |  |  | Serie L - ext.diam.75 mm | 592x592x274 | 1 | 184 | e1*2001/116*0242*.. | bar: Area 1
VOLKSWAGEN | GOLF V | GOLF V R32 | 1K | 11/2005 | 01/2010 | 5x112 | 57,06 | 555 | 1935 | 54 | M14x1,5 | 17 | LOUNGE 10 | 8x19 | 19,00 | 8,00 | W8505520254 | 1 | S | 20110726 | 20110825 | 5x112 |  | 35 | 81710451 | L | S17D36 | B |  | TÜV |  |  |  | YES |  |  | T | Teilegutachten (PB+VB) | 2 | Mods can be necessary to car | 225/35 R19---TCOMBI-235/35 R19---TCOMBI | AfterMarket OZ | MAX 750 KG | MATT BLACK + DIAMOND-CUT | X-Line | 8027529066036 | OZ | 14,31 |  |  | Serie L - ext.diam.75 mm | 593x593x274 | 1 | 184 | e1*2001/116*0242*.. | bar: Area 1
VOLKSWAGEN | GOLF V | GOLF V R32 | 1K | 11/2005 | 01/2010 | 5x112 | 57,06 | 555 | 1935 | 54 | M14x1,5 | 17 | LOUNGE 10 | 8x19 | 19,00 | 8,00 | W8505520275 | 1 | S | 20110726 | 20110825 | 5x112 |  | 35 | 81710451 | L | S17D36 | B |  | TÜV |  |  |  | YES |  |  | T | Teilegutachten (PB+VB) | 2 | Mods can be necessary to car | 225/35 R19---TCOMBI-235/35 R19---TCOMBI | AfterMarket OZ | MAX 750 KG | METAL SILVER + DIAMOND CUT | X-Line | 8027529066043 | OZ | 14,31 |  |  | Serie L - ext.diam.75 mm | 593x593x274 | 1 | 184 | e1*2001/116*0242*.. | bar: Area 1
VOLKSWAGEN | GOLF V | GOLF V R32 | 1K | 11/2005 | 01/2010 | 5x112 | 57,06 | 555 | 1935 | 54 | M14x1,5 | 17 | LOUNGE 10 | 8x19 | 19,00 | 8,00 | W8505520354 | 1 | S | 20110726 | 20110825 | 5x112 |  | 48 | 81710451 | L | S17D36 | B |  | TÜV |  |  | DK | YES |  |  | T | Teilegutachten (PB+VB) | 1 | No car modifications required | 225/35 R19---TCOMBI-235/35 R19---TCOMBI | AfterMarket OZ | MAX 725 KG | MATT BLACK + DIAMOND-CUT | X-Line | 8027529066050 | OZ | 14,31 |  |  | Serie L - ext.diam.75 mm | 593x593x274 | 1 | 184 | e1*2001/116*0242*.. | bar: Area 1
VOLKSWAGEN | GOLF V | GOLF V R32 | 1K | 11/2005 | 01/2010 | 5x112 | 57,06 | 555 | 1935 | 54 | M14x1,5 | 17 | LOUNGE 10 | 8x19 | 19,00 | 8,00 | W8505520375 | 1 | S | 20110726 | 20110825 | 5x112 |  | 48 | 81710451 | L | S17D36 | B |  | TÜV |  |  | DK | YES |  |  | T | Teilegutachten (PB+VB) | 1 | No car modifications required | 225/35 R19---TCOMBI-235/35 R19---TCOMBI | AfterMarket OZ | MAX 725 KG | METAL SILVER + DIAMOND CUT | X-Line | 8027529066067 | OZ | 14,31 |  |  | Serie L - ext.diam.75 mm | 593x593x274 | 1 | 184 | e1*2001/116*0242*.. | bar: Area 1
VOLKSWAGEN | GOLF V | GOLF V R32 | 1K | 11/2005 | 01/2010 | 5x112 | 57,06 | 555 | 1935 | 54 | M14x1,5 | 17 | SUPERTURISMO GT | 8x19 | 19,00 | 8,00 | W01690201P5 | 1 | S | 20121012 | 20121111 | 5x112 |  | 35 | 81710249 | L | S17D36 | B | LB56 | TÜV |  |  |  | YES |  |  | T | Teilegutachten (PB+VB) | 2 | Mods can be necessary to car | 225/35 R19---TCOMBI-235/35 R19---TCOMBI | AfterMarket OZ | MAX 705 KG | GRIGIO CORSA+BLACK LETTERING | Racing | 8027529081749 | OZ | 13,82 |  |  | Serie L - ext.diam.75 mm | 592x592x274 | 1 | 184 | e1*2001/116*0242*.. | bar: Area 1
VOLKSWAGEN | GOLF V | GOLF V R32 | 1K | 11/2005 | 01/2010 | 5x112 | 57,06 | 555 | 1935 | 54 | M14x1,5 | 17 | SUPERTURISMO GT | 8x19 | 19,00 | 8,00 | W0169020179 | 1 | S | 20080709 | 20080808 | 5x112 |  | 35 | 81710249 | L | S17D36 | B | LB56 | TÜV |  |  |  | YES |  |  | T | Teilegutachten (PB+VB) | 2 | Mods can be necessary to car | 225/35 R19---TCOMBI-235/35 R19---TCOMBI | AfterMarket OZ | MAX 705 KG | MATT BLACK + RED LETTERING | Racing | 8027529001174 | OZ | 13,82 |  |  | Serie L - ext.diam.75 mm | 592x592x274 | 1 | 184 | e1*2001/116*0242*.. | bar: Area 1
VOLKSWAGEN | GOLF V | GOLF V R32 | 1K | 11/2005 | 01/2010 | 5x112 | 57,06 | 555 | 1935 | 54 | M14x1,5 | 17 | SUPERTURISMO GT | 8x19 | 19,00 | 8,00 | W0169020182 | 1 | S | 20051118 | 20051218 | 5x112 |  | 35 | 81710249 | L | S17D36 | B | LB56 | TÜV |  |  |  | YES |  |  | T | Teilegutachten (PB+VB) | 2 | Mods can be necessary to car | 225/35 R19---TCOMBI-235/35 R19---TCOMBI | AfterMarket OZ | MAX 705 KG | RACE SILVER + BLACK LETTERING | Racing | 8027529001181 | OZ | 13,82 |  |  | Serie L - ext.diam.75 mm | 592x592x274 | 1 | 184 | e1*2001/116*0242*.. | bar: Area 1
VOLKSWAGEN | GOLF V | GOLF V R32 | 1K | 11/2005 | 01/2010 | 5x112 | 57,06 | 555 | 1935 | 54 | M14x1,5 | 17 | SUPERTURISMO GT | 8x19 | 19,00 | 8,00 | W01690206P5 | 1 | S | 20121012 | 20121111 | 5x112 |  | 48 | 81710249 | L | S17D36 | B | LB56 | TÜV |  |  | DK | YES |  |  | T | Teilegutachten (PB+VB) | 1 | No car modifications required | 225/35 R19---TCOMBI-235/35 R19---TCOMBI | AfterMarket OZ | MAX 650 KG | GRIGIO CORSA+BLACK LETTERING | Racing | 8027529081770 | OZ | 13,32 |  |  | Serie L - ext.diam.75 mm | 592x592x274 | 1 | 184 | e1*2001/116*0242*.. | bar: Area 1
VOLKSWAGEN | GOLF V | GOLF V R32 | 1K | 11/2005 | 01/2010 | 5x112 | 57,06 | 555 | 1935 | 54 | M14x1,5 | 17 | SUPERTURISMO GT | 8x19 | 19,00 | 8,00 | W0169020679 | 1 | S | 20080613 | 20080713 | 5x112 |  | 48 | 81710249 | L | S17D36 | B | LB56 | TÜV |  |  | DK | YES |  |  | T | Teilegutachten (PB+VB) | 1 | No car modifications required | 225/35 R19---TCOMBI-235/35 R19---TCOMBI | AfterMarket OZ | MAX 650 KG | MATT BLACK + RED LETTERING | Racing | 8027529001228 | OZ | 13,32 |  |  | Serie L - ext.diam.75 mm | 592x592x274 | 1 | 184 | e1*2001/116*0242*.. | bar: Area 1
VOLKSWAGEN | GOLF V | GOLF V R32 | 1K | 11/2005 | 01/2010 | 5x112 | 57,06 | 555 | 1935 | 54 | M14x1,5 | 17 | SUPERTURISMO GT | 8x19 | 19,00 | 8,00 | W0169020682 | 1 | S | 20051118 | 20051218 | 5x112 |  | 48 | 81710249 | L | S17D36 | B | LB56 | TÜV |  |  | DK | YES |  |  | T | Teilegutachten (PB+VB) | 1 | No car modifications required | 225/35 R19---TCOMBI-235/35 R19---TCOMBI | AfterMarket OZ | MAX 650 KG | RACE SILVER + BLACK LETTERING | Racing | 8027529001235 | OZ | 13,32 |  |  | Serie L - ext.diam.75 mm | 592x592x274 | 1 | 184 | e1*2001/116*0242*.. | bar: Area 1
VOLKSWAGEN | GOLF V | GOLF V R32 | 1K | 11/2005 | 01/2010 | 5x112 | 57,06 | 555 | 1935 | 54 | M14x1,5 | 17 | ULTRALEGGERA | 8x19 | 19,00 | 8,00 | W0171320253 | 1 | S | 20061207 | 20070106 | 5x112 |  | 45 | 81710249 | L | S17D36 | B | LB56 | TÜV |  |  | DK | YES |  |  | T | Teilegutachten (PB+VB) | 1 | No car modifications required | 225/35 R19---TCOMBI-235/35 R19---TCOMBI | AfterMarket OZ | MAX 680 KG | MATT BLACK | Racing | 8027529002157 | OZ | 10,91 |  |  | Serie L - ext.diam.75 mm | 592x592x274 | 1 | 184 | e1*2001/116*0242*.. | bar: Area 1
VOLKSWAGEN | GOLF V | GOLF V R32 | 1K | 11/2005 | 01/2010 | 5x112 | 57,06 | 555 | 1935 | 54 | M14x1,5 | 17 | ULTRALEGGERA | 8x19 | 19,00 | 8,00 | W0171320653 | 1 | S | 20100121 | 20100220 | 5x112 |  | 41 | 81710249 | L | S17D36 | B | LB56 | TÜV |  |  | DK | YES |  |  | T | Teilegutachten (PB+VB) | 1 | No car modifications required | 225/35 R19---TCOMBI-235/35 R19---TCOMBI | AfterMarket OZ | MAX 680 KG | MATT BLACK | Racing | 8027529048742 | OZ | 10,91 |  |  | Serie L - ext.diam.75 mm | 592x592x274 | 1 | 184 | e1*2001/116*0242*.. | bar: Area 1
VOLKSWAGEN | GOLF V | GOLF V R32 | 1K | 11/2005 | 01/2010 | 5x112 | 57,06 | 555 | 1935 | 54 | M14x1,5 | 17 | ULTRALEGGERA | 8x19 | 19,00 | 8,00 | W0171320661 | 1 | S | 20081103 | 20081203 | 5x112 |  | 41 | 81710249 | L | S17D36 | B | LB56 | TÜV |  |  | DK | YES |  |  | T | Teilegutachten (PB+VB) | 1 | No car modifications required | 225/35 R19---TCOMBI-235/35 R19---TCOMBI | AfterMarket OZ | MAX 680 KG | CHRYSTAL TITANIUM | Racing | 8027529002218 | OZ | 10,91 |  |  | Serie L - ext.diam.75 mm | 592x592x274 | 1 | 184 | e1*2001/116*0242*.. | bar: Area 1
VOLKSWAGEN | GOLF V | GOLF V R32 | 1K | 11/2005 | 01/2010 | 5x112 | 57,06 | 555 | 1935 | 54 | M14x1,5 | 17 | ULTRALEGGERA HLT | 8x19 | 19,00 | 8,00 | W01713201AN6 | 3 | S | 20120302 | 20120401 | 5x112 |  | 35 | 81710261 | XL | S17D36 | B | LB56 | TÜV |  |  |  | YES |  |  | T | Teilegutachten (PB+VB) | 2 | Mods can be necessary to car | 225/35 R19---TCOMBI-235/35 R19---TCOMBI | AfterMarket OZ | MAX 680 KG | MATT RACE SILVER | I-Tech | 8027529073195 | OZ | 11,04 |  |  | Serie XL - ext.diam.79 mm | 592x592x274 | 1 | 184 | e1*2001/116*0242*.. | bar: Area 1
VOLKSWAGEN | GOLF V | GOLF V R32 | 1K | 11/2005 | 01/2010 | 5x112 | 57,06 | 555 | 1935 | 54 | M14x1,5 | 17 | ULTRALEGGERA HLT | 8x19 | 19,00 | 8,00 | W01713201AP3 | 3 | S | 20121203 | 20130102 | 5x112 |  | 35 | 81710261 | XL | S17D36 | B | LB56 | TÜV |  |  |  | YES |  |  | T | Teilegutachten (PB+VB) | 2 | Mods can be necessary to car | 225/35 R19---TCOMBI-235/35 R19---TCOMBI | AfterMarket OZ | MAX 680 KG | ACID GREEN | I-Tech | 8027529083798 | OZ | 11,04 |  |  | Serie XL - ext.diam.79 mm | 592x592x274 | 1 | 184 | e1*2001/116*0242*.. | bar: Area 1
VOLKSWAGEN | GOLF V | GOLF V R32 | 1K | 11/2005 | 01/2010 | 5x112 | 57,06 | 555 | 1935 | 54 | M14x1,5 | 17 | ULTRALEGGERA HLT | 8x19 | 19,00 | 8,00 | W01713201A22 | 3 | S | 20120302 | 20120401 | 5x112 |  | 35 | 81710261 | XL | S17D36 | B | LB56 | TÜV |  |  |  | YES |  |  | T | Teilegutachten (PB+VB) | 2 | Mods can be necessary to car | 225/35 R19---TCOMBI-235/35 R19---TCOMBI | AfterMarket OZ | MAX 680 KG | MATT GRAPHIT SILVER | I-Tech | 8027529073188 | OZ | 11,04 |  |  | Serie XL - ext.diam.79 mm | 592x592x274 | 1 | 184 | e1*2001/116*0242*.. | bar: Area 1
VOLKSWAGEN | GOLF V | GOLF V R32 | 1K | 11/2005 | 01/2010 | 5x112 | 57,06 | 555 | 1935 | 54 | M14x1,5 | 17 | ULTRALEGGERA HLT | 8x19 | 19,00 | 8,00 | W01713201A30 | 3 | S | 20120302 | 20120401 | 5x112 |  | 35 | 81710261 | XL | S17D36 | B | LB56 | TÜV |  |  |  | YES |  |  | T | Teilegutachten (PB+VB) | 2 | Mods can be necessary to car | 225/35 R19---TCOMBI-235/35 R19---TCOMBI | AfterMarket OZ | MAX 680 KG | WHITE | I-Tech | 8027529073140 | OZ | 11,04 |  |  | Serie XL - ext.diam.79 mm | 592x592x274 | 1 | 184 | e1*2001/116*0242*.. | bar: Area 1
VOLKSWAGEN | GOLF V | GOLF V R32 | 1K | 11/2005 | 01/2010 | 5x112 | 57,06 | 555 | 1935 | 54 | M14x1,5 | 17 | ULTRALEGGERA HLT | 8x19 | 19,00 | 8,00 | W01713201A53 | 1 | S | 20120302 | 20120401 | 5x112 |  | 35 | 81710261 | XL | S17D36 | B | LB56 | TÜV |  |  |  | YES |  |  | T | Teilegutachten (PB+VB) | 2 | Mods can be necessary to car | 225/35 R19---TCOMBI-235/35 R19---TCOMBI | AfterMarket OZ | MAX 680 KG | MATT BLACK | I-Tech | 8027529073133 | OZ | 10,99 |  |  | Serie XL - ext.diam.79 mm | 592x592x274 | 1 | 184 | e1*2001/116*0242*.. | bar: Area 1
VOLKSWAGEN | GOLF V | GOLF V R32 | 1K | 11/2005 | 01/2010 | 5x112 | 57,06 | 555 | 1935 | 54 | M14x1,5 | 17 | ULTRALEGGERA HLT | 8x19 | 19,00 | 8,00 | W01713201A71 | 3 | S | 20120302 | 20120401 | 5x112 |  | 35 | 81710261 | XL | S17D36 | B | LB56 | TÜV |  |  |  | YES |  |  | T | Teilegutachten (PB+VB) | 2 | Mods can be necessary to car | 225/35 R19---TCOMBI-235/35 R19---TCOMBI | AfterMarket OZ | MAX 680 KG | ORANGE | I-Tech | 8027529073164 | OZ | 11,04 |  |  | Serie XL - ext.diam.79 mm | 592x592x274 | 1 | 184 | e1*2001/116*0242*.. | bar: Area 1
VOLKSWAGEN | GOLF V | GOLF V R32 | 1K | 11/2005 | 01/2010 | 5x112 | 57,06 | 555 | 1935 | 54 | M14x1,5 | 17 | ULTRALEGGERA HLT | 8x19 | 19,00 | 8,00 | W01713201A76 | 3 | S | 20120302 | 20120401 | 5x112 |  | 35 | 81710261 | XL | S17D36 | B | LB56 | TÜV |  |  |  | YES |  |  | T | Teilegutachten (PB+VB) | 2 | Mods can be necessary to car | 225/35 R19---TCOMBI-235/35 R19---TCOMBI | AfterMarket OZ | MAX 680 KG | RACE GOLD | I-Tech | 8027529073171 | OZ | 11,04 |  |  | Serie XL - ext.diam.79 mm | 592x592x274 | 1 | 184 | e1*2001/116*0242*.. | bar: Area 1
VOLKSWAGEN | GOLF V | GOLF V R32 | 1K | 11/2005 | 01/2010 | 5x112 | 57,06 | 555 | 1935 | 54 | M14x1,5 | 17 | ULTRALEGGERA HLT | 8x19 | 19,00 | 8,00 | W01713201A84 | 3 | S | 20120302 | 20120401 | 5x112 |  | 35 | 81710261 | XL | S17D36 | B | LB56 | TÜV |  |  |  | YES |  |  | T | Teilegutachten (PB+VB) | 2 | Mods can be necessary to car | 225/35 R19---TCOMBI-235/35 R19---TCOMBI | AfterMarket OZ | MAX 680 KG | RED | I-Tech | 8027529073157 | OZ | 11,04 |  |  | Serie XL - ext.diam.79 mm | 592x592x274 | 1 | 184 | e1*2001/116*0242*.. | bar: Area 1
VOLKSWAGEN | GOLF V | GOLF V R32 | 1K | 11/2005 | 01/2010 | 5x112 | 57,06 | 555 | 1935 | 54 | M14x1,5 | 17 | ULTRALEGGERA HLT | 8x19 | 19,00 | 8,00 | W01713202AN6 | 3 | S | 20120302 | 20120401 | 5x112 |  | 45 | 81710249 | L | S17D36 | B | LB56 | TÜV |  |  | DK | YES |  |  | T | Teilegutachten (PB+VB) | 1 | No car modifications required | 225/35 R19---TCOMBI-235/35 R19---TCOMBI | AfterMarket OZ | MAX 680 KG | MATT RACE SILVER | I-Tech | 8027529073263 | OZ | 11,04 |  |  | Serie L - ext.diam.75 mm | 592x592x274 | 1 | 184 | e1*2001/116*0242*.. | bar: Area 1
VOLKSWAGEN | GOLF V | GOLF V R32 | 1K | 11/2005 | 01/2010 | 5x112 | 57,06 | 555 | 1935 | 54 | M14x1,5 | 17 | ULTRALEGGERA HLT | 8x19 | 19,00 | 8,00 | W01713202AP3 | 3 | S | 20121203 | 20130102 | 5x112 |  | 45 | 81710249 | L | S17D36 | B | LB56 | TÜV |  |  | DK | YES |  |  | T | Teilegutachten (PB+VB) | 1 | No car modifications required | 225/35 R19---TCOMBI-235/35 R19---TCOMBI | AfterMarket OZ | MAX 680 KG | ACID GREEN | I-Tech | 8027529083804 | OZ | 11,04 |  |  | Serie L - ext.diam.75 mm | 592x592x274 | 1 | 184 | e1*2001/116*0242*.. | bar: Area 1
VOLKSWAGEN | GOLF V | GOLF V R32 | 1K | 11/2005 | 01/2010 | 5x112 | 57,06 | 555 | 1935 | 54 | M14x1,5 | 17 | ULTRALEGGERA HLT | 8x19 | 19,00 | 8,00 | W01713202A22 | 3 | S | 20120302 | 20120401 | 5x112 |  | 45 | 81710249 | L | S17D36 | B | LB56 | TÜV |  |  | DK | YES |  |  | T | Teilegutachten (PB+VB) | 1 | No car modifications required | 225/35 R19---TCOMBI-235/35 R19---TCOMBI | AfterMarket OZ | MAX 680 KG | MATT GRAPHIT SILVER | I-Tech | 8027529073256 | OZ | 11,04 |  |  | Serie L - ext.diam.75 mm | 592x592x274 | 1 | 184 | e1*2001/116*0242*.. | bar: Area 1
VOLKSWAGEN | GOLF V | GOLF V R32 | 1K | 11/2005 | 01/2010 | 5x112 | 57,06 | 555 | 1935 | 54 | M14x1,5 | 17 | ULTRALEGGERA HLT | 8x19 | 19,00 | 8,00 | W01713202A30 | 3 | S | 20120302 | 20120401 | 5x112 |  | 45 | 81710249 | L | S17D36 | B | LB56 | TÜV |  |  | DK | YES |  |  | T | Teilegutachten (PB+VB) | 1 | No car modifications required | 225/35 R19---TCOMBI-235/35 R19---TCOMBI | AfterMarket OZ | MAX 680 KG | WHITE | I-Tech | 8027529073218 | OZ | 11,04 |  |  | Serie L - ext.diam.75 mm | 592x592x274 | 1 | 184 | e1*2001/116*0242*.. | bar: Area 1
VOLKSWAGEN | GOLF V | GOLF V R32 | 1K | 11/2005 | 01/2010 | 5x112 | 57,06 | 555 | 1935 | 54 | M14x1,5 | 17 | ULTRALEGGERA HLT | 8x19 | 19,00 | 8,00 | W01713202A53 | 1 | S | 20120302 | 20120401 | 5x112 |  | 45 | 81710249 | L | S17D36 | B | LB56 | TÜV |  |  | DK | YES |  |  | T | Teilegutachten (PB+VB) | 1 | No car modifications required | 225/35 R19---TCOMBI-235/35 R19---TCOMBI | AfterMarket OZ | MAX 680 KG | MATT BLACK | I-Tech | 8027529073201 | OZ | 10,91 |  |  | Serie L - ext.diam.75 mm | 592x592x274 | 1 | 184 | e1*2001/116*0242*.. | bar: Area 1
VOLKSWAGEN | GOLF V | GOLF V R32 | 1K | 11/2005 | 01/2010 | 5x112 | 57,06 | 555 | 1935 | 54 | M14x1,5 | 17 | ULTRALEGGERA HLT | 8x19 | 19,00 | 8,00 | W01713202A71 | 3 | S | 20120302 | 20120401 | 5x112 |  | 45 | 81710249 | L | S17D36 | B | LB56 | TÜV |  |  | DK | YES |  |  | T | Teilegutachten (PB+VB) | 1 | No car modifications required | 225/35 R19---TCOMBI-235/35 R19---TCOMBI | AfterMarket OZ | MAX 680 KG | ORANGE | I-Tech | 8027529073232 | OZ | 11,04 |  |  | Serie L - ext.diam.75 mm | 592x592x274 | 1 | 184 | e1*2001/116*0242*.. | bar: Area 1
VOLKSWAGEN | GOLF V | GOLF V R32 | 1K | 11/2005 | 01/2010 | 5x112 | 57,06 | 555 | 1935 | 54 | M14x1,5 | 17 | ULTRALEGGERA HLT | 8x19 | 19,00 | 8,00 | W01713202A76 | 3 | S | 20120302 | 20120401 | 5x112 |  | 45 | 81710249 | L | S17D36 | B | LB56 | TÜV |  |  | DK | YES |  |  | T | Teilegutachten (PB+VB) | 1 | No car modifications required | 225/35 R19---TCOMBI-235/35 R19---TCOMBI | AfterMarket OZ | MAX 680 KG | RACE GOLD | I-Tech | 8027529073249 | OZ | 11,04 |  |  | Serie L - ext.diam.75 mm | 592x592x274 | 1 | 184 | e1*2001/116*0242*.. | bar: Area 1
VOLKSWAGEN | GOLF V | GOLF V R32 | 1K | 11/2005 | 01/2010 | 5x112 | 57,06 | 555 | 1935 | 54 | M14x1,5 | 17 | ULTRALEGGERA HLT | 8x19 | 19,00 | 8,00 | W01713202A84 | 3 | S | 20120302 | 20120401 | 5x112 |  | 45 | 81710249 | L | S17D36 | B | LB56 | TÜV |  |  | DK | YES |  |  | T | Teilegutachten (PB+VB) | 1 | No car modifications required | 225/35 R19---TCOMBI-235/35 R19---TCOMBI | AfterMarket OZ | MAX 680 KG | RED | I-Tech | 8027529073225 | OZ | 11,04 |  |  | Serie L - ext.diam.75 mm | 592x592x274 | 1 | 184 | e1*2001/116*0242*.. | bar: Area 1
VOLKSWAGEN | GOLF V | GOLF V R32 | 1K | 11/2005 | 01/2010 | 5x112 | 57,06 | 555 | 1935 | 54 | M14x1,5 | 17 | ULTRALEGGERA HLT | 8x19 | 19,00 | 8,00 | W01713206AN6 | 3 | S | 20120302 | 20120401 | 5x112 |  | 41 | 81710249 | L | S17D36 | B | LB56 | TÜV |  |  | DK | YES |  |  | T | Teilegutachten (PB+VB) | 1 | No car modifications required | 225/35 R19---TCOMBI-235/35 R19---TCOMBI | AfterMarket OZ | MAX 680 KG | MATT RACE SILVER | I-Tech | 8027529073331 | OZ | 11,04 |  |  | Serie L - ext.diam.75 mm | 592x592x274 | 1 | 184 | e1*2001/116*0242*.. | bar: Area 1
VOLKSWAGEN | GOLF V | GOLF V R32 | 1K | 11/2005 | 01/2010 | 5x112 | 57,06 | 555 | 1935 | 54 | M14x1,5 | 17 | ULTRALEGGERA HLT | 8x19 | 19,00 | 8,00 | W01713206AP3 | 3 | S | 20121203 | 20130102 | 5x112 |  | 41 | 81710249 | L | S17D36 | B | LB56 | TÜV |  |  | DK | YES |  |  | T | Teilegutachten (PB+VB) | 1 | No car modifications required | 225/35 R19---TCOMBI-235/35 R19---TCOMBI | AfterMarket OZ | MAX 680 KG | ACID GREEN | I-Tech | 8027529083811 | OZ | 11,04 |  |  | Serie L - ext.diam.75 mm | 592x592x274 | 1 | 184 | e1*2001/116*0242*.. | bar: Area 1
VOLKSWAGEN | GOLF V | GOLF V R32 | 1K | 11/2005 | 01/2010 | 5x112 | 57,06 | 555 | 1935 | 54 | M14x1,5 | 17 | ULTRALEGGERA HLT | 8x19 | 19,00 | 8,00 | W01713206A22 | 3 | S | 20120302 | 20120401 | 5x112 |  | 41 | 81710249 | L | S17D36 | B | LB56 | TÜV |  |  | DK | YES |  |  | T | Teilegutachten (PB+VB) | 1 | No car modifications required | 225/35 R19---TCOMBI-235/35 R19---TCOMBI | AfterMarket OZ | MAX 680 KG | MATT GRAPHIT SILVER | I-Tech | 8027529073324 | OZ | 11,04 |  |  | Serie L - ext.diam.75 mm | 592x592x274 | 1 | 184 | e1*2001/116*0242*.. | bar: Area 1
VOLKSWAGEN | GOLF V | GOLF V R32 | 1K | 11/2005 | 01/2010 | 5x112 | 57,06 | 555 | 1935 | 54 | M14x1,5 | 17 | ULTRALEGGERA HLT | 8x19 | 19,00 | 8,00 | W01713206A30 | 3 | S | 20120302 | 20120401 | 5x112 |  | 41 | 81710249 | L | S17D36 | B | LB56 | TÜV |  |  | DK | YES |  |  | T | Teilegutachten (PB+VB) | 1 | No car modifications required | 225/35 R19---TCOMBI-235/35 R19---TCOMBI | AfterMarket OZ | MAX 680 KG | WHITE | I-Tech | 8027529073287 | OZ | 11,04 |  |  | Serie L - ext.diam.75 mm | 592x592x274 | 1 | 184 | e1*2001/116*0242*.. | bar: Area 1
VOLKSWAGEN | GOLF V | GOLF V R32 | 1K | 11/2005 | 01/2010 | 5x112 | 57,06 | 555 | 1935 | 54 | M14x1,5 | 17 | ULTRALEGGERA HLT | 8x19 | 19,00 | 8,00 | W01713206A53 | 1 | S | 20120302 | 20120401 | 5x112 |  | 41 | 81710249 | L | S17D36 | B | LB56 | TÜV |  |  | DK | YES |  |  | T | Teilegutachten (PB+VB) | 1 | No car modifications required | 225/35 R19---TCOMBI-235/35 R19---TCOMBI | AfterMarket OZ | MAX 680 KG | MATT BLACK | I-Tech | 8027529073270 | OZ | 10,91 |  |  | Serie L - ext.diam.75 mm | 592x592x274 | 1 | 184 | e1*2001/116*0242*.. | bar: Area 1
VOLKSWAGEN | GOLF V | GOLF V R32 | 1K | 11/2005 | 01/2010 | 5x112 | 57,06 | 555 | 1935 | 54 | M14x1,5 | 17 | ULTRALEGGERA HLT | 8x19 | 19,00 | 8,00 | W01713206A71 | 3 | S | 20120302 | 20120401 | 5x112 |  | 41 | 81710249 | L | S17D36 | B | LB56 | TÜV |  |  | DK | YES |  |  | T | Teilegutachten (PB+VB) | 1 | No car modifications required | 225/35 R19---TCOMBI-235/35 R19---TCOMBI | AfterMarket OZ | MAX 680 KG | ORANGE | I-Tech | 8027529073300 | OZ | 11,04 |  |  | Serie L - ext.diam.75 mm | 592x592x274 | 1 | 184 | e1*2001/116*0242*.. | bar: Area 1
VOLKSWAGEN | GOLF V | GOLF V R32 | 1K | 11/2005 | 01/2010 | 5x112 | 57,06 | 555 | 1935 | 54 | M14x1,5 | 17 | ULTRALEGGERA HLT | 8x19 | 19,00 | 8,00 | W01713206A76 | 3 | S | 20120302 | 20120401 | 5x112 |  | 41 | 81710249 | L | S17D36 | B | LB56 | TÜV |  |  | DK | YES |  |  | T | Teilegutachten (PB+VB) | 1 | No car modifications required | 225/35 R19---TCOMBI-235/35 R19---TCOMBI | AfterMarket OZ | MAX 680 KG | RACE GOLD | I-Tech | 8027529073317 | OZ | 11,04 |  |  | Serie L - ext.diam.75 mm | 592x592x274 | 1 | 184 | e1*2001/116*0242*.. | bar: Area 1
VOLKSWAGEN | GOLF V | GOLF V R32 | 1K | 11/2005 | 01/2010 | 5x112 | 57,06 | 555 | 1935 | 54 | M14x1,5 | 17 | ULTRALEGGERA HLT | 8x19 | 19,00 | 8,00 | W01713206A84 | 3 | S | 20120302 | 20120401 | 5x112 |  | 41 | 81710249 | L | S17D36 | B | LB56 | TÜV |  |  | DK | YES |  |  | T | Teilegutachten (PB+VB) | 1 | No car modifications required | 225/35 R19---TCOMBI-235/35 R19---TCOMBI | AfterMarket OZ | MAX 680 KG | RED | I-Tech | 8027529073294 | OZ | 11,04 |  |  | Serie L - ext.diam.75 mm | 592x592x274 | 1 | 184 | e1*2001/116*0242*.. | bar: Area 1
VOLKSWAGEN | GOLF V | GOLF V R32 | 1K | 11/2005 | 01/2010 | 5x112 | 57,06 | 555 | 1935 | 54 | M14x1,5 | 17 | VERSILIA | 8x19 | 19,00 | 8,00 | W01840201N6 | 1 |  |  |  | 5x112 |  | 35 | 81710249 | L | S17D36 | B | LB56 | TÜV |  |  |  | YES |  |  | T | Teilegutachten (PB+VB) | 2 | Mods can be necessary to car | 225/35 R19---TCOMBI-235/35 R19---TCOMBI | AfterMarket OZ | MAX 775 KG | MATT RACE SILVER | All-Terrain | 8027529052282 | OZ | 16,42 |  |  | Serie L - ext.diam.75 mm | 592x592x274 | 1 | 184 | e1*2001/116*0242*.. | bar: Area 1
VOLKSWAGEN | GOLF V | GOLF V R32 | 1K | 11/2005 | 01/2010 | 5x112 | 57,06 | 555 | 1935 | 54 | M14x1,5 | 17 | VERSILIA | 8x19 | 19,00 | 8,00 | W0184020154 | 1 |  |  |  | 5x112 |  | 35 | 81710249 | L | S17D36 | B | LB56 | TÜV |  |  |  | YES |  |  | T | Teilegutachten (PB+VB) | 2 | Mods can be necessary to car | 225/35 R19---TCOMBI-235/35 R19---TCOMBI | AfterMarket OZ | MAX 775 KG | MATT BLACK + DIAMOND-CUT | All-Terrain | 8027529039375 | OZ | 16,42 |  |  | Serie L - ext.diam.75 mm | 592x592x274 | 1 | 184 | e1*2001/116*0242*.. | bar: Area 1
VOLKSWAGEN | GOLF V | GOLF V R32 | 1K | 11/2005 | 01/2010 | 5x112 | 57,06 | 555 | 1935 | 54 | M14x1,5 | 17 | VERSILIA | 8x19 | 19,00 | 8,00 | W01840202N6 | 1 |  |  |  | 5x112 |  | 48 | 81710249 | L | S17D36 | B | LB56 | TÜV |  |  | DK | YES |  |  | T | Teilegutachten (PB+VB) | 1 | No car modifications required | 225/35 R19---TCOMBI-235/35 R19---TCOMBI | AfterMarket OZ | MAX 670 KG | MATT RACE SILVER | All-Terrain | 8027529052299 | OZ | 15,92 |  |  | Serie L - ext.diam.75 mm | 592x592x274 | 1 | 184 | e1*2001/116*0242*.. | bar: Area 1
VOLKSWAGEN | GOLF V | GOLF V R32 | 1K | 11/2005 | 01/2010 | 5x112 | 57,06 | 555 | 1935 | 54 | M14x1,5 | 17 | VERSILIA | 8x19 | 19,00 | 8,00 | W0184020254 | 1 |  |  |  | 5x112 |  | 48 | 81710249 | L | S17D36 | B | LB56 | TÜV |  |  | DK | YES |  |  | T | Teilegutachten (PB+VB) | 1 | No car modifications required | 225/35 R19---TCOMBI-235/35 R19---TCOMBI | AfterMarket OZ | MAX 670 KG | MATT BLACK + DIAMOND-CUT | All-Terrain | 8027529039399 | OZ | 15,92 |  |  | Serie L - ext.diam.75 mm | 592x592x274 | 1 | 184 | e1*2001/116*0242*.. | bar: Area 1
VOLKSWAGEN | GOLF V | GOLF V R32 | 1K | 11/2005 | 01/2010 | 5x112 | 57,06 | 555 | 1935 | 54 | M14x1,5 | 17 | X5B | 8x19 | 19,00 | 8,00 | W85069201N5 | 1 | S | 20121005 | 20121104 | 5x112 |  | 35 | 81710451 | L | S17D36 | B | [5 empty] | YES |  |  | T | Teilegutachten (PB+VB) | 2 | Mods can be necessary to car | 225/35 R19---TCOMBI-235/35 R19---TCOMBI | AfterMarket OZ | MAX 730 KG | MATT GRAPHITE DIAMOND CUT | X-Line | 8027529079838 | OZ | 14,01 |  |  | Serie L - ext.diam.75 mm | 593x593x274 | 1 | 184 | e1*2001/116*0242*.. | bar: Area 1
VOLKSWAGEN | GOLF V | GOLF V R32 | 1K | 11/2005 | 01/2010 | 5x112 | 57,06 | 555 | 1935 | 54 | M14x1,5 | 17 | X5B | 8x19 | 19,00 | 8,00 | W85069202N5 | 1 | S | 20121005 | 20121104 | 5x112 |  | 48 | 81710451 | L | S17D36 | B |  |  |  |  | DK | YES |  |  | T | Teilegutachten (PB+VB) | 1 | No car modifications required | 225/35 R19---TCOMBI-235/35 R19---TCOMBI | AfterMarket OZ | MAX 730 KG | MATT GRAPHITE DIAMOND CUT | X-Line | 8027529079845 | OZ | 13,61 |  |  | Serie L - ext.diam.75 mm | 593x593x274 | 1 | 184 | e1*2001/116*0242*.. | bar: Area 1
VOLKSWAGEN | GOLF V | GOLF V R32 | 1K | 11/2005 | 01/2010 | 5x112 | 57,06 | 555 | 1935 | 54 | M14x1,5 | 17 | EGO | 8½x19 | 19,00 | 8,50 | W8504820354 | 1 | S | 20110726 | 20110825 | 5x112 |  | 38 | 81710451 | L | S17D36 | B |  | TÜV |  |  |  | YES |  |  | T | Teilegutachten (PB+VB) | 2 | Mods can be necessary to car | 225/35 R19----235/35 R19--- | AfterMarket OZ | MAX 750 KG | MATT BLACK + DIAMOND-CUT | X-Line | 8027529065565 | OZ | 14,31 |  |  | Serie L - ext.diam.75 mm | 593x593x287 | 1 | 184 | e1*2001/116*0242*.. | bar: Area 1
VOLKSWAGEN | GOLF V | GOLF V R32 | 1K | 11/2005 | 01/2010 | 5x112 | 57,06 | 555 | 1935 | 54 | M14x1,5 | 17 | EGO | 8½x19 | 19,00 | 8,50 | W8504820454 | 1 | S | 20110726 | 20110825 | 5x112 |  | 44 | 81710451 | L | S17D36 | B |  | TÜV |  |  | DK | YES |  |  | T | Teilegutachten (PB+VB) | 2 | Mods can be necessary to car | 225/35 R19----235/35 R19--- | AfterMarket OZ | MAX 750 KG | MATT BLACK + DIAMOND-CUT | X-Line | 8027529065572 | OZ | 14,31 |  |  | Serie L - ext.diam.75 mm | 593x593x287 | 1 | 184 | e1*2001/116*0242*.. | bar: Area 1
VOLKSWAGEN | GOLF V | GOLF V R32 | 1K | 11/2005 | 01/2010 | 5x112 | 57,06 | 555 | 1935 | 54 | M14x1,5 | 17 | QUARANTA | 8½x19 | 19,00 | 8,50 | W01857203G2 | 1 |  |  |  | 5x112 |  | 38 | 81710249 | L | S17D36 | B |  | TÜV |  |  |  | YES |  |  | T | Teilegutachten (PB+VB) | 2 | Mods can be necessary to car | 225/35 R19----235/35 R19--- | AfterMarket OZ | MAX 730 KG | GRIGIO CORSA DIAMANTATO | Via Veneto | 8027529052589 | OZ | 13,81 |  |  | Serie L - ext.diam.75 mm | 592x592x286 | 1 | 184 | e1*2001/116*0242*.. | bar: Area 1
VOLKSWAGEN | GOLF V | GOLF V R32 | 1K | 11/2005 | 01/2010 | 5x112 | 57,06 | 555 | 1935 | 54 | M14x1,5 | 17 | QUARANTA | 8½x19 | 19,00 | 8,50 | W01857204G2 | 1 |  |  |  | 5x112 |  | 44 | 81710249 | L | S17D36 | B |  | TÜV |  |  | DK | YES |  |  | T | Teilegutachten (PB+VB) | 2 | Mods can be necessary to car | 225/35 R19----235/35 R19--- | AfterMarket OZ | MAX 675 KG | GRIGIO CORSA DIAMANTATO | Via Veneto | 8027529052596 | OZ | 13,71 |  |  | Serie L - ext.diam.75 mm | 592x592x286 | 1 | 184 | e1*2001/116*0242*.. | bar: Area 1
VOLKSWAGEN | GOLF V | GOLF V R32 | 1K | 11/2005 | 01/2010 | 5x112 | 57,06 | 555 | 1935 | 54 | M14x1,5 | 17 | SUPERFORGIATA | 8½x19 | 19,00 | 8,50 | W04050009G3 | 3 | S | 20120206 | 20120307 | 5x112 |  | 48 |  |  | S17D36 | B |  | TÜV |  |  | DK | YES |  |  | T | Teilegutachten (PB+VB) | 1 | No car modifications required | 225/35 R19----235/35 R19--- | AfterMarket OZ | MAX 580 KG | GRIGIO CORSA CON SCRITTE DI FRESATURA | I-Tech | 8027529072839 | OZ | 9,72 |  | 57,06 |  | 592x592x286 | 1 | 184 | e1*2001/116*0242*.. | bar: Area 1
VOLKSWAGEN | GOLF V | GOLF V R32 | 1K | 11/2005 | 01/2010 | 5x112 | 57,06 | 555 | 1935 | 54 | M14x1,5 | 17 | SUPERFORGIATA | 8½x19 | 19,00 | 8,50 | W04050009N7 | 3 | S | 20120206 | 20120307 | 5x112 |  | 48 |  |  | S17D36 | B |  | TÜV |  |  | DK | YES |  |  | T | Teilegutachten (PB+VB) | 1 | No car modifications required | 225/35 R19----235/35 R19--- | AfterMarket OZ | MAX 580 KG | MATT BLACK CON SCRITTE DI FRESATURA | I-Tech | 8027529072822 | OZ | 9,72 |  | 57,06 |  | 592x592x286 | 1 | 184 | e1*2001/116*0242*.. | bar: Area 1
VOLKSWAGEN | GOLF V | GOLF V R32 | 1K | 11/2005 | 01/2010 | 5x112 | 57,06 | 555 | 1935 | 54 | M14x1,5 | 17 | SUPERTURISMO LM | 8½x19 | 19,00 | 8,50 | W0185220319 | 1 |  |  |  | 5x112 |  | 38 | 81710249 | L | S17D36 | B | LB56 | TÜV |  |  |  | YES |  |  | T | Teilegutachten (PB+VB) | 2 | Mods can be necessary to car | 225/35 R19----235/35 R19--- | AfterMarket OZ | MAX 725 KG | MATT RACE SILVER + BLACK LETTERING | Racing | 8027529043624 | OZ | 13,21 |  |  | Serie L - ext.diam.75 mm | 592x592x286 | 1 | 184 | e1*2001/116*0242*.. | bar: Area 1
VOLKSWAGEN | GOLF V | GOLF V R32 | 1K | 11/2005 | 01/2010 | 5x112 | 57,06 | 555 | 1935 | 54 | M14x1,5 | 17 | SUPERTURISMO LM | 8½x19 | 19,00 | 8,50 | W0185220346 | 1 |  |  |  | 5x112 |  | 38 | 81710249 | L | S17D36 | B | LB56 | TÜV |  |  |  | YES |  |  | T | Teilegutachten (PB+VB) | 2 | Mods can be necessary to car | 225/35 R19----235/35 R19--- | AfterMarket OZ | MAX 725 KG | MATT GRAPHITE + SILVER LETTERING | Racing | 8027529043631 | OZ | 13,21 |  |  | Serie L - ext.diam.75 mm | 592x592x286 | 1 | 184 | e1*2001/116*0242*.. | bar: Area 1
VOLKSWAGEN | GOLF V | GOLF V R32 | 1K | 11/2005 | 01/2010 | 5x112 | 57,06 | 555 | 1935 | 54 | M14x1,5 | 17 | SUPERTURISMO LM | 8½x19 | 19,00 | 8,50 | W0185220919 | 1 |  |  |  | 5x112 |  | 44 | 81710249 | L | S17D36 | B | LB56 | TÜV |  |  | DK | YES |  |  | T | Teilegutachten (PB+VB) | 2 | Mods can be necessary to car | 225/35 R19----235/35 R19--- | AfterMarket OZ | MAX 690 KG | MATT RACE SILVER + BLACK LETTERING | Racing | 8027529043747 | OZ | 13,01 |  |  | Serie L - ext.diam.75 mm | 592x592x286 | 1 | 184 | e1*2001/116*0242*.. | bar: Area 1
VOLKSWAGEN | GOLF V | GOLF V R32 | 1K | 11/2005 | 01/2010 | 5x112 | 57,06 | 555 | 1935 | 54 | M14x1,5 | 17 | SUPERTURISMO LM | 8½x19 | 19,00 | 8,50 | W0185220946 | 1 |  |  |  | 5x112 |  | 44 | 81710249 | L | S17D36 | B | LB56 | TÜV |  |  | DK | YES |  |  | T | Teilegutachten (PB+VB) | 2 | Mods can be necessary to car | 225/35 R19----235/35 R19--- | AfterMarket OZ | MAX 690 KG | MATT GRAPHITE + SILVER LETTERING | Racing | 8027529043754 | OZ | 13,01 |  |  | Serie L - ext.diam.75 mm | 592x592x286 | 1 | 184 | e1*2001/116*0242*.. | bar: Area 1
VOLKSWAGEN | GOLF V | GOLF V R32 | 1K | 11/2005 | 01/2010 | 5x112 | 57,06 | 555 | 1935 | 54 | M14x1,5 | 17 | ULTRALEGGERA HLT | 8½x19 | 19,00 | 8,50 | W01803203N6 | 3 | S | 20110912 | 20111012 | 5x112 |  | 38 | 81710249 | L | S17D36 | B | LB56 | TÜV |  |  |  | YES |  |  | T | Teilegutachten (PB+VB) | 2 | Mods can be necessary to car | 225/35 R19----235/35 R19--- | AfterMarket OZ | MAX 715 KG | MATT RACE SILVER | I-Tech | 8027529068009 | OZ | 11,88 |  |  | Serie L - ext.diam.75 mm | 592x592x286 | 1 | 184 | e1*2001/116*0242*.. | bar: Area 1
VOLKSWAGEN | GOLF V | GOLF V R32 | 1K | 11/2005 | 01/2010 | 5x112 | 57,06 | 555 | 1935 | 54 | M14x1,5 | 17 | ULTRALEGGERA HLT | 8½x19 | 19,00 | 8,50 | W01803203P3 | 3 | S | 20121203 | 20130102 | 5x112 |  | 38 | 81710249 | L | S17D36 | B | LB56 | TÜV |  |  |  | YES |  |  | T | Teilegutachten (PB+VB) | 2 | Mods can be necessary to car | 225/35 R19----235/35 R19--- | AfterMarket OZ | MAX 715 KG | ACID GREEN | I-Tech | 8027529083897 | OZ | 11,88 |  |  | Serie L - ext.diam.75 mm | 592x592x286 | 1 | 184 | e1*2001/116*0242*.. | bar: Area 1
VOLKSWAGEN | GOLF V | GOLF V R32 | 1K | 11/2005 | 01/2010 | 5x112 | 57,06 | 555 | 1935 | 54 | M14x1,5 | 17 | ULTRALEGGERA HLT | 8½x19 | 19,00 | 8,50 | W0180320322 | 3 | S | 20110912 | 20111012 | 5x112 |  | 38 | 81710249 | L | S17D36 | B | LB56 | TÜV |  |  |  | YES |  |  | T | Teilegutachten (PB+VB) | 2 | Mods can be necessary to car | 225/35 R19----235/35 R19--- | AfterMarket OZ | MAX 715 KG | MATT GRAPHIT SILVER | I-Tech | 8027529067996 | OZ | 11,88 |  |  | Serie L - ext.diam.75 mm | 592x592x286 | 1 | 184 | e1*2001/116*0242*.. | bar: Area 1
VOLKSWAGEN | GOLF V | GOLF V R32 | 1K | 11/2005 | 01/2010 | 5x112 | 57,06 | 555 | 1935 | 54 | M14x1,5 | 17 | ULTRALEGGERA HLT | 8½x19 | 19,00 | 8,50 | W0180320330 | 3 | S | 20110912 | 20111012 | 5x112 |  | 38 | 81710249 | L | S17D36 | B | LB56 | TÜV |  |  |  | YES |  |  | T | Teilegutachten (PB+VB) | 2 | Mods can be necessary to car | 225/35 R19----235/35 R19--- | AfterMarket OZ | MAX 715 KG | WHITE | I-Tech | 8027529067958 | OZ | 11,88 |  |  | Serie L - ext.diam.75 mm | 592x592x286 | 1 | 184 | e1*2001/116*0242*.. | bar: Area 1
VOLKSWAGEN | GOLF V | GOLF V R32 | 1K | 11/2005 | 01/2010 | 5x112 | 57,06 | 555 | 1935 | 54 | M14x1,5 | 17 | ULTRALEGGERA HLT | 8½x19 | 19,00 | 8,50 | W0180320353 | 1 | S | 20080728 | 20080827 | 5x112 |  | 38 | 81710249 | L | S17D36 | B | LB56 | TÜV |  |  |  | YES |  |  | T | Teilegutachten (PB+VB) | 2 | Mods can be necessary to car | 225/35 R19----235/35 R19--- | AfterMarket OZ | MAX 715 KG | MATT BLACK | I-Tech | 8027529006377 | OZ | 11,88 |  |  | Serie L - ext.diam.75 mm | 592x592x286 | 1 | 184 | e1*2001/116*0242*.. | bar: Area 1
VOLKSWAGEN | GOLF V | GOLF V R32 | 1K | 11/2005 | 01/2010 | 5x112 | 57,06 | 555 | 1935 | 54 | M14x1,5 | 17 | ULTRALEGGERA HLT | 8½x19 | 19,00 | 8,50 | W0180320371 | 3 | S | 20110912 | 20111012 | 5x112 |  | 38 | 81710249 | L | S17D36 | B | LB56 | TÜV |  |  |  | YES |  |  | T | Teilegutachten (PB+VB) | 2 | Mods can be necessary to car | 225/35 R19----235/35 R19--- | AfterMarket OZ | MAX 715 KG | ORANGE | I-Tech | 8027529067972 | OZ | 11,88 |  |  | Serie L - ext.diam.75 mm | 592x592x286 | 1 | 184 | e1*2001/116*0242*.. | bar: Area 1
VOLKSWAGEN | GOLF V | GOLF V R32 | 1K | 11/2005 | 01/2010 | 5x112 | 57,06 | 555 | 1935 | 54 | M14x1,5 | 17 | ULTRALEGGERA HLT | 8½x19 | 19,00 | 8,50 | W0180320376 | 3 | S | 20110912 | 20111012 | 5x112 |  | 38 | 81710249 | L | S17D36 | B | LB56 | TÜV |  |  |  | YES |  |  | T | Teilegutachten (PB+VB) | 2 | Mods can be necessary to car | 225/35 R19----235/35 R19--- | AfterMarket OZ | MAX 715 KG | RACE GOLD | I-Tech | 8027529067989 | OZ | 11,88 |  |  | Serie L - ext.diam.75 mm | 592x592x286 | 1 | 184 | e1*2001/116*0242*.. | bar: Area 1
VOLKSWAGEN | GOLF V | GOLF V R32 | 1K | 11/2005 | 01/2010 | 5x112 | 57,06 | 555 | 1935 | 54 | M14x1,5 | 17 | ULTRALEGGERA HLT | 8½x19 | 19,00 | 8,50 | W0180320384 | 3 | S | 20110912 | 20111012 | 5x112 |  | 38 | 81710249 | L | S17D36 | B | LB56 | TÜV |  |  |  | YES |  |  | T | Teilegutachten (PB+VB) | 2 | Mods can be necessary to car | 225/35 R19----235/35 R19--- | AfterMarket OZ | MAX 715 KG | RED | I-Tech | 8027529067965 | OZ | 11,88 |  |  | Serie L - ext.diam.75 mm | 592x592x286 | 1 | 184 | e1*2001/116*0242*.. | bar: Area 1
VOLKSWAGEN | GOLF V | GOLF V R32 | 1K | 11/2005 | 01/2010 | 5x112 | 57,06 | 555 | 1935 | 54 | M14x1,5 | 17 | VITTORIA | 8½x19 | 19,00 | 8,50 | W0188220173 | 1 | S | 20110913 | 20111013 | 5x112 |  | 38 | 81710451 | L | S17D36 | B |  | TÜV |  |  |  | YES |  |  | T | Teilegutachten (PB+VB) | 2 | Mods can be necessary to car | 225/35 R19----235/35 R19--- | AfterMarket OZ | MAX 730 KG | MATT DARK GRAPHITE | Via Veneto | 8027529069662 | OZ | 14,11 |  |  | Serie L - ext.diam.75 mm | 592x592x286 | 1 | 184 | e1*2001/116*0242*.. | bar: Area 1
VOLKSWAGEN | GOLF V | GOLF V R32 | 1K | 11/2005 | 01/2010 | 5x112 | 57,06 | 555 | 1935 | 54 | M14x1,5 | 17 | VITTORIA | 8½x19 | 19,00 | 8,50 | W0188220273 | 1 | S | 20110913 | 20111013 | 5x112 |  | 44 | 81710451 | L | S17D36 | B |  | TÜV |  |  | DK | YES |  |  | T | Teilegutachten (PB+VB) | 2 | Mods can be necessary to car | 225/35 R19----235/35 R19--- | AfterMarket OZ | MAX 690 KG | MATT DARK GRAPHITE | Via Veneto | 8027529069679 | OZ | 14,13 |  |  | Serie L - ext.diam.75 mm | 592x592x286 | 1 | 184 | e1*2001/116*0242*.. | bar: Area 1
VOLKSWAGEN | GOLF V | GOLF V R32 | 1K | 11/2005 | 01/2010 | 5x112 | 57,06 | 555 | 1935 | 54 | M14x1,5 | 17 | SARDEGNA | 9x19 | 19,00 | 9,00 | W0176620122 | 1 |  |  |  | 5x112 |  | 45 | 81710261 | XL | S17D36 | B | LB56 | TÜV |  |  | DK | YES | C0270 | REAR | T | Teilegutachten (PB+VB) | 2 | Mods can be necessary to car | 225/35 R19---TCOMBI-235/35 R19---TCOMBI-255/30 R19-R--TCOMBI | AfterMarket OZ | MAX 950 KG | MATT GRAPHIT SILVER | All-Terrain | 8027529046366 | OZ | 17,65 |  |  | Serie XL - ext.diam.79 mm | 592x592x312 | 1 | 184 | e1*2001/116*0242*.. | bar: Area 1
VOLKSWAGEN | GOLF V | GOLF V R32 | 1K | 11/2005 | 01/2010 | 5x112 | 57,06 | 555 | 1935 | 54 | M14x1,5 | 17 | SARDEGNA | 9x19 | 19,00 | 9,00 | W0176620222 | 1 |  |  |  | 5x112 |  | 35 | 81710261 | XL | S17D36 | B | LB56 | TÜV |  |  |  | YES | C0270 | REAR | T | Teilegutachten (PB+VB) | 2 | Mods can be necessary to car | 225/35 R19---TCOMBI-235/35 R19---TCOMBI-255/30 R19-R--TCOMBI | AfterMarket OZ | MAX 950 KG | MATT GRAPHIT SILVER | All-Terrain | 8027529046373 | OZ | 17,65 |  |  | Serie XL - ext.diam.79 mm | 592x592x312 | 1 | 184 | e1*2001/116*0242*.. | bar: Area 1
VOLKSWAGEN | GOLF V | GOLF V R32 | 1K | 11/2005 | 01/2010 | 5x112 | 57,06 | 555 | 1935 | 54 | M14x1,5 | 17 | ULTRALEGGERA HLT | 9x19 | 19,00 | 9,00 | W01804202N6 | 3 | S | 20110912 | 20111012 | 5x112 |  | 42 | 81710249 | L | S17D36 | B | LB56 | TÜV |  |  |  | YES |  |  | T | Teilegutachten (PB+VB) | 2 | Mods can be necessary to car | 225/35 R19---TCOMBI-235/35 R19---TCOMBI-255/30 R19-R--TCOMBI | AfterMarket OZ | MAX 695 KG | MATT RACE SILVER | I-Tech | 8027529069051 | OZ | 10,34 |  |  | Serie L - ext.diam.75 mm | 592x592x312 | 1 | 184 | e1*2001/116*0242*.. | bar: Area 1
VOLKSWAGEN | GOLF V | GOLF V R32 | 1K | 11/2005 | 01/2010 | 5x112 | 57,06 | 555 | 1935 | 54 | M14x1,5 | 17 | ULTRALEGGERA HLT | 9x19 | 19,00 | 9,00 | W01804202P3 | 3 | S | 20121203 | 20130102 | 5x112 |  | 42 | 81710249 | L | S17D36 | B | LB56 | TÜV |  |  |  | YES |  |  | T | Teilegutachten (PB+VB) | 2 | Mods can be necessary to car | 225/35 R19---TCOMBI-235/35 R19---TCOMBI-255/30 R19-R--TCOMBI | AfterMarket OZ | MAX 695 KG | ACID GREEN | I-Tech | 8027529084078 | OZ | 10,34 |  |  | Serie L - ext.diam.75 mm | 592x592x312 | 1 | 184 | e1*2001/116*0242*.. | bar: Area 1
VOLKSWAGEN | GOLF V | GOLF V R32 | 1K | 11/2005 | 01/2010 | 5x112 | 57,06 | 555 | 1935 | 54 | M14x1,5 | 17 | ULTRALEGGERA HLT | 9x19 | 19,00 | 9,00 | W0180420222 | 3 | S | 20110912 | 20111012 | 5x112 |  | 42 | 81710249 | L | S17D36 | B | LB56 | TÜV |  |  |  | YES |  |  | T | Teilegutachten (PB+VB) | 2 | Mods can be necessary to car | 225/35 R19---TCOMBI-235/35 R19---TCOMBI-255/30 R19-R--TCOMBI | AfterMarket OZ | MAX 695 KG | MATT GRAPHIT SILVER | I-Tech | 8027529069044 | OZ | 10,34 |  |  | Serie L - ext.diam.75 mm | 592x592x312 | 1 | 184 | e1*2001/116*0242*.. | bar: Area 1
VOLKSWAGEN | GOLF V | GOLF V R32 | 1K | 11/2005 | 01/2010 | 5x112 | 57,06 | 555 | 1935 | 54 | M14x1,5 | 17 | ULTRALEGGERA HLT | 9x19 | 19,00 | 9,00 | W0180420230 | 3 | S | 20110912 | 20111012 | 5x112 |  | 42 | 81710249 | L | S17D36 | B | LB56 | TÜV |  |  |  | YES |  |  | T | Teilegutachten (PB+VB) | 2 | Mods can be necessary to car | 225/35 R19---TCOMBI-235/35 R19---TCOMBI-255/30 R19-R--TCOMBI | AfterMarket OZ | MAX 695 KG | WHITE | I-Tech | 8027529069006 | OZ | 10,34 |  |  | Serie L - ext.diam.75 mm | 592x592x312 | 1 | 184 | e1*2001/116*0242*.. | bar: Area 1
VOLKSWAGEN | GOLF V | GOLF V R32 | 1K | 11/2005 | 01/2010 | 5x112 | 57,06 | 555 | 1935 | 54 | M14x1,5 | 17 | ULTRALEGGERA HLT | 9x19 | 19,00 | 9,00 | W0180420253 | 1 |  |  |  | 5x112 |  | 42 | 81710249 | L | S17D36 | B | LB56 | TÜV |  |  |  | YES |  |  | T | Teilegutachten (PB+VB) | 2 | Mods can be necessary to car | 225/35 R19---TCOMBI-235/35 R19---TCOMBI-255/30 R19-R--TCOMBI | AfterMarket OZ | MAX 695 KG | MATT BLACK | I-Tech | 8027529047370 | OZ | 10,34 |  |  | Serie L - ext.diam.75 mm | 592x592x312 | 1 | 184 | e1*2001/116*0242*.. | bar: Area 1
VOLKSWAGEN | GOLF V | GOLF V R32 | 1K | 11/2005 | 01/2010 | 5x112 | 57,06 | 555 | 1935 | 54 | M14x1,5 | 17 | ULTRALEGGERA HLT | 9x19 | 19,00 | 9,00 | W0180420261 | 1 |  |  |  | 5x112 |  | 42 | 81710249 | L | S17D36 | B | LB56 | TÜV |  |  |  | YES |  |  | T | Teilegutachten (PB+VB) | 2 | Mods can be necessary to car | 225/35 R19---TCOMBI-235/35 R19---TCOMBI-255/30 R19-R--TCOMBI | AfterMarket OZ | MAX 695 KG | CHRYSTAL TITANIUM | I-Tech | 8027529006452 | OZ | 10,34 |  |  | Serie L - ext.diam.75 mm | 592x592x312 | 1 | 184 | e1*2001/116*0242*.. | Area 2: OUT
VOLKSWAGEN | GOLF V | GOLF V R32 | 1K | 11/2005 | 01/2010 | 5x112 | 57,06 | 555 | 1935 | 54 | M14x1,5 | 17 | ULTRALEGGERA HLT | 9x19 | 19,00 | 9,00 | W0180420271 | 3 | S | 20110912 | 20111012 | 5x112 |  | 42 | 81710249 | L | S17D36 | B | LB56 | TÜV |  |  |  | YES |  |  | T | Teilegutachten (PB+VB) | 2 | Mods can be necessary to car | 225/35 R19---TCOMBI-235/35 R19---TCOMBI-255/30 R19-R--TCOMBI | AfterMarket OZ | MAX 695 KG | ORANGE | I-Tech | 8027529069020 | OZ | 10,34 |  |  | Serie L - ext.diam.75 mm | 592x592x312 | 1 | 184 | e1*2001/116*0242*.. | bar: Area 1
VOLKSWAGEN | GOLF V | GOLF V R32 | 1K | 11/2005 | 01/2010 | 5x112 | 57,06 | 555 | 1935 | 54 | M14x1,5 | 17 | ULTRALEGGERA HLT | 9x19 | 19,00 | 9,00 | W0180420276 | 3 | S | 20110912 | 20111012 | 5x112 |  | 42 | 81710249 | L | S17D36 | B | LB56 | TÜV |  |  |  | YES |  |  | T | Teilegutachten (PB+VB) | 2 | Mods can be necessary to car | 225/35 R19---TCOMBI-235/35 R19---TCOMBI-255/30 R19-R--TCOMBI | AfterMarket OZ | MAX 695 KG | RACE GOLD | I-Tech | 8027529069037 | OZ | 10,34 |  |  | Serie L - ext.diam.75 mm | 592x592x312 | 1 | 184 | e1*2001/116*0242*.. | bar: Area 1
VOLKSWAGEN | GOLF V | GOLF V R32 | 1K | 11/2005 | 01/2010 | 5x112 | 57,06 | 555 | 1935 | 54 | M14x1,5 | 17 | ULTRALEGGERA HLT | 9x19 | 19,00 | 9,00 | W0180420284 | 3 | S | 20110912 | 20111012 | 5x112 |  | 42 | 81710249 | L | S17D36 | B | LB56 | TÜV |  |  |  | YES |  |  | T | Teilegutachten (PB+VB) | 2 | Mods can be necessary to car | 225/35 R19---TCOMBI-235/35 R19---TCOMBI-255/30 R19-R--TCOMBI | AfterMarket OZ | MAX 695 KG | RED | I-Tech | 8027529069013 | OZ | 10,34 |  |  | Serie L - ext.diam.75 mm | 592x592x312 | 1 | 184 | e1*2001/116*0242*.. | bar: Area 1
VOLKSWAGEN | GOLF V | GOLF V R32 | 1K | 11/2005 | 01/2010 | 5x112 | 57,06 | 555 | 1935 | 54 | M14x1,5 | 17 | VERSILIA | 9x19 | 19,00 | 9,00 | W01841201N6 | 1 |  |  |  | 5x112 |  | 45 | 81710249 | L | S17D36 | B | LB56 | TÜV |  |  | DK | YES | C0270 | REAR | T | Teilegutachten (PB+VB) | 2 | Mods can be necessary to car | 225/35 R19---TCOMBI-235/35 R19---TCOMBI-255/30 R19-R--TCOMBI | AfterMarket OZ | MAX 900 KG | MATT RACE SILVER | All-Terrain | 8027529052350 | OZ | 17,33 |  |  | Serie L - ext.diam.75 mm | 592x592x312 | 1 | 184 | e1*2001/116*0242*.. | bar: Area 1
VOLKSWAGEN | GOLF V | GOLF V R32 | 1K | 11/2005 | 01/2010 | 5x112 | 57,06 | 555 | 1935 | 54 | M14x1,5 | 17 | VERSILIA | 9x19 | 19,00 | 9,00 | W0184120154 | 1 | S | 20090306 | 20090405 | 5x112 |  | 45 | 81710249 | L | S17D36 | B | LB56 | TÜV |  |  | DK | YES | C0270 | REAR | T | Teilegutachten (PB+VB) | 2 | Mods can be necessary to car | 225/35 R19---TCOMBI-235/35 R19---TCOMBI-255/30 R19-R--TCOMBI | AfterMarket OZ | MAX 900 KG | MATT BLACK + DIAMOND-CUT | All-Terrain | 8027529038071 | OZ | 17,33 |  |  | Serie L - ext.diam.75 mm | 592x592x312 | 1 | 184 | e1*2001/116*0242*.. | bar: Area 1
VOLKSWAGEN | GOLF V | GOLF V R32 | 1K | 11/2005 | 01/2010 | 5x112 | 57,06 | 555 | 1935 | 54 | M14x1,5 | 17 | X5B | 9x19 | 19,00 | 9,00 | W85070201N5 | 1 | S | 20121005 | 20121104 | 5x112 |  | 45 | 81710451 | L | S17D36 | B |  |  |  |  | DK | YES |  |  | T | Teilegutachten (PB+VB) | 2 | Mods can be necessary to car | 225/35 R19---TCOMBI-235/35 R19---TCOMBI-255/30 R19-R--TCOMBI | AfterMarket OZ | MAX 730 KG | MATT GRAPHITE DIAMOND CUT | X-Line | 8027529079890 | OZ | 13,81 |  |  | Serie L - ext.diam.75 mm | 593x593x300 | 1 | 184 | e1*2001/116*0242*.. | bar: Area 1
VOLKSWAGEN | GOLF V | GOLF V R32 | 1K | 11/2005 | 01/2010 | 5x112 | 57,06 | 555 | 1935 | 54 | M14x1,5 | 17 | EGO | 9½x19 | 19,00 | 9,50 | W8505420154 | 1 | S | 20110726 | 20110825 | 5x112 |  | 35 | 81710451 | L | S17D36 | B |  | TÜV |  |  |  | YES | C0270 | REAR | T | Teilegutachten (PB+VB) | 2 | Mods can be necessary to car |  | AfterMarket OZ | MAX 735 KG | MATT BLACK + DIAMOND-CUT | X-Line | 8027529065954 | OZ | 14,31 |  |  | Serie L - ext.diam.75 mm | 593x593x313 | 1 | 184 | e1*2001/116*0242*.. | bar: Area 1
VOLKSWAGEN | GOLF V | GOLF V R32 | 1K | 11/2005 | 01/2010 | 5x112 | 57,06 | 555 | 1935 | 54 | M14x1,5 | 17 | QUARANTA | 9½x19 | 19,00 | 9,50 | W01858201G2 | 1 |  |  |  | 5x112 |  | 35 | 81710249 | L | S17D36 | B |  | TÜV |  |  |  | YES | C0270 | REAR | T | Teilegutachten (PB+VB) | 2 | Mods can be necessary to car |  | AfterMarket OZ | MAX 735 KG | GRIGIO CORSA DIAMANTATO | Via Veneto | 8027529052657 | OZ | 14,31 |  |  | Serie L - ext.diam.75 mm | 592x592x312 | 1 | 184 | e1*2001/116*0242*.. | bar: Area 1
VOLKSWAGEN | GOLF V | GOLF V R32 | 1K | 11/2005 | 01/2010 | 5x112 | 57,06 | 555 | 1935 | 54 | M14x1,5 | 17 | MONACO HLT | 8x20 | 20,00 | 8,00 | W01899203G1 | 1 | S | 20120711 | 20120810 | 5x112 |  | 45 | 81710535 | XL | S17D36 | B |  |  |  |  | DK | YES |  |  | N | No Certificate | 2 | Mods can be necessary to car | 235/30 R20--- | AfterMarket OZ | MAX 950 KG | GRIGIO CORSA | All-Terrain | 8027529076851 | OZ | 16,32 |  |  | Serie XL - ext.diam.79 mm | 615x615x274 | 1 | 184 | e1*2001/116*0242*.. | bar: Area 1
VOLKSWAGEN | GOLF V | GOLF V R32 | 1K | 11/2005 | 01/2010 | 5x112 | 57,06 | 555 | 1935 | 54 | M14x1,5 | 17 | ULTRALEGGERA HLT | 8x20 | 20,00 | 8,00 | W01739200A53 | 3 | S | 20071109 | 20071209 | 5x112 |  | 45 | 81710249 | L | S17D36 | B | LB56 | TÜV |  |  | DK | YES |  |  | T | Teilegutachten (PB+VB) | 2 | Mods can be necessary to car | 235/30 R20--- | AfterMarket OZ | MAX 645 KG | MATT BLACK | I-Tech | 8027529003376 | OZ | 12,28 |  |  | Serie L - ext.diam.75 mm | 620x620x350 | 1 | 184 | e1*2001/116*0242*.. | bar: Area 1
VOLKSWAGEN | GOLF V | GOLF V R32 | 1K | 11/2005 | 01/2010 | 5x112 | 57,06 | 555 | 1935 | 54 | M14x1,5 | 17 | ULTRALEGGERA HLT | 8x20 | 20,00 | 8,00 | W01739200N6 | 3 | S | 20110912 | 20111012 | 5x112 |  | 45 | 81710249 | L | S17D36 | B | LB56 | TÜV |  |  | DK | YES |  |  | T | Teilegutachten (PB+VB) | 2 | Mods can be necessary to car | 235/30 R20--- | AfterMarket OZ | MAX 645 KG | MATT RACE SILVER | I-Tech | 8027529067576 | OZ | 12,28 |  |  | Serie L - ext.diam.75 mm | 615x615x274 | 1 | 184 | e1*2001/116*0242*.. | bar: Area 1
VOLKSWAGEN | GOLF V | GOLF V R32 | 1K | 11/2005 | 01/2010 | 5x112 | 57,06 | 555 | 1935 | 54 | M14x1,5 | 17 | ULTRALEGGERA HLT | 8x20 | 20,00 | 8,00 | W01739200P3 | 3 | S | 20121203 | 20130102 | 5x112 |  | 45 | 81710249 | L | S17D36 | B | LB56 | TÜV |  |  | DK | YES |  |  | T | Teilegutachten (PB+VB) | 2 | Mods can be necessary to car | 235/30 R20--- | AfterMarket OZ | MAX 645 KG | ACID GREEN | I-Tech | 8027529083828 | OZ | 12,28 |  |  | Serie L - ext.diam.75 mm | 615x615x274 | 1 | 184 | e1*2001/116*0242*.. | bar: Area 1
VOLKSWAGEN | GOLF V | GOLF V R32 | 1K | 11/2005 | 01/2010 | 5x112 | 57,06 | 555 | 1935 | 54 | M14x1,5 | 17 | ULTRALEGGERA HLT | 8x20 | 20,00 | 8,00 | W0173920022 | 3 | S | 20110912 | 20111012 | 5x112 |  | 45 | 81710249 | L | S17D36 | B | LB56 | TÜV |  |  | DK | YES |  |  | T | Teilegutachten (PB+VB) | 2 | Mods can be necessary to car | 235/30 R20--- | AfterMarket OZ | MAX 645 KG | MATT GRAPHIT SILVER | I-Tech | 8027529067569 | OZ | 12,28 |  |  | Serie L - ext.diam.75 mm | 615x615x274 | 1 | 184 | e1*2001/116*0242*.. | bar: Area 1
VOLKSWAGEN | GOLF V | GOLF V R32 | 1K | 11/2005 | 01/2010 | 5x112 | 57,06 | 555 | 1935 | 54 | M14x1,5 | 17 | ULTRALEGGERA HLT | 8x20 | 20,00 | 8,00 | W0173920030 | 3 | S | 20110912 | 20111012 | 5x112 |  | 45 | 81710249 | L | S17D36 | B | LB56 | TÜV |  |  | DK | YES |  |  | T | Teilegutachten (PB+VB) | 2 | Mods can be necessary to car | 235/30 R20--- | AfterMarket OZ | MAX 645 KG | WHITE | I-Tech | 8027529067521 | OZ | 12,28 |  |  | Serie L - ext.diam.75 mm | 615x615x274 | 1 | 184 | e1*2001/116*0242*.. | bar: Area 1
VOLKSWAGEN | GOLF V | GOLF V R32 | 1K | 11/2005 | 01/2010 | 5x112 | 57,06 | 555 | 1935 | 54 | M14x1,5 | 17 | ULTRALEGGERA HLT | 8x20 | 20,00 | 8,00 | W0173920071 | 3 | S | 20110912 | 20111012 | 5x112 |  | 45 | 81710249 | L | S17D36 | B | LB56 | TÜV |  |  | DK | YES |  |  | T | Teilegutachten (PB+VB) | 2 | Mods can be necessary to car | 235/30 R20--- | AfterMarket OZ | MAX 645 KG | ORANGE | I-Tech | 8027529067538 | OZ | 12,28 |  |  | Serie L - ext.diam.75 mm | 615x615x274 | 1 | 184 | e1*2001/116*0242*.. | bar: Area 1
VOLKSWAGEN | GOLF V | GOLF V R32 | 1K | 11/2005 | 01/2010 | 5x112 | 57,06 | 555 | 1935 | 54 | M14x1,5 | 17 | ULTRALEGGERA HLT | 8x20 | 20,00 | 8,00 | W0173920076 | 3 | S | 20110912 | 20111012 | 5x112 |  | 45 | 81710249 | L | S17D36 | B | LB56 | TÜV |  |  | DK | YES |  |  | T | Teilegutachten (PB+VB) | 2 | Mods can be necessary to car | 235/30 R20--- | AfterMarket OZ | MAX 645 KG | RACE GOLD | I-Tech | 8027529067552 | OZ | 12,28 |  |  | Serie L - ext.diam.75 mm | 615x615x274 | 1 | 184 | e1*2001/116*0242*.. | bar: Area 1
VOLKSWAGEN | GOLF V | GOLF V R32 | 1K | 11/2005 | 01/2010 | 5x112 | 57,06 | 555 | 1935 | 54 | M14x1,5 | 17 | ULTRALEGGERA HLT | 8x20 | 20,00 | 8,00 | W0173920084 | 3 | S | 20110912 | 20111012 | 5x112 |  | 45 | 81710249 | L | S17D36 | B | LB56 | TÜV |  |  | DK | YES |  |  | T | Teilegutachten (PB+VB) | 2 | Mods can be necessary to car | 235/30 R20--- | AfterMarket OZ | MAX 645 KG | RED | I-Tech | 8027529067545 | OZ | 12,28 |  |  | Serie L - ext.diam.75 mm | 615x615x274 | 1 | 184 | e1*2001/116*0242*.. | bar: Area 1
VOLKSWAGEN | GOLF V | GOLF V R32 | 1K | 11/2005 | 01/2010 | 5x112 | 57,06 | 555 | 1935 | 54 | M14x1,5 | 17 | MONACO HLT | 8½x20 | 20,00 | 8,50 | W01900202G1 | 1 | S | 20120711 | 20120810 | 5x112 |  | 45 | 81710535 | XL | S17D36 | B |  |  |  |  | DK | YES |  |  | N | No Certificate | 1 | No car modifications required |  | AfterMarket OZ | MAX 950 KG | GRIGIO CORSA | All-Terrain | 8027529076912 | OZ | 17,31 |  |  | Serie XL - ext.diam.79 mm | 615x615x312 | 1 | 184 | e1*2001/116*0242*.. | bar: Area 1
VOLKSWAGEN | GOLF V | GOLF V R32 | 1K | 11/2005 | 01/2010 | 5x112 | 57,06 | 555 | 1935 | 54 | M14x1,5 | 17 | SUPERTURISMO DAKAR | 8½x20 | 20,00 | 8,50 | W0187520119 | 1 |  |  |  | 5x112 |  | 45 | 81710261 | XL | S17D36 | B | LB56 | TÜV |  |  | DK | YES |  |  | T | Teilegutachten (PB+VB) | 1 | No car modifications required |  | AfterMarket OZ | MAX 815 KG | MATT RACE SILVER + BLACK LETTERING | All-Terrain | 8027529053326 | OZ | 15,50 |  |  | Serie XL - ext.diam.79 mm | 615x615x312 | 1 | 184 | e1*2001/116*0242*.. | bar: Area 1
VOLKSWAGEN | GOLF V | GOLF V R32 | 1K | 11/2005 | 01/2010 | 5x112 | 57,06 | 555 | 1935 | 54 | M14x1,5 | 17 | SUPERTURISMO DAKAR | 8½x20 | 20,00 | 8,50 | W0187520146 | 1 |  |  |  | 5x112 |  | 45 | 81710261 | XL | S17D36 | B | LB56 | TÜV |  |  | DK | YES |  |  | T | Teilegutachten (PB+VB) | 1 | No car modifications required |  | AfterMarket OZ | MAX 815 KG | MATT GRAPHITE + SILVER LETTERING | All-Terrain | 8027529053333 | OZ | 15,50 |  |  | Serie XL - ext.diam.79 mm | 615x615x312 | 1 | 184 | e1*2001/116*0242*.. | bar: Area 1
VOLKSWAGEN | GOLF V | GOLF V R32 | 1K | 11/2005 | 01/2010 | 5x112 | 57,06 | 555 | 1935 | 54 | M14x1,5 | 17 | ULTRALEGGERA HLT | 8½x20 | 20,00 | 8,50 | W01715206N6 | 3 | S | 20110912 | 20111012 | 5x112 |  | 45 | 81710261 | XL | S17D36 | B | LB56 | TÜV |  |  | DK | YES |  |  | T | Teilegutachten (PB+VB) | 1 | No car modifications required |  | AfterMarket OZ | MAX 650 KG | MATT RACE SILVER | I-Tech | 8027529068863 | OZ | 12,81 |  |  | Serie XL - ext.diam.79 mm | 615x615x312 | 1 | 184 | e1*2001/116*0242*.. | bar: Area 1
VOLKSWAGEN | GOLF V | GOLF V R32 | 1K | 11/2005 | 01/2010 | 5x112 | 57,06 | 555 | 1935 | 54 | M14x1,5 | 17 | ULTRALEGGERA HLT | 8½x20 | 20,00 | 8,50 | W01715206P3 | 3 | S | 20121203 | 20130102 | 5x112 |  | 45 | 81710261 | XL | S17D36 | B | LB56 | TÜV |  |  | DK | YES |  |  | T | Teilegutachten (PB+VB) | 1 | No car modifications required |  | AfterMarket OZ | MAX 650 KG | ACID GREEN | I-Tech | 8027529084054 | OZ | 12,81 |  |  | Serie XL - ext.diam.79 mm | 615x615x312 | 1 | 184 | e1*2001/116*0242*.. | bar: Area 1
VOLKSWAGEN | GOLF V | GOLF V R32 | 1K | 11/2005 | 01/2010 | 5x112 | 57,06 | 555 | 1935 | 54 | M14x1,5 | 17 | ULTRALEGGERA HLT | 8½x20 | 20,00 | 8,50 | W0171520622 | 3 | S | 20110912 | 20111012 | 5x112 |  | 45 | 81710261 | XL | S17D36 | B | LB56 | TÜV |  |  | DK | YES |  |  | T | Teilegutachten (PB+VB) | 1 | No car modifications required |  | AfterMarket OZ | MAX 650 KG | MATT GRAPHIT SILVER | I-Tech | 8027529068856 | OZ | 12,81 |  |  | Serie XL - ext.diam.79 mm | 615x615x312 | 1 | 184 | e1*2001/116*0242*.. | bar: Area 1
VOLKSWAGEN | GOLF V | GOLF V R32 | 1K | 11/2005 | 01/2010 | 5x112 | 57,06 | 555 | 1935 | 54 | M14x1,5 | 17 | ULTRALEGGERA HLT | 8½x20 | 20,00 | 8,50 | W0171520630 | 3 | S | 20110912 | 20111012 | 5x112 |  | 45 | 81710261 | XL | S17D36 | B | LB56 | TÜV |  |  | DK | YES |  |  | T | Teilegutachten (PB+VB) | 1 | No car modifications required |  | AfterMarket OZ | MAX 650 KG | WHITE | I-Tech | 8027529068818 | OZ | 12,81 |  |  | Serie XL - ext.diam.79 mm | 615x615x312 | 1 | 184 | e1*2001/116*0242*.. | bar: Area 1
VOLKSWAGEN | GOLF V | GOLF V R32 | 1K | 11/2005 | 01/2010 | 5x112 | 57,06 | 555 | 1935 | 54 | M14x1,5 | 17 | ULTRALEGGERA HLT | 8½x20 | 20,00 | 8,50 | W0171520653 | 3 | S | 20110912 | 20111012 | 5x112 |  | 45 | 81710261 | XL | S17D36 | B | LB56 | TÜV |  |  | DK | YES |  |  | T | Teilegutachten (PB+VB) | 1 | No car modifications required |  | AfterMarket OZ | MAX 650 KG | MATT BLACK | I-Tech | 8027529068801 | OZ | 12,81 |  |  | Serie XL - ext.diam.79 mm | 615x615x312 | 1 | 184 | e1*2001/116*0242*.. | bar: Area 1
VOLKSWAGEN | GOLF V | GOLF V R32 | 1K | 11/2005 | 01/2010 | 5x112 | 57,06 | 555 | 1935 | 54 | M14x1,5 | 17 | ULTRALEGGERA HLT | 8½x20 | 20,00 | 8,50 | W0171520671 | 3 | S | 20110912 | 20111012 | 5x112 |  | 45 | 81710261 | XL | S17D36 | B | LB56 | TÜV |  |  | DK | YES |  |  | T | Teilegutachten (PB+VB) | 1 | No car modifications required |  | AfterMarket OZ | MAX 650 KG | ORANGE | I-Tech | 8027529068832 | OZ | 12,81 |  |  | Serie XL - ext.diam.79 mm | 615x615x312 | 1 | 184 | e1*2001/116*0242*.. | bar: Area 1
VOLKSWAGEN | GOLF V | GOLF V R32 | 1K | 11/2005 | 01/2010 | 5x112 | 57,06 | 555 | 1935 | 54 | M14x1,5 | 17 | ULTRALEGGERA HLT | 8½x20 | 20,00 | 8,50 | W0171520676 | 3 | S | 20110912 | 20111012 | 5x112 |  | 45 | 81710261 | XL | S17D36 | B | LB56 | TÜV |  |  | DK | YES |  |  | T | Teilegutachten (PB+VB) | 1 | No car modifications required |  | AfterMarket OZ | MAX 650 KG | RACE GOLD | I-Tech | 8027529068849 | OZ | 12,81 |  |  | Serie XL - ext.diam.79 mm | 615x615x312 | 1 | 184 | e1*2001/116*0242*.. | bar: Area 1
VOLKSWAGEN | GOLF V | GOLF V R32 | 1K | 11/2005 | 01/2010 | 5x112 | 57,06 | 555 | 1935 | 54 | M14x1,5 | 17 | ULTRALEGGERA HLT | 8½x20 | 20,00 | 8,50 | W0171520684 | 3 | S | 20110912 | 20111012 | 5x112 |  | 45 | 81710261 | XL | S17D36 | B | LB56 | TÜV |  |  | DK | YES |  |  | T | Teilegutachten (PB+VB) | 1 | No car modifications required |  | AfterMarket OZ | MAX 650 KG | RED | I-Tech | 8027529068825 | OZ | 12,81 |  |  | Serie XL - ext.diam.79 mm | 615x615x312 | 1 | 184 | e1*2001/116*0242*.. | bar: Area 1
VOLKSWAGEN | GOLF V | GOLF V VARIANT | 1KM | 07/2007 | 10/2008 | 5x112 | 57,06 | 545 | 1945 | 54 | M14x1,50 | 17 | SUPERTURISMO GT | 6½x15 | 15,00 | 6,50 | W01905302P5 | 1 | S | 20121109 | 20121209 | 5x112 |  | 35 | 81710249 | L | S17D36 | B | LB56 |  | KBA | [5 empty] | K | KBA (ABE+VB) | 2 | Mods can be necessary to car | 195/65 R15----205/60 R15--- | AfterMarket OZ | MAX 620 KG | GRIGIO CORSA+BLACK LETTERING | Racing | 8027529083156 | OZ | 9,13 |  |  | Serie L - ext.diam.75 mm | 430x430x235 | 1 | 059-147 | e1*2001/116*0328*00, e1*2001/116*0328*14 | bar: Area 1
VOLKSWAGEN | GOLF V | GOLF V VARIANT | 1KM | 07/2007 | 10/2008 | 5x112 | 57,06 | 545 | 1945 | 54 | M14x1,50 | 17 | SUPERTURISMO GT | 6½x15 | 15,00 | 6,50 | W01905304P5 | 1 | S | 20121109 | 20121209 | 5x112 |  | 45 | 81710249 | L | S17D36 | B | LB56 |  | KBA |  | DK |  | C0225 | ONLY O.E. 15 INCHES | K | KBA (ABE+VB) | 1 | No car modifications required | 195/65 R15----205/60 R15--- | AfterMarket OZ | MAX 620 KG | GRIGIO CORSA+BLACK LETTERING | Racing | 8027529083163 | OZ | 9,13 |  |  | Serie L - ext.diam.75 mm | 430x430x235 | 1 | 059-147 | e1*2001/116*0328*00, e1*2001/116*0328*14 | bar: Area 1
VOLKSWAGEN | GOLF V | GOLF V VARIANT | 1KM | 07/2007 | 10/2008 | 5x112 | 57,06 | 545 | 1945 | 54 | M14x1,50 | 17 | LOUNGE 10 | 7x16 | 16,00 | 7,00 | W8502920354 | 1 |  |  |  | 5x112 |  | 48 | 81710451 | L | S17D36 | B | LB56 |  | KBA |  | DK | YES |  |  | K | KBA (ABE+VB) | 1 | No car modifications required | 205/55 R16---TCOMBI-225/50 R16---TCOMBI | AfterMarket OZ | MAX 675 KG | MATT BLACK + DIAMOND-CUT | X-Line | 8027529047578 | OZ | 10,96 |  |  | Serie L - ext.diam.75 mm | 511x511x249 | 1 | 059-147 | e1*2001/116*0328*00, e1*2001/116*0328*14 | bar: Area 1
VOLKSWAGEN | GOLF V | GOLF V VARIANT | 1KM | 07/2007 | 10/2008 | 5x112 | 57,06 | 545 | 1945 | 54 | M14x1,50 | 17 | LOUNGE 10 | 7x16 | 16,00 | 7,00 | W8502920375 | 1 |  |  |  | 5x112 |  | 48 | 81710451 | L | S17D36 | B | LB56 |  | KBA |  | DK | YES |  |  | K | KBA (ABE+VB) | 1 | No car modifications required | 205/55 R16---TCOMBI-225/50 R16---TCOMBI | AfterMarket OZ | MAX 675 KG | METAL SILVER + DIAMOND CUT | X-Line | 8027529047585 | OZ | 10,96 |  |  | Serie L - ext.diam.75 mm | 511x511x249 | 1 | 059-147 | e1*2001/116*0328*00, e1*2001/116*0328*14 | bar: Area 1
VOLKSWAGEN | GOLF V | GOLF V VARIANT | 1KM | 07/2007 | 10/2008 | 5x112 | 57,06 | 545 | 1945 | 54 | M14x1,50 | 17 | SUPERTURISMO GT | 7x16 | 16,00 | 7,00 | W0167040082 | 1 | S | 20070724 | 20070823 | 5x112 |  | 48 | 81710249 | L | S17D36 | B | LB56 |  | KBA | VIA | DK | YES |  |  | K | KBA (ABE+VB) | 1 | No car modifications required | 205/55 R16---TCOMBI-225/50 R16---TCOMBI | AfterMarket OZ | MAX 600 KG | RACE SILVER + BLACK LETTERING | Racing | 8027529000542 | OZ | 10,59 |  |  | Serie L - ext.diam.75 mm | 480x480x255 | 1 | 059-147 | e1*2001/116*0328*00, e1*2001/116*0328*14 | bar: Area 1
VOLKSWAGEN | GOLF V | GOLF V VARIANT | 1KM | 07/2007 | 10/2008 | 5x112 | 57,06 | 545 | 1945 | 54 | M14x1,50 | 17 | SUPERTURISMO GT | 7x16 | 16,00 | 7,00 | W01895400P5 | 1 |  |  |  | 5x112 |  | 48 | 81710249 | L | S17D36 | B | LB56 |  | KBA |  | DK | YES |  |  | K | KBA (ABE+VB) | 1 | No car modifications required | 205/55 R16---TCOMBI-225/50 R16---TCOMBI | AfterMarket OZ | MAX 620 KG | GRIGIO CORSA+BLACK LETTERING | Racing | 8027529080391 | OZ | 10 |  |  | Serie L - ext.diam.75 mm | 480x480x248 | 1 | 059-147 | e1*2001/116*0328*00, e1*2001/116*0328*14 | bar: Area 1
VOLKSWAGEN | GOLF V | GOLF V VARIANT | 1KM | 07/2007 | 10/2008 | 5x112 | 57,06 | 545 | 1945 | 54 | M14x1,50 | 17 | ULTRALEGGERA | 7x16 | 16,00 | 7,00 | W0173030161 | 1 | S | 20070724 | 20070823 | 5x112 |  | 48 | 81710249 | L | S17D36 | B | LB56 | TÜV |  |  | DK | YES |  |  | T | Teilegutachten (PB+VB) | 1 | No car modifications required | 205/55 R16---TCOMBI-225/50 R16---TCOMBI | AfterMarket OZ | MAX 580 KG | CHRYSTAL TITANIUM | Racing | 8027529003024 | OZ | 7,84 |  |  | Serie L - ext.diam.75 mm | 480x480x255 | 1 | 059-147 | e1*2001/116*0328*00, e1*2001/116*0328*14 | bar: Area 1
VOLKSWAGEN | GOLF V | GOLF V VARIANT | 1KM | 07/2007 | 10/2008 | 5x112 | 57,06 | 545 | 1945 | 54 | M14x1,50 | 17 | X5B | 7x16 | 16,00 | 7,00 | W85066602N5 | 1 | S | 20121005 | 20121104 | 5x112 |  | 35 | 81710451 | L | S17D36 | B | [5 empty] | YES |  |  | K | KBA (ABE+VB) | 2 | Mods can be necessary to car | 205/55 R16---TCOMBI-225/50 R16---TCOMBI | AfterMarket OZ | MAX 680 KG | MATT GRAPHITE DIAMOND CUT | X-Line | 8027529079708 | OZ | 9,91 |  |  | Serie L - ext.diam.75 mm | 511x511x249 | 1 | 059-147 | e1*2001/116*0328*00, e1*2001/116*0328*14 | bar: Area 1
VOLKSWAGEN | GOLF V | GOLF V VARIANT | 1KM | 07/2007 | 10/2008 | 5x112 | 57,06 | 545 | 1945 | 54 | M14x1,50 | 17 | X5B | 7x16 | 16,00 | 7,00 | W85066603N5 | 1 | S | 20121005 | 20121104 | 5x112 |  | 48 | 81710451 | L | S17D36 | B |  |  |  |  | DK | YES |  |  | K | KBA (ABE+VB) | 1 | No car modifications required | 205/55 R16---TCOMBI-225/50 R16---TCOMBI | AfterMarket OZ | MAX 680 KG | MATT GRAPHITE DIAMOND CUT | X-Line | 8027529079715 | OZ | 9,71 |  |  | Serie L - ext.diam.75 mm | 511x511x249 | 1 | 059-147 | e1*2001/116*0328*00, e1*2001/116*0328*14 | bar: Area 1
VOLKSWAGEN | GOLF V | GOLF V VARIANT | 1KM | 07/2007 | 10/2008 | 5x112 | 57,06 | 545 | 1945 | 54 | M14x1,50 | 17 | ADRENALINA | 7½x16 | 16,00 | 7,50 | W8501220254 | 1 | S | 20080904 | 20081004 | 5x112 |  | 35 | 81710249 | L | S17D36 | B | LB56 |  | KBA |  |  | YES |  |  | K | KBA (ABE+VB) | 2 | Mods can be necessary to car | 205/55 R16---TCOMBI-225/50 R16---TCOMBI | AfterMarket OZ | MAX 650 KG | MATT BLACK + DIAMOND-CUT | X-Line | 8027529034554 | OZ | 10,60 |  |  | Serie L - ext.diam.75 mm | 511x511x261 | 1 | 059-147 | e1*2001/116*0328*00, e1*2001/116*0328*14 | bar: Area 1
VOLKSWAGEN | GOLF V | GOLF V VARIANT | 1KM | 07/2007 | 10/2008 | 5x112 | 57,06 | 545 | 1945 | 54 | M14x1,50 | 17 | ADRENALINA | 7½x16 | 16,00 | 7,50 | W8501220354 | 1 | S | 20080904 | 20081004 | 5x112 |  | 48 | 81710249 | L | S17D36 | B | LB56 |  | KBA |  | DK | YES |  |  | K | KBA (ABE+VB) | 1 | No car modifications required | 205/55 R16---TCOMBI-225/50 R16---TCOMBI | AfterMarket OZ | MAX 650 KG | MATT BLACK + DIAMOND-CUT | X-Line | 8027529034561 | OZ | 10,13 |  |  | Serie L - ext.diam.75 mm | 511x511x261 | 1 | 059-147 | e1*2001/116*0328*00, e1*2001/116*0328*14 | bar: Area 1
VOLKSWAGEN | GOLF V | GOLF V VARIANT | 1KM | 07/2007 | 10/2008 | 5x112 | 57,06 | 545 | 1945 | 54 | M14x1,50 | 17 | DAVID | 7½x16 | 16,00 | 7,50 | W01868203N5 | 1 |  |  |  | 5x112 |  | 35 | 81710451 | L | S17D36 | B |  |  | KBA |  |  | YES |  |  | K | KBA (ABE+VB) | 2 | Mods can be necessary to car | 205/55 R16---TCOMBI-225/50 R16---TCOMBI | AfterMarket OZ | MAX 675 KG | MATT GRAPHITE DIAMOND CUT | Via Veneto | 8027529054798 | OZ | 8,11 |  |  | Serie L - ext.diam.75 mm | 480x480x261 | 1 | 059-147 | e1*2001/116*0328*00, e1*2001/116*0328*14 | bar: Area 1
VOLKSWAGEN | GOLF V | GOLF V VARIANT | 1KM | 07/2007 | 10/2008 | 5x112 | 57,06 | 545 | 1945 | 54 | M14x1,50 | 17 | DAVID | 7½x16 | 16,00 | 7,50 | W01868204N5 | 1 |  |  |  | 5x112 |  | 45 | 81710451 | L | S17D36 | B |  |  | KBA |  | DK | YES |  |  | K | KBA (ABE+VB) | 1 | No car modifications required | 205/55 R16---TCOMBI-225/50 R16---TCOMBI | AfterMarket OZ | MAX 675 KG | MATT GRAPHITE DIAMOND CUT | Via Veneto | 8027529054804 | OZ | 8,11 |  |  | Serie L - ext.diam.75 mm | 480x480x261 | 1 | 059-147 | e1*2001/116*0328*00, e1*2001/116*0328*14 | bar: Area 1
VOLKSWAGEN | GOLF V | GOLF V VARIANT | 1KM | 07/2007 | 10/2008 | 5x112 | 57,06 | 545 | 1945 | 54 | M14x1,50 | 17 | EGO | 7½x16 | 16,00 | 7,50 | W8505020354 | 1 | S | 20110726 | 20110825 | 5x112 |  | 35 | 81710451 | L | S17D36 | B |  |  | KBA |  |  | YES |  |  | K | KBA (ABE+VB) | 2 | Mods can be necessary to car | 205/55 R16---TCOMBI-225/50 R16---TCOMBI | AfterMarket OZ | MAX 690 KG | MATT BLACK + DIAMOND-CUT | X-Line | 8027529065749 | OZ | 10,21 |  |  | Serie L - ext.diam.75 mm | 511x511x261 | 1 | 059-147 | e1*2001/116*0328*00, e1*2001/116*0328*14 | bar: Area 1
VOLKSWAGEN | GOLF V | GOLF V VARIANT | 1KM | 07/2007 | 10/2008 | 5x112 | 57,06 | 545 | 1945 | 54 | M14x1,50 | 17 | EGO | 7½x16 | 16,00 | 7,50 | W8505020454 | 1 | S | 20110726 | 20110825 | 5x112 |  | 48 | 81710451 | L | S17D36 | B |  |  | KBA |  | DK | YES |  |  | K | KBA (ABE+VB) | 1 | No car modifications required | 205/55 R16---TCOMBI-225/50 R16---TCOMBI | AfterMarket OZ | MAX 690 KG | MATT BLACK + DIAMOND-CUT | X-Line | 8027529065756 | OZ | 10,21 |  |  | Serie L - ext.diam.75 mm | 511x511x261 | 1 | 059-147 | e1*2001/116*0328*00, e1*2001/116*0328*14 | bar: Area 1
VOLKSWAGEN | GOLF V | GOLF V VARIANT | 1KM | 07/2007 | 10/2008 | 5x112 | 57,06 | 545 | 1945 | 54 | M14x1,50 | 17 | ENERGY | 7½x16 | 16,00 | 7,50 | W8503320254 | 1 |  |  |  | 5x112 |  | 35 | 81710451 | L | S17D36 | B | LB56 |  | KBA |  |  | YES |  |  | K | KBA (ABE+VB) | 2 | Mods can be necessary to car | 205/55 R16---TCOMBI-225/50 R16---TCOMBI | AfterMarket OZ | MAX 690 KG | MATT BLACK + DIAMOND-CUT | X-Line | 8027529045796 | OZ | 10,40 |  |  | Serie L - ext.diam.75 mm | 511x511x261 | 1 | 059-147 | e1*2001/116*0328*00, e1*2001/116*0328*14 | bar: Area 1
VOLKSWAGEN | GOLF V | GOLF V VARIANT | 1KM | 07/2007 | 10/2008 | 5x112 | 57,06 | 545 | 1945 | 54 | M14x1,50 | 17 | ENERGY | 7½x16 | 16,00 | 7,50 | W8503320354 | 1 |  |  |  | 5x112 |  | 48 | 81710451 | L | S17D36 | B | LB56 |  | KBA |  | DK | YES |  |  | K | KBA (ABE+VB) | 1 | No car modifications required | 205/55 R16---TCOMBI-225/50 R16---TCOMBI | AfterMarket OZ | MAX 690 KG | MATT BLACK + DIAMOND-CUT | X-Line | 8027529045802 | OZ | 10,40 |  |  | Serie L - ext.diam.75 mm | 511x511x261 | 1 | 059-147 | e1*2001/116*0328*00, e1*2001/116*0328*14 | bar: Area 1
VOLKSWAGEN | GOLF V | GOLF V VARIANT | 1KM | 07/2007 | 10/2008 | 5x112 | 57,06 | 545 | 1945 | 54 | M14x1,50 | 17 | ENVY | 7½x16 | 16,00 | 7,50 | W8504120368 | 1 |  |  |  | 5x112 |  | 35 | 81710451 | L | S17D36 | B |  |  | KBA |  |  | YES |  |  | K | KBA (ABE+VB) | 2 | Mods can be necessary to car | 205/55 R16---TCOMBI-225/50 R16---TCOMBI | AfterMarket OZ | MAX 675 KG | MATT SILVER TECH DIAMOND CUT | X-Line | 8027529051032 | OZ | 10,21 |  |  | Serie L - ext.diam.75 mm | 511x511x261 | 1 | 059-147 | e1*2001/116*0328*00, e1*2001/116*0328*14 | bar: Area 1
VOLKSWAGEN | GOLF V | GOLF V VARIANT | 1KM | 07/2007 | 10/2008 | 5x112 | 57,06 | 545 | 1945 | 54 | M14x1,50 | 17 | ENVY | 7½x16 | 16,00 | 7,50 | W8504120468 | 1 |  |  |  | 5x112 |  | 48 | 81710451 | L | S17D36 | B |  |  | KBA |  | DK | YES |  |  | K | KBA (ABE+VB) | 1 | No car modifications required | 205/55 R16---TCOMBI-225/50 R16---TCOMBI | AfterMarket OZ | MAX 675 KG | MATT SILVER TECH DIAMOND CUT | X-Line | 8027529051049 | OZ | 10,21 |  |  | Serie L - ext.diam.75 mm | 511x511x261 | 1 | 059-147 | e1*2001/116*0328*00, e1*2001/116*0328*14 | bar: Area 1
VOLKSWAGEN | GOLF V | GOLF V VARIANT | 1KM | 07/2007 | 10/2008 | 5x112 | 57,06 | 545 | 1945 | 54 | M14x1,50 | 17 | CANYON ST | 7½x17 | 17,00 | 7,50 | W0166020522 | 1 |  |  |  | 5x112 |  | 43 | 81710261 | XL | S17D36 | B | LB56 | TÜV |  | VIA |  | YES |  |  | T | Teilegutachten (PB+VB) | 2 | Mods can be necessary to car | 205/50 R17---TCOMBI-215/45 R17---TCOMBI-225/45 R17---TCOMBI | AfterMarket OZ | MAX 725 KG | MATT GRAPHIT SILVER | All-Terrain | 8027529046328 | OZ | 13,52 |  |  | Serie XL - ext.diam.79 mm | 540x540x280 | 1 | 059-147 | e1*2001/116*0328*00, e1*2001/116*0328*14 | bar: Area 1
VOLKSWAGEN | GOLF V | GOLF V VARIANT | 1KM | 07/2007 | 10/2008 | 5x112 | 57,06 | 545 | 1945 | 54 | M14x1,50 | 17 | DAVID | 7½x17 | 17,00 | 7,50 | W01871203N5 | 1 |  |  |  | 5x112 |  | 35 | 81710451 | L | S17D36 | B | [5 empty] | YES |  |  | K | KBA (ABE+VB) | 2 | Mods can be necessary to car | 205/50 R17---TCOMBI-215/45 R17---TCOMBI-225/45 R17---TCOMBI | AfterMarket OZ | MAX 690 KG | MATT GRAPHITE DIAMOND CUT | Via Veneto | 8027529053555 | OZ | 11,81 |  |  | Serie L - ext.diam.75 mm | 540x540x261 | 1 | 059-147 | e1*2001/116*0328*00, e1*2001/116*0328*14 | bar: Area 1
VOLKSWAGEN | GOLF V | GOLF V VARIANT | 1KM | 07/2007 | 10/2008 | 5x112 | 57,06 | 545 | 1945 | 54 | M14x1,50 | 17 | DAVID | 7½x17 | 17,00 | 7,50 | W01871204N5 | 1 |  |  |  | 5x112 |  | 50 | 81710451 | L | S17D36 | B |  |  |  |  | DK | YES |  |  | K | KBA (ABE+VB) | 1 | No car modifications required | 205/50 R17---TCOMBI-215/45 R17---TCOMBI-225/45 R17---TCOMBI | AfterMarket OZ | MAX 690 KG | MATT GRAPHITE DIAMOND CUT | Via Veneto | 8027529053562 | OZ | 11,53 |  |  | Serie L - ext.diam.75 mm | 540x540x261 | 1 | 059-147 | e1*2001/116*0328*00, e1*2001/116*0328*14 | bar: Area 1
VOLKSWAGEN | GOLF V | GOLF V VARIANT | 1KM | 07/2007 | 10/2008 | 5x112 | 57,06 | 545 | 1945 | 54 | M14x1,50 | 17 | EGO | 7½x17 | 17,00 | 7,50 | W8504920354 | 1 | S | 20110726 | 20110825 | 5x112 |  | 35 | 81710451 | L | S17D36 | B |  |  | KBA |  |  | YES |  |  | K | KBA (ABE+VB) | 2 | Mods can be necessary to car | 205/50 R17---TCOMBI-215/45 R17---TCOMBI-225/45 R17---TCOMBI | AfterMarket OZ | MAX 690 KG | MATT BLACK + DIAMOND-CUT | X-Line | 8027529065664 | OZ | 11,06 |  |  | Serie L - ext.diam.75 mm | 542x542x261 | 1 | 059-147 | e1*2001/116*0328*00, e1*2001/116*0328*14 | bar: Area 1
VOLKSWAGEN | GOLF V | GOLF V VARIANT | 1KM | 07/2007 | 10/2008 | 5x112 | 57,06 | 545 | 1945 | 54 | M14x1,50 | 17 | EGO | 7½x17 | 17,00 | 7,50 | W8504920454 | 1 | S | 20110726 | 20110825 | 5x112 |  | 50 | 81710451 | L | S17D36 | B |  |  | KBA |  | DK | YES |  |  | K | KBA (ABE+VB) | 1 | No car modifications required | 205/50 R17---TCOMBI-215/45 R17---TCOMBI-225/45 R17---TCOMBI | AfterMarket OZ | MAX 690 KG | MATT BLACK + DIAMOND-CUT | X-Line | 8027529065671 | OZ | 11,06 |  |  | Serie L - ext.diam.75 mm | 542x542x261 | 1 | 059-147 | e1*2001/116*0328*00, e1*2001/116*0328*14 | bar: Area 1
VOLKSWAGEN | GOLF V | GOLF V VARIANT | 1KM | 07/2007 | 10/2008 | 5x112 | 57,06 | 545 | 1945 | 54 | M14x1,50 | 17 | ENVY | 7½x17 | 17,00 | 7,50 | W8504420368 | 1 |  |  |  | 5x112 |  | 35 | 81710451 | L | S17D36 | B |  |  | KBA |  |  | YES |  |  | K | KBA (ABE+VB) | 2 | Mods can be necessary to car | 205/50 R17---TCOMBI-215/45 R17---TCOMBI-225/45 R17---TCOMBI | AfterMarket OZ | MAX 690 KG | MATT SILVER TECH DIAMOND CUT | X-Line | 8027529051094 | OZ | 11,06 |  |  | Serie L - ext.diam.75 mm | 542x542x261 | 1 | 059-147 | e1*2001/116*0328*00, e1*2001/116*0328*14 | bar: Area 1
VOLKSWAGEN | GOLF V | GOLF V VARIANT | 1KM | 07/2007 | 10/2008 | 5x112 | 57,06 | 545 | 1945 | 54 | M14x1,50 | 17 | ENVY | 7½x17 | 17,00 | 7,50 | W8504420468 | 1 |  |  |  | 5x112 |  | 50 | 81710451 | L | S17D36 | B |  |  | KBA |  | DK | YES |  |  | K | KBA (ABE+VB) | 1 | No car modifications required | 205/50 R17---TCOMBI-215/45 R17---TCOMBI-225/45 R17---TCOMBI | AfterMarket OZ | MAX 675 KG | MATT SILVER TECH DIAMOND CUT | X-Line | 8027529051100 | OZ | 11,06 |  |  | Serie L - ext.diam.75 mm | 542x542x261 | 1 | 059-147 | e1*2001/116*0328*00, e1*2001/116*0328*14 | bar: Area 1
VOLKSWAGEN | GOLF V | GOLF V VARIANT | 1KM | 07/2007 | 10/2008 | 5x112 | 57,06 | 545 | 1945 | 54 | M14x1,50 | 17 | LOUNGE 10 | 7½x17 | 17,00 | 7,50 | W8503020354 | 1 |  |  |  | 5x112 |  | 35 | 81710451 | L | S17D36 | B | LB56 |  | KBA |  |  | YES |  |  | K | KBA (ABE+VB) | 2 | Mods can be necessary to car | 205/50 R17---TCOMBI-215/45 R17---TCOMBI-225/45 R17---TCOMBI | AfterMarket OZ | MAX 690 KG | MATT BLACK + DIAMOND-CUT | X-Line | 8027529047677 | OZ | 11,06 |  |  | Serie L - ext.diam.75 mm | 542x542x261 | 1 | 059-147 | e1*2001/116*0328*00, e1*2001/116*0328*14 | bar: Area 1
VOLKSWAGEN | GOLF V | GOLF V VARIANT | 1KM | 07/2007 | 10/2008 | 5x112 | 57,06 | 545 | 1945 | 54 | M14x1,50 | 17 | LOUNGE 10 | 7½x17 | 17,00 | 7,50 | W8503020375 | 1 |  |  |  | 5x112 |  | 35 | 81710451 | L | S17D36 | B | LB56 |  | KBA |  |  | YES |  |  | K | KBA (ABE+VB) | 2 | Mods can be necessary to car | 205/50 R17---TCOMBI-215/45 R17---TCOMBI-225/45 R17---TCOMBI | AfterMarket OZ | MAX 690 KG | METAL SILVER + DIAMOND CUT | X-Line | 8027529047684 | OZ | 11,06 |  |  | Serie L - ext.diam.75 mm | 542x542x261 | 1 | 059-147 | e1*2001/116*0328*00, e1*2001/116*0328*14 | bar: Area 1
VOLKSWAGEN | GOLF V | GOLF V VARIANT | 1KM | 07/2007 | 10/2008 | 5x112 | 57,06 | 545 | 1945 | 54 | M14x1,50 | 17 | LOUNGE 10 | 7½x17 | 17,00 | 7,50 | W8503020454 | 1 |  |  |  | 5x112 |  | 50 | 81710451 | L | S17D36 | B | LB56 |  | KBA |  | DK | YES |  |  | K | KBA (ABE+VB) | 1 | No car modifications required | 205/50 R17---TCOMBI-215/45 R17---TCOMBI-225/45 R17---TCOMBI | AfterMarket OZ | MAX 675 KG | MATT BLACK + DIAMOND-CUT | X-Line | 8027529047691 | OZ | 11,06 |  |  | Serie L - ext.diam.75 mm | 542x542x261 | 1 | 059-147 | e1*2001/116*0328*00, e1*2001/116*0328*14 | bar: Area 1
VOLKSWAGEN | GOLF V | GOLF V VARIANT | 1KM | 07/2007 | 10/2008 | 5x112 | 57,06 | 545 | 1945 | 54 | M14x1,50 | 17 | LOUNGE 10 | 7½x17 | 17,00 | 7,50 | W8503020475 | 1 |  |  |  | 5x112 |  | 50 | 81710451 | L | S17D36 | B | LB56 |  | KBA |  | DK | YES |  |  | K | KBA (ABE+VB) | 1 | No car modifications required | 205/50 R17---TCOMBI-215/45 R17---TCOMBI-225/45 R17---TCOMBI | AfterMarket OZ | MAX 675 KG | METAL SILVER + DIAMOND CUT | X-Line | 8027529047707 | OZ | 11,06 |  |  | Serie L - ext.diam.75 mm | 542x542x261 | 1 | 059-147 | e1*2001/116*0328*00, e1*2001/116*0328*14 | bar: Area 1
VOLKSWAGEN | GOLF V | GOLF V VARIANT | 1KM | 07/2007 | 10/2008 | 5x112 | 57,06 | 545 | 1945 | 54 | M14x1,50 | 17 | QUARANTA | 7½x17 | 17,00 | 7,50 | W01867202G2 | 1 |  |  |  | 5x112 |  | 35 | 81710249 | L | S17D36 | B |  |  | KBA |  |  | YES |  |  | K | KBA (ABE+VB) | 2 | Mods can be necessary to car | 205/50 R17---TCOMBI-215/45 R17---TCOMBI-225/45 R17---TCOMBI | AfterMarket OZ | MAX 690 KG | GRIGIO CORSA DIAMANTATO | Via Veneto | 8027529054736 | OZ | 11,81 |  |  | Serie L - ext.diam.75 mm | 540x540x261 | 1 | 059-147 | e1*2001/116*0328*00, e1*2001/116*0328*14 | bar: Area 1
VOLKSWAGEN | GOLF V | GOLF V VARIANT | 1KM | 07/2007 | 10/2008 | 5x112 | 57,06 | 545 | 1945 | 54 | M14x1,50 | 17 | QUARANTA | 7½x17 | 17,00 | 7,50 | W01867203G2 | 1 |  |  |  | 5x112 |  | 50 | 81710249 | L | S17D36 | B |  |  | KBA |  | DK | YES |  |  | K | KBA (ABE+VB) | 1 | No car modifications required | 205/50 R17---TCOMBI-215/45 R17---TCOMBI-225/45 R17---TCOMBI | AfterMarket OZ | MAX 650 KG | GRIGIO CORSA DIAMANTATO | Via Veneto | 8027529054743 | OZ | 11,52 |  |  | Serie L - ext.diam.75 mm | 540x540x261 | 1 | 059-147 | e1*2001/116*0328*00, e1*2001/116*0328*14 | bar: Area 1
VOLKSWAGEN | GOLF V | GOLF V VARIANT | 1KM | 07/2007 | 10/2008 | 5x112 | 57,06 | 545 | 1945 | 54 | M14x1,50 | 17 | SUPERTURISMO GT | 7½x17 | 17,00 | 7,50 | W01681200P5 | 1 | S | 20121012 | 20121111 | 5x112 |  | 35 | 81710249 | L | S17D36 | B | LB56 |  | KBA | VIA |  | YES |  |  | K | KBA (ABE+VB) | 2 | Mods can be necessary to car | 205/50 R17---TCOMBI-215/45 R17---TCOMBI-225/45 R17---TCOMBI | AfterMarket OZ | MAX 715 KG | GRIGIO CORSA+BLACK LETTERING | Racing | 8027529081657 | OZ | 11,40 |  |  | Serie L - ext.diam.75 mm | 540x540x280 | 1 | 059-147 | e1*2001/116*0328*00, e1*2001/116*0328*14 | bar: Area 1
VOLKSWAGEN | GOLF V | GOLF V VARIANT | 1KM | 07/2007 | 10/2008 | 5x112 | 57,06 | 545 | 1945 | 54 | M14x1,50 | 17 | SUPERTURISMO GT | 7½x17 | 17,00 | 7,50 | W0168120079 | 1 |  |  |  | 5x112 |  | 35 | 81710249 | L | S17D36 | B | LB56 |  | KBA | VIA |  | YES |  |  | K | KBA (ABE+VB) | 2 | Mods can be necessary to car | 205/50 R17---TCOMBI-215/45 R17---TCOMBI-225/45 R17---TCOMBI | AfterMarket OZ | MAX 715 KG | MATT BLACK + RED LETTERING | Racing | 8027529057430 | OZ | 11,40 |  |  | Serie L - ext.diam.75 mm | 540x540x261 | 1 | 059-147 | e1*2001/116*0328*00, e1*2001/116*0328*14 | bar: Area 1
VOLKSWAGEN | GOLF V | GOLF V VARIANT | 1KM | 07/2007 | 10/2008 | 5x112 | 57,06 | 545 | 1945 | 54 | M14x1,50 | 17 | SUPERTURISMO GT | 7½x17 | 17,00 | 7,50 | W0168120082 | 1 | S | 20070724 | 20070823 | 5x112 |  | 35 | 81710249 | L | S17D36 | B | LB56 |  | KBA | VIA |  | YES |  |  | K | KBA (ABE+VB) | 2 | Mods can be necessary to car | 205/50 R17---TCOMBI-215/45 R17---TCOMBI-225/45 R17---TCOMBI | AfterMarket OZ | MAX 715 KG | RACE SILVER + BLACK LETTERING | Racing | 8027529000849 | OZ | 11,40 |  |  | Serie L - ext.diam.75 mm | 540x540x280 | 1 | 059-147 | e1*2001/116*0328*00, e1*2001/116*0328*14 | bar: Area 1
VOLKSWAGEN | GOLF V | GOLF V VARIANT | 1KM | 07/2007 | 10/2008 | 5x112 | 57,06 | 545 | 1945 | 54 | M14x1,50 | 17 | SUPERTURISMO GT | 7½x17 | 17,00 | 7,50 | W01681251P5 | 1 | S | 20121012 | 20121111 | 5x112 |  | 50 | 81710249 | L | S17D36 | B | LB56 |  | KBA | VIA | DK | YES |  |  | K | KBA (ABE+VB) | 1 | No car modifications required | 205/50 R17---TCOMBI-215/45 R17---TCOMBI-225/45 R17---TCOMBI | AfterMarket OZ | MAX 700 KG | GRIGIO CORSA+BLACK LETTERING | Racing | 8027529081695 | OZ | 10,99 |  |  | Serie L - ext.diam.75 mm | 540x540x280 | 1 | 059-147 | e1*2001/116*0328*00, e1*2001/116*0328*14 | bar: Area 1
VOLKSWAGEN | GOLF V | GOLF V VARIANT | 1KM | 07/2007 | 10/2008 | 5x112 | 57,06 | 545 | 1945 | 54 | M14x1,50 | 17 | SUPERTURISMO GT | 7½x17 | 17,00 | 7,50 | W0168125179 | 1 | S | 20080722 | 20080821 | 5x112 |  | 50 | 81710249 | L | S17D36 | B | LB56 |  | KBA | VIA | DK | YES |  |  | K | KBA (ABE+VB) | 1 | No car modifications required | 205/50 R17---TCOMBI-215/45 R17---TCOMBI-225/45 R17---TCOMBI | AfterMarket OZ | MAX 700 KG | MATT BLACK + RED LETTERING | Racing | 8027529000894 | OZ | 10,99 |  |  | Serie L - ext.diam.75 mm | 540x540x280 | 1 | 059-147 | e1*2001/116*0328*00, e1*2001/116*0328*14 | bar: Area 1
VOLKSWAGEN | GOLF V | GOLF V VARIANT | 1KM | 07/2007 | 10/2008 | 5x112 | 57,06 | 545 | 1945 | 54 | M14x1,50 | 17 | SUPERTURISMO GT | 7½x17 | 17,00 | 7,50 | W0168125182 | 1 | S | 20070724 | 20070823 | 5x112 |  | 50 | 81710249 | L | S17D36 | B | LB56 |  | KBA | VIA | DK | YES |  |  | K | KBA (ABE+VB) | 1 | No car modifications required | 205/50 R17---TCOMBI-215/45 R17---TCOMBI-225/45 R17---TCOMBI | AfterMarket OZ | MAX 700 KG | RACE SILVER + BLACK LETTERING | Racing | 8027529000900 | OZ | 10,99 |  |  | Serie L - ext.diam.75 mm | 540x540x280 | 1 | 059-147 | e1*2001/116*0328*00, e1*2001/116*0328*14 | bar: Area 1
VOLKSWAGEN | GOLF V | GOLF V VARIANT | 1KM | 07/2007 | 10/2008 | 5x112 | 57,06 | 545 | 1945 | 54 | M14x1,50 | 17 | SUPERTURISMO LM | 7½x17 | 17,00 | 7,50 | W0188120219 | 1 |  |  |  | 5x112 |  | 35 | 81710249 | L | S17D36 | B | LB56 |  | KBA |  |  | YES |  |  | K | KBA (ABE+VB) | 2 | Mods can be necessary to car | 205/50 R17---TCOMBI-215/45 R17---TCOMBI-225/45 R17---TCOMBI | AfterMarket OZ | MAX 690 KG | MATT RACE SILVER + BLACK LETTERING | Racing | 8027529053197 | OZ | 10,80 |  |  | Serie L - ext.diam.75 mm | 540x540x261 | 1 | 059-147 | e1*2001/116*0328*00, e1*2001/116*0328*14 | bar: Area 1
VOLKSWAGEN | GOLF V | GOLF V VARIANT | 1KM | 07/2007 | 10/2008 | 5x112 | 57,06 | 545 | 1945 | 54 | M14x1,50 | 17 | SUPERTURISMO LM | 7½x17 | 17,00 | 7,50 | W0188120246 | 1 |  |  |  | 5x112 |  | 35 | 81710249 | L | S17D36 | B | LB56 |  | KBA |  |  | YES |  |  | K | KBA (ABE+VB) | 2 | Mods can be necessary to car | 205/50 R17---TCOMBI-215/45 R17---TCOMBI-225/45 R17---TCOMBI | AfterMarket OZ | MAX 690 KG | MATT GRAPHITE + SILVER LETTERING | Racing | 8027529053203 | OZ | 10,80 |  |  | Serie L - ext.diam.75 mm | 540x540x261 | 1 | 059-147 | e1*2001/116*0328*00, e1*2001/116*0328*14 | bar: Area 1
VOLKSWAGEN | GOLF V | GOLF V VARIANT | 1KM | 07/2007 | 10/2008 | 5x112 | 57,06 | 545 | 1945 | 54 | M14x1,50 | 17 | SUPERTURISMO LM | 7½x17 | 17,00 | 7,50 | W0188120319 | 1 |  |  |  | 5x112 |  | 50 | 81710249 | L | S17D36 | B | LB56 |  | KBA |  | DK | YES |  |  | K | KBA (ABE+VB) | 1 | No car modifications required | 205/50 R17---TCOMBI-215/45 R17---TCOMBI-225/45 R17---TCOMBI | AfterMarket OZ | MAX 650 KG | MATT RACE SILVER + BLACK LETTERING | Racing | 8027529053210 | OZ | 10,37 |  |  | Serie L - ext.diam.75 mm | 540x540x261 | 1 | 059-147 | e1*2001/116*0328*00, e1*2001/116*0328*14 | bar: Area 1
VOLKSWAGEN | GOLF V | GOLF V VARIANT | 1KM | 07/2007 | 10/2008 | 5x112 | 57,06 | 545 | 1945 | 54 | M14x1,50 | 17 | SUPERTURISMO LM | 7½x17 | 17,00 | 7,50 | W0188120346 | 1 |  |  |  | 5x112 |  | 50 | 81710249 | L | S17D36 | B | LB56 |  | KBA |  | DK | YES |  |  | K | KBA (ABE+VB) | 1 | No car modifications required | 205/50 R17---TCOMBI-215/45 R17---TCOMBI-225/45 R17---TCOMBI | AfterMarket OZ | MAX 650 KG | MATT GRAPHITE + SILVER LETTERING | Racing | 8027529053227 | OZ | 10,37 |  |  | Serie L - ext.diam.75 mm | 540x540x261 | 1 | 059-147 | e1*2001/116*0328*00, e1*2001/116*0328*14 | bar: Area 1
VOLKSWAGEN | GOLF V | GOLF V VARIANT | 1KM | 07/2007 | 10/2008 | 5x112 | 57,06 | 545 | 1945 | 54 | M14x1,50 | 17 | WAVE | 7½x17 | 17,00 | 7,50 | W8501720254 | 1 |  |  |  | 5x112 |  | 35 | 81710249 | L | S17D36 | B | LB56 |  | KBA |  |  | YES |  |  | K | KBA (ABE+VB) | 2 | Mods can be necessary to car | 205/50 R17---TCOMBI-215/45 R17---TCOMBI-225/45 R17---TCOMBI | AfterMarket OZ | MAX 650 KG | MATT BLACK + DIAMOND-CUT | X-Line | 8027529045642 | OZ | 12,21 |  |  | Serie L - ext.diam.75 mm | 542x542x261 | 1 | 059-147 | e1*2001/116*0328*00, e1*2001/116*0328*14 | bar: Area 1
VOLKSWAGEN | GOLF V | GOLF V VARIANT | 1KM | 07/2007 | 10/2008 | 5x112 | 57,06 | 545 | 1945 | 54 | M14x1,50 | 17 | WAVE | 7½x17 | 17,00 | 7,50 | W8501720354 | 1 |  |  |  | 5x112 |  | 50 | 81710249 | L | S17D36 | B | LB56 |  | KBA |  | DK | YES |  |  | K | KBA (ABE+VB) | 1 | No car modifications required | 205/50 R17---TCOMBI-215/45 R17---TCOMBI-225/45 R17---TCOMBI | AfterMarket OZ | MAX 650 KG | MATT BLACK + DIAMOND-CUT | X-Line | 8027529045659 | OZ | 11,81 |  |  | Serie L - ext.diam.75 mm | 542x542x261 | 1 | 059-147 | e1*2001/116*0328*00, e1*2001/116*0328*14 | bar: Area 1
VOLKSWAGEN | GOLF V | GOLF V VARIANT | 1KM | 07/2007 | 10/2008 | 5x112 | 57,06 | 545 | 1945 | 54 | M14x1,50 | 17 | X5B | 7½x17 | 17,00 | 7,50 | W85068203N5 | 1 | S | 20121005 | 20121104 | 5x112 |  | 35 | 81710451 | L | S17D36 | B | [5 empty] | YES |  |  | K | KBA (ABE+VB) | 2 | Mods can be necessary to car | 205/50 R17---TCOMBI-215/45 R17---TCOMBI-225/45 R17---TCOMBI | AfterMarket OZ | MAX 690 KG | MATT GRAPHITE DIAMOND CUT | X-Line | 8027529079760 | OZ | 11,91 |  |  | Serie L - ext.diam.75 mm | 542x542x261 | 1 | 059-147 | e1*2001/116*0328*00, e1*2001/116*0328*14 | bar: Area 1
VOLKSWAGEN | GOLF V | GOLF V VARIANT | 1KM | 07/2007 | 10/2008 | 5x112 | 57,06 | 545 | 1945 | 54 | M14x1,50 | 17 | X5B | 7½x17 | 17,00 | 7,50 | W85068204N5 | 1 | S | 20121005 | 20121104 | 5x112 |  | 50 | 81710451 | L | S17D36 | B |  |  |  |  | DK | YES |  |  | K | KBA (ABE+VB) | 1 | No car modifications required | 205/50 R17---TCOMBI-215/45 R17---TCOMBI-225/45 R17---TCOMBI | AfterMarket OZ | MAX 690 KG | MATT GRAPHITE DIAMOND CUT | X-Line | 8027529079777 | OZ | 11,61 |  |  | Serie L - ext.diam.75 mm | 542x542x261 | 1 | 059-147 | e1*2001/116*0328*00, e1*2001/116*0328*14 | bar: Area 1
VOLKSWAGEN | GOLF V | GOLF V VARIANT | 1KM | 07/2007 | 10/2008 | 5x112 | 57,06 | 545 | 1945 | 54 | M14x1,50 | 17 | ADRENALINA | 8x17 | 17,00 | 8,00 | W8501420254 | 1 | S | 20080904 | 20081004 | 5x112 |  | 35 | 81710249 | L | S17D36 | B | LB56 |  | KBA |  |  | YES |  |  | K | KBA (ABE+VB) | 2 | Mods can be necessary to car | 205/50 R17---TCOMBI-215/45 R17---TCOMBI-225/45 R17---TCOMBI | AfterMarket OZ | MAX 675 KG | MATT BLACK + DIAMOND-CUT | X-Line | 8027529034646 | OZ | 12,88 |  |  | Serie L - ext.diam.75 mm | 542x542x274 | 1 | 059-147 | e1*2001/116*0328*00, e1*2001/116*0328*14 | bar: Area 1
VOLKSWAGEN | GOLF V | GOLF V VARIANT | 1KM | 07/2007 | 10/2008 | 5x112 | 57,06 | 545 | 1945 | 54 | M14x1,50 | 17 | ADRENALINA | 8x17 | 17,00 | 8,00 | W8501420354 | 1 | S | 20080904 | 20081004 | 5x112 |  | 48 | 81710249 | L | S17D36 | B | LB56 |  | KBA |  | DK | YES |  |  | K | KBA (ABE+VB) | 1 | No car modifications required | 205/50 R17---TCOMBI-215/45 R17---TCOMBI-225/45 R17---TCOMBI | AfterMarket OZ | MAX 675 KG | MATT BLACK + DIAMOND-CUT | X-Line | 8027529034653 | OZ | 12,43 |  |  | Serie L - ext.diam.75 mm | 542x542x274 | 1 | 059-147 | e1*2001/116*0328*00, e1*2001/116*0328*14 | bar: Area 1
VOLKSWAGEN | GOLF V | GOLF V VARIANT | 1KM | 07/2007 | 10/2008 | 5x112 | 57,06 | 545 | 1945 | 54 | M14x1,50 | 17 | ALLEGGERITA HLT 5F | 8x17 | 17,00 | 8,00 | W01824204P3 | 3 | S | 20121012 | 20121111 | 5x112 |  | 35 | 81710249 | L | S17D36 | B | LB56 | TÜV |  |  |  | YES |  |  | T | Teilegutachten (PB+VB) | 2 | Mods can be necessary to car | 205/50 R17---TCOMBI-215/45 R17---TCOMBI-225/45 R17---TCOMBI | AfterMarket OZ | MAX 580 KG | ACID GREEN | I-Tech | 8027529081053 | OZ | 9,15 |  |  | Serie L - ext.diam.75 mm | 540x540x280 | 1 | 059-147 | e1*2001/116*0328*00, e1*2001/116*0328*14 | bar: Area 1
VOLKSWAGEN | GOLF V | GOLF V VARIANT | 1KM | 07/2007 | 10/2008 | 5x112 | 57,06 | 545 | 1945 | 54 | M14x1,50 | 17 | ALLEGGERITA HLT 5F | 8x17 | 17,00 | 8,00 | W0182420422 | 3 | S | 20100225 | 20100327 | 5x112 |  | 35 | 81710249 | L | S17D36 | B | LB56 | TÜV |  |  |  | YES |  |  | T | Teilegutachten (PB+VB) | 2 | Mods can be necessary to car | 205/50 R17---TCOMBI-215/45 R17---TCOMBI-225/45 R17---TCOMBI | AfterMarket OZ | MAX 580 KG | MATT GRAPHIT SILVER | I-Tech | 8027529049084 | OZ | 9,15 |  |  | Serie L - ext.diam.75 mm | 540x540x280 | 1 | 059-147 | e1*2001/116*0328*00, e1*2001/116*0328*14 | bar: Area 1
VOLKSWAGEN | GOLF V | GOLF V VARIANT | 1KM | 07/2007 | 10/2008 | 5x112 | 57,06 | 545 | 1945 | 54 | M14x1,50 | 17 | ALLEGGERITA HLT 5F | 8x17 | 17,00 | 8,00 | W0182420430 | 3 | S | 20090505 | 20090604 | 5x112 |  | 35 | 81710249 | L | S17D36 | B | LB56 | TÜV |  |  |  | YES |  |  | T | Teilegutachten (PB+VB) | 2 | Mods can be necessary to car | 205/50 R17---TCOMBI-215/45 R17---TCOMBI-225/45 R17---TCOMBI | AfterMarket OZ | MAX 580 KG | WHITE | I-Tech | 8027529031898 | OZ | 9,15 |  |  | Serie L - ext.diam.75 mm | 540x540x280 | 1 | 059-147 | e1*2001/116*0328*00, e1*2001/116*0328*14 | bar: Area 1
VOLKSWAGEN | GOLF V | GOLF V VARIANT | 1KM | 07/2007 | 10/2008 | 5x112 | 57,06 | 545 | 1945 | 54 | M14x1,50 | 17 | ALLEGGERITA HLT 5F | 8x17 | 17,00 | 8,00 | W0182420453 | 3 | S | 20090505 | 20090604 | 5x112 |  | 35 | 81710249 | L | S17D36 | B | LB56 | TÜV |  |  |  | YES |  |  | T | Teilegutachten (PB+VB) | 2 | Mods can be necessary to car | 205/50 R17---TCOMBI-215/45 R17---TCOMBI-225/45 R17---TCOMBI | AfterMarket OZ | MAX 580 KG | MATT BLACK | I-Tech | 8027529031904 | OZ | 9,15 |  |  | Serie L - ext.diam.75 mm | 540x540x280 | 1 | 059-147 | e1*2001/116*0328*00, e1*2001/116*0328*14 | bar: Area 1
VOLKSWAGEN | GOLF V | GOLF V VARIANT | 1KM | 07/2007 | 10/2008 | 5x112 | 57,06 | 545 | 1945 | 54 | M14x1,50 | 17 | ALLEGGERITA HLT 5F | 8x17 | 17,00 | 8,00 | W0182420466 | 1 | S | 20090505 | 20090604 | 5x112 |  | 35 | 81710249 | L | S17D36 | B | LB56 | TÜV |  |  |  | YES |  |  | T | Teilegutachten (PB+VB) | 2 | Mods can be necessary to car | 205/50 R17---TCOMBI-215/45 R17---TCOMBI-225/45 R17---TCOMBI | AfterMarket OZ | MAX 580 KG | TITANIUM TECH | I-Tech | 8027529031911 | OZ | 9,15 |  |  | Serie L - ext.diam.75 mm | 540x540x280 | 1 | 059-147 | e1*2001/116*0328*00, e1*2001/116*0328*14 | bar: Area 1
VOLKSWAGEN | GOLF V | GOLF V VARIANT | 1KM | 07/2007 | 10/2008 | 5x112 | 57,06 | 545 | 1945 | 54 | M14x1,50 | 17 | ALLEGGERITA HLT 5F | 8x17 | 17,00 | 8,00 | W0182420471 | 3 | S | 20090505 | 20090604 | 5x112 |  | 35 | 81710249 | L | S17D36 | B | LB56 | TÜV |  |  |  | YES |  |  | T | Teilegutachten (PB+VB) | 2 | Mods can be necessary to car | 205/50 R17---TCOMBI-215/45 R17---TCOMBI-225/45 R17---TCOMBI | AfterMarket OZ | MAX 580 KG | ORANGE | I-Tech | 8027529031928 | OZ | 9,15 |  |  | Serie L - ext.diam.75 mm | 540x540x280 | 1 | 059-147 | e1*2001/116*0328*00, e1*2001/116*0328*14 | bar: Area 1
VOLKSWAGEN | GOLF V | GOLF V VARIANT | 1KM | 07/2007 | 10/2008 | 5x112 | 57,06 | 545 | 1945 | 54 | M14x1,50 | 17 | ALLEGGERITA HLT 5F | 8x17 | 17,00 | 8,00 | W0182420472 | 3 | S | 20090505 | 20090604 | 5x112 |  | 35 | 81710249 | L | S17D36 | B | LB56 | TÜV |  |  |  | YES |  |  | T | Teilegutachten (PB+VB) | 2 | Mods can be necessary to car | 205/50 R17---TCOMBI-215/45 R17---TCOMBI-225/45 R17---TCOMBI | AfterMarket OZ | MAX 580 KG | MATT BLUE | I-Tech | 8027529031935 | OZ | 9,15 |  |  | Serie L - ext.diam.75 mm | 540x540x280 | 1 | 059-147 | e1*2001/116*0328*00, e1*2001/116*0328*14 | bar: Area 1
VOLKSWAGEN | GOLF V | GOLF V VARIANT | 1KM | 07/2007 | 10/2008 | 5x112 | 57,06 | 545 | 1945 | 54 | M14x1,50 | 17 | ALLEGGERITA HLT 5F | 8x17 | 17,00 | 8,00 | W0182420476 | 3 | S | 20090505 | 20090604 | 5x112 |  | 35 | 81710249 | L | S17D36 | B | LB56 | TÜV |  |  |  | YES |  |  | T | Teilegutachten (PB+VB) | 2 | Mods can be necessary to car | 205/50 R17---TCOMBI-215/45 R17---TCOMBI-225/45 R17---TCOMBI | AfterMarket OZ | MAX 580 KG | RACE GOLD | I-Tech | 8027529035957 | OZ | 9,15 |  |  | Serie L - ext.diam.75 mm | 540x540x280 | 1 | 059-147 | e1*2001/116*0328*00, e1*2001/116*0328*14 | bar: Area 1
VOLKSWAGEN | GOLF V | GOLF V VARIANT | 1KM | 07/2007 | 10/2008 | 5x112 | 57,06 | 545 | 1945 | 54 | M14x1,50 | 17 | ALLEGGERITA HLT 5F | 8x17 | 17,00 | 8,00 | W0182420484 | 3 | S | 20090505 | 20090604 | 5x112 |  | 35 | 81710249 | L | S17D36 | B | LB56 | TÜV |  |  |  | YES |  |  | T | Teilegutachten (PB+VB) | 2 | Mods can be necessary to car | 205/50 R17---TCOMBI-215/45 R17---TCOMBI-225/45 R17---TCOMBI | AfterMarket OZ | MAX 580 KG | RED | I-Tech | 8027529031942 | OZ | 9,15 |  |  | Serie L - ext.diam.75 mm | 540x540x280 | 1 | 059-147 | e1*2001/116*0328*00, e1*2001/116*0328*14 | bar: Area 1
VOLKSWAGEN | GOLF V | GOLF V VARIANT | 1KM | 07/2007 | 10/2008 | 5x112 | 57,06 | 545 | 1945 | 54 | M14x1,50 | 17 | ALLEGGERITA HLT 5F | 8x17 | 17,00 | 8,00 | W01824205P3 | 3 | S | 20121012 | 20121111 | 5x112 |  | 48 | 81710249 | L | S17D36 | B | LB56 | TÜV |  |  | DK | YES |  |  | T | Teilegutachten (PB+VB) | 1 | No car modifications required | 205/50 R17---TCOMBI-215/45 R17---TCOMBI-225/45 R17---TCOMBI | AfterMarket OZ | MAX 580 KG | ACID GREEN | I-Tech | 8027529080964 | OZ | 8,75 |  |  | Serie L - ext.diam.75 mm | 540x540x280 | 1 | 059-147 | e1*2001/116*0328*00, e1*2001/116*0328*14 | bar: Area 1
VOLKSWAGEN | GOLF V | GOLF V VARIANT | 1KM | 07/2007 | 10/2008 | 5x112 | 57,06 | 545 | 1945 | 54 | M14x1,50 | 17 | ALLEGGERITA HLT 5F | 8x17 | 17,00 | 8,00 | W0182420522 | 3 | S | 20090505 | 20090604 | 5x112 |  | 48 | 81710249 | L | S17D36 | B | LB56 | TÜV |  |  | DK | YES |  |  | T | Teilegutachten (PB+VB) | 1 | No car modifications required | 205/50 R17---TCOMBI-215/45 R17---TCOMBI-225/45 R17---TCOMBI | AfterMarket OZ | MAX 580 KG | MATT GRAPHIT SILVER | I-Tech | 8027529035865 | OZ | 8,75 |  |  | Serie L - ext.diam.75 mm | 540x540x280 | 1 | 059-147 | e1*2001/116*0328*00, e1*2001/116*0328*14 | bar: Area 1
VOLKSWAGEN | GOLF V | GOLF V VARIANT | 1KM | 07/2007 | 10/2008 | 5x112 | 57,06 | 545 | 1945 | 54 | M14x1,50 | 17 | ALLEGGERITA HLT 5F | 8x17 | 17,00 | 8,00 | W0182420530 | 3 | S | 20090505 | 20090604 | 5x112 |  | 48 | 81710249 | L | S17D36 | B | LB56 | TÜV |  |  | DK | YES |  |  | T | Teilegutachten (PB+VB) | 1 | No car modifications required | 205/50 R17---TCOMBI-215/45 R17---TCOMBI-225/45 R17---TCOMBI | AfterMarket OZ | MAX 580 KG | WHITE | I-Tech | 8027529031959 | OZ | 8,75 |  |  | Serie L - ext.diam.75 mm | 540x540x280 | 1 | 059-147 | e1*2001/116*0328*00, e1*2001/116*0328*14 | bar: Area 1
VOLKSWAGEN | GOLF V | GOLF V VARIANT | 1KM | 07/2007 | 10/2008 | 5x112 | 57,06 | 545 | 1945 | 54 | M14x1,50 | 17 | ALLEGGERITA HLT 5F | 8x17 | 17,00 | 8,00 | W0182420553 | 3 | S | 20090505 | 20090604 | 5x112 |  | 48 | 81710249 | L | S17D36 | B | LB56 | TÜV |  |  | DK | YES |  |  | T | Teilegutachten (PB+VB) | 1 | No car modifications required | 205/50 R17---TCOMBI-215/45 R17---TCOMBI-225/45 R17---TCOMBI | AfterMarket OZ | MAX 580 KG | MATT BLACK | I-Tech | 8027529031966 | OZ | 8,75 |  |  | Serie L - ext.diam.75 mm | 540x540x280 | 1 | 059-147 | e1*2001/116*0328*00, e1*2001/116*0328*14 | bar: Area 1
VOLKSWAGEN | GOLF V | GOLF V VARIANT | 1KM | 07/2007 | 10/2008 | 5x112 | 57,06 | 545 | 1945 | 54 | M14x1,50 | 17 | ALLEGGERITA HLT 5F | 8x17 | 17,00 | 8,00 | W0182420566 | 1 | S | 20090505 | 20090604 | 5x112 |  | 48 | 81710249 | L | S17D36 | B | LB56 | TÜV |  |  | DK | YES |  |  | T | Teilegutachten (PB+VB) | 1 | No car modifications required | 205/50 R17---TCOMBI-215/45 R17---TCOMBI-225/45 R17---TCOMBI | AfterMarket OZ | MAX 580 KG | TITANIUM TECH | I-Tech | 8027529031973 | OZ | 8,75 |  |  | Serie L - ext.diam.75 mm | 540x540x280 | 1 | 059-147 | e1*2001/116*0328*00, e1*2001/116*0328*14 | bar: Area 1
VOLKSWAGEN | GOLF V | GOLF V VARIANT | 1KM | 07/2007 | 10/2008 | 5x112 | 57,06 | 545 | 1945 | 54 | M14x1,50 | 17 | ALLEGGERITA HLT 5F | 8x17 | 17,00 | 8,00 | W0182420571 | 3 | S | 20090505 | 20090604 | 5x112 |  | 48 | 81710249 | L | S17D36 | B | LB56 | TÜV |  |  | DK | YES |  |  | T | Teilegutachten (PB+VB) | 1 | No car modifications required | 205/50 R17---TCOMBI-215/45 R17---TCOMBI-225/45 R17---TCOMBI | AfterMarket OZ | MAX 580 KG | ORANGE | I-Tech | 8027529031980 | OZ | 8,75 |  |  | Serie L - ext.diam.75 mm | 540x540x280 | 1 | 059-147 | e1*2001/116*0328*00, e1*2001/116*0328*14 | bar: Area 1
VOLKSWAGEN | GOLF V | GOLF V VARIANT | 1KM | 07/2007 | 10/2008 | 5x112 | 57,06 | 545 | 1945 | 54 | M14x1,50 | 17 | ALLEGGERITA HLT 5F | 8x17 | 17,00 | 8,00 | W0182420572 | 3 | S | 20090505 | 20090604 | 5x112 |  | 48 | 81710249 | L | S17D36 | B | LB56 | TÜV |  |  | DK | YES |  |  | T | Teilegutachten (PB+VB) | 1 | No car modifications required | 205/50 R17---TCOMBI-215/45 R17---TCOMBI-225/45 R17---TCOMBI | AfterMarket OZ | MAX 580 KG | MATT BLUE | I-Tech | 8027529031997 | OZ | 8,75 |  |  | Serie L - ext.diam.75 mm | 540x540x280 | 1 | 059-147 | e1*2001/116*0328*00, e1*2001/116*0328*14 | bar: Area 1
VOLKSWAGEN | GOLF V | GOLF V VARIANT | 1KM | 07/2007 | 10/2008 | 5x112 | 57,06 | 545 | 1945 | 54 | M14x1,50 | 17 | ALLEGGERITA HLT 5F | 8x17 | 17,00 | 8,00 | W0182420576 | 3 | S | 20090505 | 20090604 | 5x112 |  | 48 | 81710249 | L | S17D36 | B | LB56 | TÜV |  |  | DK | YES |  |  | T | Teilegutachten (PB+VB) | 1 | No car modifications required | 205/50 R17---TCOMBI-215/45 R17---TCOMBI-225/45 R17---TCOMBI | AfterMarket OZ | MAX 580 KG | RACE GOLD | I-Tech | 8027529035735 | OZ | 8,75 |  |  | Serie L - ext.diam.75 mm | 540x540x280 | 1 | 059-147 | e1*2001/116*0328*00, e1*2001/116*0328*14 | bar: Area 1
VOLKSWAGEN | GOLF V | GOLF V VARIANT | 1KM | 07/2007 | 10/2008 | 5x112 | 57,06 | 545 | 1945 | 54 | M14x1,50 | 17 | ALLEGGERITA HLT 5F | 8x17 | 17,00 | 8,00 | W0182420584 | 3 | S | 20090505 | 20090604 | 5x112 |  | 48 | 81710249 | L | S17D36 | B | LB56 | TÜV |  |  | DK | YES |  |  | T | Teilegutachten (PB+VB) | 1 | No car modifications required | 205/50 R17---TCOMBI-215/45 R17---TCOMBI-225/45 R17---TCOMBI | AfterMarket OZ | MAX 580 KG | RED | I-Tech | 8027529032000 | OZ | 8,75 |  |  | Serie L - ext.diam.75 mm | 540x540x280 | 1 | 059-147 | e1*2001/116*0328*00, e1*2001/116*0328*14 | bar: Area 1
VOLKSWAGEN | GOLF V | GOLF V VARIANT | 1KM | 07/2007 | 10/2008 | 5x112 | 57,06 | 545 | 1945 | 54 | M14x1,50 | 17 | ENERGY | 8x17 | 17,00 | 8,00 | W8500820254 | 1 | S | 20080904 | 20081004 | 5x112 |  | 35 | 81710249 | L | S17D36 | B | LB56 |  | KBA |  |  | YES |  |  | K | KBA (ABE+VB) | 2 | Mods can be necessary to car | 205/50 R17---TCOMBI-215/45 R17---TCOMBI-225/45 R17---TCOMBI | AfterMarket OZ | MAX 675 KG | MATT BLACK + DIAMOND-CUT | X-Line | 8027529034370 | OZ | 12,90 |  |  | Serie L - ext.diam.75 mm | 542x542x274 | 1 | 059-147 | e1*2001/116*0328*00, e1*2001/116*0328*14 | bar: Area 1
VOLKSWAGEN | GOLF V | GOLF V VARIANT | 1KM | 07/2007 | 10/2008 | 5x112 | 57,06 | 545 | 1945 | 54 | M14x1,50 | 17 | ENERGY | 8x17 | 17,00 | 8,00 | W8500820268 | 1 |  |  |  | 5x112 |  | 35 | 81710249 | L | S17D36 | B | LB56 |  | KBA |  |  | YES |  |  | K | KBA (ABE+VB) | 2 | Mods can be necessary to car | 205/50 R17---TCOMBI-215/45 R17---TCOMBI-225/45 R17---TCOMBI | AfterMarket OZ | MAX 675 KG | MATT SILVER TECH DIAMOND CUT | X-Line | 8027529037272 | OZ | 12,90 |  |  | Serie L - ext.diam.75 mm | 542x542x274 | 1 | 059-147 | e1*2001/116*0328*00, e1*2001/116*0328*14 | bar: Area 1
VOLKSWAGEN | GOLF V | GOLF V VARIANT | 1KM | 07/2007 | 10/2008 | 5x112 | 57,06 | 545 | 1945 | 54 | M14x1,50 | 17 | ENERGY | 8x17 | 17,00 | 8,00 | W8500820354 | 1 | S | 20080904 | 20081004 | 5x112 |  | 48 | 81710249 | L | S17D36 | B | LB56 |  | KBA |  | DK | YES |  |  | K | KBA (ABE+VB) | 1 | No car modifications required | 205/50 R17---TCOMBI-215/45 R17---TCOMBI-225/45 R17---TCOMBI | AfterMarket OZ | MAX 675 KG | MATT BLACK + DIAMOND-CUT | X-Line | 8027529034387 | OZ | 12,50 |  |  | Serie L - ext.diam.75 mm | 542x542x274 | 1 | 059-147 | e1*2001/116*0328*00, e1*2001/116*0328*14 | bar: Area 1
VOLKSWAGEN | GOLF V | GOLF V VARIANT | 1KM | 07/2007 | 10/2008 | 5x112 | 57,06 | 545 | 1945 | 54 | M14x1,50 | 17 | ENERGY | 8x17 | 17,00 | 8,00 | W8500820368 | 1 |  |  |  | 5x112 |  | 48 | 81710249 | L | S17D36 | B | LB56 |  | KBA |  | DK | YES |  |  | K | KBA (ABE+VB) | 1 | No car modifications required | 205/50 R17---TCOMBI-215/45 R17---TCOMBI-225/45 R17---TCOMBI | AfterMarket OZ | MAX 675 KG | MATT SILVER TECH DIAMOND CUT | X-Line | 8027529037289 | OZ | 12,50 |  |  | Serie L - ext.diam.75 mm | 542x542x274 | 1 | 059-147 | e1*2001/116*0328*00, e1*2001/116*0328*14 | bar: Area 1
VOLKSWAGEN | GOLF V | GOLF V VARIANT | 1KM | 07/2007 | 10/2008 | 5x112 | 57,06 | 545 | 1945 | 54 | M14x1,50 | 17 | ITALIA 150 | 8x17 | 17,00 | 8,00 | W01890203R4 | 1 |  |  |  | 5x112 |  | 35 | 81710451 | L | S17D36 | B |  |  | KBA |  |  | YES |  |  | K | KBA (ABE+VB) | 2 | Mods can be necessary to car | 205/50 R17---TCOMBI-215/45 R17---TCOMBI-225/45 R17---TCOMBI | AfterMarket OZ | MAX 750 KG | MATT RACE SILVER DIAMOND CUT | Racing | 8027529070170 | OZ | 12,16 |  |  | Serie L - ext.diam.75 mm | 540x540x274 | 1 | 059-147 | e1*2001/116*0328*00, e1*2001/116*0328*14 | bar: Area 1
VOLKSWAGEN | GOLF V | GOLF V VARIANT | 1KM | 07/2007 | 10/2008 | 5x112 | 57,06 | 545 | 1945 | 54 | M14x1,50 | 17 | ITALIA 150 | 8x17 | 17,00 | 8,00 | W0189020349 | 1 |  |  |  | 5x112 |  | 35 | 81710451 | L | S17D36 | B |  |  | KBA |  |  | YES |  |  | K | KBA (ABE+VB) | 2 | Mods can be necessary to car | 205/50 R17---TCOMBI-215/45 R17---TCOMBI-225/45 R17---TCOMBI | AfterMarket OZ | MAX 750 KG | MATT DARK GRAPHITE DIAMOND CUT | Racing | 8027529070163 | OZ | 12,16 |  |  | Serie L - ext.diam.75 mm | 540x540x274 | 1 | 059-147 | e1*2001/116*0328*00, e1*2001/116*0328*14 | bar: Area 1
VOLKSWAGEN | GOLF V | GOLF V VARIANT | 1KM | 07/2007 | 10/2008 | 5x112 | 57,06 | 545 | 1945 | 54 | M14x1,50 | 17 | ITALIA 150 | 8x17 | 17,00 | 8,00 | W01890204R4 | 1 |  |  |  | 5x112 |  | 48 | 81710451 | L | S17D36 | B |  |  | KBA |  | DK | YES |  |  | K | KBA (ABE+VB) | 1 | No car modifications required | 205/50 R17---TCOMBI-215/45 R17---TCOMBI-225/45 R17---TCOMBI | AfterMarket OZ | MAX 715 KG | MATT RACE SILVER DIAMOND CUT | Racing | 8027529070194 | OZ | 10,90 |  |  | Serie L - ext.diam.75 mm | 540x540x274 | 1 | 059-147 | e1*2001/116*0328*00, e1*2001/116*0328*14 | bar: Area 1
VOLKSWAGEN | GOLF V | GOLF V VARIANT | 1KM | 07/2007 | 10/2008 | 5x112 | 57,06 | 545 | 1945 | 54 | M14x1,50 | 17 | ITALIA 150 | 8x17 | 17,00 | 8,00 | W0189020449 | 1 |  |  |  | 5x112 |  | 48 | 81710451 | L | S17D36 | B |  |  | KBA |  | DK | YES |  |  | K | KBA (ABE+VB) | 1 | No car modifications required | 205/50 R17---TCOMBI-215/45 R17---TCOMBI-225/45 R17---TCOMBI | AfterMarket OZ | MAX 715 KG | MATT DARK GRAPHITE DIAMOND CUT | Racing | 8027529070187 | OZ | 10,90 |  |  | Serie L - ext.diam.75 mm | 540x540x274 | 1 | 059-147 | e1*2001/116*0328*00, e1*2001/116*0328*14 | bar: Area 1
VOLKSWAGEN | GOLF V | GOLF V VARIANT | 1KM | 07/2007 | 10/2008 | 5x112 | 57,06 | 545 | 1945 | 54 | M14x1,50 | 17 | SAHARA 5 | 8x17 | 17,00 | 8,00 | W85061201N5 | 1 | S | 20121005 | 20121104 | 5x112 |  | 45 | 81710249 | L | S17D36 | B | LB56 |  |  |  | DK | YES |  |  | K | KBA (ABE+VB) | 1 | No car modifications required | 205/50 R17---TCOMBI-215/45 R17---TCOMBI-225/45 R17---TCOMBI | AfterMarket OZ | MAX 950 KG | MATT GRAPHITE DIAMOND CUT | X-Line | 8027529080001 | OZ | 14,31 |  |  | Serie L - ext.diam.75 mm | 542x542x274 | 1 | 059-147 | e1*2001/116*0328*00, e1*2001/116*0328*14 | bar: Area 1
VOLKSWAGEN | GOLF V | GOLF V VARIANT | 1KM | 07/2007 | 10/2008 | 5x112 | 57,06 | 545 | 1945 | 54 | M14x1,50 | 17 | SUPERTURISMO GT | 8x17 | 17,00 | 8,00 | W01673202P5 | 1 | S | 20121012 | 20121111 | 5x112 |  | 35 | 81710249 | L | S17D36 | B | LB56 | TÜV |  |  |  | YES |  |  | T | Teilegutachten (PB+VB) | 2 | Mods can be necessary to car | 205/50 R17---TCOMBI-215/45 R17---TCOMBI-225/45 R17---TCOMBI | AfterMarket OZ | MAX 650 KG | GRIGIO CORSA+BLACK LETTERING | Racing | 8027529081640 | OZ | 12,10 |  |  | Serie L - ext.diam.75 mm | 540x540x280 | 1 | 059-147 | e1*2001/116*0328*00, e1*2001/116*0328*14 | bar: Area 1
VOLKSWAGEN | GOLF V | GOLF V VARIANT | 1KM | 07/2007 | 10/2008 | 5x112 | 57,06 | 545 | 1945 | 54 | M14x1,50 | 17 | SUPERTURISMO GT | 8x17 | 17,00 | 8,00 | W0167320279 | 1 |  |  |  | 5x112 |  | 35 | 81710249 | L | S17D36 | B | LB56 | TÜV |  |  |  | YES |  |  | T | Teilegutachten (PB+VB) | 2 | Mods can be necessary to car | 205/50 R17---TCOMBI-215/45 R17---TCOMBI-225/45 R17---TCOMBI | AfterMarket OZ | MAX 650 KG | MATT BLACK + RED LETTERING | Racing | 8027529057454 | OZ | 12,10 |  |  | Serie L - ext.diam.75 mm | 540x540x274 | 1 | 059-147 | e1*2001/116*0328*00, e1*2001/116*0328*14 | bar: Area 1
VOLKSWAGEN | GOLF V | GOLF V VARIANT | 1KM | 07/2007 | 10/2008 | 5x112 | 57,06 | 545 | 1945 | 54 | M14x1,50 | 17 | SUPERTURISMO GT | 8x17 | 17,00 | 8,00 | W0167320282 | 1 | S | 20070724 | 20070823 | 5x112 |  | 35 | 81710249 | L | S17D36 | B | LB56 | TÜV |  |  |  | YES |  |  | T | Teilegutachten (PB+VB) | 2 | Mods can be necessary to car | 205/50 R17---TCOMBI-215/45 R17---TCOMBI-225/45 R17---TCOMBI | AfterMarket OZ | MAX 650 KG | RACE SILVER + BLACK LETTERING | Racing | 8027529000788 | OZ | 12,10 |  |  | Serie L - ext.diam.75 mm | 540x540x280 | 1 | 059-147 | e1*2001/116*0328*00, e1*2001/116*0328*14 | bar: Area 1
VOLKSWAGEN | GOLF V | GOLF V VARIANT | 1KM | 07/2007 | 10/2008 | 5x112 | 57,06 | 545 | 1945 | 54 | M14x1,50 | 17 | ULTRALEGGERA | 8x17 | 17,00 | 8,00 | W0171020253 | 1 | S | 20070724 | 20070823 | 5x112 |  | 35 | 81710249 | L | S17D36 | B | LB56 | TÜV |  |  |  | YES |  |  | T | Teilegutachten (PB+VB) | 2 | Mods can be necessary to car | 205/50 R17---TCOMBI-215/45 R17---TCOMBI-225/45 R17---TCOMBI | AfterMarket OZ | MAX 655 KG | MATT BLACK | Racing | 8027529001624 | OZ | 9,58 |  |  | Serie L - ext.diam.75 mm | 540x540x280 | 1 | 059-147 | e1*2001/116*0328*00, e1*2001/116*0328*14 | bar: Area 1
VOLKSWAGEN | GOLF V | GOLF V VARIANT | 1KM | 07/2007 | 10/2008 | 5x112 | 57,06 | 545 | 1945 | 54 | M14x1,50 | 17 | ULTRALEGGERA | 8x17 | 17,00 | 8,00 | W0171020261 | 1 | S | 20070724 | 20070823 | 5x112 |  | 35 | 81710249 | L | S17D36 | B | LB56 | TÜV |  |  |  | YES |  |  | T | Teilegutachten (PB+VB) | 2 | Mods can be necessary to car | 205/50 R17---TCOMBI-215/45 R17---TCOMBI-225/45 R17---TCOMBI | AfterMarket OZ | MAX 655 KG | CHRYSTAL TITANIUM | Racing | 8027529001631 | OZ | 9,58 |  |  | Serie L - ext.diam.75 mm | 540x540x280 | 1 | 059-147 | e1*2001/116*0328*00, e1*2001/116*0328*14 | bar: Area 1
VOLKSWAGEN | GOLF V | GOLF V VARIANT | 1KM | 07/2007 | 10/2008 | 5x112 | 57,06 | 545 | 1945 | 54 | M14x1,50 | 17 | ULTRALEGGERA | 8x17 | 17,00 | 8,00 | W0171020353 | 1 |  |  |  | 5x112 |  | 48 | 81710249 | L | S17D36 | B | LB56 | TÜV |  |  | DK | YES |  |  | T | Teilegutachten (PB+VB) | 1 | No car modifications required | 205/50 R17---TCOMBI-215/45 R17---TCOMBI-225/45 R17---TCOMBI | AfterMarket OZ | MAX 615 KG | MATT BLACK | Racing | 8027529076660 | OZ | 9,51 |  |  | Serie L - ext.diam.75 mm | 540x540x274 | 1 | 059-147 | e1*2001/116*0328*00, e1*2001/116*0328*14 | bar: Area 1
VOLKSWAGEN | GOLF V | GOLF V VARIANT | 1KM | 07/2007 | 10/2008 | 5x112 | 57,06 | 545 | 1945 | 54 | M14x1,50 | 17 | ULTRALEGGERA | 8x17 | 17,00 | 8,00 | W0171020361 | 1 | S | 20070724 | 20070823 | 5x112 |  | 48 | 81710249 | L | S17D36 | B | LB56 | TÜV |  |  | DK | YES |  |  | T | Teilegutachten (PB+VB) | 1 | No car modifications required | 205/50 R17---TCOMBI-215/45 R17---TCOMBI-225/45 R17---TCOMBI | AfterMarket OZ | MAX 615 KG | CHRYSTAL TITANIUM | Racing | 8027529001648 | OZ | 9,51 |  |  | Serie L - ext.diam.75 mm | 540x540x280 | 1 | 059-147 | e1*2001/116*0328*00, e1*2001/116*0328*14 | bar: Area 1
VOLKSWAGEN | GOLF V | GOLF V VARIANT | 1KM | 07/2007 | 10/2008 | 5x112 | 57,06 | 545 | 1945 | 54 | M14x1,50 | 17 | VITTORIA | 8x17 | 17,00 | 8,00 | W0188820273 | 1 |  |  |  | 5x112 |  | 35 | 81710451 | L | S17D36 | B |  |  | KBA |  |  | YES |  |  | K | KBA (ABE+VB) | 2 | Mods can be necessary to car | 205/50 R17---TCOMBI-215/45 R17---TCOMBI-225/45 R17---TCOMBI | AfterMarket OZ | MAX 750 KG | MATT DARK GRAPHITE | Via Veneto | 8027529070972 | OZ | 11,42 |  |  | Serie L - ext.diam.75 mm | 540x540x274 | 1 | 059-147 | e1*2001/116*0328*00, e1*2001/116*0328*14 | bar: Area 1
VOLKSWAGEN | GOLF V | GOLF V VARIANT | 1KM | 07/2007 | 10/2008 | 5x112 | 57,06 | 545 | 1945 | 54 | M14x1,50 | 17 | VITTORIA | 8x17 | 17,00 | 8,00 | W0188820373 | 1 |  |  |  | 5x112 |  | 48 | 81710451 | L | S17D36 | B |  |  | KBA |  | DK | YES |  |  | K | KBA (ABE+VB) | 1 | No car modifications required | 205/50 R17---TCOMBI-215/45 R17---TCOMBI-225/45 R17---TCOMBI | AfterMarket OZ | MAX 715 KG | MATT DARK GRAPHITE | Via Veneto | 8027529070989 | OZ | 11,16 |  |  | Serie L - ext.diam.75 mm | 540x540x274 | 1 | 059-147 | e1*2001/116*0328*00, e1*2001/116*0328*14 | bar: Area 1
VOLKSWAGEN | GOLF V | GOLF V VARIANT | 1KM | 07/2007 | 10/2008 | 5x112 | 57,06 | 545 | 1945 | 54 | M14x1,50 | 17 | FORMULA HLT | 7½x18 | 18,00 | 7,50 | W01903204G1 | 1 | S | 20121011 | 20121110 | 5x112 |  | 50 | 81710451 | L | S17D36 | B |  |  |  |  | DK | YES |  |  | N | No Certificate | 1 | No car modifications required | 225/40 R18--- | AfterMarket OZ | MAX 580 KG | GRIGIO CORSA | I-Tech | 8027529081916 | OZ | 10,57 |  |  | Serie L - ext.diam.75 mm | 567x567x261 | 1 | 059-147 | e1*2001/116*0328*00, e1*2001/116*0328*14 | bar: Area 1
VOLKSWAGEN | GOLF V | GOLF V VARIANT | 1KM | 07/2007 | 10/2008 | 5x112 | 57,06 | 545 | 1945 | 54 | M14x1,50 | 17 | SUPERTURISMO LM | 7½x18 | 18,00 | 7,50 | W0185520219 | 1 |  |  |  | 5x112 |  | 50 | 81710249 | L | S17D36 | B | LB56 | TÜV |  |  | DK | YES |  |  | T | Teilegutachten (PB+VB) | 1 | No car modifications required | 225/40 R18--- | AfterMarket OZ | MAX 625 KG | MATT RACE SILVER + BLACK LETTERING | Racing | 8027529043372 | OZ | 11,20 |  |  | Serie L - ext.diam.75 mm | 570x570x280 | 1 | 059-147 | e1*2001/116*0328*00, e1*2001/116*0328*14 | bar: Area 1
VOLKSWAGEN | GOLF V | GOLF V VARIANT | 1KM | 07/2007 | 10/2008 | 5x112 | 57,06 | 545 | 1945 | 54 | M14x1,50 | 17 | SUPERTURISMO LM | 7½x18 | 18,00 | 7,50 | W0185520246 | 1 |  |  |  | 5x112 |  | 50 | 81710249 | L | S17D36 | B | LB56 | TÜV |  |  | DK | YES |  |  | T | Teilegutachten (PB+VB) | 1 | No car modifications required | 225/40 R18--- | AfterMarket OZ | MAX 625 KG | MATT GRAPHITE + SILVER LETTERING | Racing | 8027529043389 | OZ | 11,20 |  |  | Serie L - ext.diam.75 mm | 570x570x280 | 1 | 059-147 | e1*2001/116*0328*00, e1*2001/116*0328*14 | bar: Area 1
VOLKSWAGEN | GOLF V | GOLF V VARIANT | 1KM | 07/2007 | 10/2008 | 5x112 | 57,06 | 545 | 1945 | 54 | M14x1,50 | 17 | ADRENALINA | 8x18 | 18,00 | 8,00 | W8501520254 | 1 | S | 20080904 | 20081004 | 5x112 |  | 35 | 81710249 | L | S17D36 | B | LB56 | TÜV |  |  |  | YES |  |  | T | Teilegutachten (PB+VB) | 2 | Mods can be necessary to car | 215/40 R18----225/35 R18----225/40 R18--- | AfterMarket OZ | MAX 690 KG | MATT BLACK + DIAMOND-CUT | X-Line | 8027529034691 | OZ | 13,39 |  |  | Serie L - ext.diam.75 mm | 568x568x274 | 1 | 059-147 | e1*2001/116*0328*00, e1*2001/116*0328*14 | bar: Area 1
VOLKSWAGEN | GOLF V | GOLF V VARIANT | 1KM | 07/2007 | 10/2008 | 5x112 | 57,06 | 545 | 1945 | 54 | M14x1,50 | 17 | ADRENALINA | 8x18 | 18,00 | 8,00 | W8501520354 | 1 | S | 20080904 | 20081004 | 5x112 |  | 48 | 81710249 | L | S17D36 | B | LB56 | TÜV |  |  | DK | YES |  |  | T | Teilegutachten (PB+VB) | 1 | No car modifications required | 215/40 R18----225/35 R18----225/40 R18--- | AfterMarket OZ | MAX 690 KG | MATT BLACK + DIAMOND-CUT | X-Line | 8027529034707 | OZ | 12,70 |  |  | Serie L - ext.diam.75 mm | 568x568x274 | 1 | 059-147 | e1*2001/116*0328*00, e1*2001/116*0328*14 | bar: Area 1
VOLKSWAGEN | GOLF V | GOLF V VARIANT | 1KM | 07/2007 | 10/2008 | 5x112 | 57,06 | 545 | 1945 | 54 | M14x1,50 | 17 | ALLEGGERITA HLT 5F | 8x18 | 18,00 | 8,00 | W01830203P3 | 3 | S | 20121012 | 20121111 | 5x112 |  | 35 | 81710249 | L | S17D36 | B | LB56 | TÜV |  |  |  | YES |  |  | T | Teilegutachten (PB+VB) | 2 | Mods can be necessary to car | 215/40 R18----225/35 R18----225/40 R18--- | AfterMarket OZ | MAX 580 KG | ACID GREEN | I-Tech | 8027529081220 | OZ | 10 |  |  | Serie L - ext.diam.75 mm | 570x570x280 | 1 | 059-147 | e1*2001/116*0328*00, e1*2001/116*0328*14 | bar: Area 1
VOLKSWAGEN | GOLF V | GOLF V VARIANT | 1KM | 07/2007 | 10/2008 | 5x112 | 57,06 | 545 | 1945 | 54 | M14x1,50 | 17 | ALLEGGERITA HLT 5F | 8x18 | 18,00 | 8,00 | W0183020322 | 3 | S | 20090406 | 20090506 | 5x112 |  | 35 | 81710249 | L | S17D36 | B | LB56 | TÜV |  |  |  | YES |  |  | T | Teilegutachten (PB+VB) | 2 | Mods can be necessary to car | 215/40 R18----225/35 R18----225/40 R18--- | AfterMarket OZ | MAX 580 KG | MATT GRAPHIT SILVER | I-Tech | 8027529036350 | OZ | 10 |  |  | Serie L - ext.diam.75 mm | 570x570x280 | 1 | 059-147 | e1*2001/116*0328*00, e1*2001/116*0328*14 | bar: Area 1
VOLKSWAGEN | GOLF V | GOLF V VARIANT | 1KM | 07/2007 | 10/2008 | 5x112 | 57,06 | 545 | 1945 | 54 | M14x1,50 | 17 | ALLEGGERITA HLT 5F | 8x18 | 18,00 | 8,00 | W0183020330 | 3 | S | 20090406 | 20090506 | 5x112 |  | 35 | 81710249 | L | S17D36 | B | LB56 | TÜV |  |  |  | YES |  |  | T | Teilegutachten (PB+VB) | 2 | Mods can be necessary to car | 215/40 R18----225/35 R18----225/40 R18--- | AfterMarket OZ | MAX 580 KG | WHITE | I-Tech | 8027529033267 | OZ | 10 |  |  | Serie L - ext.diam.75 mm | 570x570x280 | 1 | 059-147 | e1*2001/116*0328*00, e1*2001/116*0328*14 | bar: Area 1
VOLKSWAGEN | GOLF V | GOLF V VARIANT | 1KM | 07/2007 | 10/2008 | 5x112 | 57,06 | 545 | 1945 | 54 | M14x1,50 | 17 | ALLEGGERITA HLT 5F | 8x18 | 18,00 | 8,00 | W0183020353 | 3 | S | 20090406 | 20090506 | 5x112 |  | 35 | 81710249 | L | S17D36 | B | LB56 | TÜV |  |  |  | YES |  |  | T | Teilegutachten (PB+VB) | 2 | Mods can be necessary to car | 215/40 R18----225/35 R18----225/40 R18--- | AfterMarket OZ | MAX 580 KG | MATT BLACK | I-Tech | 8027529033274 | OZ | 10 |  |  | Serie L - ext.diam.75 mm | 570x570x280 | 1 | 059-147 | e1*2001/116*0328*00, e1*2001/116*0328*14 | bar: Area 1
VOLKSWAGEN | GOLF V | GOLF V VARIANT | 1KM | 07/2007 | 10/2008 | 5x112 | 57,06 | 545 | 1945 | 54 | M14x1,50 | 17 | ALLEGGERITA HLT 5F | 8x18 | 18,00 | 8,00 | W0183020366 | 1 | S | 20090406 | 20090506 | 5x112 |  | 35 | 81710249 | L | S17D36 | B | LB56 | TÜV |  |  |  | YES |  |  | T | Teilegutachten (PB+VB) | 2 | Mods can be necessary to car | 215/40 R18----225/35 R18----225/40 R18--- | AfterMarket OZ | MAX 580 KG | TITANIUM TECH | I-Tech | 8027529033281 | OZ | 10 |  |  | Serie L - ext.diam.75 mm | 570x570x280 | 1 | 059-147 | e1*2001/116*0328*00, e1*2001/116*0328*14 | bar: Area 1
VOLKSWAGEN | GOLF V | GOLF V VARIANT | 1KM | 07/2007 | 10/2008 | 5x112 | 57,06 | 545 | 1945 | 54 | M14x1,50 | 17 | ALLEGGERITA HLT 5F | 8x18 | 18,00 | 8,00 | W0183020371 | 3 | S | 20090406 | 20090506 | 5x112 |  | 35 | 81710249 | L | S17D36 | B | LB56 | TÜV |  |  |  | YES |  |  | T | Teilegutachten (PB+VB) | 2 | Mods can be necessary to car | 215/40 R18----225/35 R18----225/40 R18--- | AfterMarket OZ | MAX 580 KG | ORANGE | I-Tech | 8027529033298 | OZ | 10 |  |  | Serie L - ext.diam.75 mm | 570x570x280 | 1 | 059-147 | e1*2001/116*0328*00, e1*2001/116*0328*14 | bar: Area 1
VOLKSWAGEN | GOLF V | GOLF V VARIANT | 1KM | 07/2007 | 10/2008 | 5x112 | 57,06 | 545 | 1945 | 54 | M14x1,50 | 17 | ALLEGGERITA HLT 5F | 8x18 | 18,00 | 8,00 | W0183020372 | 3 | S | 20090406 | 20090506 | 5x112 |  | 35 | 81710249 | L | S17D36 | B | LB56 | TÜV |  |  |  | YES |  |  | T | Teilegutachten (PB+VB) | 2 | Mods can be necessary to car | 215/40 R18----225/35 R18----225/40 R18--- | AfterMarket OZ | MAX 580 KG | MATT BLUE | I-Tech | 8027529033304 | OZ | 10 |  |  | Serie L - ext.diam.75 mm | 570x570x280 | 1 | 059-147 | e1*2001/116*0328*00, e1*2001/116*0328*14 | bar: Area 1
VOLKSWAGEN | GOLF V | GOLF V VARIANT | 1KM | 07/2007 | 10/2008 | 5x112 | 57,06 | 545 | 1945 | 54 | M14x1,50 | 17 | ALLEGGERITA HLT 5F | 8x18 | 18,00 | 8,00 | W0183020376 | 3 | S | 20090406 | 20090506 | 5x112 |  | 35 | 81710249 | L | S17D36 | B | LB56 | TÜV |  |  |  | YES |  |  | T | Teilegutachten (PB+VB) | 2 | Mods can be necessary to car | 215/40 R18----225/35 R18----225/40 R18--- | AfterMarket OZ | MAX 580 KG | RACE GOLD | I-Tech | 8027529036343 | OZ | 10 |  |  | Serie L - ext.diam.75 mm | 570x570x280 | 1 | 059-147 | e1*2001/116*0328*00, e1*2001/116*0328*14 | bar: Area 1
VOLKSWAGEN | GOLF V | GOLF V VARIANT | 1KM | 07/2007 | 10/2008 | 5x112 | 57,06 | 545 | 1945 | 54 | M14x1,50 | 17 | ALLEGGERITA HLT 5F | 8x18 | 18,00 | 8,00 | W0183020384 | 3 | S | 20090406 | 20090506 | 5x112 |  | 35 | 81710249 | L | S17D36 | B | LB56 | TÜV |  |  |  | YES |  |  | T | Teilegutachten (PB+VB) | 2 | Mods can be necessary to car | 215/40 R18----225/35 R18----225/40 R18--- | AfterMarket OZ | MAX 580 KG | RED | I-Tech | 8027529033311 | OZ | 10 |  |  | Serie L - ext.diam.75 mm | 570x570x280 | 1 | 059-147 | e1*2001/116*0328*00, e1*2001/116*0328*14 | bar: Area 1
VOLKSWAGEN | GOLF V | GOLF V VARIANT | 1KM | 07/2007 | 10/2008 | 5x112 | 57,06 | 545 | 1945 | 54 | M14x1,50 | 17 | ALLEGGERITA HLT 5F | 8x18 | 18,00 | 8,00 | W01830204P3 | 3 | S | 20121012 | 20121111 | 5x112 |  | 48 | 81710249 | L | S17D36 | B | LB56 | TÜV |  |  | DK | YES |  |  | T | Teilegutachten (PB+VB) | 1 | No car modifications required | 215/40 R18----225/35 R18----225/40 R18--- | AfterMarket OZ | MAX 580 KG | ACID GREEN | I-Tech | 8027529081176 | OZ | 9,65 |  |  | Serie L - ext.diam.75 mm | 570x570x280 | 1 | 059-147 | e1*2001/116*0328*00, e1*2001/116*0328*14 | bar: Area 1
VOLKSWAGEN | GOLF V | GOLF V VARIANT | 1KM | 07/2007 | 10/2008 | 5x112 | 57,06 | 545 | 1945 | 54 | M14x1,50 | 17 | ALLEGGERITA HLT 5F | 8x18 | 18,00 | 8,00 | W0183020422 | 3 | S | 20090406 | 20090506 | 5x112 |  | 48 | 81710249 | L | S17D36 | B | LB56 | TÜV |  |  | DK | YES |  |  | T | Teilegutachten (PB+VB) | 1 | No car modifications required | 215/40 R18----225/35 R18----225/40 R18--- | AfterMarket OZ | MAX 580 KG | MATT GRAPHIT SILVER | I-Tech | 8027529036213 | OZ | 9,65 |  |  | Serie L - ext.diam.75 mm | 570x570x280 | 1 | 059-147 | e1*2001/116*0328*00, e1*2001/116*0328*14 | bar: Area 1
VOLKSWAGEN | GOLF V | GOLF V VARIANT | 1KM | 07/2007 | 10/2008 | 5x112 | 57,06 | 545 | 1945 | 54 | M14x1,50 | 17 | ALLEGGERITA HLT 5F | 8x18 | 18,00 | 8,00 | W0183020430 | 3 | S | 20090406 | 20090506 | 5x112 |  | 48 | 81710249 | L | S17D36 | B | LB56 | TÜV |  |  | DK | YES |  |  | T | Teilegutachten (PB+VB) | 1 | No car modifications required | 215/40 R18----225/35 R18----225/40 R18--- | AfterMarket OZ | MAX 580 KG | WHITE | I-Tech | 8027529033328 | OZ | 9,65 |  |  | Serie L - ext.diam.75 mm | 570x570x280 | 1 | 059-147 | e1*2001/116*0328*00, e1*2001/116*0328*14 | bar: Area 1
VOLKSWAGEN | GOLF V | GOLF V VARIANT | 1KM | 07/2007 | 10/2008 | 5x112 | 57,06 | 545 | 1945 | 54 | M14x1,50 | 17 | ALLEGGERITA HLT 5F | 8x18 | 18,00 | 8,00 | W0183020453 | 3 | S | 20090406 | 20090506 | 5x112 |  | 48 | 81710249 | L | S17D36 | B | LB56 | TÜV |  |  | DK | YES |  |  | T | Teilegutachten (PB+VB) | 1 | No car modifications required | 215/40 R18----225/35 R18----225/40 R18--- | AfterMarket OZ | MAX 580 KG | MATT BLACK | I-Tech | 8027529033335 | OZ | 9,65 |  |  | Serie L - ext.diam.75 mm | 570x570x280 | 1 | 059-147 | e1*2001/116*0328*00, e1*2001/116*0328*14 | bar: Area 1
VOLKSWAGEN | GOLF V | GOLF V VARIANT | 1KM | 07/2007 | 10/2008 | 5x112 | 57,06 | 545 | 1945 | 54 | M14x1,50 | 17 | ALLEGGERITA HLT 5F | 8x18 | 18,00 | 8,00 | W0183020466 | 1 | S | 20090406 | 20090506 | 5x112 |  | 48 | 81710249 | L | S17D36 | B | LB56 | TÜV |  |  | DK | YES |  |  | T | Teilegutachten (PB+VB) | 1 | No car modifications required | 215/40 R18----225/35 R18----225/40 R18--- | AfterMarket OZ | MAX 580 KG | TITANIUM TECH | I-Tech | 8027529033342 | OZ | 9,65 |  |  | Serie L - ext.diam.75 mm | 570x570x280 | 1 | 059-147 | e1*2001/116*0328*00, e1*2001/116*0328*14 | bar: Area 1
VOLKSWAGEN | GOLF V | GOLF V VARIANT | 1KM | 07/2007 | 10/2008 | 5x112 | 57,06 | 545 | 1945 | 54 | M14x1,50 | 17 | ALLEGGERITA HLT 5F | 8x18 | 18,00 | 8,00 | W0183020471 | 3 | S | 20090406 | 20090506 | 5x112 |  | 48 | 81710249 | L | S17D36 | B | LB56 | TÜV |  |  | DK | YES |  |  | T | Teilegutachten (PB+VB) | 1 | No car modifications required | 215/40 R18----225/35 R18----225/40 R18--- | AfterMarket OZ | MAX 580 KG | ORANGE | I-Tech | 8027529033359 | OZ | 9,65 |  |  | Serie L - ext.diam.75 mm | 570x570x280 | 1 | 059-147 | e1*2001/116*0328*00, e1*2001/116*0328*14 | bar: Area 1
VOLKSWAGEN | GOLF V | GOLF V VARIANT | 1KM | 07/2007 | 10/2008 | 5x112 | 57,06 | 545 | 1945 | 54 | M14x1,50 | 17 | ALLEGGERITA HLT 5F | 8x18 | 18,00 | 8,00 | W0183020472 | 3 | S | 20090406 | 20090506 | 5x112 |  | 48 | 81710249 | L | S17D36 | B | LB56 | TÜV |  |  | DK | YES |  |  | T | Teilegutachten (PB+VB) | 1 | No car modifications required | 215/40 R18----225/35 R18----225/40 R18--- | AfterMarket OZ | MAX 580 KG | MATT BLUE | I-Tech | 8027529033366 | OZ | 9,65 |  |  | Serie L - ext.diam.75 mm | 570x570x280 | 1 | 059-147 | e1*2001/116*0328*00, e1*2001/116*0328*14 | bar: Area 1
VOLKSWAGEN | GOLF V | GOLF V VARIANT | 1KM | 07/2007 | 10/2008 | 5x112 | 57,06 | 545 | 1945 | 54 | M14x1,50 | 17 | ALLEGGERITA HLT 5F | 8x18 | 18,00 | 8,00 | W0183020476 | 3 | S | 20090406 | 20090506 | 5x112 |  | 48 | 81710249 | L | S17D36 | B | LB56 | TÜV |  |  | DK | YES |  |  | T | Teilegutachten (PB+VB) | 1 | No car modifications required | 215/40 R18----225/35 R18----225/40 R18--- | AfterMarket OZ | MAX 580 KG | RACE GOLD | I-Tech | 8027529036206 | OZ | 9,65 |  |  | Serie L - ext.diam.75 mm | 570x570x280 | 1 | 059-147 | e1*2001/116*0328*00, e1*2001/116*0328*14 | bar: Area 1
VOLKSWAGEN | GOLF V | GOLF V VARIANT | 1KM | 07/2007 | 10/2008 | 5x112 | 57,06 | 545 | 1945 | 54 | M14x1,50 | 17 | ALLEGGERITA HLT 5F | 8x18 | 18,00 | 8,00 | W0183020484 | 3 | S | 20090406 | 20090506 | 5x112 |  | 48 | 81710249 | L | S17D36 | B | LB56 | TÜV |  |  | DK | YES |  |  | T | Teilegutachten (PB+VB) | 1 | No car modifications required | 215/40 R18----225/35 R18----225/40 R18--- | AfterMarket OZ | MAX 580 KG | RED | I-Tech | 8027529033373 | OZ | 9,65 |  |  | Serie L - ext.diam.75 mm | 570x570x280 | 1 | 059-147 | e1*2001/116*0328*00, e1*2001/116*0328*14 | bar: Area 1
VOLKSWAGEN | GOLF V | GOLF V VARIANT | 1KM | 07/2007 | 10/2008 | 5x112 | 57,06 | 545 | 1945 | 54 | M14x1,50 | 17 | DAVID | 8x18 | 18,00 | 8,00 | W01863203N5 | 1 | S | 20100927 | 20101027 | 5x112 |  | 35 | 81710451 | L | S17D36 | B | [5 empty] | YES |  |  | S | Strongness Certificate (PB) | 2 | Mods can be necessary to car | 215/40 R18----225/35 R18----225/40 R18--- | AfterMarket OZ | MAX 690 KG | MATT GRAPHITE DIAMOND CUT | Via Veneto | 8027529054507 | OZ | 13,17 |  |  | Serie L - ext.diam.75 mm | 567x567x274 | 1 | 059-147 | e1*2001/116*0328*00, e1*2001/116*0328*14 | bar: Area 1
VOLKSWAGEN | GOLF V | GOLF V VARIANT | 1KM | 07/2007 | 10/2008 | 5x112 | 57,06 | 545 | 1945 | 54 | M14x1,50 | 17 | DAVID | 8x18 | 18,00 | 8,00 | W01863204N5 | 1 | S | 20100927 | 20101027 | 5x112 |  | 48 | 81710451 | L | S17D36 | B |  | TÜV |  |  | DK | YES |  |  | T | Teilegutachten (PB+VB) | 1 | No car modifications required | 215/40 R18----225/35 R18----225/40 R18--- | AfterMarket OZ | MAX 690 KG | MATT GRAPHITE DIAMOND CUT | Via Veneto | 8027529054514 | OZ | 12,88 |  |  | Serie L - ext.diam.75 mm | 567x567x274 | 1 | 059-147 | e1*2001/116*0328*00, e1*2001/116*0328*14 | bar: Area 1
VOLKSWAGEN | GOLF V | GOLF V VARIANT | 1KM | 07/2007 | 10/2008 | 5x112 | 57,06 | 545 | 1945 | 54 | M14x1,50 | 17 | EGO | 8x18 | 18,00 | 8,00 | W8504720254 | 1 | S | 20110726 | 20110825 | 5x112 |  | 35 | 81710451 | L | S17D36 | B |  |  | KBA |  |  | YES |  |  | K | KBA (ABE+VB) | 2 | Mods can be necessary to car | 215/40 R18----225/35 R18----225/40 R18--- | AfterMarket OZ | MAX 730 KG | MATT BLACK + DIAMOND-CUT | X-Line | 8027529065497 | OZ | 13,96 |  |  | Serie L - ext.diam.75 mm | 568x568x274 | 1 | 059-147 | e1*2001/116*0328*00, e1*2001/116*0328*14 | bar: Area 1
VOLKSWAGEN | GOLF V | GOLF V VARIANT | 1KM | 07/2007 | 10/2008 | 5x112 | 57,06 | 545 | 1945 | 54 | M14x1,50 | 17 | EGO | 8x18 | 18,00 | 8,00 | W8504720354 | 1 | S | 20110726 | 20110825 | 5x112 |  | 48 | 81710451 | L | S17D36 | B |  |  | KBA |  | DK | YES |  |  | K | KBA (ABE+VB) | 1 | No car modifications required | 215/40 R18----225/35 R18----225/40 R18--- | AfterMarket OZ | MAX 730 KG | MATT BLACK + DIAMOND-CUT | X-Line | 8027529065503 | OZ | 13,96 |  |  | Serie L - ext.diam.75 mm | 568x568x274 | 1 | 059-147 | e1*2001/116*0328*00, e1*2001/116*0328*14 | bar: Area 1
VOLKSWAGEN | GOLF V | GOLF V VARIANT | 1KM | 07/2007 | 10/2008 | 5x112 | 57,06 | 545 | 1945 | 54 | M14x1,50 | 17 | ENERGY | 8x18 | 18,00 | 8,00 | W8500920254 | 1 | S | 20080904 | 20081004 | 5x112 |  | 35 | 81710249 | L | S17D36 | B | LB56 | TÜV |  |  |  | YES |  |  | T | Teilegutachten (PB+VB) | 2 | Mods can be necessary to car | 215/40 R18----225/35 R18----225/40 R18--- | AfterMarket OZ | MAX 725 KG | MATT BLACK + DIAMOND-CUT | X-Line | 8027529034424 | OZ | 14,45 |  |  | Serie L - ext.diam.75 mm | 568x568x274 | 1 | 059-147 | e1*2001/116*0328*00, e1*2001/116*0328*14 | bar: Area 1
VOLKSWAGEN | GOLF V | GOLF V VARIANT | 1KM | 07/2007 | 10/2008 | 5x112 | 57,06 | 545 | 1945 | 54 | M14x1,50 | 17 | ENERGY | 8x18 | 18,00 | 8,00 | W8500920268 | 1 |  |  |  | 5x112 |  | 35 | 81710249 | L | S17D36 | B | LB56 | TÜV |  |  |  | YES |  |  | T | Teilegutachten (PB+VB) | 2 | Mods can be necessary to car | 215/40 R18----225/35 R18----225/40 R18--- | AfterMarket OZ | MAX 725 KG | MATT SILVER TECH DIAMOND CUT | X-Line | 8027529037296 | OZ | 14,35 |  |  | Serie L - ext.diam.75 mm | 568x568x274 | 1 | 059-147 | e1*2001/116*0328*00, e1*2001/116*0328*14 | bar: Area 1
VOLKSWAGEN | GOLF V | GOLF V VARIANT | 1KM | 07/2007 | 10/2008 | 5x112 | 57,06 | 545 | 1945 | 54 | M14x1,50 | 17 | ENERGY | 8x18 | 18,00 | 8,00 | W8500920354 | 1 | S | 20080904 | 20081004 | 5x112 |  | 48 | 81710249 | L | S17D36 | B | LB56 | TÜV |  |  | DK | YES |  |  | T | Teilegutachten (PB+VB) | 1 | No car modifications required | 215/40 R18----225/35 R18----225/40 R18--- | AfterMarket OZ | MAX 725 KG | MATT BLACK + DIAMOND-CUT | X-Line | 8027529034431 | OZ | 14,10 |  |  | Serie L - ext.diam.75 mm | 568x568x274 | 1 | 059-147 | e1*2001/116*0328*00, e1*2001/116*0328*14 | bar: Area 1
VOLKSWAGEN | GOLF V | GOLF V VARIANT | 1KM | 07/2007 | 10/2008 | 5x112 | 57,06 | 545 | 1945 | 54 | M14x1,50 | 17 | ENERGY | 8x18 | 18,00 | 8,00 | W8500920368 | 1 |  |  |  | 5x112 |  | 48 | 81710249 | L | S17D36 | B | LB56 | TÜV |  |  | DK | YES |  |  | T | Teilegutachten (PB+VB) | 1 | No car modifications required | 215/40 R18----225/35 R18----225/40 R18--- | AfterMarket OZ | MAX 725 KG | MATT SILVER TECH DIAMOND CUT | X-Line | 8027529037302 | OZ | 13,95 |  |  | Serie L - ext.diam.75 mm | 568x568x274 | 1 | 059-147 | e1*2001/116*0328*00, e1*2001/116*0328*14 | bar: Area 1
VOLKSWAGEN | GOLF V | GOLF V VARIANT | 1KM | 07/2007 | 10/2008 | 5x112 | 57,06 | 545 | 1945 | 54 | M14x1,50 | 17 | ENVY | 8x18 | 18,00 | 8,00 | W8503920368 | 1 |  |  |  | 5x112 |  | 35 | 81710451 | L | S17D36 | B |  | TÜV |  |  |  | YES |  |  | T | Teilegutachten (PB+VB) | 2 | Mods can be necessary to car | 215/40 R18----225/35 R18----225/40 R18--- | AfterMarket OZ | MAX 690 KG | MATT SILVER TECH DIAMOND CUT | X-Line | 8027529049664 | OZ | 12,76 |  |  | Serie L - ext.diam.75 mm | 568x568x274 | 1 | 059-147 | e1*2001/116*0328*00, e1*2001/116*0328*14 | bar: Area 1
VOLKSWAGEN | GOLF V | GOLF V VARIANT | 1KM | 07/2007 | 10/2008 | 5x112 | 57,06 | 545 | 1945 | 54 | M14x1,50 | 17 | ENVY | 8x18 | 18,00 | 8,00 | W8503920468 | 1 |  |  |  | 5x112 |  | 48 | 81710451 | L | S17D36 | B |  | TÜV |  |  | DK | YES |  |  | T | Teilegutachten (PB+VB) | 1 | No car modifications required | 215/40 R18----225/35 R18----225/40 R18--- | AfterMarket OZ | MAX 690 KG | MATT SILVER TECH DIAMOND CUT | X-Line | 8027529049671 | OZ | 12,76 |  |  | Serie L - ext.diam.75 mm | 568x568x274 | 1 | 059-147 | e1*2001/116*0328*00, e1*2001/116*0328*14 | bar: Area 1
VOLKSWAGEN | GOLF V | GOLF V VARIANT | 1KM | 07/2007 | 10/2008 | 5x112 | 57,06 | 545 | 1945 | 54 | M14x1,50 | 17 | FORMULA HLT | 8x18 | 18,00 | 8,00 | W01892202G1 | 1 | S | 20121011 | 20121110 | 5x112 |  | 35 | 81710451 | L | S17D36 | B | [5 empty] | YES |  |  | N | No Certificate | 2 | Mods can be necessary to car | 215/40 R18----225/35 R18----225/40 R18--- | AfterMarket OZ | MAX 630 KG | GRIGIO CORSA | I-Tech | 8027529081824 | OZ | 11,67 |  |  | Serie L - ext.diam.75 mm | 567x567x274 | 1 | 059-147 | e1*2001/116*0328*00, e1*2001/116*0328*14 | bar: Area 1
VOLKSWAGEN | GOLF V | GOLF V VARIANT | 1KM | 07/2007 | 10/2008 | 5x112 | 57,06 | 545 | 1945 | 54 | M14x1,50 | 17 | FORMULA HLT | 8x18 | 18,00 | 8,00 | W01892203G1 | 1 | S | 20121011 | 20121110 | 5x112 |  | 48 | 81710451 | L | S17D36 | B |  |  |  |  | DK | YES |  |  | N | No Certificate | 1 | No car modifications required | 215/40 R18----225/35 R18----225/40 R18--- | AfterMarket OZ | MAX 630 KG | GRIGIO CORSA | I-Tech | 8027529081831 | OZ | 11,07 |  |  | Serie L - ext.diam.75 mm | 567x567x274 | 1 | 059-147 | e1*2001/116*0328*00, e1*2001/116*0328*14 | bar: Area 1
VOLKSWAGEN | GOLF V | GOLF V VARIANT | 1KM | 07/2007 | 10/2008 | 5x112 | 57,06 | 545 | 1945 | 54 | M14x1,50 | 17 | ITALIA 150 | 8x18 | 18,00 | 8,00 | W01884202R4 | 1 | S | 20110914 | 20111014 | 5x112 |  | 35 | 81710451 | L | S17D36 | B |  | TÜV |  |  |  | YES |  |  | T | Teilegutachten (PB+VB) | 2 | Mods can be necessary to car | 215/40 R18----225/35 R18----225/40 R18--- | AfterMarket OZ | MAX 750 KG | MATT RACE SILVER DIAMOND CUT | Racing | 8027529069402 | OZ | 12,67 |  |  | Serie L - ext.diam.75 mm | 567x567x274 | 1 | 059-147 | e1*2001/116*0328*00, e1*2001/116*0328*14 | bar: Area 1
VOLKSWAGEN | GOLF V | GOLF V VARIANT | 1KM | 07/2007 | 10/2008 | 5x112 | 57,06 | 545 | 1945 | 54 | M14x1,50 | 17 | ITALIA 150 | 8x18 | 18,00 | 8,00 | W0188420249 | 1 | S | 20110914 | 20111014 | 5x112 |  | 35 | 81710451 | L | S17D36 | B |  | TÜV |  |  |  | YES |  |  | T | Teilegutachten (PB+VB) | 2 | Mods can be necessary to car | 215/40 R18----225/35 R18----225/40 R18--- | AfterMarket OZ | MAX 750 KG | MATT DARK GRAPHITE DIAMOND CUT | Racing | 8027529069396 | OZ | 12,67 |  |  | Serie L - ext.diam.75 mm | 567x567x274 | 1 | 059-147 | e1*2001/116*0328*00, e1*2001/116*0328*14 | bar: Area 1
VOLKSWAGEN | GOLF V | GOLF V VARIANT | 1KM | 07/2007 | 10/2008 | 5x112 | 57,06 | 545 | 1945 | 54 | M14x1,50 | 17 | ITALIA 150 | 8x18 | 18,00 | 8,00 | W01884203R4 | 1 | S | 20110914 | 20111014 | 5x112 |  | 48 | 81710451 | L | S17D36 | B |  | TÜV |  |  | DK | YES |  |  | T | Teilegutachten (PB+VB) | 1 | No car modifications required | 215/40 R18----225/35 R18----225/40 R18--- | AfterMarket OZ | MAX 715 KG | MATT RACE SILVER DIAMOND CUT | Racing | 8027529069426 | OZ | 12,15 |  |  | Serie L - ext.diam.75 mm | 567x567x274 | 1 | 059-147 | e1*2001/116*0328*00, e1*2001/116*0328*14 | bar: Area 1
VOLKSWAGEN | GOLF V | GOLF V VARIANT | 1KM | 07/2007 | 10/2008 | 5x112 | 57,06 | 545 | 1945 | 54 | M14x1,50 | 17 | ITALIA 150 | 8x18 | 18,00 | 8,00 | W0188420349 | 1 | S | 20110914 | 20111014 | 5x112 |  | 48 | 81710451 | L | S17D36 | B |  | TÜV |  |  | DK | YES |  |  | T | Teilegutachten (PB+VB) | 1 | No car modifications required | 215/40 R18----225/35 R18----225/40 R18--- | AfterMarket OZ | MAX 715 KG | MATT DARK GRAPHITE DIAMOND CUT | Racing | 8027529069419 | OZ | 12,15 |  |  | Serie L - ext.diam.75 mm | 567x567x274 | 1 | 059-147 | e1*2001/116*0328*00, e1*2001/116*0328*14 | bar: Area 1
VOLKSWAGEN | GOLF V | GOLF V VARIANT | 1KM | 07/2007 | 10/2008 | 5x112 | 57,06 | 545 | 1945 | 54 | M14x1,50 | 17 | LOUNGE 10 | 8x18 | 18,00 | 8,00 | W8503120454 | 1 |  |  |  | 5x112 |  | 35 | 81710451 | L | S17D36 | B | LB56 | TÜV |  |  |  | YES |  |  | T | Teilegutachten (PB+VB) | 2 | Mods can be necessary to car | 215/40 R18----225/35 R18----225/40 R18--- | AfterMarket OZ | MAX 690 KG | MATT BLACK + DIAMOND-CUT | X-Line | 8027529047813 | OZ | 13,96 |  |  | Serie L - ext.diam.75 mm | 568x568x274 | 1 | 059-147 | e1*2001/116*0328*00, e1*2001/116*0328*14 | bar: Area 1
VOLKSWAGEN | GOLF V | GOLF V VARIANT | 1KM | 07/2007 | 10/2008 | 5x112 | 57,06 | 545 | 1945 | 54 | M14x1,50 | 17 | LOUNGE 10 | 8x18 | 18,00 | 8,00 | W8503120475 | 1 |  |  |  | 5x112 |  | 35 | 81710451 | L | S17D36 | B | LB56 | TÜV |  |  |  | YES |  |  | T | Teilegutachten (PB+VB) | 2 | Mods can be necessary to car | 215/40 R18----225/35 R18----225/40 R18--- | AfterMarket OZ | MAX 690 KG | METAL SILVER + DIAMOND CUT | X-Line | 8027529047820 | OZ | 13,96 |  |  | Serie L - ext.diam.75 mm | 568x568x274 | 1 | 059-147 | e1*2001/116*0328*00, e1*2001/116*0328*14 | bar: Area 1
VOLKSWAGEN | GOLF V | GOLF V VARIANT | 1KM | 07/2007 | 10/2008 | 5x112 | 57,06 | 545 | 1945 | 54 | M14x1,50 | 17 | LOUNGE 10 | 8x18 | 18,00 | 8,00 | W8503120554 | 1 |  |  |  | 5x112 |  | 48 | 81710451 | L | S17D36 | B | LB56 | TÜV |  |  | DK | YES |  |  | T | Teilegutachten (PB+VB) | 1 | No car modifications required | 215/40 R18----225/35 R18----225/40 R18--- | AfterMarket OZ | MAX 690 KG | MATT BLACK + DIAMOND-CUT | X-Line | 8027529047837 | OZ | 13,96 |  |  | Serie L - ext.diam.75 mm | 568x568x274 | 1 | 059-147 | e1*2001/116*0328*00, e1*2001/116*0328*14 | bar: Area 1
VOLKSWAGEN | GOLF V | GOLF V VARIANT | 1KM | 07/2007 | 10/2008 | 5x112 | 57,06 | 545 | 1945 | 54 | M14x1,50 | 17 | LOUNGE 10 | 8x18 | 18,00 | 8,00 | W8503120575 | 1 |  |  |  | 5x112 |  | 48 | 81710451 | L | S17D36 | B | LB56 | TÜV |  |  | DK | YES |  |  | T | Teilegutachten (PB+VB) | 1 | No car modifications required | 215/40 R18----225/35 R18----225/40 R18--- | AfterMarket OZ | MAX 690 KG | METAL SILVER + DIAMOND CUT | X-Line | 8027529047844 | OZ | 13,96 |  |  | Serie L - ext.diam.75 mm | 568x568x274 | 1 | 059-147 | e1*2001/116*0328*00, e1*2001/116*0328*14 | bar: Area 1
VOLKSWAGEN | GOLF V | GOLF V VARIANT | 1KM | 07/2007 | 10/2008 | 5x112 | 57,06 | 545 | 1945 | 54 | M14x1,50 | 17 | QUARANTA | 8x18 | 18,00 | 8,00 | W01856204G2 | 1 | S | 20100928 | 20101028 | 5x112 |  | 35 | 81710249 | L | S17D36 | B |  | TÜV |  |  |  | YES |  |  | T | Teilegutachten (PB+VB) | 2 | Mods can be necessary to car | 215/40 R18----225/35 R18----225/40 R18--- | AfterMarket OZ | MAX 735 KG | GRIGIO CORSA DIAMANTATO | Via Veneto | 8027529053661 | OZ | 12,87 |  |  | Serie L - ext.diam.75 mm | 570x570x280 | 1 | 059-147 | e1*2001/116*0328*00, e1*2001/116*0328*14 | bar: Area 1
VOLKSWAGEN | GOLF V | GOLF V VARIANT | 1KM | 07/2007 | 10/2008 | 5x112 | 57,06 | 545 | 1945 | 54 | M14x1,50 | 17 | QUARANTA | 8x18 | 18,00 | 8,00 | W01856205G2 | 1 | S | 20100928 | 20101028 | 5x112 |  | 48 | 81710249 | L | S17D36 | B |  | TÜV |  |  | DK | YES |  |  | T | Teilegutachten (PB+VB) | 1 | No car modifications required | 215/40 R18----225/35 R18----225/40 R18--- | AfterMarket OZ | MAX 715 KG | GRIGIO CORSA DIAMANTATO | Via Veneto | 8027529054422 | OZ | 12,61 |  |  | Serie L - ext.diam.75 mm | 570x570x280 | 1 | 059-147 | e1*2001/116*0328*00, e1*2001/116*0328*14 | bar: Area 1
VOLKSWAGEN | GOLF V | GOLF V VARIANT | 1KM | 07/2007 | 10/2008 | 5x112 | 57,06 | 545 | 1945 | 54 | M14x1,50 | 17 | SAHARA 5 | 8x18 | 18,00 | 8,00 | W85060201N5 | 1 | S | 20121005 | 20121104 | 5x112 |  | 45 | 81710249 | L | S17D36 | B | LB56 |  |  |  | DK | YES |  |  | K | KBA (ABE+VB) | 1 | No car modifications required | 215/40 R18----225/35 R18----225/40 R18--- | AfterMarket OZ | MAX 950 KG | MATT GRAPHITE DIAMOND CUT | X-Line | 8027529080094 | OZ | 15,06 |  |  | Serie L - ext.diam.75 mm | 568x568x274 | 1 | 059-147 | e1*2001/116*0328*00, e1*2001/116*0328*14 | bar: Area 1
VOLKSWAGEN | GOLF V | GOLF V VARIANT | 1KM | 07/2007 | 10/2008 | 5x112 | 57,06 | 545 | 1945 | 54 | M14x1,50 | 17 | SARDEGNA | 8x18 | 18,00 | 8,00 | W0176320422 | 1 |  |  |  | 5x112 |  | 35 | 81710249 | L | S17D36 | B | LB56 | TÜV |  |  |  | YES |  |  | T | Teilegutachten (PB+VB) | 2 | Mods can be necessary to car | 215/40 R18----225/35 R18----225/40 R18--- | AfterMarket OZ | MAX 815 KG | MATT GRAPHIT SILVER | All-Terrain | 8027529046342 | OZ | 15,40 |  |  | Serie L - ext.diam.75 mm | 570x570x280 | 1 | 059-147 | e1*2001/116*0328*00, e1*2001/116*0328*14 | bar: Area 1
VOLKSWAGEN | GOLF V | GOLF V VARIANT | 1KM | 07/2007 | 10/2008 | 5x112 | 57,06 | 545 | 1945 | 54 | M14x1,50 | 17 | SARDEGNA | 8x18 | 18,00 | 8,00 | W0176320522 | 1 |  |  |  | 5x112 |  | 48 | 81710249 | L | S17D36 | B | LB56 | TÜV |  |  | DK | YES |  |  | T | Teilegutachten (PB+VB) | 1 | No car modifications required | 215/40 R18----225/35 R18----225/40 R18--- | AfterMarket OZ | MAX 815 KG | MATT GRAPHIT SILVER | All-Terrain | 8027529046359 | OZ | 15,40 |  |  | Serie L - ext.diam.75 mm | 570x570x280 | 1 | 059-147 | e1*2001/116*0328*00, e1*2001/116*0328*14 | bar: Area 1
VOLKSWAGEN | GOLF V | GOLF V VARIANT | 1KM | 07/2007 | 10/2008 | 5x112 | 57,06 | 545 | 1945 | 54 | M14x1,50 | 17 | SUPERTURISMO GT | 8x18 | 18,00 | 8,00 | W01669202P5 | 1 | S | 20121012 | 20121111 | 5x112 |  | 35 | 81710249 | L | S17D36 | B | LB56 | TÜV |  | VIA |  | YES |  |  | T | Teilegutachten (PB+VB) | 2 | Mods can be necessary to car | 215/40 R18----225/35 R18----225/40 R18--- | AfterMarket OZ | MAX 650 KG | GRIGIO CORSA+BLACK LETTERING | Racing | 8027529081510 | OZ | 12,84 |  |  | Serie L - ext.diam.75 mm | 570x570x280 | 1 | 059-147 | e1*2001/116*0328*00, e1*2001/116*0328*14 | bar: Area 1
VOLKSWAGEN | GOLF V | GOLF V VARIANT | 1KM | 07/2007 | 10/2008 | 5x112 | 57,06 | 545 | 1945 | 54 | M14x1,50 | 17 | SUPERTURISMO GT | 8x18 | 18,00 | 8,00 | W0166920279 | 1 | S | 20080624 | 20080724 | 5x112 |  | 35 | 81710249 | L | S17D36 | B | LB56 | TÜV |  | VIA |  | YES |  |  | T | Teilegutachten (PB+VB) | 2 | Mods can be necessary to car | 215/40 R18----225/35 R18----225/40 R18--- | AfterMarket OZ | MAX 650 KG | MATT BLACK + RED LETTERING | Racing | 8027529000313 | OZ | 12,84 |  |  | Serie L - ext.diam.75 mm | 570x570x280 | 1 | 059-147 | e1*2001/116*0328*00, e1*2001/116*0328*14 | bar: Area 1
VOLKSWAGEN | GOLF V | GOLF V VARIANT | 1KM | 07/2007 | 10/2008 | 5x112 | 57,06 | 545 | 1945 | 54 | M14x1,50 | 17 | SUPERTURISMO GT | 8x18 | 18,00 | 8,00 | W0166920282 | 1 | S | 20070728 | 20070827 | 5x112 |  | 35 | 81710249 | L | S17D36 | B | LB56 |  |  | VIA |  | YES |  |  | T | Teilegutachten (PB+VB) | 2 | Mods can be necessary to car | 215/40 R18----225/35 R18----225/40 R18--- | AfterMarket OZ | MAX 650 KG | RACE SILVER + BLACK LETTERING | Racing | 8027529000320 | OZ | 8,86 |  |  | Serie L - ext.diam.75 mm | 570x570x280 | 1 | 059-147 | e1*2001/116*0328*00, e1*2001/116*0328*14 | bar: Area 1
VOLKSWAGEN | GOLF V | GOLF V VARIANT | 1KM | 07/2007 | 10/2008 | 5x112 | 57,06 | 545 | 1945 | 54 | M14x1,50 | 17 | SUPERTURISMO GT | 8x18 | 18,00 | 8,00 | W01669204P5 | 1 | S | 20121012 | 20121111 | 5x112 |  | 50 | 81710249 | L | S17D36 | B | LB56 | TÜV |  | VIA | DK | YES |  |  | T | Teilegutachten (PB+VB) | 1 | No car modifications required | 215/40 R18----225/35 R18----225/40 R18--- | AfterMarket OZ | MAX 620 KG | GRIGIO CORSA+BLACK LETTERING | Racing | 8027529081534 | OZ | 12,63 |  |  | Serie L - ext.diam.75 mm | 570x570x280 | 1 | 059-147 | e1*2001/116*0328*00, e1*2001/116*0328*14 | bar: Area 1
VOLKSWAGEN | GOLF V | GOLF V VARIANT | 1KM | 07/2007 | 10/2008 | 5x112 | 57,06 | 545 | 1945 | 54 | M14x1,50 | 17 | SUPERTURISMO GT | 8x18 | 18,00 | 8,00 | W0166920479 | 1 | S | 20080624 | 20080724 | 5x112 |  | 50 | 81710249 | L | S17D36 | B | LB56 | TÜV |  | VIA | DK | YES |  |  | T | Teilegutachten (PB+VB) | 1 | No car modifications required | 215/40 R18----225/35 R18----225/40 R18--- | AfterMarket OZ | MAX 620 KG | MATT BLACK + RED LETTERING | Racing | 8027529000344 | OZ | 12,63 |  |  | Serie L - ext.diam.75 mm | 570x570x280 | 1 | 059-147 | e1*2001/116*0328*00, e1*2001/116*0328*14 | bar: Area 1
VOLKSWAGEN | GOLF V | GOLF V VARIANT | 1KM | 07/2007 | 10/2008 | 5x112 | 57,06 | 545 | 1945 | 54 | M14x1,50 | 17 | SUPERTURISMO GT | 8x18 | 18,00 | 8,00 | W0166920482 | 1 | S | 20070728 | 20070827 | 5x112 |  | 50 | 81710249 | L | S17D36 | B | LB56 | TÜV |  | VIA | DK | YES |  |  | T | Teilegutachten (PB+VB) | 1 | No car modifications required | 215/40 R18----225/35 R18----225/40 R18--- | AfterMarket OZ | MAX 620 KG | RACE SILVER + BLACK LETTERING | Racing | 8027529000351 | OZ | 12,63 |  |  | Serie L - ext.diam.75 mm | 570x570x280 | 1 | 059-147 | e1*2001/116*0328*00, e1*2001/116*0328*14 | bar: Area 1
VOLKSWAGEN | GOLF V | GOLF V VARIANT | 1KM | 07/2007 | 10/2008 | 5x112 | 57,06 | 545 | 1945 | 54 | M14x1,50 | 17 | SUPERTURISMO LM | 8x18 | 18,00 | 8,00 | W0185420519 | 1 |  |  |  | 5x112 |  | 35 | 81710249 | L | S17D36 | B | LB56 | TÜV |  |  |  | YES |  |  | T | Teilegutachten (PB+VB) | 2 | Mods can be necessary to car | 215/40 R18----225/35 R18----225/40 R18--- | AfterMarket OZ | MAX 690 KG | MATT RACE SILVER + BLACK LETTERING | Racing | 8027529043464 | OZ | 11,96 |  |  | Serie L - ext.diam.75 mm | 570x570x280 | 1 | 059-147 | e1*2001/116*0328*00, e1*2001/116*0328*14 | bar: Area 1
VOLKSWAGEN | GOLF V | GOLF V VARIANT | 1KM | 07/2007 | 10/2008 | 5x112 | 57,06 | 545 | 1945 | 54 | M14x1,50 | 17 | SUPERTURISMO LM | 8x18 | 18,00 | 8,00 | W0185420546 | 1 |  |  |  | 5x112 |  | 35 | 81710249 | L | S17D36 | B | LB56 | TÜV |  |  |  | YES |  |  | T | Teilegutachten (PB+VB) | 2 | Mods can be necessary to car | 215/40 R18----225/35 R18----225/40 R18--- | AfterMarket OZ | MAX 690 KG | MATT GRAPHITE + SILVER LETTERING | Racing | 8027529043471 | OZ | 11,96 |  |  | Serie L - ext.diam.75 mm | 570x570x280 | 1 | 059-147 | e1*2001/116*0328*00, e1*2001/116*0328*14 | bar: Area 1
VOLKSWAGEN | GOLF V | GOLF V VARIANT | 1KM | 07/2007 | 10/2008 | 5x112 | 57,06 | 545 | 1945 | 54 | M14x1,50 | 17 | SUPERTURISMO LM | 8x18 | 18,00 | 8,00 | W0185420619 | 1 |  |  |  | 5x112 |  | 48 | 81710249 | L | S17D36 | B | LB56 | TÜV |  |  | DK | YES |  |  | T | Teilegutachten (PB+VB) | 1 | No car modifications required | 215/40 R18----225/35 R18----225/40 R18--- | AfterMarket OZ | MAX 690 KG | MATT RACE SILVER + BLACK LETTERING | Racing | 8027529043488 | OZ | 11,57 |  |  | Serie L - ext.diam.75 mm | 570x570x280 | 1 | 059-147 | e1*2001/116*0328*00, e1*2001/116*0328*14 | bar: Area 1
VOLKSWAGEN | GOLF V | GOLF V VARIANT | 1KM | 07/2007 | 10/2008 | 5x112 | 57,06 | 545 | 1945 | 54 | M14x1,50 | 17 | SUPERTURISMO LM | 8x18 | 18,00 | 8,00 | W0185420646 | 1 |  |  |  | 5x112 |  | 48 | 81710249 | L | S17D36 | B | LB56 | TÜV |  |  | DK | YES |  |  | T | Teilegutachten (PB+VB) | 1 | No car modifications required | 215/40 R18----225/35 R18----225/40 R18--- | AfterMarket OZ | MAX 690 KG | MATT GRAPHITE + SILVER LETTERING | Racing | 8027529043495 | OZ | 11,57 |  |  | Serie L - ext.diam.75 mm | 570x570x280 | 1 | 059-147 | e1*2001/116*0328*00, e1*2001/116*0328*14 | bar: Area 1
VOLKSWAGEN | GOLF V | GOLF V VARIANT | 1KM | 07/2007 | 10/2008 | 5x112 | 57,06 | 545 | 1945 | 54 | M14x1,50 | 17 | ULTRALEGGERA | 8x18 | 18,00 | 8,00 | W0171220222 | 1 | S | 20070728 | 20070827 | 5x112 |  | 35 | 81710249 | L | S17D36 | B | LB56 | TÜV |  |  |  | YES |  |  | T | Teilegutachten (PB+VB) | 2 | Mods can be necessary to car | 215/40 R18----225/35 R18----225/40 R18--- | AfterMarket OZ | MAX 675 KG | MATT GRAPHIT SILVER | Racing | 8027529001853 | OZ | 10,19 |  |  | Serie L - ext.diam.75 mm | 570x570x280 | 1 | 059-147 | e1*2001/116*0328*00, e1*2001/116*0328*14 | bar: Area 1
VOLKSWAGEN | GOLF V | GOLF V VARIANT | 1KM | 07/2007 | 10/2008 | 5x112 | 57,06 | 545 | 1945 | 54 | M14x1,50 | 17 | ULTRALEGGERA | 8x18 | 18,00 | 8,00 | W0171220253 | 1 | S | 20070728 | 20070827 | 5x112 |  | 35 | 81710249 | L | S17D36 | B | LB56 | TÜV |  |  |  | YES |  |  | T | Teilegutachten (PB+VB) | 2 | Mods can be necessary to car | 215/40 R18----225/35 R18----225/40 R18--- | AfterMarket OZ | MAX 675 KG | MATT BLACK | Racing | 8027529001860 | OZ | 10,19 |  |  | Serie L - ext.diam.75 mm | 570x570x280 | 1 | 059-147 | e1*2001/116*0328*00, e1*2001/116*0328*14 | bar: Area 1
VOLKSWAGEN | GOLF V | GOLF V VARIANT | 1KM | 07/2007 | 10/2008 | 5x112 | 57,06 | 545 | 1945 | 54 | M14x1,50 | 17 | ULTRALEGGERA | 8x18 | 18,00 | 8,00 | W0171220261 | 1 | S | 20070728 | 20070827 | 5x112 |  | 35 | 81710249 | L | S17D36 | B | LB56 | TÜV |  |  |  | YES |  |  | T | Teilegutachten (PB+VB) | 2 | Mods can be necessary to car | 215/40 R18----225/35 R18----225/40 R18--- | AfterMarket OZ | MAX 675 KG | CHRYSTAL TITANIUM | Racing | 8027529001877 | OZ | 10,19 |  |  | Serie L - ext.diam.75 mm | 570x570x280 | 1 | 059-147 | e1*2001/116*0328*00, e1*2001/116*0328*14 | bar: Area 1
VOLKSWAGEN | GOLF V | GOLF V VARIANT | 1KM | 07/2007 | 10/2008 | 5x112 | 57,06 | 545 | 1945 | 54 | M14x1,50 | 17 | ULTRALEGGERA | 8x18 | 18,00 | 8,00 | W0171220322 | 1 | S | 20070728 | 20070827 | 5x112 |  | 45 | 81710249 | L | S17D36 | B | LB56 | TÜV |  |  | DK | YES |  |  | T | Teilegutachten (PB+VB) | 1 | No car modifications required | 215/40 R18----225/35 R18----225/40 R18--- | AfterMarket OZ | MAX 570 KG | MATT GRAPHIT SILVER | Racing | 8027529001884 | OZ | 10,16 |  |  | Serie L - ext.diam.75 mm | 570x570x280 | 1 | 059-147 | e1*2001/116*0328*00, e1*2001/116*0328*14 | bar: Area 1
VOLKSWAGEN | GOLF V | GOLF V VARIANT | 1KM | 07/2007 | 10/2008 | 5x112 | 57,06 | 545 | 1945 | 54 | M14x1,50 | 17 | ULTRALEGGERA | 8x18 | 18,00 | 8,00 | W0171220353 | 1 | S | 20070728 | 20070827 | 5x112 |  | 45 | 81710249 | L | S17D36 | B | LB56 | TÜV |  |  | DK | YES |  |  | T | Teilegutachten (PB+VB) | 1 | No car modifications required | 215/40 R18----225/35 R18----225/40 R18--- | AfterMarket OZ | MAX 570 KG | MATT BLACK | Racing | 8027529001891 | OZ | 10,16 |  |  | Serie L - ext.diam.75 mm | 570x570x280 | 1 | 059-147 | e1*2001/116*0328*00, e1*2001/116*0328*14 | bar: Area 1
VOLKSWAGEN | GOLF V | GOLF V VARIANT | 1KM | 07/2007 | 10/2008 | 5x112 | 57,06 | 545 | 1945 | 54 | M14x1,50 | 17 | ULTRALEGGERA | 8x18 | 18,00 | 8,00 | W0171220361 | 1 | S | 20070728 | 20070827 | 5x112 |  | 45 | 81710249 | L | S17D36 | B | LB56 | TÜV |  |  | DK | YES |  |  | T | Teilegutachten (PB+VB) | 1 | No car modifications required | 215/40 R18----225/35 R18----225/40 R18--- | AfterMarket OZ | MAX 570 KG | CHRYSTAL TITANIUM | Racing | 8027529001907 | OZ | 10,16 |  |  | Serie L - ext.diam.75 mm | 570x570x280 | 1 | 059-147 | e1*2001/116*0328*00, e1*2001/116*0328*14 | bar: Area 1
VOLKSWAGEN | GOLF V | GOLF V VARIANT | 1KM | 07/2007 | 10/2008 | 5x112 | 57,06 | 545 | 1945 | 54 | M14x1,50 | 17 | VERSILIA | 8x18 | 18,00 | 8,00 | W01815204N6 | 1 |  |  |  | 5x112 |  | 35 | 81710249 | L | S17D36 | B | LB56 | TÜV |  |  |  | YES |  |  | T | Teilegutachten (PB+VB) | 2 | Mods can be necessary to car | 215/40 R18----225/35 R18----225/40 R18--- | AfterMarket OZ | MAX 760 KG | MATT RACE SILVER | All-Terrain | 8027529052220 | OZ | 14,77 |  |  | Serie L - ext.diam.75 mm | 570x570x280 | 1 | 059-147 | e1*2001/116*0328*00, e1*2001/116*0328*14 | bar: Area 1
VOLKSWAGEN | GOLF V | GOLF V VARIANT | 1KM | 07/2007 | 10/2008 | 5x112 | 57,06 | 545 | 1945 | 54 | M14x1,50 | 17 | VERSILIA | 8x18 | 18,00 | 8,00 | W0181520454 | 1 | S | 20080904 | 20081004 | 5x112 |  | 35 | 81710249 | L | S17D36 | B | LB56 | TÜV |  |  |  | YES |  |  | T | Teilegutachten (PB+VB) | 2 | Mods can be necessary to car | 215/40 R18----225/35 R18----225/40 R18--- | AfterMarket OZ | MAX 760 KG | MATT BLACK + DIAMOND-CUT | All-Terrain | 8027529031218 | OZ | 14,80 |  |  | Serie L - ext.diam.75 mm | 570x570x280 | 1 | 059-147 | e1*2001/116*0328*00, e1*2001/116*0328*14 | bar: Area 1
VOLKSWAGEN | GOLF V | GOLF V VARIANT | 1KM | 07/2007 | 10/2008 | 5x112 | 57,06 | 545 | 1945 | 54 | M14x1,50 | 17 | VERSILIA | 8x18 | 18,00 | 8,00 | W01815205N6 | 1 |  |  |  | 5x112 |  | 48 | 81710249 | L | S17D36 | B | LB56 | TÜV |  |  | DK | YES |  |  | T | Teilegutachten (PB+VB) | 1 | No car modifications required | 215/40 R18----225/35 R18----225/40 R18--- | AfterMarket OZ | MAX 760 KG | MATT RACE SILVER | All-Terrain | 8027529052237 | OZ | 14,52 |  |  | Serie L - ext.diam.75 mm | 570x570x280 | 1 | 059-147 | e1*2001/116*0328*00, e1*2001/116*0328*14 | bar: Area 1
VOLKSWAGEN | GOLF V | GOLF V VARIANT | 1KM | 07/2007 | 10/2008 | 5x112 | 57,06 | 545 | 1945 | 54 | M14x1,50 | 17 | VERSILIA | 8x18 | 18,00 | 8,00 | W0181520554 | 1 | S | 20080904 | 20081004 | 5x112 |  | 48 | 81710249 | L | S17D36 | B | LB56 | TÜV |  |  | DK | YES |  |  | T | Teilegutachten (PB+VB) | 1 | No car modifications required | 215/40 R18----225/35 R18----225/40 R18--- | AfterMarket OZ | MAX 760 KG | MATT BLACK + DIAMOND-CUT | All-Terrain | 8027529031232 | OZ | 14,65 |  |  | Serie L - ext.diam.75 mm | 570x570x280 | 1 | 059-147 | e1*2001/116*0328*00, e1*2001/116*0328*14 | bar: Area 1
VOLKSWAGEN | GOLF V | GOLF V VARIANT | 1KM | 07/2007 | 10/2008 | 5x112 | 57,06 | 545 | 1945 | 54 | M14x1,50 | 17 | VITTORIA | 8x18 | 18,00 | 8,00 | W0188520173 | 1 | S | 20110913 | 20111013 | 5x112 |  | 35 | 81710451 | L | S17D36 | B |  | TÜV |  |  |  | YES |  |  | T | Teilegutachten (PB+VB) | 2 | Mods can be necessary to car | 215/40 R18----225/35 R18----225/40 R18--- | AfterMarket OZ | MAX 750 KG | MATT DARK GRAPHITE | Via Veneto | 8027529069723 | OZ | 13,39 |  |  | Serie L - ext.diam.75 mm | 567x567x274 | 1 | 059-147 | e1*2001/116*0328*00, e1*2001/116*0328*14 | bar: Area 1
VOLKSWAGEN | GOLF V | GOLF V VARIANT | 1KM | 07/2007 | 10/2008 | 5x112 | 57,06 | 545 | 1945 | 54 | M14x1,50 | 17 | VITTORIA | 8x18 | 18,00 | 8,00 | W0188520273 | 1 | S | 20110913 | 20111013 | 5x112 |  | 48 | 81710451 | L | S17D36 | B |  | TÜV |  |  | DK | YES |  |  | S | Strongness Certificate (PB) | 1 | No car modifications required | 215/40 R18----225/35 R18----225/40 R18--- | AfterMarket OZ | MAX 715 KG | MATT DARK GRAPHITE | Via Veneto | 8027529069730 | OZ | 13 |  |  | Serie L - ext.diam.75 mm | 567x567x274 | 1 | 059-147 | e1*2001/116*0328*00, e1*2001/116*0328*14 | bar: Area 1
VOLKSWAGEN | GOLF V | GOLF V VARIANT | 1KM | 07/2007 | 10/2008 | 5x112 | 57,06 | 545 | 1945 | 54 | M14x1,50 | 17 | WAVE | 8x18 | 18,00 | 8,00 | W8501820254 | 1 |  |  |  | 5x112 |  | 35 | 81710249 | L | S17D36 | B | LB56 | TÜV |  |  |  | YES |  |  | T | Teilegutachten (PB+VB) | 2 | Mods can be necessary to car | 215/40 R18----225/35 R18----225/40 R18--- | AfterMarket OZ | MAX 690 KG | MATT BLACK + DIAMOND-CUT | X-Line | 8027529045680 | OZ | 13,46 |  |  | Serie L - ext.diam.75 mm | 568x568x274 | 1 | 059-147 | e1*2001/116*0328*00, e1*2001/116*0328*14 | bar: Area 1
VOLKSWAGEN | GOLF V | GOLF V VARIANT | 1KM | 07/2007 | 10/2008 | 5x112 | 57,06 | 545 | 1945 | 54 | M14x1,50 | 17 | WAVE | 8x18 | 18,00 | 8,00 | W8501820354 | 1 |  |  |  | 5x112 |  | 48 | 81710249 | L | S17D36 | B | LB56 | TÜV |  |  | DK | YES |  |  | T | Teilegutachten (PB+VB) | 1 | No car modifications required | 215/40 R18----225/35 R18----225/40 R18--- | AfterMarket OZ | MAX 690 KG | MATT BLACK + DIAMOND-CUT | X-Line | 8027529045697 | OZ | 13,46 |  |  | Serie L - ext.diam.75 mm | 568x568x274 | 1 | 059-147 | e1*2001/116*0328*00, e1*2001/116*0328*14 | bar: Area 1
VOLKSWAGEN | GOLF V | GOLF V VARIANT | 1KM | 07/2007 | 10/2008 | 5x112 | 57,06 | 545 | 1945 | 54 | M14x1,50 | 17 | X5B | 8x18 | 18,00 | 8,00 | W85064202N5 | 1 |  |  |  | 5x112 |  | 35 | 81710451 | L | S17D36 | B |  |  | KBA |  |  | YES |  |  | K | KBA (ABE+VB) | 2 | Mods can be necessary to car | 215/40 R18----225/35 R18----225/40 R18--- | AfterMarket OZ | MAX 730 KG | MATT GRAPHITE DIAMOND CUT | X-Line | 8027529078008 | OZ | 13,84 |  |  | Serie L - ext.diam.75 mm | 568x568x274 | 1 | 059-147 | e1*2001/116*0328*00, e1*2001/116*0328*14 | bar: Area 1
VOLKSWAGEN | GOLF V | GOLF V VARIANT | 1KM | 07/2007 | 10/2008 | 5x112 | 57,06 | 545 | 1945 | 54 | M14x1,50 | 17 | X5B | 8x18 | 18,00 | 8,00 | W85064203N5 | 1 |  |  |  | 5x112 |  | 48 | 81710451 | L | S17D36 | B |  |  | KBA |  | DK | YES |  |  | K | KBA (ABE+VB) | 1 | No car modifications required | 215/40 R18----225/35 R18----225/40 R18--- | AfterMarket OZ | MAX 730 KG | MATT GRAPHITE DIAMOND CUT | X-Line | 8027529078015 | OZ | 13,46 |  |  | Serie L - ext.diam.75 mm | 568x568x274 | 1 | 059-147 | e1*2001/116*0328*00, e1*2001/116*0328*14 | bar: Area 1
VOLKSWAGEN | GOLF V | GOLF V VARIANT | 1KM | 07/2007 | 10/2008 | 5x112 | 57,06 | 545 | 1945 | 54 | M14x1,50 | 17 | DAVID | 8x19 | 19,00 | 8,00 | W01870203N5 | 1 |  |  |  | 5x112 |  | 35 | 81710451 | L | S17D36 | B |  | TÜV |  |  |  | YES |  |  | T | Teilegutachten (PB+VB) | 2 | Mods can be necessary to car | 215/35 R19----225/35 R19---TCOMBI-235/35 R19---TCOMBI | AfterMarket OZ | MAX 690 KG | MATT GRAPHITE DIAMOND CUT | Via Veneto | 8027529053432 | OZ | 14,32 |  |  | Serie L - ext.diam.75 mm | 592x592x274 | 1 | 059-147 | e1*2001/116*0328*00, e1*2001/116*0328*14 | bar: Area 1
VOLKSWAGEN | GOLF V | GOLF V VARIANT | 1KM | 07/2007 | 10/2008 | 5x112 | 57,06 | 545 | 1945 | 54 | M14x1,50 | 17 | DAVID | 8x19 | 19,00 | 8,00 | W01870204N5 | 1 |  |  |  | 5x112 |  | 48 | 81710451 | L | S17D36 | B |  | TÜV |  |  | DK | YES |  |  | T | Teilegutachten (PB+VB) | 1 | No car modifications required | 215/35 R19----225/35 R19---TCOMBI-235/35 R19---TCOMBI | AfterMarket OZ | MAX 690 KG | MATT GRAPHITE DIAMOND CUT | Via Veneto | 8027529053449 | OZ | 13,73 |  |  | Serie L - ext.diam.75 mm | 592x592x274 | 1 | 059-147 | e1*2001/116*0328*00, e1*2001/116*0328*14 | bar: Area 1
VOLKSWAGEN | GOLF V | GOLF V VARIANT | 1KM | 07/2007 | 10/2008 | 5x112 | 57,06 | 545 | 1945 | 54 | M14x1,50 | 17 | ENERGY | 8x19 | 19,00 | 8,00 | W8503420154 | 1 |  |  |  | 5x112 |  | 35 | 81710249 | L | S17D36 | B | LB56 | TÜV |  |  |  | YES |  |  | T | Teilegutachten (PB+VB) | 2 | Mods can be necessary to car | 215/35 R19----225/35 R19---TCOMBI-235/35 R19---TCOMBI | AfterMarket OZ | MAX 720 KG | MATT BLACK + DIAMOND-CUT | X-Line | 8027529045833 | OZ | 14,50 |  |  | Serie L - ext.diam.75 mm | 593x593x274 | 1 | 059-147 | e1*2001/116*0328*00, e1*2001/116*0328*14 | bar: Area 1
VOLKSWAGEN | GOLF V | GOLF V VARIANT | 1KM | 07/2007 | 10/2008 | 5x112 | 57,06 | 545 | 1945 | 54 | M14x1,50 | 17 | ENERGY | 8x19 | 19,00 | 8,00 | W8503420254 | 1 |  |  |  | 5x112 |  | 48 | 81710249 | L | S17D36 | B | LB56 | TÜV |  |  | DK | YES |  |  | T | Teilegutachten (PB+VB) | 1 | No car modifications required | 215/35 R19----225/35 R19---TCOMBI-235/35 R19---TCOMBI | AfterMarket OZ | MAX 690 KG | MATT BLACK + DIAMOND-CUT | X-Line | 8027529045840 | OZ | 14,30 |  |  | Serie L - ext.diam.75 mm | 593x593x274 | 1 | 059-147 | e1*2001/116*0328*00, e1*2001/116*0328*14 | bar: Area 1
VOLKSWAGEN | GOLF V | GOLF V VARIANT | 1KM | 07/2007 | 10/2008 | 5x112 | 57,06 | 545 | 1945 | 54 | M14x1,50 | 17 | ITALIA 150 | 8x19 | 19,00 | 8,00 | W01889203R4 | 1 |  |  |  | 5x112 |  | 35 | 81710451 | L | S17D36 | B |  | TÜV |  |  |  | YES |  |  | T | Teilegutachten (PB+VB) | 2 | Mods can be necessary to car | 215/35 R19----225/35 R19---TCOMBI-235/35 R19---TCOMBI | AfterMarket OZ | MAX 750 KG | MATT RACE SILVER DIAMOND CUT | Racing | 8027529070347 | OZ | 13,31 |  |  | Serie L - ext.diam.75 mm | 592x592x274 | 1 | 059-147 | e1*2001/116*0328*00, e1*2001/116*0328*14 | bar: Area 1
VOLKSWAGEN | GOLF V | GOLF V VARIANT | 1KM | 07/2007 | 10/2008 | 5x112 | 57,06 | 545 | 1945 | 54 | M14x1,50 | 17 | ITALIA 150 | 8x19 | 19,00 | 8,00 | W0188920349 | 1 |  |  |  | 5x112 |  | 35 | 81710451 | L | S17D36 | B |  | TÜV |  |  |  | YES |  |  | T | Teilegutachten (PB+VB) | 2 | Mods can be necessary to car | 215/35 R19----225/35 R19---TCOMBI-235/35 R19---TCOMBI | AfterMarket OZ | MAX 750 KG | MATT DARK GRAPHITE DIAMOND CUT | Racing | 8027529070330 | OZ | 13,31 |  |  | Serie L - ext.diam.75 mm | 592x592x274 | 1 | 059-147 | e1*2001/116*0328*00, e1*2001/116*0328*14 | bar: Area 1
VOLKSWAGEN | GOLF V | GOLF V VARIANT | 1KM | 07/2007 | 10/2008 | 5x112 | 57,06 | 545 | 1945 | 54 | M14x1,50 | 17 | ITALIA 150 | 8x19 | 19,00 | 8,00 | W01889204R4 | 1 |  |  |  | 5x112 |  | 48 | 81710451 | L | S17D36 | B |  | TÜV |  |  | DK | YES |  |  | T | Teilegutachten (PB+VB) | 1 | No car modifications required | 215/35 R19----225/35 R19---TCOMBI-235/35 R19---TCOMBI | AfterMarket OZ | MAX 715 KG | MATT RACE SILVER DIAMOND CUT | Racing | 8027529070361 | OZ | 13,36 |  |  | Serie L - ext.diam.75 mm | 592x592x274 | 1 | 059-147 | e1*2001/116*0328*00, e1*2001/116*0328*14 | bar: Area 1
VOLKSWAGEN | GOLF V | GOLF V VARIANT | 1KM | 07/2007 | 10/2008 | 5x112 | 57,06 | 545 | 1945 | 54 | M14x1,50 | 17 | ITALIA 150 | 8x19 | 19,00 | 8,00 | W0188920449 | 1 |  |  |  | 5x112 |  | 48 | 81710451 | L | S17D36 | B |  | TÜV |  |  | DK | YES |  |  | T | Teilegutachten (PB+VB) | 1 | No car modifications required | 215/35 R19----225/35 R19---TCOMBI-235/35 R19---TCOMBI | AfterMarket OZ | MAX 715 KG | MATT DARK GRAPHITE DIAMOND CUT | Racing | 8027529070354 | OZ | 13,36 |  |  | Serie L - ext.diam.75 mm | 592x592x274 | 1 | 059-147 | e1*2001/116*0328*00, e1*2001/116*0328*14 | bar: Area 1
VOLKSWAGEN | GOLF V | GOLF V VARIANT | 1KM | 07/2007 | 10/2008 | 5x112 | 57,06 | 545 | 1945 | 54 | M14x1,50 | 17 | LOUNGE 10 | 8x19 | 19,00 | 8,00 | W8505520254 | 1 | S | 20110726 | 20110825 | 5x112 |  | 35 | 81710451 | L | S17D36 | B |  | TÜV |  |  |  | YES |  |  | T | Teilegutachten (PB+VB) | 2 | Mods can be necessary to car | 215/35 R19----225/35 R19---TCOMBI-235/35 R19---TCOMBI | AfterMarket OZ | MAX 750 KG | MATT BLACK + DIAMOND-CUT | X-Line | 8027529066036 | OZ | 14,31 |  |  | Serie L - ext.diam.75 mm | 593x593x274 | 1 | 059-147 | e1*2001/116*0328*00, e1*2001/116*0328*14 | bar: Area 1
VOLKSWAGEN | GOLF V | GOLF V VARIANT | 1KM | 07/2007 | 10/2008 | 5x112 | 57,06 | 545 | 1945 | 54 | M14x1,50 | 17 | LOUNGE 10 | 8x19 | 19,00 | 8,00 | W8505520275 | 1 | S | 20110726 | 20110825 | 5x112 |  | 35 | 81710451 | L | S17D36 | B |  | TÜV |  |  |  | YES |  |  | T | Teilegutachten (PB+VB) | 2 | Mods can be necessary to car | 215/35 R19----225/35 R19---TCOMBI-235/35 R19---TCOMBI | AfterMarket OZ | MAX 750 KG | METAL SILVER + DIAMOND CUT | X-Line | 8027529066043 | OZ | 14,31 |  |  | Serie L - ext.diam.75 mm | 593x593x274 | 1 | 059-147 | e1*2001/116*0328*00, e1*2001/116*0328*14 | bar: Area 1
VOLKSWAGEN | GOLF V | GOLF V VARIANT | 1KM | 07/2007 | 10/2008 | 5x112 | 57,06 | 545 | 1945 | 54 | M14x1,50 | 17 | LOUNGE 10 | 8x19 | 19,00 | 8,00 | W8505520354 | 1 | S | 20110726 | 20110825 | 5x112 |  | 48 | 81710451 | L | S17D36 | B |  | TÜV |  |  | DK | YES |  |  | T | Teilegutachten (PB+VB) | 1 | No car modifications required | 215/35 R19----225/35 R19---TCOMBI-235/35 R19---TCOMBI | AfterMarket OZ | MAX 725 KG | MATT BLACK + DIAMOND-CUT | X-Line | 8027529066050 | OZ | 14,31 |  |  | Serie L - ext.diam.75 mm | 593x593x274 | 1 | 059-147 | e1*2001/116*0328*00, e1*2001/116*0328*14 | bar: Area 1
VOLKSWAGEN | GOLF V | GOLF V VARIANT | 1KM | 07/2007 | 10/2008 | 5x112 | 57,06 | 545 | 1945 | 54 | M14x1,50 | 17 | LOUNGE 10 | 8x19 | 19,00 | 8,00 | W8505520375 | 1 | S | 20110726 | 20110825 | 5x112 |  | 48 | 81710451 | L | S17D36 | B |  | TÜV |  |  | DK | YES |  |  | T | Teilegutachten (PB+VB) | 1 | No car modifications required | 215/35 R19----225/35 R19---TCOMBI-235/35 R19---TCOMBI | AfterMarket OZ | MAX 725 KG | METAL SILVER + DIAMOND CUT | X-Line | 8027529066067 | OZ | 14,31 |  |  | Serie L - ext.diam.75 mm | 593x593x274 | 1 | 059-147 | e1*2001/116*0328*00, e1*2001/116*0328*14 | bar: Area 1
VOLKSWAGEN | GOLF V | GOLF V VARIANT | 1KM | 07/2007 | 10/2008 | 5x112 | 57,06 | 545 | 1945 | 54 | M14x1,50 | 17 | SUPERTURISMO GT | 8x19 | 19,00 | 8,00 | W01690201P5 | 1 | S | 20121012 | 20121111 | 5x112 |  | 35 | 81710249 | L | S17D36 | B | LB56 | TÜV |  |  |  | YES |  |  | T | Teilegutachten (PB+VB) | 2 | Mods can be necessary to car | 215/35 R19----225/35 R19---TCOMBI-235/35 R19---TCOMBI | AfterMarket OZ | MAX 705 KG | GRIGIO CORSA+BLACK LETTERING | Racing | 8027529081749 | OZ | 13,82 |  |  | Serie L - ext.diam.75 mm | 592x592x274 | 1 | 059-147 | e1*2001/116*0328*00, e1*2001/116*0328*14 | bar: Area 1
VOLKSWAGEN | GOLF V | GOLF V VARIANT | 1KM | 07/2007 | 10/2008 | 5x112 | 57,06 | 545 | 1945 | 54 | M14x1,50 | 17 | SUPERTURISMO GT | 8x19 | 19,00 | 8,00 | W0169020179 | 1 | S | 20080709 | 20080808 | 5x112 |  | 35 | 81710249 | L | S17D36 | B | LB56 | TÜV |  |  |  | YES |  |  | T | Teilegutachten (PB+VB) | 2 | Mods can be necessary to car | 215/35 R19----225/35 R19---TCOMBI-235/35 R19---TCOMBI | AfterMarket OZ | MAX 705 KG | MATT BLACK + RED LETTERING | Racing | 8027529001174 | OZ | 13,82 |  |  | Serie L - ext.diam.75 mm | 592x592x274 | 1 | 059-147 | e1*2001/116*0328*00, e1*2001/116*0328*14 | bar: Area 1
VOLKSWAGEN | GOLF V | GOLF V VARIANT | 1KM | 07/2007 | 10/2008 | 5x112 | 57,06 | 545 | 1945 | 54 | M14x1,50 | 17 | SUPERTURISMO GT | 8x19 | 19,00 | 8,00 | W0169020182 | 1 | S | 20070728 | 20070827 | 5x112 |  | 35 | 81710249 | L | S17D36 | B | LB56 | TÜV |  |  |  | YES |  |  | T | Teilegutachten (PB+VB) | 2 | Mods can be necessary to car | 215/35 R19----225/35 R19---TCOMBI-235/35 R19---TCOMBI | AfterMarket OZ | MAX 705 KG | RACE SILVER + BLACK LETTERING | Racing | 8027529001181 | OZ | 13,82 |  |  | Serie L - ext.diam.75 mm | 592x592x274 | 1 | 059-147 | e1*2001/116*0328*00, e1*2001/116*0328*14 | bar: Area 1
VOLKSWAGEN | GOLF V | GOLF V VARIANT | 1KM | 07/2007 | 10/2008 | 5x112 | 57,06 | 545 | 1945 | 54 | M14x1,50 | 17 | SUPERTURISMO GT | 8x19 | 19,00 | 8,00 | W01690206P5 | 1 | S | 20121012 | 20121111 | 5x112 |  | 48 | 81710249 | L | S17D36 | B | LB56 | TÜV |  |  | DK | YES |  |  | T | Teilegutachten (PB+VB) | 1 | No car modifications required | 215/35 R19----225/35 R19---TCOMBI-235/35 R19---TCOMBI | AfterMarket OZ | MAX 650 KG | GRIGIO CORSA+BLACK LETTERING | Racing | 8027529081770 | OZ | 13,32 |  |  | Serie L - ext.diam.75 mm | 592x592x274 | 1 | 059-147 | e1*2001/116*0328*00, e1*2001/116*0328*14 | bar: Area 1
VOLKSWAGEN | GOLF V | GOLF V VARIANT | 1KM | 07/2007 | 10/2008 | 5x112 | 57,06 | 545 | 1945 | 54 | M14x1,50 | 17 | SUPERTURISMO GT | 8x19 | 19,00 | 8,00 | W0169020679 | 1 | S | 20080613 | 20080713 | 5x112 |  | 48 | 81710249 | L | S17D36 | B | LB56 | TÜV |  |  | DK | YES |  |  | T | Teilegutachten (PB+VB) | 1 | No car modifications required | 215/35 R19----225/35 R19---TCOMBI-235/35 R19---TCOMBI | AfterMarket OZ | MAX 650 KG | MATT BLACK + RED LETTERING | Racing | 8027529001228 | OZ | 13,32 |  |  | Serie L - ext.diam.75 mm | 592x592x274 | 1 | 059-147 | e1*2001/116*0328*00, e1*2001/116*0328*14 | bar: Area 1
VOLKSWAGEN | GOLF V | GOLF V VARIANT | 1KM | 07/2007 | 10/2008 | 5x112 | 57,06 | 545 | 1945 | 54 | M14x1,50 | 17 | SUPERTURISMO GT | 8x19 | 19,00 | 8,00 | W0169020682 | 1 | S | 20070728 | 20070827 | 5x112 |  | 48 | 81710249 | L | S17D36 | B | LB56 | TÜV |  |  | DK | YES |  |  | T | Teilegutachten (PB+VB) | 1 | No car modifications required | 215/35 R19----225/35 R19---TCOMBI-235/35 R19---TCOMBI | AfterMarket OZ | MAX 650 KG | RACE SILVER + BLACK LETTERING | Racing | 8027529001235 | OZ | 13,32 |  |  | Serie L - ext.diam.75 mm | 592x592x274 | 1 | 059-147 | e1*2001/116*0328*00, e1*2001/116*0328*14 | bar: Area 1
VOLKSWAGEN | GOLF V | GOLF V VARIANT | 1KM | 07/2007 | 10/2008 | 5x112 | 57,06 | 545 | 1945 | 54 | M14x1,50 | 17 | ULTRALEGGERA | 8x19 | 19,00 | 8,00 | W0171320253 | 1 | S | 20070728 | 20070827 | 5x112 |  | 45 | 81710249 | L | S17D36 | B | LB56 | TÜV |  |  | DK | YES |  |  | T | Teilegutachten (PB+VB) | 1 | No car modifications required | 215/35 R19----225/35 R19---TCOMBI-235/35 R19---TCOMBI | AfterMarket OZ | MAX 680 KG | MATT BLACK | Racing | 8027529002157 | OZ | 10,91 |  |  | Serie L - ext.diam.75 mm | 592x592x274 | 1 | 059-147 | e1*2001/116*0328*00, e1*2001/116*0328*14 | bar: Area 1
VOLKSWAGEN | GOLF V | GOLF V VARIANT | 1KM | 07/2007 | 10/2008 | 5x112 | 57,06 | 545 | 1945 | 54 | M14x1,50 | 17 | ULTRALEGGERA | 8x19 | 19,00 | 8,00 | W0171320653 | 1 | S | 20100121 | 20100220 | 5x112 |  | 41 | 81710249 | L | S17D36 | B | LB56 | TÜV |  |  | DK | YES |  |  | T | Teilegutachten (PB+VB) | 1 | No car modifications required | 215/35 R19----225/35 R19---TCOMBI-235/35 R19---TCOMBI | AfterMarket OZ | MAX 680 KG | MATT BLACK | Racing | 8027529048742 | OZ | 10,91 |  |  | Serie L - ext.diam.75 mm | 592x592x274 | 1 | 059-147 | e1*2001/116*0328*00, e1*2001/116*0328*14 | bar: Area 1
VOLKSWAGEN | GOLF V | GOLF V VARIANT | 1KM | 07/2007 | 10/2008 | 5x112 | 57,06 | 545 | 1945 | 54 | M14x1,50 | 17 | ULTRALEGGERA | 8x19 | 19,00 | 8,00 | W0171320661 | 1 | S | 20081103 | 20081203 | 5x112 |  | 41 | 81710249 | L | S17D36 | B | LB56 | TÜV |  |  | DK | YES |  |  | T | Teilegutachten (PB+VB) | 1 | No car modifications required | 215/35 R19----225/35 R19---TCOMBI-235/35 R19---TCOMBI | AfterMarket OZ | MAX 680 KG | CHRYSTAL TITANIUM | Racing | 8027529002218 | OZ | 10,91 |  |  | Serie L - ext.diam.75 mm | 592x592x274 | 1 | 059-147 | e1*2001/116*0328*00, e1*2001/116*0328*14 | bar: Area 1
VOLKSWAGEN | GOLF V | GOLF V VARIANT | 1KM | 07/2007 | 10/2008 | 5x112 | 57,06 | 545 | 1945 | 54 | M14x1,50 | 17 | ULTRALEGGERA HLT | 8x19 | 19,00 | 8,00 | W01713201AN6 | 3 | S | 20120302 | 20120401 | 5x112 |  | 35 | 81710261 | XL | S17D36 | B | LB56 | TÜV |  |  |  | YES |  |  | T | Teilegutachten (PB+VB) | 2 | Mods can be necessary to car | 215/35 R19----225/35 R19---TCOMBI-235/35 R19---TCOMBI | AfterMarket OZ | MAX 680 KG | MATT RACE SILVER | I-Tech | 8027529073195 | OZ | 11,04 |  |  | Serie XL - ext.diam.79 mm | 592x592x274 | 1 | 059-147 | e1*2001/116*0328*00, e1*2001/116*0328*14 | bar: Area 1
VOLKSWAGEN | GOLF V | GOLF V VARIANT | 1KM | 07/2007 | 10/2008 | 5x112 | 57,06 | 545 | 1945 | 54 | M14x1,50 | 17 | ULTRALEGGERA HLT | 8x19 | 19,00 | 8,00 | W01713201AP3 | 3 | S | 20121203 | 20130102 | 5x112 |  | 35 | 81710261 | XL | S17D36 | B | LB56 | TÜV |  |  |  | YES |  |  | T | Teilegutachten (PB+VB) | 2 | Mods can be necessary to car | 215/35 R19----225/35 R19---TCOMBI-235/35 R19---TCOMBI | AfterMarket OZ | MAX 680 KG | ACID GREEN | I-Tech | 8027529083798 | OZ | 11,04 |  |  | Serie XL - ext.diam.79 mm | 592x592x274 | 1 | 059-147 | e1*2001/116*0328*00, e1*2001/116*0328*14 | bar: Area 1
VOLKSWAGEN | GOLF V | GOLF V VARIANT | 1KM | 07/2007 | 10/2008 | 5x112 | 57,06 | 545 | 1945 | 54 | M14x1,50 | 17 | ULTRALEGGERA HLT | 8x19 | 19,00 | 8,00 | W01713201A22 | 3 | S | 20120302 | 20120401 | 5x112 |  | 35 | 81710261 | XL | S17D36 | B | LB56 | TÜV |  |  |  | YES |  |  | T | Teilegutachten (PB+VB) | 2 | Mods can be necessary to car | 215/35 R19----225/35 R19---TCOMBI-235/35 R19---TCOMBI | AfterMarket OZ | MAX 680 KG | MATT GRAPHIT SILVER | I-Tech | 8027529073188 | OZ | 11,04 |  |  | Serie XL - ext.diam.79 mm | 592x592x274 | 1 | 059-147 | e1*2001/116*0328*00, e1*2001/116*0328*14 | bar: Area 1
VOLKSWAGEN | GOLF V | GOLF V VARIANT | 1KM | 07/2007 | 10/2008 | 5x112 | 57,06 | 545 | 1945 | 54 | M14x1,50 | 17 | ULTRALEGGERA HLT | 8x19 | 19,00 | 8,00 | W01713201A30 | 3 | S | 20120302 | 20120401 | 5x112 |  | 35 | 81710261 | XL | S17D36 | B | LB56 | TÜV |  |  |  | YES |  |  | T | Teilegutachten (PB+VB) | 2 | Mods can be necessary to car | 215/35 R19----225/35 R19---TCOMBI-235/35 R19---TCOMBI | AfterMarket OZ | MAX 680 KG | WHITE | I-Tech | 8027529073140 | OZ | 11,04 |  |  | Serie XL - ext.diam.79 mm | 592x592x274 | 1 | 059-147 | e1*2001/116*0328*00, e1*2001/116*0328*14 | bar: Area 1
VOLKSWAGEN | GOLF V | GOLF V VARIANT | 1KM | 07/2007 | 10/2008 | 5x112 | 57,06 | 545 | 1945 | 54 | M14x1,50 | 17 | ULTRALEGGERA HLT | 8x19 | 19,00 | 8,00 | W01713201A53 | 1 | S | 20120302 | 20120401 | 5x112 |  | 35 | 81710261 | XL | S17D36 | B | LB56 | TÜV |  |  |  | YES |  |  | T | Teilegutachten (PB+VB) | 2 | Mods can be necessary to car | 215/35 R19----225/35 R19---TCOMBI-235/35 R19---TCOMBI | AfterMarket OZ | MAX 680 KG | MATT BLACK | I-Tech | 8027529073133 | OZ | 10,99 |  |  | Serie XL - ext.diam.79 mm | 592x592x274 | 1 | 059-147 | e1*2001/116*0328*00, e1*2001/116*0328*14 | bar: Area 1
VOLKSWAGEN | GOLF V | GOLF V VARIANT | 1KM | 07/2007 | 10/2008 | 5x112 | 57,06 | 545 | 1945 | 54 | M14x1,50 | 17 | ULTRALEGGERA HLT | 8x19 | 19,00 | 8,00 | W01713201A71 | 3 | S | 20120302 | 20120401 | 5x112 |  | 35 | 81710261 | XL | S17D36 | B | LB56 | TÜV |  |  |  | YES |  |  | T | Teilegutachten (PB+VB) | 2 | Mods can be necessary to car | 215/35 R19----225/35 R19---TCOMBI-235/35 R19---TCOMBI | AfterMarket OZ | MAX 680 KG | ORANGE | I-Tech | 8027529073164 | OZ | 11,04 |  |  | Serie XL - ext.diam.79 mm | 592x592x274 | 1 | 059-147 | e1*2001/116*0328*00, e1*2001/116*0328*14 | bar: Area 1
VOLKSWAGEN | GOLF V | GOLF V VARIANT | 1KM | 07/2007 | 10/2008 | 5x112 | 57,06 | 545 | 1945 | 54 | M14x1,50 | 17 | ULTRALEGGERA HLT | 8x19 | 19,00 | 8,00 | W01713201A76 | 3 | S | 20120302 | 20120401 | 5x112 |  | 35 | 81710261 | XL | S17D36 | B | LB56 | TÜV |  |  |  | YES |  |  | T | Teilegutachten (PB+VB) | 2 | Mods can be necessary to car | 215/35 R19----225/35 R19---TCOMBI-235/35 R19---TCOMBI | AfterMarket OZ | MAX 680 KG | RACE GOLD | I-Tech | 8027529073171 | OZ | 11,04 |  |  | Serie XL - ext.diam.79 mm | 592x592x274 | 1 | 059-147 | e1*2001/116*0328*00, e1*2001/116*0328*14 | bar: Area 1
VOLKSWAGEN | GOLF V | GOLF V VARIANT | 1KM | 07/2007 | 10/2008 | 5x112 | 57,06 | 545 | 1945 | 54 | M14x1,50 | 17 | ULTRALEGGERA HLT | 8x19 | 19,00 | 8,00 | W01713201A84 | 3 | S | 20120302 | 20120401 | 5x112 |  | 35 | 81710261 | XL | S17D36 | B | LB56 | TÜV |  |  |  | YES |  |  | T | Teilegutachten (PB+VB) | 2 | Mods can be necessary to car | 215/35 R19----225/35 R19---TCOMBI-235/35 R19---TCOMBI | AfterMarket OZ | MAX 680 KG | RED | I-Tech | 8027529073157 | OZ | 11,04 |  |  | Serie XL - ext.diam.79 mm | 592x592x274 | 1 | 059-147 | e1*2001/116*0328*00, e1*2001/116*0328*14 | bar: Area 1
VOLKSWAGEN | GOLF V | GOLF V VARIANT | 1KM | 07/2007 | 10/2008 | 5x112 | 57,06 | 545 | 1945 | 54 | M14x1,50 | 17 | ULTRALEGGERA HLT | 8x19 | 19,00 | 8,00 | W01713202AN6 | 3 | S | 20120302 | 20120401 | 5x112 |  | 45 | 81710249 | L | S17D36 | B | LB56 | TÜV |  |  | DK | YES |  |  | T | Teilegutachten (PB+VB) | 1 | No car modifications required | 215/35 R19----225/35 R19---TCOMBI-235/35 R19---TCOMBI | AfterMarket OZ | MAX 680 KG | MATT RACE SILVER | I-Tech | 8027529073263 | OZ | 11,04 |  |  | Serie L - ext.diam.75 mm | 592x592x274 | 1 | 059-147 | e1*2001/116*0328*00, e1*2001/116*0328*14 | bar: Area 1
VOLKSWAGEN | GOLF V | GOLF V VARIANT | 1KM | 07/2007 | 10/2008 | 5x112 | 57,06 | 545 | 1945 | 54 | M14x1,50 | 17 | ULTRALEGGERA HLT | 8x19 | 19,00 | 8,00 | W01713202AP3 | 3 | S | 20121203 | 20130102 | 5x112 |  | 45 | 81710249 | L | S17D36 | B | LB56 | TÜV |  |  | DK | YES |  |  | T | Teilegutachten (PB+VB) | 1 | No car modifications required | 215/35 R19----225/35 R19---TCOMBI-235/35 R19---TCOMBI | AfterMarket OZ | MAX 680 KG | ACID GREEN | I-Tech | 8027529083804 | OZ | 11,04 |  |  | Serie L - ext.diam.75 mm | 592x592x274 | 1 | 059-147 | e1*2001/116*0328*00, e1*2001/116*0328*14 | bar: Area 1
VOLKSWAGEN | GOLF V | GOLF V VARIANT | 1KM | 07/2007 | 10/2008 | 5x112 | 57,06 | 545 | 1945 | 54 | M14x1,50 | 17 | ULTRALEGGERA HLT | 8x19 | 19,00 | 8,00 | W01713202A22 | 3 | S | 20120302 | 20120401 | 5x112 |  | 45 | 81710249 | L | S17D36 | B | LB56 | TÜV |  |  | DK | YES |  |  | T | Teilegutachten (PB+VB) | 1 | No car modifications required | 215/35 R19----225/35 R19---TCOMBI-235/35 R19---TCOMBI | AfterMarket OZ | MAX 680 KG | MATT GRAPHIT SILVER | I-Tech | 8027529073256 | OZ | 11,04 |  |  | Serie L - ext.diam.75 mm | 592x592x274 | 1 | 059-147 | e1*2001/116*0328*00, e1*2001/116*0328*14 | bar: Area 1
VOLKSWAGEN | GOLF V | GOLF V VARIANT | 1KM | 07/2007 | 10/2008 | 5x112 | 57,06 | 545 | 1945 | 54 | M14x1,50 | 17 | ULTRALEGGERA HLT | 8x19 | 19,00 | 8,00 | W01713202A30 | 3 | S | 20120302 | 20120401 | 5x112 |  | 45 | 81710249 | L | S17D36 | B | LB56 | TÜV |  |  | DK | YES |  |  | T | Teilegutachten (PB+VB) | 1 | No car modifications required | 215/35 R19----225/35 R19---TCOMBI-235/35 R19---TCOMBI | AfterMarket OZ | MAX 680 KG | WHITE | I-Tech | 8027529073218 | OZ | 11,04 |  |  | Serie L - ext.diam.75 mm | 592x592x274 | 1 | 059-147 | e1*2001/116*0328*00, e1*2001/116*0328*14 | bar: Area 1
VOLKSWAGEN | GOLF V | GOLF V VARIANT | 1KM | 07/2007 | 10/2008 | 5x112 | 57,06 | 545 | 1945 | 54 | M14x1,50 | 17 | ULTRALEGGERA HLT | 8x19 | 19,00 | 8,00 | W01713202A53 | 1 | S | 20120302 | 20120401 | 5x112 |  | 45 | 81710249 | L | S17D36 | B | LB56 | TÜV |  |  | DK | YES |  |  | T | Teilegutachten (PB+VB) | 1 | No car modifications required | 215/35 R19----225/35 R19---TCOMBI-235/35 R19---TCOMBI | AfterMarket OZ | MAX 680 KG | MATT BLACK | I-Tech | 8027529073201 | OZ | 10,91 |  |  | Serie L - ext.diam.75 mm | 592x592x274 | 1 | 059-147 | e1*2001/116*0328*00, e1*2001/116*0328*14 | bar: Area 1
VOLKSWAGEN | GOLF V | GOLF V VARIANT | 1KM | 07/2007 | 10/2008 | 5x112 | 57,06 | 545 | 1945 | 54 | M14x1,50 | 17 | ULTRALEGGERA HLT | 8x19 | 19,00 | 8,00 | W01713202A71 | 3 | S | 20120302 | 20120401 | 5x112 |  | 45 | 81710249 | L | S17D36 | B | LB56 | TÜV |  |  | DK | YES |  |  | T | Teilegutachten (PB+VB) | 1 | No car modifications required | 215/35 R19----225/35 R19---TCOMBI-235/35 R19---TCOMBI | AfterMarket OZ | MAX 680 KG | ORANGE | I-Tech | 8027529073232 | OZ | 11,04 |  |  | Serie L - ext.diam.75 mm | 592x592x274 | 1 | 059-147 | e1*2001/116*0328*00, e1*2001/116*0328*14 | bar: Area 1
VOLKSWAGEN | GOLF V | GOLF V VARIANT | 1KM | 07/2007 | 10/2008 | 5x112 | 57,06 | 545 | 1945 | 54 | M14x1,50 | 17 | ULTRALEGGERA HLT | 8x19 | 19,00 | 8,00 | W01713202A76 | 3 | S | 20120302 | 20120401 | 5x112 |  | 45 | 81710249 | L | S17D36 | B | LB56 | TÜV |  |  | DK | YES |  |  | T | Teilegutachten (PB+VB) | 1 | No car modifications required | 215/35 R19----225/35 R19---TCOMBI-235/35 R19---TCOMBI | AfterMarket OZ | MAX 680 KG | RACE GOLD | I-Tech | 8027529073249 | OZ | 11,04 |  |  | Serie L - ext.diam.75 mm | 592x592x274 | 1 | 059-147 | e1*2001/116*0328*00, e1*2001/116*0328*14 | bar: Area 1
VOLKSWAGEN | GOLF V | GOLF V VARIANT | 1KM | 07/2007 | 10/2008 | 5x112 | 57,06 | 545 | 1945 | 54 | M14x1,50 | 17 | ULTRALEGGERA HLT | 8x19 | 19,00 | 8,00 | W01713202A84 | 3 | S | 20120302 | 20120401 | 5x112 |  | 45 | 81710249 | L | S17D36 | B | LB56 | TÜV |  |  | DK | YES |  |  | T | Teilegutachten (PB+VB) | 1 | No car modifications required | 215/35 R19----225/35 R19---TCOMBI-235/35 R19---TCOMBI | AfterMarket OZ | MAX 680 KG | RED | I-Tech | 8027529073225 | OZ | 11,04 |  |  | Serie L - ext.diam.75 mm | 592x592x274 | 1 | 059-147 | e1*2001/116*0328*00, e1*2001/116*0328*14 | bar: Area 1
VOLKSWAGEN | GOLF V | GOLF V VARIANT | 1KM | 07/2007 | 10/2008 | 5x112 | 57,06 | 545 | 1945 | 54 | M14x1,50 | 17 | ULTRALEGGERA HLT | 8x19 | 19,00 | 8,00 | W01713206AN6 | 3 | S | 20120302 | 20120401 | 5x112 |  | 41 | 81710249 | L | S17D36 | B | LB56 | TÜV |  |  | DK | YES |  |  | T | Teilegutachten (PB+VB) | 1 | No car modifications required | 215/35 R19----225/35 R19---TCOMBI-235/35 R19---TCOMBI | AfterMarket OZ | MAX 680 KG | MATT RACE SILVER | I-Tech | 8027529073331 | OZ | 11,04 |  |  | Serie L - ext.diam.75 mm | 592x592x274 | 1 | 059-147 | e1*2001/116*0328*00, e1*2001/116*0328*14 | bar: Area 1
VOLKSWAGEN | GOLF V | GOLF V VARIANT | 1KM | 07/2007 | 10/2008 | 5x112 | 57,06 | 545 | 1945 | 54 | M14x1,50 | 17 | ULTRALEGGERA HLT | 8x19 | 19,00 | 8,00 | W01713206AP3 | 3 | S | 20121203 | 20130102 | 5x112 |  | 41 | 81710249 | L | S17D36 | B | LB56 | TÜV |  |  | DK | YES |  |  | T | Teilegutachten (PB+VB) | 1 | No car modifications required | 215/35 R19----225/35 R19---TCOMBI-235/35 R19---TCOMBI | AfterMarket OZ | MAX 680 KG | ACID GREEN | I-Tech | 8027529083811 | OZ | 11,04 |  |  | Serie L - ext.diam.75 mm | 592x592x274 | 1 | 059-147 | e1*2001/116*0328*00, e1*2001/116*0328*14 | bar: Area 1
VOLKSWAGEN | GOLF V | GOLF V VARIANT | 1KM | 07/2007 | 10/2008 | 5x112 | 57,06 | 545 | 1945 | 54 | M14x1,50 | 17 | ULTRALEGGERA HLT | 8x19 | 19,00 | 8,00 | W01713206A22 | 3 | S | 20120302 | 20120401 | 5x112 |  | 41 | 81710249 | L | S17D36 | B | LB56 | TÜV |  |  | DK | YES |  |  | T | Teilegutachten (PB+VB) | 1 | No car modifications required | 215/35 R19----225/35 R19---TCOMBI-235/35 R19---TCOMBI | AfterMarket OZ | MAX 680 KG | MATT GRAPHIT SILVER | I-Tech | 8027529073324 | OZ | 11,04 |  |  | Serie L - ext.diam.75 mm | 592x592x274 | 1 | 059-147 | e1*2001/116*0328*00, e1*2001/116*0328*14 | bar: Area 1
VOLKSWAGEN | GOLF V | GOLF V VARIANT | 1KM | 07/2007 | 10/2008 | 5x112 | 57,06 | 545 | 1945 | 54 | M14x1,50 | 17 | ULTRALEGGERA HLT | 8x19 | 19,00 | 8,00 | W01713206A30 | 3 | S | 20120302 | 20120401 | 5x112 |  | 41 | 81710249 | L | S17D36 | B | LB56 | TÜV |  |  | DK | YES |  |  | T | Teilegutachten (PB+VB) | 1 | No car modifications required | 215/35 R19----225/35 R19---TCOMBI-235/35 R19---TCOMBI | AfterMarket OZ | MAX 680 KG | WHITE | I-Tech | 8027529073287 | OZ | 11,04 |  |  | Serie L - ext.diam.75 mm | 592x592x274 | 1 | 059-147 | e1*2001/116*0328*00, e1*2001/116*0328*14 | bar: Area 1
VOLKSWAGEN | GOLF V | GOLF V VARIANT | 1KM | 07/2007 | 10/2008 | 5x112 | 57,06 | 545 | 1945 | 54 | M14x1,50 | 17 | ULTRALEGGERA HLT | 8x19 | 19,00 | 8,00 | W01713206A53 | 1 | S | 20120302 | 20120401 | 5x112 |  | 41 | 81710249 | L | S17D36 | B | LB56 | TÜV |  |  | DK | YES |  |  | T | Teilegutachten (PB+VB) | 1 | No car modifications required | 215/35 R19----225/35 R19---TCOMBI-235/35 R19---TCOMBI | AfterMarket OZ | MAX 680 KG | MATT BLACK | I-Tech | 8027529073270 | OZ | 10,91 |  |  | Serie L - ext.diam.75 mm | 592x592x274 | 1 | 059-147 | e1*2001/116*0328*00, e1*2001/116*0328*14 | bar: Area 1
VOLKSWAGEN | GOLF V | GOLF V VARIANT | 1KM | 07/2007 | 10/2008 | 5x112 | 57,06 | 545 | 1945 | 54 | M14x1,50 | 17 | ULTRALEGGERA HLT | 8x19 | 19,00 | 8,00 | W01713206A71 | 3 | S | 20120302 | 20120401 | 5x112 |  | 41 | 81710249 | L | S17D36 | B | LB56 | TÜV |  |  | DK | YES |  |  | T | Teilegutachten (PB+VB) | 1 | No car modifications required | 215/35 R19----225/35 R19---TCOMBI-235/35 R19---TCOMBI | AfterMarket OZ | MAX 680 KG | ORANGE | I-Tech | 8027529073300 | OZ | 11,04 |  |  | Serie L - ext.diam.75 mm | 592x592x274 | 1 | 059-147 | e1*2001/116*0328*00, e1*2001/116*0328*14 | bar: Area 1
VOLKSWAGEN | GOLF V | GOLF V VARIANT | 1KM | 07/2007 | 10/2008 | 5x112 | 57,06 | 545 | 1945 | 54 | M14x1,50 | 17 | ULTRALEGGERA HLT | 8x19 | 19,00 | 8,00 | W01713206A76 | 3 | S | 20120302 | 20120401 | 5x112 |  | 41 | 81710249 | L | S17D36 | B | LB56 | TÜV |  |  | DK | YES |  |  | T | Teilegutachten (PB+VB) | 1 | No car modifications required | 215/35 R19----225/35 R19---TCOMBI-235/35 R19---TCOMBI | AfterMarket OZ | MAX 680 KG | RACE GOLD | I-Tech | 8027529073317 | OZ | 11,04 |  |  | Serie L - ext.diam.75 mm | 592x592x274 | 1 | 059-147 | e1*2001/116*0328*00, e1*2001/116*0328*14 | bar: Area 1
VOLKSWAGEN | GOLF V | GOLF V VARIANT | 1KM | 07/2007 | 10/2008 | 5x112 | 57,06 | 545 | 1945 | 54 | M14x1,50 | 17 | ULTRALEGGERA HLT | 8x19 | 19,00 | 8,00 | W01713206A84 | 3 | S | 20120302 | 20120401 | 5x112 |  | 41 | 81710249 | L | S17D36 | B | LB56 | TÜV |  |  | DK | YES |  |  | T | Teilegutachten (PB+VB) | 1 | No car modifications required | 215/35 R19----225/35 R19---TCOMBI-235/35 R19---TCOMBI | AfterMarket OZ | MAX 680 KG | RED | I-Tech | 8027529073294 | OZ | 11,04 |  |  | Serie L - ext.diam.75 mm | 592x592x274 | 1 | 059-147 | e1*2001/116*0328*00, e1*2001/116*0328*14 | bar: Area 1
VOLKSWAGEN | GOLF V | GOLF V VARIANT | 1KM | 07/2007 | 10/2008 | 5x112 | 57,06 | 545 | 1945 | 54 | M14x1,50 | 17 | VERSILIA | 8x19 | 19,00 | 8,00 | W01840201N6 | 1 |  |  |  | 5x112 |  | 35 | 81710249 | L | S17D36 | B | LB56 | TÜV |  |  |  | YES |  |  | T | Teilegutachten (PB+VB) | 2 | Mods can be necessary to car | 215/35 R19----225/35 R19---TCOMBI-235/35 R19---TCOMBI | AfterMarket OZ | MAX 775 KG | MATT RACE SILVER | All-Terrain | 8027529052282 | OZ | 16,42 |  |  | Serie L - ext.diam.75 mm | 592x592x274 | 1 | 059-147 | e1*2001/116*0328*00, e1*2001/116*0328*14 | bar: Area 1
VOLKSWAGEN | GOLF V | GOLF V VARIANT | 1KM | 07/2007 | 10/2008 | 5x112 | 57,06 | 545 | 1945 | 54 | M14x1,50 | 17 | VERSILIA | 8x19 | 19,00 | 8,00 | W0184020154 | 1 |  |  |  | 5x112 |  | 35 | 81710249 | L | S17D36 | B | LB56 | TÜV |  |  |  | YES |  |  | T | Teilegutachten (PB+VB) | 2 | Mods can be necessary to car | 215/35 R19----225/35 R19---TCOMBI-235/35 R19---TCOMBI | AfterMarket OZ | MAX 775 KG | MATT BLACK + DIAMOND-CUT | All-Terrain | 8027529039375 | OZ | 16,42 |  |  | Serie L - ext.diam.75 mm | 592x592x274 | 1 | 059-147 | e1*2001/116*0328*00, e1*2001/116*0328*14 | bar: Area 1
VOLKSWAGEN | GOLF V | GOLF V VARIANT | 1KM | 07/2007 | 10/2008 | 5x112 | 57,06 | 545 | 1945 | 54 | M14x1,50 | 17 | VERSILIA | 8x19 | 19,00 | 8,00 | W01840202N6 | 1 |  |  |  | 5x112 |  | 48 | 81710249 | L | S17D36 | B | LB56 | TÜV |  |  | DK | YES |  |  | T | Teilegutachten (PB+VB) | 1 | No car modifications required | 215/35 R19----225/35 R19---TCOMBI-235/35 R19---TCOMBI | AfterMarket OZ | MAX 670 KG | MATT RACE SILVER | All-Terrain | 8027529052299 | OZ | 15,92 |  |  | Serie L - ext.diam.75 mm | 592x592x274 | 1 | 059-147 | e1*2001/116*0328*00, e1*2001/116*0328*14 | bar: Area 1
VOLKSWAGEN | GOLF V | GOLF V VARIANT | 1KM | 07/2007 | 10/2008 | 5x112 | 57,06 | 545 | 1945 | 54 | M14x1,50 | 17 | VERSILIA | 8x19 | 19,00 | 8,00 | W0184020254 | 1 | S | 20090511 | 20090610 | 5x112 |  | 48 | 81710249 | L | S17D36 | B | LB56 | TÜV |  |  | DK | YES |  |  | T | Teilegutachten (PB+VB) | 1 | No car modifications required | 215/35 R19----225/35 R19---TCOMBI-235/35 R19---TCOMBI | AfterMarket OZ | MAX 670 KG | MATT BLACK + DIAMOND-CUT | All-Terrain | 8027529039399 | OZ | 15,92 |  |  | Serie L - ext.diam.75 mm | 592x592x274 | 1 | 059-147 | e1*2001/116*0328*00, e1*2001/116*0328*14 | bar: Area 1
VOLKSWAGEN | GOLF V | GOLF V VARIANT | 1KM | 07/2007 | 10/2008 | 5x112 | 57,06 | 545 | 1945 | 54 | M14x1,50 | 17 | X5B | 8x19 | 19,00 | 8,00 | W85069201N5 | 1 | S | 20121005 | 20121104 | 5x112 |  | 35 | 81710451 | L | S17D36 | B | [5 empty] | YES |  |  | T | Teilegutachten (PB+VB) | 2 | Mods can be necessary to car | 215/35 R19----225/35 R19---TCOMBI-235/35 R19---TCOMBI | AfterMarket OZ | MAX 730 KG | MATT GRAPHITE DIAMOND CUT | X-Line | 8027529079838 | OZ | 14,01 |  |  | Serie L - ext.diam.75 mm | 593x593x274 | 1 | 059-147 | e1*2001/116*0328*00, e1*2001/116*0328*14 | bar: Area 1
VOLKSWAGEN | GOLF V | GOLF V VARIANT | 1KM | 07/2007 | 10/2008 | 5x112 | 57,06 | 545 | 1945 | 54 | M14x1,50 | 17 | X5B | 8x19 | 19,00 | 8,00 | W85069202N5 | 1 | S | 20121005 | 20121104 | 5x112 |  | 48 | 81710451 | L | S17D36 | B |  |  |  |  | DK | YES |  |  | T | Teilegutachten (PB+VB) | 1 | No car modifications required | 215/35 R19----225/35 R19---TCOMBI-235/35 R19---TCOMBI | AfterMarket OZ | MAX 730 KG | MATT GRAPHITE DIAMOND CUT | X-Line | 8027529079845 | OZ | 13,61 |  |  | Serie L - ext.diam.75 mm | 593x593x274 | 1 | 059-147 | e1*2001/116*0328*00, e1*2001/116*0328*14 | bar: Area 1
VOLKSWAGEN | GOLF V | GOLF V VARIANT | 1KM | 07/2007 | 10/2008 | 5x112 | 57,06 | 545 | 1945 | 54 | M14x1,50 | 17 | EGO | 8½x19 | 19,00 | 8,50 | W8504820354 | 1 | S | 20110726 | 20110825 | 5x112 |  | 38 | 81710451 | L | S17D36 | B |  | TÜV |  |  | DK | YES |  |  | T | Teilegutachten (PB+VB) | 1 | No car modifications required |  | AfterMarket OZ | MAX 750 KG | MATT BLACK + DIAMOND-CUT | X-Line | 8027529065565 | OZ | 14,31 |  |  | Serie L - ext.diam.75 mm | 593x593x287 | 1 | 059-147 | e1*2001/116*0328*00, e1*2001/116*0328*14 | bar: Area 1
VOLKSWAGEN | GOLF V | GOLF V VARIANT | 1KM | 07/2007 | 10/2008 | 5x112 | 57,06 | 545 | 1945 | 54 | M14x1,50 | 17 | EGO | 8½x19 | 19,00 | 8,50 | W8504820454 | 1 | S | 20110726 | 20110825 | 5x112 |  | 44 | 81710451 | L | S17D36 | B |  | TÜV |  |  | DK | YES |  |  | T | Teilegutachten (PB+VB) | 1 | No car modifications required |  | AfterMarket OZ | MAX 750 KG | MATT BLACK + DIAMOND-CUT | X-Line | 8027529065572 | OZ | 14,31 |  |  | Serie L - ext.diam.75 mm | 593x593x287 | 1 | 059-147 | e1*2001/116*0328*00, e1*2001/116*0328*14 | bar: Area 1
VOLKSWAGEN | GOLF V | GOLF V VARIANT | 1KM | 07/2007 | 10/2008 | 5x112 | 57,06 | 545 | 1945 | 54 | M14x1,50 | 17 | QUARANTA | 8½x19 | 19,00 | 8,50 | W01857203G2 | 1 |  |  |  | 5x112 |  | 38 | 81710249 | L | S17D36 | B |  | TÜV |  |  | DK | YES |  |  | T | Teilegutachten (PB+VB) | 1 | No car modifications required |  | AfterMarket OZ | MAX 730 KG | GRIGIO CORSA DIAMANTATO | Via Veneto | 8027529052589 | OZ | 13,81 |  |  | Serie L - ext.diam.75 mm | 592x592x286 | 1 | 059-147 | e1*2001/116*0328*00, e1*2001/116*0328*14 | bar: Area 1
VOLKSWAGEN | GOLF V | GOLF V VARIANT | 1KM | 07/2007 | 10/2008 | 5x112 | 57,06 | 545 | 1945 | 54 | M14x1,50 | 17 | QUARANTA | 8½x19 | 19,00 | 8,50 | W01857204G2 | 1 |  |  |  | 5x112 |  | 44 | 81710249 | L | S17D36 | B |  | TÜV |  |  | DK | YES |  |  | T | Teilegutachten (PB+VB) | 1 | No car modifications required |  | AfterMarket OZ | MAX 675 KG | GRIGIO CORSA DIAMANTATO | Via Veneto | 8027529052596 | OZ | 13,71 |  |  | Serie L - ext.diam.75 mm | 592x592x286 | 1 | 059-147 | e1*2001/116*0328*00, e1*2001/116*0328*14 | bar: Area 1
VOLKSWAGEN | GOLF V | GOLF V VARIANT | 1KM | 07/2007 | 10/2008 | 5x112 | 57,06 | 545 | 1945 | 54 | M14x1,50 | 17 | SUPERTURISMO LM | 8½x19 | 19,00 | 8,50 | W0185220319 | 1 |  |  |  | 5x112 |  | 38 | 81710249 | L | S17D36 | B | LB56 | TÜV |  |  | DK | YES |  |  | T | Teilegutachten (PB+VB) | 1 | No car modifications required |  | AfterMarket OZ | MAX 725 KG | MATT RACE SILVER + BLACK LETTERING | Racing | 8027529043624 | OZ | 13,21 |  |  | Serie L - ext.diam.75 mm | 592x592x286 | 1 | 059-147 | e1*2001/116*0328*00, e1*2001/116*0328*14 | bar: Area 1
VOLKSWAGEN | GOLF V | GOLF V VARIANT | 1KM | 07/2007 | 10/2008 | 5x112 | 57,06 | 545 | 1945 | 54 | M14x1,50 | 17 | SUPERTURISMO LM | 8½x19 | 19,00 | 8,50 | W0185220346 | 1 |  |  |  | 5x112 |  | 38 | 81710249 | L | S17D36 | B | LB56 | TÜV |  |  | DK | YES |  |  | T | Teilegutachten (PB+VB) | 1 | No car modifications required |  | AfterMarket OZ | MAX 725 KG | MATT GRAPHITE + SILVER LETTERING | Racing | 8027529043631 | OZ | 13,21 |  |  | Serie L - ext.diam.75 mm | 592x592x286 | 1 | 059-147 | e1*2001/116*0328*00, e1*2001/116*0328*14 | bar: Area 1
VOLKSWAGEN | GOLF V | GOLF V VARIANT | 1KM | 07/2007 | 10/2008 | 5x112 | 57,06 | 545 | 1945 | 54 | M14x1,50 | 17 | SUPERTURISMO LM | 8½x19 | 19,00 | 8,50 | W0185220919 | 1 |  |  |  | 5x112 |  | 44 | 81710249 | L | S17D36 | B | LB56 | TÜV |  |  | DK | YES |  |  | T | Teilegutachten (PB+VB) | 1 | No car modifications required |  | AfterMarket OZ | MAX 690 KG | MATT RACE SILVER + BLACK LETTERING | Racing | 8027529043747 | OZ | 13,01 |  |  | Serie L - ext.diam.75 mm | 592x592x286 | 1 | 059-147 | e1*2001/116*0328*00, e1*2001/116*0328*14 | bar: Area 1
VOLKSWAGEN | GOLF V | GOLF V VARIANT | 1KM | 07/2007 | 10/2008 | 5x112 | 57,06 | 545 | 1945 | 54 | M14x1,50 | 17 | SUPERTURISMO LM | 8½x19 | 19,00 | 8,50 | W0185220946 | 1 |  |  |  | 5x112 |  | 44 | 81710249 | L | S17D36 | B | LB56 | TÜV |  |  | DK | YES |  |  | T | Teilegutachten (PB+VB) | 1 | No car modifications required |  | AfterMarket OZ | MAX 690 KG | MATT GRAPHITE + SILVER LETTERING | Racing | 8027529043754 | OZ | 13,01 |  |  | Serie L - ext.diam.75 mm | 592x592x286 | 1 | 059-147 | e1*2001/116*0328*00, e1*2001/116*0328*14 | bar: Area 1
VOLKSWAGEN | GOLF V | GOLF V VARIANT | 1KM | 07/2007 | 10/2008 | 5x112 | 57,06 | 545 | 1945 | 54 | M14x1,50 | 17 | ULTRALEGGERA HLT | 8½x19 | 19,00 | 8,50 | W01803203N6 | 3 | S | 20110912 | 20111012 | 5x112 |  | 38 | 81710249 | L | S17D36 | B | LB56 | TÜV |  |  | DK | YES |  |  | T | Teilegutachten (PB+VB) | 1 | No car modifications required |  | AfterMarket OZ | MAX 715 KG | MATT RACE SILVER | I-Tech | 8027529068009 | OZ | 11,88 |  |  | Serie L - ext.diam.75 mm | 592x592x286 | 1 | 059-147 | e1*2001/116*0328*00, e1*2001/116*0328*14 | bar: Area 1
VOLKSWAGEN | GOLF V | GOLF V VARIANT | 1KM | 07/2007 | 10/2008 | 5x112 | 57,06 | 545 | 1945 | 54 | M14x1,50 | 17 | ULTRALEGGERA HLT | 8½x19 | 19,00 | 8,50 | W01803203P3 | 3 | S | 20121203 | 20130102 | 5x112 |  | 38 | 81710249 | L | S17D36 | B | LB56 | TÜV |  |  | DK | YES |  |  | T | Teilegutachten (PB+VB) | 1 | No car modifications required |  | AfterMarket OZ | MAX 715 KG | ACID GREEN | I-Tech | 8027529083897 | OZ | 11,88 |  |  | Serie L - ext.diam.75 mm | 592x592x286 | 1 | 059-147 | e1*2001/116*0328*00, e1*2001/116*0328*14 | bar: Area 1
VOLKSWAGEN | GOLF V | GOLF V VARIANT | 1KM | 07/2007 | 10/2008 | 5x112 | 57,06 | 545 | 1945 | 54 | M14x1,50 | 17 | ULTRALEGGERA HLT | 8½x19 | 19,00 | 8,50 | W0180320322 | 3 | S | 20110912 | 20111012 | 5x112 |  | 38 | 81710249 | L | S17D36 | B | LB56 | TÜV |  |  | DK | YES |  |  | T | Teilegutachten (PB+VB) | 1 | No car modifications required |  | AfterMarket OZ | MAX 715 KG | MATT GRAPHIT SILVER | I-Tech | 8027529067996 | OZ | 11,88 |  |  | Serie L - ext.diam.75 mm | 592x592x286 | 1 | 059-147 | e1*2001/116*0328*00, e1*2001/116*0328*14 | bar: Area 1
VOLKSWAGEN | GOLF V | GOLF V VARIANT | 1KM | 07/2007 | 10/2008 | 5x112 | 57,06 | 545 | 1945 | 54 | M14x1,50 | 17 | ULTRALEGGERA HLT | 8½x19 | 19,00 | 8,50 | W0180320330 | 3 | S | 20110912 | 20111012 | 5x112 |  | 38 | 81710249 | L | S17D36 | B | LB56 | TÜV |  |  | DK | YES |  |  | T | Teilegutachten (PB+VB) | 1 | No car modifications required |  | AfterMarket OZ | MAX 715 KG | WHITE | I-Tech | 8027529067958 | OZ | 11,88 |  |  | Serie L - ext.diam.75 mm | 592x592x286 | 1 | 059-147 | e1*2001/116*0328*00, e1*2001/116*0328*14 | bar: Area 1
VOLKSWAGEN | GOLF V | GOLF V VARIANT | 1KM | 07/2007 | 10/2008 | 5x112 | 57,06 | 545 | 1945 | 54 | M14x1,50 | 17 | ULTRALEGGERA HLT | 8½x19 | 19,00 | 8,50 | W0180320353 | 1 | S | 20080728 | 20080827 | 5x112 |  | 38 | 81710249 | L | S17D36 | B | LB56 | TÜV |  |  | DK | YES |  |  | T | Teilegutachten (PB+VB) | 1 | No car modifications required |  | AfterMarket OZ | MAX 715 KG | MATT BLACK | I-Tech | 8027529006377 | OZ | 11,88 |  |  | Serie L - ext.diam.75 mm | 592x592x286 | 1 | 059-147 | e1*2001/116*0328*00, e1*2001/116*0328*14 | bar: Area 1
VOLKSWAGEN | GOLF V | GOLF V VARIANT | 1KM | 07/2007 | 10/2008 | 5x112 | 57,06 | 545 | 1945 | 54 | M14x1,50 | 17 | ULTRALEGGERA HLT | 8½x19 | 19,00 | 8,50 | W0180320371 | 3 | S | 20110912 | 20111012 | 5x112 |  | 38 | 81710249 | L | S17D36 | B | LB56 | TÜV |  |  | DK | YES |  |  | T | Teilegutachten (PB+VB) | 1 | No car modifications required |  | AfterMarket OZ | MAX 715 KG | ORANGE | I-Tech | 8027529067972 | OZ | 11,88 |  |  | Serie L - ext.diam.75 mm | 592x592x286 | 1 | 059-147 | e1*2001/116*0328*00, e1*2001/116*0328*14 | bar: Area 1
VOLKSWAGEN | GOLF V | GOLF V VARIANT | 1KM | 07/2007 | 10/2008 | 5x112 | 57,06 | 545 | 1945 | 54 | M14x1,50 | 17 | ULTRALEGGERA HLT | 8½x19 | 19,00 | 8,50 | W0180320376 | 3 | S | 20110912 | 20111012 | 5x112 |  | 38 | 81710249 | L | S17D36 | B | LB56 | TÜV |  |  | DK | YES |  |  | T | Teilegutachten (PB+VB) | 1 | No car modifications required |  | AfterMarket OZ | MAX 715 KG | RACE GOLD | I-Tech | 8027529067989 | OZ | 11,88 |  |  | Serie L - ext.diam.75 mm | 592x592x286 | 1 | 059-147 | e1*2001/116*0328*00, e1*2001/116*0328*14 | bar: Area 1
VOLKSWAGEN | GOLF V | GOLF V VARIANT | 1KM | 07/2007 | 10/2008 | 5x112 | 57,06 | 545 | 1945 | 54 | M14x1,50 | 17 | ULTRALEGGERA HLT | 8½x19 | 19,00 | 8,50 | W0180320384 | 3 | S | 20110912 | 20111012 | 5x112 |  | 38 | 81710249 | L | S17D36 | B | LB56 | TÜV |  |  | DK | YES |  |  | T | Teilegutachten (PB+VB) | 1 | No car modifications required |  | AfterMarket OZ | MAX 715 KG | RED | I-Tech | 8027529067965 | OZ | 11,88 |  |  | Serie L - ext.diam.75 mm | 592x592x286 | 1 | 059-147 | e1*2001/116*0328*00, e1*2001/116*0328*14 | bar: Area 1
VOLKSWAGEN | GOLF V | GOLF V VARIANT | 1KM | 07/2007 | 10/2008 | 5x112 | 57,06 | 545 | 1945 | 54 | M14x1,50 | 17 | VITTORIA | 8½x19 | 19,00 | 8,50 | W0188220173 | 1 | S | 20110913 | 20111013 | 5x112 |  | 38 | 81710451 | L | S17D36 | B |  | TÜV |  |  | DK | YES |  |  | T | Teilegutachten (PB+VB) | 1 | No car modifications required |  | AfterMarket OZ | MAX 730 KG | MATT DARK GRAPHITE | Via Veneto | 8027529069662 | OZ | 14,11 |  |  | Serie L - ext.diam.75 mm | 592x592x286 | 1 | 059-147 | e1*2001/116*0328*00, e1*2001/116*0328*14 | bar: Area 1
VOLKSWAGEN | GOLF V | GOLF V VARIANT | 1KM | 07/2007 | 10/2008 | 5x112 | 57,06 | 545 | 1945 | 54 | M14x1,50 | 17 | VITTORIA | 8½x19 | 19,00 | 8,50 | W0188220273 | 1 | S | 20110913 | 20111013 | 5x112 |  | 44 | 81710451 | L | S17D36 | B |  | TÜV |  |  | DK | YES |  |  | T | Teilegutachten (PB+VB) | 1 | No car modifications required |  | AfterMarket OZ | MAX 690 KG | MATT DARK GRAPHITE | Via Veneto | 8027529069679 | OZ | 14,13 |  |  | Serie L - ext.diam.75 mm | 592x592x286 | 1 | 059-147 | e1*2001/116*0328*00, e1*2001/116*0328*14 | bar: Area 1
VOLKSWAGEN | GOLF V | GOLF V VARIANT | 1KM | 07/2007 | 10/2008 | 5x112 | 57,06 | 545 | 1945 | 54 | M14x1,50 | 17 | ULTRALEGGERA HLT | 9x19 | 19,00 | 9,00 | W01804202N6 | 3 | S | 20110912 | 20111012 | 5x112 |  | 42 | 81710249 | L | S17D36 | B | LB56 | TÜV |  |  | DK | YES |  |  | T | Teilegutachten (PB+VB) | 2 | Mods can be necessary to car |  | AfterMarket OZ | MAX 695 KG | MATT RACE SILVER | I-Tech | 8027529069051 | OZ | 10,34 |  |  | Serie L - ext.diam.75 mm | 592x592x312 | 1 | 059-147 | e1*2001/116*0328*00, e1*2001/116*0328*14 | bar: Area 1
VOLKSWAGEN | GOLF V | GOLF V VARIANT | 1KM | 07/2007 | 10/2008 | 5x112 | 57,06 | 545 | 1945 | 54 | M14x1,50 | 17 | ULTRALEGGERA HLT | 9x19 | 19,00 | 9,00 | W01804202P3 | 3 | S | 20121203 | 20130102 | 5x112 |  | 42 | 81710249 | L | S17D36 | B | LB56 | TÜV |  |  | DK | YES |  |  | T | Teilegutachten (PB+VB) | 2 | Mods can be necessary to car |  | AfterMarket OZ | MAX 695 KG | ACID GREEN | I-Tech | 8027529084078 | OZ | 10,34 |  |  | Serie L - ext.diam.75 mm | 592x592x312 | 1 | 059-147 | e1*2001/116*0328*00, e1*2001/116*0328*14 | bar: Area 1
VOLKSWAGEN | GOLF V | GOLF V VARIANT | 1KM | 07/2007 | 10/2008 | 5x112 | 57,06 | 545 | 1945 | 54 | M14x1,50 | 17 | ULTRALEGGERA HLT | 9x19 | 19,00 | 9,00 | W0180420222 | 3 | S | 20110912 | 20111012 | 5x112 |  | 42 | 81710249 | L | S17D36 | B | LB56 | TÜV |  |  | DK | YES |  |  | T | Teilegutachten (PB+VB) | 2 | Mods can be necessary to car |  | AfterMarket OZ | MAX 695 KG | MATT GRAPHIT SILVER | I-Tech | 8027529069044 | OZ | 10,34 |  |  | Serie L - ext.diam.75 mm | 592x592x312 | 1 | 059-147 | e1*2001/116*0328*00, e1*2001/116*0328*14 | bar: Area 1
VOLKSWAGEN | GOLF V | GOLF V VARIANT | 1KM | 07/2007 | 10/2008 | 5x112 | 57,06 | 545 | 1945 | 54 | M14x1,50 | 17 | ULTRALEGGERA HLT | 9x19 | 19,00 | 9,00 | W0180420230 | 3 | S | 20110912 | 20111012 | 5x112 |  | 42 | 81710249 | L | S17D36 | B | LB56 | TÜV |  |  | DK | YES |  |  | T | Teilegutachten (PB+VB) | 2 | Mods can be necessary to car |  | AfterMarket OZ | MAX 695 KG | WHITE | I-Tech | 8027529069006 | OZ | 10,34 |  |  | Serie L - ext.diam.75 mm | 592x592x312 | 1 | 059-147 | e1*2001/116*0328*00, e1*2001/116*0328*14 | bar: Area 1
VOLKSWAGEN | GOLF V | GOLF V VARIANT | 1KM | 07/2007 | 10/2008 | 5x112 | 57,06 | 545 | 1945 | 54 | M14x1,50 | 17 | ULTRALEGGERA HLT | 9x19 | 19,00 | 9,00 | W0180420253 | 1 | S | 20091123 | 20091223 | 5x112 |  | 42 | 81710249 | L | S17D36 | B | LB56 | TÜV |  |  | DK | YES |  |  | T | Teilegutachten (PB+VB) | 2 | Mods can be necessary to car |  | AfterMarket OZ | MAX 695 KG | MATT BLACK | I-Tech | 8027529047370 | OZ | 10,34 |  |  | Serie L - ext.diam.75 mm | 592x592x312 | 1 | 059-147 | e1*2001/116*0328*00, e1*2001/116*0328*14 | bar: Area 1
VOLKSWAGEN | GOLF V | GOLF V VARIANT | 1KM | 07/2007 | 10/2008 | 5x112 | 57,06 | 545 | 1945 | 54 | M14x1,50 | 17 | ULTRALEGGERA HLT | 9x19 | 19,00 | 9,00 | W0180420261 | 1 | S | 20080718 | 20080817 | 5x112 |  | 42 | 81710249 | L | S17D36 | B | LB56 | TÜV |  |  | DK | YES |  |  | T | Teilegutachten (PB+VB) | 2 | Mods can be necessary to car |  | AfterMarket OZ | MAX 695 KG | CHRYSTAL TITANIUM | I-Tech | 8027529006452 | OZ | 10,34 |  |  | Serie L - ext.diam.75 mm | 592x592x312 | 1 | 059-147 | e1*2001/116*0328*00, e1*2001/116*0328*14 | Area 2: OUT
VOLKSWAGEN | GOLF V | GOLF V VARIANT | 1KM | 07/2007 | 10/2008 | 5x112 | 57,06 | 545 | 1945 | 54 | M14x1,50 | 17 | ULTRALEGGERA HLT | 9x19 | 19,00 | 9,00 | W0180420271 | 3 | S | 20110912 | 20111012 | 5x112 |  | 42 | 81710249 | L | S17D36 | B | LB56 | TÜV |  |  | DK | YES |  |  | T | Teilegutachten (PB+VB) | 2 | Mods can be necessary to car |  | AfterMarket OZ | MAX 695 KG | ORANGE | I-Tech | 8027529069020 | OZ | 10,34 |  |  | Serie L - ext.diam.75 mm | 592x592x312 | 1 | 059-147 | e1*2001/116*0328*00, e1*2001/116*0328*14 | bar: Area 1
VOLKSWAGEN | GOLF V | GOLF V VARIANT | 1KM | 07/2007 | 10/2008 | 5x112 | 57,06 | 545 | 1945 | 54 | M14x1,50 | 17 | ULTRALEGGERA HLT | 9x19 | 19,00 | 9,00 | W0180420276 | 3 | S | 20110912 | 20111012 | 5x112 |  | 42 | 81710249 | L | S17D36 | B | LB56 | TÜV |  |  | DK | YES |  |  | T | Teilegutachten (PB+VB) | 2 | Mods can be necessary to car |  | AfterMarket OZ | MAX 695 KG | RACE GOLD | I-Tech | 8027529069037 | OZ | 10,34 |  |  | Serie L - ext.diam.75 mm | 592x592x312 | 1 | 059-147 | e1*2001/116*0328*00, e1*2001/116*0328*14 | bar: Area 1
VOLKSWAGEN | GOLF V | GOLF V VARIANT | 1KM | 07/2007 | 10/2008 | 5x112 | 57,06 | 545 | 1945 | 54 | M14x1,50 | 17 | ULTRALEGGERA HLT | 9x19 | 19,00 | 9,00 | W0180420284 | 3 | S | 20110912 | 20111012 | 5x112 |  | 42 | 81710249 | L | S17D36 | B | LB56 | TÜV |  |  | DK | YES |  |  | T | Teilegutachten (PB+VB) | 2 | Mods can be necessary to car |  | AfterMarket OZ | MAX 695 KG | RED | I-Tech | 8027529069013 | OZ | 10,34 |  |  | Serie L - ext.diam.75 mm | 592x592x312 | 1 | 059-147 | e1*2001/116*0328*00, e1*2001/116*0328*14 | bar: Area 1
VOLKSWAGEN | GOLF V | GOLF V VARIANT | 1KM | 07/2007 | 10/2008 | 5x112 | 57,06 | 545 | 1945 | 54 | M14x1,50 | 17 | MONACO HLT | 8x20 | 20,00 | 8,00 | W01899203G1 | 1 | S | 20120711 | 20120810 | 5x112 |  | 45 | 81710535 | XL | S17D36 | B |  |  |  |  | DK | YES |  |  | N | No Certificate | 1 | No car modifications required |  | AfterMarket OZ | MAX 950 KG | GRIGIO CORSA | All-Terrain | 8027529076851 | OZ | 16,32 |  |  | Serie XL - ext.diam.79 mm | 615x615x274 | 1 | 059-147 | e1*2001/116*0328*00, e1*2001/116*0328*14 | bar: Area 1
VOLKSWAGEN | GOLF V | GOLF V VARIANT | 1KM | 07/2007 | 10/2008 | 5x112 | 57,06 | 545 | 1945 | 54 | M14x1,50 | 17 | ULTRALEGGERA HLT | 8x20 | 20,00 | 8,00 | W01739200A53 | 3 | S | 20071109 | 20071209 | 5x112 |  | 45 | 81710249 | L | S17D36 | B | LB56 | TÜV |  |  | DK | YES |  |  | T | Teilegutachten (PB+VB) | 1 | No car modifications required |  | AfterMarket OZ | MAX 645 KG | MATT BLACK | I-Tech | 8027529003376 | OZ | 12,28 |  |  | Serie L - ext.diam.75 mm | 620x620x350 | 1 | 059-147 | e1*2001/116*0328*00, e1*2001/116*0328*14 | bar: Area 1
VOLKSWAGEN | GOLF V | GOLF V VARIANT | 1KM | 07/2007 | 10/2008 | 5x112 | 57,06 | 545 | 1945 | 54 | M14x1,50 | 17 | ULTRALEGGERA HLT | 8x20 | 20,00 | 8,00 | W01739200N6 | 3 | S | 20110912 | 20111012 | 5x112 |  | 45 | 81710249 | L | S17D36 | B | LB56 | TÜV |  |  | DK | YES |  |  | T | Teilegutachten (PB+VB) | 1 | No car modifications required |  | AfterMarket OZ | MAX 645 KG | MATT RACE SILVER | I-Tech | 8027529067576 | OZ | 12,28 |  |  | Serie L - ext.diam.75 mm | 615x615x274 | 1 | 059-147 | e1*2001/116*0328*00, e1*2001/116*0328*14 | bar: Area 1
VOLKSWAGEN | GOLF V | GOLF V VARIANT | 1KM | 07/2007 | 10/2008 | 5x112 | 57,06 | 545 | 1945 | 54 | M14x1,50 | 17 | ULTRALEGGERA HLT | 8x20 | 20,00 | 8,00 | W01739200P3 | 3 | S | 20121203 | 20130102 | 5x112 |  | 45 | 81710249 | L | S17D36 | B | LB56 | TÜV |  |  | DK | YES |  |  | T | Teilegutachten (PB+VB) | 1 | No car modifications required |  | AfterMarket OZ | MAX 645 KG | ACID GREEN | I-Tech | 8027529083828 | OZ | 12,28 |  |  | Serie L - ext.diam.75 mm | 615x615x274 | 1 | 059-147 | e1*2001/116*0328*00, e1*2001/116*0328*14 | bar: Area 1
VOLKSWAGEN | GOLF V | GOLF V VARIANT | 1KM | 07/2007 | 10/2008 | 5x112 | 57,06 | 545 | 1945 | 54 | M14x1,50 | 17 | ULTRALEGGERA HLT | 8x20 | 20,00 | 8,00 | W0173920022 | 3 | S | 20110912 | 20111012 | 5x112 |  | 45 | 81710249 | L | S17D36 | B | LB56 | TÜV |  |  | DK | YES |  |  | T | Teilegutachten (PB+VB) | 1 | No car modifications required |  | AfterMarket OZ | MAX 645 KG | MATT GRAPHIT SILVER | I-Tech | 8027529067569 | OZ | 12,28 |  |  | Serie L - ext.diam.75 mm | 615x615x274 | 1 | 059-147 | e1*2001/116*0328*00, e1*2001/116*0328*14 | bar: Area 1
VOLKSWAGEN | GOLF V | GOLF V VARIANT | 1KM | 07/2007 | 10/2008 | 5x112 | 57,06 | 545 | 1945 | 54 | M14x1,50 | 17 | ULTRALEGGERA HLT | 8x20 | 20,00 | 8,00 | W0173920030 | 3 | S | 20110912 | 20111012 | 5x112 |  | 45 | 81710249 | L | S17D36 | B | LB56 | TÜV |  |  | DK | YES |  |  | T | Teilegutachten (PB+VB) | 1 | No car modifications required |  | AfterMarket OZ | MAX 645 KG | WHITE | I-Tech | 8027529067521 | OZ | 12,28 |  |  | Serie L - ext.diam.75 mm | 615x615x274 | 1 | 059-147 | e1*2001/116*0328*00, e1*2001/116*0328*14 | bar: Area 1
VOLKSWAGEN | GOLF V | GOLF V VARIANT | 1KM | 07/2007 | 10/2008 | 5x112 | 57,06 | 545 | 1945 | 54 | M14x1,50 | 17 | ULTRALEGGERA HLT | 8x20 | 20,00 | 8,00 | W0173920071 | 3 | S | 20110912 | 20111012 | 5x112 |  | 45 | 81710249 | L | S17D36 | B | LB56 | TÜV |  |  | DK | YES |  |  | T | Teilegutachten (PB+VB) | 1 | No car modifications required |  | AfterMarket OZ | MAX 645 KG | ORANGE | I-Tech | 8027529067538 | OZ | 12,28 |  |  | Serie L - ext.diam.75 mm | 615x615x274 | 1 | 059-147 | e1*2001/116*0328*00, e1*2001/116*0328*14 | bar: Area 1
VOLKSWAGEN | GOLF V | GOLF V VARIANT | 1KM | 07/2007 | 10/2008 | 5x112 | 57,06 | 545 | 1945 | 54 | M14x1,50 | 17 | ULTRALEGGERA HLT | 8x20 | 20,00 | 8,00 | W0173920076 | 3 | S | 20110912 | 20111012 | 5x112 |  | 45 | 81710249 | L | S17D36 | B | LB56 | TÜV |  |  | DK | YES |  |  | T | Teilegutachten (PB+VB) | 1 | No car modifications required |  | AfterMarket OZ | MAX 645 KG | RACE GOLD | I-Tech | 8027529067552 | OZ | 12,28 |  |  | Serie L - ext.diam.75 mm | 615x615x274 | 1 | 059-147 | e1*2001/116*0328*00, e1*2001/116*0328*14 | bar: Area 1
VOLKSWAGEN | GOLF V | GOLF V VARIANT | 1KM | 07/2007 | 10/2008 | 5x112 | 57,06 | 545 | 1945 | 54 | M14x1,50 | 17 | ULTRALEGGERA HLT | 8x20 | 20,00 | 8,00 | W0173920084 | 3 | S | 20110912 | 20111012 | 5x112 |  | 45 | 81710249 | L | S17D36 | B | LB56 | TÜV |  |  | DK | YES |  |  | T | Teilegutachten (PB+VB) | 1 | No car modifications required |  | AfterMarket OZ | MAX 645 KG | RED | I-Tech | 8027529067545 | OZ | 12,28 |  |  | Serie L - ext.diam.75 mm | 615x615x274 | 1 | 059-147 | e1*2001/116*0328*00, e1*2001/116*0328*14 | bar: Area 1
VOLKSWAGEN | GOLF V | GOLF V VARIANT | 1KM | 07/2007 | 10/2008 | 5x112 | 57,06 | 545 | 1945 | 54 | M14x1,50 | 17 | MONACO HLT | 8½x20 | 20,00 | 8,50 | W01900202G1 | 1 | S | 20120711 | 20120810 | 5x112 |  | 45 | 81710535 | XL | S17D36 | B |  |  |  |  | DK | YES |  |  | N | No Certificate | 2 | Mods can be necessary to car |  | AfterMarket OZ | MAX 950 KG | GRIGIO CORSA | All-Terrain | 8027529076912 | OZ | 17,31 |  |  | Serie XL - ext.diam.79 mm | 615x615x312 | 1 | 059-147 | e1*2001/116*0328*00, e1*2001/116*0328*14 | bar: Area 1
VOLKSWAGEN | GOLF V | GOLF V VARIANT | 1KM | 07/2007 | 10/2008 | 5x112 | 57,06 | 545 | 1945 | 54 | M14x1,50 | 17 | ULTRALEGGERA HLT | 8½x20 | 20,00 | 8,50 | W01715206N6 | 3 | S | 20110912 | 20111012 | 5x112 |  | 45 | 81710261 | XL | S17D36 | B | LB56 | TÜV |  |  | DK | YES |  |  | T | Teilegutachten (PB+VB) | 1 | No car modifications required |  | AfterMarket OZ | MAX 650 KG | MATT RACE SILVER | I-Tech | 8027529068863 | OZ | 12,81 |  |  | Serie XL - ext.diam.79 mm | 615x615x312 | 1 | 059-147 | e1*2001/116*0328*00, e1*2001/116*0328*14 | bar: Area 1
VOLKSWAGEN | GOLF V | GOLF V VARIANT | 1KM | 07/2007 | 10/2008 | 5x112 | 57,06 | 545 | 1945 | 54 | M14x1,50 | 17 | ULTRALEGGERA HLT | 8½x20 | 20,00 | 8,50 | W01715206P3 | 3 | S | 20121203 | 20130102 | 5x112 |  | 45 | 81710261 | XL | S17D36 | B | LB56 | TÜV |  |  | DK | YES |  |  | T | Teilegutachten (PB+VB) | 1 | No car modifications required |  | AfterMarket OZ | MAX 650 KG | ACID GREEN | I-Tech | 8027529084054 | OZ | 12,81 |  |  | Serie XL - ext.diam.79 mm | 615x615x312 | 1 | 059-147 | e1*2001/116*0328*00, e1*2001/116*0328*14 | bar: Area 1
VOLKSWAGEN | GOLF V | GOLF V VARIANT | 1KM | 07/2007 | 10/2008 | 5x112 | 57,06 | 545 | 1945 | 54 | M14x1,50 | 17 | ULTRALEGGERA HLT | 8½x20 | 20,00 | 8,50 | W0171520622 | 3 | S | 20110912 | 20111012 | 5x112 |  | 45 | 81710261 | XL | S17D36 | B | LB56 | TÜV |  |  | DK | YES |  |  | T | Teilegutachten (PB+VB) | 1 | No car modifications required |  | AfterMarket OZ | MAX 650 KG | MATT GRAPHIT SILVER | I-Tech | 8027529068856 | OZ | 12,81 |  |  | Serie XL - ext.diam.79 mm | 615x615x312 | 1 | 059-147 | e1*2001/116*0328*00, e1*2001/116*0328*14 | bar: Area 1
VOLKSWAGEN | GOLF V | GOLF V VARIANT | 1KM | 07/2007 | 10/2008 | 5x112 | 57,06 | 545 | 1945 | 54 | M14x1,50 | 17 | ULTRALEGGERA HLT | 8½x20 | 20,00 | 8,50 | W0171520630 | 3 | S | 20110912 | 20111012 | 5x112 |  | 45 | 81710261 | XL | S17D36 | B | LB56 | TÜV |  |  | DK | YES |  |  | T | Teilegutachten (PB+VB) | 1 | No car modifications required |  | AfterMarket OZ | MAX 650 KG | WHITE | I-Tech | 8027529068818 | OZ | 12,81 |  |  | Serie XL - ext.diam.79 mm | 615x615x312 | 1 | 059-147 | e1*2001/116*0328*00, e1*2001/116*0328*14 | bar: Area 1
VOLKSWAGEN | GOLF V | GOLF V VARIANT | 1KM | 07/2007 | 10/2008 | 5x112 | 57,06 | 545 | 1945 | 54 | M14x1,50 | 17 | ULTRALEGGERA HLT | 8½x20 | 20,00 | 8,50 | W0171520653 | 3 | S | 20110912 | 20111012 | 5x112 |  | 45 | 81710261 | XL | S17D36 | B | LB56 | TÜV |  |  | DK | YES |  |  | T | Teilegutachten (PB+VB) | 1 | No car modifications required |  | AfterMarket OZ | MAX 650 KG | MATT BLACK | I-Tech | 8027529068801 | OZ | 12,81 |  |  | Serie XL - ext.diam.79 mm | 615x615x312 | 1 | 059-147 | e1*2001/116*0328*00, e1*2001/116*0328*14 | bar: Area 1
VOLKSWAGEN | GOLF V | GOLF V VARIANT | 1KM | 07/2007 | 10/2008 | 5x112 | 57,06 | 545 | 1945 | 54 | M14x1,50 | 17 | ULTRALEGGERA HLT | 8½x20 | 20,00 | 8,50 | W0171520671 | 3 | S | 20110912 | 20111012 | 5x112 |  | 45 | 81710261 | XL | S17D36 | B | LB56 | TÜV |  |  | DK | YES |  |  | T | Teilegutachten (PB+VB) | 1 | No car modifications required |  | AfterMarket OZ | MAX 650 KG | ORANGE | I-Tech | 8027529068832 | OZ | 12,81 |  |  | Serie XL - ext.diam.79 mm | 615x615x312 | 1 | 059-147 | e1*2001/116*0328*00, e1*2001/116*0328*14 | bar: Area 1
VOLKSWAGEN | GOLF V | GOLF V VARIANT | 1KM | 07/2007 | 10/2008 | 5x112 | 57,06 | 545 | 1945 | 54 | M14x1,50 | 17 | ULTRALEGGERA HLT | 8½x20 | 20,00 | 8,50 | W0171520676 | 3 | S | 20110912 | 20111012 | 5x112 |  | 45 | 81710261 | XL | S17D36 | B | LB56 | TÜV |  |  | DK | YES |  |  | T | Teilegutachten (PB+VB) | 1 | No car modifications required |  | AfterMarket OZ | MAX 650 KG | RACE GOLD | I-Tech | 8027529068849 | OZ | 12,81 |  |  | Serie XL - ext.diam.79 mm | 615x615x312 | 1 | 059-147 | e1*2001/116*0328*00, e1*2001/116*0328*14 | bar: Area 1
VOLKSWAGEN | GOLF V | GOLF V VARIANT | 1KM | 07/2007 | 10/2008 | 5x112 | 57,06 | 545 | 1945 | 54 | M14x1,50 | 17 | ULTRALEGGERA HLT | 8½x20 | 20,00 | 8,50 | W0171520684 | 3 | S | 20110912 | 20111012 | 5x112 |  | 45 | 81710261 | XL | S17D36 | B | LB56 | TÜV |  |  | DK | YES |  |  | T | Teilegutachten (PB+VB) | 1 | No car modifications required |  | AfterMarket OZ | MAX 650 KG | RED | I-Tech | 8027529068825 | OZ | 12,81 |  |  | Serie XL - ext.diam.79 mm | 615x615x312 | 1 | 059-147 | e1*2001/116*0328*00, e1*2001/116*0328*14 | bar: Area 1
VOLKSWAGEN | GOLF VI | GOLF VI | 1K,1KM | 11/2008 | 10/2012 | 5x112 | 57,06 | 550 |  | 54 | M14x1,50 | 17 | SUPERTURISMO GT | 6½x15 | 15,00 | 6,50 | W01905302P5 | 1 | S | 20121109 | 20121209 | 5x112 |  | 35 | 81710249 | L | S17D36 | B | LB56 |  | KBA |  |  |  | C0225 | ONLY O.E. 15 INCHES | K | KBA (ABE+VB) | 2 | Mods can be necessary to car | 195/65 R15--Fit&Go--205/60 R15--- | AfterMarket OZ | MAX 620 KG | GRIGIO CORSA+BLACK LETTERING | Racing | 8027529083156 | OZ | 9,13 |  |  | Serie L - ext.diam.75 mm | 430x430x235 | 1 | 059-125, 059-90 | e1*2001/116*0242*.. | bar: Area 1
VOLKSWAGEN | GOLF VI | GOLF VI | 1K,1KM | 11/2008 | 10/2012 | 5x112 | 57,06 | 550 |  | 54 | M14x1,50 | 17 | SUPERTURISMO GT | 6½x15 | 15,00 | 6,50 | W01905304P5 | 1 | S | 20121109 | 20121209 | 5x112 |  | 45 | 81710249 | L | S17D36 | B | LB56 |  | KBA |  | DK |  | C0225 | ONLY O.E. 15 INCHES | S | Strongness Certificate (PB) | 1 | No car modifications required | 195/65 R15--Fit&Go--205/60 R15--- | AfterMarket OZ | MAX 620 KG | GRIGIO CORSA+BLACK LETTERING | Racing | 8027529083163 | OZ | 9,13 |  |  | Serie L - ext.diam.75 mm | 430x430x235 | 1 | 059-125, 059-90 | e1*2001/116*0242*.. | bar: Area 1
VOLKSWAGEN | GOLF VI | GOLF VI | 1K,1KM | 11/2008 | 10/2012 | 5x112 | 57,06 | 550 |  | 54 | M14x1,50 | 17 | LOUNGE 10 | 7x16 | 16,00 | 7,00 | W8502920354 | 1 |  |  |  | 5x112 |  | 48 | 81710451 | L | S17D36 | B | LB56 |  | KBA |  | DK | YES |  |  | K | KBA (ABE+VB) | 1 | No car modifications required | 205/55 R16---TCOMBI-215/50 R16----215/55 R16----225/50 R16---TCOMBI | AfterMarket OZ | MAX 675 KG | MATT BLACK + DIAMOND-CUT | X-Line | 8027529047578 | OZ | 10,96 |  |  | Serie L - ext.diam.75 mm | 511x511x249 | 1 | 059-125, 059-90 | e1*2001/116*0242*.. | bar: Area 1
VOLKSWAGEN | GOLF VI | GOLF VI | 1K,1KM | 11/2008 | 10/2012 | 5x112 | 57,06 | 550 |  | 54 | M14x1,50 | 17 | LOUNGE 10 | 7x16 | 16,00 | 7,00 | W8502920375 | 1 |  |  |  | 5x112 |  | 48 | 81710451 | L | S17D36 | B | LB56 |  | KBA |  | DK | YES |  |  | K | KBA (ABE+VB) | 1 | No car modifications required | 205/55 R16---TCOMBI-215/50 R16----215/55 R16----225/50 R16---TCOMBI | AfterMarket OZ | MAX 675 KG | METAL SILVER + DIAMOND CUT | X-Line | 8027529047585 | OZ | 10,96 |  |  | Serie L - ext.diam.75 mm | 511x511x249 | 1 | 059-125, 059-90 | e1*2001/116*0242*.. | bar: Area 1
VOLKSWAGEN | GOLF VI | GOLF VI | 1K,1KM | 11/2008 | 10/2012 | 5x112 | 57,06 | 550 |  | 54 | M14x1,50 | 17 | SUPERTURISMO GT | 7x16 | 16,00 | 7,00 | W0167040082 | 1 | S | 20081211 | 20090110 | 5x112 |  | 48 | 81710249 | L | S17D36 | B | LB56 |  | KBA | VIA | DK | YES |  |  | K | KBA (ABE+VB) | 1 | No car modifications required | 205/55 R16---TCOMBI-215/50 R16----215/55 R16----225/50 R16---TCOMBI | AfterMarket OZ | MAX 600 KG | RACE SILVER + BLACK LETTERING | Racing | 8027529000542 | OZ | 10,59 |  |  | Serie L - ext.diam.75 mm | 480x480x255 | 1 | 059-125, 059-90 | e1*2001/116*0242*.. | bar: Area 1
VOLKSWAGEN | GOLF VI | GOLF VI | 1K,1KM | 11/2008 | 10/2012 | 5x112 | 57,06 | 550 |  | 54 | M14x1,50 | 17 | SUPERTURISMO GT | 7x16 | 16,00 | 7,00 | W01895400P5 | 1 |  |  |  | 5x112 |  | 48 | 81710249 | L | S17D36 | B | LB56 |  | KBA |  | DK | YES |  |  | K | KBA (ABE+VB) | 1 | No car modifications required | 205/55 R16---TCOMBI-215/50 R16----215/55 R16----225/50 R16---TCOMBI | AfterMarket OZ | MAX 620 KG | GRIGIO CORSA+BLACK LETTERING | Racing | 8027529080391 | OZ | 10 |  |  | Serie L - ext.diam.75 mm | 480x480x248 | 1 | 059-125, 059-90 | e1*2001/116*0242*.. | bar: Area 1
VOLKSWAGEN | GOLF VI | GOLF VI | 1K,1KM | 11/2008 | 10/2012 | 5x112 | 57,06 | 550 |  | 54 | M14x1,50 | 17 | ULTRALEGGERA | 7x16 | 16,00 | 7,00 | W0173030161 | 1 | S | 20081211 | 20090110 | 5x112 |  | 48 | 81710249 | L | S17D36 | B | LB56 | TÜV |  |  | DK | YES |  |  | T | Teilegutachten (PB+VB) | 1 | No car modifications required | 205/55 R16---TCOMBI-215/50 R16----215/55 R16----225/50 R16---TCOMBI | AfterMarket OZ | MAX 580 KG | CHRYSTAL TITANIUM | Racing | 8027529003024 | OZ | 7,84 |  |  | Serie L - ext.diam.75 mm | 480x480x255 | 1 | 059-125, 059-90 | e1*2001/116*0242*.. | bar: Area 1
VOLKSWAGEN | GOLF VI | GOLF VI | 1K,1KM | 11/2008 | 10/2012 | 5x112 | 57,06 | 550 |  | 54 | M14x1,50 | 17 | X5B | 7x16 | 16,00 | 7,00 | W85066602N5 | 1 | S | 20121005 | 20121104 | 5x112 |  | 35 | 81710451 | L | S17D36 | B | [5 empty] | YES |  |  | K | KBA (ABE+VB) | 2 | Mods can be necessary to car | 205/55 R16---TCOMBI-215/50 R16----215/55 R16----225/50 R16---TCOMBI | AfterMarket OZ | MAX 680 KG | MATT GRAPHITE DIAMOND CUT | X-Line | 8027529079708 | OZ | 9,91 |  |  | Serie L - ext.diam.75 mm | 511x511x249 | 1 | 059-125, 059-90 | e1*2001/116*0242*.. | bar: Area 1
VOLKSWAGEN | GOLF VI | GOLF VI | 1K,1KM | 11/2008 | 10/2012 | 5x112 | 57,06 | 550 |  | 54 | M14x1,50 | 17 | X5B | 7x16 | 16,00 | 7,00 | W85066603N5 | 1 | S | 20121005 | 20121104 | 5x112 |  | 48 | 81710451 | L | S17D36 | B |  |  |  |  | DK | YES |  |  | K | KBA (ABE+VB) | 1 | No car modifications required | 205/55 R16---TCOMBI-215/50 R16----215/55 R16----225/50 R16---TCOMBI | AfterMarket OZ | MAX 680 KG | MATT GRAPHITE DIAMOND CUT | X-Line | 8027529079715 | OZ | 9,71 |  |  | Serie L - ext.diam.75 mm | 511x511x249 | 1 | 059-125, 059-90 | e1*2001/116*0242*.. | bar: Area 1
VOLKSWAGEN | GOLF VI | GOLF VI | 1K,1KM | 11/2008 | 10/2012 | 5x112 | 57,06 | 550 |  | 54 | M14x1,50 | 17 | ADRENALINA | 7½x16 | 16,00 | 7,50 | W8501220254 | 1 | S | 20081211 | 20090110 | 5x112 |  | 35 | 81710249 | L | S17D36 | B | LB56 |  | KBA |  |  | YES |  |  | K | KBA (ABE+VB) | 2 | Mods can be necessary to car | 205/55 R16---TCOMBI-215/50 R16----215/55 R16----225/50 R16---TCOMBI | AfterMarket OZ | MAX 650 KG | MATT BLACK + DIAMOND-CUT | X-Line | 8027529034554 | OZ | 10,60 |  |  | Serie L - ext.diam.75 mm | 511x511x261 | 1 | 059-125, 059-90 | e1*2001/116*0242*.. | bar: Area 1
VOLKSWAGEN | GOLF VI | GOLF VI | 1K,1KM | 11/2008 | 10/2012 | 5x112 | 57,06 | 550 |  | 54 | M14x1,50 | 17 | ADRENALINA | 7½x16 | 16,00 | 7,50 | W8501220354 | 1 | S | 20081211 | 20090110 | 5x112 |  | 48 | 81710249 | L | S17D36 | B | LB56 |  | KBA |  | DK | YES |  |  | K | KBA (ABE+VB) | 1 | No car modifications required | 205/55 R16---TCOMBI-215/50 R16----215/55 R16----225/50 R16---TCOMBI | AfterMarket OZ | MAX 650 KG | MATT BLACK + DIAMOND-CUT | X-Line | 8027529034561 | OZ | 10,13 |  |  | Serie L - ext.diam.75 mm | 511x511x261 | 1 | 059-125, 059-90 | e1*2001/116*0242*.. | bar: Area 1
VOLKSWAGEN | GOLF VI | GOLF VI | 1K,1KM | 11/2008 | 10/2012 | 5x112 | 57,06 | 550 |  | 54 | M14x1,50 | 17 | DAVID | 7½x16 | 16,00 | 7,50 | W01868203N5 | 1 |  |  |  | 5x112 |  | 35 | 81710451 | L | S17D36 | B |  |  | KBA |  |  | YES |  |  | K | KBA (ABE+VB) | 2 | Mods can be necessary to car | 205/55 R16---TCOMBI-215/50 R16----215/55 R16----225/50 R16---TCOMBI | AfterMarket OZ | MAX 675 KG | MATT GRAPHITE DIAMOND CUT | Via Veneto | 8027529054798 | OZ | 8,11 |  |  | Serie L - ext.diam.75 mm | 480x480x261 | 1 | 059-125, 059-90 | e1*2001/116*0242*.. | bar: Area 1
VOLKSWAGEN | GOLF VI | GOLF VI | 1K,1KM | 11/2008 | 10/2012 | 5x112 | 57,06 | 550 |  | 54 | M14x1,50 | 17 | DAVID | 7½x16 | 16,00 | 7,50 | W01868204N5 | 1 |  |  |  | 5x112 |  | 45 | 81710451 | L | S17D36 | B |  |  | KBA |  | DK | YES |  |  | K | KBA (ABE+VB) | 1 | No car modifications required | 205/55 R16---TCOMBI-215/50 R16----215/55 R16----225/50 R16---TCOMBI | AfterMarket OZ | MAX 675 KG | MATT GRAPHITE DIAMOND CUT | Via Veneto | 8027529054804 | OZ | 8,11 |  |  | Serie L - ext.diam.75 mm | 480x480x261 | 1 | 059-125, 059-90 | e1*2001/116*0242*.. | bar: Area 1
VOLKSWAGEN | GOLF VI | GOLF VI | 1K,1KM | 11/2008 | 10/2012 | 5x112 | 57,06 | 550 |  | 54 | M14x1,50 | 17 | EGO | 7½x16 | 16,00 | 7,50 | W8505020354 | 1 | S | 20110726 | 20110825 | 5x112 |  | 35 | 81710451 | L | S17D36 | B |  |  | KBA |  |  | YES |  |  | K | KBA (ABE+VB) | 2 | Mods can be necessary to car | 205/55 R16---TCOMBI-215/50 R16----215/55 R16----225/50 R16---TCOMBI | AfterMarket OZ | MAX 690 KG | MATT BLACK + DIAMOND-CUT | X-Line | 8027529065749 | OZ | 10,21 |  |  | Serie L - ext.diam.75 mm | 511x511x261 | 1 | 059-125, 059-90 | e1*2001/116*0242*.. | bar: Area 1
VOLKSWAGEN | GOLF VI | GOLF VI | 1K,1KM | 11/2008 | 10/2012 | 5x112 | 57,06 | 550 |  | 54 | M14x1,50 | 17 | EGO | 7½x16 | 16,00 | 7,50 | W8505020454 | 1 | S | 20110726 | 20110825 | 5x112 |  | 48 | 81710451 | L | S17D36 | B |  |  | KBA |  | DK | YES |  |  | K | KBA (ABE+VB) | 1 | No car modifications required | 205/55 R16---TCOMBI-215/50 R16----215/55 R16----225/50 R16---TCOMBI | AfterMarket OZ | MAX 690 KG | MATT BLACK + DIAMOND-CUT | X-Line | 8027529065756 | OZ | 10,21 |  |  | Serie L - ext.diam.75 mm | 511x511x261 | 1 | 059-125, 059-90 | e1*2001/116*0242*.. | bar: Area 1
VOLKSWAGEN | GOLF VI | GOLF VI | 1K,1KM | 11/2008 | 10/2012 | 5x112 | 57,06 | 550 |  | 54 | M14x1,50 | 17 | ENERGY | 7½x16 | 16,00 | 7,50 | W8503320254 | 1 |  |  |  | 5x112 |  | 35 | 81710451 | L | S17D36 | B | LB56 |  | KBA |  |  | YES |  |  | K | KBA (ABE+VB) | 2 | Mods can be necessary to car | 205/55 R16---TCOMBI-215/50 R16----215/55 R16----225/50 R16---TCOMBI | AfterMarket OZ | MAX 690 KG | MATT BLACK + DIAMOND-CUT | X-Line | 8027529045796 | OZ | 10,40 |  |  | Serie L - ext.diam.75 mm | 511x511x261 | 1 | 059-125, 059-90 | e1*2001/116*0242*.. | bar: Area 1
VOLKSWAGEN | GOLF VI | GOLF VI | 1K,1KM | 11/2008 | 10/2012 | 5x112 | 57,06 | 550 |  | 54 | M14x1,50 | 17 | ENERGY | 7½x16 | 16,00 | 7,50 | W8503320354 | 1 |  |  |  | 5x112 |  | 48 | 81710451 | L | S17D36 | B | LB56 |  | KBA |  | DK | YES |  |  | K | KBA (ABE+VB) | 1 | No car modifications required | 205/55 R16---TCOMBI-215/50 R16----215/55 R16----225/50 R16---TCOMBI | AfterMarket OZ | MAX 690 KG | MATT BLACK + DIAMOND-CUT | X-Line | 8027529045802 | OZ | 10,40 |  |  | Serie L - ext.diam.75 mm | 511x511x261 | 1 | 059-125, 059-90 | e1*2001/116*0242*.. | bar: Area 1
VOLKSWAGEN | GOLF VI | GOLF VI | 1K,1KM | 11/2008 | 10/2012 | 5x112 | 57,06 | 550 |  | 54 | M14x1,50 | 17 | ENVY | 7½x16 | 16,00 | 7,50 | W8504120368 | 1 |  |  |  | 5x112 |  | 35 | 81710451 | L | S17D36 | B |  |  | KBA |  |  | YES |  |  | K | KBA (ABE+VB) | 2 | Mods can be necessary to car | 205/55 R16---TCOMBI-215/50 R16----215/55 R16----225/50 R16---TCOMBI | AfterMarket OZ | MAX 675 KG | MATT SILVER TECH DIAMOND CUT | X-Line | 8027529051032 | OZ | 10,21 |  |  | Serie L - ext.diam.75 mm | 511x511x261 | 1 | 059-125, 059-90 | e1*2001/116*0242*.. | bar: Area 1
VOLKSWAGEN | GOLF VI | GOLF VI | 1K,1KM | 11/2008 | 10/2012 | 5x112 | 57,06 | 550 |  | 54 | M14x1,50 | 17 | ENVY | 7½x16 | 16,00 | 7,50 | W8504120468 | 1 |  |  |  | 5x112 |  | 48 | 81710451 | L | S17D36 | B |  |  | KBA |  | DK | YES |  |  | K | KBA (ABE+VB) | 1 | No car modifications required | 205/55 R16---TCOMBI-215/50 R16----215/55 R16----225/50 R16---TCOMBI | AfterMarket OZ | MAX 675 KG | MATT SILVER TECH DIAMOND CUT | X-Line | 8027529051049 | OZ | 10,21 |  |  | Serie L - ext.diam.75 mm | 511x511x261 | 1 | 059-125, 059-90 | e1*2001/116*0242*.. | bar: Area 1
VOLKSWAGEN | GOLF VI | GOLF VI | 1K,1KM | 11/2008 | 10/2012 | 5x112 | 57,06 | 550 |  | 54 | M14x1,50 | 17 | ITALIA 150 | 7x17 | 17,00 | 7,00 | W01897202R4 | 1 | S | 20120403 | 20120503 | 5x112 |  | 48 | 81710451 | L | S17D36 | B | [5 empty] | YES |  |  | N | No Certificate |  |  | 205/50 R17---TCOMBI-215/45 R17---TCOMBI-225/45 R17--Fit&Go-TCOMBI | AfterMarket OZ | MAX 650 KG | MATT RACE SILVER DIAMOND CUT | Racing | 8027529074550 | OZ | 10,46 |  |  | Serie L - ext.diam.75 mm | 540x540x248 | 1 | 059-125, 059-90 | e1*2001/116*0242*.. | bar: Area 1
VOLKSWAGEN | GOLF VI | GOLF VI | 1K,1KM | 11/2008 | 10/2012 | 5x112 | 57,06 | 550 |  | 54 | M14x1,50 | 17 | ITALIA 150 | 7x17 | 17,00 | 7,00 | W0189720249 | 1 | S | 20120403 | 20120503 | 5x112 |  | 48 | 81710451 | L | S17D36 | B | [5 empty] | YES |  |  | N | No Certificate |  |  | 205/50 R17---TCOMBI-215/45 R17---TCOMBI-225/45 R17--Fit&Go-TCOMBI | AfterMarket OZ | MAX 650 KG | MATT DARK GRAPHITE DIAMOND CUT | Racing | 8027529074543 | OZ | 10,46 |  |  | Serie L - ext.diam.75 mm | 540x540x248 | 1 | 059-125, 059-90 | e1*2001/116*0242*.. | bar: Area 1
VOLKSWAGEN | GOLF VI | GOLF VI | 1K,1KM | 11/2008 | 10/2012 | 5x112 | 57,06 | 550 |  | 54 | M14x1,50 | 17 | CANYON ST | 7½x17 | 17,00 | 7,50 | W0166020522 | 1 |  |  |  | 5x112 |  | 43 | 81710261 | XL | S17D36 | B | LB56 | TÜV |  | VIA | DK | YES |  |  | T | Teilegutachten (PB+VB) | 1 | No car modifications required | 205/50 R17---TCOMBI-215/45 R17---TCOMBI-225/45 R17--Fit&Go-TCOMBI-235/45 R17---TCOMBI | AfterMarket OZ | MAX 725 KG | MATT GRAPHIT SILVER | All-Terrain | 8027529046328 | OZ | 13,52 |  |  | Serie XL - ext.diam.79 mm | 540x540x280 | 1 | 059-125, 059-90 | e1*2001/116*0242*.. | bar: Area 1
VOLKSWAGEN | GOLF VI | GOLF VI | 1K,1KM | 11/2008 | 10/2012 | 5x112 | 57,06 | 550 |  | 54 | M14x1,50 | 17 | DAVID | 7½x17 | 17,00 | 7,50 | W01871203N5 | 1 |  |  |  | 5x112 |  | 35 | 81710451 | L | S17D36 | B | [5 empty] | YES |  |  | K | KBA (ABE+VB) | 2 | Mods can be necessary to car | 205/50 R17---TCOMBI-215/45 R17---TCOMBI-225/45 R17--Fit&Go-TCOMBI-235/45 R17---TCOMBI | AfterMarket OZ | MAX 690 KG | MATT GRAPHITE DIAMOND CUT | Via Veneto | 8027529053555 | OZ | 11,81 |  |  | Serie L - ext.diam.75 mm | 540x540x261 | 1 | 059-125, 059-90 | e1*2001/116*0242*.. | bar: Area 1
VOLKSWAGEN | GOLF VI | GOLF VI | 1K,1KM | 11/2008 | 10/2012 | 5x112 | 57,06 | 550 |  | 54 | M14x1,50 | 17 | DAVID | 7½x17 | 17,00 | 7,50 | W01871204N5 | 1 |  |  |  | 5x112 |  | 50 | 81710451 | L | S17D36 | B |  |  |  |  | DK | YES |  |  | K | KBA (ABE+VB) | 1 | No car modifications required | 205/50 R17---TCOMBI-215/45 R17---TCOMBI-225/45 R17--Fit&Go-TCOMBI-235/45 R17---TCOMBI | AfterMarket OZ | MAX 690 KG | MATT GRAPHITE DIAMOND CUT | Via Veneto | 8027529053562 | OZ | 11,53 |  |  | Serie L - ext.diam.75 mm | 540x540x261 | 1 | 059-125, 059-90 | e1*2001/116*0242*.. | bar: Area 1
VOLKSWAGEN | GOLF VI | GOLF VI | 1K,1KM | 11/2008 | 10/2012 | 5x112 | 57,06 | 550 |  | 54 | M14x1,50 | 17 | EGO | 7½x17 | 17,00 | 7,50 | W8504920354 | 1 | S | 20110726 | 20110825 | 5x112 |  | 35 | 81710451 | L | S17D36 | B |  |  | KBA |  |  | YES |  |  | K | KBA (ABE+VB) | 2 | Mods can be necessary to car | 205/50 R17---TCOMBI-215/45 R17---TCOMBI-225/45 R17--Fit&Go-TCOMBI-235/45 R17---TCOMBI | AfterMarket OZ | MAX 690 KG | MATT BLACK + DIAMOND-CUT | X-Line | 8027529065664 | OZ | 11,06 |  |  | Serie L - ext.diam.75 mm | 542x542x261 | 1 | 059-125, 059-90 | e1*2001/116*0242*.. | bar: Area 1
VOLKSWAGEN | GOLF VI | GOLF VI | 1K,1KM | 11/2008 | 10/2012 | 5x112 | 57,06 | 550 |  | 54 | M14x1,50 | 17 | EGO | 7½x17 | 17,00 | 7,50 | W8504920454 | 1 | S | 20110726 | 20110825 | 5x112 |  | 50 | 81710451 | L | S17D36 | B |  |  | KBA |  | DK | YES |  |  | K | KBA (ABE+VB) | 1 | No car modifications required | 205/50 R17---TCOMBI-215/45 R17---TCOMBI-225/45 R17--Fit&Go-TCOMBI-235/45 R17---TCOMBI | AfterMarket OZ | MAX 690 KG | MATT BLACK + DIAMOND-CUT | X-Line | 8027529065671 | OZ | 11,06 |  |  | Serie L - ext.diam.75 mm | 542x542x261 | 1 | 059-125, 059-90 | e1*2001/116*0242*.. | bar: Area 1
VOLKSWAGEN | GOLF VI | GOLF VI | 1K,1KM | 11/2008 | 10/2012 | 5x112 | 57,06 | 550 |  | 54 | M14x1,50 | 17 | ENVY | 7½x17 | 17,00 | 7,50 | W8504420368 | 1 |  |  |  | 5x112 |  | 35 | 81710451 | L | S17D36 | B |  |  | KBA |  |  | YES |  |  | K | KBA (ABE+VB) | 2 | Mods can be necessary to car | 205/50 R17---TCOMBI-215/45 R17---TCOMBI-225/45 R17--Fit&Go-TCOMBI-235/45 R17---TCOMBI | AfterMarket OZ | MAX 690 KG | MATT SILVER TECH DIAMOND CUT | X-Line | 8027529051094 | OZ | 11,06 |  |  | Serie L - ext.diam.75 mm | 542x542x261 | 1 | 059-125, 059-90 | e1*2001/116*0242*.. | bar: Area 1
VOLKSWAGEN | GOLF VI | GOLF VI | 1K,1KM | 11/2008 | 10/2012 | 5x112 | 57,06 | 550 |  | 54 | M14x1,50 | 17 | ENVY | 7½x17 | 17,00 | 7,50 | W8504420468 | 1 |  |  |  | 5x112 |  | 50 | 81710451 | L | S17D36 | B |  |  | KBA |  | DK | YES |  |  | K | KBA (ABE+VB) | 1 | No car modifications required | 205/50 R17---TCOMBI-215/45 R17---TCOMBI-225/45 R17--Fit&Go-TCOMBI-235/45 R17---TCOMBI | AfterMarket OZ | MAX 675 KG | MATT SILVER TECH DIAMOND CUT | X-Line | 8027529051100 | OZ | 11,06 |  |  | Serie L - ext.diam.75 mm | 542x542x261 | 1 | 059-125, 059-90 | e1*2001/116*0242*.. | bar: Area 1
VOLKSWAGEN | GOLF VI | GOLF VI | 1K,1KM | 11/2008 | 10/2012 | 5x112 | 57,06 | 550 |  | 54 | M14x1,50 | 17 | LOUNGE 10 | 7½x17 | 17,00 | 7,50 | W8503020354 | 1 |  |  |  | 5x112 |  | 35 | 81710451 | L | S17D36 | B | LB56 |  | KBA |  |  | YES |  |  | K | KBA (ABE+VB) | 2 | Mods can be necessary to car | 205/50 R17---TCOMBI-215/45 R17---TCOMBI-225/45 R17--Fit&Go-TCOMBI-235/45 R17---TCOMBI | AfterMarket OZ | MAX 690 KG | MATT BLACK + DIAMOND-CUT | X-Line | 8027529047677 | OZ | 11,06 |  |  | Serie L - ext.diam.75 mm | 542x542x261 | 1 | 059-125, 059-90 | e1*2001/116*0242*.. | bar: Area 1
VOLKSWAGEN | GOLF VI | GOLF VI | 1K,1KM | 11/2008 | 10/2012 | 5x112 | 57,06 | 550 |  | 54 | M14x1,50 | 17 | LOUNGE 10 | 7½x17 | 17,00 | 7,50 | W8503020375 | 1 |  |  |  | 5x112 |  | 35 | 81710451 | L | S17D36 | B | LB56 |  | KBA |  |  | YES |  |  | K | KBA (ABE+VB) | 2 | Mods can be necessary to car | 205/50 R17---TCOMBI-215/45 R17---TCOMBI-225/45 R17--Fit&Go-TCOMBI-235/45 R17---TCOMBI | AfterMarket OZ | MAX 690 KG | METAL SILVER + DIAMOND CUT | X-Line | 8027529047684 | OZ | 11,06 |  |  | Serie L - ext.diam.75 mm | 542x542x261 | 1 | 059-125, 059-90 | e1*2001/116*0242*.. | bar: Area 1
VOLKSWAGEN | GOLF VI | GOLF VI | 1K,1KM | 11/2008 | 10/2012 | 5x112 | 57,06 | 550 |  | 54 | M14x1,50 | 17 | LOUNGE 10 | 7½x17 | 17,00 | 7,50 | W8503020454 | 1 |  |  |  | 5x112 |  | 50 | 81710451 | L | S17D36 | B | LB56 |  | KBA |  | DK | YES |  |  | K | KBA (ABE+VB) | 1 | No car modifications required | 205/50 R17---TCOMBI-215/45 R17---TCOMBI-225/45 R17--Fit&Go-TCOMBI-235/45 R17---TCOMBI | AfterMarket OZ | MAX 675 KG | MATT BLACK + DIAMOND-CUT | X-Line | 8027529047691 | OZ | 11,06 |  |  | Serie L - ext.diam.75 mm | 542x542x261 | 1 | 059-125, 059-90 | e1*2001/116*0242*.. | bar: Area 1
VOLKSWAGEN | GOLF VI | GOLF VI | 1K,1KM | 11/2008 | 10/2012 | 5x112 | 57,06 | 550 |  | 54 | M14x1,50 | 17 | LOUNGE 10 | 7½x17 | 17,00 | 7,50 | W8503020475 | 1 |  |  |  | 5x112 |  | 50 | 81710451 | L | S17D36 | B | LB56 |  | KBA |  | DK | YES |  |  | K | KBA (ABE+VB) | 1 | No car modifications required | 205/50 R17---TCOMBI-215/45 R17---TCOMBI-225/45 R17--Fit&Go-TCOMBI-235/45 R17---TCOMBI | AfterMarket OZ | MAX 675 KG | METAL SILVER + DIAMOND CUT | X-Line | 8027529047707 | OZ | 11,06 |  |  | Serie L - ext.diam.75 mm | 542x542x261 | 1 | 059-125, 059-90 | e1*2001/116*0242*.. | bar: Area 1
VOLKSWAGEN | GOLF VI | GOLF VI | 1K,1KM | 11/2008 | 10/2012 | 5x112 | 57,06 | 550 |  | 54 | M14x1,50 | 17 | QUARANTA | 7½x17 | 17,00 | 7,50 | W01867202G2 | 1 |  |  |  | 5x112 |  | 35 | 81710249 | L | S17D36 | B |  |  | KBA |  |  | YES |  |  | K | KBA (ABE+VB) | 2 | Mods can be necessary to car | 205/50 R17---TCOMBI-215/45 R17---TCOMBI-225/45 R17--Fit&Go-TCOMBI-235/45 R17---TCOMBI | AfterMarket OZ | MAX 690 KG | GRIGIO CORSA DIAMANTATO | Via Veneto | 8027529054736 | OZ | 11,81 |  |  | Serie L - ext.diam.75 mm | 540x540x261 | 1 | 059-125, 059-90 | e1*2001/116*0242*.. | bar: Area 1
VOLKSWAGEN | GOLF VI | GOLF VI | 1K,1KM | 11/2008 | 10/2012 | 5x112 | 57,06 | 550 |  | 54 | M14x1,50 | 17 | QUARANTA | 7½x17 | 17,00 | 7,50 | W01867203G2 | 1 |  |  |  | 5x112 |  | 50 | 81710249 | L | S17D36 | B |  |  | KBA |  | DK | YES |  |  | K | KBA (ABE+VB) | 1 | No car modifications required | 205/50 R17---TCOMBI-215/45 R17---TCOMBI-225/45 R17--Fit&Go-TCOMBI-235/45 R17---TCOMBI | AfterMarket OZ | MAX 650 KG | GRIGIO CORSA DIAMANTATO | Via Veneto | 8027529054743 | OZ | 11,52 |  |  | Serie L - ext.diam.75 mm | 540x540x261 | 1 | 059-125, 059-90 | e1*2001/116*0242*.. | bar: Area 1
VOLKSWAGEN | GOLF VI | GOLF VI | 1K,1KM | 11/2008 | 10/2012 | 5x112 | 57,06 | 550 |  | 54 | M14x1,50 | 17 | SUPERTURISMO GT | 7½x17 | 17,00 | 7,50 | W01681200P5 | 1 | S | 20121012 | 20121111 | 5x112 |  | 35 | 81710249 | L | S17D36 | B | LB56 |  | KBA | VIA |  | YES |  |  | K | KBA (ABE+VB) | 2 | Mods can be necessary to car | 205/50 R17---TCOMBI-215/45 R17---TCOMBI-225/45 R17--Fit&Go-TCOMBI-235/45 R17---TCOMBI | AfterMarket OZ | MAX 715 KG | GRIGIO CORSA+BLACK LETTERING | Racing | 8027529081657 | OZ | 11,40 |  |  | Serie L - ext.diam.75 mm | 540x540x280 | 1 | 059-125, 059-90 | e1*2001/116*0242*.. | bar: Area 1
VOLKSWAGEN | GOLF VI | GOLF VI | 1K,1KM | 11/2008 | 10/2012 | 5x112 | 57,06 | 550 |  | 54 | M14x1,50 | 17 | SUPERTURISMO GT | 7½x17 | 17,00 | 7,50 | W0168120079 | 1 |  |  |  | 5x112 |  | 35 | 81710249 | L | S17D36 | B | LB56 |  | KBA | VIA |  | YES |  |  | K | KBA (ABE+VB) | 2 | Mods can be necessary to car | 205/50 R17---TCOMBI-215/45 R17---TCOMBI-225/45 R17--Fit&Go-TCOMBI-235/45 R17---TCOMBI | AfterMarket OZ | MAX 715 KG | MATT BLACK + RED LETTERING | Racing | 8027529057430 | OZ | 11,40 |  |  | Serie L - ext.diam.75 mm | 540x540x261 | 1 | 059-125, 059-90 | e1*2001/116*0242*.. | bar: Area 1
VOLKSWAGEN | GOLF VI | GOLF VI | 1K,1KM | 11/2008 | 10/2012 | 5x112 | 57,06 | 550 |  | 54 | M14x1,50 | 17 | SUPERTURISMO GT | 7½x17 | 17,00 | 7,50 | W0168120082 | 1 | S | 20081211 | 20090110 | 5x112 |  | 35 | 81710249 | L | S17D36 | B | LB56 |  | KBA | VIA |  | YES |  |  | K | KBA (ABE+VB) | 2 | Mods can be necessary to car | 205/50 R17---TCOMBI-215/45 R17---TCOMBI-225/45 R17--Fit&Go-TCOMBI-235/45 R17---TCOMBI | AfterMarket OZ | MAX 715 KG | RACE SILVER + BLACK LETTERING | Racing | 8027529000849 | OZ | 11,40 |  |  | Serie L - ext.diam.75 mm | 540x540x280 | 1 | 059-125, 059-90 | e1*2001/116*0242*.. | bar: Area 1
VOLKSWAGEN | GOLF VI | GOLF VI | 1K,1KM | 11/2008 | 10/2012 | 5x112 | 57,06 | 550 |  | 54 | M14x1,50 | 17 | SUPERTURISMO GT | 7½x17 | 17,00 | 7,50 | W01681251P5 | 1 | S | 20121012 | 20121111 | 5x112 |  | 50 | 81710249 | L | S17D36 | B | LB56 |  | KBA | VIA | DK | YES |  |  | K | KBA (ABE+VB) | 1 | No car modifications required | 205/50 R17---TCOMBI-215/45 R17---TCOMBI-225/45 R17--Fit&Go-TCOMBI-235/45 R17---TCOMBI | AfterMarket OZ | MAX 700 KG | GRIGIO CORSA+BLACK LETTERING | Racing | 8027529081695 | OZ | 10,99 |  |  | Serie L - ext.diam.75 mm | 540x540x280 | 1 | 059-125, 059-90 | e1*2001/116*0242*.. | bar: Area 1
VOLKSWAGEN | GOLF VI | GOLF VI | 1K,1KM | 11/2008 | 10/2012 | 5x112 | 57,06 | 550 |  | 54 | M14x1,50 | 17 | SUPERTURISMO GT | 7½x17 | 17,00 | 7,50 | W0168125179 | 1 | S | 20081211 | 20090110 | 5x112 |  | 50 | 81710249 | L | S17D36 | B | LB56 |  | KBA | VIA | DK | YES |  |  | K | KBA (ABE+VB) | 1 | No car modifications required | 205/50 R17---TCOMBI-215/45 R17---TCOMBI-225/45 R17--Fit&Go-TCOMBI-235/45 R17---TCOMBI | AfterMarket OZ | MAX 700 KG | MATT BLACK + RED LETTERING | Racing | 8027529000894 | OZ | 10,99 |  |  | Serie L - ext.diam.75 mm | 540x540x280 | 1 | 059-125, 059-90 | e1*2001/116*0242*.. | bar: Area 1
VOLKSWAGEN | GOLF VI | GOLF VI | 1K,1KM | 11/2008 | 10/2012 | 5x112 | 57,06 | 550 |  | 54 | M14x1,50 | 17 | SUPERTURISMO GT | 7½x17 | 17,00 | 7,50 | W0168125182 | 1 | S | 20081211 | 20090110 | 5x112 |  | 50 | 81710249 | L | S17D36 | B | LB56 |  | KBA | VIA | DK | YES |  |  | K | KBA (ABE+VB) | 1 | No car modifications required | 205/50 R17---TCOMBI-215/45 R17---TCOMBI-225/45 R17--Fit&Go-TCOMBI-235/45 R17---TCOMBI | AfterMarket OZ | MAX 700 KG | RACE SILVER + BLACK LETTERING | Racing | 8027529000900 | OZ | 10,99 |  |  | Serie L - ext.diam.75 mm | 540x540x280 | 1 | 059-125, 059-90 | e1*2001/116*0242*.. | bar: Area 1
VOLKSWAGEN | GOLF VI | GOLF VI | 1K,1KM | 11/2008 | 10/2012 | 5x112 | 57,06 | 550 |  | 54 | M14x1,50 | 17 | SUPERTURISMO LM | 7½x17 | 17,00 | 7,50 | W0188120219 | 1 |  |  |  | 5x112 |  | 35 | 81710249 | L | S17D36 | B | LB56 |  | KBA |  |  | YES |  |  | K | KBA (ABE+VB) | 2 | Mods can be necessary to car | 205/50 R17---TCOMBI-215/45 R17---TCOMBI-225/45 R17--Fit&Go-TCOMBI-235/45 R17---TCOMBI | AfterMarket OZ | MAX 690 KG | MATT RACE SILVER + BLACK LETTERING | Racing | 8027529053197 | OZ | 10,80 |  |  | Serie L - ext.diam.75 mm | 540x540x261 | 1 | 059-125, 059-90 | e1*2001/116*0242*.. | bar: Area 1
VOLKSWAGEN | GOLF VI | GOLF VI | 1K,1KM | 11/2008 | 10/2012 | 5x112 | 57,06 | 550 |  | 54 | M14x1,50 | 17 | SUPERTURISMO LM | 7½x17 | 17,00 | 7,50 | W0188120246 | 1 |  |  |  | 5x112 |  | 35 | 81710249 | L | S17D36 | B | LB56 |  | KBA |  |  | YES |  |  | K | KBA (ABE+VB) | 2 | Mods can be necessary to car | 205/50 R17---TCOMBI-215/45 R17---TCOMBI-225/45 R17--Fit&Go-TCOMBI-235/45 R17---TCOMBI | AfterMarket OZ | MAX 690 KG | MATT GRAPHITE + SILVER LETTERING | Racing | 8027529053203 | OZ | 10,80 |  |  | Serie L - ext.diam.75 mm | 540x540x261 | 1 | 059-125, 059-90 | e1*2001/116*0242*.. | bar: Area 1
VOLKSWAGEN | GOLF VI | GOLF VI | 1K,1KM | 11/2008 | 10/2012 | 5x112 | 57,06 | 550 |  | 54 | M14x1,50 | 17 | SUPERTURISMO LM | 7½x17 | 17,00 | 7,50 | W0188120319 | 1 |  |  |  | 5x112 |  | 50 | 81710249 | L | S17D36 | B | LB56 |  | KBA |  | DK | YES |  |  | K | KBA (ABE+VB) | 1 | No car modifications required | 205/50 R17---TCOMBI-215/45 R17---TCOMBI-225/45 R17--Fit&Go-TCOMBI-235/45 R17---TCOMBI | AfterMarket OZ | MAX 650 KG | MATT RACE SILVER + BLACK LETTERING | Racing | 8027529053210 | OZ | 10,37 |  |  | Serie L - ext.diam.75 mm | 540x540x261 | 1 | 059-125, 059-90 | e1*2001/116*0242*.. | bar: Area 1
VOLKSWAGEN | GOLF VI | GOLF VI | 1K,1KM | 11/2008 | 10/2012 | 5x112 | 57,06 | 550 |  | 54 | M14x1,50 | 17 | SUPERTURISMO LM | 7½x17 | 17,00 | 7,50 | W0188120346 | 1 |  |  |  | 5x112 |  | 50 | 81710249 | L | S17D36 | B | LB56 |  | KBA |  | DK | YES |  |  | K | KBA (ABE+VB) | 1 | No car modifications required | 205/50 R17---TCOMBI-215/45 R17---TCOMBI-225/45 R17--Fit&Go-TCOMBI-235/45 R17---TCOMBI | AfterMarket OZ | MAX 650 KG | MATT GRAPHITE + SILVER LETTERING | Racing | 8027529053227 | OZ | 10,37 |  |  | Serie L - ext.diam.75 mm | 540x540x261 | 1 | 059-125, 059-90 | e1*2001/116*0242*.. | bar: Area 1
VOLKSWAGEN | GOLF VI | GOLF VI | 1K,1KM | 11/2008 | 10/2012 | 5x112 | 57,06 | 550 |  | 54 | M14x1,50 | 17 | ULTRALEGGERA | 7½x17 | 17,00 | 7,50 | W0173620361 | 1 | S | 20081211 | 20090110 | 5x112 |  | 50 | 81710249 | L | S17D36 | B | LB56 |  |  | VIA | DK | YES |  |  | N | No Certificate | 1 | No car modifications required | 205/50 R17---TCOMBI-215/45 R17---TCOMBI-225/45 R17--Fit&Go-TCOMBI-235/45 R17---TCOMBI | AfterMarket OZ | MAX 620 KG | CHRYSTAL TITANIUM | Racing | 8027529003314 | OZ | 9,14 |  |  | Serie L - ext.diam.75 mm | 540x540x280 | 1 | 059-125, 059-90 | e1*2001/116*0242*.. | bar: Area 1
VOLKSWAGEN | GOLF VI | GOLF VI | 1K,1KM | 11/2008 | 10/2012 | 5x112 | 57,06 | 550 |  | 54 | M14x1,50 | 17 | WAVE | 7½x17 | 17,00 | 7,50 | W8501720254 | 1 |  |  |  | 5x112 |  | 35 | 81710249 | L | S17D36 | B | LB56 |  | KBA |  |  | YES |  |  | K | KBA (ABE+VB) | 2 | Mods can be necessary to car | 205/50 R17---TCOMBI-215/45 R17---TCOMBI-225/45 R17--Fit&Go-TCOMBI-235/45 R17---TCOMBI | AfterMarket OZ | MAX 650 KG | MATT BLACK + DIAMOND-CUT | X-Line | 8027529045642 | OZ | 12,21 |  |  | Serie L - ext.diam.75 mm | 542x542x261 | 1 | 059-125, 059-90 | e1*2001/116*0242*.. | bar: Area 1
VOLKSWAGEN | GOLF VI | GOLF VI | 1K,1KM | 11/2008 | 10/2012 | 5x112 | 57,06 | 550 |  | 54 | M14x1,50 | 17 | WAVE | 7½x17 | 17,00 | 7,50 | W8501720354 | 1 |  |  |  | 5x112 |  | 50 | 81710249 | L | S17D36 | B | LB56 |  | KBA |  | DK | YES |  |  | K | KBA (ABE+VB) | 1 | No car modifications required | 205/50 R17---TCOMBI-215/45 R17---TCOMBI-225/45 R17--Fit&Go-TCOMBI-235/45 R17---TCOMBI | AfterMarket OZ | MAX 650 KG | MATT BLACK + DIAMOND-CUT | X-Line | 8027529045659 | OZ | 11,81 |  |  | Serie L - ext.diam.75 mm | 542x542x261 | 1 | 059-125, 059-90 | e1*2001/116*0242*.. | bar: Area 1
VOLKSWAGEN | GOLF VI | GOLF VI | 1K,1KM | 11/2008 | 10/2012 | 5x112 | 57,06 | 550 |  | 54 | M14x1,50 | 17 | X5B | 7½x17 | 17,00 | 7,50 | W85068203N5 | 1 | S | 20121005 | 20121104 | 5x112 |  | 35 | 81710451 | L | S17D36 | B | [5 empty] | YES |  |  | K | KBA (ABE+VB) | 2 | Mods can be necessary to car | 205/50 R17---TCOMBI-215/45 R17---TCOMBI-225/45 R17--Fit&Go-TCOMBI-235/45 R17---TCOMBI | AfterMarket OZ | MAX 690 KG | MATT GRAPHITE DIAMOND CUT | X-Line | 8027529079760 | OZ | 11,91 |  |  | Serie L - ext.diam.75 mm | 542x542x261 | 1 | 059-125, 059-90 | e1*2001/116*0242*.. | bar: Area 1
VOLKSWAGEN | GOLF VI | GOLF VI | 1K,1KM | 11/2008 | 10/2012 | 5x112 | 57,06 | 550 |  | 54 | M14x1,50 | 17 | X5B | 7½x17 | 17,00 | 7,50 | W85068204N5 | 1 | S | 20121005 | 20121104 | 5x112 |  | 50 | 81710451 | L | S17D36 | B |  |  |  |  | DK | YES |  |  | K | KBA (ABE+VB) | 1 | No car modifications required | 205/50 R17---TCOMBI-215/45 R17---TCOMBI-225/45 R17--Fit&Go-TCOMBI-235/45 R17---TCOMBI | AfterMarket OZ | MAX 690 KG | MATT GRAPHITE DIAMOND CUT | X-Line | 8027529079777 | OZ | 11,61 |  |  | Serie L - ext.diam.75 mm | 542x542x261 | 1 | 059-125, 059-90 | e1*2001/116*0242*.. | bar: Area 1
VOLKSWAGEN | GOLF VI | GOLF VI | 1K,1KM | 11/2008 | 10/2012 | 5x112 | 57,06 | 550 |  | 54 | M14x1,50 | 17 | ADRENALINA | 8x17 | 17,00 | 8,00 | W8501420254 | 1 | S | 20081211 | 20090110 | 5x112 |  | 35 | 81710249 | L | S17D36 | B | LB56 |  | KBA |  |  | YES |  |  | K | KBA (ABE+VB) | 2 | Mods can be necessary to car | 205/50 R17---TCOMBI-215/45 R17---TCOMBI-225/45 R17---TCOMBI-235/40 R17---TCOMBI-235/45 R17---TCOMBI | AfterMarket OZ | MAX 675 KG | MATT BLACK + DIAMOND-CUT | X-Line | 8027529034646 | OZ | 12,88 |  |  | Serie L - ext.diam.75 mm | 542x542x274 | 1 | 059-125, 059-90 | e1*2001/116*0242*.. | bar: Area 1
VOLKSWAGEN | GOLF VI | GOLF VI | 1K,1KM | 11/2008 | 10/2012 | 5x112 | 57,06 | 550 |  | 54 | M14x1,50 | 17 | ADRENALINA | 8x17 | 17,00 | 8,00 | W8501420354 | 1 | S | 20081211 | 20090110 | 5x112 |  | 48 | 81710249 | L | S17D36 | B | LB56 |  | KBA |  | DK | YES |  |  | K | KBA (ABE+VB) | 1 | No car modifications required | 205/50 R17---TCOMBI-215/45 R17---TCOMBI-225/45 R17---TCOMBI-235/40 R17---TCOMBI-235/45 R17---TCOMBI | AfterMarket OZ | MAX 675 KG | MATT BLACK + DIAMOND-CUT | X-Line | 8027529034653 | OZ | 12,43 |  |  | Serie L - ext.diam.75 mm | 542x542x274 | 1 | 059-125, 059-90 | e1*2001/116*0242*.. | bar: Area 1
VOLKSWAGEN | GOLF VI | GOLF VI | 1K,1KM | 11/2008 | 10/2012 | 5x112 | 57,06 | 550 |  | 54 | M14x1,50 | 17 | ENERGY | 8x17 | 17,00 | 8,00 | W8500820254 | 1 | S | 20081211 | 20090110 | 5x112 |  | 35 | 81710249 | L | S17D36 | B | LB56 |  | KBA |  |  | YES |  |  | K | KBA (ABE+VB) | 2 | Mods can be necessary to car | 205/50 R17---TCOMBI-215/45 R17---TCOMBI-225/45 R17---TCOMBI-235/40 R17---TCOMBI-235/45 R17---TCOMBI | AfterMarket OZ | MAX 675 KG | MATT BLACK + DIAMOND-CUT | X-Line | 8027529034370 | OZ | 12,90 |  |  | Serie L - ext.diam.75 mm | 542x542x274 | 1 | 059-125, 059-90 | e1*2001/116*0242*.. | bar: Area 1
VOLKSWAGEN | GOLF VI | GOLF VI | 1K,1KM | 11/2008 | 10/2012 | 5x112 | 57,06 | 550 |  | 54 | M14x1,50 | 17 | ENERGY | 8x17 | 17,00 | 8,00 | W8500820268 | 1 |  |  |  | 5x112 |  | 35 | 81710249 | L | S17D36 | B | LB56 |  | KBA |  |  | YES |  |  | K | KBA (ABE+VB) | 2 | Mods can be necessary to car | 205/50 R17---TCOMBI-215/45 R17---TCOMBI-225/45 R17---TCOMBI-235/40 R17---TCOMBI-235/45 R17---TCOMBI | AfterMarket OZ | MAX 675 KG | MATT SILVER TECH DIAMOND CUT | X-Line | 8027529037272 | OZ | 12,90 |  |  | Serie L - ext.diam.75 mm | 542x542x274 | 1 | 059-125, 059-90 | e1*2001/116*0242*.. | bar: Area 1
VOLKSWAGEN | GOLF VI | GOLF VI | 1K,1KM | 11/2008 | 10/2012 | 5x112 | 57,06 | 550 |  | 54 | M14x1,50 | 17 | ENERGY | 8x17 | 17,00 | 8,00 | W8500820354 | 1 | S | 20081211 | 20090110 | 5x112 |  | 48 | 81710249 | L | S17D36 | B | LB56 |  | KBA |  | DK | YES |  |  | K | KBA (ABE+VB) | 1 | No car modifications required | 205/50 R17---TCOMBI-215/45 R17---TCOMBI-225/45 R17---TCOMBI-235/40 R17---TCOMBI-235/45 R17---TCOMBI | AfterMarket OZ | MAX 675 KG | MATT BLACK + DIAMOND-CUT | X-Line | 8027529034387 | OZ | 12,50 |  |  | Serie L - ext.diam.75 mm | 542x542x274 | 1 | 059-125, 059-90 | e1*2001/116*0242*.. | bar: Area 1
VOLKSWAGEN | GOLF VI | GOLF VI | 1K,1KM | 11/2008 | 10/2012 | 5x112 | 57,06 | 550 |  | 54 | M14x1,50 | 17 | ENERGY | 8x17 | 17,00 | 8,00 | W8500820368 | 1 |  |  |  | 5x112 |  | 48 | 81710249 | L | S17D36 | B | LB56 |  | KBA |  | DK | YES |  |  | K | KBA (ABE+VB) | 1 | No car modifications required | 205/50 R17---TCOMBI-215/45 R17---TCOMBI-225/45 R17---TCOMBI-235/40 R17---TCOMBI-235/45 R17---TCOMBI | AfterMarket OZ | MAX 675 KG | MATT SILVER TECH DIAMOND CUT | X-Line | 8027529037289 | OZ | 12,50 |  |  | Serie L - ext.diam.75 mm | 542x542x274 | 1 | 059-125, 059-90 | e1*2001/116*0242*.. | bar: Area 1
VOLKSWAGEN | GOLF VI | GOLF VI | 1K,1KM | 11/2008 | 10/2012 | 5x112 | 57,06 | 550 |  | 54 | M14x1,50 | 17 | ITALIA 150 | 8x17 | 17,00 | 8,00 | W01890203R4 | 1 |  |  |  | 5x112 |  | 35 | 81710451 | L | S17D36 | B |  |  | KBA |  |  | YES |  |  | K | KBA (ABE+VB) | 2 | Mods can be necessary to car | 205/50 R17---TCOMBI-215/45 R17---TCOMBI-225/45 R17---TCOMBI-235/40 R17---TCOMBI-235/45 R17---TCOMBI | AfterMarket OZ | MAX 750 KG | MATT RACE SILVER DIAMOND CUT | Racing | 8027529070170 | OZ | 12,16 |  |  | Serie L - ext.diam.75 mm | 540x540x274 | 1 | 059-125, 059-90 | e1*2001/116*0242*.. | bar: Area 1
VOLKSWAGEN | GOLF VI | GOLF VI | 1K,1KM | 11/2008 | 10/2012 | 5x112 | 57,06 | 550 |  | 54 | M14x1,50 | 17 | ITALIA 150 | 8x17 | 17,00 | 8,00 | W0189020349 | 1 |  |  |  | 5x112 |  | 35 | 81710451 | L | S17D36 | B |  |  | KBA |  |  | YES |  |  | K | KBA (ABE+VB) | 2 | Mods can be necessary to car | 205/50 R17---TCOMBI-215/45 R17---TCOMBI-225/45 R17---TCOMBI-235/40 R17---TCOMBI-235/45 R17---TCOMBI | AfterMarket OZ | MAX 750 KG | MATT DARK GRAPHITE DIAMOND CUT | Racing | 8027529070163 | OZ | 12,16 |  |  | Serie L - ext.diam.75 mm | 540x540x274 | 1 | 059-125, 059-90 | e1*2001/116*0242*.. | bar: Area 1
VOLKSWAGEN | GOLF VI | GOLF VI | 1K,1KM | 11/2008 | 10/2012 | 5x112 | 57,06 | 550 |  | 54 | M14x1,50 | 17 | ITALIA 150 | 8x17 | 17,00 | 8,00 | W01890204R4 | 1 |  |  |  | 5x112 |  | 48 | 81710451 | L | S17D36 | B |  |  | KBA |  | DK | YES |  |  | K | KBA (ABE+VB) | 1 | No car modifications required | 205/50 R17---TCOMBI-215/45 R17---TCOMBI-225/45 R17---TCOMBI-235/40 R17---TCOMBI-235/45 R17---TCOMBI | AfterMarket OZ | MAX 715 KG | MATT RACE SILVER DIAMOND CUT | Racing | 8027529070194 | OZ | 10,90 |  |  | Serie L - ext.diam.75 mm | 540x540x274 | 1 | 059-125, 059-90 | e1*2001/116*0242*.. | bar: Area 1
VOLKSWAGEN | GOLF VI | GOLF VI | 1K,1KM | 11/2008 | 10/2012 | 5x112 | 57,06 | 550 |  | 54 | M14x1,50 | 17 | ITALIA 150 | 8x17 | 17,00 | 8,00 | W0189020449 | 1 |  |  |  | 5x112 |  | 48 | 81710451 | L | S17D36 | B |  |  | KBA |  | DK | YES |  |  | K | KBA (ABE+VB) | 1 | No car modifications required | 205/50 R17---TCOMBI-215/45 R17---TCOMBI-225/45 R17---TCOMBI-235/40 R17---TCOMBI-235/45 R17---TCOMBI | AfterMarket OZ | MAX 715 KG | MATT DARK GRAPHITE DIAMOND CUT | Racing | 8027529070187 | OZ | 10,90 |  |  | Serie L - ext.diam.75 mm | 540x540x274 | 1 | 059-125, 059-90 | e1*2001/116*0242*.. | bar: Area 1
VOLKSWAGEN | GOLF VI | GOLF VI | 1K,1KM | 11/2008 | 10/2012 | 5x112 | 57,06 | 550 |  | 54 | M14x1,50 | 17 | SAHARA 5 | 8x17 | 17,00 | 8,00 | W85061201N5 | 1 | S | 20121005 | 20121104 | 5x112 |  | 45 | 81710249 | L | S17D36 | B | LB56 |  |  |  | DK | YES |  |  | K | KBA (ABE+VB) | 1 | No car modifications required | 205/50 R17---TCOMBI-215/45 R17---TCOMBI-225/45 R17---TCOMBI-235/40 R17---TCOMBI-235/45 R17---TCOMBI | AfterMarket OZ | MAX 950 KG | MATT GRAPHITE DIAMOND CUT | X-Line | 8027529080001 | OZ | 14,31 |  |  | Serie L - ext.diam.75 mm | 542x542x274 | 1 | 059-125, 059-90 | e1*2001/116*0242*.. | bar: Area 1
VOLKSWAGEN | GOLF VI | GOLF VI | 1K,1KM | 11/2008 | 10/2012 | 5x112 | 57,06 | 550 |  | 54 | M14x1,50 | 17 | SUPERTURISMO GT | 8x17 | 17,00 | 8,00 | W01673202P5 | 1 | S | 20121012 | 20121111 | 5x112 |  | 35 | 81710249 | L | S17D36 | B | LB56 | TÜV |  |  |  | YES |  |  | T | Teilegutachten (PB+VB) | 2 | Mods can be necessary to car | 205/50 R17---TCOMBI-215/45 R17---TCOMBI-225/45 R17---TCOMBI-235/40 R17---TCOMBI-235/45 R17---TCOMBI | AfterMarket OZ | MAX 650 KG | GRIGIO CORSA+BLACK LETTERING | Racing | 8027529081640 | OZ | 12,10 |  |  | Serie L - ext.diam.75 mm | 540x540x280 | 1 | 059-125, 059-90 | e1*2001/116*0242*.. | bar: Area 1
VOLKSWAGEN | GOLF VI | GOLF VI | 1K,1KM | 11/2008 | 10/2012 | 5x112 | 57,06 | 550 |  | 54 | M14x1,50 | 17 | SUPERTURISMO GT | 8x17 | 17,00 | 8,00 | W0167320279 | 1 |  |  |  | 5x112 |  | 35 | 81710249 | L | S17D36 | B | LB56 | TÜV |  |  |  | YES |  |  | T | Teilegutachten (PB+VB) | 2 | Mods can be necessary to car | 205/50 R17---TCOMBI-215/45 R17---TCOMBI-225/45 R17---TCOMBI-235/40 R17---TCOMBI-235/45 R17---TCOMBI | AfterMarket OZ | MAX 650 KG | MATT BLACK + RED LETTERING | Racing | 8027529057454 | OZ | 12,10 |  |  | Serie L - ext.diam.75 mm | 540x540x274 | 1 | 059-125, 059-90 | e1*2001/116*0242*.. | bar: Area 1
VOLKSWAGEN | GOLF VI | GOLF VI | 1K,1KM | 11/2008 | 10/2012 | 5x112 | 57,06 | 550 |  | 54 | M14x1,50 | 17 | SUPERTURISMO GT | 8x17 | 17,00 | 8,00 | W0167320282 | 1 | S | 20081211 | 20090110 | 5x112 |  | 35 | 81710249 | L | S17D36 | B | LB56 | TÜV |  |  |  | YES |  |  | T | Teilegutachten (PB+VB) | 2 | Mods can be necessary to car | 205/50 R17---TCOMBI-215/45 R17---TCOMBI-225/45 R17---TCOMBI-235/40 R17---TCOMBI-235/45 R17---TCOMBI | AfterMarket OZ | MAX 650 KG | RACE SILVER + BLACK LETTERING | Racing | 8027529000788 | OZ | 12,10 |  |  | Serie L - ext.diam.75 mm | 540x540x280 | 1 | 059-125, 059-90 | e1*2001/116*0242*.. | bar: Area 1
VOLKSWAGEN | GOLF VI | GOLF VI | 1K,1KM | 11/2008 | 10/2012 | 5x112 | 57,06 | 550 |  | 54 | M14x1,50 | 17 | ULTRALEGGERA | 8x17 | 17,00 | 8,00 | W0171020253 | 1 | S | 20081211 | 20090110 | 5x112 |  | 35 | 81710249 | L | S17D36 | B | LB56 | TÜV |  |  |  | YES |  |  | T | Teilegutachten (PB+VB) | 2 | Mods can be necessary to car | 205/50 R17---TCOMBI-215/45 R17---TCOMBI-225/45 R17---TCOMBI-235/40 R17---TCOMBI-235/45 R17---TCOMBI | AfterMarket OZ | MAX 655 KG | MATT BLACK | Racing | 8027529001624 | OZ | 9,58 |  |  | Serie L - ext.diam.75 mm | 540x540x280 | 1 | 059-125, 059-90 | e1*2001/116*0242*.. | bar: Area 1
VOLKSWAGEN | GOLF VI | GOLF VI | 1K,1KM | 11/2008 | 10/2012 | 5x112 | 57,06 | 550 |  | 54 | M14x1,50 | 17 | ULTRALEGGERA | 8x17 | 17,00 | 8,00 | W0171020261 | 1 | S | 20081211 | 20090110 | 5x112 |  | 35 | 81710249 | L | S17D36 | B | LB56 | TÜV |  |  |  | YES |  |  | T | Teilegutachten (PB+VB) | 2 | Mods can be necessary to car | 205/50 R17---TCOMBI-215/45 R17---TCOMBI-225/45 R17---TCOMBI-235/40 R17---TCOMBI-235/45 R17---TCOMBI | AfterMarket OZ | MAX 655 KG | CHRYSTAL TITANIUM | Racing | 8027529001631 | OZ | 9,58 |  |  | Serie L - ext.diam.75 mm | 540x540x280 | 1 | 059-125, 059-90 | e1*2001/116*0242*.. | bar: Area 1
VOLKSWAGEN | GOLF VI | GOLF VI | 1K,1KM | 11/2008 | 10/2012 | 5x112 | 57,06 | 550 |  | 54 | M14x1,50 | 17 | ULTRALEGGERA | 8x17 | 17,00 | 8,00 | W0171020353 | 1 |  |  |  | 5x112 |  | 48 | 81710249 | L | S17D36 | B | LB56 | TÜV |  |  | DK | YES |  |  | T | Teilegutachten (PB+VB) | 1 | No car modifications required | 205/50 R17---TCOMBI-215/45 R17---TCOMBI-225/45 R17---TCOMBI-235/40 R17---TCOMBI-235/45 R17---TCOMBI | AfterMarket OZ | MAX 615 KG | MATT BLACK | Racing | 8027529076660 | OZ | 9,51 |  |  | Serie L - ext.diam.75 mm | 540x540x274 | 1 | 059-125, 059-90 | e1*2001/116*0242*.. | bar: Area 1
VOLKSWAGEN | GOLF VI | GOLF VI | 1K,1KM | 11/2008 | 10/2012 | 5x112 | 57,06 | 550 |  | 54 | M14x1,50 | 17 | ULTRALEGGERA | 8x17 | 17,00 | 8,00 | W0171020361 | 1 | S | 20081211 | 20090110 | 5x112 |  | 48 | 81710249 | L | S17D36 | B | LB56 | TÜV |  |  | DK | YES |  |  | T | Teilegutachten (PB+VB) | 1 | No car modifications required | 205/50 R17---TCOMBI-215/45 R17---TCOMBI-225/45 R17---TCOMBI-235/40 R17---TCOMBI-235/45 R17---TCOMBI | AfterMarket OZ | MAX 615 KG | CHRYSTAL TITANIUM | Racing | 8027529001648 | OZ | 9,51 |  |  | Serie L - ext.diam.75 mm | 540x540x280 | 1 | 059-125, 059-90 | e1*2001/116*0242*.. | bar: Area 1
VOLKSWAGEN | GOLF VI | GOLF VI | 1K,1KM | 11/2008 | 10/2012 | 5x112 | 57,06 | 550 |  | 54 | M14x1,50 | 17 | VITTORIA | 8x17 | 17,00 | 8,00 | W0188820273 | 1 |  |  |  | 5x112 |  | 35 | 81710451 | L | S17D36 | B |  |  | KBA |  |  | YES |  |  | K | KBA (ABE+VB) | 2 | Mods can be necessary to car | 205/50 R17---TCOMBI-215/45 R17---TCOMBI-225/45 R17---TCOMBI-235/40 R17---TCOMBI-235/45 R17---TCOMBI | AfterMarket OZ | MAX 750 KG | MATT DARK GRAPHITE | Via Veneto | 8027529070972 | OZ | 11,42 |  |  | Serie L - ext.diam.75 mm | 540x540x274 | 1 | 059-125, 059-90 | e1*2001/116*0242*.. | bar: Area 1
VOLKSWAGEN | GOLF VI | GOLF VI | 1K,1KM | 11/2008 | 10/2012 | 5x112 | 57,06 | 550 |  | 54 | M14x1,50 | 17 | VITTORIA | 8x17 | 17,00 | 8,00 | W0188820373 | 1 |  |  |  | 5x112 |  | 48 | 81710451 | L | S17D36 | B |  |  | KBA |  | DK | YES |  |  | K | KBA (ABE+VB) | 1 | No car modifications required | 205/50 R17---TCOMBI-215/45 R17---TCOMBI-225/45 R17---TCOMBI-235/40 R17---TCOMBI-235/45 R17---TCOMBI | AfterMarket OZ | MAX 715 KG | MATT DARK GRAPHITE | Via Veneto | 8027529070989 | OZ | 11,16 |  |  | Serie L - ext.diam.75 mm | 540x540x274 | 1 | 059-125, 059-90 | e1*2001/116*0242*.. | bar: Area 1
VOLKSWAGEN | GOLF VI | GOLF VI | 1K,1KM | 11/2008 | 10/2012 | 5x112 | 57,06 | 550 |  | 54 | M14x1,50 | 17 | FORMULA HLT | 7½x18 | 18,00 | 7,50 | W01903204G1 | 1 | S | 20121011 | 20121110 | 5x112 |  | 50 | 81710451 | L | S17D36 | B |  |  |  |  | DK | YES |  |  | N | No Certificate | 1 | No car modifications required | 225/40 R18--Fit&Go- | AfterMarket OZ | MAX 580 KG | GRIGIO CORSA | I-Tech | 8027529081916 | OZ | 10,57 |  |  | Serie L - ext.diam.75 mm | 567x567x261 | 1 | 059-125, 059-90 | e1*2001/116*0242*.. | bar: Area 1
VOLKSWAGEN | GOLF VI | GOLF VI | 1K,1KM | 11/2008 | 10/2012 | 5x112 | 57,06 | 550 |  | 54 | M14x1,50 | 17 | SUPERTURISMO LM | 7½x18 | 18,00 | 7,50 | W0185520219 | 1 |  |  |  | 5x112 |  | 50 | 81710249 | L | S17D36 | B | LB56 | TÜV |  |  | DK | YES |  |  | T | Teilegutachten (PB+VB) | 1 | No car modifications required | 225/40 R18--Fit&Go- | AfterMarket OZ | MAX 625 KG | MATT RACE SILVER + BLACK LETTERING | Racing | 8027529043372 | OZ | 11,20 |  |  | Serie L - ext.diam.75 mm | 570x570x280 | 1 | 059-125, 059-90 | e1*2001/116*0242*.. | bar: Area 1
VOLKSWAGEN | GOLF VI | GOLF VI | 1K,1KM | 11/2008 | 10/2012 | 5x112 | 57,06 | 550 |  | 54 | M14x1,50 | 17 | SUPERTURISMO LM | 7½x18 | 18,00 | 7,50 | W0185520246 | 1 |  |  |  | 5x112 |  | 50 | 81710249 | L | S17D36 | B | LB56 | TÜV |  |  | DK | YES |  |  | T | Teilegutachten (PB+VB) | 1 | No car modifications required | 225/40 R18--Fit&Go- | AfterMarket OZ | MAX 625 KG | MATT GRAPHITE + SILVER LETTERING | Racing | 8027529043389 | OZ | 11,20 |  |  | Serie L - ext.diam.75 mm | 570x570x280 | 1 | 059-125, 059-90 | e1*2001/116*0242*.. | bar: Area 1
VOLKSWAGEN | GOLF VI | GOLF VI | 1K,1KM | 11/2008 | 10/2012 | 5x112 | 57,06 | 550 |  | 54 | M14x1,50 | 17 | ULTRALEGGERA | 7½x18 | 18,00 | 7,50 | W0173720261 | 1 | S | 20081211 | 20090110 | 5x112 |  | 50 | 81710249 | L | S17D36 | B |  |  |  | VIA | DK | YES |  |  | N | No Certificate | 1 | No car modifications required | 225/40 R18--Fit&Go- | AfterMarket OZ | MAX 620 KG | CHRYSTAL TITANIUM | Racing | 8027529003369 | OZ | 9,75 |  |  | Serie L - ext.diam.75 mm | 570x570x270 | 1 | 059-125, 059-90 | e1*2001/116*0242*.. | bar: Area 1
VOLKSWAGEN | GOLF VI | GOLF VI | 1K,1KM | 11/2008 | 10/2012 | 5x112 | 57,06 | 550 |  | 54 | M14x1,50 | 17 | ADRENALINA | 8x18 | 18,00 | 8,00 | W8501520254 | 1 | S | 20081211 | 20090110 | 5x112 |  | 35 | 81710249 | L | S17D36 | B | LB56 | TÜV |  |  |  | YES |  |  | T | Teilegutachten (PB+VB) | 2 | Mods can be necessary to car | 215/40 R18----225/35 R18----225/40 R18----235/35 R18----235/40 R18--- | AfterMarket OZ | MAX 690 KG | MATT BLACK + DIAMOND-CUT | X-Line | 8027529034691 | OZ | 13,39 |  |  | Serie L - ext.diam.75 mm | 568x568x274 | 1 | 059-125, 059-90 | e1*2001/116*0242*.. | bar: Area 1
VOLKSWAGEN | GOLF VI | GOLF VI | 1K,1KM | 11/2008 | 10/2012 | 5x112 | 57,06 | 550 |  | 54 | M14x1,50 | 17 | ADRENALINA | 8x18 | 18,00 | 8,00 | W8501520354 | 1 | S | 20081211 | 20090110 | 5x112 |  | 48 | 81710249 | L | S17D36 | B | LB56 | TÜV |  |  | DK | YES |  |  | T | Teilegutachten (PB+VB) | 1 | No car modifications required | 215/40 R18----225/35 R18----225/40 R18----235/35 R18----235/40 R18--- | AfterMarket OZ | MAX 690 KG | MATT BLACK + DIAMOND-CUT | X-Line | 8027529034707 | OZ | 12,70 |  |  | Serie L - ext.diam.75 mm | 568x568x274 | 1 | 059-125, 059-90 | e1*2001/116*0242*.. | bar: Area 1
VOLKSWAGEN | GOLF VI | GOLF VI | 1K,1KM | 11/2008 | 10/2012 | 5x112 | 57,06 | 550 |  | 54 | M14x1,50 | 17 | ALLEGGERITA HLT 5F | 8x18 | 18,00 | 8,00 | W0183020366 | 1 | S | 20090406 | 20090506 | 5x112 |  | 35 | 81710249 | L | S17D36 | B | LB56 | TÜV |  |  |  | YES |  |  | T | Teilegutachten (PB+VB) | 2 | Mods can be necessary to car | 215/40 R18----225/35 R18----225/40 R18----235/35 R18----235/40 R18--- | AfterMarket OZ | MAX 580 KG | TITANIUM TECH | I-Tech | 8027529033281 | OZ | 10 |  |  | Serie L - ext.diam.75 mm | 570x570x280 | 1 | 059-125, 059-90 | e1*2001/116*0242*.. | bar: Area 1
VOLKSWAGEN | GOLF VI | GOLF VI | 1K,1KM | 11/2008 | 10/2012 | 5x112 | 57,06 | 550 |  | 54 | M14x1,50 | 17 | ALLEGGERITA HLT 5F | 8x18 | 18,00 | 8,00 | W01830204P3 | 3 | S | 20121012 | 20121111 | 5x112 |  | 48 | 81710249 | L | S17D36 | B | LB56 | TÜV |  |  | DK | YES |  |  | T | Teilegutachten (PB+VB) | 1 | No car modifications required | 215/40 R18----225/35 R18----225/40 R18----235/35 R18----235/40 R18--- | AfterMarket OZ | MAX 580 KG | ACID GREEN | I-Tech | 8027529081176 | OZ | 9,65 |  |  | Serie L - ext.diam.75 mm | 570x570x280 | 1 | 059-125, 059-90 | e1*2001/116*0242*.. | bar: Area 1
VOLKSWAGEN | GOLF VI | GOLF VI | 1K,1KM | 11/2008 | 10/2012 | 5x112 | 57,06 | 550 |  | 54 | M14x1,50 | 17 | ALLEGGERITA HLT 5F | 8x18 | 18,00 | 8,00 | W0183020422 | 3 | S | 20090406 | 20090506 | 5x112 |  | 48 | 81710249 | L | S17D36 | B | LB56 | TÜV |  |  | DK | YES |  |  | T | Teilegutachten (PB+VB) | 1 | No car modifications required | 215/40 R18----225/35 R18----225/40 R18----235/35 R18----235/40 R18--- | AfterMarket OZ | MAX 580 KG | MATT GRAPHIT SILVER | I-Tech | 8027529036213 | OZ | 9,65 |  |  | Serie L - ext.diam.75 mm | 570x570x280 | 1 | 059-125, 059-90 | e1*2001/116*0242*.. | bar: Area 1
VOLKSWAGEN | GOLF VI | GOLF VI | 1K,1KM | 11/2008 | 10/2012 | 5x112 | 57,06 | 550 |  | 54 | M14x1,50 | 17 | ALLEGGERITA HLT 5F | 8x18 | 18,00 | 8,00 | W0183020430 | 3 | S | 20090406 | 20090506 | 5x112 |  | 48 | 81710249 | L | S17D36 | B | LB56 | TÜV |  |  | DK | YES |  |  | T | Teilegutachten (PB+VB) | 1 | No car modifications required | 215/40 R18----225/35 R18----225/40 R18----235/35 R18----235/40 R18--- | AfterMarket OZ | MAX 580 KG | WHITE | I-Tech | 8027529033328 | OZ | 9,65 |  |  | Serie L - ext.diam.75 mm | 570x570x280 | 1 | 059-125, 059-90 | e1*2001/116*0242*.. | bar: Area 1
VOLKSWAGEN | GOLF VI | GOLF VI | 1K,1KM | 11/2008 | 10/2012 | 5x112 | 57,06 | 550 |  | 54 | M14x1,50 | 17 | ALLEGGERITA HLT 5F | 8x18 | 18,00 | 8,00 | W0183020453 | 3 | S | 20090406 | 20090506 | 5x112 |  | 48 | 81710249 | L | S17D36 | B | LB56 | TÜV |  |  | DK | YES |  |  | T | Teilegutachten (PB+VB) | 1 | No car modifications required | 215/40 R18----225/35 R18----225/40 R18----235/35 R18----235/40 R18--- | AfterMarket OZ | MAX 580 KG | MATT BLACK | I-Tech | 8027529033335 | OZ | 9,65 |  |  | Serie L - ext.diam.75 mm | 570x570x280 | 1 | 059-125, 059-90 | e1*2001/116*0242*.. | bar: Area 1
VOLKSWAGEN | GOLF VI | GOLF VI | 1K,1KM | 11/2008 | 10/2012 | 5x112 | 57,06 | 550 |  | 54 | M14x1,50 | 17 | ALLEGGERITA HLT 5F | 8x18 | 18,00 | 8,00 | W0183020466 | 1 | S | 20090406 | 20090506 | 5x112 |  | 48 | 81710249 | L | S17D36 | B | LB56 | TÜV |  |  | DK | YES |  |  | T | Teilegutachten (PB+VB) | 1 | No car modifications required | 215/40 R18----225/35 R18----225/40 R18----235/35 R18----235/40 R18--- | AfterMarket OZ | MAX 580 KG | TITANIUM TECH | I-Tech | 8027529033342 | OZ | 9,65 |  |  | Serie L - ext.diam.75 mm | 570x570x280 | 1 | 059-125, 059-90 | e1*2001/116*0242*.. | bar: Area 1
VOLKSWAGEN | GOLF VI | GOLF VI | 1K,1KM | 11/2008 | 10/2012 | 5x112 | 57,06 | 550 |  | 54 | M14x1,50 | 17 | ALLEGGERITA HLT 5F | 8x18 | 18,00 | 8,00 | W0183020471 | 3 | S | 20090406 | 20090506 | 5x112 |  | 48 | 81710249 | L | S17D36 | B | LB56 | TÜV |  |  | DK | YES |  |  | T | Teilegutachten (PB+VB) | 1 | No car modifications required | 215/40 R18----225/35 R18----225/40 R18----235/35 R18----235/40 R18--- | AfterMarket OZ | MAX 580 KG | ORANGE | I-Tech | 8027529033359 | OZ | 9,65 |  |  | Serie L - ext.diam.75 mm | 570x570x280 | 1 | 059-125, 059-90 | e1*2001/116*0242*.. | bar: Area 1
VOLKSWAGEN | GOLF VI | GOLF VI | 1K,1KM | 11/2008 | 10/2012 | 5x112 | 57,06 | 550 |  | 54 | M14x1,50 | 17 | ALLEGGERITA HLT 5F | 8x18 | 18,00 | 8,00 | W0183020472 | 3 | S | 20090406 | 20090506 | 5x112 |  | 48 | 81710249 | L | S17D36 | B | LB56 | TÜV |  |  | DK | YES |  |  | T | Teilegutachten (PB+VB) | 1 | No car modifications required | 215/40 R18----225/35 R18----225/40 R18----235/35 R18----235/40 R18--- | AfterMarket OZ | MAX 580 KG | MATT BLUE | I-Tech | 8027529033366 | OZ | 9,65 |  |  | Serie L - ext.diam.75 mm | 570x570x280 | 1 | 059-125, 059-90 | e1*2001/116*0242*.. | bar: Area 1
VOLKSWAGEN | GOLF VI | GOLF VI | 1K,1KM | 11/2008 | 10/2012 | 5x112 | 57,06 | 550 |  | 54 | M14x1,50 | 17 | ALLEGGERITA HLT 5F | 8x18 | 18,00 | 8,00 | W0183020476 | 3 | S | 20090406 | 20090506 | 5x112 |  | 48 | 81710249 | L | S17D36 | B | LB56 | TÜV |  |  | DK | YES |  |  | T | Teilegutachten (PB+VB) | 1 | No car modifications required | 215/40 R18----225/35 R18----225/40 R18----235/35 R18----235/40 R18--- | AfterMarket OZ | MAX 580 KG | RACE GOLD | I-Tech | 8027529036206 | OZ | 9,65 |  |  | Serie L - ext.diam.75 mm | 570x570x280 | 1 | 059-125, 059-90 | e1*2001/116*0242*.. | bar: Area 1
VOLKSWAGEN | GOLF VI | GOLF VI | 1K,1KM | 11/2008 | 10/2012 | 5x112 | 57,06 | 550 |  | 54 | M14x1,50 | 17 | ALLEGGERITA HLT 5F | 8x18 | 18,00 | 8,00 | W0183020484 | 3 | S | 20090406 | 20090506 | 5x112 |  | 48 | 81710249 | L | S17D36 | B | LB56 | TÜV |  |  | DK | YES |  |  | T | Teilegutachten (PB+VB) | 1 | No car modifications required | 215/40 R18----225/35 R18----225/40 R18----235/35 R18----235/40 R18--- | AfterMarket OZ | MAX 580 KG | RED | I-Tech | 8027529033373 | OZ | 9,65 |  |  | Serie L - ext.diam.75 mm | 570x570x280 | 1 | 059-125, 059-90 | e1*2001/116*0242*.. | bar: Area 1
VOLKSWAGEN | GOLF VI | GOLF VI | 1K,1KM | 11/2008 | 10/2012 | 5x112 | 57,06 | 550 |  | 54 | M14x1,50 | 17 | DAVID | 8x18 | 18,00 | 8,00 | W01863203N5 | 1 | S | 20100927 | 20101027 | 5x112 |  | 35 | 81710451 | L | S17D36 | B | [5 empty] | YES |  |  | T | Teilegutachten (PB+VB) | 2 | Mods can be necessary to car | 215/40 R18----225/35 R18----225/40 R18----235/35 R18----235/40 R18--- | AfterMarket OZ | MAX 690 KG | MATT GRAPHITE DIAMOND CUT | Via Veneto | 8027529054507 | OZ | 13,17 |  |  | Serie L - ext.diam.75 mm | 567x567x274 | 1 | 059-125, 059-90 | e1*2001/116*0242*.. | bar: Area 1
VOLKSWAGEN | GOLF VI | GOLF VI | 1K,1KM | 11/2008 | 10/2012 | 5x112 | 57,06 | 550 |  | 54 | M14x1,50 | 17 | DAVID | 8x18 | 18,00 | 8,00 | W01863204N5 | 1 | S | 20100927 | 20101027 | 5x112 |  | 48 | 81710451 | L | S17D36 | B |  | TÜV |  |  | DK | YES |  |  | T | Teilegutachten (PB+VB) | 1 | No car modifications required | 215/40 R18----225/35 R18----225/40 R18----235/35 R18----235/40 R18--- | AfterMarket OZ | MAX 690 KG | MATT GRAPHITE DIAMOND CUT | Via Veneto | 8027529054514 | OZ | 12,88 |  |  | Serie L - ext.diam.75 mm | 567x567x274 | 1 | 059-125, 059-90 | e1*2001/116*0242*.. | bar: Area 1
VOLKSWAGEN | GOLF VI | GOLF VI | 1K,1KM | 11/2008 | 10/2012 | 5x112 | 57,06 | 550 |  | 54 | M14x1,50 | 17 | EGO | 8x18 | 18,00 | 8,00 | W8504720254 | 1 | S | 20110726 | 20110825 | 5x112 |  | 35 | 81710451 | L | S17D36 | B |  |  | KBA |  |  | YES |  |  | K | KBA (ABE+VB) | 2 | Mods can be necessary to car | 215/40 R18----225/35 R18----225/40 R18----235/35 R18----235/40 R18--- | AfterMarket OZ | MAX 730 KG | MATT BLACK + DIAMOND-CUT | X-Line | 8027529065497 | OZ | 13,96 |  |  | Serie L - ext.diam.75 mm | 568x568x274 | 1 | 059-125, 059-90 | e1*2001/116*0242*.. | bar: Area 1
VOLKSWAGEN | GOLF VI | GOLF VI | 1K,1KM | 11/2008 | 10/2012 | 5x112 | 57,06 | 550 |  | 54 | M14x1,50 | 17 | EGO | 8x18 | 18,00 | 8,00 | W8504720354 | 1 | S | 20110726 | 20110825 | 5x112 |  | 48 | 81710451 | L | S17D36 | B |  |  | KBA |  | DK | YES |  |  | K | KBA (ABE+VB) | 1 | No car modifications required | 215/40 R18----225/35 R18----225/40 R18----235/35 R18----235/40 R18--- | AfterMarket OZ | MAX 730 KG | MATT BLACK + DIAMOND-CUT | X-Line | 8027529065503 | OZ | 13,96 |  |  | Serie L - ext.diam.75 mm | 568x568x274 | 1 | 059-125, 059-90 | e1*2001/116*0242*.. | bar: Area 1
VOLKSWAGEN | GOLF VI | GOLF VI | 1K,1KM | 11/2008 | 10/2012 | 5x112 | 57,06 | 550 |  | 54 | M14x1,50 | 17 | ENERGY | 8x18 | 18,00 | 8,00 | W8500920254 | 1 | S | 20081211 | 20090110 | 5x112 |  | 35 | 81710249 | L | S17D36 | B | LB56 | TÜV |  |  |  | YES |  |  | T | Teilegutachten (PB+VB) | 2 | Mods can be necessary to car | 215/40 R18----225/35 R18----225/40 R18----235/35 R18----235/40 R18--- | AfterMarket OZ | MAX 725 KG | MATT BLACK + DIAMOND-CUT | X-Line | 8027529034424 | OZ | 14,45 |  |  | Serie L - ext.diam.75 mm | 568x568x274 | 1 | 059-125, 059-90 | e1*2001/116*0242*.. | bar: Area 1
VOLKSWAGEN | GOLF VI | GOLF VI | 1K,1KM | 11/2008 | 10/2012 | 5x112 | 57,06 | 550 |  | 54 | M14x1,50 | 17 | ENERGY | 8x18 | 18,00 | 8,00 | W8500920268 | 1 |  |  |  | 5x112 |  | 35 | 81710249 | L | S17D36 | B | LB56 | TÜV |  |  |  | YES |  |  | T | Teilegutachten (PB+VB) | 2 | Mods can be necessary to car | 215/40 R18----225/35 R18----225/40 R18----235/35 R18----235/40 R18--- | AfterMarket OZ | MAX 725 KG | MATT SILVER TECH DIAMOND CUT | X-Line | 8027529037296 | OZ | 14,35 |  |  | Serie L - ext.diam.75 mm | 568x568x274 | 1 | 059-125, 059-90 | e1*2001/116*0242*.. | bar: Area 1
VOLKSWAGEN | GOLF VI | GOLF VI | 1K,1KM | 11/2008 | 10/2012 | 5x112 | 57,06 | 550 |  | 54 | M14x1,50 | 17 | ENERGY | 8x18 | 18,00 | 8,00 | W8500920354 | 1 | S | 20081211 | 20090110 | 5x112 |  | 48 | 81710249 | L | S17D36 | B | LB56 | TÜV |  |  | DK | YES |  |  | T | Teilegutachten (PB+VB) | 1 | No car modifications required | 215/40 R18----225/35 R18----225/40 R18----235/35 R18----235/40 R18--- | AfterMarket OZ | MAX 725 KG | MATT BLACK + DIAMOND-CUT | X-Line | 8027529034431 | OZ | 14,10 |  |  | Serie L - ext.diam.75 mm | 568x568x274 | 1 | 059-125, 059-90 | e1*2001/116*0242*.. | bar: Area 1
VOLKSWAGEN | GOLF VI | GOLF VI | 1K,1KM | 11/2008 | 10/2012 | 5x112 | 57,06 | 550 |  | 54 | M14x1,50 | 17 | ENERGY | 8x18 | 18,00 | 8,00 | W8500920368 | 1 |  |  |  | 5x112 |  | 48 | 81710249 | L | S17D36 | B | LB56 | TÜV |  |  | DK | YES |  |  | T | Teilegutachten (PB+VB) | 1 | No car modifications required | 215/40 R18----225/35 R18----225/40 R18----235/35 R18----235/40 R18--- | AfterMarket OZ | MAX 725 KG | MATT SILVER TECH DIAMOND CUT | X-Line | 8027529037302 | OZ | 13,95 |  |  | Serie L - ext.diam.75 mm | 568x568x274 | 1 | 059-125, 059-90 | e1*2001/116*0242*.. | bar: Area 1
VOLKSWAGEN | GOLF VI | GOLF VI | 1K,1KM | 11/2008 | 10/2012 | 5x112 | 57,06 | 550 |  | 54 | M14x1,50 | 17 | ENVY | 8x18 | 18,00 | 8,00 | W8503920368 | 1 |  |  |  | 5x112 |  | 35 | 81710451 | L | S17D36 | B |  | TÜV |  |  |  | YES |  |  | T | Teilegutachten (PB+VB) | 2 | Mods can be necessary to car | 215/40 R18----225/35 R18----225/40 R18----235/35 R18----235/40 R18--- | AfterMarket OZ | MAX 690 KG | MATT SILVER TECH DIAMOND CUT | X-Line | 8027529049664 | OZ | 12,76 |  |  | Serie L - ext.diam.75 mm | 568x568x274 | 1 | 059-125, 059-90 | e1*2001/116*0242*.. | bar: Area 1
VOLKSWAGEN | GOLF VI | GOLF VI | 1K,1KM | 11/2008 | 10/2012 | 5x112 | 57,06 | 550 |  | 54 | M14x1,50 | 17 | ENVY | 8x18 | 18,00 | 8,00 | W8503920468 | 1 |  |  |  | 5x112 |  | 48 | 81710451 | L | S17D36 | B |  | TÜV |  |  | DK | YES |  |  | T | Teilegutachten (PB+VB) | 1 | No car modifications required | 215/40 R18----225/35 R18----225/40 R18----235/35 R18----235/40 R18--- | AfterMarket OZ | MAX 690 KG | MATT SILVER TECH DIAMOND CUT | X-Line | 8027529049671 | OZ | 12,76 |  |  | Serie L - ext.diam.75 mm | 568x568x274 | 1 | 059-125, 059-90 | e1*2001/116*0242*.. | bar: Area 1
VOLKSWAGEN | GOLF VI | GOLF VI | 1K,1KM | 11/2008 | 10/2012 | 5x112 | 57,06 | 550 |  | 54 | M14x1,50 | 17 | FORMULA HLT | 8x18 | 18,00 | 8,00 | W01892202G1 | 1 | S | 20121011 | 20121110 | 5x112 |  | 35 | 81710451 | L | S17D36 | B | [5 empty] | YES |  |  | N | No Certificate | 2 | Mods can be necessary to car | 215/40 R18----225/35 R18----225/40 R18----235/35 R18----235/40 R18--- | AfterMarket OZ | MAX 630 KG | GRIGIO CORSA | I-Tech | 8027529081824 | OZ | 11,67 |  |  | Serie L - ext.diam.75 mm | 567x567x274 | 1 | 059-125, 059-90 | e1*2001/116*0242*.. | bar: Area 1
VOLKSWAGEN | GOLF VI | GOLF VI | 1K,1KM | 11/2008 | 10/2012 | 5x112 | 57,06 | 550 |  | 54 | M14x1,50 | 17 | FORMULA HLT | 8x18 | 18,00 | 8,00 | W01892203G1 | 1 | S | 20121011 | 20121110 | 5x112 |  | 48 | 81710451 | L | S17D36 | B |  |  |  |  | DK | YES |  |  | N | No Certificate | 1 | No car modifications required | 215/40 R18----225/35 R18----225/40 R18----235/35 R18----235/40 R18--- | AfterMarket OZ | MAX 630 KG | GRIGIO CORSA | I-Tech | 8027529081831 | OZ | 11,07 |  |  | Serie L - ext.diam.75 mm | 567x567x274 | 1 | 059-125, 059-90 | e1*2001/116*0242*.. | bar: Area 1
VOLKSWAGEN | GOLF VI | GOLF VI | 1K,1KM | 11/2008 | 10/2012 | 5x112 | 57,06 | 550 |  | 54 | M14x1,50 | 17 | ITALIA 150 | 8x18 | 18,00 | 8,00 | W01884202R4 | 1 | S | 20110914 | 20111014 | 5x112 |  | 35 | 81710451 | L | S17D36 | B |  | TÜV |  |  |  | YES |  |  | T | Teilegutachten (PB+VB) | 2 | Mods can be necessary to car | 215/40 R18----225/35 R18----225/40 R18----235/35 R18----235/40 R18--- | AfterMarket OZ | MAX 750 KG | MATT RACE SILVER DIAMOND CUT | Racing | 8027529069402 | OZ | 12,67 |  |  | Serie L - ext.diam.75 mm | 567x567x274 | 1 | 059-125, 059-90 | e1*2001/116*0242*.. | bar: Area 1
VOLKSWAGEN | GOLF VI | GOLF VI | 1K,1KM | 11/2008 | 10/2012 | 5x112 | 57,06 | 550 |  | 54 | M14x1,50 | 17 | ITALIA 150 | 8x18 | 18,00 | 8,00 | W0188420249 | 1 | S | 20110914 | 20111014 | 5x112 |  | 35 | 81710451 | L | S17D36 | B |  | TÜV |  |  |  | YES |  |  | T | Teilegutachten (PB+VB) | 2 | Mods can be necessary to car | 215/40 R18----225/35 R18----225/40 R18----235/35 R18----235/40 R18--- | AfterMarket OZ | MAX 750 KG | MATT DARK GRAPHITE DIAMOND CUT | Racing | 8027529069396 | OZ | 12,67 |  |  | Serie L - ext.diam.75 mm | 567x567x274 | 1 | 059-125, 059-90 | e1*2001/116*0242*.. | bar: Area 1
VOLKSWAGEN | GOLF VI | GOLF VI | 1K,1KM | 11/2008 | 10/2012 | 5x112 | 57,06 | 550 |  | 54 | M14x1,50 | 17 | ITALIA 150 | 8x18 | 18,00 | 8,00 | W01884203R4 | 1 | S | 20110914 | 20111014 | 5x112 |  | 48 | 81710451 | L | S17D36 | B |  | TÜV |  |  | DK | YES |  |  | T | Teilegutachten (PB+VB) | 1 | No car modifications required | 215/40 R18----225/35 R18----225/40 R18----235/35 R18----235/40 R18--- | AfterMarket OZ | MAX 715 KG | MATT RACE SILVER DIAMOND CUT | Racing | 8027529069426 | OZ | 12,15 |  |  | Serie L - ext.diam.75 mm | 567x567x274 | 1 | 059-125, 059-90 | e1*2001/116*0242*.. | bar: Area 1
VOLKSWAGEN | GOLF VI | GOLF VI | 1K,1KM | 11/2008 | 10/2012 | 5x112 | 57,06 | 550 |  | 54 | M14x1,50 | 17 | ITALIA 150 | 8x18 | 18,00 | 8,00 | W0188420349 | 1 | S | 20110914 | 20111014 | 5x112 |  | 48 | 81710451 | L | S17D36 | B |  | TÜV |  |  | DK | YES |  |  | T | Teilegutachten (PB+VB) | 1 | No car modifications required | 215/40 R18----225/35 R18----225/40 R18----235/35 R18----235/40 R18--- | AfterMarket OZ | MAX 715 KG | MATT DARK GRAPHITE DIAMOND CUT | Racing | 8027529069419 | OZ | 12,15 |  |  | Serie L - ext.diam.75 mm | 567x567x274 | 1 | 059-125, 059-90 | e1*2001/116*0242*.. | bar: Area 1
VOLKSWAGEN | GOLF VI | GOLF VI | 1K,1KM | 11/2008 | 10/2012 | 5x112 | 57,06 | 550 |  | 54 | M14x1,50 | 17 | LOUNGE 10 | 8x18 | 18,00 | 8,00 | W8503120454 | 1 |  |  |  | 5x112 |  | 35 | 81710451 | L | S17D36 | B | LB56 | TÜV |  |  |  | YES |  |  | T | Teilegutachten (PB+VB) | 2 | Mods can be necessary to car | 215/40 R18----225/35 R18----225/40 R18----235/35 R18----235/40 R18--- | AfterMarket OZ | MAX 690 KG | MATT BLACK + DIAMOND-CUT | X-Line | 8027529047813 | OZ | 13,96 |  |  | Serie L - ext.diam.75 mm | 568x568x274 | 1 | 059-125, 059-90 | e1*2001/116*0242*.. | bar: Area 1
VOLKSWAGEN | GOLF VI | GOLF VI | 1K,1KM | 11/2008 | 10/2012 | 5x112 | 57,06 | 550 |  | 54 | M14x1,50 | 17 | LOUNGE 10 | 8x18 | 18,00 | 8,00 | W8503120475 | 1 |  |  |  | 5x112 |  | 35 | 81710451 | L | S17D36 | B | LB56 | TÜV |  |  |  | YES |  |  | T | Teilegutachten (PB+VB) | 2 | Mods can be necessary to car | 215/40 R18----225/35 R18----225/40 R18----235/35 R18----235/40 R18--- | AfterMarket OZ | MAX 690 KG | METAL SILVER + DIAMOND CUT | X-Line | 8027529047820 | OZ | 13,96 |  |  | Serie L - ext.diam.75 mm | 568x568x274 | 1 | 059-125, 059-90 | e1*2001/116*0242*.. | bar: Area 1
VOLKSWAGEN | GOLF VI | GOLF VI | 1K,1KM | 11/2008 | 10/2012 | 5x112 | 57,06 | 550 |  | 54 | M14x1,50 | 17 | LOUNGE 10 | 8x18 | 18,00 | 8,00 | W8503120554 | 1 |  |  |  | 5x112 |  | 48 | 81710451 | L | S17D36 | B |  | TÜV |  |  | DK | YES |  |  | T | Teilegutachten (PB+VB) | 1 | No car modifications required | 215/40 R18----225/35 R18----225/40 R18----235/35 R18----235/40 R18--- | AfterMarket OZ | MAX 690 KG | MATT BLACK + DIAMOND-CUT | X-Line | 8027529047837 | OZ | 13,96 |  |  | Serie L - ext.diam.75 mm | 568x568x274 | 1 | 059-125, 059-90 | e1*2001/116*0242*.. | bar: Area 1
VOLKSWAGEN | GOLF VI | GOLF VI | 1K,1KM | 11/2008 | 10/2012 | 5x112 | 57,06 | 550 |  | 54 | M14x1,50 | 17 | LOUNGE 10 | 8x18 | 18,00 | 8,00 | W8503120575 | 1 |  |  |  | 5x112 |  | 48 | 81710451 | L | S17D36 | B |  | TÜV |  |  | DK | YES |  |  | T | Teilegutachten (PB+VB) | 1 | No car modifications required | 215/40 R18----225/35 R18----225/40 R18----235/35 R18----235/40 R18--- | AfterMarket OZ | MAX 690 KG | METAL SILVER + DIAMOND CUT | X-Line | 8027529047844 | OZ | 13,96 |  |  | Serie L - ext.diam.75 mm | 568x568x274 | 1 | 059-125, 059-90 | e1*2001/116*0242*.. | bar: Area 1
VOLKSWAGEN | GOLF VI | GOLF VI | 1K,1KM | 11/2008 | 10/2012 | 5x112 | 57,06 | 550 |  | 54 | M14x1,50 | 17 | QUARANTA | 8x18 | 18,00 | 8,00 | W01856204G2 | 1 | S | 20100928 | 20101028 | 5x112 |  | 35 | 81710249 | L | S17D36 | B |  | TÜV |  |  |  | YES |  |  | T | Teilegutachten (PB+VB) | 2 | Mods can be necessary to car | 215/40 R18----225/35 R18----225/40 R18----235/35 R18----235/40 R18--- | AfterMarket OZ | MAX 735 KG | GRIGIO CORSA DIAMANTATO | Via Veneto | 8027529053661 | OZ | 12,87 |  |  | Serie L - ext.diam.75 mm | 570x570x280 | 1 | 059-125, 059-90 | e1*2001/116*0242*.. | bar: Area 1
VOLKSWAGEN | GOLF VI | GOLF VI | 1K,1KM | 11/2008 | 10/2012 | 5x112 | 57,06 | 550 |  | 54 | M14x1,50 | 17 | QUARANTA | 8x18 | 18,00 | 8,00 | W01856205G2 | 1 | S | 20100928 | 20101028 | 5x112 |  | 48 | 81710249 | L | S17D36 | B |  | TÜV |  |  | DK | YES |  |  | T | Teilegutachten (PB+VB) | 1 | No car modifications required | 215/40 R18----225/35 R18----225/40 R18----235/35 R18----235/40 R18--- | AfterMarket OZ | MAX 715 KG | GRIGIO CORSA DIAMANTATO | Via Veneto | 8027529054422 | OZ | 12,61 |  |  | Serie L - ext.diam.75 mm | 570x570x280 | 1 | 059-125, 059-90 | e1*2001/116*0242*.. | bar: Area 1
VOLKSWAGEN | GOLF VI | GOLF VI | 1K,1KM | 11/2008 | 10/2012 | 5x112 | 57,06 | 550 |  | 54 | M14x1,50 | 17 | SAHARA 5 | 8x18 | 18,00 | 8,00 | W85060201N5 | 1 | S | 20121005 | 20121104 | 5x112 |  | 45 | 81710249 | L | S17D36 | B | LB56 |  |  |  | DK | YES |  |  | K | KBA (ABE+VB) | 1 | No car modifications required | 215/40 R18----225/35 R18----225/40 R18----235/35 R18----235/40 R18--- | AfterMarket OZ | MAX 950 KG | MATT GRAPHITE DIAMOND CUT | X-Line | 8027529080094 | OZ | 15,06 |  |  | Serie L - ext.diam.75 mm | 568x568x274 | 1 | 059-125, 059-90 | e1*2001/116*0242*.. | bar: Area 1
VOLKSWAGEN | GOLF VI | GOLF VI | 1K,1KM | 11/2008 | 10/2012 | 5x112 | 57,06 | 550 |  | 54 | M14x1,50 | 17 | SARDEGNA | 8x18 | 18,00 | 8,00 | W0176320422 | 1 |  |  |  | 5x112 |  | 35 | 81710249 | L | S17D36 | B | LB56 | TÜV |  |  |  | YES |  |  | T | Teilegutachten (PB+VB) | 2 | Mods can be necessary to car | 215/40 R18----225/35 R18----225/40 R18----235/35 R18----235/40 R18--- | AfterMarket OZ | MAX 815 KG | MATT GRAPHIT SILVER | All-Terrain | 8027529046342 | OZ | 15,40 |  |  | Serie L - ext.diam.75 mm | 570x570x280 | 1 | 059-125, 059-90 | e1*2001/116*0242*.. | bar: Area 1
VOLKSWAGEN | GOLF VI | GOLF VI | 1K,1KM | 11/2008 | 10/2012 | 5x112 | 57,06 | 550 |  | 54 | M14x1,50 | 17 | SARDEGNA | 8x18 | 18,00 | 8,00 | W0176320522 | 1 |  |  |  | 5x112 |  | 48 | 81710249 | L | S17D36 | B | LB56 | TÜV |  |  | DK | YES |  |  | T | Teilegutachten (PB+VB) | 1 | No car modifications required | 215/40 R18----225/35 R18----225/40 R18----235/35 R18----235/40 R18--- | AfterMarket OZ | MAX 815 KG | MATT GRAPHIT SILVER | All-Terrain | 8027529046359 | OZ | 15,40 |  |  | Serie L - ext.diam.75 mm | 570x570x280 | 1 | 059-125, 059-90 | e1*2001/116*0242*.. | bar: Area 1
VOLKSWAGEN | GOLF VI | GOLF VI | 1K,1KM | 11/2008 | 10/2012 | 5x112 | 57,06 | 550 |  | 54 | M14x1,50 | 17 | SUPERTURISMO GT | 8x18 | 18,00 | 8,00 | W01669202P5 | 1 | S | 20121012 | 20121111 | 5x112 |  | 35 | 81710249 | L | S17D36 | B | LB56 | TÜV |  | VIA |  | YES |  |  | T | Teilegutachten (PB+VB) | 2 | Mods can be necessary to car | 215/40 R18----225/35 R18----225/40 R18----235/35 R18----235/40 R18--- | AfterMarket OZ | MAX 650 KG | GRIGIO CORSA+BLACK LETTERING | Racing | 8027529081510 | OZ | 12,84 |  |  | Serie L - ext.diam.75 mm | 570x570x280 | 1 | 059-125, 059-90 | e1*2001/116*0242*.. | bar: Area 1
VOLKSWAGEN | GOLF VI | GOLF VI | 1K,1KM | 11/2008 | 10/2012 | 5x112 | 57,06 | 550 |  | 54 | M14x1,50 | 17 | SUPERTURISMO GT | 8x18 | 18,00 | 8,00 | W0166920279 | 1 | S | 20081211 | 20090110 | 5x112 |  | 35 | 81710249 | L | S17D36 | B | LB56 | TÜV |  | VIA |  | YES |  |  | T | Teilegutachten (PB+VB) | 2 | Mods can be necessary to car | 215/40 R18----225/35 R18----225/40 R18----235/35 R18----235/40 R18--- | AfterMarket OZ | MAX 650 KG | MATT BLACK + RED LETTERING | Racing | 8027529000313 | OZ | 12,84 |  |  | Serie L - ext.diam.75 mm | 570x570x280 | 1 | 059-125, 059-90 | e1*2001/116*0242*.. | bar: Area 1
VOLKSWAGEN | GOLF VI | GOLF VI | 1K,1KM | 11/2008 | 10/2012 | 5x112 | 57,06 | 550 |  | 54 | M14x1,50 | 17 | SUPERTURISMO GT | 8x18 | 18,00 | 8,00 | W0166920282 | 1 | S | 20081211 | 20090110 | 5x112 |  | 35 | 81710249 | L | S17D36 | B | LB56 |  |  | VIA |  | YES |  |  | T | Teilegutachten (PB+VB) | 2 | Mods can be necessary to car | 215/40 R18----225/35 R18----225/40 R18----235/35 R18----235/40 R18--- | AfterMarket OZ | MAX 650 KG | RACE SILVER + BLACK LETTERING | Racing | 8027529000320 | OZ | 8,86 |  |  | Serie L - ext.diam.75 mm | 570x570x280 | 1 | 059-125, 059-90 | e1*2001/116*0242*.. | bar: Area 1
VOLKSWAGEN | GOLF VI | GOLF VI | 1K,1KM | 11/2008 | 10/2012 | 5x112 | 57,06 | 550 |  | 54 | M14x1,50 | 17 | SUPERTURISMO GT | 8x18 | 18,00 | 8,00 | W01669204P5 | 1 | S | 20121012 | 20121111 | 5x112 |  | 50 | 81710249 | L | S17D36 | B | LB56 | TÜV |  | VIA | DK | YES |  |  | T | Teilegutachten (PB+VB) | 1 | No car modifications required | 215/40 R18----225/35 R18----225/40 R18----235/35 R18----235/40 R18--- | AfterMarket OZ | MAX 620 KG | GRIGIO CORSA+BLACK LETTERING | Racing | 8027529081534 | OZ | 12,63 |  |  | Serie L - ext.diam.75 mm | 570x570x280 | 1 | 059-125, 059-90 | e1*2001/116*0242*.. | bar: Area 1
VOLKSWAGEN | GOLF VI | GOLF VI | 1K,1KM | 11/2008 | 10/2012 | 5x112 | 57,06 | 550 |  | 54 | M14x1,50 | 17 | SUPERTURISMO GT | 8x18 | 18,00 | 8,00 | W0166920479 | 1 | S | 20081211 | 20090110 | 5x112 |  | 50 | 81710249 | L | S17D36 | B | LB56 | TÜV |  | VIA | DK | YES |  |  | T | Teilegutachten (PB+VB) | 1 | No car modifications required | 215/40 R18----225/35 R18----225/40 R18----235/35 R18----235/40 R18--- | AfterMarket OZ | MAX 620 KG | MATT BLACK + RED LETTERING | Racing | 8027529000344 | OZ | 12,63 |  |  | Serie L - ext.diam.75 mm | 570x570x280 | 1 | 059-125, 059-90 | e1*2001/116*0242*.. | bar: Area 1
VOLKSWAGEN | GOLF VI | GOLF VI | 1K,1KM | 11/2008 | 10/2012 | 5x112 | 57,06 | 550 |  | 54 | M14x1,50 | 17 | SUPERTURISMO GT | 8x18 | 18,00 | 8,00 | W0166920482 | 1 | S | 20081211 | 20090110 | 5x112 |  | 50 | 81710249 | L | S17D36 | B | LB56 | TÜV |  | VIA | DK | YES |  |  | T | Teilegutachten (PB+VB) | 1 | No car modifications required | 215/40 R18----225/35 R18----225/40 R18----235/35 R18----235/40 R18--- | AfterMarket OZ | MAX 620 KG | RACE SILVER + BLACK LETTERING | Racing | 8027529000351 | OZ | 12,63 |  |  | Serie L - ext.diam.75 mm | 570x570x280 | 1 | 059-125, 059-90 | e1*2001/116*0242*.. | bar: Area 1
VOLKSWAGEN | GOLF VI | GOLF VI | 1K,1KM | 11/2008 | 10/2012 | 5x112 | 57,06 | 550 |  | 54 | M14x1,50 | 17 | SUPERTURISMO LM | 8x18 | 18,00 | 8,00 | W0185420519 | 1 |  |  |  | 5x112 |  | 35 | 81710249 | L | S17D36 | B | LB56 | TÜV |  |  |  | YES |  |  | T | Teilegutachten (PB+VB) | 2 | Mods can be necessary to car | 215/40 R18----225/35 R18----225/40 R18----235/35 R18----235/40 R18--- | AfterMarket OZ | MAX 690 KG | MATT RACE SILVER + BLACK LETTERING | Racing | 8027529043464 | OZ | 11,96 |  |  | Serie L - ext.diam.75 mm | 570x570x280 | 1 | 059-125, 059-90 | e1*2001/116*0242*.. | bar: Area 1
VOLKSWAGEN | GOLF VI | GOLF VI | 1K,1KM | 11/2008 | 10/2012 | 5x112 | 57,06 | 550 |  | 54 | M14x1,50 | 17 | SUPERTURISMO LM | 8x18 | 18,00 | 8,00 | W0185420546 | 1 |  |  |  | 5x112 |  | 35 | 81710249 | L | S17D36 | B | LB56 | TÜV |  |  |  | YES |  |  | T | Teilegutachten (PB+VB) | 2 | Mods can be necessary to car | 215/40 R18----225/35 R18----225/40 R18----235/35 R18----235/40 R18--- | AfterMarket OZ | MAX 690 KG | MATT GRAPHITE + SILVER LETTERING | Racing | 8027529043471 | OZ | 11,96 |  |  | Serie L - ext.diam.75 mm | 570x570x280 | 1 | 059-125, 059-90 | e1*2001/116*0242*.. | bar: Area 1
VOLKSWAGEN | GOLF VI | GOLF VI | 1K,1KM | 11/2008 | 10/2012 | 5x112 | 57,06 | 550 |  | 54 | M14x1,50 | 17 | SUPERTURISMO LM | 8x18 | 18,00 | 8,00 | W0185420619 | 1 |  |  |  | 5x112 |  | 48 | 81710249 | L | S17D36 | B | LB56 | TÜV |  |  | DK | YES |  |  | T | Teilegutachten (PB+VB) | 1 | No car modifications required | 215/40 R18----225/35 R18----225/40 R18----235/35 R18----235/40 R18--- | AfterMarket OZ | MAX 690 KG | MATT RACE SILVER + BLACK LETTERING | Racing | 8027529043488 | OZ | 11,57 |  |  | Serie L - ext.diam.75 mm | 570x570x280 | 1 | 059-125, 059-90 | e1*2001/116*0242*.. | bar: Area 1
VOLKSWAGEN | GOLF VI | GOLF VI | 1K,1KM | 11/2008 | 10/2012 | 5x112 | 57,06 | 550 |  | 54 | M14x1,50 | 17 | SUPERTURISMO LM | 8x18 | 18,00 | 8,00 | W0185420646 | 1 |  |  |  | 5x112 |  | 48 | 81710249 | L | S17D36 | B | LB56 | TÜV |  |  | DK | YES |  |  | T | Teilegutachten (PB+VB) | 1 | No car modifications required | 215/40 R18----225/35 R18----225/40 R18----235/35 R18----235/40 R18--- | AfterMarket OZ | MAX 690 KG | MATT GRAPHITE + SILVER LETTERING | Racing | 8027529043495 | OZ | 11,57 |  |  | Serie L - ext.diam.75 mm | 570x570x280 | 1 | 059-125, 059-90 | e1*2001/116*0242*.. | bar: Area 1
VOLKSWAGEN | GOLF VI | GOLF VI | 1K,1KM | 11/2008 | 10/2012 | 5x112 | 57,06 | 550 |  | 54 | M14x1,50 | 17 | ULTRALEGGERA | 8x18 | 18,00 | 8,00 | W0171220222 | 1 | S | 20081211 | 20090110 | 5x112 |  | 35 | 81710249 | L | S17D36 | B | LB56 | TÜV |  |  |  | YES |  |  | T | Teilegutachten (PB+VB) | 2 | Mods can be necessary to car | 215/40 R18----225/35 R18----225/40 R18----235/35 R18----235/40 R18--- | AfterMarket OZ | MAX 675 KG | MATT GRAPHIT SILVER | Racing | 8027529001853 | OZ | 10,19 |  |  | Serie L - ext.diam.75 mm | 570x570x280 | 1 | 059-125, 059-90 | e1*2001/116*0242*.. | bar: Area 1
VOLKSWAGEN | GOLF VI | GOLF VI | 1K,1KM | 11/2008 | 10/2012 | 5x112 | 57,06 | 550 |  | 54 | M14x1,50 | 17 | ULTRALEGGERA | 8x18 | 18,00 | 8,00 | W0171220253 | 1 | S | 20081211 | 20090110 | 5x112 |  | 35 | 81710249 | L | S17D36 | B | LB56 | TÜV |  |  |  | YES |  |  | T | Teilegutachten (PB+VB) | 2 | Mods can be necessary to car | 215/40 R18----225/35 R18----225/40 R18----235/35 R18----235/40 R18--- | AfterMarket OZ | MAX 675 KG | MATT BLACK | Racing | 8027529001860 | OZ | 10,19 |  |  | Serie L - ext.diam.75 mm | 570x570x280 | 1 | 059-125, 059-90 | e1*2001/116*0242*.. | bar: Area 1
VOLKSWAGEN | GOLF VI | GOLF VI | 1K,1KM | 11/2008 | 10/2012 | 5x112 | 57,06 | 550 |  | 54 | M14x1,50 | 17 | ULTRALEGGERA | 8x18 | 18,00 | 8,00 | W0171220261 | 1 | S | 20081211 | 20090110 | 5x112 |  | 35 | 81710249 | L | S17D36 | B | LB56 | TÜV |  |  |  | YES |  |  | T | Teilegutachten (PB+VB) | 2 | Mods can be necessary to car | 215/40 R18----225/35 R18----225/40 R18----235/35 R18----235/40 R18--- | AfterMarket OZ | MAX 675 KG | CHRYSTAL TITANIUM | Racing | 8027529001877 | OZ | 10,19 |  |  | Serie L - ext.diam.75 mm | 570x570x280 | 1 | 059-125, 059-90 | e1*2001/116*0242*.. | bar: Area 1
VOLKSWAGEN | GOLF VI | GOLF VI | 1K,1KM | 11/2008 | 10/2012 | 5x112 | 57,06 | 550 |  | 54 | M14x1,50 | 17 | ULTRALEGGERA | 8x18 | 18,00 | 8,00 | W0171220322 | 1 | S | 20081211 | 20090110 | 5x112 |  | 45 | 81710249 | L | S17D36 | B | LB56 | TÜV |  |  | DK | YES |  |  | T | Teilegutachten (PB+VB) | 1 | No car modifications required | 215/40 R18----225/35 R18----225/40 R18----235/35 R18----235/40 R18--- | AfterMarket OZ | MAX 570 KG | MATT GRAPHIT SILVER | Racing | 8027529001884 | OZ | 10,16 |  |  | Serie L - ext.diam.75 mm | 570x570x280 | 1 | 059-125, 059-90 | e1*2001/116*0242*.. | bar: Area 1
VOLKSWAGEN | GOLF VI | GOLF VI | 1K,1KM | 11/2008 | 10/2012 | 5x112 | 57,06 | 550 |  | 54 | M14x1,50 | 17 | ULTRALEGGERA | 8x18 | 18,00 | 8,00 | W0171220353 | 1 | S | 20081211 | 20090110 | 5x112 |  | 45 | 81710249 | L | S17D36 | B | LB56 | TÜV |  |  | DK | YES |  |  | T | Teilegutachten (PB+VB) | 1 | No car modifications required | 215/40 R18----225/35 R18----225/40 R18----235/35 R18----235/40 R18--- | AfterMarket OZ | MAX 570 KG | MATT BLACK | Racing | 8027529001891 | OZ | 10,16 |  |  | Serie L - ext.diam.75 mm | 570x570x280 | 1 | 059-125, 059-90 | e1*2001/116*0242*.. | bar: Area 1
VOLKSWAGEN | GOLF VI | GOLF VI | 1K,1KM | 11/2008 | 10/2012 | 5x112 | 57,06 | 550 |  | 54 | M14x1,50 | 17 | ULTRALEGGERA | 8x18 | 18,00 | 8,00 | W0171220361 | 1 | S | 20081211 | 20090110 | 5x112 |  | 45 | 81710249 | L | S17D36 | B | LB56 | TÜV |  |  | DK | YES |  |  | T | Teilegutachten (PB+VB) | 1 | No car modifications required | 215/40 R18----225/35 R18----225/40 R18----235/35 R18----235/40 R18--- | AfterMarket OZ | MAX 570 KG | CHRYSTAL TITANIUM | Racing | 8027529001907 | OZ | 10,16 |  |  | Serie L - ext.diam.75 mm | 570x570x280 | 1 | 059-125, 059-90 | e1*2001/116*0242*.. | bar: Area 1
VOLKSWAGEN | GOLF VI | GOLF VI | 1K,1KM | 11/2008 | 10/2012 | 5x112 | 57,06 | 550 |  | 54 | M14x1,50 | 17 | VERSILIA | 8x18 | 18,00 | 8,00 | W01815204N6 | 1 |  |  |  | 5x112 |  | 35 | 81710249 | L | S17D36 | B | LB56 | TÜV |  |  |  | YES |  |  | T | Teilegutachten (PB+VB) | 2 | Mods can be necessary to car | 215/40 R18----225/35 R18----225/40 R18----235/35 R18----235/40 R18--- | AfterMarket OZ | MAX 760 KG | MATT RACE SILVER | All-Terrain | 8027529052220 | OZ | 14,77 |  |  | Serie L - ext.diam.75 mm | 570x570x280 | 1 | 059-125, 059-90 | e1*2001/116*0242*.. | bar: Area 1
VOLKSWAGEN | GOLF VI | GOLF VI | 1K,1KM | 11/2008 | 10/2012 | 5x112 | 57,06 | 550 |  | 54 | M14x1,50 | 17 | VERSILIA | 8x18 | 18,00 | 8,00 | W0181520454 | 1 | S | 20081211 | 20090110 | 5x112 |  | 35 | 81710249 | L | S17D36 | B | LB56 | TÜV |  |  |  | YES |  |  | T | Teilegutachten (PB+VB) | 2 | Mods can be necessary to car | 215/40 R18----225/35 R18----225/40 R18----235/35 R18----235/40 R18--- | AfterMarket OZ | MAX 760 KG | MATT BLACK + DIAMOND-CUT | All-Terrain | 8027529031218 | OZ | 14,80 |  |  | Serie L - ext.diam.75 mm | 570x570x280 | 1 | 059-125, 059-90 | e1*2001/116*0242*.. | bar: Area 1
VOLKSWAGEN | GOLF VI | GOLF VI | 1K,1KM | 11/2008 | 10/2012 | 5x112 | 57,06 | 550 |  | 54 | M14x1,50 | 17 | VERSILIA | 8x18 | 18,00 | 8,00 | W01815205N6 | 1 |  |  |  | 5x112 |  | 48 | 81710249 | L | S17D36 | B | LB56 | TÜV |  |  | DK | YES |  |  | T | Teilegutachten (PB+VB) | 1 | No car modifications required | 215/40 R18----225/35 R18----225/40 R18----235/35 R18----235/40 R18--- | AfterMarket OZ | MAX 760 KG | MATT RACE SILVER | All-Terrain | 8027529052237 | OZ | 14,52 |  |  | Serie L - ext.diam.75 mm | 570x570x280 | 1 | 059-125, 059-90 | e1*2001/116*0242*.. | bar: Area 1
VOLKSWAGEN | GOLF VI | GOLF VI | 1K,1KM | 11/2008 | 10/2012 | 5x112 | 57,06 | 550 |  | 54 | M14x1,50 | 17 | VERSILIA | 8x18 | 18,00 | 8,00 | W0181520554 | 1 | S | 20081211 | 20090110 | 5x112 |  | 48 | 81710249 | L | S17D36 | B | LB56 | TÜV |  |  | DK | YES |  |  | T | Teilegutachten (PB+VB) | 1 | No car modifications required | 215/40 R18----225/35 R18----225/40 R18----235/35 R18----235/40 R18--- | AfterMarket OZ | MAX 760 KG | MATT BLACK + DIAMOND-CUT | All-Terrain | 8027529031232 | OZ | 14,65 |  |  | Serie L - ext.diam.75 mm | 570x570x280 | 1 | 059-125, 059-90 | e1*2001/116*0242*.. | bar: Area 1
VOLKSWAGEN | GOLF VI | GOLF VI | 1K,1KM | 11/2008 | 10/2012 | 5x112 | 57,06 | 550 |  | 54 | M14x1,50 | 17 | VITTORIA | 8x18 | 18,00 | 8,00 | W0188520173 | 1 | S | 20110913 | 20111013 | 5x112 |  | 35 | 81710451 | L | S17D36 | B |  | TÜV |  |  |  | YES |  |  | T | Teilegutachten (PB+VB) | 2 | Mods can be necessary to car | 215/40 R18----225/35 R18----225/40 R18----235/35 R18----235/40 R18--- | AfterMarket OZ | MAX 750 KG | MATT DARK GRAPHITE | Via Veneto | 8027529069723 | OZ | 13,39 |  |  | Serie L - ext.diam.75 mm | 567x567x274 | 1 | 059-125, 059-90 | e1*2001/116*0242*.. | bar: Area 1
VOLKSWAGEN | GOLF VI | GOLF VI | 1K,1KM | 11/2008 | 10/2012 | 5x112 | 57,06 | 550 |  | 54 | M14x1,50 | 17 | VITTORIA | 8x18 | 18,00 | 8,00 | W0188520273 | 1 | S | 20110913 | 20111013 | 5x112 |  | 48 | 81710451 | L | S17D36 | B |  | TÜV |  |  | DK | YES |  |  | S | Strongness Certificate (PB) | 1 | No car modifications required | 215/40 R18----225/35 R18----225/40 R18----235/35 R18----235/40 R18--- | AfterMarket OZ | MAX 715 KG | MATT DARK GRAPHITE | Via Veneto | 8027529069730 | OZ | 13 |  |  | Serie L - ext.diam.75 mm | 567x567x274 | 1 | 059-125, 059-90 | e1*2001/116*0242*.. | bar: Area 1
VOLKSWAGEN | GOLF VI | GOLF VI | 1K,1KM | 11/2008 | 10/2012 | 5x112 | 57,06 | 550 |  | 54 | M14x1,50 | 17 | WAVE | 8x18 | 18,00 | 8,00 | W8501820254 | 1 |  |  |  | 5x112 |  | 35 | 81710249 | L | S17D36 | B | LB56 | TÜV |  |  |  | YES |  |  | T | Teilegutachten (PB+VB) | 2 | Mods can be necessary to car | 215/40 R18----225/35 R18----225/40 R18----235/35 R18----235/40 R18--- | AfterMarket OZ | MAX 690 KG | MATT BLACK + DIAMOND-CUT | X-Line | 8027529045680 | OZ | 13,46 |  |  | Serie L - ext.diam.75 mm | 568x568x274 | 1 | 059-125, 059-90 | e1*2001/116*0242*.. | bar: Area 1
VOLKSWAGEN | GOLF VI | GOLF VI | 1K,1KM | 11/2008 | 10/2012 | 5x112 | 57,06 | 550 |  | 54 | M14x1,50 | 17 | WAVE | 8x18 | 18,00 | 8,00 | W8501820354 | 1 |  |  |  | 5x112 |  | 48 | 81710249 | L | S17D36 | B | LB56 | TÜV |  |  | DK | YES |  |  | T | Teilegutachten (PB+VB) | 1 | No car modifications required | 215/40 R18----225/35 R18----225/40 R18----235/35 R18----235/40 R18--- | AfterMarket OZ | MAX 690 KG | MATT BLACK + DIAMOND-CUT | X-Line | 8027529045697 | OZ | 13,46 |  |  | Serie L - ext.diam.75 mm | 568x568x274 | 1 | 059-125, 059-90 | e1*2001/116*0242*.. | bar: Area 1
VOLKSWAGEN | GOLF VI | GOLF VI | 1K,1KM | 11/2008 | 10/2012 | 5x112 | 57,06 | 550 |  | 54 | M14x1,50 | 17 | X5B | 8x18 | 18,00 | 8,00 | W85064202N5 | 1 |  |  |  | 5x112 |  | 35 | 81710451 | L | S17D36 | B |  |  | KBA |  |  | YES |  |  | K | KBA (ABE+VB) | 2 | Mods can be necessary to car | 215/40 R18----225/35 R18----225/40 R18----235/35 R18----235/40 R18--- | AfterMarket OZ | MAX 730 KG | MATT GRAPHITE DIAMOND CUT | X-Line | 8027529078008 | OZ | 13,84 |  |  | Serie L - ext.diam.75 mm | 568x568x274 | 1 | 059-125, 059-90 | e1*2001/116*0242*.. | bar: Area 1
VOLKSWAGEN | GOLF VI | GOLF VI | 1K,1KM | 11/2008 | 10/2012 | 5x112 | 57,06 | 550 |  | 54 | M14x1,50 | 17 | X5B | 8x18 | 18,00 | 8,00 | W85064203N5 | 1 |  |  |  | 5x112 |  | 48 | 81710451 | L | S17D36 | B |  |  | KBA |  | DK | YES |  |  | K | KBA (ABE+VB) | 1 | No car modifications required | 215/40 R18----225/35 R18----225/40 R18----235/35 R18----235/40 R18--- | AfterMarket OZ | MAX 730 KG | MATT GRAPHITE DIAMOND CUT | X-Line | 8027529078015 | OZ | 13,46 |  |  | Serie L - ext.diam.75 mm | 568x568x274 | 1 | 059-125, 059-90 | e1*2001/116*0242*.. | bar: Area 1
VOLKSWAGEN | GOLF VI | GOLF VI | 1K,1KM | 11/2008 | 10/2012 | 5x112 | 57,06 | 550 |  | 54 | M14x1,50 | 17 | DAVID | 8x19 | 19,00 | 8,00 | W01870203N5 | 1 |  |  |  | 5x112 |  | 35 | 81710451 | L | S17D36 | B |  | TÜV |  |  |  | YES |  |  | T | Teilegutachten (PB+VB) | 2 | Mods can be necessary to car | 215/35 R19----225/35 R19----235/35 R19--- | AfterMarket OZ | MAX 690 KG | MATT GRAPHITE DIAMOND CUT | Via Veneto | 8027529053432 | OZ | 14,32 |  |  | Serie L - ext.diam.75 mm | 592x592x274 | 1 | 059-125, 059-90 | e1*2001/116*0242*.. | bar: Area 1
VOLKSWAGEN | GOLF VI | GOLF VI | 1K,1KM | 11/2008 | 10/2012 | 5x112 | 57,06 | 550 |  | 54 | M14x1,50 | 17 | DAVID | 8x19 | 19,00 | 8,00 | W01870204N5 | 1 |  |  |  | 5x112 |  | 48 | 81710451 | L | S17D36 | B |  | TÜV |  |  | DK | YES |  |  | T | Teilegutachten (PB+VB) | 1 | No car modifications required | 215/35 R19----225/35 R19----235/35 R19--- | AfterMarket OZ | MAX 690 KG | MATT GRAPHITE DIAMOND CUT | Via Veneto | 8027529053449 | OZ | 13,73 |  |  | Serie L - ext.diam.75 mm | 592x592x274 | 1 | 059-125, 059-90 | e1*2001/116*0242*.. | bar: Area 1
VOLKSWAGEN | GOLF VI | GOLF VI | 1K,1KM | 11/2008 | 10/2012 | 5x112 | 57,06 | 550 |  | 54 | M14x1,50 | 17 | ENERGY | 8x19 | 19,00 | 8,00 | W8503420154 | 1 |  |  |  | 5x112 |  | 35 | 81710249 | L | S17D36 | B | LB56 | TÜV |  |  |  | YES |  |  | T | Teilegutachten (PB+VB) | 2 | Mods can be necessary to car | 215/35 R19----225/35 R19----235/35 R19--- | AfterMarket OZ | MAX 720 KG | MATT BLACK + DIAMOND-CUT | X-Line | 8027529045833 | OZ | 14,50 |  |  | Serie L - ext.diam.75 mm | 593x593x274 | 1 | 059-125, 059-90 | e1*2001/116*0242*.. | bar: Area 1
VOLKSWAGEN | GOLF VI | GOLF VI | 1K,1KM | 11/2008 | 10/2012 | 5x112 | 57,06 | 550 |  | 54 | M14x1,50 | 17 | ENERGY | 8x19 | 19,00 | 8,00 | W8503420254 | 1 |  |  |  | 5x112 |  | 48 | 81710249 | L | S17D36 | B | LB56 | TÜV |  |  | DK | YES |  |  | T | Teilegutachten (PB+VB) | 1 | No car modifications required | 215/35 R19----225/35 R19----235/35 R19--- | AfterMarket OZ | MAX 690 KG | MATT BLACK + DIAMOND-CUT | X-Line | 8027529045840 | OZ | 14,30 |  |  | Serie L - ext.diam.75 mm | 593x593x274 | 1 | 059-125, 059-90 | e1*2001/116*0242*.. | bar: Area 1
VOLKSWAGEN | GOLF VI | GOLF VI | 1K,1KM | 11/2008 | 10/2012 | 5x112 | 57,06 | 550 |  | 54 | M14x1,50 | 17 | ITALIA 150 | 8x19 | 19,00 | 8,00 | W01889203R4 | 1 |  |  |  | 5x112 |  | 35 | 81710451 | L | S17D36 | B |  | TÜV |  |  |  | YES |  |  | T | Teilegutachten (PB+VB) | 2 | Mods can be necessary to car | 215/35 R19----225/35 R19----235/35 R19--- | AfterMarket OZ | MAX 750 KG | MATT RACE SILVER DIAMOND CUT | Racing | 8027529070347 | OZ | 13,31 |  |  | Serie L - ext.diam.75 mm | 592x592x274 | 1 | 059-125, 059-90 | e1*2001/116*0242*.. | bar: Area 1
VOLKSWAGEN | GOLF VI | GOLF VI | 1K,1KM | 11/2008 | 10/2012 | 5x112 | 57,06 | 550 |  | 54 | M14x1,50 | 17 | ITALIA 150 | 8x19 | 19,00 | 8,00 | W0188920349 | 1 |  |  |  | 5x112 |  | 35 | 81710451 | L | S17D36 | B |  | TÜV |  |  |  | YES |  |  | T | Teilegutachten (PB+VB) | 2 | Mods can be necessary to car | 215/35 R19----225/35 R19----235/35 R19--- | AfterMarket OZ | MAX 750 KG | MATT DARK GRAPHITE DIAMOND CUT | Racing | 8027529070330 | OZ | 13,31 |  |  | Serie L - ext.diam.75 mm | 592x592x274 | 1 | 059-125, 059-90 | e1*2001/116*0242*.. | bar: Area 1
VOLKSWAGEN | GOLF VI | GOLF VI | 1K,1KM | 11/2008 | 10/2012 | 5x112 | 57,06 | 550 |  | 54 | M14x1,50 | 17 | ITALIA 150 | 8x19 | 19,00 | 8,00 | W01889204R4 | 1 |  |  |  | 5x112 |  | 48 | 81710451 | L | S17D36 | B |  | TÜV |  |  | DK | YES |  |  | T | Teilegutachten (PB+VB) | 1 | No car modifications required | 215/35 R19----225/35 R19----235/35 R19--- | AfterMarket OZ | MAX 715 KG | MATT RACE SILVER DIAMOND CUT | Racing | 8027529070361 | OZ | 13,36 |  |  | Serie L - ext.diam.75 mm | 592x592x274 | 1 | 059-125, 059-90 | e1*2001/116*0242*.. | bar: Area 1
VOLKSWAGEN | GOLF VI | GOLF VI | 1K,1KM | 11/2008 | 10/2012 | 5x112 | 57,06 | 550 |  | 54 | M14x1,50 | 17 | ITALIA 150 | 8x19 | 19,00 | 8,00 | W0188920449 | 1 |  |  |  | 5x112 |  | 48 | 81710451 | L | S17D36 | B |  | TÜV |  |  | DK | YES |  |  | T | Teilegutachten (PB+VB) | 1 | No car modifications required | 215/35 R19----225/35 R19----235/35 R19--- | AfterMarket OZ | MAX 715 KG | MATT DARK GRAPHITE DIAMOND CUT | Racing | 8027529070354 | OZ | 13,36 |  |  | Serie L - ext.diam.75 mm | 592x592x274 | 1 | 059-125, 059-90 | e1*2001/116*0242*.. | bar: Area 1
VOLKSWAGEN | GOLF VI | GOLF VI | 1K,1KM | 11/2008 | 10/2012 | 5x112 | 57,06 | 550 |  | 54 | M14x1,50 | 17 | LOUNGE 10 | 8x19 | 19,00 | 8,00 | W8505520254 | 1 | S | 20110726 | 20110825 | 5x112 |  | 35 | 81710451 | L | S17D36 | B |  | TÜV |  |  |  | YES |  |  | T | Teilegutachten (PB+VB) | 2 | Mods can be necessary to car | 215/35 R19----225/35 R19----235/35 R19--- | AfterMarket OZ | MAX 750 KG | MATT BLACK + DIAMOND-CUT | X-Line | 8027529066036 | OZ | 14,31 |  |  | Serie L - ext.diam.75 mm | 593x593x274 | 1 | 059-125, 059-90 | e1*2001/116*0242*.. | bar: Area 1
VOLKSWAGEN | GOLF VI | GOLF VI | 1K,1KM | 11/2008 | 10/2012 | 5x112 | 57,06 | 550 |  | 54 | M14x1,50 | 17 | LOUNGE 10 | 8x19 | 19,00 | 8,00 | W8505520275 | 1 | S | 20110726 | 20110825 | 5x112 |  | 35 | 81710451 | L | S17D36 | B |  | TÜV |  |  |  | YES |  |  | T | Teilegutachten (PB+VB) | 2 | Mods can be necessary to car | 215/35 R19----225/35 R19----235/35 R19--- | AfterMarket OZ | MAX 750 KG | METAL SILVER + DIAMOND CUT | X-Line | 8027529066043 | OZ | 14,31 |  |  | Serie L - ext.diam.75 mm | 593x593x274 | 1 | 059-125, 059-90 | e1*2001/116*0242*.. | bar: Area 1
VOLKSWAGEN | GOLF VI | GOLF VI | 1K,1KM | 11/2008 | 10/2012 | 5x112 | 57,06 | 550 |  | 54 | M14x1,50 | 17 | LOUNGE 10 | 8x19 | 19,00 | 8,00 | W8505520354 | 1 | S | 20110726 | 20110825 | 5x112 |  | 48 | 81710451 | L | S17D36 | B |  | TÜV |  |  | DK | YES |  |  | T | Teilegutachten (PB+VB) | 1 | No car modifications required | 215/35 R19----225/35 R19----235/35 R19--- | AfterMarket OZ | MAX 725 KG | MATT BLACK + DIAMOND-CUT | X-Line | 8027529066050 | OZ | 14,31 |  |  | Serie L - ext.diam.75 mm | 593x593x274 | 1 | 059-125, 059-90 | e1*2001/116*0242*.. | bar: Area 1
VOLKSWAGEN | GOLF VI | GOLF VI | 1K,1KM | 11/2008 | 10/2012 | 5x112 | 57,06 | 550 |  | 54 | M14x1,50 | 17 | LOUNGE 10 | 8x19 | 19,00 | 8,00 | W8505520375 | 1 | S | 20110726 | 20110825 | 5x112 |  | 48 | 81710451 | L | S17D36 | B |  | TÜV |  |  | DK | YES |  |  | T | Teilegutachten (PB+VB) | 1 | No car modifications required | 215/35 R19----225/35 R19----235/35 R19--- | AfterMarket OZ | MAX 725 KG | METAL SILVER + DIAMOND CUT | X-Line | 8027529066067 | OZ | 14,31 |  |  | Serie L - ext.diam.75 mm | 593x593x274 | 1 | 059-125, 059-90 | e1*2001/116*0242*.. | bar: Area 1
VOLKSWAGEN | GOLF VI | GOLF VI | 1K,1KM | 11/2008 | 10/2012 | 5x112 | 57,06 | 550 |  | 54 | M14x1,50 | 17 | SUPERTURISMO GT | 8x19 | 19,00 | 8,00 | W01690201P5 | 1 | S | 20121012 | 20121111 | 5x112 |  | 35 | 81710249 | L | S17D36 | B | LB56 | TÜV |  |  |  | YES |  |  | T | Teilegutachten (PB+VB) | 2 | Mods can be necessary to car | 215/35 R19----225/35 R19----235/35 R19--- | AfterMarket OZ | MAX 705 KG | GRIGIO CORSA+BLACK LETTERING | Racing | 8027529081749 | OZ | 13,82 |  |  | Serie L - ext.diam.75 mm | 592x592x274 | 1 | 059-125, 059-90 | e1*2001/116*0242*.. | bar: Area 1
VOLKSWAGEN | GOLF VI | GOLF VI | 1K,1KM | 11/2008 | 10/2012 | 5x112 | 57,06 | 550 |  | 54 | M14x1,50 | 17 | SUPERTURISMO GT | 8x19 | 19,00 | 8,00 | W0169020179 | 1 | S | 20081211 | 20090110 | 5x112 |  | 35 | 81710249 | L | S17D36 | B | LB56 | TÜV |  |  |  | YES |  |  | T | Teilegutachten (PB+VB) | 2 | Mods can be necessary to car | 215/35 R19----225/35 R19----235/35 R19--- | AfterMarket OZ | MAX 705 KG | MATT BLACK + RED LETTERING | Racing | 8027529001174 | OZ | 13,82 |  |  | Serie L - ext.diam.75 mm | 592x592x274 | 1 | 059-125, 059-90 | e1*2001/116*0242*.. | bar: Area 1
VOLKSWAGEN | GOLF VI | GOLF VI | 1K,1KM | 11/2008 | 10/2012 | 5x112 | 57,06 | 550 |  | 54 | M14x1,50 | 17 | SUPERTURISMO GT | 8x19 | 19,00 | 8,00 | W0169020182 | 1 | S | 20081211 | 20090110 | 5x112 |  | 35 | 81710249 | L | S17D36 | B | LB56 | TÜV |  |  |  | YES |  |  | T | Teilegutachten (PB+VB) | 2 | Mods can be necessary to car | 215/35 R19----225/35 R19----235/35 R19--- | AfterMarket OZ | MAX 705 KG | RACE SILVER + BLACK LETTERING | Racing | 8027529001181 | OZ | 13,82 |  |  | Serie L - ext.diam.75 mm | 592x592x274 | 1 | 059-125, 059-90 | e1*2001/116*0242*.. | bar: Area 1
VOLKSWAGEN | GOLF VI | GOLF VI | 1K,1KM | 11/2008 | 10/2012 | 5x112 | 57,06 | 550 |  | 54 | M14x1,50 | 17 | SUPERTURISMO GT | 8x19 | 19,00 | 8,00 | W01690206P5 | 1 | S | 20121012 | 20121111 | 5x112 |  | 48 | 81710249 | L | S17D36 | B | LB56 | TÜV |  |  | DK | YES |  |  | T | Teilegutachten (PB+VB) | 1 | No car modifications required | 215/35 R19----225/35 R19----235/35 R19--- | AfterMarket OZ | MAX 650 KG | GRIGIO CORSA+BLACK LETTERING | Racing | 8027529081770 | OZ | 13,32 |  |  | Serie L - ext.diam.75 mm | 592x592x274 | 1 | 059-125, 059-90 | e1*2001/116*0242*.. | bar: Area 1
VOLKSWAGEN | GOLF VI | GOLF VI | 1K,1KM | 11/2008 | 10/2012 | 5x112 | 57,06 | 550 |  | 54 | M14x1,50 | 17 | SUPERTURISMO GT | 8x19 | 19,00 | 8,00 | W0169020679 | 1 | S | 20081211 | 20090110 | 5x112 |  | 48 | 81710249 | L | S17D36 | B | LB56 | TÜV |  |  | DK | YES |  |  | T | Teilegutachten (PB+VB) | 1 | No car modifications required | 215/35 R19----225/35 R19----235/35 R19--- | AfterMarket OZ | MAX 650 KG | MATT BLACK + RED LETTERING | Racing | 8027529001228 | OZ | 13,32 |  |  | Serie L - ext.diam.75 mm | 592x592x274 | 1 | 059-125, 059-90 | e1*2001/116*0242*.. | bar: Area 1
VOLKSWAGEN | GOLF VI | GOLF VI | 1K,1KM | 11/2008 | 10/2012 | 5x112 | 57,06 | 550 |  | 54 | M14x1,50 | 17 | SUPERTURISMO GT | 8x19 | 19,00 | 8,00 | W0169020682 | 1 | S | 20081211 | 20090110 | 5x112 |  | 48 | 81710249 | L | S17D36 | B | LB56 | TÜV |  |  | DK | YES |  |  | T | Teilegutachten (PB+VB) | 1 | No car modifications required | 215/35 R19----225/35 R19----235/35 R19--- | AfterMarket OZ | MAX 650 KG | RACE SILVER + BLACK LETTERING | Racing | 8027529001235 | OZ | 13,32 |  |  | Serie L - ext.diam.75 mm | 592x592x274 | 1 | 059-125, 059-90 | e1*2001/116*0242*.. | bar: Area 1
VOLKSWAGEN | GOLF VI | GOLF VI | 1K,1KM | 11/2008 | 10/2012 | 5x112 | 57,06 | 550 |  | 54 | M14x1,50 | 17 | ULTRALEGGERA | 8x19 | 19,00 | 8,00 | W0171320253 | 1 | S | 20081211 | 20090110 | 5x112 |  | 45 | 81710249 | L | S17D36 | B | LB56 | TÜV |  |  | DK | YES |  |  | T | Teilegutachten (PB+VB) | 1 | No car modifications required | 215/35 R19----225/35 R19----235/35 R19--- | AfterMarket OZ | MAX 680 KG | MATT BLACK | Racing | 8027529002157 | OZ | 10,91 |  |  | Serie L - ext.diam.75 mm | 592x592x274 | 1 | 059-125, 059-90 | e1*2001/116*0242*.. | bar: Area 1
VOLKSWAGEN | GOLF VI | GOLF VI | 1K,1KM | 11/2008 | 10/2012 | 5x112 | 57,06 | 550 |  | 54 | M14x1,50 | 17 | ULTRALEGGERA | 8x19 | 19,00 | 8,00 | W0171320653 | 1 | S | 20100121 | 20100220 | 5x112 |  | 41 | 81710249 | L | S17D36 | B | LB56 | TÜV |  |  | DK | YES |  |  | T | Teilegutachten (PB+VB) | 2 | Mods can be necessary to car | 215/35 R19----225/35 R19----235/35 R19--- | AfterMarket OZ | MAX 680 KG | MATT BLACK | Racing | 8027529048742 | OZ | 10,91 |  |  | Serie L - ext.diam.75 mm | 592x592x274 | 1 | 059-125, 059-90 | e1*2001/116*0242*.. | bar: Area 1
VOLKSWAGEN | GOLF VI | GOLF VI | 1K,1KM | 11/2008 | 10/2012 | 5x112 | 57,06 | 550 |  | 54 | M14x1,50 | 17 | ULTRALEGGERA | 8x19 | 19,00 | 8,00 | W0171320661 | 1 | S | 20081211 | 20090110 | 5x112 |  | 41 | 81710249 | L | S17D36 | B | LB56 | TÜV |  |  | DK | YES |  |  | T | Teilegutachten (PB+VB) | 2 | Mods can be necessary to car | 215/35 R19----225/35 R19----235/35 R19--- | AfterMarket OZ | MAX 680 KG | CHRYSTAL TITANIUM | Racing | 8027529002218 | OZ | 10,91 |  |  | Serie L - ext.diam.75 mm | 592x592x274 | 1 | 059-125, 059-90 | e1*2001/116*0242*.. | bar: Area 1
VOLKSWAGEN | GOLF VI | GOLF VI | 1K,1KM | 11/2008 | 10/2012 | 5x112 | 57,06 | 550 |  | 54 | M14x1,50 | 17 | ULTRALEGGERA HLT | 8x19 | 19,00 | 8,00 | W01713201AN6 | 3 | S | 20120302 | 20120401 | 5x112 |  | 35 | 81710261 | XL | S17D36 | B | LB56 | TÜV |  |  |  | YES |  |  | T | Teilegutachten (PB+VB) | 2 | Mods can be necessary to car | 215/35 R19----225/35 R19----235/35 R19--- | AfterMarket OZ | MAX 680 KG | MATT RACE SILVER | I-Tech | 8027529073195 | OZ | 11,04 |  |  | Serie XL - ext.diam.79 mm | 592x592x274 | 1 | 059-125, 059-90 | e1*2001/116*0242*.. | bar: Area 1
VOLKSWAGEN | GOLF VI | GOLF VI | 1K,1KM | 11/2008 | 10/2012 | 5x112 | 57,06 | 550 |  | 54 | M14x1,50 | 17 | ULTRALEGGERA HLT | 8x19 | 19,00 | 8,00 | W01713201AP3 | 3 | S | 20121203 | 20130102 | 5x112 |  | 35 | 81710261 | XL | S17D36 | B | LB56 | TÜV |  |  |  | YES |  |  | T | Teilegutachten (PB+VB) | 2 | Mods can be necessary to car | 215/35 R19----225/35 R19----235/35 R19--- | AfterMarket OZ | MAX 680 KG | ACID GREEN | I-Tech | 8027529083798 | OZ | 11,04 |  |  | Serie XL - ext.diam.79 mm | 592x592x274 | 1 | 059-125, 059-90 | e1*2001/116*0242*.. | bar: Area 1
VOLKSWAGEN | GOLF VI | GOLF VI | 1K,1KM | 11/2008 | 10/2012 | 5x112 | 57,06 | 550 |  | 54 | M14x1,50 | 17 | ULTRALEGGERA HLT | 8x19 | 19,00 | 8,00 | W01713201A22 | 3 | S | 20120302 | 20120401 | 5x112 |  | 35 | 81710261 | XL | S17D36 | B | LB56 | TÜV |  |  |  | YES |  |  | T | Teilegutachten (PB+VB) | 2 | Mods can be necessary to car | 215/35 R19----225/35 R19----235/35 R19--- | AfterMarket OZ | MAX 680 KG | MATT GRAPHIT SILVER | I-Tech | 8027529073188 | OZ | 11,04 |  |  | Serie XL - ext.diam.79 mm | 592x592x274 | 1 | 059-125, 059-90 | e1*2001/116*0242*.. | bar: Area 1
VOLKSWAGEN | GOLF VI | GOLF VI | 1K,1KM | 11/2008 | 10/2012 | 5x112 | 57,06 | 550 |  | 54 | M14x1,50 | 17 | ULTRALEGGERA HLT | 8x19 | 19,00 | 8,00 | W01713201A30 | 3 | S | 20120302 | 20120401 | 5x112 |  | 35 | 81710261 | XL | S17D36 | B | LB56 | TÜV |  |  |  | YES |  |  | T | Teilegutachten (PB+VB) | 2 | Mods can be necessary to car | 215/35 R19----225/35 R19----235/35 R19--- | AfterMarket OZ | MAX 680 KG | WHITE | I-Tech | 8027529073140 | OZ | 11,04 |  |  | Serie XL - ext.diam.79 mm | 592x592x274 | 1 | 059-125, 059-90 | e1*2001/116*0242*.. | bar: Area 1
VOLKSWAGEN | GOLF VI | GOLF VI | 1K,1KM | 11/2008 | 10/2012 | 5x112 | 57,06 | 550 |  | 54 | M14x1,50 | 17 | ULTRALEGGERA HLT | 8x19 | 19,00 | 8,00 | W01713201A53 | 1 | S | 20120302 | 20120401 | 5x112 |  | 35 | 81710261 | XL | S17D36 | B | LB56 | TÜV |  |  |  | YES |  |  | T | Teilegutachten (PB+VB) | 2 | Mods can be necessary to car | 215/35 R19----225/35 R19----235/35 R19--- | AfterMarket OZ | MAX 680 KG | MATT BLACK | I-Tech | 8027529073133 | OZ | 10,99 |  |  | Serie XL - ext.diam.79 mm | 592x592x274 | 1 | 059-125, 059-90 | e1*2001/116*0242*.. | bar: Area 1
VOLKSWAGEN | GOLF VI | GOLF VI | 1K,1KM | 11/2008 | 10/2012 | 5x112 | 57,06 | 550 |  | 54 | M14x1,50 | 17 | ULTRALEGGERA HLT | 8x19 | 19,00 | 8,00 | W01713201A71 | 3 | S | 20120302 | 20120401 | 5x112 |  | 35 | 81710261 | XL | S17D36 | B | LB56 | TÜV |  |  |  | YES |  |  | T | Teilegutachten (PB+VB) | 2 | Mods can be necessary to car | 215/35 R19----225/35 R19----235/35 R19--- | AfterMarket OZ | MAX 680 KG | ORANGE | I-Tech | 8027529073164 | OZ | 11,04 |  |  | Serie XL - ext.diam.79 mm | 592x592x274 | 1 | 059-125, 059-90 | e1*2001/116*0242*.. | bar: Area 1
VOLKSWAGEN | GOLF VI | GOLF VI | 1K,1KM | 11/2008 | 10/2012 | 5x112 | 57,06 | 550 |  | 54 | M14x1,50 | 17 | ULTRALEGGERA HLT | 8x19 | 19,00 | 8,00 | W01713201A76 | 3 | S | 20120302 | 20120401 | 5x112 |  | 35 | 81710261 | XL | S17D36 | B | LB56 | TÜV |  |  |  | YES |  |  | T | Teilegutachten (PB+VB) | 2 | Mods can be necessary to car | 215/35 R19----225/35 R19----235/35 R19--- | AfterMarket OZ | MAX 680 KG | RACE GOLD | I-Tech | 8027529073171 | OZ | 11,04 |  |  | Serie XL - ext.diam.79 mm | 592x592x274 | 1 | 059-125, 059-90 | e1*2001/116*0242*.. | bar: Area 1
VOLKSWAGEN | GOLF VI | GOLF VI | 1K,1KM | 11/2008 | 10/2012 | 5x112 | 57,06 | 550 |  | 54 | M14x1,50 | 17 | ULTRALEGGERA HLT | 8x19 | 19,00 | 8,00 | W01713201A84 | 3 | S | 20120302 | 20120401 | 5x112 |  | 35 | 81710261 | XL | S17D36 | B | LB56 | TÜV |  |  |  | YES |  |  | T | Teilegutachten (PB+VB) | 2 | Mods can be necessary to car | 215/35 R19----225/35 R19----235/35 R19--- | AfterMarket OZ | MAX 680 KG | RED | I-Tech | 8027529073157 | OZ | 11,04 |  |  | Serie XL - ext.diam.79 mm | 592x592x274 | 1 | 059-125, 059-90 | e1*2001/116*0242*.. | bar: Area 1
VOLKSWAGEN | GOLF VI | GOLF VI | 1K,1KM | 11/2008 | 10/2012 | 5x112 | 57,06 | 550 |  | 54 | M14x1,50 | 17 | ULTRALEGGERA HLT | 8x19 | 19,00 | 8,00 | W01713202AN6 | 3 | S | 20120302 | 20120401 | 5x112 |  | 45 | 81710249 | L | S17D36 | B | LB56 | TÜV |  |  | DK | YES |  |  | T | Teilegutachten (PB+VB) | 1 | No car modifications required | 215/35 R19----225/35 R19----235/35 R19--- | AfterMarket OZ | MAX 680 KG | MATT RACE SILVER | I-Tech | 8027529073263 | OZ | 11,04 |  |  | Serie L - ext.diam.75 mm | 592x592x274 | 1 | 059-125, 059-90 | e1*2001/116*0242*.. | bar: Area 1
VOLKSWAGEN | GOLF VI | GOLF VI | 1K,1KM | 11/2008 | 10/2012 | 5x112 | 57,06 | 550 |  | 54 | M14x1,50 | 17 | ULTRALEGGERA HLT | 8x19 | 19,00 | 8,00 | W01713202AP3 | 3 | S | 20121203 | 20130102 | 5x112 |  | 45 | 81710249 | L | S17D36 | B | LB56 | TÜV |  |  | DK | YES |  |  | T | Teilegutachten (PB+VB) | 1 | No car modifications required | 215/35 R19----225/35 R19----235/35 R19--- | AfterMarket OZ | MAX 680 KG | ACID GREEN | I-Tech | 8027529083804 | OZ | 11,04 |  |  | Serie L - ext.diam.75 mm | 592x592x274 | 1 | 059-125, 059-90 | e1*2001/116*0242*.. | bar: Area 1
VOLKSWAGEN | GOLF VI | GOLF VI | 1K,1KM | 11/2008 | 10/2012 | 5x112 | 57,06 | 550 |  | 54 | M14x1,50 | 17 | ULTRALEGGERA HLT | 8x19 | 19,00 | 8,00 | W01713202A22 | 3 | S | 20120302 | 20120401 | 5x112 |  | 45 | 81710249 | L | S17D36 | B | LB56 | TÜV |  |  | DK | YES |  |  | T | Teilegutachten (PB+VB) | 1 | No car modifications required | 215/35 R19----225/35 R19----235/35 R19--- | AfterMarket OZ | MAX 680 KG | MATT GRAPHIT SILVER | I-Tech | 8027529073256 | OZ | 11,04 |  |  | Serie L - ext.diam.75 mm | 592x592x274 | 1 | 059-125, 059-90 | e1*2001/116*0242*.. | bar: Area 1
VOLKSWAGEN | GOLF VI | GOLF VI | 1K,1KM | 11/2008 | 10/2012 | 5x112 | 57,06 | 550 |  | 54 | M14x1,50 | 17 | ULTRALEGGERA HLT | 8x19 | 19,00 | 8,00 | W01713202A30 | 3 | S | 20120302 | 20120401 | 5x112 |  | 45 | 81710249 | L | S17D36 | B | LB56 | TÜV |  |  | DK | YES |  |  | T | Teilegutachten (PB+VB) | 1 | No car modifications required | 215/35 R19----225/35 R19----235/35 R19--- | AfterMarket OZ | MAX 680 KG | WHITE | I-Tech | 8027529073218 | OZ | 11,04 |  |  | Serie L - ext.diam.75 mm | 592x592x274 | 1 | 059-125, 059-90 | e1*2001/116*0242*.. | bar: Area 1
VOLKSWAGEN | GOLF VI | GOLF VI | 1K,1KM | 11/2008 | 10/2012 | 5x112 | 57,06 | 550 |  | 54 | M14x1,50 | 17 | ULTRALEGGERA HLT | 8x19 | 19,00 | 8,00 | W01713202A53 | 1 | S | 20120302 | 20120401 | 5x112 |  | 45 | 81710249 | L | S17D36 | B | LB56 | TÜV |  |  | DK | YES |  |  | T | Teilegutachten (PB+VB) | 1 | No car modifications required | 215/35 R19----225/35 R19----235/35 R19--- | AfterMarket OZ | MAX 680 KG | MATT BLACK | I-Tech | 8027529073201 | OZ | 10,91 |  |  | Serie L - ext.diam.75 mm | 592x592x274 | 1 | 059-125, 059-90 | e1*2001/116*0242*.. | bar: Area 1
VOLKSWAGEN | GOLF VI | GOLF VI | 1K,1KM | 11/2008 | 10/2012 | 5x112 | 57,06 | 550 |  | 54 | M14x1,50 | 17 | ULTRALEGGERA HLT | 8x19 | 19,00 | 8,00 | W01713202A71 | 3 | S | 20120302 | 20120401 | 5x112 |  | 45 | 81710249 | L | S17D36 | B | LB56 | TÜV |  |  | DK | YES |  |  | T | Teilegutachten (PB+VB) | 1 | No car modifications required | 215/35 R19----225/35 R19----235/35 R19--- | AfterMarket OZ | MAX 680 KG | ORANGE | I-Tech | 8027529073232 | OZ | 11,04 |  |  | Serie L - ext.diam.75 mm | 592x592x274 | 1 | 059-125, 059-90 | e1*2001/116*0242*.. | bar: Area 1
VOLKSWAGEN | GOLF VI | GOLF VI | 1K,1KM | 11/2008 | 10/2012 | 5x112 | 57,06 | 550 |  | 54 | M14x1,50 | 17 | ULTRALEGGERA HLT | 8x19 | 19,00 | 8,00 | W01713202A76 | 3 | S | 20120302 | 20120401 | 5x112 |  | 45 | 81710249 | L | S17D36 | B | LB56 | TÜV |  |  | DK | YES |  |  | T | Teilegutachten (PB+VB) | 1 | No car modifications required | 215/35 R19----225/35 R19----235/35 R19--- | AfterMarket OZ | MAX 680 KG | RACE GOLD | I-Tech | 8027529073249 | OZ | 11,04 |  |  | Serie L - ext.diam.75 mm | 592x592x274 | 1 | 059-125, 059-90 | e1*2001/116*0242*.. | bar: Area 1
VOLKSWAGEN | GOLF VI | GOLF VI | 1K,1KM | 11/2008 | 10/2012 | 5x112 | 57,06 | 550 |  | 54 | M14x1,50 | 17 | ULTRALEGGERA HLT | 8x19 | 19,00 | 8,00 | W01713202A84 | 3 | S | 20120302 | 20120401 | 5x112 |  | 45 | 81710249 | L | S17D36 | B | LB56 | TÜV |  |  | DK | YES |  |  | T | Teilegutachten (PB+VB) | 1 | No car modifications required | 215/35 R19----225/35 R19----235/35 R19--- | AfterMarket OZ | MAX 680 KG | RED | I-Tech | 8027529073225 | OZ | 11,04 |  |  | Serie L - ext.diam.75 mm | 592x592x274 | 1 | 059-125, 059-90 | e1*2001/116*0242*.. | bar: Area 1
VOLKSWAGEN | GOLF VI | GOLF VI | 1K,1KM | 11/2008 | 10/2012 | 5x112 | 57,06 | 550 |  | 54 | M14x1,50 | 17 | ULTRALEGGERA HLT | 8x19 | 19,00 | 8,00 | W01713206AN6 | 3 | S | 20120302 | 20120401 | 5x112 |  | 41 | 81710249 | L | S17D36 | B | LB56 | TÜV |  |  | DK | YES |  |  | T | Teilegutachten (PB+VB) | 2 | Mods can be necessary to car | 215/35 R19----225/35 R19----235/35 R19--- | AfterMarket OZ | MAX 680 KG | MATT RACE SILVER | I-Tech | 8027529073331 | OZ | 11,04 |  |  | Serie L - ext.diam.75 mm | 592x592x274 | 1 | 059-125, 059-90 | e1*2001/116*0242*.. | bar: Area 1
VOLKSWAGEN | GOLF VI | GOLF VI | 1K,1KM | 11/2008 | 10/2012 | 5x112 | 57,06 | 550 |  | 54 | M14x1,50 | 17 | ULTRALEGGERA HLT | 8x19 | 19,00 | 8,00 | W01713206AP3 | 3 | S | 20121203 | 20130102 | 5x112 |  | 41 | 81710249 | L | S17D36 | B | LB56 | TÜV |  |  | DK | YES |  |  | T | Teilegutachten (PB+VB) | 2 | Mods can be necessary to car | 215/35 R19----225/35 R19----235/35 R19--- | AfterMarket OZ | MAX 680 KG | ACID GREEN | I-Tech | 8027529083811 | OZ | 11,04 |  |  | Serie L - ext.diam.75 mm | 592x592x274 | 1 | 059-125, 059-90 | e1*2001/116*0242*.. | bar: Area 1
VOLKSWAGEN | GOLF VI | GOLF VI | 1K,1KM | 11/2008 | 10/2012 | 5x112 | 57,06 | 550 |  | 54 | M14x1,50 | 17 | ULTRALEGGERA HLT | 8x19 | 19,00 | 8,00 | W01713206A22 | 3 | S | 20120302 | 20120401 | 5x112 |  | 41 | 81710249 | L | S17D36 | B | LB56 | TÜV |  |  | DK | YES |  |  | T | Teilegutachten (PB+VB) | 2 | Mods can be necessary to car | 215/35 R19----225/35 R19----235/35 R19--- | AfterMarket OZ | MAX 680 KG | MATT GRAPHIT SILVER | I-Tech | 8027529073324 | OZ | 11,04 |  |  | Serie L - ext.diam.75 mm | 592x592x274 | 1 | 059-125, 059-90 | e1*2001/116*0242*.. | bar: Area 1
VOLKSWAGEN | GOLF VI | GOLF VI | 1K,1KM | 11/2008 | 10/2012 | 5x112 | 57,06 | 550 |  | 54 | M14x1,50 | 17 | ULTRALEGGERA HLT | 8x19 | 19,00 | 8,00 | W01713206A30 | 3 | S | 20120302 | 20120401 | 5x112 |  | 41 | 81710249 | L | S17D36 | B | LB56 | TÜV |  |  | DK | YES |  |  | T | Teilegutachten (PB+VB) | 2 | Mods can be necessary to car | 215/35 R19----225/35 R19----235/35 R19--- | AfterMarket OZ | MAX 680 KG | WHITE | I-Tech | 8027529073287 | OZ | 11,04 |  |  | Serie L - ext.diam.75 mm | 592x592x274 | 1 | 059-125, 059-90 | e1*2001/116*0242*.. | bar: Area 1
VOLKSWAGEN | GOLF VI | GOLF VI | 1K,1KM | 11/2008 | 10/2012 | 5x112 | 57,06 | 550 |  | 54 | M14x1,50 | 17 | ULTRALEGGERA HLT | 8x19 | 19,00 | 8,00 | W01713206A53 | 1 | S | 20120302 | 20120401 | 5x112 |  | 41 | 81710249 | L | S17D36 | B | LB56 | TÜV |  |  | DK | YES |  |  | T | Teilegutachten (PB+VB) | 2 | Mods can be necessary to car | 215/35 R19----225/35 R19----235/35 R19--- | AfterMarket OZ | MAX 680 KG | MATT BLACK | I-Tech | 8027529073270 | OZ | 10,91 |  |  | Serie L - ext.diam.75 mm | 592x592x274 | 1 | 059-125, 059-90 | e1*2001/116*0242*.. | bar: Area 1
VOLKSWAGEN | GOLF VI | GOLF VI | 1K,1KM | 11/2008 | 10/2012 | 5x112 | 57,06 | 550 |  | 54 | M14x1,50 | 17 | ULTRALEGGERA HLT | 8x19 | 19,00 | 8,00 | W01713206A71 | 3 | S | 20120302 | 20120401 | 5x112 |  | 41 | 81710249 | L | S17D36 | B | LB56 | TÜV |  |  | DK | YES |  |  | T | Teilegutachten (PB+VB) | 2 | Mods can be necessary to car | 215/35 R19----225/35 R19----235/35 R19--- | AfterMarket OZ | MAX 680 KG | ORANGE | I-Tech | 8027529073300 | OZ | 11,04 |  |  | Serie L - ext.diam.75 mm | 592x592x274 | 1 | 059-125, 059-90 | e1*2001/116*0242*.. | bar: Area 1
VOLKSWAGEN | GOLF VI | GOLF VI | 1K,1KM | 11/2008 | 10/2012 | 5x112 | 57,06 | 550 |  | 54 | M14x1,50 | 17 | ULTRALEGGERA HLT | 8x19 | 19,00 | 8,00 | W01713206A76 | 3 | S | 20120302 | 20120401 | 5x112 |  | 41 | 81710249 | L | S17D36 | B | LB56 | TÜV |  |  | DK | YES |  |  | T | Teilegutachten (PB+VB) | 2 | Mods can be necessary to car | 215/35 R19----225/35 R19----235/35 R19--- | AfterMarket OZ | MAX 680 KG | RACE GOLD | I-Tech | 8027529073317 | OZ | 11,04 |  |  | Serie L - ext.diam.75 mm | 592x592x274 | 1 | 059-125, 059-90 | e1*2001/116*0242*.. | bar: Area 1
VOLKSWAGEN | GOLF VI | GOLF VI | 1K,1KM | 11/2008 | 10/2012 | 5x112 | 57,06 | 550 |  | 54 | M14x1,50 | 17 | ULTRALEGGERA HLT | 8x19 | 19,00 | 8,00 | W01713206A84 | 3 | S | 20120302 | 20120401 | 5x112 |  | 41 | 81710249 | L | S17D36 | B | LB56 | TÜV |  |  | DK | YES |  |  | T | Teilegutachten (PB+VB) | 2 | Mods can be necessary to car | 215/35 R19----225/35 R19----235/35 R19--- | AfterMarket OZ | MAX 680 KG | RED | I-Tech | 8027529073294 | OZ | 11,04 |  |  | Serie L - ext.diam.75 mm | 592x592x274 | 1 | 059-125, 059-90 | e1*2001/116*0242*.. | bar: Area 1
VOLKSWAGEN | GOLF VI | GOLF VI | 1K,1KM | 11/2008 | 10/2012 | 5x112 | 57,06 | 550 |  | 54 | M14x1,50 | 17 | VERSILIA | 8x19 | 19,00 | 8,00 | W01840201N6 | 1 |  |  |  | 5x112 |  | 35 | 81710249 | L | S17D36 | B | LB56 | TÜV |  |  |  | YES |  |  | T | Teilegutachten (PB+VB) | 2 | Mods can be necessary to car | 215/35 R19----225/35 R19----235/35 R19--- | AfterMarket OZ | MAX 775 KG | MATT RACE SILVER | All-Terrain | 8027529052282 | OZ | 16,42 |  |  | Serie L - ext.diam.75 mm | 592x592x274 | 1 | 059-125, 059-90 | e1*2001/116*0242*.. | bar: Area 1
VOLKSWAGEN | GOLF VI | GOLF VI | 1K,1KM | 11/2008 | 10/2012 | 5x112 | 57,06 | 550 |  | 54 | M14x1,50 | 17 | VERSILIA | 8x19 | 19,00 | 8,00 | W0184020154 | 1 | S | 20090511 | 20090610 | 5x112 |  | 35 | 81710249 | L | S17D36 | B | LB56 | TÜV |  |  |  | YES |  |  | T | Teilegutachten (PB+VB) | 2 | Mods can be necessary to car | 215/35 R19----225/35 R19----235/35 R19--- | AfterMarket OZ | MAX 775 KG | MATT BLACK + DIAMOND-CUT | All-Terrain | 8027529039375 | OZ | 16,42 |  |  | Serie L - ext.diam.75 mm | 592x592x274 | 1 | 059-125, 059-90 | e1*2001/116*0242*.. | bar: Area 1
VOLKSWAGEN | GOLF VI | GOLF VI | 1K,1KM | 11/2008 | 10/2012 | 5x112 | 57,06 | 550 |  | 54 | M14x1,50 | 17 | VERSILIA | 8x19 | 19,00 | 8,00 | W01840202N6 | 1 |  |  |  | 5x112 |  | 48 | 81710249 | L | S17D36 | B | LB56 | TÜV |  |  | DK | YES |  |  | T | Teilegutachten (PB+VB) | 1 | No car modifications required | 215/35 R19----225/35 R19----235/35 R19--- | AfterMarket OZ | MAX 670 KG | MATT RACE SILVER | All-Terrain | 8027529052299 | OZ | 15,92 |  |  | Serie L - ext.diam.75 mm | 592x592x274 | 1 | 059-125, 059-90 | e1*2001/116*0242*.. | bar: Area 1
VOLKSWAGEN | GOLF VI | GOLF VI | 1K,1KM | 11/2008 | 10/2012 | 5x112 | 57,06 | 550 |  | 54 | M14x1,50 | 17 | VERSILIA | 8x19 | 19,00 | 8,00 | W0184020254 | 1 | S | 20090511 | 20090610 | 5x112 |  | 48 | 81710249 | L | S17D36 | B | LB56 | TÜV |  |  | DK | YES |  |  | T | Teilegutachten (PB+VB) | 1 | No car modifications required | 215/35 R19----225/35 R19----235/35 R19--- | AfterMarket OZ | MAX 670 KG | MATT BLACK + DIAMOND-CUT | All-Terrain | 8027529039399 | OZ | 15,92 |  |  | Serie L - ext.diam.75 mm | 592x592x274 | 1 | 059-125, 059-90 | e1*2001/116*0242*.. | bar: Area 1
VOLKSWAGEN | GOLF VI | GOLF VI | 1K,1KM | 11/2008 | 10/2012 | 5x112 | 57,06 | 550 |  | 54 | M14x1,50 | 17 | X5B | 8x19 | 19,00 | 8,00 | W85069202N5 | 1 | S | 20121005 | 20121104 | 5x112 |  | 48 | 81710451 | L | S17D36 | B |  |  |  |  | DK | YES |  |  | T | Teilegutachten (PB+VB) | 1 | No car modifications required | 215/35 R19----225/35 R19----235/35 R19--- | AfterMarket OZ | MAX 730 KG | MATT GRAPHITE DIAMOND CUT | X-Line | 8027529079845 | OZ | 13,61 |  |  | Serie L - ext.diam.75 mm | 593x593x274 | 1 | 059-125, 059-90 | e1*2001/116*0242*.. | bar: Area 1
VOLKSWAGEN | GOLF VI | GOLF VI | 1K,1KM | 11/2008 | 10/2012 | 5x112 | 57,06 | 550 |  | 54 | M14x1,50 | 17 | EGO | 8½x19 | 19,00 | 8,50 | W8504820354 | 1 | S | 20110726 | 20110825 | 5x112 |  | 38 | 81710451 | L | S17D36 | B |  | TÜV |  |  |  | YES |  |  | T | Teilegutachten (PB+VB) | 2 | Mods can be necessary to car |  | AfterMarket OZ | MAX 750 KG | MATT BLACK + DIAMOND-CUT | X-Line | 8027529065565 | OZ | 14,31 |  |  | Serie L - ext.diam.75 mm | 593x593x287 | 1 | 059-125, 059-90 | e1*2001/116*0242*.. | bar: Area 1
VOLKSWAGEN | GOLF VI | GOLF VI | 1K,1KM | 11/2008 | 10/2012 | 5x112 | 57,06 | 550 |  | 54 | M14x1,50 | 17 | EGO | 8½x19 | 19,00 | 8,50 | W8504820454 | 1 | S | 20110726 | 20110825 | 5x112 |  | 44 | 81710451 | L | S17D36 | B |  | TÜV |  |  | DK | YES |  |  | T | Teilegutachten (PB+VB) | 2 | Mods can be necessary to car |  | AfterMarket OZ | MAX 750 KG | MATT BLACK + DIAMOND-CUT | X-Line | 8027529065572 | OZ | 14,31 |  |  | Serie L - ext.diam.75 mm | 593x593x287 | 1 | 059-125, 059-90 | e1*2001/116*0242*.. | bar: Area 1
VOLKSWAGEN | GOLF VI | GOLF VI | 1K,1KM | 11/2008 | 10/2012 | 5x112 | 57,06 | 550 |  | 54 | M14x1,50 | 17 | QUARANTA | 8½x19 | 19,00 | 8,50 | W01857203G2 | 1 |  |  |  | 5x112 |  | 38 | 81710249 | L | S17D36 | B |  | TÜV |  |  |  | YES |  |  | T | Teilegutachten (PB+VB) | 2 | Mods can be necessary to car |  | AfterMarket OZ | MAX 730 KG | GRIGIO CORSA DIAMANTATO | Via Veneto | 8027529052589 | OZ | 13,81 |  |  | Serie L - ext.diam.75 mm | 592x592x286 | 1 | 059-125, 059-90 | e1*2001/116*0242*.. | bar: Area 1
VOLKSWAGEN | GOLF VI | GOLF VI | 1K,1KM | 11/2008 | 10/2012 | 5x112 | 57,06 | 550 |  | 54 | M14x1,50 | 17 | QUARANTA | 8½x19 | 19,00 | 8,50 | W01857204G2 | 1 |  |  |  | 5x112 |  | 44 | 81710249 | L | S17D36 | B |  | TÜV |  |  | DK | YES |  |  | T | Teilegutachten (PB+VB) | 2 | Mods can be necessary to car |  | AfterMarket OZ | MAX 675 KG | GRIGIO CORSA DIAMANTATO | Via Veneto | 8027529052596 | OZ | 13,71 |  |  | Serie L - ext.diam.75 mm | 592x592x286 | 1 | 059-125, 059-90 | e1*2001/116*0242*.. | bar: Area 1
VOLKSWAGEN | GOLF VI | GOLF VI | 1K,1KM | 11/2008 | 10/2012 | 5x112 | 57,06 | 550 |  | 54 | M14x1,50 | 17 | SUPERTURISMO LM | 8½x19 | 19,00 | 8,50 | W0185220319 | 1 |  |  |  | 5x112 |  | 38 | 81710249 | L | S17D36 | B | LB56 | TÜV |  |  |  | YES |  |  | T | Teilegutachten (PB+VB) | 2 | Mods can be necessary to car |  | AfterMarket OZ | MAX 725 KG | MATT RACE SILVER + BLACK LETTERING | Racing | 8027529043624 | OZ | 13,21 |  |  | Serie L - ext.diam.75 mm | 592x592x286 | 1 | 059-125, 059-90 | e1*2001/116*0242*.. | bar: Area 1
VOLKSWAGEN | GOLF VI | GOLF VI | 1K,1KM | 11/2008 | 10/2012 | 5x112 | 57,06 | 550 |  | 54 | M14x1,50 | 17 | SUPERTURISMO LM | 8½x19 | 19,00 | 8,50 | W0185220346 | 1 |  |  |  | 5x112 |  | 38 | 81710249 | L | S17D36 | B | LB56 | TÜV |  |  |  | YES |  |  | T | Teilegutachten (PB+VB) | 2 | Mods can be necessary to car |  | AfterMarket OZ | MAX 725 KG | MATT GRAPHITE + SILVER LETTERING | Racing | 8027529043631 | OZ | 13,21 |  |  | Serie L - ext.diam.75 mm | 592x592x286 | 1 | 059-125, 059-90 | e1*2001/116*0242*.. | bar: Area 1
VOLKSWAGEN | GOLF VI | GOLF VI | 1K,1KM | 11/2008 | 10/2012 | 5x112 | 57,06 | 550 |  | 54 | M14x1,50 | 17 | SUPERTURISMO LM | 8½x19 | 19,00 | 8,50 | W0185220919 | 1 |  |  |  | 5x112 |  | 44 | 81710249 | L | S17D36 | B | LB56 | TÜV |  |  | DK | YES |  |  | T | Teilegutachten (PB+VB) | 2 | Mods can be necessary to car |  | AfterMarket OZ | MAX 690 KG | MATT RACE SILVER + BLACK LETTERING | Racing | 8027529043747 | OZ | 13,01 |  |  | Serie L - ext.diam.75 mm | 592x592x286 | 1 | 059-125, 059-90 | e1*2001/116*0242*.. | bar: Area 1
VOLKSWAGEN | GOLF VI | GOLF VI | 1K,1KM | 11/2008 | 10/2012 | 5x112 | 57,06 | 550 |  | 54 | M14x1,50 | 17 | SUPERTURISMO LM | 8½x19 | 19,00 | 8,50 | W0185220946 | 1 |  |  |  | 5x112 |  | 44 | 81710249 | L | S17D36 | B | LB56 | TÜV |  |  | DK | YES |  |  | T | Teilegutachten (PB+VB) | 2 | Mods can be necessary to car |  | AfterMarket OZ | MAX 690 KG | MATT GRAPHITE + SILVER LETTERING | Racing | 8027529043754 | OZ | 13,01 |  |  | Serie L - ext.diam.75 mm | 592x592x286 | 1 | 059-125, 059-90 | e1*2001/116*0242*.. | bar: Area 1
VOLKSWAGEN | GOLF VI | GOLF VI | 1K,1KM | 11/2008 | 10/2012 | 5x112 | 57,06 | 550 |  | 54 | M14x1,50 | 17 | ULTRALEGGERA HLT | 8½x19 | 19,00 | 8,50 | W01803203N6 | 3 | S | 20110912 | 20111012 | 5x112 |  | 38 | 81710249 | L | S17D36 | B | LB56 | TÜV |  |  |  | YES |  |  | T | Teilegutachten (PB+VB) | 2 | Mods can be necessary to car |  | AfterMarket OZ | MAX 715 KG | MATT RACE SILVER | I-Tech | 8027529068009 | OZ | 11,88 |  |  | Serie L - ext.diam.75 mm | 592x592x286 | 1 | 059-125, 059-90 | e1*2001/116*0242*.. | bar: Area 1
VOLKSWAGEN | GOLF VI | GOLF VI | 1K,1KM | 11/2008 | 10/2012 | 5x112 | 57,06 | 550 |  | 54 | M14x1,50 | 17 | ULTRALEGGERA HLT | 8½x19 | 19,00 | 8,50 | W01803203P3 | 3 | S | 20121203 | 20130102 | 5x112 |  | 38 | 81710249 | L | S17D36 | B | LB56 | TÜV |  |  |  | YES |  |  | T | Teilegutachten (PB+VB) | 2 | Mods can be necessary to car |  | AfterMarket OZ | MAX 715 KG | ACID GREEN | I-Tech | 8027529083897 | OZ | 11,88 |  |  | Serie L - ext.diam.75 mm | 592x592x286 | 1 | 059-125, 059-90 | e1*2001/116*0242*.. | bar: Area 1
VOLKSWAGEN | GOLF VI | GOLF VI | 1K,1KM | 11/2008 | 10/2012 | 5x112 | 57,06 | 550 |  | 54 | M14x1,50 | 17 | ULTRALEGGERA HLT | 8½x19 | 19,00 | 8,50 | W0180320322 | 3 | S | 20110912 | 20111012 | 5x112 |  | 38 | 81710249 | L | S17D36 | B | LB56 | TÜV |  |  |  | YES |  |  | T | Teilegutachten (PB+VB) | 2 | Mods can be necessary to car |  | AfterMarket OZ | MAX 715 KG | MATT GRAPHIT SILVER | I-Tech | 8027529067996 | OZ | 11,88 |  |  | Serie L - ext.diam.75 mm | 592x592x286 | 1 | 059-125, 059-90 | e1*2001/116*0242*.. | bar: Area 1
VOLKSWAGEN | GOLF VI | GOLF VI | 1K,1KM | 11/2008 | 10/2012 | 5x112 | 57,06 | 550 |  | 54 | M14x1,50 | 17 | ULTRALEGGERA HLT | 8½x19 | 19,00 | 8,50 | W0180320330 | 3 | S | 20110912 | 20111012 | 5x112 |  | 38 | 81710249 | L | S17D36 | B | LB56 | TÜV |  |  |  | YES |  |  | T | Teilegutachten (PB+VB) | 2 | Mods can be necessary to car |  | AfterMarket OZ | MAX 715 KG | WHITE | I-Tech | 8027529067958 | OZ | 11,88 |  |  | Serie L - ext.diam.75 mm | 592x592x286 | 1 | 059-125, 059-90 | e1*2001/116*0242*.. | bar: Area 1
VOLKSWAGEN | GOLF VI | GOLF VI | 1K,1KM | 11/2008 | 10/2012 | 5x112 | 57,06 | 550 |  | 54 | M14x1,50 | 17 | ULTRALEGGERA HLT | 8½x19 | 19,00 | 8,50 | W0180320353 | 1 | S | 20081211 | 20090110 | 5x112 |  | 38 | 81710249 | L | S17D36 | B | LB56 | TÜV |  |  |  | YES |  |  | T | Teilegutachten (PB+VB) | 2 | Mods can be necessary to car |  | AfterMarket OZ | MAX 715 KG | MATT BLACK | I-Tech | 8027529006377 | OZ | 11,88 |  |  | Serie L - ext.diam.75 mm | 592x592x286 | 1 | 059-125, 059-90 | e1*2001/116*0242*.. | bar: Area 1
VOLKSWAGEN | GOLF VI | GOLF VI | 1K,1KM | 11/2008 | 10/2012 | 5x112 | 57,06 | 550 |  | 54 | M14x1,50 | 17 | ULTRALEGGERA HLT | 8½x19 | 19,00 | 8,50 | W0180320371 | 3 | S | 20110912 | 20111012 | 5x112 |  | 38 | 81710249 | L | S17D36 | B | LB56 | TÜV |  |  |  | YES |  |  | T | Teilegutachten (PB+VB) | 2 | Mods can be necessary to car |  | AfterMarket OZ | MAX 715 KG | ORANGE | I-Tech | 8027529067972 | OZ | 11,88 |  |  | Serie L - ext.diam.75 mm | 592x592x286 | 1 | 059-125, 059-90 | e1*2001/116*0242*.. | bar: Area 1
VOLKSWAGEN | GOLF VI | GOLF VI | 1K,1KM | 11/2008 | 10/2012 | 5x112 | 57,06 | 550 |  | 54 | M14x1,50 | 17 | ULTRALEGGERA HLT | 8½x19 | 19,00 | 8,50 | W0180320376 | 3 | S | 20110912 | 20111012 | 5x112 |  | 38 | 81710249 | L | S17D36 | B | LB56 | TÜV |  |  |  | YES |  |  | T | Teilegutachten (PB+VB) | 2 | Mods can be necessary to car |  | AfterMarket OZ | MAX 715 KG | RACE GOLD | I-Tech | 8027529067989 | OZ | 11,88 |  |  | Serie L - ext.diam.75 mm | 592x592x286 | 1 | 059-125, 059-90 | e1*2001/116*0242*.. | bar: Area 1
VOLKSWAGEN | GOLF VI | GOLF VI | 1K,1KM | 11/2008 | 10/2012 | 5x112 | 57,06 | 550 |  | 54 | M14x1,50 | 17 | ULTRALEGGERA HLT | 8½x19 | 19,00 | 8,50 | W0180320384 | 3 | S | 20110912 | 20111012 | 5x112 |  | 38 | 81710249 | L | S17D36 | B | LB56 | TÜV |  |  |  | YES |  |  | T | Teilegutachten (PB+VB) | 2 | Mods can be necessary to car |  | AfterMarket OZ | MAX 715 KG | RED | I-Tech | 8027529067965 | OZ | 11,88 |  |  | Serie L - ext.diam.75 mm | 592x592x286 | 1 | 059-125, 059-90 | e1*2001/116*0242*.. | bar: Area 1
VOLKSWAGEN | GOLF VI | GOLF VI | 1K,1KM | 11/2008 | 10/2012 | 5x112 | 57,06 | 550 |  | 54 | M14x1,50 | 17 | VITTORIA | 8½x19 | 19,00 | 8,50 | W0188220173 | 1 | S | 20110913 | 20111013 | 5x112 |  | 38 | 81710451 | L | S17D36 | B |  | TÜV |  |  |  | YES |  |  | T | Teilegutachten (PB+VB) | 2 | Mods can be necessary to car |  | AfterMarket OZ | MAX 730 KG | MATT DARK GRAPHITE | Via Veneto | 8027529069662 | OZ | 14,11 |  |  | Serie L - ext.diam.75 mm | 592x592x286 | 1 | 059-125, 059-90 | e1*2001/116*0242*.. | bar: Area 1
VOLKSWAGEN | GOLF VI | GOLF VI | 1K,1KM | 11/2008 | 10/2012 | 5x112 | 57,06 | 550 |  | 54 | M14x1,50 | 17 | VITTORIA | 8½x19 | 19,00 | 8,50 | W0188220273 | 1 | S | 20110913 | 20111013 | 5x112 |  | 44 | 81710451 | L | S17D36 | B |  | TÜV |  |  | DK | YES |  |  | T | Teilegutachten (PB+VB) | 2 | Mods can be necessary to car |  | AfterMarket OZ | MAX 690 KG | MATT DARK GRAPHITE | Via Veneto | 8027529069679 | OZ | 14,13 |  |  | Serie L - ext.diam.75 mm | 592x592x286 | 1 | 059-125, 059-90 | e1*2001/116*0242*.. | bar: Area 1
VOLKSWAGEN | GOLF VI | GOLF VI | 1K,1KM | 11/2008 | 10/2012 | 5x112 | 57,06 | 550 |  | 54 | M14x1,50 | 17 | SARDEGNA | 9x19 | 19,00 | 9,00 | W0176620122 | 1 |  |  |  | 5x112 |  | 45 | 81710261 | XL | S17D36 | B | LB56 | TÜV |  |  | DK | YES | C0270 | REAR | T | Teilegutachten (PB+VB) | 2 | Mods can be necessary to car |  | AfterMarket OZ | MAX 950 KG | MATT GRAPHIT SILVER | All-Terrain | 8027529046366 | OZ | 17,65 |  |  | Serie XL - ext.diam.79 mm | 592x592x312 | 1 | 059-125, 059-90 | e1*2001/116*0242*.. | bar: Area 1
VOLKSWAGEN | GOLF VI | GOLF VI | 1K,1KM | 11/2008 | 10/2012 | 5x112 | 57,06 | 550 |  | 54 | M14x1,50 | 17 | SARDEGNA | 9x19 | 19,00 | 9,00 | W0176620222 | 1 |  |  |  | 5x112 |  | 35 | 81710261 | XL | S17D36 | B | LB56 | TÜV |  |  |  | YES | C0270 | REAR | T | Teilegutachten (PB+VB) | 2 | Mods can be necessary to car |  | AfterMarket OZ | MAX 950 KG | MATT GRAPHIT SILVER | All-Terrain | 8027529046373 | OZ | 17,65 |  |  | Serie XL - ext.diam.79 mm | 592x592x312 | 1 | 059-125, 059-90 | e1*2001/116*0242*.. | bar: Area 1
VOLKSWAGEN | GOLF VI | GOLF VI | 1K,1KM | 11/2008 | 10/2012 | 5x112 | 57,06 | 550 |  | 54 | M14x1,50 | 17 | ULTRALEGGERA HLT | 9x19 | 19,00 | 9,00 | W01804202N6 | 3 | S | 20110912 | 20111012 | 5x112 |  | 42 | 81710249 | L | S17D36 | B | LB56 | TÜV |  |  | DK | YES |  |  | T | Teilegutachten (PB+VB) | 2 | Mods can be necessary to car |  | AfterMarket OZ | MAX 695 KG | MATT RACE SILVER | I-Tech | 8027529069051 | OZ | 10,34 |  |  | Serie L - ext.diam.75 mm | 592x592x312 | 1 | 059-125, 059-90 | e1*2001/116*0242*.. | bar: Area 1
VOLKSWAGEN | GOLF VI | GOLF VI | 1K,1KM | 11/2008 | 10/2012 | 5x112 | 57,06 | 550 |  | 54 | M14x1,50 | 17 | ULTRALEGGERA HLT | 9x19 | 19,00 | 9,00 | W01804202P3 | 3 | S | 20121203 | 20130102 | 5x112 |  | 42 | 81710249 | L | S17D36 | B | LB56 | TÜV |  |  | DK | YES |  |  | T | Teilegutachten (PB+VB) | 2 | Mods can be necessary to car |  | AfterMarket OZ | MAX 695 KG | ACID GREEN | I-Tech | 8027529084078 | OZ | 10,34 |  |  | Serie L - ext.diam.75 mm | 592x592x312 | 1 | 059-125, 059-90 | e1*2001/116*0242*.. | bar: Area 1
VOLKSWAGEN | GOLF VI | GOLF VI | 1K,1KM | 11/2008 | 10/2012 | 5x112 | 57,06 | 550 |  | 54 | M14x1,50 | 17 | ULTRALEGGERA HLT | 9x19 | 19,00 | 9,00 | W0180420222 | 3 | S | 20110912 | 20111012 | 5x112 |  | 42 | 81710249 | L | S17D36 | B | LB56 | TÜV |  |  | DK | YES |  |  | T | Teilegutachten (PB+VB) | 2 | Mods can be necessary to car |  | AfterMarket OZ | MAX 695 KG | MATT GRAPHIT SILVER | I-Tech | 8027529069044 | OZ | 10,34 |  |  | Serie L - ext.diam.75 mm | 592x592x312 | 1 | 059-125, 059-90 | e1*2001/116*0242*.. | bar: Area 1
VOLKSWAGEN | GOLF VI | GOLF VI | 1K,1KM | 11/2008 | 10/2012 | 5x112 | 57,06 | 550 |  | 54 | M14x1,50 | 17 | ULTRALEGGERA HLT | 9x19 | 19,00 | 9,00 | W0180420230 | 3 | S | 20110912 | 20111012 | 5x112 |  | 42 | 81710249 | L | S17D36 | B | LB56 | TÜV |  |  | DK | YES |  |  | T | Teilegutachten (PB+VB) | 2 | Mods can be necessary to car |  | AfterMarket OZ | MAX 695 KG | WHITE | I-Tech | 8027529069006 | OZ | 10,34 |  |  | Serie L - ext.diam.75 mm | 592x592x312 | 1 | 059-125, 059-90 | e1*2001/116*0242*.. | bar: Area 1
VOLKSWAGEN | GOLF VI | GOLF VI | 1K,1KM | 11/2008 | 10/2012 | 5x112 | 57,06 | 550 |  | 54 | M14x1,50 | 17 | ULTRALEGGERA HLT | 9x19 | 19,00 | 9,00 | W0180420253 | 1 | S | 20091123 | 20091223 | 5x112 |  | 42 | 81710249 | L | S17D36 | B | LB56 | TÜV |  |  | DK | YES |  |  | T | Teilegutachten (PB+VB) | 2 | Mods can be necessary to car |  | AfterMarket OZ | MAX 695 KG | MATT BLACK | I-Tech | 8027529047370 | OZ | 10,34 |  |  | Serie L - ext.diam.75 mm | 592x592x312 | 1 | 059-125, 059-90 | e1*2001/116*0242*.. | bar: Area 1
VOLKSWAGEN | GOLF VI | GOLF VI | 1K,1KM | 11/2008 | 10/2012 | 5x112 | 57,06 | 550 |  | 54 | M14x1,50 | 17 | ULTRALEGGERA HLT | 9x19 | 19,00 | 9,00 | W0180420261 | 1 | S | 20081211 | 20090110 | 5x112 |  | 42 | 81710249 | L | S17D36 | B | LB56 | TÜV |  |  | DK | YES |  |  | T | Teilegutachten (PB+VB) | 2 | Mods can be necessary to car |  | AfterMarket OZ | MAX 695 KG | CHRYSTAL TITANIUM | I-Tech | 8027529006452 | OZ | 10,34 |  |  | Serie L - ext.diam.75 mm | 592x592x312 | 1 | 059-125, 059-90 | e1*2001/116*0242*.. | Area 2: OUT
VOLKSWAGEN | GOLF VI | GOLF VI | 1K,1KM | 11/2008 | 10/2012 | 5x112 | 57,06 | 550 |  | 54 | M14x1,50 | 17 | ULTRALEGGERA HLT | 9x19 | 19,00 | 9,00 | W0180420271 | 3 | S | 20110912 | 20111012 | 5x112 |  | 42 | 81710249 | L | S17D36 | B | LB56 | TÜV |  |  | DK | YES |  |  | T | Teilegutachten (PB+VB) | 2 | Mods can be necessary to car |  | AfterMarket OZ | MAX 695 KG | ORANGE | I-Tech | 8027529069020 | OZ | 10,34 |  |  | Serie L - ext.diam.75 mm | 592x592x312 | 1 | 059-125, 059-90 | e1*2001/116*0242*.. | bar: Area 1
VOLKSWAGEN | GOLF VI | GOLF VI | 1K,1KM | 11/2008 | 10/2012 | 5x112 | 57,06 | 550 |  | 54 | M14x1,50 | 17 | ULTRALEGGERA HLT | 9x19 | 19,00 | 9,00 | W0180420276 | 3 | S | 20110912 | 20111012 | 5x112 |  | 42 | 81710249 | L | S17D36 | B | LB56 | TÜV |  |  | DK | YES |  |  | T | Teilegutachten (PB+VB) | 2 | Mods can be necessary to car |  | AfterMarket OZ | MAX 695 KG | RACE GOLD | I-Tech | 8027529069037 | OZ | 10,34 |  |  | Serie L - ext.diam.75 mm | 592x592x312 | 1 | 059-125, 059-90 | e1*2001/116*0242*.. | bar: Area 1
VOLKSWAGEN | GOLF VI | GOLF VI | 1K,1KM | 11/2008 | 10/2012 | 5x112 | 57,06 | 550 |  | 54 | M14x1,50 | 17 | ULTRALEGGERA HLT | 9x19 | 19,00 | 9,00 | W0180420284 | 3 | S | 20110912 | 20111012 | 5x112 |  | 42 | 81710249 | L | S17D36 | B | LB56 | TÜV |  |  | DK | YES |  |  | T | Teilegutachten (PB+VB) | 2 | Mods can be necessary to car |  | AfterMarket OZ | MAX 695 KG | RED | I-Tech | 8027529069013 | OZ | 10,34 |  |  | Serie L - ext.diam.75 mm | 592x592x312 | 1 | 059-125, 059-90 | e1*2001/116*0242*.. | bar: Area 1
VOLKSWAGEN | GOLF VI | GOLF VI | 1K,1KM | 11/2008 | 10/2012 | 5x112 | 57,06 | 550 |  | 54 | M14x1,50 | 17 | MONACO HLT | 8x20 | 20,00 | 8,00 | W01899203G1 | 1 | S | 20120711 | 20120810 | 5x112 |  | 45 | 81710535 | XL | S17D36 | B |  |  |  |  | DK | YES |  |  | N | No Certificate | 2 | Mods can be necessary to car | 225/30 R20----235/30 R20--- | AfterMarket OZ | MAX 950 KG | GRIGIO CORSA | All-Terrain | 8027529076851 | OZ | 16,32 |  |  | Serie XL - ext.diam.79 mm | 615x615x274 | 1 | 059-125, 059-90 | e1*2001/116*0242*.. | bar: Area 1
VOLKSWAGEN | GOLF VI | GOLF VI | 1K,1KM | 11/2008 | 10/2012 | 5x112 | 57,06 | 550 |  | 54 | M14x1,50 | 17 | ULTRALEGGERA HLT | 8x20 | 20,00 | 8,00 | W01739200A53 | 3 | S | 20081211 | 20090110 | 5x112 |  | 45 | 81710249 | L | S17D36 | B | LB56 | TÜV |  |  | DK | YES |  |  | T | Teilegutachten (PB+VB) | 2 | Mods can be necessary to car | 225/30 R20----235/30 R20--- | AfterMarket OZ | MAX 645 KG | MATT BLACK | I-Tech | 8027529003376 | OZ | 12,28 |  |  | Serie L - ext.diam.75 mm | 620x620x350 | 1 | 059-125, 059-90 | e1*2001/116*0242*.. | bar: Area 1
VOLKSWAGEN | GOLF VI | GOLF VI | 1K,1KM | 11/2008 | 10/2012 | 5x112 | 57,06 | 550 |  | 54 | M14x1,50 | 17 | ULTRALEGGERA HLT | 8x20 | 20,00 | 8,00 | W01739200N6 | 3 | S | 20110912 | 20111012 | 5x112 |  | 45 | 81710249 | L | S17D36 | B | LB56 | TÜV |  |  | DK | YES |  |  | T | Teilegutachten (PB+VB) | 2 | Mods can be necessary to car | 225/30 R20----235/30 R20--- | AfterMarket OZ | MAX 645 KG | MATT RACE SILVER | I-Tech | 8027529067576 | OZ | 12,28 |  |  | Serie L - ext.diam.75 mm | 615x615x274 | 1 | 059-125, 059-90 | e1*2001/116*0242*.. | bar: Area 1
VOLKSWAGEN | GOLF VI | GOLF VI | 1K,1KM | 11/2008 | 10/2012 | 5x112 | 57,06 | 550 |  | 54 | M14x1,50 | 17 | ULTRALEGGERA HLT | 8x20 | 20,00 | 8,00 | W01739200P3 | 3 | S | 20121203 | 20130102 | 5x112 |  | 45 | 81710249 | L | S17D36 | B | LB56 | TÜV |  |  | DK | YES |  |  | T | Teilegutachten (PB+VB) | 2 | Mods can be necessary to car | 225/30 R20----235/30 R20--- | AfterMarket OZ | MAX 645 KG | ACID GREEN | I-Tech | 8027529083828 | OZ | 12,28 |  |  | Serie L - ext.diam.75 mm | 615x615x274 | 1 | 059-125, 059-90 | e1*2001/116*0242*.. | bar: Area 1
VOLKSWAGEN | GOLF VI | GOLF VI | 1K,1KM | 11/2008 | 10/2012 | 5x112 | 57,06 | 550 |  | 54 | M14x1,50 | 17 | ULTRALEGGERA HLT | 8x20 | 20,00 | 8,00 | W0173920022 | 3 | S | 20110912 | 20111012 | 5x112 |  | 45 | 81710249 | L | S17D36 | B | LB56 | TÜV |  |  | DK | YES |  |  | T | Teilegutachten (PB+VB) | 2 | Mods can be necessary to car | 225/30 R20----235/30 R20--- | AfterMarket OZ | MAX 645 KG | MATT GRAPHIT SILVER | I-Tech | 8027529067569 | OZ | 12,28 |  |  | Serie L - ext.diam.75 mm | 615x615x274 | 1 | 059-125, 059-90 | e1*2001/116*0242*.. | bar: Area 1
VOLKSWAGEN | GOLF VI | GOLF VI | 1K,1KM | 11/2008 | 10/2012 | 5x112 | 57,06 | 550 |  | 54 | M14x1,50 | 17 | ULTRALEGGERA HLT | 8x20 | 20,00 | 8,00 | W0173920030 | 3 | S | 20110912 | 20111012 | 5x112 |  | 45 | 81710249 | L | S17D36 | B | LB56 | TÜV |  |  | DK | YES |  |  | T | Teilegutachten (PB+VB) | 2 | Mods can be necessary to car | 225/30 R20----235/30 R20--- | AfterMarket OZ | MAX 645 KG | WHITE | I-Tech | 8027529067521 | OZ | 12,28 |  |  | Serie L - ext.diam.75 mm | 615x615x274 | 1 | 059-125, 059-90 | e1*2001/116*0242*.. | bar: Area 1
VOLKSWAGEN | GOLF VI | GOLF VI | 1K,1KM | 11/2008 | 10/2012 | 5x112 | 57,06 | 550 |  | 54 | M14x1,50 | 17 | ULTRALEGGERA HLT | 8x20 | 20,00 | 8,00 | W0173920071 | 3 | S | 20110912 | 20111012 | 5x112 |  | 45 | 81710249 | L | S17D36 | B | LB56 | TÜV |  |  | DK | YES |  |  | T | Teilegutachten (PB+VB) | 2 | Mods can be necessary to car | 225/30 R20----235/30 R20--- | AfterMarket OZ | MAX 645 KG | ORANGE | I-Tech | 8027529067538 | OZ | 12,28 |  |  | Serie L - ext.diam.75 mm | 615x615x274 | 1 | 059-125, 059-90 | e1*2001/116*0242*.. | bar: Area 1
VOLKSWAGEN | GOLF VI | GOLF VI | 1K,1KM | 11/2008 | 10/2012 | 5x112 | 57,06 | 550 |  | 54 | M14x1,50 | 17 | ULTRALEGGERA HLT | 8x20 | 20,00 | 8,00 | W0173920076 | 3 | S | 20110912 | 20111012 | 5x112 |  | 45 | 81710249 | L | S17D36 | B | LB56 | TÜV |  |  | DK | YES |  |  | T | Teilegutachten (PB+VB) | 2 | Mods can be necessary to car | 225/30 R20----235/30 R20--- | AfterMarket OZ | MAX 645 KG | RACE GOLD | I-Tech | 8027529067552 | OZ | 12,28 |  |  | Serie L - ext.diam.75 mm | 615x615x274 | 1 | 059-125, 059-90 | e1*2001/116*0242*.. | bar: Area 1
VOLKSWAGEN | GOLF VI | GOLF VI | 1K,1KM | 11/2008 | 10/2012 | 5x112 | 57,06 | 550 |  | 54 | M14x1,50 | 17 | ULTRALEGGERA HLT | 8x20 | 20,00 | 8,00 | W0173920084 | 3 | S | 20110912 | 20111012 | 5x112 |  | 45 | 81710249 | L | S17D36 | B | LB56 | TÜV |  |  | DK | YES |  |  | T | Teilegutachten (PB+VB) | 2 | Mods can be necessary to car | 225/30 R20----235/30 R20--- | AfterMarket OZ | MAX 645 KG | RED | I-Tech | 8027529067545 | OZ | 12,28 |  |  | Serie L - ext.diam.75 mm | 615x615x274 | 1 | 059-125, 059-90 | e1*2001/116*0242*.. | bar: Area 1
VOLKSWAGEN | GOLF VI | GOLF VI | 1K,1KM | 11/2008 | 10/2012 | 5x112 | 57,06 | 550 |  | 54 | M14x1,50 | 17 | MONACO HLT | 8½x20 | 20,00 | 8,50 | W01900202G1 | 1 | S | 20120711 | 20120810 | 5x112 |  | 45 | 81710535 | XL | S17D36 | B |  |  |  |  | DK | YES |  |  | N | No Certificate | 2 | Mods can be necessary to car | 225/30 R20----235/30 R20--- | AfterMarket OZ | MAX 950 KG | GRIGIO CORSA | All-Terrain | 8027529076912 | OZ | 17,31 |  |  | Serie XL - ext.diam.79 mm | 615x615x312 | 1 | 059-125, 059-90 | e1*2001/116*0242*.. | bar: Area 1
VOLKSWAGEN | GOLF VI | GOLF VI | 1K,1KM | 11/2008 | 10/2012 | 5x112 | 57,06 | 550 |  | 54 | M14x1,50 | 17 | SUPERTURISMO DAKAR | 8½x20 | 20,00 | 8,50 | W0187520119 | 1 |  |  |  | 5x112 |  | 45 | 81710261 | XL | S17D36 | B | LB56 | TÜV |  |  | DK | YES |  |  | T | Teilegutachten (PB+VB) | 2 | Mods can be necessary to car | 225/30 R20----235/30 R20--- | AfterMarket OZ | MAX 815 KG | MATT RACE SILVER + BLACK LETTERING | All-Terrain | 8027529053326 | OZ | 15,50 |  |  | Serie XL - ext.diam.79 mm | 615x615x312 | 1 | 059-125, 059-90 | e1*2001/116*0242*.. | bar: Area 1
VOLKSWAGEN | GOLF VI | GOLF VI | 1K,1KM | 11/2008 | 10/2012 | 5x112 | 57,06 | 550 |  | 54 | M14x1,50 | 17 | SUPERTURISMO DAKAR | 8½x20 | 20,00 | 8,50 | W0187520146 | 1 |  |  |  | 5x112 |  | 45 | 81710261 | XL | S17D36 | B | LB56 | TÜV |  |  | DK | YES |  |  | T | Teilegutachten (PB+VB) | 2 | Mods can be necessary to car | 225/30 R20----235/30 R20--- | AfterMarket OZ | MAX 815 KG | MATT GRAPHITE + SILVER LETTERING | All-Terrain | 8027529053333 | OZ | 15,50 |  |  | Serie XL - ext.diam.79 mm | 615x615x312 | 1 | 059-125, 059-90 | e1*2001/116*0242*.. | bar: Area 1
VOLKSWAGEN | GOLF VI | GOLF VI | 1K,1KM | 11/2008 | 10/2012 | 5x112 | 57,06 | 550 |  | 54 | M14x1,50 | 17 | ULTRALEGGERA HLT | 8½x20 | 20,00 | 8,50 | W01715206N6 | 3 | S | 20110912 | 20111012 | 5x112 |  | 45 | 81710261 | XL | S17D36 | B | LB56 | TÜV |  |  | DK | YES |  |  | T | Teilegutachten (PB+VB) | 2 | Mods can be necessary to car | 225/30 R20----235/30 R20--- | AfterMarket OZ | MAX 650 KG | MATT RACE SILVER | I-Tech | 8027529068863 | OZ | 12,81 |  |  | Serie XL - ext.diam.79 mm | 615x615x312 | 1 | 059-125, 059-90 | e1*2001/116*0242*.. | bar: Area 1
VOLKSWAGEN | GOLF VI | GOLF VI | 1K,1KM | 11/2008 | 10/2012 | 5x112 | 57,06 | 550 |  | 54 | M14x1,50 | 17 | ULTRALEGGERA HLT | 8½x20 | 20,00 | 8,50 | W01715206P3 | 3 | S | 20121203 | 20130102 | 5x112 |  | 45 | 81710261 | XL | S17D36 | B | LB56 | TÜV |  |  | DK | YES |  |  | T | Teilegutachten (PB+VB) | 2 | Mods can be necessary to car | 225/30 R20----235/30 R20--- | AfterMarket OZ | MAX 650 KG | ACID GREEN | I-Tech | 8027529084054 | OZ | 12,81 |  |  | Serie XL - ext.diam.79 mm | 615x615x312 | 1 | 059-125, 059-90 | e1*2001/116*0242*.. | bar: Area 1
VOLKSWAGEN | GOLF VI | GOLF VI | 1K,1KM | 11/2008 | 10/2012 | 5x112 | 57,06 | 550 |  | 54 | M14x1,50 | 17 | ULTRALEGGERA HLT | 8½x20 | 20,00 | 8,50 | W0171520622 | 3 | S | 20110912 | 20111012 | 5x112 |  | 45 | 81710261 | XL | S17D36 | B | LB56 | TÜV |  |  | DK | YES |  |  | T | Teilegutachten (PB+VB) | 2 | Mods can be necessary to car | 225/30 R20----235/30 R20--- | AfterMarket OZ | MAX 650 KG | MATT GRAPHIT SILVER | I-Tech | 8027529068856 | OZ | 12,81 |  |  | Serie XL - ext.diam.79 mm | 615x615x312 | 1 | 059-125, 059-90 | e1*2001/116*0242*.. | bar: Area 1
VOLKSWAGEN | GOLF VI | GOLF VI | 1K,1KM | 11/2008 | 10/2012 | 5x112 | 57,06 | 550 |  | 54 | M14x1,50 | 17 | ULTRALEGGERA HLT | 8½x20 | 20,00 | 8,50 | W0171520630 | 3 | S | 20110912 | 20111012 | 5x112 |  | 45 | 81710261 | XL | S17D36 | B | LB56 | TÜV |  |  | DK | YES |  |  | T | Teilegutachten (PB+VB) | 2 | Mods can be necessary to car | 225/30 R20----235/30 R20--- | AfterMarket OZ | MAX 650 KG | WHITE | I-Tech | 8027529068818 | OZ | 12,81 |  |  | Serie XL - ext.diam.79 mm | 615x615x312 | 1 | 059-125, 059-90 | e1*2001/116*0242*.. | bar: Area 1
VOLKSWAGEN | GOLF VI | GOLF VI | 1K,1KM | 11/2008 | 10/2012 | 5x112 | 57,06 | 550 |  | 54 | M14x1,50 | 17 | ULTRALEGGERA HLT | 8½x20 | 20,00 | 8,50 | W0171520653 | 3 | S | 20110912 | 20111012 | 5x112 |  | 45 | 81710261 | XL | S17D36 | B | LB56 | TÜV |  |  | DK | YES |  |  | T | Teilegutachten (PB+VB) | 2 | Mods can be necessary to car | 225/30 R20----235/30 R20--- | AfterMarket OZ | MAX 650 KG | MATT BLACK | I-Tech | 8027529068801 | OZ | 12,81 |  |  | Serie XL - ext.diam.79 mm | 615x615x312 | 1 | 059-125, 059-90 | e1*2001/116*0242*.. | bar: Area 1
VOLKSWAGEN | GOLF VI | GOLF VI | 1K,1KM | 11/2008 | 10/2012 | 5x112 | 57,06 | 550 |  | 54 | M14x1,50 | 17 | ULTRALEGGERA HLT | 8½x20 | 20,00 | 8,50 | W0171520671 | 3 | S | 20110912 | 20111012 | 5x112 |  | 45 | 81710261 | XL | S17D36 | B | LB56 | TÜV |  |  | DK | YES |  |  | T | Teilegutachten (PB+VB) | 2 | Mods can be necessary to car | 225/30 R20----235/30 R20--- | AfterMarket OZ | MAX 650 KG | ORANGE | I-Tech | 8027529068832 | OZ | 12,81 |  |  | Serie XL - ext.diam.79 mm | 615x615x312 | 1 | 059-125, 059-90 | e1*2001/116*0242*.. | bar: Area 1
VOLKSWAGEN | GOLF VI | GOLF VI | 1K,1KM | 11/2008 | 10/2012 | 5x112 | 57,06 | 550 |  | 54 | M14x1,50 | 17 | ULTRALEGGERA HLT | 8½x20 | 20,00 | 8,50 | W0171520676 | 3 | S | 20110912 | 20111012 | 5x112 |  | 45 | 81710261 | XL | S17D36 | B | LB56 | TÜV |  |  | DK | YES |  |  | T | Teilegutachten (PB+VB) | 2 | Mods can be necessary to car | 225/30 R20----235/30 R20--- | AfterMarket OZ | MAX 650 KG | RACE GOLD | I-Tech | 8027529068849 | OZ | 12,81 |  |  | Serie XL - ext.diam.79 mm | 615x615x312 | 1 | 059-125, 059-90 | e1*2001/116*0242*.. | bar: Area 1
VOLKSWAGEN | GOLF VI | GOLF VI | 1K,1KM | 11/2008 | 10/2012 | 5x112 | 57,06 | 550 |  | 54 | M14x1,50 | 17 | ULTRALEGGERA HLT | 8½x20 | 20,00 | 8,50 | W0171520684 | 3 | S | 20110912 | 20111012 | 5x112 |  | 45 | 81710261 | XL | S17D36 | B | LB56 | TÜV |  |  | DK | YES |  |  | T | Teilegutachten (PB+VB) | 2 | Mods can be necessary to car | 225/30 R20----235/30 R20--- | AfterMarket OZ | MAX 650 KG | RED | I-Tech | 8027529068825 | OZ | 12,81 |  |  | Serie XL - ext.diam.79 mm | 615x615x312 | 1 | 059-125, 059-90 | e1*2001/116*0242*.. | bar: Area 1
VOLKSWAGEN | GOLF VI | GOLF VI GTI | 1K | 07/2009 | 10/2012 | 5x112 | 57,06 | 555 | 1945 | 54 | M14x1,50 | 17 | LOUNGE 10 | 7x16 | 16,00 | 7,00 | W8502920354 | 1 |  |  |  | 5x112 |  | 48 | 81710451 | L | S17D36 | B | LB56 |  | KBA |  | DK | YES |  |  | K | KBA (ABE+VB) | 1 | No car modifications required | 205/55 R16---TCOMBI-215/50 R16----215/55 R16----225/50 R16---TCOMBI | AfterMarket OZ | MAX 675 KG | MATT BLACK + DIAMOND-CUT | X-Line | 8027529047578 | OZ | 10,96 |  |  | Serie L - ext.diam.75 mm | 511x511x249 | 1 | 155-173 | e1*2001/116*0242*.. | bar: Area 1
VOLKSWAGEN | GOLF VI | GOLF VI GTI | 1K | 07/2009 | 10/2012 | 5x112 | 57,06 | 555 | 1945 | 54 | M14x1,50 | 17 | LOUNGE 10 | 7x16 | 16,00 | 7,00 | W8502920375 | 1 |  |  |  | 5x112 |  | 48 | 81710451 | L | S17D36 | B | LB56 |  | KBA |  | DK | YES |  |  | K | KBA (ABE+VB) | 1 | No car modifications required | 205/55 R16---TCOMBI-215/50 R16----215/55 R16----225/50 R16---TCOMBI | AfterMarket OZ | MAX 675 KG | METAL SILVER + DIAMOND CUT | X-Line | 8027529047585 | OZ | 10,96 |  |  | Serie L - ext.diam.75 mm | 511x511x249 | 1 | 155-173 | e1*2001/116*0242*.. | bar: Area 1
VOLKSWAGEN | GOLF VI | GOLF VI GTI | 1K | 07/2009 | 10/2012 | 5x112 | 57,06 | 555 | 1945 | 54 | M14x1,50 | 17 | SUPERTURISMO GT | 7x16 | 16,00 | 7,00 | W0167040082 | 1 |  |  |  | 5x112 |  | 48 | 81710249 | L | S17D36 | B | LB56 |  | KBA | VIA | DK | YES |  |  | K | KBA (ABE+VB) | 1 | No car modifications required | 205/55 R16---TCOMBI-215/50 R16----215/55 R16----225/50 R16---TCOMBI | AfterMarket OZ | MAX 600 KG | RACE SILVER + BLACK LETTERING | Racing | 8027529000542 | OZ | 10,59 |  |  | Serie L - ext.diam.75 mm | 480x480x255 | 1 | 155-173 | e1*2001/116*0242*.. | bar: Area 1
VOLKSWAGEN | GOLF VI | GOLF VI GTI | 1K | 07/2009 | 10/2012 | 5x112 | 57,06 | 555 | 1945 | 54 | M14x1,50 | 17 | SUPERTURISMO GT | 7x16 | 16,00 | 7,00 | W01895400P5 | 1 |  |  |  | 5x112 |  | 48 | 81710249 | L | S17D36 | B | LB56 |  | KBA |  | DK | YES |  |  | K | KBA (ABE+VB) | 1 | No car modifications required | 205/55 R16---TCOMBI-215/50 R16----215/55 R16----225/50 R16---TCOMBI | AfterMarket OZ | MAX 620 KG | GRIGIO CORSA+BLACK LETTERING | Racing | 8027529080391 | OZ | 10 |  |  | Serie L - ext.diam.75 mm | 480x480x248 | 1 | 155-173 | e1*2001/116*0242*.. | bar: Area 1
VOLKSWAGEN | GOLF VI | GOLF VI GTI | 1K | 07/2009 | 10/2012 | 5x112 | 57,06 | 555 | 1945 | 54 | M14x1,50 | 17 | ULTRALEGGERA | 7x16 | 16,00 | 7,00 | W0173030161 | 1 |  |  |  | 5x112 |  | 48 | 81710249 | L | S17D36 | B | LB56 | TÜV |  |  | DK | YES |  |  | T | Teilegutachten (PB+VB) | 1 | No car modifications required | 205/55 R16---TCOMBI-215/50 R16----215/55 R16----225/50 R16---TCOMBI | AfterMarket OZ | MAX 580 KG | CHRYSTAL TITANIUM | Racing | 8027529003024 | OZ | 7,84 |  |  | Serie L - ext.diam.75 mm | 480x480x255 | 1 | 155-173 | e1*2001/116*0242*.. | bar: Area 1
VOLKSWAGEN | GOLF VI | GOLF VI GTI | 1K | 07/2009 | 10/2012 | 5x112 | 57,06 | 555 | 1945 | 54 | M14x1,50 | 17 | X5B | 7x16 | 16,00 | 7,00 | W85066602N5 | 1 | S | 20121005 | 20121104 | 5x112 |  | 35 | 81710451 | L | S17D36 | B | [5 empty] | YES |  |  | K | KBA (ABE+VB) | 2 | Mods can be necessary to car | 205/55 R16---TCOMBI-215/50 R16----215/55 R16----225/50 R16---TCOMBI | AfterMarket OZ | MAX 680 KG | MATT GRAPHITE DIAMOND CUT | X-Line | 8027529079708 | OZ | 9,91 |  |  | Serie L - ext.diam.75 mm | 511x511x249 | 1 | 155-173 | e1*2001/116*0242*.. | bar: Area 1
VOLKSWAGEN | GOLF VI | GOLF VI GTI | 1K | 07/2009 | 10/2012 | 5x112 | 57,06 | 555 | 1945 | 54 | M14x1,50 | 17 | X5B | 7x16 | 16,00 | 7,00 | W85066603N5 | 1 | S | 20121005 | 20121104 | 5x112 |  | 48 | 81710451 | L | S17D36 | B |  |  |  |  | DK | YES |  |  | K | KBA (ABE+VB) | 1 | No car modifications required | 205/55 R16---TCOMBI-215/50 R16----215/55 R16----225/50 R16---TCOMBI | AfterMarket OZ | MAX 680 KG | MATT GRAPHITE DIAMOND CUT | X-Line | 8027529079715 | OZ | 9,71 |  |  | Serie L - ext.diam.75 mm | 511x511x249 | 1 | 155-173 | e1*2001/116*0242*.. | bar: Area 1
VOLKSWAGEN | GOLF VI | GOLF VI GTI | 1K | 07/2009 | 10/2012 | 5x112 | 57,06 | 555 | 1945 | 54 | M14x1,50 | 17 | ADRENALINA | 7½x16 | 16,00 | 7,50 | W8501220254 | 1 |  |  |  | 5x112 |  | 35 | 81710249 | L | S17D36 | B | LB56 |  | KBA |  |  | YES |  |  | K | KBA (ABE+VB) | 2 | Mods can be necessary to car | 205/55 R16---TCOMBI-215/50 R16----215/55 R16----225/50 R16---TCOMBI | AfterMarket OZ | MAX 650 KG | MATT BLACK + DIAMOND-CUT | X-Line | 8027529034554 | OZ | 10,60 |  |  | Serie L - ext.diam.75 mm | 511x511x261 | 1 | 155-173 | e1*2001/116*0242*.. | bar: Area 1
VOLKSWAGEN | GOLF VI | GOLF VI GTI | 1K | 07/2009 | 10/2012 | 5x112 | 57,06 | 555 | 1945 | 54 | M14x1,50 | 17 | ADRENALINA | 7½x16 | 16,00 | 7,50 | W8501220354 | 1 |  |  |  | 5x112 |  | 48 | 81710249 | L | S17D36 | B | LB56 |  | KBA |  | DK | YES |  |  | K | KBA (ABE+VB) | 1 | No car modifications required | 205/55 R16---TCOMBI-215/50 R16----215/55 R16----225/50 R16---TCOMBI | AfterMarket OZ | MAX 650 KG | MATT BLACK + DIAMOND-CUT | X-Line | 8027529034561 | OZ | 10,13 |  |  | Serie L - ext.diam.75 mm | 511x511x261 | 1 | 155-173 | e1*2001/116*0242*.. | bar: Area 1
VOLKSWAGEN | GOLF VI | GOLF VI GTI | 1K | 07/2009 | 10/2012 | 5x112 | 57,06 | 555 | 1945 | 54 | M14x1,50 | 17 | DAVID | 7½x16 | 16,00 | 7,50 | W01868203N5 | 1 |  |  |  | 5x112 |  | 35 | 81710451 | L | S17D36 | B |  |  | KBA |  |  | YES |  |  | K | KBA (ABE+VB) | 2 | Mods can be necessary to car | 205/55 R16---TCOMBI-215/50 R16----215/55 R16----225/50 R16---TCOMBI | AfterMarket OZ | MAX 675 KG | MATT GRAPHITE DIAMOND CUT | Via Veneto | 8027529054798 | OZ | 8,11 |  |  | Serie L - ext.diam.75 mm | 480x480x261 | 1 | 155-173 | e1*2001/116*0242*.. | bar: Area 1
VOLKSWAGEN | GOLF VI | GOLF VI GTI | 1K | 07/2009 | 10/2012 | 5x112 | 57,06 | 555 | 1945 | 54 | M14x1,50 | 17 | DAVID | 7½x16 | 16,00 | 7,50 | W01868204N5 | 1 |  |  |  | 5x112 |  | 45 | 81710451 | L | S17D36 | B |  |  | KBA |  | DK | YES |  |  | K | KBA (ABE+VB) | 1 | No car modifications required | 205/55 R16---TCOMBI-215/50 R16----215/55 R16----225/50 R16---TCOMBI | AfterMarket OZ | MAX 675 KG | MATT GRAPHITE DIAMOND CUT | Via Veneto | 8027529054804 | OZ | 8,11 |  |  | Serie L - ext.diam.75 mm | 480x480x261 | 1 | 155-173 | e1*2001/116*0242*.. | bar: Area 1
VOLKSWAGEN | GOLF VI | GOLF VI GTI | 1K | 07/2009 | 10/2012 | 5x112 | 57,06 | 555 | 1945 | 54 | M14x1,50 | 17 | EGO | 7½x16 | 16,00 | 7,50 | W8505020354 | 1 | S | 20110726 | 20110825 | 5x112 |  | 35 | 81710451 | L | S17D36 | B |  |  | KBA |  |  | YES |  |  | K | KBA (ABE+VB) | 2 | Mods can be necessary to car | 205/55 R16---TCOMBI-215/50 R16----215/55 R16----225/50 R16---TCOMBI | AfterMarket OZ | MAX 690 KG | MATT BLACK + DIAMOND-CUT | X-Line | 8027529065749 | OZ | 10,21 |  |  | Serie L - ext.diam.75 mm | 511x511x261 | 1 | 155-173 | e1*2001/116*0242*.. | bar: Area 1
VOLKSWAGEN | GOLF VI | GOLF VI GTI | 1K | 07/2009 | 10/2012 | 5x112 | 57,06 | 555 | 1945 | 54 | M14x1,50 | 17 | EGO | 7½x16 | 16,00 | 7,50 | W8505020454 | 1 | S | 20110726 | 20110825 | 5x112 |  | 48 | 81710451 | L | S17D36 | B |  |  | KBA |  | DK | YES |  |  | K | KBA (ABE+VB) | 1 | No car modifications required | 205/55 R16---TCOMBI-215/50 R16----215/55 R16----225/50 R16---TCOMBI | AfterMarket OZ | MAX 690 KG | MATT BLACK + DIAMOND-CUT | X-Line | 8027529065756 | OZ | 10,21 |  |  | Serie L - ext.diam.75 mm | 511x511x261 | 1 | 155-173 | e1*2001/116*0242*.. | bar: Area 1
VOLKSWAGEN | GOLF VI | GOLF VI GTI | 1K | 07/2009 | 10/2012 | 5x112 | 57,06 | 555 | 1945 | 54 | M14x1,50 | 17 | ENERGY | 7½x16 | 16,00 | 7,50 | W8503320254 | 1 |  |  |  | 5x112 |  | 35 | 81710451 | L | S17D36 | B | LB56 |  | KBA |  |  | YES |  |  | K | KBA (ABE+VB) | 2 | Mods can be necessary to car | 205/55 R16---TCOMBI-215/50 R16----215/55 R16----225/50 R16---TCOMBI | AfterMarket OZ | MAX 690 KG | MATT BLACK + DIAMOND-CUT | X-Line | 8027529045796 | OZ | 10,40 |  |  | Serie L - ext.diam.75 mm | 511x511x261 | 1 | 155-173 | e1*2001/116*0242*.. | bar: Area 1
VOLKSWAGEN | GOLF VI | GOLF VI GTI | 1K | 07/2009 | 10/2012 | 5x112 | 57,06 | 555 | 1945 | 54 | M14x1,50 | 17 | ENERGY | 7½x16 | 16,00 | 7,50 | W8503320354 | 1 |  |  |  | 5x112 |  | 48 | 81710451 | L | S17D36 | B | LB56 |  | KBA |  | DK | YES |  |  | K | KBA (ABE+VB) | 1 | No car modifications required | 205/55 R16---TCOMBI-215/50 R16----215/55 R16----225/50 R16---TCOMBI | AfterMarket OZ | MAX 690 KG | MATT BLACK + DIAMOND-CUT | X-Line | 8027529045802 | OZ | 10,40 |  |  | Serie L - ext.diam.75 mm | 511x511x261 | 1 | 155-173 | e1*2001/116*0242*.. | bar: Area 1
VOLKSWAGEN | GOLF VI | GOLF VI GTI | 1K | 07/2009 | 10/2012 | 5x112 | 57,06 | 555 | 1945 | 54 | M14x1,50 | 17 | ENVY | 7½x16 | 16,00 | 7,50 | W8504120368 | 1 |  |  |  | 5x112 |  | 35 | 81710451 | L | S17D36 | B |  |  | KBA |  |  | YES |  |  | K | KBA (ABE+VB) | 2 | Mods can be necessary to car | 205/55 R16---TCOMBI-215/50 R16----215/55 R16----225/50 R16---TCOMBI | AfterMarket OZ | MAX 675 KG | MATT SILVER TECH DIAMOND CUT | X-Line | 8027529051032 | OZ | 10,21 |  |  | Serie L - ext.diam.75 mm | 511x511x261 | 1 | 155-173 | e1*2001/116*0242*.. | bar: Area 1
VOLKSWAGEN | GOLF VI | GOLF VI GTI | 1K | 07/2009 | 10/2012 | 5x112 | 57,06 | 555 | 1945 | 54 | M14x1,50 | 17 | ENVY | 7½x16 | 16,00 | 7,50 | W8504120468 | 1 |  |  |  | 5x112 |  | 48 | 81710451 | L | S17D36 | B |  |  | KBA |  | DK | YES |  |  | K | KBA (ABE+VB) | 1 | No car modifications required | 205/55 R16---TCOMBI-215/50 R16----215/55 R16----225/50 R16---TCOMBI | AfterMarket OZ | MAX 675 KG | MATT SILVER TECH DIAMOND CUT | X-Line | 8027529051049 | OZ | 10,21 |  |  | Serie L - ext.diam.75 mm | 511x511x261 | 1 | 155-173 | e1*2001/116*0242*.. | bar: Area 1
VOLKSWAGEN | GOLF VI | GOLF VI GTI | 1K | 07/2009 | 10/2012 | 5x112 | 57,06 | 555 | 1945 | 54 | M14x1,50 | 17 | ITALIA 150 | 7x17 | 17,00 | 7,00 | W01897202R4 | 1 | S | 20120403 | 20120503 | 5x112 |  | 48 | 81710451 | L | S17D36 | B |  |  |  |  | DK | YES |  |  | N | No Certificate | 1 | No car modifications required | 205/50 R17---TCOMBI-215/45 R17---TCOMBI-225/45 R17---TCOMBI | AfterMarket OZ | MAX 650 KG | MATT RACE SILVER DIAMOND CUT | Racing | 8027529074550 | OZ | 10,46 |  |  | Serie L - ext.diam.75 mm | 540x540x248 | 1 | 155-173 | e1*2001/116*0242*.. | bar: Area 1
VOLKSWAGEN | GOLF VI | GOLF VI GTI | 1K | 07/2009 | 10/2012 | 5x112 | 57,06 | 555 | 1945 | 54 | M14x1,50 | 17 | ITALIA 150 | 7x17 | 17,00 | 7,00 | W0189720249 | 1 | S | 20120403 | 20120503 | 5x112 |  | 48 | 81710451 | L | S17D36 | B |  |  |  |  | DK | YES |  |  | N | No Certificate | 1 | No car modifications required | 205/50 R17---TCOMBI-215/45 R17---TCOMBI-225/45 R17---TCOMBI | AfterMarket OZ | MAX 650 KG | MATT DARK GRAPHITE DIAMOND CUT | Racing | 8027529074543 | OZ | 10,46 |  |  | Serie L - ext.diam.75 mm | 540x540x248 | 1 | 155-173 | e1*2001/116*0242*.. | bar: Area 1
VOLKSWAGEN | GOLF VI | GOLF VI GTI | 1K | 07/2009 | 10/2012 | 5x112 | 57,06 | 555 | 1945 | 54 | M14x1,50 | 17 | CANYON ST | 7½x17 | 17,00 | 7,50 | W0166020522 | 1 |  |  |  | 5x112 |  | 43 | 81710261 | XL | S17D36 | B | LB56 | TÜV |  | VIA | DK | YES |  |  | T | Teilegutachten (PB+VB) | 1 | No car modifications required | 205/50 R17---TCOMBI-215/45 R17---TCOMBI-225/45 R17---TCOMBI-235/45 R17--- | AfterMarket OZ | MAX 725 KG | MATT GRAPHIT SILVER | All-Terrain | 8027529046328 | OZ | 13,52 |  |  | Serie XL - ext.diam.79 mm | 540x540x280 | 1 | 155-173 | e1*2001/116*0242*.. | bar: Area 1
VOLKSWAGEN | GOLF VI | GOLF VI GTI | 1K | 07/2009 | 10/2012 | 5x112 | 57,06 | 555 | 1945 | 54 | M14x1,50 | 17 | DAVID | 7½x17 | 17,00 | 7,50 | W01871203N5 | 1 |  |  |  | 5x112 |  | 35 | 81710451 | L | S17D36 | B | [5 empty] | YES |  |  | K | KBA (ABE+VB) | 2 | Mods can be necessary to car | 205/50 R17---TCOMBI-215/45 R17---TCOMBI-225/45 R17---TCOMBI-235/45 R17--- | AfterMarket OZ | MAX 690 KG | MATT GRAPHITE DIAMOND CUT | Via Veneto | 8027529053555 | OZ | 11,81 |  |  | Serie L - ext.diam.75 mm | 540x540x261 | 1 | 155-173 | e1*2001/116*0242*.. | bar: Area 1
VOLKSWAGEN | GOLF VI | GOLF VI GTI | 1K | 07/2009 | 10/2012 | 5x112 | 57,06 | 555 | 1945 | 54 | M14x1,50 | 17 | DAVID | 7½x17 | 17,00 | 7,50 | W01871204N5 | 1 |  |  |  | 5x112 |  | 50 | 81710451 | L | S17D36 | B |  |  |  |  | DK | YES |  |  | K | KBA (ABE+VB) | 1 | No car modifications required | 205/50 R17---TCOMBI-215/45 R17---TCOMBI-225/45 R17---TCOMBI-235/45 R17--- | AfterMarket OZ | MAX 690 KG | MATT GRAPHITE DIAMOND CUT | Via Veneto | 8027529053562 | OZ | 11,53 |  |  | Serie L - ext.diam.75 mm | 540x540x261 | 1 | 155-173 | e1*2001/116*0242*.. | bar: Area 1
VOLKSWAGEN | GOLF VI | GOLF VI GTI | 1K | 07/2009 | 10/2012 | 5x112 | 57,06 | 555 | 1945 | 54 | M14x1,50 | 17 | EGO | 7½x17 | 17,00 | 7,50 | W8504920354 | 1 | S | 20110726 | 20110825 | 5x112 |  | 35 | 81710451 | L | S17D36 | B |  |  | KBA |  |  | YES |  |  | K | KBA (ABE+VB) | 2 | Mods can be necessary to car | 205/50 R17---TCOMBI-215/45 R17---TCOMBI-225/45 R17---TCOMBI-235/45 R17--- | AfterMarket OZ | MAX 690 KG | MATT BLACK + DIAMOND-CUT | X-Line | 8027529065664 | OZ | 11,06 |  |  | Serie L - ext.diam.75 mm | 542x542x261 | 1 | 155-173 | e1*2001/116*0242*.. | bar: Area 1
VOLKSWAGEN | GOLF VI | GOLF VI GTI | 1K | 07/2009 | 10/2012 | 5x112 | 57,06 | 555 | 1945 | 54 | M14x1,50 | 17 | EGO | 7½x17 | 17,00 | 7,50 | W8504920454 | 1 | S | 20110726 | 20110825 | 5x112 |  | 50 | 81710451 | L | S17D36 | B |  |  | KBA |  | DK | YES |  |  | K | KBA (ABE+VB) | 1 | No car modifications required | 205/50 R17---TCOMBI-215/45 R17---TCOMBI-225/45 R17---TCOMBI-235/45 R17--- | AfterMarket OZ | MAX 690 KG | MATT BLACK + DIAMOND-CUT | X-Line | 8027529065671 | OZ | 11,06 |  |  | Serie L - ext.diam.75 mm | 542x542x261 | 1 | 155-173 | e1*2001/116*0242*.. | bar: Area 1
VOLKSWAGEN | GOLF VI | GOLF VI GTI | 1K | 07/2009 | 10/2012 | 5x112 | 57,06 | 555 | 1945 | 54 | M14x1,50 | 17 | ENVY | 7½x17 | 17,00 | 7,50 | W8504420368 | 1 |  |  |  | 5x112 |  | 35 | 81710451 | L | S17D36 | B |  |  | KBA |  |  | YES |  |  | K | KBA (ABE+VB) | 2 | Mods can be necessary to car | 205/50 R17---TCOMBI-215/45 R17---TCOMBI-225/45 R17---TCOMBI-235/45 R17--- | AfterMarket OZ | MAX 690 KG | MATT SILVER TECH DIAMOND CUT | X-Line | 8027529051094 | OZ | 11,06 |  |  | Serie L - ext.diam.75 mm | 542x542x261 | 1 | 155-173 | e1*2001/116*0242*.. | bar: Area 1
VOLKSWAGEN | GOLF VI | GOLF VI GTI | 1K | 07/2009 | 10/2012 | 5x112 | 57,06 | 555 | 1945 | 54 | M14x1,50 | 17 | ENVY | 7½x17 | 17,00 | 7,50 | W8504420468 | 1 |  |  |  | 5x112 |  | 50 | 81710451 | L | S17D36 | B |  |  | KBA |  | DK | YES |  |  | K | KBA (ABE+VB) | 1 | No car modifications required | 205/50 R17---TCOMBI-215/45 R17---TCOMBI-225/45 R17---TCOMBI-235/45 R17--- | AfterMarket OZ | MAX 675 KG | MATT SILVER TECH DIAMOND CUT | X-Line | 8027529051100 | OZ | 11,06 |  |  | Serie L - ext.diam.75 mm | 542x542x261 | 1 | 155-173 | e1*2001/116*0242*.. | bar: Area 1
VOLKSWAGEN | GOLF VI | GOLF VI GTI | 1K | 07/2009 | 10/2012 | 5x112 | 57,06 | 555 | 1945 | 54 | M14x1,50 | 17 | LOUNGE 10 | 7½x17 | 17,00 | 7,50 | W8503020354 | 1 |  |  |  | 5x112 |  | 35 | 81710451 | L | S17D36 | B | LB56 |  | KBA |  |  | YES |  |  | K | KBA (ABE+VB) | 2 | Mods can be necessary to car | 205/50 R17---TCOMBI-215/45 R17---TCOMBI-225/45 R17---TCOMBI-235/45 R17--- | AfterMarket OZ | MAX 690 KG | MATT BLACK + DIAMOND-CUT | X-Line | 8027529047677 | OZ | 11,06 |  |  | Serie L - ext.diam.75 mm | 542x542x261 | 1 | 155-173 | e1*2001/116*0242*.. | bar: Area 1
VOLKSWAGEN | GOLF VI | GOLF VI GTI | 1K | 07/2009 | 10/2012 | 5x112 | 57,06 | 555 | 1945 | 54 | M14x1,50 | 17 | LOUNGE 10 | 7½x17 | 17,00 | 7,50 | W8503020375 | 1 |  |  |  | 5x112 |  | 35 | 81710451 | L | S17D36 | B | LB56 |  | KBA |  |  | YES |  |  | K | KBA (ABE+VB) | 2 | Mods can be necessary to car | 205/50 R17---TCOMBI-215/45 R17---TCOMBI-225/45 R17---TCOMBI-235/45 R17--- | AfterMarket OZ | MAX 690 KG | METAL SILVER + DIAMOND CUT | X-Line | 8027529047684 | OZ | 11,06 |  |  | Serie L - ext.diam.75 mm | 542x542x261 | 1 | 155-173 | e1*2001/116*0242*.. | bar: Area 1
VOLKSWAGEN | GOLF VI | GOLF VI GTI | 1K | 07/2009 | 10/2012 | 5x112 | 57,06 | 555 | 1945 | 54 | M14x1,50 | 17 | LOUNGE 10 | 7½x17 | 17,00 | 7,50 | W8503020454 | 1 |  |  |  | 5x112 |  | 50 | 81710451 | L | S17D36 | B | LB56 |  | KBA |  | DK | YES |  |  | K | KBA (ABE+VB) | 1 | No car modifications required | 205/50 R17---TCOMBI-215/45 R17---TCOMBI-225/45 R17---TCOMBI-235/45 R17--- | AfterMarket OZ | MAX 675 KG | MATT BLACK + DIAMOND-CUT | X-Line | 8027529047691 | OZ | 11,06 |  |  | Serie L - ext.diam.75 mm | 542x542x261 | 1 | 155-173 | e1*2001/116*0242*.. | bar: Area 1
VOLKSWAGEN | GOLF VI | GOLF VI GTI | 1K | 07/2009 | 10/2012 | 5x112 | 57,06 | 555 | 1945 | 54 | M14x1,50 | 17 | LOUNGE 10 | 7½x17 | 17,00 | 7,50 | W8503020475 | 1 |  |  |  | 5x112 |  | 50 | 81710451 | L | S17D36 | B | LB56 |  | KBA |  | DK | YES |  |  | K | KBA (ABE+VB) | 1 | No car modifications required | 205/50 R17---TCOMBI-215/45 R17---TCOMBI-225/45 R17---TCOMBI-235/45 R17--- | AfterMarket OZ | MAX 675 KG | METAL SILVER + DIAMOND CUT | X-Line | 8027529047707 | OZ | 11,06 |  |  | Serie L - ext.diam.75 mm | 542x542x261 | 1 | 155-173 | e1*2001/116*0242*.. | bar: Area 1
VOLKSWAGEN | GOLF VI | GOLF VI GTI | 1K | 07/2009 | 10/2012 | 5x112 | 57,06 | 555 | 1945 | 54 | M14x1,50 | 17 | QUARANTA | 7½x17 | 17,00 | 7,50 | W01867202G2 | 1 |  |  |  | 5x112 |  | 35 | 81710249 | L | S17D36 | B |  |  | KBA |  |  | YES |  |  | K | KBA (ABE+VB) | 2 | Mods can be necessary to car | 205/50 R17---TCOMBI-215/45 R17---TCOMBI-225/45 R17---TCOMBI-235/45 R17--- | AfterMarket OZ | MAX 690 KG | GRIGIO CORSA DIAMANTATO | Via Veneto | 8027529054736 | OZ | 11,81 |  |  | Serie L - ext.diam.75 mm | 540x540x261 | 1 | 155-173 | e1*2001/116*0242*.. | bar: Area 1
VOLKSWAGEN | GOLF VI | GOLF VI GTI | 1K | 07/2009 | 10/2012 | 5x112 | 57,06 | 555 | 1945 | 54 | M14x1,50 | 17 | QUARANTA | 7½x17 | 17,00 | 7,50 | W01867203G2 | 1 |  |  |  | 5x112 |  | 50 | 81710249 | L | S17D36 | B |  |  | KBA |  | DK | YES |  |  | K | KBA (ABE+VB) | 1 | No car modifications required | 205/50 R17---TCOMBI-215/45 R17---TCOMBI-225/45 R17---TCOMBI-235/45 R17--- | AfterMarket OZ | MAX 650 KG | GRIGIO CORSA DIAMANTATO | Via Veneto | 8027529054743 | OZ | 11,52 |  |  | Serie L - ext.diam.75 mm | 540x540x261 | 1 | 155-173 | e1*2001/116*0242*.. | bar: Area 1
VOLKSWAGEN | GOLF VI | GOLF VI GTI | 1K | 07/2009 | 10/2012 | 5x112 | 57,06 | 555 | 1945 | 54 | M14x1,50 | 17 | SUPERTURISMO GT | 7½x17 | 17,00 | 7,50 | W01681200P5 | 1 | S | 20121012 | 20121111 | 5x112 |  | 35 | 81710249 | L | S17D36 | B | LB56 |  | KBA | VIA |  | YES |  |  | K | KBA (ABE+VB) | 2 | Mods can be necessary to car | 205/50 R17---TCOMBI-215/45 R17---TCOMBI-225/45 R17---TCOMBI-235/45 R17--- | AfterMarket OZ | MAX 715 KG | GRIGIO CORSA+BLACK LETTERING | Racing | 8027529081657 | OZ | 11,40 |  |  | Serie L - ext.diam.75 mm | 540x540x280 | 1 | 155-173 | e1*2001/116*0242*.. | bar: Area 1
VOLKSWAGEN | GOLF VI | GOLF VI GTI | 1K | 07/2009 | 10/2012 | 5x112 | 57,06 | 555 | 1945 | 54 | M14x1,50 | 17 | SUPERTURISMO GT | 7½x17 | 17,00 | 7,50 | W0168120079 | 1 |  |  |  | 5x112 |  | 35 | 81710249 | L | S17D36 | B | LB56 |  | KBA | VIA |  | YES |  |  | K | KBA (ABE+VB) | 2 | Mods can be necessary to car | 205/50 R17---TCOMBI-215/45 R17---TCOMBI-225/45 R17---TCOMBI-235/45 R17--- | AfterMarket OZ | MAX 715 KG | MATT BLACK + RED LETTERING | Racing | 8027529057430 | OZ | 11,40 |  |  | Serie L - ext.diam.75 mm | 540x540x261 | 1 | 155-173 | e1*2001/116*0242*.. | bar: Area 1
VOLKSWAGEN | GOLF VI | GOLF VI GTI | 1K | 07/2009 | 10/2012 | 5x112 | 57,06 | 555 | 1945 | 54 | M14x1,50 | 17 | SUPERTURISMO GT | 7½x17 | 17,00 | 7,50 | W0168120082 | 1 |  |  |  | 5x112 |  | 35 | 81710249 | L | S17D36 | B | LB56 |  | KBA | VIA |  | YES |  |  | K | KBA (ABE+VB) | 2 | Mods can be necessary to car | 205/50 R17---TCOMBI-215/45 R17---TCOMBI-225/45 R17---TCOMBI-235/45 R17--- | AfterMarket OZ | MAX 715 KG | RACE SILVER + BLACK LETTERING | Racing | 8027529000849 | OZ | 11,40 |  |  | Serie L - ext.diam.75 mm | 540x540x280 | 1 | 155-173 | e1*2001/116*0242*.. | bar: Area 1
VOLKSWAGEN | GOLF VI | GOLF VI GTI | 1K | 07/2009 | 10/2012 | 5x112 | 57,06 | 555 | 1945 | 54 | M14x1,50 | 17 | SUPERTURISMO GT | 7½x17 | 17,00 | 7,50 | W01681251P5 | 1 | S | 20121012 | 20121111 | 5x112 |  | 50 | 81710249 | L | S17D36 | B | LB56 |  | KBA | VIA | DK | YES |  |  | K | KBA (ABE+VB) | 1 | No car modifications required | 205/50 R17---TCOMBI-215/45 R17---TCOMBI-225/45 R17---TCOMBI-235/45 R17--- | AfterMarket OZ | MAX 700 KG | GRIGIO CORSA+BLACK LETTERING | Racing | 8027529081695 | OZ | 10,99 |  |  | Serie L - ext.diam.75 mm | 540x540x280 | 1 | 155-173 | e1*2001/116*0242*.. | bar: Area 1
VOLKSWAGEN | GOLF VI | GOLF VI GTI | 1K | 07/2009 | 10/2012 | 5x112 | 57,06 | 555 | 1945 | 54 | M14x1,50 | 17 | SUPERTURISMO GT | 7½x17 | 17,00 | 7,50 | W0168125179 | 1 |  |  |  | 5x112 |  | 50 | 81710249 | L | S17D36 | B | LB56 |  | KBA | VIA | DK | YES |  |  | K | KBA (ABE+VB) | 1 | No car modifications required | 205/50 R17---TCOMBI-215/45 R17---TCOMBI-225/45 R17---TCOMBI-235/45 R17--- | AfterMarket OZ | MAX 700 KG | MATT BLACK + RED LETTERING | Racing | 8027529000894 | OZ | 10,99 |  |  | Serie L - ext.diam.75 mm | 540x540x280 | 1 | 155-173 | e1*2001/116*0242*.. | bar: Area 1
VOLKSWAGEN | GOLF VI | GOLF VI GTI | 1K | 07/2009 | 10/2012 | 5x112 | 57,06 | 555 | 1945 | 54 | M14x1,50 | 17 | SUPERTURISMO GT | 7½x17 | 17,00 | 7,50 | W0168125182 | 1 |  |  |  | 5x112 |  | 50 | 81710249 | L | S17D36 | B | LB56 |  | KBA | VIA | DK | YES |  |  | K | KBA (ABE+VB) | 1 | No car modifications required | 205/50 R17---TCOMBI-215/45 R17---TCOMBI-225/45 R17---TCOMBI-235/45 R17--- | AfterMarket OZ | MAX 700 KG | RACE SILVER + BLACK LETTERING | Racing | 8027529000900 | OZ | 10,99 |  |  | Serie L - ext.diam.75 mm | 540x540x280 | 1 | 155-173 | e1*2001/116*0242*.. | bar: Area 1
VOLKSWAGEN | GOLF VI | GOLF VI GTI | 1K | 07/2009 | 10/2012 | 5x112 | 57,06 | 555 | 1945 | 54 | M14x1,50 | 17 | SUPERTURISMO LM | 7½x17 | 17,00 | 7,50 | W0188120219 | 1 |  |  |  | 5x112 |  | 35 | 81710249 | L | S17D36 | B | LB56 |  | KBA |  |  | YES |  |  | K | KBA (ABE+VB) | 2 | Mods can be necessary to car | 205/50 R17---TCOMBI-215/45 R17---TCOMBI-225/45 R17---TCOMBI-235/45 R17--- | AfterMarket OZ | MAX 690 KG | MATT RACE SILVER + BLACK LETTERING | Racing | 8027529053197 | OZ | 10,80 |  |  | Serie L - ext.diam.75 mm | 540x540x261 | 1 | 155-173 | e1*2001/116*0242*.. | bar: Area 1
VOLKSWAGEN | GOLF VI | GOLF VI GTI | 1K | 07/2009 | 10/2012 | 5x112 | 57,06 | 555 | 1945 | 54 | M14x1,50 | 17 | SUPERTURISMO LM | 7½x17 | 17,00 | 7,50 | W0188120246 | 1 |  |  |  | 5x112 |  | 35 | 81710249 | L | S17D36 | B | LB56 |  | KBA |  |  | YES |  |  | K | KBA (ABE+VB) | 2 | Mods can be necessary to car | 205/50 R17---TCOMBI-215/45 R17---TCOMBI-225/45 R17---TCOMBI-235/45 R17--- | AfterMarket OZ | MAX 690 KG | MATT GRAPHITE + SILVER LETTERING | Racing | 8027529053203 | OZ | 10,80 |  |  | Serie L - ext.diam.75 mm | 540x540x261 | 1 | 155-173 | e1*2001/116*0242*.. | bar: Area 1
VOLKSWAGEN | GOLF VI | GOLF VI GTI | 1K | 07/2009 | 10/2012 | 5x112 | 57,06 | 555 | 1945 | 54 | M14x1,50 | 17 | SUPERTURISMO LM | 7½x17 | 17,00 | 7,50 | W0188120319 | 1 |  |  |  | 5x112 |  | 50 | 81710249 | L | S17D36 | B | LB56 |  | KBA |  | DK | YES |  |  | K | KBA (ABE+VB) | 1 | No car modifications required | 205/50 R17---TCOMBI-215/45 R17---TCOMBI-225/45 R17---TCOMBI-235/45 R17--- | AfterMarket OZ | MAX 650 KG | MATT RACE SILVER + BLACK LETTERING | Racing | 8027529053210 | OZ | 10,37 |  |  | Serie L - ext.diam.75 mm | 540x540x261 | 1 | 155-173 | e1*2001/116*0242*.. | bar: Area 1
VOLKSWAGEN | GOLF VI | GOLF VI GTI | 1K | 07/2009 | 10/2012 | 5x112 | 57,06 | 555 | 1945 | 54 | M14x1,50 | 17 | SUPERTURISMO LM | 7½x17 | 17,00 | 7,50 | W0188120346 | 1 |  |  |  | 5x112 |  | 50 | 81710249 | L | S17D36 | B | LB56 |  | KBA |  | DK | YES |  |  | K | KBA (ABE+VB) | 1 | No car modifications required | 205/50 R17---TCOMBI-215/45 R17---TCOMBI-225/45 R17---TCOMBI-235/45 R17--- | AfterMarket OZ | MAX 650 KG | MATT GRAPHITE + SILVER LETTERING | Racing | 8027529053227 | OZ | 10,37 |  |  | Serie L - ext.diam.75 mm | 540x540x261 | 1 | 155-173 | e1*2001/116*0242*.. | bar: Area 1
VOLKSWAGEN | GOLF VI | GOLF VI GTI | 1K | 07/2009 | 10/2012 | 5x112 | 57,06 | 555 | 1945 | 54 | M14x1,50 | 17 | ULTRALEGGERA | 7½x17 | 17,00 | 7,50 | W0173620361 | 1 |  |  |  | 5x112 |  | 50 | 81710249 | L | S17D36 | B | LB56 |  |  | VIA | DK | YES |  |  | N | No Certificate | 1 | No car modifications required | 205/50 R17---TCOMBI-215/45 R17---TCOMBI-225/45 R17---TCOMBI-235/45 R17--- | AfterMarket OZ | MAX 620 KG | CHRYSTAL TITANIUM | Racing | 8027529003314 | OZ | 9,14 |  |  | Serie L - ext.diam.75 mm | 540x540x280 | 1 | 155-173 | e1*2001/116*0242*.. | bar: Area 1
VOLKSWAGEN | GOLF VI | GOLF VI GTI | 1K | 07/2009 | 10/2012 | 5x112 | 57,06 | 555 | 1945 | 54 | M14x1,50 | 17 | WAVE | 7½x17 | 17,00 | 7,50 | W8501720254 | 1 |  |  |  | 5x112 |  | 35 | 81710249 | L | S17D36 | B | LB56 |  | KBA |  |  | YES |  |  | K | KBA (ABE+VB) | 2 | Mods can be necessary to car | 205/50 R17---TCOMBI-215/45 R17---TCOMBI-225/45 R17---TCOMBI-235/45 R17--- | AfterMarket OZ | MAX 650 KG | MATT BLACK + DIAMOND-CUT | X-Line | 8027529045642 | OZ | 12,21 |  |  | Serie L - ext.diam.75 mm | 542x542x261 | 1 | 155-173 | e1*2001/116*0242*.. | bar: Area 1
VOLKSWAGEN | GOLF VI | GOLF VI GTI | 1K | 07/2009 | 10/2012 | 5x112 | 57,06 | 555 | 1945 | 54 | M14x1,50 | 17 | WAVE | 7½x17 | 17,00 | 7,50 | W8501720354 | 1 |  |  |  | 5x112 |  | 50 | 81710249 | L | S17D36 | B | LB56 |  | KBA |  | DK | YES |  |  | K | KBA (ABE+VB) | 1 | No car modifications required | 205/50 R17---TCOMBI-215/45 R17---TCOMBI-225/45 R17---TCOMBI-235/45 R17--- | AfterMarket OZ | MAX 650 KG | MATT BLACK + DIAMOND-CUT | X-Line | 8027529045659 | OZ | 11,81 |  |  | Serie L - ext.diam.75 mm | 542x542x261 | 1 | 155-173 | e1*2001/116*0242*.. | bar: Area 1
VOLKSWAGEN | GOLF VI | GOLF VI GTI | 1K | 07/2009 | 10/2012 | 5x112 | 57,06 | 555 | 1945 | 54 | M14x1,50 | 17 | X5B | 7½x17 | 17,00 | 7,50 | W85068203N5 | 1 | S | 20121005 | 20121104 | 5x112 |  | 35 | 81710451 | L | S17D36 | B | [5 empty] | YES |  |  | K | KBA (ABE+VB) | 2 | Mods can be necessary to car | 205/50 R17---TCOMBI-215/45 R17---TCOMBI-225/45 R17---TCOMBI-235/45 R17--- | AfterMarket OZ | MAX 690 KG | MATT GRAPHITE DIAMOND CUT | X-Line | 8027529079760 | OZ | 11,91 |  |  | Serie L - ext.diam.75 mm | 542x542x261 | 1 | 155-173 | e1*2001/116*0242*.. | bar: Area 1
VOLKSWAGEN | GOLF VI | GOLF VI GTI | 1K | 07/2009 | 10/2012 | 5x112 | 57,06 | 555 | 1945 | 54 | M14x1,50 | 17 | X5B | 7½x17 | 17,00 | 7,50 | W85068204N5 | 1 | S | 20121005 | 20121104 | 5x112 |  | 50 | 81710451 | L | S17D36 | B |  |  |  |  | DK | YES |  |  | K | KBA (ABE+VB) | 1 | No car modifications required | 205/50 R17---TCOMBI-215/45 R17---TCOMBI-225/45 R17---TCOMBI-235/45 R17--- | AfterMarket OZ | MAX 690 KG | MATT GRAPHITE DIAMOND CUT | X-Line | 8027529079777 | OZ | 11,61 |  |  | Serie L - ext.diam.75 mm | 542x542x261 | 1 | 155-173 | e1*2001/116*0242*.. | bar: Area 1
VOLKSWAGEN | GOLF VI | GOLF VI GTI | 1K | 07/2009 | 10/2012 | 5x112 | 57,06 | 555 | 1945 | 54 | M14x1,50 | 17 | ADRENALINA | 8x17 | 17,00 | 8,00 | W8501420254 | 1 |  |  |  | 5x112 |  | 35 | 81710249 | L | S17D36 | B | LB56 |  | KBA |  |  | YES |  |  | K | KBA (ABE+VB) | 2 | Mods can be necessary to car | 205/50 R17---TCOMBI-215/45 R17---TCOMBI-225/45 R17---TCOMBI-235/40 R17---TCOMBI-235/45 R17---TCOMBI-245/40 R17---TCOMBI | AfterMarket OZ | MAX 675 KG | MATT BLACK + DIAMOND-CUT | X-Line | 8027529034646 | OZ | 12,88 |  |  | Serie L - ext.diam.75 mm | 542x542x274 | 1 | 155-173 | e1*2001/116*0242*.. | bar: Area 1
VOLKSWAGEN | GOLF VI | GOLF VI GTI | 1K | 07/2009 | 10/2012 | 5x112 | 57,06 | 555 | 1945 | 54 | M14x1,50 | 17 | ADRENALINA | 8x17 | 17,00 | 8,00 | W8501420354 | 1 |  |  |  | 5x112 |  | 48 | 81710249 | L | S17D36 | B | LB56 |  | KBA |  | DK | YES |  |  | K | KBA (ABE+VB) | 1 | No car modifications required | 205/50 R17---TCOMBI-215/45 R17---TCOMBI-225/45 R17---TCOMBI-235/40 R17---TCOMBI-235/45 R17---TCOMBI-245/40 R17---TCOMBI | AfterMarket OZ | MAX 675 KG | MATT BLACK + DIAMOND-CUT | X-Line | 8027529034653 | OZ | 12,43 |  |  | Serie L - ext.diam.75 mm | 542x542x274 | 1 | 155-173 | e1*2001/116*0242*.. | bar: Area 1
VOLKSWAGEN | GOLF VI | GOLF VI GTI | 1K | 07/2009 | 10/2012 | 5x112 | 57,06 | 555 | 1945 | 54 | M14x1,50 | 17 | ALLEGGERITA HLT 5F | 8x17 | 17,00 | 8,00 | W01824204P3 | 3 | S | 20121012 | 20121111 | 5x112 |  | 35 | 81710249 | L | S17D36 | B | LB56 | TÜV |  |  |  | YES |  |  | T | Teilegutachten (PB+VB) | 2 | Mods can be necessary to car | 205/50 R17---TCOMBI-215/45 R17---TCOMBI-225/45 R17---TCOMBI-235/40 R17---TCOMBI-235/45 R17---TCOMBI-245/40 R17---TCOMBI | AfterMarket OZ | MAX 580 KG | ACID GREEN | I-Tech | 8027529081053 | OZ | 9,15 |  |  | Serie L - ext.diam.75 mm | 540x540x280 | 1 | 155-173 | e1*2001/116*0242*.. | bar: Area 1
VOLKSWAGEN | GOLF VI | GOLF VI GTI | 1K | 07/2009 | 10/2012 | 5x112 | 57,06 | 555 | 1945 | 54 | M14x1,50 | 17 | ALLEGGERITA HLT 5F | 8x17 | 17,00 | 8,00 | W0182420422 | 3 | S | 20100225 | 20100327 | 5x112 |  | 35 | 81710249 | L | S17D36 | B | LB56 | TÜV |  |  |  | YES |  |  | T | Teilegutachten (PB+VB) | 2 | Mods can be necessary to car | 205/50 R17---TCOMBI-215/45 R17---TCOMBI-225/45 R17---TCOMBI-235/40 R17---TCOMBI-235/45 R17---TCOMBI-245/40 R17---TCOMBI | AfterMarket OZ | MAX 580 KG | MATT GRAPHIT SILVER | I-Tech | 8027529049084 | OZ | 9,15 |  |  | Serie L - ext.diam.75 mm | 540x540x280 | 1 | 155-173 | e1*2001/116*0242*.. | bar: Area 1
VOLKSWAGEN | GOLF VI | GOLF VI GTI | 1K | 07/2009 | 10/2012 | 5x112 | 57,06 | 555 | 1945 | 54 | M14x1,50 | 17 | ALLEGGERITA HLT 5F | 8x17 | 17,00 | 8,00 | W0182420430 | 3 |  |  |  | 5x112 |  | 35 | 81710249 | L | S17D36 | B | LB56 | TÜV |  |  |  | YES |  |  | T | Teilegutachten (PB+VB) | 2 | Mods can be necessary to car | 205/50 R17---TCOMBI-215/45 R17---TCOMBI-225/45 R17---TCOMBI-235/40 R17---TCOMBI-235/45 R17---TCOMBI-245/40 R17---TCOMBI | AfterMarket OZ | MAX 580 KG | WHITE | I-Tech | 8027529031898 | OZ | 9,15 |  |  | Serie L - ext.diam.75 mm | 540x540x280 | 1 | 155-173 | e1*2001/116*0242*.. | bar: Area 1
VOLKSWAGEN | GOLF VI | GOLF VI GTI | 1K | 07/2009 | 10/2012 | 5x112 | 57,06 | 555 | 1945 | 54 | M14x1,50 | 17 | ALLEGGERITA HLT 5F | 8x17 | 17,00 | 8,00 | W0182420453 | 3 |  |  |  | 5x112 |  | 35 | 81710249 | L | S17D36 | B | LB56 | TÜV |  |  |  | YES |  |  | T | Teilegutachten (PB+VB) | 2 | Mods can be necessary to car | 205/50 R17---TCOMBI-215/45 R17---TCOMBI-225/45 R17---TCOMBI-235/40 R17---TCOMBI-235/45 R17---TCOMBI-245/40 R17---TCOMBI | AfterMarket OZ | MAX 580 KG | MATT BLACK | I-Tech | 8027529031904 | OZ | 9,15 |  |  | Serie L - ext.diam.75 mm | 540x540x280 | 1 | 155-173 | e1*2001/116*0242*.. | bar: Area 1
VOLKSWAGEN | GOLF VI | GOLF VI GTI | 1K | 07/2009 | 10/2012 | 5x112 | 57,06 | 555 | 1945 | 54 | M14x1,50 | 17 | ALLEGGERITA HLT 5F | 8x17 | 17,00 | 8,00 | W0182420466 | 1 |  |  |  | 5x112 |  | 35 | 81710249 | L | S17D36 | B | LB56 | TÜV |  |  |  | YES |  |  | T | Teilegutachten (PB+VB) | 2 | Mods can be necessary to car | 205/50 R17---TCOMBI-215/45 R17---TCOMBI-225/45 R17---TCOMBI-235/40 R17---TCOMBI-235/45 R17---TCOMBI-245/40 R17---TCOMBI | AfterMarket OZ | MAX 580 KG | TITANIUM TECH | I-Tech | 8027529031911 | OZ | 9,15 |  |  | Serie L - ext.diam.75 mm | 540x540x280 | 1 | 155-173 | e1*2001/116*0242*.. | bar: Area 1
VOLKSWAGEN | GOLF VI | GOLF VI GTI | 1K | 07/2009 | 10/2012 | 5x112 | 57,06 | 555 | 1945 | 54 | M14x1,50 | 17 | ALLEGGERITA HLT 5F | 8x17 | 17,00 | 8,00 | W0182420471 | 3 |  |  |  | 5x112 |  | 35 | 81710249 | L | S17D36 | B | LB56 | TÜV |  |  |  | YES |  |  | T | Teilegutachten (PB+VB) | 2 | Mods can be necessary to car | 205/50 R17---TCOMBI-215/45 R17---TCOMBI-225/45 R17---TCOMBI-235/40 R17---TCOMBI-235/45 R17---TCOMBI-245/40 R17---TCOMBI | AfterMarket OZ | MAX 580 KG | ORANGE | I-Tech | 8027529031928 | OZ | 9,15 |  |  | Serie L - ext.diam.75 mm | 540x540x280 | 1 | 155-173 | e1*2001/116*0242*.. | bar: Area 1
VOLKSWAGEN | GOLF VI | GOLF VI GTI | 1K | 07/2009 | 10/2012 | 5x112 | 57,06 | 555 | 1945 | 54 | M14x1,50 | 17 | ALLEGGERITA HLT 5F | 8x17 | 17,00 | 8,00 | W0182420472 | 3 |  |  |  | 5x112 |  | 35 | 81710249 | L | S17D36 | B | LB56 | TÜV |  |  |  | YES |  |  | T | Teilegutachten (PB+VB) | 2 | Mods can be necessary to car | 205/50 R17---TCOMBI-215/45 R17---TCOMBI-225/45 R17---TCOMBI-235/40 R17---TCOMBI-235/45 R17---TCOMBI-245/40 R17---TCOMBI | AfterMarket OZ | MAX 580 KG | MATT BLUE | I-Tech | 8027529031935 | OZ | 9,15 |  |  | Serie L - ext.diam.75 mm | 540x540x280 | 1 | 155-173 | e1*2001/116*0242*.. | bar: Area 1
VOLKSWAGEN | GOLF VI | GOLF VI GTI | 1K | 07/2009 | 10/2012 | 5x112 | 57,06 | 555 | 1945 | 54 | M14x1,50 | 17 | ALLEGGERITA HLT 5F | 8x17 | 17,00 | 8,00 | W0182420476 | 3 |  |  |  | 5x112 |  | 35 | 81710249 | L | S17D36 | B | LB56 | TÜV |  |  |  | YES |  |  | T | Teilegutachten (PB+VB) | 2 | Mods can be necessary to car | 205/50 R17---TCOMBI-215/45 R17---TCOMBI-225/45 R17---TCOMBI-235/40 R17---TCOMBI-235/45 R17---TCOMBI-245/40 R17---TCOMBI | AfterMarket OZ | MAX 580 KG | RACE GOLD | I-Tech | 8027529035957 | OZ | 9,15 |  |  | Serie L - ext.diam.75 mm | 540x540x280 | 1 | 155-173 | e1*2001/116*0242*.. | bar: Area 1
VOLKSWAGEN | GOLF VI | GOLF VI GTI | 1K | 07/2009 | 10/2012 | 5x112 | 57,06 | 555 | 1945 | 54 | M14x1,50 | 17 | ALLEGGERITA HLT 5F | 8x17 | 17,00 | 8,00 | W0182420484 | 3 |  |  |  | 5x112 |  | 35 | 81710249 | L | S17D36 | B | LB56 | TÜV |  |  |  | YES |  |  | T | Teilegutachten (PB+VB) | 2 | Mods can be necessary to car | 205/50 R17---TCOMBI-215/45 R17---TCOMBI-225/45 R17---TCOMBI-235/40 R17---TCOMBI-235/45 R17---TCOMBI-245/40 R17---TCOMBI | AfterMarket OZ | MAX 580 KG | RED | I-Tech | 8027529031942 | OZ | 9,15 |  |  | Serie L - ext.diam.75 mm | 540x540x280 | 1 | 155-173 | e1*2001/116*0242*.. | bar: Area 1
VOLKSWAGEN | GOLF VI | GOLF VI GTI | 1K | 07/2009 | 10/2012 | 5x112 | 57,06 | 555 | 1945 | 54 | M14x1,50 | 17 | ALLEGGERITA HLT 5F | 8x17 | 17,00 | 8,00 | W01824205P3 | 3 | S | 20121012 | 20121111 | 5x112 |  | 48 | 81710249 | L | S17D36 | B | LB56 | TÜV |  |  | DK | YES |  |  | T | Teilegutachten (PB+VB) | 1 | No car modifications required | 205/50 R17---TCOMBI-215/45 R17---TCOMBI-225/45 R17---TCOMBI-235/40 R17---TCOMBI-235/45 R17---TCOMBI-245/40 R17---TCOMBI | AfterMarket OZ | MAX 580 KG | ACID GREEN | I-Tech | 8027529080964 | OZ | 8,75 |  |  | Serie L - ext.diam.75 mm | 540x540x280 | 1 | 155-173 | e1*2001/116*0242*.. | bar: Area 1
VOLKSWAGEN | GOLF VI | GOLF VI GTI | 1K | 07/2009 | 10/2012 | 5x112 | 57,06 | 555 | 1945 | 54 | M14x1,50 | 17 | ALLEGGERITA HLT 5F | 8x17 | 17,00 | 8,00 | W0182420522 | 3 |  |  |  | 5x112 |  | 48 | 81710249 | L | S17D36 | B | LB56 | TÜV |  |  | DK | YES |  |  | T | Teilegutachten (PB+VB) | 1 | No car modifications required | 205/50 R17---TCOMBI-215/45 R17---TCOMBI-225/45 R17---TCOMBI-235/40 R17---TCOMBI-235/45 R17---TCOMBI-245/40 R17---TCOMBI | AfterMarket OZ | MAX 580 KG | MATT GRAPHIT SILVER | I-Tech | 8027529035865 | OZ | 8,75 |  |  | Serie L - ext.diam.75 mm | 540x540x280 | 1 | 155-173 | e1*2001/116*0242*.. | bar: Area 1
VOLKSWAGEN | GOLF VI | GOLF VI GTI | 1K | 07/2009 | 10/2012 | 5x112 | 57,06 | 555 | 1945 | 54 | M14x1,50 | 17 | ALLEGGERITA HLT 5F | 8x17 | 17,00 | 8,00 | W0182420530 | 3 |  |  |  | 5x112 |  | 48 | 81710249 | L | S17D36 | B | LB56 | TÜV |  |  | DK | YES |  |  | T | Teilegutachten (PB+VB) | 1 | No car modifications required | 205/50 R17---TCOMBI-215/45 R17---TCOMBI-225/45 R17---TCOMBI-235/40 R17---TCOMBI-235/45 R17---TCOMBI-245/40 R17---TCOMBI | AfterMarket OZ | MAX 580 KG | WHITE | I-Tech | 8027529031959 | OZ | 8,75 |  |  | Serie L - ext.diam.75 mm | 540x540x280 | 1 | 155-173 | e1*2001/116*0242*.. | bar: Area 1
VOLKSWAGEN | GOLF VI | GOLF VI GTI | 1K | 07/2009 | 10/2012 | 5x112 | 57,06 | 555 | 1945 | 54 | M14x1,50 | 17 | ALLEGGERITA HLT 5F | 8x17 | 17,00 | 8,00 | W0182420553 | 3 |  |  |  | 5x112 |  | 48 | 81710249 | L | S17D36 | B | LB56 | TÜV |  |  | DK | YES |  |  | T | Teilegutachten (PB+VB) | 1 | No car modifications required | 205/50 R17---TCOMBI-215/45 R17---TCOMBI-225/45 R17---TCOMBI-235/40 R17---TCOMBI-235/45 R17---TCOMBI-245/40 R17---TCOMBI | AfterMarket OZ | MAX 580 KG | MATT BLACK | I-Tech | 8027529031966 | OZ | 8,75 |  |  | Serie L - ext.diam.75 mm | 540x540x280 | 1 | 155-173 | e1*2001/116*0242*.. | bar: Area 1
VOLKSWAGEN | GOLF VI | GOLF VI GTI | 1K | 07/2009 | 10/2012 | 5x112 | 57,06 | 555 | 1945 | 54 | M14x1,50 | 17 | ALLEGGERITA HLT 5F | 8x17 | 17,00 | 8,00 | W0182420566 | 1 |  |  |  | 5x112 |  | 48 | 81710249 | L | S17D36 | B | LB56 | TÜV |  |  | DK | YES |  |  | T | Teilegutachten (PB+VB) | 1 | No car modifications required | 205/50 R17---TCOMBI-215/45 R17---TCOMBI-225/45 R17---TCOMBI-235/40 R17---TCOMBI-235/45 R17---TCOMBI-245/40 R17---TCOMBI | AfterMarket OZ | MAX 580 KG | TITANIUM TECH | I-Tech | 8027529031973 | OZ | 8,75 |  |  | Serie L - ext.diam.75 mm | 540x540x280 | 1 | 155-173 | e1*2001/116*0242*.. | bar: Area 1
VOLKSWAGEN | GOLF VI | GOLF VI GTI | 1K | 07/2009 | 10/2012 | 5x112 | 57,06 | 555 | 1945 | 54 | M14x1,50 | 17 | ALLEGGERITA HLT 5F | 8x17 | 17,00 | 8,00 | W0182420571 | 3 |  |  |  | 5x112 |  | 48 | 81710249 | L | S17D36 | B | LB56 | TÜV |  |  | DK | YES |  |  | T | Teilegutachten (PB+VB) | 1 | No car modifications required | 205/50 R17---TCOMBI-215/45 R17---TCOMBI-225/45 R17---TCOMBI-235/40 R17---TCOMBI-235/45 R17---TCOMBI-245/40 R17---TCOMBI | AfterMarket OZ | MAX 580 KG | ORANGE | I-Tech | 8027529031980 | OZ | 8,75 |  |  | Serie L - ext.diam.75 mm | 540x540x280 | 1 | 155-173 | e1*2001/116*0242*.. | bar: Area 1
VOLKSWAGEN | GOLF VI | GOLF VI GTI | 1K | 07/2009 | 10/2012 | 5x112 | 57,06 | 555 | 1945 | 54 | M14x1,50 | 17 | ALLEGGERITA HLT 5F | 8x17 | 17,00 | 8,00 | W0182420572 | 3 |  |  |  | 5x112 |  | 48 | 81710249 | L | S17D36 | B | LB56 | TÜV |  |  | DK | YES |  |  | T | Teilegutachten (PB+VB) | 1 | No car modifications required | 205/50 R17---TCOMBI-215/45 R17---TCOMBI-225/45 R17---TCOMBI-235/40 R17---TCOMBI-235/45 R17---TCOMBI-245/40 R17---TCOMBI | AfterMarket OZ | MAX 580 KG | MATT BLUE | I-Tech | 8027529031997 | OZ | 8,75 |  |  | Serie L - ext.diam.75 mm | 540x540x280 | 1 | 155-173 | e1*2001/116*0242*.. | bar: Area 1
VOLKSWAGEN | GOLF VI | GOLF VI GTI | 1K | 07/2009 | 10/2012 | 5x112 | 57,06 | 555 | 1945 | 54 | M14x1,50 | 17 | ALLEGGERITA HLT 5F | 8x17 | 17,00 | 8,00 | W0182420576 | 3 |  |  |  | 5x112 |  | 48 | 81710249 | L | S17D36 | B | LB56 | TÜV |  |  | DK | YES |  |  | T | Teilegutachten (PB+VB) | 1 | No car modifications required | 205/50 R17---TCOMBI-215/45 R17---TCOMBI-225/45 R17---TCOMBI-235/40 R17---TCOMBI-235/45 R17---TCOMBI-245/40 R17---TCOMBI | AfterMarket OZ | MAX 580 KG | RACE GOLD | I-Tech | 8027529035735 | OZ | 8,75 |  |  | Serie L - ext.diam.75 mm | 540x540x280 | 1 | 155-173 | e1*2001/116*0242*.. | bar: Area 1
VOLKSWAGEN | GOLF VI | GOLF VI GTI | 1K | 07/2009 | 10/2012 | 5x112 | 57,06 | 555 | 1945 | 54 | M14x1,50 | 17 | ALLEGGERITA HLT 5F | 8x17 | 17,00 | 8,00 | W0182420584 | 3 |  |  |  | 5x112 |  | 48 | 81710249 | L | S17D36 | B | LB56 | TÜV |  |  | DK | YES |  |  | T | Teilegutachten (PB+VB) | 1 | No car modifications required | 205/50 R17---TCOMBI-215/45 R17---TCOMBI-225/45 R17---TCOMBI-235/40 R17---TCOMBI-235/45 R17---TCOMBI-245/40 R17---TCOMBI | AfterMarket OZ | MAX 580 KG | RED | I-Tech | 8027529032000 | OZ | 8,75 |  |  | Serie L - ext.diam.75 mm | 540x540x280 | 1 | 155-173 | e1*2001/116*0242*.. | bar: Area 1
VOLKSWAGEN | GOLF VI | GOLF VI GTI | 1K | 07/2009 | 10/2012 | 5x112 | 57,06 | 555 | 1945 | 54 | M14x1,50 | 17 | ENERGY | 8x17 | 17,00 | 8,00 | W8500820254 | 1 |  |  |  | 5x112 |  | 35 | 81710249 | L | S17D36 | B | LB56 |  | KBA |  |  | YES |  |  | K | KBA (ABE+VB) | 2 | Mods can be necessary to car | 205/50 R17---TCOMBI-215/45 R17---TCOMBI-225/45 R17---TCOMBI-235/40 R17---TCOMBI-235/45 R17---TCOMBI-245/40 R17---TCOMBI | AfterMarket OZ | MAX 675 KG | MATT BLACK + DIAMOND-CUT | X-Line | 8027529034370 | OZ | 12,90 |  |  | Serie L - ext.diam.75 mm | 542x542x274 | 1 | 155-173 | e1*2001/116*0242*.. | bar: Area 1
VOLKSWAGEN | GOLF VI | GOLF VI GTI | 1K | 07/2009 | 10/2012 | 5x112 | 57,06 | 555 | 1945 | 54 | M14x1,50 | 17 | ENERGY | 8x17 | 17,00 | 8,00 | W8500820268 | 1 |  |  |  | 5x112 |  | 35 | 81710249 | L | S17D36 | B | LB56 |  | KBA |  |  | YES |  |  | K | KBA (ABE+VB) | 2 | Mods can be necessary to car | 205/50 R17---TCOMBI-215/45 R17---TCOMBI-225/45 R17---TCOMBI-235/40 R17---TCOMBI-235/45 R17---TCOMBI-245/40 R17---TCOMBI | AfterMarket OZ | MAX 675 KG | MATT SILVER TECH DIAMOND CUT | X-Line | 8027529037272 | OZ | 12,90 |  |  | Serie L - ext.diam.75 mm | 542x542x274 | 1 | 155-173 | e1*2001/116*0242*.. | bar: Area 1
VOLKSWAGEN | GOLF VI | GOLF VI GTI | 1K | 07/2009 | 10/2012 | 5x112 | 57,06 | 555 | 1945 | 54 | M14x1,50 | 17 | ENERGY | 8x17 | 17,00 | 8,00 | W8500820354 | 1 |  |  |  | 5x112 |  | 48 | 81710249 | L | S17D36 | B | LB56 |  | KBA |  | DK | YES |  |  | K | KBA (ABE+VB) | 1 | No car modifications required | 205/50 R17---TCOMBI-215/45 R17---TCOMBI-225/45 R17---TCOMBI-235/40 R17---TCOMBI-235/45 R17---TCOMBI-245/40 R17---TCOMBI | AfterMarket OZ | MAX 675 KG | MATT BLACK + DIAMOND-CUT | X-Line | 8027529034387 | OZ | 12,50 |  |  | Serie L - ext.diam.75 mm | 542x542x274 | 1 | 155-173 | e1*2001/116*0242*.. | bar: Area 1
VOLKSWAGEN | GOLF VI | GOLF VI GTI | 1K | 07/2009 | 10/2012 | 5x112 | 57,06 | 555 | 1945 | 54 | M14x1,50 | 17 | ENERGY | 8x17 | 17,00 | 8,00 | W8500820368 | 1 |  |  |  | 5x112 |  | 48 | 81710249 | L | S17D36 | B | LB56 |  | KBA |  | DK | YES |  |  | K | KBA (ABE+VB) | 1 | No car modifications required | 205/50 R17---TCOMBI-215/45 R17---TCOMBI-225/45 R17---TCOMBI-235/40 R17---TCOMBI-235/45 R17---TCOMBI-245/40 R17---TCOMBI | AfterMarket OZ | MAX 675 KG | MATT SILVER TECH DIAMOND CUT | X-Line | 8027529037289 | OZ | 12,50 |  |  | Serie L - ext.diam.75 mm | 542x542x274 | 1 | 155-173 | e1*2001/116*0242*.. | bar: Area 1
VOLKSWAGEN | GOLF VI | GOLF VI GTI | 1K | 07/2009 | 10/2012 | 5x112 | 57,06 | 555 | 1945 | 54 | M14x1,50 | 17 | ITALIA 150 | 8x17 | 17,00 | 8,00 | W01890203R4 | 1 |  |  |  | 5x112 |  | 35 | 81710451 | L | S17D36 | B |  |  | KBA |  |  | YES |  |  | K | KBA (ABE+VB) | 2 | Mods can be necessary to car | 205/50 R17---TCOMBI-215/45 R17---TCOMBI-225/45 R17---TCOMBI-235/40 R17---TCOMBI-235/45 R17---TCOMBI-245/40 R17---TCOMBI | AfterMarket OZ | MAX 750 KG | MATT RACE SILVER DIAMOND CUT | Racing | 8027529070170 | OZ | 12,16 |  |  | Serie L - ext.diam.75 mm | 540x540x274 | 1 | 155-173 | e1*2001/116*0242*.. | bar: Area 1
VOLKSWAGEN | GOLF VI | GOLF VI GTI | 1K | 07/2009 | 10/2012 | 5x112 | 57,06 | 555 | 1945 | 54 | M14x1,50 | 17 | ITALIA 150 | 8x17 | 17,00 | 8,00 | W0189020349 | 1 |  |  |  | 5x112 |  | 35 | 81710451 | L | S17D36 | B |  |  | KBA |  |  | YES |  |  | K | KBA (ABE+VB) | 2 | Mods can be necessary to car | 205/50 R17---TCOMBI-215/45 R17---TCOMBI-225/45 R17---TCOMBI-235/40 R17---TCOMBI-235/45 R17---TCOMBI-245/40 R17---TCOMBI | AfterMarket OZ | MAX 750 KG | MATT DARK GRAPHITE DIAMOND CUT | Racing | 8027529070163 | OZ | 12,16 |  |  | Serie L - ext.diam.75 mm | 540x540x274 | 1 | 155-173 | e1*2001/116*0242*.. | bar: Area 1
VOLKSWAGEN | GOLF VI | GOLF VI GTI | 1K | 07/2009 | 10/2012 | 5x112 | 57,06 | 555 | 1945 | 54 | M14x1,50 | 17 | ITALIA 150 | 8x17 | 17,00 | 8,00 | W01890204R4 | 1 |  |  |  | 5x112 |  | 48 | 81710451 | L | S17D36 | B |  |  | KBA |  | DK | YES |  |  | K | KBA (ABE+VB) | 1 | No car modifications required | 205/50 R17---TCOMBI-215/45 R17---TCOMBI-225/45 R17---TCOMBI-235/40 R17---TCOMBI-235/45 R17---TCOMBI-245/40 R17---TCOMBI | AfterMarket OZ | MAX 715 KG | MATT RACE SILVER DIAMOND CUT | Racing | 8027529070194 | OZ | 10,90 |  |  | Serie L - ext.diam.75 mm | 540x540x274 | 1 | 155-173 | e1*2001/116*0242*.. | bar: Area 1
VOLKSWAGEN | GOLF VI | GOLF VI GTI | 1K | 07/2009 | 10/2012 | 5x112 | 57,06 | 555 | 1945 | 54 | M14x1,50 | 17 | ITALIA 150 | 8x17 | 17,00 | 8,00 | W0189020449 | 1 |  |  |  | 5x112 |  | 48 | 81710451 | L | S17D36 | B |  |  | KBA |  | DK | YES |  |  | K | KBA (ABE+VB) | 1 | No car modifications required | 205/50 R17---TCOMBI-215/45 R17---TCOMBI-225/45 R17---TCOMBI-235/40 R17---TCOMBI-235/45 R17---TCOMBI-245/40 R17---TCOMBI | AfterMarket OZ | MAX 715 KG | MATT DARK GRAPHITE DIAMOND CUT | Racing | 8027529070187 | OZ | 10,90 |  |  | Serie L - ext.diam.75 mm | 540x540x274 | 1 | 155-173 | e1*2001/116*0242*.. | bar: Area 1
VOLKSWAGEN | GOLF VI | GOLF VI GTI | 1K | 07/2009 | 10/2012 | 5x112 | 57,06 | 555 | 1945 | 54 | M14x1,50 | 17 | SAHARA 5 | 8x17 | 17,00 | 8,00 | W85061201N5 | 1 | S | 20121005 | 20121104 | 5x112 |  | 45 | 81710249 | L | S17D36 | B | LB56 |  |  |  | DK | YES |  |  | K | KBA (ABE+VB) | 1 | No car modifications required | 205/50 R17---TCOMBI-215/45 R17---TCOMBI-225/45 R17---TCOMBI-235/40 R17---TCOMBI-235/45 R17---TCOMBI-245/40 R17---TCOMBI | AfterMarket OZ | MAX 950 KG | MATT GRAPHITE DIAMOND CUT | X-Line | 8027529080001 | OZ | 14,31 |  |  | Serie L - ext.diam.75 mm | 542x542x274 | 1 | 155-173 | e1*2001/116*0242*.. | bar: Area 1
VOLKSWAGEN | GOLF VI | GOLF VI GTI | 1K | 07/2009 | 10/2012 | 5x112 | 57,06 | 555 | 1945 | 54 | M14x1,50 | 17 | SUPERTURISMO GT | 8x17 | 17,00 | 8,00 | W01673202P5 | 1 | S | 20121012 | 20121111 | 5x112 |  | 35 | 81710249 | L | S17D36 | B | LB56 | TÜV |  |  |  | YES |  |  | T | Teilegutachten (PB+VB) | 2 | Mods can be necessary to car | 205/50 R17---TCOMBI-215/45 R17---TCOMBI-225/45 R17---TCOMBI-235/40 R17---TCOMBI-235/45 R17---TCOMBI-245/40 R17---TCOMBI | AfterMarket OZ | MAX 650 KG | GRIGIO CORSA+BLACK LETTERING | Racing | 8027529081640 | OZ | 12,10 |  |  | Serie L - ext.diam.75 mm | 540x540x280 | 1 | 155-173 | e1*2001/116*0242*.. | bar: Area 1
VOLKSWAGEN | GOLF VI | GOLF VI GTI | 1K | 07/2009 | 10/2012 | 5x112 | 57,06 | 555 | 1945 | 54 | M14x1,50 | 17 | SUPERTURISMO GT | 8x17 | 17,00 | 8,00 | W0167320279 | 1 |  |  |  | 5x112 |  | 35 | 81710249 | L | S17D36 | B | LB56 | TÜV |  |  |  | YES |  |  | T | Teilegutachten (PB+VB) | 2 | Mods can be necessary to car | 205/50 R17---TCOMBI-215/45 R17---TCOMBI-225/45 R17---TCOMBI-235/40 R17---TCOMBI-235/45 R17---TCOMBI-245/40 R17---TCOMBI | AfterMarket OZ | MAX 650 KG | MATT BLACK + RED LETTERING | Racing | 8027529057454 | OZ | 12,10 |  |  | Serie L - ext.diam.75 mm | 540x540x274 | 1 | 155-173 | e1*2001/116*0242*.. | bar: Area 1
VOLKSWAGEN | GOLF VI | GOLF VI GTI | 1K | 07/2009 | 10/2012 | 5x112 | 57,06 | 555 | 1945 | 54 | M14x1,50 | 17 | SUPERTURISMO GT | 8x17 | 17,00 | 8,00 | W0167320282 | 1 |  |  |  | 5x112 |  | 35 | 81710249 | L | S17D36 | B | LB56 | TÜV |  |  |  | YES |  |  | T | Teilegutachten (PB+VB) | 2 | Mods can be necessary to car | 205/50 R17---TCOMBI-215/45 R17---TCOMBI-225/45 R17---TCOMBI-235/40 R17---TCOMBI-235/45 R17---TCOMBI-245/40 R17---TCOMBI | AfterMarket OZ | MAX 650 KG | RACE SILVER + BLACK LETTERING | Racing | 8027529000788 | OZ | 12,10 |  |  | Serie L - ext.diam.75 mm | 540x540x280 | 1 | 155-173 | e1*2001/116*0242*.. | bar: Area 1
VOLKSWAGEN | GOLF VI | GOLF VI GTI | 1K | 07/2009 | 10/2012 | 5x112 | 57,06 | 555 | 1945 | 54 | M14x1,50 | 17 | ULTRALEGGERA | 8x17 | 17,00 | 8,00 | W0171020253 | 1 |  |  |  | 5x112 |  | 35 | 81710249 | L | S17D36 | B | LB56 | TÜV |  |  |  | YES |  |  | T | Teilegutachten (PB+VB) | 2 | Mods can be necessary to car | 205/50 R17---TCOMBI-215/45 R17---TCOMBI-225/45 R17---TCOMBI-235/40 R17---TCOMBI-235/45 R17---TCOMBI-245/40 R17---TCOMBI | AfterMarket OZ | MAX 655 KG | MATT BLACK | Racing | 8027529001624 | OZ | 9,58 |  |  | Serie L - ext.diam.75 mm | 540x540x280 | 1 | 155-173 | e1*2001/116*0242*.. | bar: Area 1
VOLKSWAGEN | GOLF VI | GOLF VI GTI | 1K | 07/2009 | 10/2012 | 5x112 | 57,06 | 555 | 1945 | 54 | M14x1,50 | 17 | ULTRALEGGERA | 8x17 | 17,00 | 8,00 | W0171020261 | 1 |  |  |  | 5x112 |  | 35 | 81710249 | L | S17D36 | B | LB56 | TÜV |  |  |  | YES |  |  | T | Teilegutachten (PB+VB) | 2 | Mods can be necessary to car | 205/50 R17---TCOMBI-215/45 R17---TCOMBI-225/45 R17---TCOMBI-235/40 R17---TCOMBI-235/45 R17---TCOMBI-245/40 R17---TCOMBI | AfterMarket OZ | MAX 655 KG | CHRYSTAL TITANIUM | Racing | 8027529001631 | OZ | 9,58 |  |  | Serie L - ext.diam.75 mm | 540x540x280 | 1 | 155-173 | e1*2001/116*0242*.. | bar: Area 1
VOLKSWAGEN | GOLF VI | GOLF VI GTI | 1K | 07/2009 | 10/2012 | 5x112 | 57,06 | 555 | 1945 | 54 | M14x1,50 | 17 | ULTRALEGGERA | 8x17 | 17,00 | 8,00 | W0171020353 | 1 |  |  |  | 5x112 |  | 48 | 81710249 | L | S17D36 | B | LB56 | TÜV |  |  | DK | YES |  |  | T | Teilegutachten (PB+VB) | 1 | No car modifications required | 205/50 R17---TCOMBI-215/45 R17---TCOMBI-225/45 R17---TCOMBI-235/40 R17---TCOMBI-235/45 R17---TCOMBI-245/40 R17---TCOMBI | AfterMarket OZ | MAX 615 KG | MATT BLACK | Racing | 8027529076660 | OZ | 9,51 |  |  | Serie L - ext.diam.75 mm | 540x540x274 | 1 | 155-173 | e1*2001/116*0242*.. | bar: Area 1
VOLKSWAGEN | GOLF VI | GOLF VI GTI | 1K | 07/2009 | 10/2012 | 5x112 | 57,06 | 555 | 1945 | 54 | M14x1,50 | 17 | ULTRALEGGERA | 8x17 | 17,00 | 8,00 | W0171020361 | 1 |  |  |  | 5x112 |  | 48 | 81710249 | L | S17D36 | B | LB56 | TÜV |  |  | DK | YES |  |  | T | Teilegutachten (PB+VB) | 1 | No car modifications required | 205/50 R17---TCOMBI-215/45 R17---TCOMBI-225/45 R17---TCOMBI-235/40 R17---TCOMBI-235/45 R17---TCOMBI-245/40 R17---TCOMBI | AfterMarket OZ | MAX 615 KG | CHRYSTAL TITANIUM | Racing | 8027529001648 | OZ | 9,51 |  |  | Serie L - ext.diam.75 mm | 540x540x280 | 1 | 155-173 | e1*2001/116*0242*.. | bar: Area 1
VOLKSWAGEN | GOLF VI | GOLF VI GTI | 1K | 07/2009 | 10/2012 | 5x112 | 57,06 | 555 | 1945 | 54 | M14x1,50 | 17 | VITTORIA | 8x17 | 17,00 | 8,00 | W0188820273 | 1 |  |  |  | 5x112 |  | 35 | 81710451 | L | S17D36 | B |  |  | KBA |  |  | YES |  |  | K | KBA (ABE+VB) | 2 | Mods can be necessary to car | 205/50 R17---TCOMBI-215/45 R17---TCOMBI-225/45 R17---TCOMBI-235/40 R17---TCOMBI-235/45 R17---TCOMBI-245/40 R17---TCOMBI | AfterMarket OZ | MAX 750 KG | MATT DARK GRAPHITE | Via Veneto | 8027529070972 | OZ | 11,42 |  |  | Serie L - ext.diam.75 mm | 540x540x274 | 1 | 155-173 | e1*2001/116*0242*.. | bar: Area 1
VOLKSWAGEN | GOLF VI | GOLF VI GTI | 1K | 07/2009 | 10/2012 | 5x112 | 57,06 | 555 | 1945 | 54 | M14x1,50 | 17 | VITTORIA | 8x17 | 17,00 | 8,00 | W0188820373 | 1 |  |  |  | 5x112 |  | 48 | 81710451 | L | S17D36 | B |  |  | KBA |  | DK | YES |  |  | K | KBA (ABE+VB) | 1 | No car modifications required | 205/50 R17---TCOMBI-215/45 R17---TCOMBI-225/45 R17---TCOMBI-235/40 R17---TCOMBI-235/45 R17---TCOMBI-245/40 R17---TCOMBI | AfterMarket OZ | MAX 715 KG | MATT DARK GRAPHITE | Via Veneto | 8027529070989 | OZ | 11,16 |  |  | Serie L - ext.diam.75 mm | 540x540x274 | 1 | 155-173 | e1*2001/116*0242*.. | bar: Area 1
VOLKSWAGEN | GOLF VI | GOLF VI GTI | 1K | 07/2009 | 10/2012 | 5x112 | 57,06 | 555 | 1945 | 54 | M14x1,50 | 17 | FORMULA HLT | 7½x18 | 18,00 | 7,50 | W01903204G1 | 1 | S | 20121011 | 20121110 | 5x112 |  | 50 | 81710451 | L | S17D36 | B |  |  |  |  | DK | YES |  |  | N | No Certificate | 1 | No car modifications required | 215/40 R18----225/35 R18----225/40 R18--- | AfterMarket OZ | MAX 580 KG | GRIGIO CORSA | I-Tech | 8027529081916 | OZ | 10,57 |  |  | Serie L - ext.diam.75 mm | 567x567x261 | 1 | 155-173 | e1*2001/116*0242*.. | bar: Area 1
VOLKSWAGEN | GOLF VI | GOLF VI GTI | 1K | 07/2009 | 10/2012 | 5x112 | 57,06 | 555 | 1945 | 54 | M14x1,50 | 17 | SUPERTURISMO LM | 7½x18 | 18,00 | 7,50 | W0185520219 | 1 |  |  |  | 5x112 |  | 50 | 81710249 | L | S17D36 | B | LB56 | TÜV |  |  | DK | YES |  |  | T | Teilegutachten (PB+VB) | 1 | No car modifications required | 215/40 R18----225/35 R18----225/40 R18--- | AfterMarket OZ | MAX 625 KG | MATT RACE SILVER + BLACK LETTERING | Racing | 8027529043372 | OZ | 11,20 |  |  | Serie L - ext.diam.75 mm | 570x570x280 | 1 | 155-173 | e1*2001/116*0242*.. | bar: Area 1
VOLKSWAGEN | GOLF VI | GOLF VI GTI | 1K | 07/2009 | 10/2012 | 5x112 | 57,06 | 555 | 1945 | 54 | M14x1,50 | 17 | SUPERTURISMO LM | 7½x18 | 18,00 | 7,50 | W0185520246 | 1 |  |  |  | 5x112 |  | 50 | 81710249 | L | S17D36 | B | LB56 | TÜV |  |  | DK | YES |  |  | T | Teilegutachten (PB+VB) | 1 | No car modifications required | 215/40 R18----225/35 R18----225/40 R18--- | AfterMarket OZ | MAX 625 KG | MATT GRAPHITE + SILVER LETTERING | Racing | 8027529043389 | OZ | 11,20 |  |  | Serie L - ext.diam.75 mm | 570x570x280 | 1 | 155-173 | e1*2001/116*0242*.. | bar: Area 1
VOLKSWAGEN | GOLF VI | GOLF VI GTI | 1K | 07/2009 | 10/2012 | 5x112 | 57,06 | 555 | 1945 | 54 | M14x1,50 | 17 | ULTRALEGGERA | 7½x18 | 18,00 | 7,50 | W0173720261 | 1 |  |  |  | 5x112 |  | 50 | 81710249 | L | S17D36 | B |  |  |  | VIA | DK | YES |  |  | N | No Certificate | 1 | No car modifications required | 215/40 R18----225/35 R18----225/40 R18--- | AfterMarket OZ | MAX 620 KG | CHRYSTAL TITANIUM | Racing | 8027529003369 | OZ | 9,75 |  |  | Serie L - ext.diam.75 mm | 570x570x270 | 1 | 155-173 | e1*2001/116*0242*.. | bar: Area 1
VOLKSWAGEN | GOLF VI | GOLF VI GTI | 1K | 07/2009 | 10/2012 | 5x112 | 57,06 | 555 | 1945 | 54 | M14x1,50 | 17 | ADRENALINA | 8x18 | 18,00 | 8,00 | W8501520254 | 1 |  |  |  | 5x112 |  | 35 | 81710249 | L | S17D36 | B | LB56 | TÜV |  |  |  | YES |  |  | T | Teilegutachten (PB+VB) | 2 | Mods can be necessary to car | 215/40 R18---TCOMBI-225/35 R18----225/40 R18---TCOMBI-235/35 R18----235/40 R18--- | AfterMarket OZ | MAX 690 KG | MATT BLACK + DIAMOND-CUT | X-Line | 8027529034691 | OZ | 13,39 |  |  | Serie L - ext.diam.75 mm | 568x568x274 | 1 | 155-173 | e1*2001/116*0242*.. | bar: Area 1
VOLKSWAGEN | GOLF VI | GOLF VI GTI | 1K | 07/2009 | 10/2012 | 5x112 | 57,06 | 555 | 1945 | 54 | M14x1,50 | 17 | ADRENALINA | 8x18 | 18,00 | 8,00 | W8501520354 | 1 |  |  |  | 5x112 |  | 48 | 81710249 | L | S17D36 | B | LB56 | TÜV |  |  | DK | YES |  |  | T | Teilegutachten (PB+VB) | 1 | No car modifications required | 215/40 R18---TCOMBI-225/35 R18----225/40 R18---TCOMBI-235/35 R18----235/40 R18--- | AfterMarket OZ | MAX 690 KG | MATT BLACK + DIAMOND-CUT | X-Line | 8027529034707 | OZ | 12,70 |  |  | Serie L - ext.diam.75 mm | 568x568x274 | 1 | 155-173 | e1*2001/116*0242*.. | bar: Area 1
VOLKSWAGEN | GOLF VI | GOLF VI GTI | 1K | 07/2009 | 10/2012 | 5x112 | 57,06 | 555 | 1945 | 54 | M14x1,50 | 17 | ALLEGGERITA HLT 5F | 8x18 | 18,00 | 8,00 | W01830203P3 | 3 | S | 20121012 | 20121111 | 5x112 |  | 35 | 81710249 | L | S17D36 | B | LB56 | TÜV |  |  |  | YES |  |  | T | Teilegutachten (PB+VB) | 2 | Mods can be necessary to car | 215/40 R18---TCOMBI-225/35 R18----225/40 R18---TCOMBI-235/35 R18----235/40 R18--- | AfterMarket OZ | MAX 580 KG | ACID GREEN | I-Tech | 8027529081220 | OZ | 10 |  |  | Serie L - ext.diam.75 mm | 570x570x280 | 1 | 155-173 | e1*2001/116*0242*.. | bar: Area 1
VOLKSWAGEN | GOLF VI | GOLF VI GTI | 1K | 07/2009 | 10/2012 | 5x112 | 57,06 | 555 | 1945 | 54 | M14x1,50 | 17 | ALLEGGERITA HLT 5F | 8x18 | 18,00 | 8,00 | W0183020322 | 3 |  |  |  | 5x112 |  | 35 | 81710249 | L | S17D36 | B | LB56 | TÜV |  |  |  | YES |  |  | T | Teilegutachten (PB+VB) | 2 | Mods can be necessary to car | 215/40 R18---TCOMBI-225/35 R18----225/40 R18---TCOMBI-235/35 R18----235/40 R18--- | AfterMarket OZ | MAX 580 KG | MATT GRAPHIT SILVER | I-Tech | 8027529036350 | OZ | 10 |  |  | Serie L - ext.diam.75 mm | 570x570x280 | 1 | 155-173 | e1*2001/116*0242*.. | bar: Area 1
VOLKSWAGEN | GOLF VI | GOLF VI GTI | 1K | 07/2009 | 10/2012 | 5x112 | 57,06 | 555 | 1945 | 54 | M14x1,50 | 17 | ALLEGGERITA HLT 5F | 8x18 | 18,00 | 8,00 | W0183020330 | 3 |  |  |  | 5x112 |  | 35 | 81710249 | L | S17D36 | B | LB56 | TÜV |  |  |  | YES |  |  | T | Teilegutachten (PB+VB) | 2 | Mods can be necessary to car | 215/40 R18---TCOMBI-225/35 R18----225/40 R18---TCOMBI-235/35 R18----235/40 R18--- | AfterMarket OZ | MAX 580 KG | WHITE | I-Tech | 8027529033267 | OZ | 10 |  |  | Serie L - ext.diam.75 mm | 570x570x280 | 1 | 155-173 | e1*2001/116*0242*.. | bar: Area 1
VOLKSWAGEN | GOLF VI | GOLF VI GTI | 1K | 07/2009 | 10/2012 | 5x112 | 57,06 | 555 | 1945 | 54 | M14x1,50 | 17 | ALLEGGERITA HLT 5F | 8x18 | 18,00 | 8,00 | W0183020353 | 3 |  |  |  | 5x112 |  | 35 | 81710249 | L | S17D36 | B | LB56 | TÜV |  |  |  | YES |  |  | T | Teilegutachten (PB+VB) | 2 | Mods can be necessary to car | 215/40 R18---TCOMBI-225/35 R18----225/40 R18---TCOMBI-235/35 R18----235/40 R18--- | AfterMarket OZ | MAX 580 KG | MATT BLACK | I-Tech | 8027529033274 | OZ | 10 |  |  | Serie L - ext.diam.75 mm | 570x570x280 | 1 | 155-173 | e1*2001/116*0242*.. | bar: Area 1
VOLKSWAGEN | GOLF VI | GOLF VI GTI | 1K | 07/2009 | 10/2012 | 5x112 | 57,06 | 555 | 1945 | 54 | M14x1,50 | 17 | ALLEGGERITA HLT 5F | 8x18 | 18,00 | 8,00 | W0183020366 | 1 |  |  |  | 5x112 |  | 35 | 81710249 | L | S17D36 | B | LB56 | TÜV |  |  |  | YES |  |  | T | Teilegutachten (PB+VB) | 2 | Mods can be necessary to car | 215/40 R18---TCOMBI-225/35 R18----225/40 R18---TCOMBI-235/35 R18----235/40 R18--- | AfterMarket OZ | MAX 580 KG | TITANIUM TECH | I-Tech | 8027529033281 | OZ | 10 |  |  | Serie L - ext.diam.75 mm | 570x570x280 | 1 | 155-173 | e1*2001/116*0242*.. | bar: Area 1
VOLKSWAGEN | GOLF VI | GOLF VI GTI | 1K | 07/2009 | 10/2012 | 5x112 | 57,06 | 555 | 1945 | 54 | M14x1,50 | 17 | ALLEGGERITA HLT 5F | 8x18 | 18,00 | 8,00 | W0183020371 | 3 |  |  |  | 5x112 |  | 35 | 81710249 | L | S17D36 | B | LB56 | TÜV |  |  |  | YES |  |  | T | Teilegutachten (PB+VB) | 2 | Mods can be necessary to car | 215/40 R18---TCOMBI-225/35 R18----225/40 R18---TCOMBI-235/35 R18----235/40 R18--- | AfterMarket OZ | MAX 580 KG | ORANGE | I-Tech | 8027529033298 | OZ | 10 |  |  | Serie L - ext.diam.75 mm | 570x570x280 | 1 | 155-173 | e1*2001/116*0242*.. | bar: Area 1
VOLKSWAGEN | GOLF VI | GOLF VI GTI | 1K | 07/2009 | 10/2012 | 5x112 | 57,06 | 555 | 1945 | 54 | M14x1,50 | 17 | ALLEGGERITA HLT 5F | 8x18 | 18,00 | 8,00 | W0183020372 | 3 |  |  |  | 5x112 |  | 35 | 81710249 | L | S17D36 | B | LB56 | TÜV |  |  |  | YES |  |  | T | Teilegutachten (PB+VB) | 2 | Mods can be necessary to car | 215/40 R18---TCOMBI-225/35 R18----225/40 R18---TCOMBI-235/35 R18----235/40 R18--- | AfterMarket OZ | MAX 580 KG | MATT BLUE | I-Tech | 8027529033304 | OZ | 10 |  |  | Serie L - ext.diam.75 mm | 570x570x280 | 1 | 155-173 | e1*2001/116*0242*.. | bar: Area 1
VOLKSWAGEN | GOLF VI | GOLF VI GTI | 1K | 07/2009 | 10/2012 | 5x112 | 57,06 | 555 | 1945 | 54 | M14x1,50 | 17 | ALLEGGERITA HLT 5F | 8x18 | 18,00 | 8,00 | W0183020376 | 3 |  |  |  | 5x112 |  | 35 | 81710249 | L | S17D36 | B | LB56 | TÜV |  |  |  | YES |  |  | T | Teilegutachten (PB+VB) | 2 | Mods can be necessary to car | 215/40 R18---TCOMBI-225/35 R18----225/40 R18---TCOMBI-235/35 R18----235/40 R18--- | AfterMarket OZ | MAX 580 KG | RACE GOLD | I-Tech | 8027529036343 | OZ | 10 |  |  | Serie L - ext.diam.75 mm | 570x570x280 | 1 | 155-173 | e1*2001/116*0242*.. | bar: Area 1
VOLKSWAGEN | GOLF VI | GOLF VI GTI | 1K | 07/2009 | 10/2012 | 5x112 | 57,06 | 555 | 1945 | 54 | M14x1,50 | 17 | ALLEGGERITA HLT 5F | 8x18 | 18,00 | 8,00 | W0183020384 | 3 |  |  |  | 5x112 |  | 35 | 81710249 | L | S17D36 | B | LB56 | TÜV |  |  |  | YES |  |  | T | Teilegutachten (PB+VB) | 2 | Mods can be necessary to car | 215/40 R18---TCOMBI-225/35 R18----225/40 R18---TCOMBI-235/35 R18----235/40 R18--- | AfterMarket OZ | MAX 580 KG | RED | I-Tech | 8027529033311 | OZ | 10 |  |  | Serie L - ext.diam.75 mm | 570x570x280 | 1 | 155-173 | e1*2001/116*0242*.. | bar: Area 1
VOLKSWAGEN | GOLF VI | GOLF VI GTI | 1K | 07/2009 | 10/2012 | 5x112 | 57,06 | 555 | 1945 | 54 | M14x1,50 | 17 | ALLEGGERITA HLT 5F | 8x18 | 18,00 | 8,00 | W01830204P3 | 3 | S | 20121012 | 20121111 | 5x112 |  | 48 | 81710249 | L | S17D36 | B | LB56 | TÜV |  |  | DK | YES |  |  | T | Teilegutachten (PB+VB) | 1 | No car modifications required | 215/40 R18---TCOMBI-225/35 R18----225/40 R18---TCOMBI-235/35 R18----235/40 R18--- | AfterMarket OZ | MAX 580 KG | ACID GREEN | I-Tech | 8027529081176 | OZ | 9,65 |  |  | Serie L - ext.diam.75 mm | 570x570x280 | 1 | 155-173 | e1*2001/116*0242*.. | bar: Area 1
VOLKSWAGEN | GOLF VI | GOLF VI GTI | 1K | 07/2009 | 10/2012 | 5x112 | 57,06 | 555 | 1945 | 54 | M14x1,50 | 17 | ALLEGGERITA HLT 5F | 8x18 | 18,00 | 8,00 | W0183020422 | 3 |  |  |  | 5x112 |  | 48 | 81710249 | L | S17D36 | B | LB56 | TÜV |  |  | DK | YES |  |  | T | Teilegutachten (PB+VB) | 1 | No car modifications required | 215/40 R18---TCOMBI-225/35 R18----225/40 R18---TCOMBI-235/35 R18----235/40 R18--- | AfterMarket OZ | MAX 580 KG | MATT GRAPHIT SILVER | I-Tech | 8027529036213 | OZ | 9,65 |  |  | Serie L - ext.diam.75 mm | 570x570x280 | 1 | 155-173 | e1*2001/116*0242*.. | bar: Area 1
VOLKSWAGEN | GOLF VI | GOLF VI GTI | 1K | 07/2009 | 10/2012 | 5x112 | 57,06 | 555 | 1945 | 54 | M14x1,50 | 17 | ALLEGGERITA HLT 5F | 8x18 | 18,00 | 8,00 | W0183020430 | 3 |  |  |  | 5x112 |  | 48 | 81710249 | L | S17D36 | B | LB56 | TÜV |  |  | DK | YES |  |  | T | Teilegutachten (PB+VB) | 1 | No car modifications required | 215/40 R18---TCOMBI-225/35 R18----225/40 R18---TCOMBI-235/35 R18----235/40 R18--- | AfterMarket OZ | MAX 580 KG | WHITE | I-Tech | 8027529033328 | OZ | 9,65 |  |  | Serie L - ext.diam.75 mm | 570x570x280 | 1 | 155-173 | e1*2001/116*0242*.. | bar: Area 1
VOLKSWAGEN | GOLF VI | GOLF VI GTI | 1K | 07/2009 | 10/2012 | 5x112 | 57,06 | 555 | 1945 | 54 | M14x1,50 | 17 | ALLEGGERITA HLT 5F | 8x18 | 18,00 | 8,00 | W0183020453 | 3 |  |  |  | 5x112 |  | 48 | 81710249 | L | S17D36 | B | LB56 | TÜV |  |  | DK | YES |  |  | T | Teilegutachten (PB+VB) | 1 | No car modifications required | 215/40 R18---TCOMBI-225/35 R18----225/40 R18---TCOMBI-235/35 R18----235/40 R18--- | AfterMarket OZ | MAX 580 KG | MATT BLACK | I-Tech | 8027529033335 | OZ | 9,65 |  |  | Serie L - ext.diam.75 mm | 570x570x280 | 1 | 155-173 | e1*2001/116*0242*.. | bar: Area 1
VOLKSWAGEN | GOLF VI | GOLF VI GTI | 1K | 07/2009 | 10/2012 | 5x112 | 57,06 | 555 | 1945 | 54 | M14x1,50 | 17 | ALLEGGERITA HLT 5F | 8x18 | 18,00 | 8,00 | W0183020466 | 1 |  |  |  | 5x112 |  | 48 | 81710249 | L | S17D36 | B | LB56 | TÜV |  |  | DK | YES |  |  | T | Teilegutachten (PB+VB) | 1 | No car modifications required | 215/40 R18---TCOMBI-225/35 R18----225/40 R18---TCOMBI-235/35 R18----235/40 R18--- | AfterMarket OZ | MAX 580 KG | TITANIUM TECH | I-Tech | 8027529033342 | OZ | 9,65 |  |  | Serie L - ext.diam.75 mm | 570x570x280 | 1 | 155-173 | e1*2001/116*0242*.. | bar: Area 1
VOLKSWAGEN | GOLF VI | GOLF VI GTI | 1K | 07/2009 | 10/2012 | 5x112 | 57,06 | 555 | 1945 | 54 | M14x1,50 | 17 | ALLEGGERITA HLT 5F | 8x18 | 18,00 | 8,00 | W0183020471 | 3 |  |  |  | 5x112 |  | 48 | 81710249 | L | S17D36 | B | LB56 | TÜV |  |  | DK | YES |  |  | T | Teilegutachten (PB+VB) | 1 | No car modifications required | 215/40 R18---TCOMBI-225/35 R18----225/40 R18---TCOMBI-235/35 R18----235/40 R18--- | AfterMarket OZ | MAX 580 KG | ORANGE | I-Tech | 8027529033359 | OZ | 9,65 |  |  | Serie L - ext.diam.75 mm | 570x570x280 | 1 | 155-173 | e1*2001/116*0242*.. | bar: Area 1
VOLKSWAGEN | GOLF VI | GOLF VI GTI | 1K | 07/2009 | 10/2012 | 5x112 | 57,06 | 555 | 1945 | 54 | M14x1,50 | 17 | ALLEGGERITA HLT 5F | 8x18 | 18,00 | 8,00 | W0183020472 | 3 |  |  |  | 5x112 |  | 48 | 81710249 | L | S17D36 | B | LB56 | TÜV |  |  | DK | YES |  |  | T | Teilegutachten (PB+VB) | 1 | No car modifications required | 215/40 R18---TCOMBI-225/35 R18----225/40 R18---TCOMBI-235/35 R18----235/40 R18--- | AfterMarket OZ | MAX 580 KG | MATT BLUE | I-Tech | 8027529033366 | OZ | 9,65 |  |  | Serie L - ext.diam.75 mm | 570x570x280 | 1 | 155-173 | e1*2001/116*0242*.. | bar: Area 1
VOLKSWAGEN | GOLF VI | GOLF VI GTI | 1K | 07/2009 | 10/2012 | 5x112 | 57,06 | 555 | 1945 | 54 | M14x1,50 | 17 | ALLEGGERITA HLT 5F | 8x18 | 18,00 | 8,00 | W0183020476 | 3 |  |  |  | 5x112 |  | 48 | 81710249 | L | S17D36 | B | LB56 | TÜV |  |  | DK | YES |  |  | T | Teilegutachten (PB+VB) | 1 | No car modifications required | 215/40 R18---TCOMBI-225/35 R18----225/40 R18---TCOMBI-235/35 R18----235/40 R18--- | AfterMarket OZ | MAX 580 KG | RACE GOLD | I-Tech | 8027529036206 | OZ | 9,65 |  |  | Serie L - ext.diam.75 mm | 570x570x280 | 1 | 155-173 | e1*2001/116*0242*.. | bar: Area 1
VOLKSWAGEN | GOLF VI | GOLF VI GTI | 1K | 07/2009 | 10/2012 | 5x112 | 57,06 | 555 | 1945 | 54 | M14x1,50 | 17 | ALLEGGERITA HLT 5F | 8x18 | 18,00 | 8,00 | W0183020484 | 3 |  |  |  | 5x112 |  | 48 | 81710249 | L | S17D36 | B | LB56 | TÜV |  |  | DK | YES |  |  | T | Teilegutachten (PB+VB) | 1 | No car modifications required | 215/40 R18---TCOMBI-225/35 R18----225/40 R18---TCOMBI-235/35 R18----235/40 R18--- | AfterMarket OZ | MAX 580 KG | RED | I-Tech | 8027529033373 | OZ | 9,65 |  |  | Serie L - ext.diam.75 mm | 570x570x280 | 1 | 155-173 | e1*2001/116*0242*.. | bar: Area 1
VOLKSWAGEN | GOLF VI | GOLF VI GTI | 1K | 07/2009 | 10/2012 | 5x112 | 57,06 | 555 | 1945 | 54 | M14x1,50 | 17 | DAVID | 8x18 | 18,00 | 8,00 | W01863203N5 | 1 | S | 20100927 | 20101027 | 5x112 |  | 35 | 81710451 | L | S17D36 | B | [5 empty] | YES |  |  | T | Teilegutachten (PB+VB) | 2 | Mods can be necessary to car | 215/40 R18---TCOMBI-225/35 R18----225/40 R18---TCOMBI-235/35 R18----235/40 R18--- | AfterMarket OZ | MAX 690 KG | MATT GRAPHITE DIAMOND CUT | Via Veneto | 8027529054507 | OZ | 13,17 |  |  | Serie L - ext.diam.75 mm | 567x567x274 | 1 | 155-173 | e1*2001/116*0242*.. | bar: Area 1
VOLKSWAGEN | GOLF VI | GOLF VI GTI | 1K | 07/2009 | 10/2012 | 5x112 | 57,06 | 555 | 1945 | 54 | M14x1,50 | 17 | DAVID | 8x18 | 18,00 | 8,00 | W01863204N5 | 1 | S | 20100927 | 20101027 | 5x112 |  | 48 | 81710451 | L | S17D36 | B |  | TÜV |  |  | DK | YES |  |  | T | Teilegutachten (PB+VB) | 1 | No car modifications required | 215/40 R18---TCOMBI-225/35 R18----225/40 R18---TCOMBI-235/35 R18----235/40 R18--- | AfterMarket OZ | MAX 690 KG | MATT GRAPHITE DIAMOND CUT | Via Veneto | 8027529054514 | OZ | 12,88 |  |  | Serie L - ext.diam.75 mm | 567x567x274 | 1 | 155-173 | e1*2001/116*0242*.. | bar: Area 1
VOLKSWAGEN | GOLF VI | GOLF VI GTI | 1K | 07/2009 | 10/2012 | 5x112 | 57,06 | 555 | 1945 | 54 | M14x1,50 | 17 | EGO | 8x18 | 18,00 | 8,00 | W8504720254 | 1 | S | 20110726 | 20110825 | 5x112 |  | 35 | 81710451 | L | S17D36 | B |  |  | KBA |  |  | YES |  |  | K | KBA (ABE+VB) | 2 | Mods can be necessary to car | 215/40 R18---TCOMBI-225/35 R18----225/40 R18---TCOMBI-235/35 R18----235/40 R18--- | AfterMarket OZ | MAX 730 KG | MATT BLACK + DIAMOND-CUT | X-Line | 8027529065497 | OZ | 13,96 |  |  | Serie L - ext.diam.75 mm | 568x568x274 | 1 | 155-173 | e1*2001/116*0242*.. | bar: Area 1
VOLKSWAGEN | GOLF VI | GOLF VI GTI | 1K | 07/2009 | 10/2012 | 5x112 | 57,06 | 555 | 1945 | 54 | M14x1,50 | 17 | EGO | 8x18 | 18,00 | 8,00 | W8504720354 | 1 | S | 20110726 | 20110825 | 5x112 |  | 48 | 81710451 | L | S17D36 | B |  |  | KBA |  | DK | YES |  |  | K | KBA (ABE+VB) | 1 | No car modifications required | 215/40 R18---TCOMBI-225/35 R18----225/40 R18---TCOMBI-235/35 R18----235/40 R18--- | AfterMarket OZ | MAX 730 KG | MATT BLACK + DIAMOND-CUT | X-Line | 8027529065503 | OZ | 13,96 |  |  | Serie L - ext.diam.75 mm | 568x568x274 | 1 | 155-173 | e1*2001/116*0242*.. | bar: Area 1
VOLKSWAGEN | GOLF VI | GOLF VI GTI | 1K | 07/2009 | 10/2012 | 5x112 | 57,06 | 555 | 1945 | 54 | M14x1,50 | 17 | ENERGY | 8x18 | 18,00 | 8,00 | W8500920254 | 1 |  |  |  | 5x112 |  | 35 | 81710249 | L | S17D36 | B | LB56 | TÜV |  |  |  | YES |  |  | T | Teilegutachten (PB+VB) | 2 | Mods can be necessary to car | 215/40 R18---TCOMBI-225/35 R18----225/40 R18---TCOMBI-235/35 R18----235/40 R18--- | AfterMarket OZ | MAX 725 KG | MATT BLACK + DIAMOND-CUT | X-Line | 8027529034424 | OZ | 14,45 |  |  | Serie L - ext.diam.75 mm | 568x568x274 | 1 | 155-173 | e1*2001/116*0242*.. | bar: Area 1
VOLKSWAGEN | GOLF VI | GOLF VI GTI | 1K | 07/2009 | 10/2012 | 5x112 | 57,06 | 555 | 1945 | 54 | M14x1,50 | 17 | ENERGY | 8x18 | 18,00 | 8,00 | W8500920268 | 1 |  |  |  | 5x112 |  | 35 | 81710249 | L | S17D36 | B | LB56 | TÜV |  |  |  | YES |  |  | T | Teilegutachten (PB+VB) | 2 | Mods can be necessary to car | 215/40 R18---TCOMBI-225/35 R18----225/40 R18---TCOMBI-235/35 R18----235/40 R18--- | AfterMarket OZ | MAX 725 KG | MATT SILVER TECH DIAMOND CUT | X-Line | 8027529037296 | OZ | 14,35 |  |  | Serie L - ext.diam.75 mm | 568x568x274 | 1 | 155-173 | e1*2001/116*0242*.. | bar: Area 1
VOLKSWAGEN | GOLF VI | GOLF VI GTI | 1K | 07/2009 | 10/2012 | 5x112 | 57,06 | 555 | 1945 | 54 | M14x1,50 | 17 | ENERGY | 8x18 | 18,00 | 8,00 | W8500920354 | 1 |  |  |  | 5x112 |  | 48 | 81710249 | L | S17D36 | B | LB56 | TÜV |  |  | DK | YES |  |  | T | Teilegutachten (PB+VB) | 1 | No car modifications required | 215/40 R18---TCOMBI-225/35 R18----225/40 R18---TCOMBI-235/35 R18----235/40 R18--- | AfterMarket OZ | MAX 725 KG | MATT BLACK + DIAMOND-CUT | X-Line | 8027529034431 | OZ | 14,10 |  |  | Serie L - ext.diam.75 mm | 568x568x274 | 1 | 155-173 | e1*2001/116*0242*.. | bar: Area 1
VOLKSWAGEN | GOLF VI | GOLF VI GTI | 1K | 07/2009 | 10/2012 | 5x112 | 57,06 | 555 | 1945 | 54 | M14x1,50 | 17 | ENERGY | 8x18 | 18,00 | 8,00 | W8500920368 | 1 |  |  |  | 5x112 |  | 48 | 81710249 | L | S17D36 | B | LB56 | TÜV |  |  | DK | YES |  |  | T | Teilegutachten (PB+VB) | 1 | No car modifications required | 215/40 R18---TCOMBI-225/35 R18----225/40 R18---TCOMBI-235/35 R18----235/40 R18--- | AfterMarket OZ | MAX 725 KG | MATT SILVER TECH DIAMOND CUT | X-Line | 8027529037302 | OZ | 13,95 |  |  | Serie L - ext.diam.75 mm | 568x568x274 | 1 | 155-173 | e1*2001/116*0242*.. | bar: Area 1
VOLKSWAGEN | GOLF VI | GOLF VI GTI | 1K | 07/2009 | 10/2012 | 5x112 | 57,06 | 555 | 1945 | 54 | M14x1,50 | 17 | ENVY | 8x18 | 18,00 | 8,00 | W8503920368 | 1 |  |  |  | 5x112 |  | 35 | 81710451 | L | S17D36 | B |  | TÜV |  |  |  | YES |  |  | T | Teilegutachten (PB+VB) | 2 | Mods can be necessary to car | 215/40 R18---TCOMBI-225/35 R18----225/40 R18---TCOMBI-235/35 R18----235/40 R18--- | AfterMarket OZ | MAX 690 KG | MATT SILVER TECH DIAMOND CUT | X-Line | 8027529049664 | OZ | 12,76 |  |  | Serie L - ext.diam.75 mm | 568x568x274 | 1 | 155-173 | e1*2001/116*0242*.. | bar: Area 1
VOLKSWAGEN | GOLF VI | GOLF VI GTI | 1K | 07/2009 | 10/2012 | 5x112 | 57,06 | 555 | 1945 | 54 | M14x1,50 | 17 | ENVY | 8x18 | 18,00 | 8,00 | W8503920468 | 1 |  |  |  | 5x112 |  | 48 | 81710451 | L | S17D36 | B |  | TÜV |  |  | DK | YES |  |  | T | Teilegutachten (PB+VB) | 1 | No car modifications required | 215/40 R18---TCOMBI-225/35 R18----225/40 R18---TCOMBI-235/35 R18----235/40 R18--- | AfterMarket OZ | MAX 690 KG | MATT SILVER TECH DIAMOND CUT | X-Line | 8027529049671 | OZ | 12,76 |  |  | Serie L - ext.diam.75 mm | 568x568x274 | 1 | 155-173 | e1*2001/116*0242*.. | bar: Area 1
VOLKSWAGEN | GOLF VI | GOLF VI GTI | 1K | 07/2009 | 10/2012 | 5x112 | 57,06 | 555 | 1945 | 54 | M14x1,50 | 17 | FORMULA HLT | 8x18 | 18,00 | 8,00 | W01892202G1 | 1 | S | 20121011 | 20121110 | 5x112 |  | 35 | 81710451 | L | S17D36 | B | [5 empty] | YES |  |  | N | No Certificate | 2 | Mods can be necessary to car | 215/40 R18---TCOMBI-225/35 R18----225/40 R18---TCOMBI-235/35 R18----235/40 R18--- | AfterMarket OZ | MAX 630 KG | GRIGIO CORSA | I-Tech | 8027529081824 | OZ | 11,67 |  |  | Serie L - ext.diam.75 mm | 567x567x274 | 1 | 155-173 | e1*2001/116*0242*.. | bar: Area 1
VOLKSWAGEN | GOLF VI | GOLF VI GTI | 1K | 07/2009 | 10/2012 | 5x112 | 57,06 | 555 | 1945 | 54 | M14x1,50 | 17 | FORMULA HLT | 8x18 | 18,00 | 8,00 | W01892203G1 | 1 | S | 20121011 | 20121110 | 5x112 |  | 48 | 81710451 | L | S17D36 | B |  |  |  |  | DK | YES |  |  | N | No Certificate | 1 | No car modifications required | 215/40 R18---TCOMBI-225/35 R18----225/40 R18---TCOMBI-235/35 R18----235/40 R18--- | AfterMarket OZ | MAX 630 KG | GRIGIO CORSA | I-Tech | 8027529081831 | OZ | 11,07 |  |  | Serie L - ext.diam.75 mm | 567x567x274 | 1 | 155-173 | e1*2001/116*0242*.. | bar: Area 1
VOLKSWAGEN | GOLF VI | GOLF VI GTI | 1K | 07/2009 | 10/2012 | 5x112 | 57,06 | 555 | 1945 | 54 | M14x1,50 | 17 | ITALIA 150 | 8x18 | 18,00 | 8,00 | W01884202R4 | 1 | S | 20110914 | 20111014 | 5x112 |  | 35 | 81710451 | L | S17D36 | B |  | TÜV |  |  |  | YES |  |  | T | Teilegutachten (PB+VB) | 2 | Mods can be necessary to car | 215/40 R18---TCOMBI-225/35 R18----225/40 R18---TCOMBI-235/35 R18----235/40 R18--- | AfterMarket OZ | MAX 750 KG | MATT RACE SILVER DIAMOND CUT | Racing | 8027529069402 | OZ | 12,67 |  |  | Serie L - ext.diam.75 mm | 567x567x274 | 1 | 155-173 | e1*2001/116*0242*.. | bar: Area 1
VOLKSWAGEN | GOLF VI | GOLF VI GTI | 1K | 07/2009 | 10/2012 | 5x112 | 57,06 | 555 | 1945 | 54 | M14x1,50 | 17 | ITALIA 150 | 8x18 | 18,00 | 8,00 | W0188420249 | 1 | S | 20110914 | 20111014 | 5x112 |  | 35 | 81710451 | L | S17D36 | B |  | TÜV |  |  |  | YES |  |  | T | Teilegutachten (PB+VB) | 2 | Mods can be necessary to car | 215/40 R18---TCOMBI-225/35 R18----225/40 R18---TCOMBI-235/35 R18----235/40 R18--- | AfterMarket OZ | MAX 750 KG | MATT DARK GRAPHITE DIAMOND CUT | Racing | 8027529069396 | OZ | 12,67 |  |  | Serie L - ext.diam.75 mm | 567x567x274 | 1 | 155-173 | e1*2001/116*0242*.. | bar: Area 1
VOLKSWAGEN | GOLF VI | GOLF VI GTI | 1K | 07/2009 | 10/2012 | 5x112 | 57,06 | 555 | 1945 | 54 | M14x1,50 | 17 | ITALIA 150 | 8x18 | 18,00 | 8,00 | W01884203R4 | 1 | S | 20110914 | 20111014 | 5x112 |  | 48 | 81710451 | L | S17D36 | B |  | TÜV |  |  | DK | YES |  |  | T | Teilegutachten (PB+VB) | 1 | No car modifications required | 215/40 R18---TCOMBI-225/35 R18----225/40 R18---TCOMBI-235/35 R18----235/40 R18--- | AfterMarket OZ | MAX 715 KG | MATT RACE SILVER DIAMOND CUT | Racing | 8027529069426 | OZ | 12,15 |  |  | Serie L - ext.diam.75 mm | 567x567x274 | 1 | 155-173 | e1*2001/116*0242*.. | bar: Area 1
VOLKSWAGEN | GOLF VI | GOLF VI GTI | 1K | 07/2009 | 10/2012 | 5x112 | 57,06 | 555 | 1945 | 54 | M14x1,50 | 17 | ITALIA 150 | 8x18 | 18,00 | 8,00 | W0188420349 | 1 | S | 20110914 | 20111014 | 5x112 |  | 48 | 81710451 | L | S17D36 | B |  | TÜV |  |  | DK | YES |  |  | T | Teilegutachten (PB+VB) | 1 | No car modifications required | 215/40 R18---TCOMBI-225/35 R18----225/40 R18---TCOMBI-235/35 R18----235/40 R18--- | AfterMarket OZ | MAX 715 KG | MATT DARK GRAPHITE DIAMOND CUT | Racing | 8027529069419 | OZ | 12,15 |  |  | Serie L - ext.diam.75 mm | 567x567x274 | 1 | 155-173 | e1*2001/116*0242*.. | bar: Area 1
VOLKSWAGEN | GOLF VI | GOLF VI GTI | 1K | 07/2009 | 10/2012 | 5x112 | 57,06 | 555 | 1945 | 54 | M14x1,50 | 17 | LOUNGE 10 | 8x18 | 18,00 | 8,00 | W8503120454 | 1 |  |  |  | 5x112 |  | 35 | 81710451 | L | S17D36 | B | LB56 | TÜV |  |  |  | YES |  |  | T | Teilegutachten (PB+VB) | 2 | Mods can be necessary to car | 215/40 R18---TCOMBI-225/35 R18----225/40 R18---TCOMBI-235/35 R18----235/40 R18--- | AfterMarket OZ | MAX 690 KG | MATT BLACK + DIAMOND-CUT | X-Line | 8027529047813 | OZ | 13,96 |  |  | Serie L - ext.diam.75 mm | 568x568x274 | 1 | 155-173 | e1*2001/116*0242*.. | bar: Area 1
VOLKSWAGEN | GOLF VI | GOLF VI GTI | 1K | 07/2009 | 10/2012 | 5x112 | 57,06 | 555 | 1945 | 54 | M14x1,50 | 17 | LOUNGE 10 | 8x18 | 18,00 | 8,00 | W8503120475 | 1 |  |  |  | 5x112 |  | 35 | 81710451 | L | S17D36 | B | LB56 | TÜV |  |  |  | YES |  |  | T | Teilegutachten (PB+VB) | 2 | Mods can be necessary to car | 215/40 R18---TCOMBI-225/35 R18----225/40 R18---TCOMBI-235/35 R18----235/40 R18--- | AfterMarket OZ | MAX 690 KG | METAL SILVER + DIAMOND CUT | X-Line | 8027529047820 | OZ | 13,96 |  |  | Serie L - ext.diam.75 mm | 568x568x274 | 1 | 155-173 | e1*2001/116*0242*.. | bar: Area 1
VOLKSWAGEN | GOLF VI | GOLF VI GTI | 1K | 07/2009 | 10/2012 | 5x112 | 57,06 | 555 | 1945 | 54 | M14x1,50 | 17 | LOUNGE 10 | 8x18 | 18,00 | 8,00 | W8503120554 | 1 |  |  |  | 5x112 |  | 48 | 81710451 | L | S17D36 | B | LB56 | TÜV |  |  | DK | YES |  |  | T | Teilegutachten (PB+VB) | 1 | No car modifications required | 215/40 R18---TCOMBI-225/35 R18----225/40 R18---TCOMBI-235/35 R18----235/40 R18--- | AfterMarket OZ | MAX 690 KG | MATT BLACK + DIAMOND-CUT | X-Line | 8027529047837 | OZ | 13,96 |  |  | Serie L - ext.diam.75 mm | 568x568x274 | 1 | 155-173 | e1*2001/116*0242*.. | bar: Area 1
VOLKSWAGEN | GOLF VI | GOLF VI GTI | 1K | 07/2009 | 10/2012 | 5x112 | 57,06 | 555 | 1945 | 54 | M14x1,50 | 17 | LOUNGE 10 | 8x18 | 18,00 | 8,00 | W8503120575 | 1 |  |  |  | 5x112 |  | 48 | 81710451 | L | S17D36 | B | LB56 | TÜV |  |  | DK | YES |  |  | T | Teilegutachten (PB+VB) | 1 | No car modifications required | 215/40 R18---TCOMBI-225/35 R18----225/40 R18---TCOMBI-235/35 R18----235/40 R18--- | AfterMarket OZ | MAX 690 KG | METAL SILVER + DIAMOND CUT | X-Line | 8027529047844 | OZ | 13,96 |  |  | Serie L - ext.diam.75 mm | 568x568x274 | 1 | 155-173 | e1*2001/116*0242*.. | bar: Area 1
VOLKSWAGEN | GOLF VI | GOLF VI GTI | 1K | 07/2009 | 10/2012 | 5x112 | 57,06 | 555 | 1945 | 54 | M14x1,50 | 17 | QUARANTA | 8x18 | 18,00 | 8,00 | W01856204G2 | 1 | S | 20100928 | 20101028 | 5x112 |  | 35 | 81710249 | L | S17D36 | B |  | TÜV |  |  |  | YES |  |  | T | Teilegutachten (PB+VB) | 2 | Mods can be necessary to car | 215/40 R18---TCOMBI-225/35 R18----225/40 R18---TCOMBI-235/35 R18----235/40 R18--- | AfterMarket OZ | MAX 735 KG | GRIGIO CORSA DIAMANTATO | Via Veneto | 8027529053661 | OZ | 12,87 |  |  | Serie L - ext.diam.75 mm | 570x570x280 | 1 | 155-173 | e1*2001/116*0242*.. | bar: Area 1
VOLKSWAGEN | GOLF VI | GOLF VI GTI | 1K | 07/2009 | 10/2012 | 5x112 | 57,06 | 555 | 1945 | 54 | M14x1,50 | 17 | QUARANTA | 8x18 | 18,00 | 8,00 | W01856205G2 | 1 | S | 20100928 | 20101028 | 5x112 |  | 48 | 81710249 | L | S17D36 | B |  | TÜV |  |  | DK | YES |  |  | T | Teilegutachten (PB+VB) | 1 | No car modifications required | 215/40 R18---TCOMBI-225/35 R18----225/40 R18---TCOMBI-235/35 R18----235/40 R18--- | AfterMarket OZ | MAX 715 KG | GRIGIO CORSA DIAMANTATO | Via Veneto | 8027529054422 | OZ | 12,61 |  |  | Serie L - ext.diam.75 mm | 570x570x280 | 1 | 155-173 | e1*2001/116*0242*.. | bar: Area 1
VOLKSWAGEN | GOLF VI | GOLF VI GTI | 1K | 07/2009 | 10/2012 | 5x112 | 57,06 | 555 | 1945 | 54 | M14x1,50 | 17 | SAHARA 5 | 8x18 | 18,00 | 8,00 | W85060201N5 | 1 | S | 20121005 | 20121104 | 5x112 |  | 45 | 81710249 | L | S17D36 | B | LB56 |  |  |  | DK | YES |  |  | K | KBA (ABE+VB) | 2 | Mods can be necessary to car | 215/40 R18---TCOMBI-225/35 R18----225/40 R18---TCOMBI-235/35 R18----235/40 R18--- | AfterMarket OZ | MAX 950 KG | MATT GRAPHITE DIAMOND CUT | X-Line | 8027529080094 | OZ | 15,06 |  |  | Serie L - ext.diam.75 mm | 568x568x274 | 1 | 155-173 | e1*2001/116*0242*.. | bar: Area 1
VOLKSWAGEN | GOLF VI | GOLF VI GTI | 1K | 07/2009 | 10/2012 | 5x112 | 57,06 | 555 | 1945 | 54 | M14x1,50 | 17 | SARDEGNA | 8x18 | 18,00 | 8,00 | W0176320422 | 1 |  |  |  | 5x112 |  | 35 | 81710249 | L | S17D36 | B | LB56 | TÜV |  |  |  | YES |  |  | T | Teilegutachten (PB+VB) | 2 | Mods can be necessary to car | 215/40 R18---TCOMBI-225/35 R18----225/40 R18---TCOMBI-235/35 R18----235/40 R18--- | AfterMarket OZ | MAX 815 KG | MATT GRAPHIT SILVER | All-Terrain | 8027529046342 | OZ | 15,40 |  |  | Serie L - ext.diam.75 mm | 570x570x280 | 1 | 155-173 | e1*2001/116*0242*.. | bar: Area 1
VOLKSWAGEN | GOLF VI | GOLF VI GTI | 1K | 07/2009 | 10/2012 | 5x112 | 57,06 | 555 | 1945 | 54 | M14x1,50 | 17 | SARDEGNA | 8x18 | 18,00 | 8,00 | W0176320522 | 1 |  |  |  | 5x112 |  | 48 | 81710249 | L | S17D36 | B | LB56 | TÜV |  |  | DK | YES |  |  | T | Teilegutachten (PB+VB) | 1 | No car modifications required | 215/40 R18---TCOMBI-225/35 R18----225/40 R18---TCOMBI-235/35 R18----235/40 R18--- | AfterMarket OZ | MAX 815 KG | MATT GRAPHIT SILVER | All-Terrain | 8027529046359 | OZ | 15,40 |  |  | Serie L - ext.diam.75 mm | 570x570x280 | 1 | 155-173 | e1*2001/116*0242*.. | bar: Area 1
VOLKSWAGEN | GOLF VI | GOLF VI GTI | 1K | 07/2009 | 10/2012 | 5x112 | 57,06 | 555 | 1945 | 54 | M14x1,50 | 17 | SUPERTURISMO GT | 8x18 | 18,00 | 8,00 | W01669202P5 | 1 | S | 20121012 | 20121111 | 5x112 |  | 35 | 81710249 | L | S17D36 | B | LB56 | TÜV |  | VIA |  | YES |  |  | T | Teilegutachten (PB+VB) | 2 | Mods can be necessary to car | 215/40 R18---TCOMBI-225/35 R18----225/40 R18---TCOMBI-235/35 R18----235/40 R18--- | AfterMarket OZ | MAX 650 KG | GRIGIO CORSA+BLACK LETTERING | Racing | 8027529081510 | OZ | 12,84 |  |  | Serie L - ext.diam.75 mm | 570x570x280 | 1 | 155-173 | e1*2001/116*0242*.. | bar: Area 1
VOLKSWAGEN | GOLF VI | GOLF VI GTI | 1K | 07/2009 | 10/2012 | 5x112 | 57,06 | 555 | 1945 | 54 | M14x1,50 | 17 | SUPERTURISMO GT | 8x18 | 18,00 | 8,00 | W0166920279 | 1 |  |  |  | 5x112 |  | 35 | 81710249 | L | S17D36 | B | LB56 | TÜV |  | VIA |  | YES |  |  | T | Teilegutachten (PB+VB) | 2 | Mods can be necessary to car | 215/40 R18---TCOMBI-225/35 R18----225/40 R18---TCOMBI-235/35 R18----235/40 R18--- | AfterMarket OZ | MAX 650 KG | MATT BLACK + RED LETTERING | Racing | 8027529000313 | OZ | 12,84 |  |  | Serie L - ext.diam.75 mm | 570x570x280 | 1 | 155-173 | e1*2001/116*0242*.. | bar: Area 1
VOLKSWAGEN | GOLF VI | GOLF VI GTI | 1K | 07/2009 | 10/2012 | 5x112 | 57,06 | 555 | 1945 | 54 | M14x1,50 | 17 | SUPERTURISMO GT | 8x18 | 18,00 | 8,00 | W0166920282 | 1 |  |  |  | 5x112 |  | 35 | 81710249 | L | S17D36 | B | LB56 |  |  | VIA |  | YES |  |  | T | Teilegutachten (PB+VB) | 2 | Mods can be necessary to car | 215/40 R18---TCOMBI-225/35 R18----225/40 R18---TCOMBI-235/35 R18----235/40 R18--- | AfterMarket OZ | MAX 650 KG | RACE SILVER + BLACK LETTERING | Racing | 8027529000320 | OZ | 8,86 |  |  | Serie L - ext.diam.75 mm | 570x570x280 | 1 | 155-173 | e1*2001/116*0242*.. | bar: Area 1
VOLKSWAGEN | GOLF VI | GOLF VI GTI | 1K | 07/2009 | 10/2012 | 5x112 | 57,06 | 555 | 1945 | 54 | M14x1,50 | 17 | SUPERTURISMO GT | 8x18 | 18,00 | 8,00 | W01669204P5 | 1 | S | 20121012 | 20121111 | 5x112 |  | 50 | 81710249 | L | S17D36 | B | LB56 | TÜV |  | VIA | DK | YES |  |  | T | Teilegutachten (PB+VB) | 1 | No car modifications required | 215/40 R18---TCOMBI-225/35 R18----225/40 R18---TCOMBI-235/35 R18----235/40 R18--- | AfterMarket OZ | MAX 620 KG | GRIGIO CORSA+BLACK LETTERING | Racing | 8027529081534 | OZ | 12,63 |  |  | Serie L - ext.diam.75 mm | 570x570x280 | 1 | 155-173 | e1*2001/116*0242*.. | bar: Area 1
VOLKSWAGEN | GOLF VI | GOLF VI GTI | 1K | 07/2009 | 10/2012 | 5x112 | 57,06 | 555 | 1945 | 54 | M14x1,50 | 17 | SUPERTURISMO GT | 8x18 | 18,00 | 8,00 | W0166920479 | 1 |  |  |  | 5x112 |  | 50 | 81710249 | L | S17D36 | B | LB56 | TÜV |  | VIA | DK | YES |  |  | T | Teilegutachten (PB+VB) | 1 | No car modifications required | 215/40 R18---TCOMBI-225/35 R18----225/40 R18---TCOMBI-235/35 R18----235/40 R18--- | AfterMarket OZ | MAX 620 KG | MATT BLACK + RED LETTERING | Racing | 8027529000344 | OZ | 12,63 |  |  | Serie L - ext.diam.75 mm | 570x570x280 | 1 | 155-173 | e1*2001/116*0242*.. | bar: Area 1
VOLKSWAGEN | GOLF VI | GOLF VI GTI | 1K | 07/2009 | 10/2012 | 5x112 | 57,06 | 555 | 1945 | 54 | M14x1,50 | 17 | SUPERTURISMO GT | 8x18 | 18,00 | 8,00 | W0166920482 | 1 |  |  |  | 5x112 |  | 50 | 81710249 | L | S17D36 | B | LB56 | TÜV |  | VIA | DK | YES |  |  | T | Teilegutachten (PB+VB) | 1 | No car modifications required | 215/40 R18---TCOMBI-225/35 R18----225/40 R18---TCOMBI-235/35 R18----235/40 R18--- | AfterMarket OZ | MAX 620 KG | RACE SILVER + BLACK LETTERING | Racing | 8027529000351 | OZ | 12,63 |  |  | Serie L - ext.diam.75 mm | 570x570x280 | 1 | 155-173 | e1*2001/116*0242*.. | bar: Area 1
VOLKSWAGEN | GOLF VI | GOLF VI GTI | 1K | 07/2009 | 10/2012 | 5x112 | 57,06 | 555 | 1945 | 54 | M14x1,50 | 17 | SUPERTURISMO LM | 8x18 | 18,00 | 8,00 | W0185420519 | 1 |  |  |  | 5x112 |  | 35 | 81710249 | L | S17D36 | B | LB56 | TÜV |  |  |  | YES |  |  | T | Teilegutachten (PB+VB) | 2 | Mods can be necessary to car | 215/40 R18---TCOMBI-225/35 R18----225/40 R18---TCOMBI-235/35 R18----235/40 R18--- | AfterMarket OZ | MAX 690 KG | MATT RACE SILVER + BLACK LETTERING | Racing | 8027529043464 | OZ | 11,96 |  |  | Serie L - ext.diam.75 mm | 570x570x280 | 1 | 155-173 | e1*2001/116*0242*.. | bar: Area 1
VOLKSWAGEN | GOLF VI | GOLF VI GTI | 1K | 07/2009 | 10/2012 | 5x112 | 57,06 | 555 | 1945 | 54 | M14x1,50 | 17 | SUPERTURISMO LM | 8x18 | 18,00 | 8,00 | W0185420546 | 1 |  |  |  | 5x112 |  | 35 | 81710249 | L | S17D36 | B | LB56 | TÜV |  |  |  | YES |  |  | T | Teilegutachten (PB+VB) | 2 | Mods can be necessary to car | 215/40 R18---TCOMBI-225/35 R18----225/40 R18---TCOMBI-235/35 R18----235/40 R18--- | AfterMarket OZ | MAX 690 KG | MATT GRAPHITE + SILVER LETTERING | Racing | 8027529043471 | OZ | 11,96 |  |  | Serie L - ext.diam.75 mm | 570x570x280 | 1 | 155-173 | e1*2001/116*0242*.. | bar: Area 1
VOLKSWAGEN | GOLF VI | GOLF VI GTI | 1K | 07/2009 | 10/2012 | 5x112 | 57,06 | 555 | 1945 | 54 | M14x1,50 | 17 | SUPERTURISMO LM | 8x18 | 18,00 | 8,00 | W0185420619 | 1 |  |  |  | 5x112 |  | 48 | 81710249 | L | S17D36 | B | LB56 | TÜV |  |  | DK | YES |  |  | T | Teilegutachten (PB+VB) | 1 | No car modifications required | 215/40 R18---TCOMBI-225/35 R18----225/40 R18---TCOMBI-235/35 R18----235/40 R18--- | AfterMarket OZ | MAX 690 KG | MATT RACE SILVER + BLACK LETTERING | Racing | 8027529043488 | OZ | 11,57 |  |  | Serie L - ext.diam.75 mm | 570x570x280 | 1 | 155-173 | e1*2001/116*0242*.. | bar: Area 1
VOLKSWAGEN | GOLF VI | GOLF VI GTI | 1K | 07/2009 | 10/2012 | 5x112 | 57,06 | 555 | 1945 | 54 | M14x1,50 | 17 | SUPERTURISMO LM | 8x18 | 18,00 | 8,00 | W0185420646 | 1 |  |  |  | 5x112 |  | 48 | 81710249 | L | S17D36 | B | LB56 | TÜV |  |  | DK | YES |  |  | T | Teilegutachten (PB+VB) | 1 | No car modifications required | 215/40 R18---TCOMBI-225/35 R18----225/40 R18---TCOMBI-235/35 R18----235/40 R18--- | AfterMarket OZ | MAX 690 KG | MATT GRAPHITE + SILVER LETTERING | Racing | 8027529043495 | OZ | 11,57 |  |  | Serie L - ext.diam.75 mm | 570x570x280 | 1 | 155-173 | e1*2001/116*0242*.. | bar: Area 1
VOLKSWAGEN | GOLF VI | GOLF VI GTI | 1K | 07/2009 | 10/2012 | 5x112 | 57,06 | 555 | 1945 | 54 | M14x1,50 | 17 | ULTRALEGGERA | 8x18 | 18,00 | 8,00 | W0171220222 | 1 |  |  |  | 5x112 |  | 35 | 81710249 | L | S17D36 | B | LB56 | TÜV |  |  |  | YES |  |  | T | Teilegutachten (PB+VB) | 2 | Mods can be necessary to car | 215/40 R18---TCOMBI-225/35 R18----225/40 R18---TCOMBI-235/35 R18----235/40 R18--- | AfterMarket OZ | MAX 675 KG | MATT GRAPHIT SILVER | Racing | 8027529001853 | OZ | 10,19 |  |  | Serie L - ext.diam.75 mm | 570x570x280 | 1 | 155-173 | e1*2001/116*0242*.. | bar: Area 1
VOLKSWAGEN | GOLF VI | GOLF VI GTI | 1K | 07/2009 | 10/2012 | 5x112 | 57,06 | 555 | 1945 | 54 | M14x1,50 | 17 | ULTRALEGGERA | 8x18 | 18,00 | 8,00 | W0171220253 | 1 |  |  |  | 5x112 |  | 35 | 81710249 | L | S17D36 | B | LB56 | TÜV |  |  |  | YES |  |  | T | Teilegutachten (PB+VB) | 2 | Mods can be necessary to car | 215/40 R18---TCOMBI-225/35 R18----225/40 R18---TCOMBI-235/35 R18----235/40 R18--- | AfterMarket OZ | MAX 675 KG | MATT BLACK | Racing | 8027529001860 | OZ | 10,19 |  |  | Serie L - ext.diam.75 mm | 570x570x280 | 1 | 155-173 | e1*2001/116*0242*.. | bar: Area 1
VOLKSWAGEN | GOLF VI | GOLF VI GTI | 1K | 07/2009 | 10/2012 | 5x112 | 57,06 | 555 | 1945 | 54 | M14x1,50 | 17 | ULTRALEGGERA | 8x18 | 18,00 | 8,00 | W0171220261 | 1 |  |  |  | 5x112 |  | 35 | 81710249 | L | S17D36 | B | LB56 | TÜV |  |  |  | YES |  |  | T | Teilegutachten (PB+VB) | 2 | Mods can be necessary to car | 215/40 R18---TCOMBI-225/35 R18----225/40 R18---TCOMBI-235/35 R18----235/40 R18--- | AfterMarket OZ | MAX 675 KG | CHRYSTAL TITANIUM | Racing | 8027529001877 | OZ | 10,19 |  |  | Serie L - ext.diam.75 mm | 570x570x280 | 1 | 155-173 | e1*2001/116*0242*.. | bar: Area 1
VOLKSWAGEN | GOLF VI | GOLF VI GTI | 1K | 07/2009 | 10/2012 | 5x112 | 57,06 | 555 | 1945 | 54 | M14x1,50 | 17 | ULTRALEGGERA | 8x18 | 18,00 | 8,00 | W0171220322 | 1 |  |  |  | 5x112 |  | 45 | 81710249 | L | S17D36 | B | LB56 | TÜV |  |  | DK | YES |  |  | T | Teilegutachten (PB+VB) | 1 | No car modifications required | 215/40 R18---TCOMBI-225/35 R18----225/40 R18---TCOMBI-235/35 R18----235/40 R18--- | AfterMarket OZ | MAX 570 KG | MATT GRAPHIT SILVER | Racing | 8027529001884 | OZ | 10,16 |  |  | Serie L - ext.diam.75 mm | 570x570x280 | 1 | 155-173 | e1*2001/116*0242*.. | bar: Area 1
VOLKSWAGEN | GOLF VI | GOLF VI GTI | 1K | 07/2009 | 10/2012 | 5x112 | 57,06 | 555 | 1945 | 54 | M14x1,50 | 17 | ULTRALEGGERA | 8x18 | 18,00 | 8,00 | W0171220353 | 1 |  |  |  | 5x112 |  | 45 | 81710249 | L | S17D36 | B | LB56 | TÜV |  |  | DK | YES |  |  | T | Teilegutachten (PB+VB) | 1 | No car modifications required | 215/40 R18---TCOMBI-225/35 R18----225/40 R18---TCOMBI-235/35 R18----235/40 R18--- | AfterMarket OZ | MAX 570 KG | MATT BLACK | Racing | 8027529001891 | OZ | 10,16 |  |  | Serie L - ext.diam.75 mm | 570x570x280 | 1 | 155-173 | e1*2001/116*0242*.. | bar: Area 1
VOLKSWAGEN | GOLF VI | GOLF VI GTI | 1K | 07/2009 | 10/2012 | 5x112 | 57,06 | 555 | 1945 | 54 | M14x1,50 | 17 | ULTRALEGGERA | 8x18 | 18,00 | 8,00 | W0171220361 | 1 |  |  |  | 5x112 |  | 45 | 81710249 | L | S17D36 | B | LB56 | TÜV |  |  | DK | YES |  |  | T | Teilegutachten (PB+VB) | 1 | No car modifications required | 215/40 R18---TCOMBI-225/35 R18----225/40 R18---TCOMBI-235/35 R18----235/40 R18--- | AfterMarket OZ | MAX 570 KG | CHRYSTAL TITANIUM | Racing | 8027529001907 | OZ | 10,16 |  |  | Serie L - ext.diam.75 mm | 570x570x280 | 1 | 155-173 | e1*2001/116*0242*.. | bar: Area 1
VOLKSWAGEN | GOLF VI | GOLF VI GTI | 1K | 07/2009 | 10/2012 | 5x112 | 57,06 | 555 | 1945 | 54 | M14x1,50 | 17 | VERSILIA | 8x18 | 18,00 | 8,00 | W01815204N6 | 1 |  |  |  | 5x112 |  | 35 | 81710249 | L | S17D36 | B | LB56 | TÜV |  |  |  | YES |  |  | T | Teilegutachten (PB+VB) | 2 | Mods can be necessary to car | 215/40 R18---TCOMBI-225/35 R18----225/40 R18---TCOMBI-235/35 R18----235/40 R18--- | AfterMarket OZ | MAX 760 KG | MATT RACE SILVER | All-Terrain | 8027529052220 | OZ | 14,77 |  |  | Serie L - ext.diam.75 mm | 570x570x280 | 1 | 155-173 | e1*2001/116*0242*.. | bar: Area 1
VOLKSWAGEN | GOLF VI | GOLF VI GTI | 1K | 07/2009 | 10/2012 | 5x112 | 57,06 | 555 | 1945 | 54 | M14x1,50 | 17 | VERSILIA | 8x18 | 18,00 | 8,00 | W0181520454 | 1 |  |  |  | 5x112 |  | 35 | 81710249 | L | S17D36 | B | LB56 | TÜV |  |  |  | YES |  |  | T | Teilegutachten (PB+VB) | 2 | Mods can be necessary to car | 215/40 R18---TCOMBI-225/35 R18----225/40 R18---TCOMBI-235/35 R18----235/40 R18--- | AfterMarket OZ | MAX 760 KG | MATT BLACK + DIAMOND-CUT | All-Terrain | 8027529031218 | OZ | 14,80 |  |  | Serie L - ext.diam.75 mm | 570x570x280 | 1 | 155-173 | e1*2001/116*0242*.. | bar: Area 1
VOLKSWAGEN | GOLF VI | GOLF VI GTI | 1K | 07/2009 | 10/2012 | 5x112 | 57,06 | 555 | 1945 | 54 | M14x1,50 | 17 | VERSILIA | 8x18 | 18,00 | 8,00 | W01815205N6 | 1 |  |  |  | 5x112 |  | 48 | 81710249 | L | S17D36 | B | LB56 | TÜV |  |  | DK | YES |  |  | T | Teilegutachten (PB+VB) | 1 | No car modifications required | 215/40 R18---TCOMBI-225/35 R18----225/40 R18---TCOMBI-235/35 R18----235/40 R18--- | AfterMarket OZ | MAX 760 KG | MATT RACE SILVER | All-Terrain | 8027529052237 | OZ | 14,52 |  |  | Serie L - ext.diam.75 mm | 570x570x280 | 1 | 155-173 | e1*2001/116*0242*.. | bar: Area 1
VOLKSWAGEN | GOLF VI | GOLF VI GTI | 1K | 07/2009 | 10/2012 | 5x112 | 57,06 | 555 | 1945 | 54 | M14x1,50 | 17 | VERSILIA | 8x18 | 18,00 | 8,00 | W0181520554 | 1 |  |  |  | 5x112 |  | 48 | 81710249 | L | S17D36 | B | LB56 | TÜV |  |  | DK | YES |  |  | T | Teilegutachten (PB+VB) | 1 | No car modifications required | 215/40 R18---TCOMBI-225/35 R18----225/40 R18---TCOMBI-235/35 R18----235/40 R18--- | AfterMarket OZ | MAX 760 KG | MATT BLACK + DIAMOND-CUT | All-Terrain | 8027529031232 | OZ | 14,65 |  |  | Serie L - ext.diam.75 mm | 570x570x280 | 1 | 155-173 | e1*2001/116*0242*.. | bar: Area 1
VOLKSWAGEN | GOLF VI | GOLF VI GTI | 1K | 07/2009 | 10/2012 | 5x112 | 57,06 | 555 | 1945 | 54 | M14x1,50 | 17 | VITTORIA | 8x18 | 18,00 | 8,00 | W0188520173 | 1 | S | 20110913 | 20111013 | 5x112 |  | 35 | 81710451 | L | S17D36 | B |  | TÜV |  |  |  | YES |  |  | T | Teilegutachten (PB+VB) | 2 | Mods can be necessary to car | 215/40 R18---TCOMBI-225/35 R18----225/40 R18---TCOMBI-235/35 R18----235/40 R18--- | AfterMarket OZ | MAX 750 KG | MATT DARK GRAPHITE | Via Veneto | 8027529069723 | OZ | 13,39 |  |  | Serie L - ext.diam.75 mm | 567x567x274 | 1 | 155-173 | e1*2001/116*0242*.. | bar: Area 1
VOLKSWAGEN | GOLF VI | GOLF VI GTI | 1K | 07/2009 | 10/2012 | 5x112 | 57,06 | 555 | 1945 | 54 | M14x1,50 | 17 | VITTORIA | 8x18 | 18,00 | 8,00 | W0188520273 | 1 | S | 20110913 | 20111013 | 5x112 |  | 48 | 81710451 | L | S17D36 | B |  | TÜV |  |  | DK | YES |  |  | S | Strongness Certificate (PB) | 1 | No car modifications required | 215/40 R18---TCOMBI-225/35 R18----225/40 R18---TCOMBI-235/35 R18----235/40 R18--- | AfterMarket OZ | MAX 715 KG | MATT DARK GRAPHITE | Via Veneto | 8027529069730 | OZ | 13 |  |  | Serie L - ext.diam.75 mm | 567x567x274 | 1 | 155-173 | e1*2001/116*0242*.. | bar: Area 1
VOLKSWAGEN | GOLF VI | GOLF VI GTI | 1K | 07/2009 | 10/2012 | 5x112 | 57,06 | 555 | 1945 | 54 | M14x1,50 | 17 | WAVE | 8x18 | 18,00 | 8,00 | W8501820254 | 1 |  |  |  | 5x112 |  | 35 | 81710249 | L | S17D36 | B | LB56 | TÜV |  |  |  | YES |  |  | T | Teilegutachten (PB+VB) | 2 | Mods can be necessary to car | 215/40 R18---TCOMBI-225/35 R18----225/40 R18---TCOMBI-235/35 R18----235/40 R18--- | AfterMarket OZ | MAX 690 KG | MATT BLACK + DIAMOND-CUT | X-Line | 8027529045680 | OZ | 13,46 |  |  | Serie L - ext.diam.75 mm | 568x568x274 | 1 | 155-173 | e1*2001/116*0242*.. | bar: Area 1
VOLKSWAGEN | GOLF VI | GOLF VI GTI | 1K | 07/2009 | 10/2012 | 5x112 | 57,06 | 555 | 1945 | 54 | M14x1,50 | 17 | WAVE | 8x18 | 18,00 | 8,00 | W8501820354 | 1 |  |  |  | 5x112 |  | 48 | 81710249 | L | S17D36 | B | LB56 | TÜV |  |  | DK | YES |  |  | T | Teilegutachten (PB+VB) | 1 | No car modifications required | 215/40 R18---TCOMBI-225/35 R18----225/40 R18---TCOMBI-235/35 R18----235/40 R18--- | AfterMarket OZ | MAX 690 KG | MATT BLACK + DIAMOND-CUT | X-Line | 8027529045697 | OZ | 13,46 |  |  | Serie L - ext.diam.75 mm | 568x568x274 | 1 | 155-173 | e1*2001/116*0242*.. | bar: Area 1
VOLKSWAGEN | GOLF VI | GOLF VI GTI | 1K | 07/2009 | 10/2012 | 5x112 | 57,06 | 555 | 1945 | 54 | M14x1,50 | 17 | X5B | 8x18 | 18,00 | 8,00 | W85064202N5 | 1 |  |  |  | 5x112 |  | 35 | 81710451 | L | S17D36 | B |  |  | KBA |  |  | YES |  |  | K | KBA (ABE+VB) | 2 | Mods can be necessary to car | 215/40 R18---TCOMBI-225/35 R18----225/40 R18---TCOMBI-235/35 R18----235/40 R18--- | AfterMarket OZ | MAX 730 KG | MATT GRAPHITE DIAMOND CUT | X-Line | 8027529078008 | OZ | 13,84 |  |  | Serie L - ext.diam.75 mm | 568x568x274 | 1 | 155-173 | e1*2001/116*0242*.. | bar: Area 1
VOLKSWAGEN | GOLF VI | GOLF VI GTI | 1K | 07/2009 | 10/2012 | 5x112 | 57,06 | 555 | 1945 | 54 | M14x1,50 | 17 | X5B | 8x18 | 18,00 | 8,00 | W85064203N5 | 1 |  |  |  | 5x112 |  | 48 | 81710451 | L | S17D36 | B |  |  | KBA |  | DK | YES |  |  | K | KBA (ABE+VB) | 1 | No car modifications required | 215/40 R18---TCOMBI-225/35 R18----225/40 R18---TCOMBI-235/35 R18----235/40 R18--- | AfterMarket OZ | MAX 730 KG | MATT GRAPHITE DIAMOND CUT | X-Line | 8027529078015 | OZ | 13,46 |  |  | Serie L - ext.diam.75 mm | 568x568x274 | 1 | 155-173 | e1*2001/116*0242*.. | bar: Area 1
VOLKSWAGEN | GOLF VI | GOLF VI GTI | 1K | 07/2009 | 10/2012 | 5x112 | 57,06 | 555 | 1945 | 54 | M14x1,50 | 17 | FORMULA HLT | 9x18 | 18,00 | 9,00 | W01906201G1 | 1 | S | 20121011 | 20121110 | 5x112 |  | 35 | 81710451 | L | S17D36 | B | [5 empty] | YES | C0270 | REAR | N | No Certificate | 2 | Mods can be necessary to car | 225/40 R18---TCOMBI-245/35 R18-R--TCOMBI-255/35 R18-R--TCOMBI | AfterMarket OZ | MAX 630 KG | GRIGIO CORSA | I-Tech | 8027529081930 | OZ | 11,93 |  |  | Serie L - ext.diam.75 mm | 567x567x299 | 1 | 155-173 | e1*2001/116*0242*.. | bar: Area 1
VOLKSWAGEN | GOLF VI | GOLF VI GTI | 1K | 07/2009 | 10/2012 | 5x112 | 57,06 | 555 | 1945 | 54 | M14x1,50 | 17 | DAVID | 8x19 | 19,00 | 8,00 | W01870203N5 | 1 |  |  |  | 5x112 |  | 35 | 81710451 | L | S17D36 | B |  | TÜV |  |  |  | YES |  |  | T | Teilegutachten (PB+VB) | 2 | Mods can be necessary to car | 215/35 R19----225/35 R19---TCOMBI-235/35 R19---TCOMBI | AfterMarket OZ | MAX 690 KG | MATT GRAPHITE DIAMOND CUT | Via Veneto | 8027529053432 | OZ | 14,32 |  |  | Serie L - ext.diam.75 mm | 592x592x274 | 1 | 155-173 | e1*2001/116*0242*.. | bar: Area 1
VOLKSWAGEN | GOLF VI | GOLF VI GTI | 1K | 07/2009 | 10/2012 | 5x112 | 57,06 | 555 | 1945 | 54 | M14x1,50 | 17 | DAVID | 8x19 | 19,00 | 8,00 | W01870204N5 | 1 |  |  |  | 5x112 |  | 48 | 81710451 | L | S17D36 | B |  | TÜV |  |  | DK | YES |  |  | T | Teilegutachten (PB+VB) | 1 | No car modifications required | 215/35 R19----225/35 R19---TCOMBI-235/35 R19---TCOMBI | AfterMarket OZ | MAX 690 KG | MATT GRAPHITE DIAMOND CUT | Via Veneto | 8027529053449 | OZ | 13,73 |  |  | Serie L - ext.diam.75 mm | 592x592x274 | 1 | 155-173 | e1*2001/116*0242*.. | bar: Area 1
VOLKSWAGEN | GOLF VI | GOLF VI GTI | 1K | 07/2009 | 10/2012 | 5x112 | 57,06 | 555 | 1945 | 54 | M14x1,50 | 17 | ENERGY | 8x19 | 19,00 | 8,00 | W8503420154 | 1 |  |  |  | 5x112 |  | 35 | 81710249 | L | S17D36 | B | LB56 | TÜV |  |  |  | YES |  |  | T | Teilegutachten (PB+VB) | 2 | Mods can be necessary to car | 215/35 R19----225/35 R19---TCOMBI-235/35 R19---TCOMBI | AfterMarket OZ | MAX 720 KG | MATT BLACK + DIAMOND-CUT | X-Line | 8027529045833 | OZ | 14,50 |  |  | Serie L - ext.diam.75 mm | 593x593x274 | 1 | 155-173 | e1*2001/116*0242*.. | bar: Area 1
VOLKSWAGEN | GOLF VI | GOLF VI GTI | 1K | 07/2009 | 10/2012 | 5x112 | 57,06 | 555 | 1945 | 54 | M14x1,50 | 17 | ENERGY | 8x19 | 19,00 | 8,00 | W8503420254 | 1 |  |  |  | 5x112 |  | 48 | 81710249 | L | S17D36 | B | LB56 | TÜV |  |  | DK | YES |  |  | T | Teilegutachten (PB+VB) | 1 | No car modifications required | 215/35 R19----225/35 R19---TCOMBI-235/35 R19---TCOMBI | AfterMarket OZ | MAX 690 KG | MATT BLACK + DIAMOND-CUT | X-Line | 8027529045840 | OZ | 14,30 |  |  | Serie L - ext.diam.75 mm | 593x593x274 | 1 | 155-173 | e1*2001/116*0242*.. | bar: Area 1
VOLKSWAGEN | GOLF VI | GOLF VI GTI | 1K | 07/2009 | 10/2012 | 5x112 | 57,06 | 555 | 1945 | 54 | M14x1,50 | 17 | ITALIA 150 | 8x19 | 19,00 | 8,00 | W01889203R4 | 1 |  |  |  | 5x112 |  | 35 | 81710451 | L | S17D36 | B |  | TÜV |  |  |  | YES |  |  | T | Teilegutachten (PB+VB) | 2 | Mods can be necessary to car | 215/35 R19----225/35 R19---TCOMBI-235/35 R19---TCOMBI | AfterMarket OZ | MAX 750 KG | MATT RACE SILVER DIAMOND CUT | Racing | 8027529070347 | OZ | 13,31 |  |  | Serie L - ext.diam.75 mm | 592x592x274 | 1 | 155-173 | e1*2001/116*0242*.. | bar: Area 1
VOLKSWAGEN | GOLF VI | GOLF VI GTI | 1K | 07/2009 | 10/2012 | 5x112 | 57,06 | 555 | 1945 | 54 | M14x1,50 | 17 | ITALIA 150 | 8x19 | 19,00 | 8,00 | W0188920349 | 1 |  |  |  | 5x112 |  | 35 | 81710451 | L | S17D36 | B |  | TÜV |  |  |  | YES |  |  | T | Teilegutachten (PB+VB) | 2 | Mods can be necessary to car | 215/35 R19----225/35 R19---TCOMBI-235/35 R19---TCOMBI | AfterMarket OZ | MAX 750 KG | MATT DARK GRAPHITE DIAMOND CUT | Racing | 8027529070330 | OZ | 13,31 |  |  | Serie L - ext.diam.75 mm | 592x592x274 | 1 | 155-173 | e1*2001/116*0242*.. | bar: Area 1
VOLKSWAGEN | GOLF VI | GOLF VI GTI | 1K | 07/2009 | 10/2012 | 5x112 | 57,06 | 555 | 1945 | 54 | M14x1,50 | 17 | ITALIA 150 | 8x19 | 19,00 | 8,00 | W01889204R4 | 1 |  |  |  | 5x112 |  | 48 | 81710451 | L | S17D36 | B |  | TÜV |  |  | DK | YES |  |  | T | Teilegutachten (PB+VB) | 1 | No car modifications required | 215/35 R19----225/35 R19---TCOMBI-235/35 R19---TCOMBI | AfterMarket OZ | MAX 715 KG | MATT RACE SILVER DIAMOND CUT | Racing | 8027529070361 | OZ | 13,36 |  |  | Serie L - ext.diam.75 mm | 592x592x274 | 1 | 155-173 | e1*2001/116*0242*.. | bar: Area 1
VOLKSWAGEN | GOLF VI | GOLF VI GTI | 1K | 07/2009 | 10/2012 | 5x112 | 57,06 | 555 | 1945 | 54 | M14x1,50 | 17 | ITALIA 150 | 8x19 | 19,00 | 8,00 | W0188920449 | 1 |  |  |  | 5x112 |  | 48 | 81710451 | L | S17D36 | B |  | TÜV |  |  | DK | YES |  |  | T | Teilegutachten (PB+VB) | 1 | No car modifications required | 215/35 R19----225/35 R19---TCOMBI-235/35 R19---TCOMBI | AfterMarket OZ | MAX 715 KG | MATT DARK GRAPHITE DIAMOND CUT | Racing | 8027529070354 | OZ | 13,36 |  |  | Serie L - ext.diam.75 mm | 592x592x274 | 1 | 155-173 | e1*2001/116*0242*.. | bar: Area 1
VOLKSWAGEN | GOLF VI | GOLF VI GTI | 1K | 07/2009 | 10/2012 | 5x112 | 57,06 | 555 | 1945 | 54 | M14x1,50 | 17 | LOUNGE 10 | 8x19 | 19,00 | 8,00 | W8505520254 | 1 | S | 20110726 | 20110825 | 5x112 |  | 35 | 81710451 | L | S17D36 | B |  | TÜV |  |  |  | YES |  |  | T | Teilegutachten (PB+VB) | 2 | Mods can be necessary to car | 215/35 R19----225/35 R19---TCOMBI-235/35 R19---TCOMBI | AfterMarket OZ | MAX 750 KG | MATT BLACK + DIAMOND-CUT | X-Line | 8027529066036 | OZ | 14,31 |  |  | Serie L - ext.diam.75 mm | 593x593x274 | 1 | 155-173 | e1*2001/116*0242*.. | bar: Area 1
VOLKSWAGEN | GOLF VI | GOLF VI GTI | 1K | 07/2009 | 10/2012 | 5x112 | 57,06 | 555 | 1945 | 54 | M14x1,50 | 17 | LOUNGE 10 | 8x19 | 19,00 | 8,00 | W8505520275 | 1 | S | 20110726 | 20110825 | 5x112 |  | 35 | 81710451 | L | S17D36 | B |  | TÜV |  |  |  | YES |  |  | T | Teilegutachten (PB+VB) | 2 | Mods can be necessary to car | 215/35 R19----225/35 R19---TCOMBI-235/35 R19---TCOMBI | AfterMarket OZ | MAX 750 KG | METAL SILVER + DIAMOND CUT | X-Line | 8027529066043 | OZ | 14,31 |  |  | Serie L - ext.diam.75 mm | 593x593x274 | 1 | 155-173 | e1*2001/116*0242*.. | bar: Area 1
VOLKSWAGEN | GOLF VI | GOLF VI GTI | 1K | 07/2009 | 10/2012 | 5x112 | 57,06 | 555 | 1945 | 54 | M14x1,50 | 17 | LOUNGE 10 | 8x19 | 19,00 | 8,00 | W8505520354 | 1 | S | 20110726 | 20110825 | 5x112 |  | 48 | 81710451 | L | S17D36 | B |  | TÜV |  |  | DK | YES |  |  | T | Teilegutachten (PB+VB) | 1 | No car modifications required | 215/35 R19----225/35 R19---TCOMBI-235/35 R19---TCOMBI | AfterMarket OZ | MAX 725 KG | MATT BLACK + DIAMOND-CUT | X-Line | 8027529066050 | OZ | 14,31 |  |  | Serie L - ext.diam.75 mm | 593x593x274 | 1 | 155-173 | e1*2001/116*0242*.. | bar: Area 1
VOLKSWAGEN | GOLF VI | GOLF VI GTI | 1K | 07/2009 | 10/2012 | 5x112 | 57,06 | 555 | 1945 | 54 | M14x1,50 | 17 | LOUNGE 10 | 8x19 | 19,00 | 8,00 | W8505520375 | 1 | S | 20110726 | 20110825 | 5x112 |  | 48 | 81710451 | L | S17D36 | B |  | TÜV |  |  | DK | YES |  |  | T | Teilegutachten (PB+VB) | 1 | No car modifications required | 215/35 R19----225/35 R19---TCOMBI-235/35 R19---TCOMBI | AfterMarket OZ | MAX 725 KG | METAL SILVER + DIAMOND CUT | X-Line | 8027529066067 | OZ | 14,31 |  |  | Serie L - ext.diam.75 mm | 593x593x274 | 1 | 155-173 | e1*2001/116*0242*.. | bar: Area 1
VOLKSWAGEN | GOLF VI | GOLF VI GTI | 1K | 07/2009 | 10/2012 | 5x112 | 57,06 | 555 | 1945 | 54 | M14x1,50 | 17 | SUPERTURISMO GT | 8x19 | 19,00 | 8,00 | W01690201P5 | 1 | S | 20121012 | 20121111 | 5x112 |  | 35 | 81710249 | L | S17D36 | B | LB56 | TÜV |  |  |  | YES |  |  | T | Teilegutachten (PB+VB) | 2 | Mods can be necessary to car | 215/35 R19----225/35 R19---TCOMBI-235/35 R19---TCOMBI | AfterMarket OZ | MAX 705 KG | GRIGIO CORSA+BLACK LETTERING | Racing | 8027529081749 | OZ | 13,82 |  |  | Serie L - ext.diam.75 mm | 592x592x274 | 1 | 155-173 | e1*2001/116*0242*.. | bar: Area 1
VOLKSWAGEN | GOLF VI | GOLF VI GTI | 1K | 07/2009 | 10/2012 | 5x112 | 57,06 | 555 | 1945 | 54 | M14x1,50 | 17 | SUPERTURISMO GT | 8x19 | 19,00 | 8,00 | W0169020179 | 1 |  |  |  | 5x112 |  | 35 | 81710249 | L | S17D36 | B | LB56 | TÜV |  |  |  | YES |  |  | T | Teilegutachten (PB+VB) | 2 | Mods can be necessary to car | 215/35 R19----225/35 R19---TCOMBI-235/35 R19---TCOMBI | AfterMarket OZ | MAX 705 KG | MATT BLACK + RED LETTERING | Racing | 8027529001174 | OZ | 13,82 |  |  | Serie L - ext.diam.75 mm | 592x592x274 | 1 | 155-173 | e1*2001/116*0242*.. | bar: Area 1
VOLKSWAGEN | GOLF VI | GOLF VI GTI | 1K | 07/2009 | 10/2012 | 5x112 | 57,06 | 555 | 1945 | 54 | M14x1,50 | 17 | SUPERTURISMO GT | 8x19 | 19,00 | 8,00 | W0169020182 | 1 |  |  |  | 5x112 |  | 35 | 81710249 | L | S17D36 | B | LB56 | TÜV |  |  |  | YES |  |  | T | Teilegutachten (PB+VB) | 2 | Mods can be necessary to car | 215/35 R19----225/35 R19---TCOMBI-235/35 R19---TCOMBI | AfterMarket OZ | MAX 705 KG | RACE SILVER + BLACK LETTERING | Racing | 8027529001181 | OZ | 13,82 |  |  | Serie L - ext.diam.75 mm | 592x592x274 | 1 | 155-173 | e1*2001/116*0242*.. | bar: Area 1
VOLKSWAGEN | GOLF VI | GOLF VI GTI | 1K | 07/2009 | 10/2012 | 5x112 | 57,06 | 555 | 1945 | 54 | M14x1,50 | 17 | SUPERTURISMO GT | 8x19 | 19,00 | 8,00 | W01690206P5 | 1 | S | 20121012 | 20121111 | 5x112 |  | 48 | 81710249 | L | S17D36 | B | LB56 | TÜV |  |  | DK | YES |  |  | T | Teilegutachten (PB+VB) | 1 | No car modifications required | 215/35 R19----225/35 R19---TCOMBI-235/35 R19---TCOMBI | AfterMarket OZ | MAX 650 KG | GRIGIO CORSA+BLACK LETTERING | Racing | 8027529081770 | OZ | 13,32 |  |  | Serie L - ext.diam.75 mm | 592x592x274 | 1 | 155-173 | e1*2001/116*0242*.. | bar: Area 1
VOLKSWAGEN | GOLF VI | GOLF VI GTI | 1K | 07/2009 | 10/2012 | 5x112 | 57,06 | 555 | 1945 | 54 | M14x1,50 | 17 | SUPERTURISMO GT | 8x19 | 19,00 | 8,00 | W0169020679 | 1 |  |  |  | 5x112 |  | 48 | 81710249 | L | S17D36 | B | LB56 | TÜV |  |  | DK | YES |  |  | T | Teilegutachten (PB+VB) | 1 | No car modifications required | 215/35 R19----225/35 R19---TCOMBI-235/35 R19---TCOMBI | AfterMarket OZ | MAX 650 KG | MATT BLACK + RED LETTERING | Racing | 8027529001228 | OZ | 13,32 |  |  | Serie L - ext.diam.75 mm | 592x592x274 | 1 | 155-173 | e1*2001/116*0242*.. | bar: Area 1
VOLKSWAGEN | GOLF VI | GOLF VI GTI | 1K | 07/2009 | 10/2012 | 5x112 | 57,06 | 555 | 1945 | 54 | M14x1,50 | 17 | SUPERTURISMO GT | 8x19 | 19,00 | 8,00 | W0169020682 | 1 |  |  |  | 5x112 |  | 48 | 81710249 | L | S17D36 | B | LB56 | TÜV |  |  | DK | YES |  |  | T | Teilegutachten (PB+VB) | 1 | No car modifications required | 215/35 R19----225/35 R19---TCOMBI-235/35 R19---TCOMBI | AfterMarket OZ | MAX 650 KG | RACE SILVER + BLACK LETTERING | Racing | 8027529001235 | OZ | 13,32 |  |  | Serie L - ext.diam.75 mm | 592x592x274 | 1 | 155-173 | e1*2001/116*0242*.. | bar: Area 1
VOLKSWAGEN | GOLF VI | GOLF VI GTI | 1K | 07/2009 | 10/2012 | 5x112 | 57,06 | 555 | 1945 | 54 | M14x1,50 | 17 | ULTRALEGGERA | 8x19 | 19,00 | 8,00 | W0171320253 | 1 |  |  |  | 5x112 |  | 45 | 81710249 | L | S17D36 | B | LB56 | TÜV |  |  | DK | YES |  |  | T | Teilegutachten (PB+VB) | 1 | No car modifications required | 215/35 R19----225/35 R19---TCOMBI-235/35 R19---TCOMBI | AfterMarket OZ | MAX 680 KG | MATT BLACK | Racing | 8027529002157 | OZ | 10,91 |  |  | Serie L - ext.diam.75 mm | 592x592x274 | 1 | 155-173 | e1*2001/116*0242*.. | bar: Area 1
VOLKSWAGEN | GOLF VI | GOLF VI GTI | 1K | 07/2009 | 10/2012 | 5x112 | 57,06 | 555 | 1945 | 54 | M14x1,50 | 17 | ULTRALEGGERA | 8x19 | 19,00 | 8,00 | W0171320653 | 1 | S | 20100121 | 20100220 | 5x112 |  | 41 | 81710249 | L | S17D36 | B | LB56 | TÜV |  |  | DK | YES |  |  | T | Teilegutachten (PB+VB) | 2 | Mods can be necessary to car | 215/35 R19----225/35 R19---TCOMBI-235/35 R19---TCOMBI | AfterMarket OZ | MAX 680 KG | MATT BLACK | Racing | 8027529048742 | OZ | 10,91 |  |  | Serie L - ext.diam.75 mm | 592x592x274 | 1 | 155-173 | e1*2001/116*0242*.. | bar: Area 1
VOLKSWAGEN | GOLF VI | GOLF VI GTI | 1K | 07/2009 | 10/2012 | 5x112 | 57,06 | 555 | 1945 | 54 | M14x1,50 | 17 | ULTRALEGGERA | 8x19 | 19,00 | 8,00 | W0171320661 | 1 |  |  |  | 5x112 |  | 41 | 81710249 | L | S17D36 | B | LB56 | TÜV |  |  | DK | YES |  |  | T | Teilegutachten (PB+VB) | 2 | Mods can be necessary to car | 215/35 R19----225/35 R19---TCOMBI-235/35 R19---TCOMBI | AfterMarket OZ | MAX 680 KG | CHRYSTAL TITANIUM | Racing | 8027529002218 | OZ | 10,91 |  |  | Serie L - ext.diam.75 mm | 592x592x274 | 1 | 155-173 | e1*2001/116*0242*.. | bar: Area 1
VOLKSWAGEN | GOLF VI | GOLF VI GTI | 1K | 07/2009 | 10/2012 | 5x112 | 57,06 | 555 | 1945 | 54 | M14x1,50 | 17 | ULTRALEGGERA HLT | 8x19 | 19,00 | 8,00 | W01713201AN6 | 3 | S | 20120302 | 20120401 | 5x112 |  | 35 | 81710261 | XL | S17D36 | B | LB56 | TÜV |  |  |  | YES |  |  | T | Teilegutachten (PB+VB) | 2 | Mods can be necessary to car | 215/35 R19----225/35 R19---TCOMBI-235/35 R19---TCOMBI | AfterMarket OZ | MAX 680 KG | MATT RACE SILVER | I-Tech | 8027529073195 | OZ | 11,04 |  |  | Serie XL - ext.diam.79 mm | 592x592x274 | 1 | 155-173 | e1*2001/116*0242*.. | bar: Area 1
VOLKSWAGEN | GOLF VI | GOLF VI GTI | 1K | 07/2009 | 10/2012 | 5x112 | 57,06 | 555 | 1945 | 54 | M14x1,50 | 17 | ULTRALEGGERA HLT | 8x19 | 19,00 | 8,00 | W01713201AP3 | 3 | S | 20121203 | 20130102 | 5x112 |  | 35 | 81710261 | XL | S17D36 | B | LB56 | TÜV |  |  |  | YES |  |  | T | Teilegutachten (PB+VB) | 2 | Mods can be necessary to car | 215/35 R19----225/35 R19---TCOMBI-235/35 R19---TCOMBI | AfterMarket OZ | MAX 680 KG | ACID GREEN | I-Tech | 8027529083798 | OZ | 11,04 |  |  | Serie XL - ext.diam.79 mm | 592x592x274 | 1 | 155-173 | e1*2001/116*0242*.. | bar: Area 1
VOLKSWAGEN | GOLF VI | GOLF VI GTI | 1K | 07/2009 | 10/2012 | 5x112 | 57,06 | 555 | 1945 | 54 | M14x1,50 | 17 | ULTRALEGGERA HLT | 8x19 | 19,00 | 8,00 | W01713201A22 | 3 | S | 20120302 | 20120401 | 5x112 |  | 35 | 81710261 | XL | S17D36 | B | LB56 | TÜV |  |  |  | YES |  |  | T | Teilegutachten (PB+VB) | 2 | Mods can be necessary to car | 215/35 R19----225/35 R19---TCOMBI-235/35 R19---TCOMBI | AfterMarket OZ | MAX 680 KG | MATT GRAPHIT SILVER | I-Tech | 8027529073188 | OZ | 11,04 |  |  | Serie XL - ext.diam.79 mm | 592x592x274 | 1 | 155-173 | e1*2001/116*0242*.. | bar: Area 1
VOLKSWAGEN | GOLF VI | GOLF VI GTI | 1K | 07/2009 | 10/2012 | 5x112 | 57,06 | 555 | 1945 | 54 | M14x1,50 | 17 | ULTRALEGGERA HLT | 8x19 | 19,00 | 8,00 | W01713201A30 | 3 | S | 20120302 | 20120401 | 5x112 |  | 35 | 81710261 | XL | S17D36 | B | LB56 | TÜV |  |  |  | YES |  |  | T | Teilegutachten (PB+VB) | 2 | Mods can be necessary to car | 215/35 R19----225/35 R19---TCOMBI-235/35 R19---TCOMBI | AfterMarket OZ | MAX 680 KG | WHITE | I-Tech | 8027529073140 | OZ | 11,04 |  |  | Serie XL - ext.diam.79 mm | 592x592x274 | 1 | 155-173 | e1*2001/116*0242*.. | bar: Area 1
VOLKSWAGEN | GOLF VI | GOLF VI GTI | 1K | 07/2009 | 10/2012 | 5x112 | 57,06 | 555 | 1945 | 54 | M14x1,50 | 17 | ULTRALEGGERA HLT | 8x19 | 19,00 | 8,00 | W01713201A53 | 1 | S | 20120302 | 20120401 | 5x112 |  | 35 | 81710261 | XL | S17D36 | B | LB56 | TÜV |  |  |  | YES |  |  | T | Teilegutachten (PB+VB) | 2 | Mods can be necessary to car | 215/35 R19----225/35 R19---TCOMBI-235/35 R19---TCOMBI | AfterMarket OZ | MAX 680 KG | MATT BLACK | I-Tech | 8027529073133 | OZ | 10,99 |  |  | Serie XL - ext.diam.79 mm | 592x592x274 | 1 | 155-173 | e1*2001/116*0242*.. | bar: Area 1
VOLKSWAGEN | GOLF VI | GOLF VI GTI | 1K | 07/2009 | 10/2012 | 5x112 | 57,06 | 555 | 1945 | 54 | M14x1,50 | 17 | ULTRALEGGERA HLT | 8x19 | 19,00 | 8,00 | W01713201A71 | 3 | S | 20120302 | 20120401 | 5x112 |  | 35 | 81710261 | XL | S17D36 | B | LB56 | TÜV |  |  |  | YES |  |  | T | Teilegutachten (PB+VB) | 2 | Mods can be necessary to car | 215/35 R19----225/35 R19---TCOMBI-235/35 R19---TCOMBI | AfterMarket OZ | MAX 680 KG | ORANGE | I-Tech | 8027529073164 | OZ | 11,04 |  |  | Serie XL - ext.diam.79 mm | 592x592x274 | 1 | 155-173 | e1*2001/116*0242*.. | bar: Area 1
VOLKSWAGEN | GOLF VI | GOLF VI GTI | 1K | 07/2009 | 10/2012 | 5x112 | 57,06 | 555 | 1945 | 54 | M14x1,50 | 17 | ULTRALEGGERA HLT | 8x19 | 19,00 | 8,00 | W01713201A76 | 3 | S | 20120302 | 20120401 | 5x112 |  | 35 | 81710261 | XL | S17D36 | B | LB56 | TÜV |  |  |  | YES |  |  | T | Teilegutachten (PB+VB) | 2 | Mods can be necessary to car | 215/35 R19----225/35 R19---TCOMBI-235/35 R19---TCOMBI | AfterMarket OZ | MAX 680 KG | RACE GOLD | I-Tech | 8027529073171 | OZ | 11,04 |  |  | Serie XL - ext.diam.79 mm | 592x592x274 | 1 | 155-173 | e1*2001/116*0242*.. | bar: Area 1
VOLKSWAGEN | GOLF VI | GOLF VI GTI | 1K | 07/2009 | 10/2012 | 5x112 | 57,06 | 555 | 1945 | 54 | M14x1,50 | 17 | ULTRALEGGERA HLT | 8x19 | 19,00 | 8,00 | W01713201A84 | 3 | S | 20120302 | 20120401 | 5x112 |  | 35 | 81710261 | XL | S17D36 | B | LB56 | TÜV |  |  |  | YES |  |  | T | Teilegutachten (PB+VB) | 2 | Mods can be necessary to car | 215/35 R19----225/35 R19---TCOMBI-235/35 R19---TCOMBI | AfterMarket OZ | MAX 680 KG | RED | I-Tech | 8027529073157 | OZ | 11,04 |  |  | Serie XL - ext.diam.79 mm | 592x592x274 | 1 | 155-173 | e1*2001/116*0242*.. | bar: Area 1
VOLKSWAGEN | GOLF VI | GOLF VI GTI | 1K | 07/2009 | 10/2012 | 5x112 | 57,06 | 555 | 1945 | 54 | M14x1,50 | 17 | ULTRALEGGERA HLT | 8x19 | 19,00 | 8,00 | W01713202AN6 | 3 | S | 20120302 | 20120401 | 5x112 |  | 45 | 81710249 | L | S17D36 | B | LB56 | TÜV |  |  | DK | YES |  |  | T | Teilegutachten (PB+VB) | 1 | No car modifications required | 215/35 R19----225/35 R19---TCOMBI-235/35 R19---TCOMBI | AfterMarket OZ | MAX 680 KG | MATT RACE SILVER | I-Tech | 8027529073263 | OZ | 11,04 |  |  | Serie L - ext.diam.75 mm | 592x592x274 | 1 | 155-173 | e1*2001/116*0242*.. | bar: Area 1
VOLKSWAGEN | GOLF VI | GOLF VI GTI | 1K | 07/2009 | 10/2012 | 5x112 | 57,06 | 555 | 1945 | 54 | M14x1,50 | 17 | ULTRALEGGERA HLT | 8x19 | 19,00 | 8,00 | W01713202AP3 | 3 | S | 20121203 | 20130102 | 5x112 |  | 45 | 81710249 | L | S17D36 | B | LB56 | TÜV |  |  | DK | YES |  |  | T | Teilegutachten (PB+VB) | 1 | No car modifications required | 215/35 R19----225/35 R19---TCOMBI-235/35 R19---TCOMBI | AfterMarket OZ | MAX 680 KG | ACID GREEN | I-Tech | 8027529083804 | OZ | 11,04 |  |  | Serie L - ext.diam.75 mm | 592x592x274 | 1 | 155-173 | e1*2001/116*0242*.. | bar: Area 1
VOLKSWAGEN | GOLF VI | GOLF VI GTI | 1K | 07/2009 | 10/2012 | 5x112 | 57,06 | 555 | 1945 | 54 | M14x1,50 | 17 | ULTRALEGGERA HLT | 8x19 | 19,00 | 8,00 | W01713202A22 | 3 | S | 20120302 | 20120401 | 5x112 |  | 45 | 81710249 | L | S17D36 | B | LB56 | TÜV |  |  | DK | YES |  |  | T | Teilegutachten (PB+VB) | 1 | No car modifications required | 215/35 R19----225/35 R19---TCOMBI-235/35 R19---TCOMBI | AfterMarket OZ | MAX 680 KG | MATT GRAPHIT SILVER | I-Tech | 8027529073256 | OZ | 11,04 |  |  | Serie L - ext.diam.75 mm | 592x592x274 | 1 | 155-173 | e1*2001/116*0242*.. | bar: Area 1
VOLKSWAGEN | GOLF VI | GOLF VI GTI | 1K | 07/2009 | 10/2012 | 5x112 | 57,06 | 555 | 1945 | 54 | M14x1,50 | 17 | ULTRALEGGERA HLT | 8x19 | 19,00 | 8,00 | W01713202A30 | 3 | S | 20120302 | 20120401 | 5x112 |  | 45 | 81710249 | L | S17D36 | B | LB56 | TÜV |  |  | DK | YES |  |  | T | Teilegutachten (PB+VB) | 1 | No car modifications required | 215/35 R19----225/35 R19---TCOMBI-235/35 R19---TCOMBI | AfterMarket OZ | MAX 680 KG | WHITE | I-Tech | 8027529073218 | OZ | 11,04 |  |  | Serie L - ext.diam.75 mm | 592x592x274 | 1 | 155-173 | e1*2001/116*0242*.. | bar: Area 1
VOLKSWAGEN | GOLF VI | GOLF VI GTI | 1K | 07/2009 | 10/2012 | 5x112 | 57,06 | 555 | 1945 | 54 | M14x1,50 | 17 | ULTRALEGGERA HLT | 8x19 | 19,00 | 8,00 | W01713202A53 | 1 | S | 20120302 | 20120401 | 5x112 |  | 45 | 81710249 | L | S17D36 | B | LB56 | TÜV |  |  | DK | YES |  |  | T | Teilegutachten (PB+VB) | 1 | No car modifications required | 215/35 R19----225/35 R19---TCOMBI-235/35 R19---TCOMBI | AfterMarket OZ | MAX 680 KG | MATT BLACK | I-Tech | 8027529073201 | OZ | 10,91 |  |  | Serie L - ext.diam.75 mm | 592x592x274 | 1 | 155-173 | e1*2001/116*0242*.. | bar: Area 1
VOLKSWAGEN | GOLF VI | GOLF VI GTI | 1K | 07/2009 | 10/2012 | 5x112 | 57,06 | 555 | 1945 | 54 | M14x1,50 | 17 | ULTRALEGGERA HLT | 8x19 | 19,00 | 8,00 | W01713202A71 | 3 | S | 20120302 | 20120401 | 5x112 |  | 45 | 81710249 | L | S17D36 | B | LB56 | TÜV |  |  | DK | YES |  |  | T | Teilegutachten (PB+VB) | 1 | No car modifications required | 215/35 R19----225/35 R19---TCOMBI-235/35 R19---TCOMBI | AfterMarket OZ | MAX 680 KG | ORANGE | I-Tech | 8027529073232 | OZ | 11,04 |  |  | Serie L - ext.diam.75 mm | 592x592x274 | 1 | 155-173 | e1*2001/116*0242*.. | bar: Area 1
VOLKSWAGEN | GOLF VI | GOLF VI GTI | 1K | 07/2009 | 10/2012 | 5x112 | 57,06 | 555 | 1945 | 54 | M14x1,50 | 17 | ULTRALEGGERA HLT | 8x19 | 19,00 | 8,00 | W01713202A76 | 3 | S | 20120302 | 20120401 | 5x112 |  | 45 | 81710249 | L | S17D36 | B | LB56 | TÜV |  |  | DK | YES |  |  | T | Teilegutachten (PB+VB) | 1 | No car modifications required | 215/35 R19----225/35 R19---TCOMBI-235/35 R19---TCOMBI | AfterMarket OZ | MAX 680 KG | RACE GOLD | I-Tech | 8027529073249 | OZ | 11,04 |  |  | Serie L - ext.diam.75 mm | 592x592x274 | 1 | 155-173 | e1*2001/116*0242*.. | bar: Area 1
VOLKSWAGEN | GOLF VI | GOLF VI GTI | 1K | 07/2009 | 10/2012 | 5x112 | 57,06 | 555 | 1945 | 54 | M14x1,50 | 17 | ULTRALEGGERA HLT | 8x19 | 19,00 | 8,00 | W01713202A84 | 3 | S | 20120302 | 20120401 | 5x112 |  | 45 | 81710249 | L | S17D36 | B | LB56 | TÜV |  |  | DK | YES |  |  | T | Teilegutachten (PB+VB) | 1 | No car modifications required | 215/35 R19----225/35 R19---TCOMBI-235/35 R19---TCOMBI | AfterMarket OZ | MAX 680 KG | RED | I-Tech | 8027529073225 | OZ | 11,04 |  |  | Serie L - ext.diam.75 mm | 592x592x274 | 1 | 155-173 | e1*2001/116*0242*.. | bar: Area 1
VOLKSWAGEN | GOLF VI | GOLF VI GTI | 1K | 07/2009 | 10/2012 | 5x112 | 57,06 | 555 | 1945 | 54 | M14x1,50 | 17 | ULTRALEGGERA HLT | 8x19 | 19,00 | 8,00 | W01713206AN6 | 3 | S | 20120302 | 20120401 | 5x112 |  | 41 | 81710249 | L | S17D36 | B | LB56 | TÜV |  |  | DK | YES |  |  | T | Teilegutachten (PB+VB) | 2 | Mods can be necessary to car | 215/35 R19----225/35 R19---TCOMBI-235/35 R19---TCOMBI | AfterMarket OZ | MAX 680 KG | MATT RACE SILVER | I-Tech | 8027529073331 | OZ | 11,04 |  |  | Serie L - ext.diam.75 mm | 592x592x274 | 1 | 155-173 | e1*2001/116*0242*.. | bar: Area 1
VOLKSWAGEN | GOLF VI | GOLF VI GTI | 1K | 07/2009 | 10/2012 | 5x112 | 57,06 | 555 | 1945 | 54 | M14x1,50 | 17 | ULTRALEGGERA HLT | 8x19 | 19,00 | 8,00 | W01713206AP3 | 3 | S | 20121203 | 20130102 | 5x112 |  | 41 | 81710249 | L | S17D36 | B | LB56 | TÜV |  |  | DK | YES |  |  | T | Teilegutachten (PB+VB) | 2 | Mods can be necessary to car | 215/35 R19----225/35 R19---TCOMBI-235/35 R19---TCOMBI | AfterMarket OZ | MAX 680 KG | ACID GREEN | I-Tech | 8027529083811 | OZ | 11,04 |  |  | Serie L - ext.diam.75 mm | 592x592x274 | 1 | 155-173 | e1*2001/116*0242*.. | bar: Area 1
VOLKSWAGEN | GOLF VI | GOLF VI GTI | 1K | 07/2009 | 10/2012 | 5x112 | 57,06 | 555 | 1945 | 54 | M14x1,50 | 17 | ULTRALEGGERA HLT | 8x19 | 19,00 | 8,00 | W01713206A22 | 3 | S | 20120302 | 20120401 | 5x112 |  | 41 | 81710249 | L | S17D36 | B | LB56 | TÜV |  |  | DK | YES |  |  | T | Teilegutachten (PB+VB) | 2 | Mods can be necessary to car | 215/35 R19----225/35 R19---TCOMBI-235/35 R19---TCOMBI | AfterMarket OZ | MAX 680 KG | MATT GRAPHIT SILVER | I-Tech | 8027529073324 | OZ | 11,04 |  |  | Serie L - ext.diam.75 mm | 592x592x274 | 1 | 155-173 | e1*2001/116*0242*.. | bar: Area 1
VOLKSWAGEN | GOLF VI | GOLF VI GTI | 1K | 07/2009 | 10/2012 | 5x112 | 57,06 | 555 | 1945 | 54 | M14x1,50 | 17 | ULTRALEGGERA HLT | 8x19 | 19,00 | 8,00 | W01713206A30 | 3 | S | 20120302 | 20120401 | 5x112 |  | 41 | 81710249 | L | S17D36 | B | LB56 | TÜV |  |  | DK | YES |  |  | T | Teilegutachten (PB+VB) | 2 | Mods can be necessary to car | 215/35 R19----225/35 R19---TCOMBI-235/35 R19---TCOMBI | AfterMarket OZ | MAX 680 KG | WHITE | I-Tech | 8027529073287 | OZ | 11,04 |  |  | Serie L - ext.diam.75 mm | 592x592x274 | 1 | 155-173 | e1*2001/116*0242*.. | bar: Area 1
VOLKSWAGEN | GOLF VI | GOLF VI GTI | 1K | 07/2009 | 10/2012 | 5x112 | 57,06 | 555 | 1945 | 54 | M14x1,50 | 17 | ULTRALEGGERA HLT | 8x19 | 19,00 | 8,00 | W01713206A53 | 1 | S | 20120302 | 20120401 | 5x112 |  | 41 | 81710249 | L | S17D36 | B | LB56 | TÜV |  |  | DK | YES |  |  | T | Teilegutachten (PB+VB) | 2 | Mods can be necessary to car | 215/35 R19----225/35 R19---TCOMBI-235/35 R19---TCOMBI | AfterMarket OZ | MAX 680 KG | MATT BLACK | I-Tech | 8027529073270 | OZ | 10,91 |  |  | Serie L - ext.diam.75 mm | 592x592x274 | 1 | 155-173 | e1*2001/116*0242*.. | bar: Area 1
VOLKSWAGEN | GOLF VI | GOLF VI GTI | 1K | 07/2009 | 10/2012 | 5x112 | 57,06 | 555 | 1945 | 54 | M14x1,50 | 17 | ULTRALEGGERA HLT | 8x19 | 19,00 | 8,00 | W01713206A71 | 3 | S | 20120302 | 20120401 | 5x112 |  | 41 | 81710249 | L | S17D36 | B | LB56 | TÜV |  |  | DK | YES |  |  | T | Teilegutachten (PB+VB) | 2 | Mods can be necessary to car | 215/35 R19----225/35 R19---TCOMBI-235/35 R19---TCOMBI | AfterMarket OZ | MAX 680 KG | ORANGE | I-Tech | 8027529073300 | OZ | 11,04 |  |  | Serie L - ext.diam.75 mm | 592x592x274 | 1 | 155-173 | e1*2001/116*0242*.. | bar: Area 1
VOLKSWAGEN | GOLF VI | GOLF VI GTI | 1K | 07/2009 | 10/2012 | 5x112 | 57,06 | 555 | 1945 | 54 | M14x1,50 | 17 | ULTRALEGGERA HLT | 8x19 | 19,00 | 8,00 | W01713206A76 | 3 | S | 20120302 | 20120401 | 5x112 |  | 41 | 81710249 | L | S17D36 | B | LB56 | TÜV |  |  | DK | YES |  |  | T | Teilegutachten (PB+VB) | 2 | Mods can be necessary to car | 215/35 R19----225/35 R19---TCOMBI-235/35 R19---TCOMBI | AfterMarket OZ | MAX 680 KG | RACE GOLD | I-Tech | 8027529073317 | OZ | 11,04 |  |  | Serie L - ext.diam.75 mm | 592x592x274 | 1 | 155-173 | e1*2001/116*0242*.. | bar: Area 1
VOLKSWAGEN | GOLF VI | GOLF VI GTI | 1K | 07/2009 | 10/2012 | 5x112 | 57,06 | 555 | 1945 | 54 | M14x1,50 | 17 | ULTRALEGGERA HLT | 8x19 | 19,00 | 8,00 | W01713206A84 | 3 | S | 20120302 | 20120401 | 5x112 |  | 41 | 81710249 | L | S17D36 | B | LB56 | TÜV |  |  | DK | YES |  |  | T | Teilegutachten (PB+VB) | 2 | Mods can be necessary to car | 215/35 R19----225/35 R19---TCOMBI-235/35 R19---TCOMBI | AfterMarket OZ | MAX 680 KG | RED | I-Tech | 8027529073294 | OZ | 11,04 |  |  | Serie L - ext.diam.75 mm | 592x592x274 | 1 | 155-173 | e1*2001/116*0242*.. | bar: Area 1
VOLKSWAGEN | GOLF VI | GOLF VI GTI | 1K | 07/2009 | 10/2012 | 5x112 | 57,06 | 555 | 1945 | 54 | M14x1,50 | 17 | VERSILIA | 8x19 | 19,00 | 8,00 | W01840201N6 | 1 |  |  |  | 5x112 |  | 35 | 81710249 | L | S17D36 | B | LB56 | TÜV |  |  |  | YES |  |  | T | Teilegutachten (PB+VB) | 2 | Mods can be necessary to car | 215/35 R19----225/35 R19---TCOMBI-235/35 R19---TCOMBI | AfterMarket OZ | MAX 775 KG | MATT RACE SILVER | All-Terrain | 8027529052282 | OZ | 16,42 |  |  | Serie L - ext.diam.75 mm | 592x592x274 | 1 | 155-173 | e1*2001/116*0242*.. | bar: Area 1
VOLKSWAGEN | GOLF VI | GOLF VI GTI | 1K | 07/2009 | 10/2012 | 5x112 | 57,06 | 555 | 1945 | 54 | M14x1,50 | 17 | VERSILIA | 8x19 | 19,00 | 8,00 | W0184020154 | 1 |  |  |  | 5x112 |  | 35 | 81710249 | L | S17D36 | B | LB56 | TÜV |  |  |  | YES |  |  | T | Teilegutachten (PB+VB) | 2 | Mods can be necessary to car | 215/35 R19----225/35 R19---TCOMBI-235/35 R19---TCOMBI | AfterMarket OZ | MAX 775 KG | MATT BLACK + DIAMOND-CUT | All-Terrain | 8027529039375 | OZ | 16,42 |  |  | Serie L - ext.diam.75 mm | 592x592x274 | 1 | 155-173 | e1*2001/116*0242*.. | bar: Area 1
VOLKSWAGEN | GOLF VI | GOLF VI GTI | 1K | 07/2009 | 10/2012 | 5x112 | 57,06 | 555 | 1945 | 54 | M14x1,50 | 17 | VERSILIA | 8x19 | 19,00 | 8,00 | W01840202N6 | 1 |  |  |  | 5x112 |  | 48 | 81710249 | L | S17D36 | B | LB56 | TÜV |  |  | DK | YES |  |  | T | Teilegutachten (PB+VB) | 1 | No car modifications required | 215/35 R19----225/35 R19---TCOMBI-235/35 R19---TCOMBI | AfterMarket OZ | MAX 670 KG | MATT RACE SILVER | All-Terrain | 8027529052299 | OZ | 15,92 |  |  | Serie L - ext.diam.75 mm | 592x592x274 | 1 | 155-173 | e1*2001/116*0242*.. | bar: Area 1
VOLKSWAGEN | GOLF VI | GOLF VI GTI | 1K | 07/2009 | 10/2012 | 5x112 | 57,06 | 555 | 1945 | 54 | M14x1,50 | 17 | VERSILIA | 8x19 | 19,00 | 8,00 | W0184020254 | 1 |  |  |  | 5x112 |  | 48 | 81710249 | L | S17D36 | B | LB56 | TÜV |  |  | DK | YES |  |  | T | Teilegutachten (PB+VB) | 1 | No car modifications required | 215/35 R19----225/35 R19---TCOMBI-235/35 R19---TCOMBI | AfterMarket OZ | MAX 670 KG | MATT BLACK + DIAMOND-CUT | All-Terrain | 8027529039399 | OZ | 15,92 |  |  | Serie L - ext.diam.75 mm | 592x592x274 | 1 | 155-173 | e1*2001/116*0242*.. | bar: Area 1
VOLKSWAGEN | GOLF VI | GOLF VI GTI | 1K | 07/2009 | 10/2012 | 5x112 | 57,06 | 555 | 1945 | 54 | M14x1,50 | 17 | X5B | 8x19 | 19,00 | 8,00 | W85069201N5 | 1 | S | 20121005 | 20121104 | 5x112 |  | 35 | 81710451 | L | S17D36 | B | [5 empty] | YES |  |  | T | Teilegutachten (PB+VB) | 2 | Mods can be necessary to car | 215/35 R19----225/35 R19---TCOMBI-235/35 R19---TCOMBI | AfterMarket OZ | MAX 730 KG | MATT GRAPHITE DIAMOND CUT | X-Line | 8027529079838 | OZ | 14,01 |  |  | Serie L - ext.diam.75 mm | 593x593x274 | 1 | 155-173 | e1*2001/116*0242*.. | bar: Area 1
VOLKSWAGEN | GOLF VI | GOLF VI GTI | 1K | 07/2009 | 10/2012 | 5x112 | 57,06 | 555 | 1945 | 54 | M14x1,50 | 17 | X5B | 8x19 | 19,00 | 8,00 | W85069202N5 | 1 | S | 20121005 | 20121104 | 5x112 |  | 48 | 81710451 | L | S17D36 | B |  |  |  |  | DK | YES |  |  | T | Teilegutachten (PB+VB) | 1 | No car modifications required | 215/35 R19----225/35 R19---TCOMBI-235/35 R19---TCOMBI | AfterMarket OZ | MAX 730 KG | MATT GRAPHITE DIAMOND CUT | X-Line | 8027529079845 | OZ | 13,61 |  |  | Serie L - ext.diam.75 mm | 593x593x274 | 1 | 155-173 | e1*2001/116*0242*.. | bar: Area 1
VOLKSWAGEN | GOLF VI | GOLF VI GTI | 1K | 07/2009 | 10/2012 | 5x112 | 57,06 | 555 | 1945 | 54 | M14x1,50 | 17 | EGO | 8½x19 | 19,00 | 8,50 | W8504820354 | 1 | S | 20110726 | 20110825 | 5x112 |  | 38 | 81710451 | L | S17D36 | B |  | TÜV |  |  |  | YES |  |  | T | Teilegutachten (PB+VB) | 2 | Mods can be necessary to car | 215/35 R19----225/35 R19---TCOMBI-235/35 R19---TCOMBI-255/30 R19-R--TCOMBI | AfterMarket OZ | MAX 750 KG | MATT BLACK + DIAMOND-CUT | X-Line | 8027529065565 | OZ | 14,31 |  |  | Serie L - ext.diam.75 mm | 593x593x287 | 1 | 155-173 | e1*2001/116*0242*.. | bar: Area 1
VOLKSWAGEN | GOLF VI | GOLF VI GTI | 1K | 07/2009 | 10/2012 | 5x112 | 57,06 | 555 | 1945 | 54 | M14x1,50 | 17 | EGO | 8½x19 | 19,00 | 8,50 | W8504820454 | 1 | S | 20110726 | 20110825 | 5x112 |  | 44 | 81710451 | L | S17D36 | B |  | TÜV |  |  | DK | YES |  |  | T | Teilegutachten (PB+VB) | 2 | Mods can be necessary to car | 215/35 R19----225/35 R19---TCOMBI-235/35 R19---TCOMBI-255/30 R19-R--TCOMBI | AfterMarket OZ | MAX 750 KG | MATT BLACK + DIAMOND-CUT | X-Line | 8027529065572 | OZ | 14,31 |  |  | Serie L - ext.diam.75 mm | 593x593x287 | 1 | 155-173 | e1*2001/116*0242*.. | bar: Area 1
VOLKSWAGEN | GOLF VI | GOLF VI GTI | 1K | 07/2009 | 10/2012 | 5x112 | 57,06 | 555 | 1945 | 54 | M14x1,50 | 17 | QUARANTA | 8½x19 | 19,00 | 8,50 | W01857203G2 | 1 |  |  |  | 5x112 |  | 38 | 81710249 | L | S17D36 | B |  | TÜV |  |  |  | YES |  |  | T | Teilegutachten (PB+VB) | 2 | Mods can be necessary to car | 215/35 R19----225/35 R19---TCOMBI-235/35 R19---TCOMBI-255/30 R19-R--TCOMBI | AfterMarket OZ | MAX 730 KG | GRIGIO CORSA DIAMANTATO | Via Veneto | 8027529052589 | OZ | 13,81 |  |  | Serie L - ext.diam.75 mm | 592x592x286 | 1 | 155-173 | e1*2001/116*0242*.. | bar: Area 1
VOLKSWAGEN | GOLF VI | GOLF VI GTI | 1K | 07/2009 | 10/2012 | 5x112 | 57,06 | 555 | 1945 | 54 | M14x1,50 | 17 | QUARANTA | 8½x19 | 19,00 | 8,50 | W01857204G2 | 1 |  |  |  | 5x112 |  | 44 | 81710249 | L | S17D36 | B |  | TÜV |  |  | DK | YES |  |  | T | Teilegutachten (PB+VB) | 2 | Mods can be necessary to car | 215/35 R19----225/35 R19---TCOMBI-235/35 R19---TCOMBI-255/30 R19-R--TCOMBI | AfterMarket OZ | MAX 675 KG | GRIGIO CORSA DIAMANTATO | Via Veneto | 8027529052596 | OZ | 13,71 |  |  | Serie L - ext.diam.75 mm | 592x592x286 | 1 | 155-173 | e1*2001/116*0242*.. | bar: Area 1
VOLKSWAGEN | GOLF VI | GOLF VI GTI | 1K | 07/2009 | 10/2012 | 5x112 | 57,06 | 555 | 1945 | 54 | M14x1,50 | 17 | SUPERFORGIATA | 8½x19 | 19,00 | 8,50 | W04050009G3 | 3 | S | 20120206 | 20120307 | 5x112 |  | 48 |  |  | S17D36 | B |  | TÜV |  |  | DK | YES |  |  | T | Teilegutachten (PB+VB) | 1 | No car modifications required | 215/35 R19----225/35 R19---TCOMBI-235/35 R19---TCOMBI-255/30 R19-R--TCOMBI | AfterMarket OZ | MAX 580 KG | GRIGIO CORSA CON SCRITTE DI FRESATURA | I-Tech | 8027529072839 | OZ | 9,72 |  | 57,06 |  | 592x592x286 | 1 | 155-173 | e1*2001/116*0242*.. | bar: Area 1
VOLKSWAGEN | GOLF VI | GOLF VI GTI | 1K | 07/2009 | 10/2012 | 5x112 | 57,06 | 555 | 1945 | 54 | M14x1,50 | 17 | SUPERFORGIATA | 8½x19 | 19,00 | 8,50 | W04050009N7 | 3 | S | 20120206 | 20120307 | 5x112 |  | 48 |  |  | S17D36 | B |  | TÜV |  |  | DK | YES |  |  | T | Teilegutachten (PB+VB) | 1 | No car modifications required | 215/35 R19----225/35 R19---TCOMBI-235/35 R19---TCOMBI-255/30 R19-R--TCOMBI | AfterMarket OZ | MAX 580 KG | MATT BLACK CON SCRITTE DI FRESATURA | I-Tech | 8027529072822 | OZ | 9,72 |  | 57,06 |  | 592x592x286 | 1 | 155-173 | e1*2001/116*0242*.. | bar: Area 1
VOLKSWAGEN | GOLF VI | GOLF VI GTI | 1K | 07/2009 | 10/2012 | 5x112 | 57,06 | 555 | 1945 | 54 | M14x1,50 | 17 | SUPERTURISMO LM | 8½x19 | 19,00 | 8,50 | W0185220319 | 1 |  |  |  | 5x112 |  | 38 | 81710249 | L | S17D36 | B | LB56 | TÜV |  |  |  | YES |  |  | T | Teilegutachten (PB+VB) | 2 | Mods can be necessary to car | 215/35 R19----225/35 R19---TCOMBI-235/35 R19---TCOMBI-255/30 R19-R--TCOMBI | AfterMarket OZ | MAX 725 KG | MATT RACE SILVER + BLACK LETTERING | Racing | 8027529043624 | OZ | 13,21 |  |  | Serie L - ext.diam.75 mm | 592x592x286 | 1 | 155-173 | e1*2001/116*0242*.. | bar: Area 1
VOLKSWAGEN | GOLF VI | GOLF VI GTI | 1K | 07/2009 | 10/2012 | 5x112 | 57,06 | 555 | 1945 | 54 | M14x1,50 | 17 | SUPERTURISMO LM | 8½x19 | 19,00 | 8,50 | W0185220346 | 1 |  |  |  | 5x112 |  | 38 | 81710249 | L | S17D36 | B | LB56 | TÜV |  |  |  | YES |  |  | T | Teilegutachten (PB+VB) | 2 | Mods can be necessary to car | 215/35 R19----225/35 R19---TCOMBI-235/35 R19---TCOMBI-255/30 R19-R--TCOMBI | AfterMarket OZ | MAX 725 KG | MATT GRAPHITE + SILVER LETTERING | Racing | 8027529043631 | OZ | 13,21 |  |  | Serie L - ext.diam.75 mm | 592x592x286 | 1 | 155-173 | e1*2001/116*0242*.. | bar: Area 1
VOLKSWAGEN | GOLF VI | GOLF VI GTI | 1K | 07/2009 | 10/2012 | 5x112 | 57,06 | 555 | 1945 | 54 | M14x1,50 | 17 | SUPERTURISMO LM | 8½x19 | 19,00 | 8,50 | W0185220919 | 1 |  |  |  | 5x112 |  | 44 | 81710249 | L | S17D36 | B | LB56 | TÜV |  |  | DK | YES |  |  | T | Teilegutachten (PB+VB) | 2 | Mods can be necessary to car | 215/35 R19----225/35 R19---TCOMBI-235/35 R19---TCOMBI-255/30 R19-R--TCOMBI | AfterMarket OZ | MAX 690 KG | MATT RACE SILVER + BLACK LETTERING | Racing | 8027529043747 | OZ | 13,01 |  |  | Serie L - ext.diam.75 mm | 592x592x286 | 1 | 155-173 | e1*2001/116*0242*.. | bar: Area 1
VOLKSWAGEN | GOLF VI | GOLF VI GTI | 1K | 07/2009 | 10/2012 | 5x112 | 57,06 | 555 | 1945 | 54 | M14x1,50 | 17 | SUPERTURISMO LM | 8½x19 | 19,00 | 8,50 | W0185220946 | 1 |  |  |  | 5x112 |  | 44 | 81710249 | L | S17D36 | B | LB56 | TÜV |  |  | DK | YES |  |  | T | Teilegutachten (PB+VB) | 2 | Mods can be necessary to car | 215/35 R19----225/35 R19---TCOMBI-235/35 R19---TCOMBI-255/30 R19-R--TCOMBI | AfterMarket OZ | MAX 690 KG | MATT GRAPHITE + SILVER LETTERING | Racing | 8027529043754 | OZ | 13,01 |  |  | Serie L - ext.diam.75 mm | 592x592x286 | 1 | 155-173 | e1*2001/116*0242*.. | bar: Area 1
VOLKSWAGEN | GOLF VI | GOLF VI GTI | 1K | 07/2009 | 10/2012 | 5x112 | 57,06 | 555 | 1945 | 54 | M14x1,50 | 17 | ULTRALEGGERA HLT | 8½x19 | 19,00 | 8,50 | W01803203N6 | 3 | S | 20110912 | 20111012 | 5x112 |  | 38 | 81710249 | L | S17D36 | B | LB56 | TÜV |  |  |  | YES |  |  | T | Teilegutachten (PB+VB) | 2 | Mods can be necessary to car | 215/35 R19----225/35 R19---TCOMBI-235/35 R19---TCOMBI-255/30 R19-R--TCOMBI | AfterMarket OZ | MAX 715 KG | MATT RACE SILVER | I-Tech | 8027529068009 | OZ | 11,88 |  |  | Serie L - ext.diam.75 mm | 592x592x286 | 1 | 155-173 | e1*2001/116*0242*.. | bar: Area 1
VOLKSWAGEN | GOLF VI | GOLF VI GTI | 1K | 07/2009 | 10/2012 | 5x112 | 57,06 | 555 | 1945 | 54 | M14x1,50 | 17 | ULTRALEGGERA HLT | 8½x19 | 19,00 | 8,50 | W01803203P3 | 3 | S | 20121203 | 20130102 | 5x112 |  | 38 | 81710249 | L | S17D36 | B | LB56 | TÜV |  |  |  | YES |  |  | T | Teilegutachten (PB+VB) | 2 | Mods can be necessary to car | 215/35 R19----225/35 R19---TCOMBI-235/35 R19---TCOMBI-255/30 R19-R--TCOMBI | AfterMarket OZ | MAX 715 KG | ACID GREEN | I-Tech | 8027529083897 | OZ | 11,88 |  |  | Serie L - ext.diam.75 mm | 592x592x286 | 1 | 155-173 | e1*2001/116*0242*.. | bar: Area 1
VOLKSWAGEN | GOLF VI | GOLF VI GTI | 1K | 07/2009 | 10/2012 | 5x112 | 57,06 | 555 | 1945 | 54 | M14x1,50 | 17 | ULTRALEGGERA HLT | 8½x19 | 19,00 | 8,50 | W0180320322 | 3 | S | 20110912 | 20111012 | 5x112 |  | 38 | 81710249 | L | S17D36 | B | LB56 | TÜV |  |  |  | YES |  |  | T | Teilegutachten (PB+VB) | 2 | Mods can be necessary to car | 215/35 R19----225/35 R19---TCOMBI-235/35 R19---TCOMBI-255/30 R19-R--TCOMBI | AfterMarket OZ | MAX 715 KG | MATT GRAPHIT SILVER | I-Tech | 8027529067996 | OZ | 11,88 |  |  | Serie L - ext.diam.75 mm | 592x592x286 | 1 | 155-173 | e1*2001/116*0242*.. | bar: Area 1
VOLKSWAGEN | GOLF VI | GOLF VI GTI | 1K | 07/2009 | 10/2012 | 5x112 | 57,06 | 555 | 1945 | 54 | M14x1,50 | 17 | ULTRALEGGERA HLT | 8½x19 | 19,00 | 8,50 | W0180320330 | 3 | S | 20110912 | 20111012 | 5x112 |  | 38 | 81710249 | L | S17D36 | B | LB56 | TÜV |  |  |  | YES |  |  | T | Teilegutachten (PB+VB) | 2 | Mods can be necessary to car | 215/35 R19----225/35 R19---TCOMBI-235/35 R19---TCOMBI-255/30 R19-R--TCOMBI | AfterMarket OZ | MAX 715 KG | WHITE | I-Tech | 8027529067958 | OZ | 11,88 |  |  | Serie L - ext.diam.75 mm | 592x592x286 | 1 | 155-173 | e1*2001/116*0242*.. | bar: Area 1
VOLKSWAGEN | GOLF VI | GOLF VI GTI | 1K | 07/2009 | 10/2012 | 5x112 | 57,06 | 555 | 1945 | 54 | M14x1,50 | 17 | ULTRALEGGERA HLT | 8½x19 | 19,00 | 8,50 | W0180320353 | 1 |  |  |  | 5x112 |  | 38 | 81710249 | L | S17D36 | B | LB56 | TÜV |  |  |  | YES |  |  | T | Teilegutachten (PB+VB) | 2 | Mods can be necessary to car | 215/35 R19----225/35 R19---TCOMBI-235/35 R19---TCOMBI-255/30 R19-R--TCOMBI | AfterMarket OZ | MAX 715 KG | MATT BLACK | I-Tech | 8027529006377 | OZ | 11,88 |  |  | Serie L - ext.diam.75 mm | 592x592x286 | 1 | 155-173 | e1*2001/116*0242*.. | bar: Area 1
VOLKSWAGEN | GOLF VI | GOLF VI GTI | 1K | 07/2009 | 10/2012 | 5x112 | 57,06 | 555 | 1945 | 54 | M14x1,50 | 17 | ULTRALEGGERA HLT | 8½x19 | 19,00 | 8,50 | W0180320371 | 3 | S | 20110912 | 20111012 | 5x112 |  | 38 | 81710249 | L | S17D36 | B | LB56 | TÜV |  |  |  | YES |  |  | T | Teilegutachten (PB+VB) | 2 | Mods can be necessary to car | 215/35 R19----225/35 R19---TCOMBI-235/35 R19---TCOMBI-255/30 R19-R--TCOMBI | AfterMarket OZ | MAX 715 KG | ORANGE | I-Tech | 8027529067972 | OZ | 11,88 |  |  | Serie L - ext.diam.75 mm | 592x592x286 | 1 | 155-173 | e1*2001/116*0242*.. | bar: Area 1
VOLKSWAGEN | GOLF VI | GOLF VI GTI | 1K | 07/2009 | 10/2012 | 5x112 | 57,06 | 555 | 1945 | 54 | M14x1,50 | 17 | ULTRALEGGERA HLT | 8½x19 | 19,00 | 8,50 | W0180320376 | 3 | S | 20110912 | 20111012 | 5x112 |  | 38 | 81710249 | L | S17D36 | B | LB56 | TÜV |  |  |  | YES |  |  | T | Teilegutachten (PB+VB) | 2 | Mods can be necessary to car | 215/35 R19----225/35 R19---TCOMBI-235/35 R19---TCOMBI-255/30 R19-R--TCOMBI | AfterMarket OZ | MAX 715 KG | RACE GOLD | I-Tech | 8027529067989 | OZ | 11,88 |  |  | Serie L - ext.diam.75 mm | 592x592x286 | 1 | 155-173 | e1*2001/116*0242*.. | bar: Area 1
VOLKSWAGEN | GOLF VI | GOLF VI GTI | 1K | 07/2009 | 10/2012 | 5x112 | 57,06 | 555 | 1945 | 54 | M14x1,50 | 17 | ULTRALEGGERA HLT | 8½x19 | 19,00 | 8,50 | W0180320384 | 3 | S | 20110912 | 20111012 | 5x112 |  | 38 | 81710249 | L | S17D36 | B | LB56 | TÜV |  |  |  | YES |  |  | T | Teilegutachten (PB+VB) | 2 | Mods can be necessary to car | 215/35 R19----225/35 R19---TCOMBI-235/35 R19---TCOMBI-255/30 R19-R--TCOMBI | AfterMarket OZ | MAX 715 KG | RED | I-Tech | 8027529067965 | OZ | 11,88 |  |  | Serie L - ext.diam.75 mm | 592x592x286 | 1 | 155-173 | e1*2001/116*0242*.. | bar: Area 1
VOLKSWAGEN | GOLF VI | GOLF VI GTI | 1K | 07/2009 | 10/2012 | 5x112 | 57,06 | 555 | 1945 | 54 | M14x1,50 | 17 | VITTORIA | 8½x19 | 19,00 | 8,50 | W0188220173 | 1 | S | 20110913 | 20111013 | 5x112 |  | 38 | 81710451 | L | S17D36 | B |  | TÜV |  |  |  | YES |  |  | T | Teilegutachten (PB+VB) | 2 | Mods can be necessary to car | 215/35 R19----225/35 R19---TCOMBI-235/35 R19---TCOMBI-255/30 R19-R--TCOMBI | AfterMarket OZ | MAX 730 KG | MATT DARK GRAPHITE | Via Veneto | 8027529069662 | OZ | 14,11 |  |  | Serie L - ext.diam.75 mm | 592x592x286 | 1 | 155-173 | e1*2001/116*0242*.. | bar: Area 1
VOLKSWAGEN | GOLF VI | GOLF VI GTI | 1K | 07/2009 | 10/2012 | 5x112 | 57,06 | 555 | 1945 | 54 | M14x1,50 | 17 | VITTORIA | 8½x19 | 19,00 | 8,50 | W0188220273 | 1 | S | 20110913 | 20111013 | 5x112 |  | 44 | 81710451 | L | S17D36 | B |  | TÜV |  |  | DK | YES |  |  | T | Teilegutachten (PB+VB) | 2 | Mods can be necessary to car | 215/35 R19----225/35 R19---TCOMBI-235/35 R19---TCOMBI-255/30 R19-R--TCOMBI | AfterMarket OZ | MAX 690 KG | MATT DARK GRAPHITE | Via Veneto | 8027529069679 | OZ | 14,13 |  |  | Serie L - ext.diam.75 mm | 592x592x286 | 1 | 155-173 | e1*2001/116*0242*.. | bar: Area 1
VOLKSWAGEN | GOLF VI | GOLF VI GTI | 1K | 07/2009 | 10/2012 | 5x112 | 57,06 | 555 | 1945 | 54 | M14x1,50 | 17 | SARDEGNA | 9x19 | 19,00 | 9,00 | W0176620122 | 1 |  |  |  | 5x112 |  | 45 | 81710261 | XL | S17D36 | B | LB56 | TÜV |  |  | DK | YES | C0270 | REAR | T | Teilegutachten (PB+VB) | 2 | Mods can be necessary to car | 215/35 R19----225/35 R19---TCOMBI-235/35 R19---TCOMBI-255/30 R19-R--TCOMBI | AfterMarket OZ | MAX 950 KG | MATT GRAPHIT SILVER | All-Terrain | 8027529046366 | OZ | 17,65 |  |  | Serie XL - ext.diam.79 mm | 592x592x312 | 1 | 155-173 | e1*2001/116*0242*.. | bar: Area 1
VOLKSWAGEN | GOLF VI | GOLF VI GTI | 1K | 07/2009 | 10/2012 | 5x112 | 57,06 | 555 | 1945 | 54 | M14x1,50 | 17 | SARDEGNA | 9x19 | 19,00 | 9,00 | W0176620222 | 1 |  |  |  | 5x112 |  | 35 | 81710261 | XL | S17D36 | B | LB56 | TÜV |  |  |  | YES | C0270 | REAR | T | Teilegutachten (PB+VB) | 2 | Mods can be necessary to car | 215/35 R19----225/35 R19---TCOMBI-235/35 R19---TCOMBI-255/30 R19-R--TCOMBI | AfterMarket OZ | MAX 950 KG | MATT GRAPHIT SILVER | All-Terrain | 8027529046373 | OZ | 17,65 |  |  | Serie XL - ext.diam.79 mm | 592x592x312 | 1 | 155-173 | e1*2001/116*0242*.. | bar: Area 1
VOLKSWAGEN | GOLF VI | GOLF VI GTI | 1K | 07/2009 | 10/2012 | 5x112 | 57,06 | 555 | 1945 | 54 | M14x1,50 | 17 | ULTRALEGGERA HLT | 9x19 | 19,00 | 9,00 | W01804202N6 | 3 | S | 20110912 | 20111012 | 5x112 |  | 42 | 81710249 | L | S17D36 | B | LB56 | TÜV |  |  | DK | YES |  |  | T | Teilegutachten (PB+VB) | 2 | Mods can be necessary to car | 215/35 R19----225/35 R19---TCOMBI-235/35 R19---TCOMBI-255/30 R19-R--TCOMBI | AfterMarket OZ | MAX 695 KG | MATT RACE SILVER | I-Tech | 8027529069051 | OZ | 10,34 |  |  | Serie L - ext.diam.75 mm | 592x592x312 | 1 | 155-173 | e1*2001/116*0242*.. | bar: Area 1
VOLKSWAGEN | GOLF VI | GOLF VI GTI | 1K | 07/2009 | 10/2012 | 5x112 | 57,06 | 555 | 1945 | 54 | M14x1,50 | 17 | ULTRALEGGERA HLT | 9x19 | 19,00 | 9,00 | W01804202P3 | 3 | S | 20121203 | 20130102 | 5x112 |  | 42 | 81710249 | L | S17D36 | B | LB56 | TÜV |  |  | DK | YES |  |  | T | Teilegutachten (PB+VB) | 2 | Mods can be necessary to car | 215/35 R19----225/35 R19---TCOMBI-235/35 R19---TCOMBI-255/30 R19-R--TCOMBI | AfterMarket OZ | MAX 695 KG | ACID GREEN | I-Tech | 8027529084078 | OZ | 10,34 |  |  | Serie L - ext.diam.75 mm | 592x592x312 | 1 | 155-173 | e1*2001/116*0242*.. | bar: Area 1
VOLKSWAGEN | GOLF VI | GOLF VI GTI | 1K | 07/2009 | 10/2012 | 5x112 | 57,06 | 555 | 1945 | 54 | M14x1,50 | 17 | ULTRALEGGERA HLT | 9x19 | 19,00 | 9,00 | W0180420222 | 3 | S | 20110912 | 20111012 | 5x112 |  | 42 | 81710249 | L | S17D36 | B | LB56 | TÜV |  |  | DK | YES |  |  | T | Teilegutachten (PB+VB) | 2 | Mods can be necessary to car | 215/35 R19----225/35 R19---TCOMBI-235/35 R19---TCOMBI-255/30 R19-R--TCOMBI | AfterMarket OZ | MAX 695 KG | MATT GRAPHIT SILVER | I-Tech | 8027529069044 | OZ | 10,34 |  |  | Serie L - ext.diam.75 mm | 592x592x312 | 1 | 155-173 | e1*2001/116*0242*.. | bar: Area 1
VOLKSWAGEN | GOLF VI | GOLF VI GTI | 1K | 07/2009 | 10/2012 | 5x112 | 57,06 | 555 | 1945 | 54 | M14x1,50 | 17 | ULTRALEGGERA HLT | 9x19 | 19,00 | 9,00 | W0180420230 | 3 | S | 20110912 | 20111012 | 5x112 |  | 42 | 81710249 | L | S17D36 | B | LB56 | TÜV |  |  | DK | YES |  |  | T | Teilegutachten (PB+VB) | 2 | Mods can be necessary to car | 215/35 R19----225/35 R19---TCOMBI-235/35 R19---TCOMBI-255/30 R19-R--TCOMBI | AfterMarket OZ | MAX 695 KG | WHITE | I-Tech | 8027529069006 | OZ | 10,34 |  |  | Serie L - ext.diam.75 mm | 592x592x312 | 1 | 155-173 | e1*2001/116*0242*.. | bar: Area 1
VOLKSWAGEN | GOLF VI | GOLF VI GTI | 1K | 07/2009 | 10/2012 | 5x112 | 57,06 | 555 | 1945 | 54 | M14x1,50 | 17 | ULTRALEGGERA HLT | 9x19 | 19,00 | 9,00 | W0180420253 | 1 | S | 20091123 | 20091223 | 5x112 |  | 42 | 81710249 | L | S17D36 | B | LB56 | TÜV |  |  | DK | YES |  |  | T | Teilegutachten (PB+VB) | 2 | Mods can be necessary to car | 215/35 R19----225/35 R19---TCOMBI-235/35 R19---TCOMBI-255/30 R19-R--TCOMBI | AfterMarket OZ | MAX 695 KG | MATT BLACK | I-Tech | 8027529047370 | OZ | 10,34 |  |  | Serie L - ext.diam.75 mm | 592x592x312 | 1 | 155-173 | e1*2001/116*0242*.. | bar: Area 1
VOLKSWAGEN | GOLF VI | GOLF VI GTI | 1K | 07/2009 | 10/2012 | 5x112 | 57,06 | 555 | 1945 | 54 | M14x1,50 | 17 | ULTRALEGGERA HLT | 9x19 | 19,00 | 9,00 | W0180420261 | 1 |  |  |  | 5x112 |  | 42 | 81710249 | L | S17D36 | B | LB56 | TÜV |  |  | DK | YES |  |  | T | Teilegutachten (PB+VB) | 2 | Mods can be necessary to car | 215/35 R19----225/35 R19---TCOMBI-235/35 R19---TCOMBI-255/30 R19-R--TCOMBI | AfterMarket OZ | MAX 695 KG | CHRYSTAL TITANIUM | I-Tech | 8027529006452 | OZ | 10,34 |  |  | Serie L - ext.diam.75 mm | 592x592x312 | 1 | 155-173 | e1*2001/116*0242*.. | Area 2: OUT
VOLKSWAGEN | GOLF VI | GOLF VI GTI | 1K | 07/2009 | 10/2012 | 5x112 | 57,06 | 555 | 1945 | 54 | M14x1,50 | 17 | ULTRALEGGERA HLT | 9x19 | 19,00 | 9,00 | W0180420271 | 3 | S | 20110912 | 20111012 | 5x112 |  | 42 | 81710249 | L | S17D36 | B | LB56 | TÜV |  |  | DK | YES |  |  | T | Teilegutachten (PB+VB) | 2 | Mods can be necessary to car | 215/35 R19----225/35 R19---TCOMBI-235/35 R19---TCOMBI-255/30 R19-R--TCOMBI | AfterMarket OZ | MAX 695 KG | ORANGE | I-Tech | 8027529069020 | OZ | 10,34 |  |  | Serie L - ext.diam.75 mm | 592x592x312 | 1 | 155-173 | e1*2001/116*0242*.. | bar: Area 1
VOLKSWAGEN | GOLF VI | GOLF VI GTI | 1K | 07/2009 | 10/2012 | 5x112 | 57,06 | 555 | 1945 | 54 | M14x1,50 | 17 | ULTRALEGGERA HLT | 9x19 | 19,00 | 9,00 | W0180420276 | 3 | S | 20110912 | 20111012 | 5x112 |  | 42 | 81710249 | L | S17D36 | B | LB56 | TÜV |  |  | DK | YES |  |  | T | Teilegutachten (PB+VB) | 2 | Mods can be necessary to car | 215/35 R19----225/35 R19---TCOMBI-235/35 R19---TCOMBI-255/30 R19-R--TCOMBI | AfterMarket OZ | MAX 695 KG | RACE GOLD | I-Tech | 8027529069037 | OZ | 10,34 |  |  | Serie L - ext.diam.75 mm | 592x592x312 | 1 | 155-173 | e1*2001/116*0242*.. | bar: Area 1
VOLKSWAGEN | GOLF VI | GOLF VI GTI | 1K | 07/2009 | 10/2012 | 5x112 | 57,06 | 555 | 1945 | 54 | M14x1,50 | 17 | ULTRALEGGERA HLT | 9x19 | 19,00 | 9,00 | W0180420284 | 3 | S | 20110912 | 20111012 | 5x112 |  | 42 | 81710249 | L | S17D36 | B | LB56 | TÜV |  |  | DK | YES |  |  | T | Teilegutachten (PB+VB) | 2 | Mods can be necessary to car | 215/35 R19----225/35 R19---TCOMBI-235/35 R19---TCOMBI-255/30 R19-R--TCOMBI | AfterMarket OZ | MAX 695 KG | RED | I-Tech | 8027529069013 | OZ | 10,34 |  |  | Serie L - ext.diam.75 mm | 592x592x312 | 1 | 155-173 | e1*2001/116*0242*.. | bar: Area 1
VOLKSWAGEN | GOLF VI | GOLF VI GTI | 1K | 07/2009 | 10/2012 | 5x112 | 57,06 | 555 | 1945 | 54 | M14x1,50 | 17 | VERSILIA | 9x19 | 19,00 | 9,00 | W01841201N6 | 1 |  |  |  | 5x112 |  | 45 | 81710249 | L | S17D36 | B | LB56 | TÜV |  |  | DK | YES | C0270 | REAR | T | Teilegutachten (PB+VB) | 2 | Mods can be necessary to car | 215/35 R19----225/35 R19---TCOMBI-235/35 R19---TCOMBI-255/30 R19-R--TCOMBI | AfterMarket OZ | MAX 900 KG | MATT RACE SILVER | All-Terrain | 8027529052350 | OZ | 17,33 |  |  | Serie L - ext.diam.75 mm | 592x592x312 | 1 | 155-173 | e1*2001/116*0242*.. | bar: Area 1
VOLKSWAGEN | GOLF VI | GOLF VI GTI | 1K | 07/2009 | 10/2012 | 5x112 | 57,06 | 555 | 1945 | 54 | M14x1,50 | 17 | VERSILIA | 9x19 | 19,00 | 9,00 | W0184120154 | 1 |  |  |  | 5x112 |  | 45 | 81710249 | L | S17D36 | B | LB56 | TÜV |  |  | DK | YES | C0270 | REAR | T | Teilegutachten (PB+VB) | 2 | Mods can be necessary to car | 215/35 R19----225/35 R19---TCOMBI-235/35 R19---TCOMBI-255/30 R19-R--TCOMBI | AfterMarket OZ | MAX 900 KG | MATT BLACK + DIAMOND-CUT | All-Terrain | 8027529038071 | OZ | 17,33 |  |  | Serie L - ext.diam.75 mm | 592x592x312 | 1 | 155-173 | e1*2001/116*0242*.. | bar: Area 1
VOLKSWAGEN | GOLF VI | GOLF VI GTI | 1K | 07/2009 | 10/2012 | 5x112 | 57,06 | 555 | 1945 | 54 | M14x1,50 | 17 | X5B | 9x19 | 19,00 | 9,00 | W85070201N5 | 1 | S | 20121005 | 20121104 | 5x112 |  | 45 | 81710451 | L | S17D36 | B |  |  |  |  | DK | YES |  |  | T | Teilegutachten (PB+VB) | 2 | Mods can be necessary to car | 215/35 R19----225/35 R19---TCOMBI-235/35 R19---TCOMBI-255/30 R19-R--TCOMBI | AfterMarket OZ | MAX 730 KG | MATT GRAPHITE DIAMOND CUT | X-Line | 8027529079890 | OZ | 13,81 |  |  | Serie L - ext.diam.75 mm | 593x593x300 | 1 | 155-173 | e1*2001/116*0242*.. | bar: Area 1
VOLKSWAGEN | GOLF VI | GOLF VI GTI | 1K | 07/2009 | 10/2012 | 5x112 | 57,06 | 555 | 1945 | 54 | M14x1,50 | 17 | MONACO HLT | 8x20 | 20,00 | 8,00 | W01899203G1 | 1 | S | 20120711 | 20120810 | 5x112 |  | 45 | 81710535 | XL | S17D36 | B |  |  |  |  | DK | YES |  |  | N | No Certificate | 2 | Mods can be necessary to car |  | AfterMarket OZ | MAX 950 KG | GRIGIO CORSA | All-Terrain | 8027529076851 | OZ | 16,32 |  |  | Serie XL - ext.diam.79 mm | 615x615x274 | 1 | 155-173 | e1*2001/116*0242*.. | bar: Area 1
VOLKSWAGEN | GOLF VI | GOLF VI GTI | 1K | 07/2009 | 10/2012 | 5x112 | 57,06 | 555 | 1945 | 54 | M14x1,50 | 17 | ULTRALEGGERA HLT | 8x20 | 20,00 | 8,00 | W01739200A53 | 3 |  |  |  | 5x112 |  | 45 | 81710249 | L | S17D36 | B | LB56 | TÜV |  |  | DK | YES | C0528 | NO 147 KW | T | Teilegutachten (PB+VB) | 2 | Mods can be necessary to car |  | AfterMarket OZ | MAX 645 KG | MATT BLACK | I-Tech | 8027529003376 | OZ | 12,28 |  |  | Serie L - ext.diam.75 mm | 620x620x350 | 1 | 155-173 | e1*2001/116*0242*.. | bar: Area 1
VOLKSWAGEN | GOLF VI | GOLF VI GTI | 1K | 07/2009 | 10/2012 | 5x112 | 57,06 | 555 | 1945 | 54 | M14x1,50 | 17 | ULTRALEGGERA HLT | 8x20 | 20,00 | 8,00 | W01739200N6 | 3 | S | 20110912 | 20111012 | 5x112 |  | 45 | 81710249 | L | S17D36 | B | LB56 | TÜV |  |  | DK | YES | C0528 | NO 147 KW | T | Teilegutachten (PB+VB) | 2 | Mods can be necessary to car |  | AfterMarket OZ | MAX 645 KG | MATT RACE SILVER | I-Tech | 8027529067576 | OZ | 12,28 |  |  | Serie L - ext.diam.75 mm | 615x615x274 | 1 | 155-173 | e1*2001/116*0242*.. | bar: Area 1
VOLKSWAGEN | GOLF VI | GOLF VI GTI | 1K | 07/2009 | 10/2012 | 5x112 | 57,06 | 555 | 1945 | 54 | M14x1,50 | 17 | ULTRALEGGERA HLT | 8x20 | 20,00 | 8,00 | W01739200P3 | 3 | S | 20121203 | 20130102 | 5x112 |  | 45 | 81710249 | L | S17D36 | B | LB56 | TÜV |  |  | DK | YES | C0528 | NO 147 KW | T | Teilegutachten (PB+VB) | 2 | Mods can be necessary to car |  | AfterMarket OZ | MAX 645 KG | ACID GREEN | I-Tech | 8027529083828 | OZ | 12,28 |  |  | Serie L - ext.diam.75 mm | 615x615x274 | 1 | 155-173 | e1*2001/116*0242*.. | bar: Area 1
VOLKSWAGEN | GOLF VI | GOLF VI GTI | 1K | 07/2009 | 10/2012 | 5x112 | 57,06 | 555 | 1945 | 54 | M14x1,50 | 17 | ULTRALEGGERA HLT | 8x20 | 20,00 | 8,00 | W0173920022 | 3 | S | 20110912 | 20111012 | 5x112 |  | 45 | 81710249 | L | S17D36 | B | LB56 | TÜV |  |  | DK | YES | C0528 | NO 147 KW | T | Teilegutachten (PB+VB) | 2 | Mods can be necessary to car |  | AfterMarket OZ | MAX 645 KG | MATT GRAPHIT SILVER | I-Tech | 8027529067569 | OZ | 12,28 |  |  | Serie L - ext.diam.75 mm | 615x615x274 | 1 | 155-173 | e1*2001/116*0242*.. | bar: Area 1
VOLKSWAGEN | GOLF VI | GOLF VI GTI | 1K | 07/2009 | 10/2012 | 5x112 | 57,06 | 555 | 1945 | 54 | M14x1,50 | 17 | ULTRALEGGERA HLT | 8x20 | 20,00 | 8,00 | W0173920030 | 3 | S | 20110912 | 20111012 | 5x112 |  | 45 | 81710249 | L | S17D36 | B | LB56 | TÜV |  |  | DK | YES | C0528 | NO 147 KW | T | Teilegutachten (PB+VB) | 2 | Mods can be necessary to car |  | AfterMarket OZ | MAX 645 KG | WHITE | I-Tech | 8027529067521 | OZ | 12,28 |  |  | Serie L - ext.diam.75 mm | 615x615x274 | 1 | 155-173 | e1*2001/116*0242*.. | bar: Area 1
VOLKSWAGEN | GOLF VI | GOLF VI GTI | 1K | 07/2009 | 10/2012 | 5x112 | 57,06 | 555 | 1945 | 54 | M14x1,50 | 17 | ULTRALEGGERA HLT | 8x20 | 20,00 | 8,00 | W0173920071 | 3 | S | 20110912 | 20111012 | 5x112 |  | 45 | 81710249 | L | S17D36 | B | LB56 | TÜV |  |  | DK | YES | C0528 | NO 147 KW | T | Teilegutachten (PB+VB) | 2 | Mods can be necessary to car |  | AfterMarket OZ | MAX 645 KG | ORANGE | I-Tech | 8027529067538 | OZ | 12,28 |  |  | Serie L - ext.diam.75 mm | 615x615x274 | 1 | 155-173 | e1*2001/116*0242*.. | bar: Area 1
VOLKSWAGEN | GOLF VI | GOLF VI GTI | 1K | 07/2009 | 10/2012 | 5x112 | 57,06 | 555 | 1945 | 54 | M14x1,50 | 17 | ULTRALEGGERA HLT | 8x20 | 20,00 | 8,00 | W0173920076 | 3 | S | 20110912 | 20111012 | 5x112 |  | 45 | 81710249 | L | S17D36 | B | LB56 | TÜV |  |  | DK | YES | C0528 | NO 147 KW | T | Teilegutachten (PB+VB) | 2 | Mods can be necessary to car |  | AfterMarket OZ | MAX 645 KG | RACE GOLD | I-Tech | 8027529067552 | OZ | 12,28 |  |  | Serie L - ext.diam.75 mm | 615x615x274 | 1 | 155-173 | e1*2001/116*0242*.. | bar: Area 1
VOLKSWAGEN | GOLF VI | GOLF VI GTI | 1K | 07/2009 | 10/2012 | 5x112 | 57,06 | 555 | 1945 | 54 | M14x1,50 | 17 | ULTRALEGGERA HLT | 8x20 | 20,00 | 8,00 | W0173920084 | 3 | S | 20110912 | 20111012 | 5x112 |  | 45 | 81710249 | L | S17D36 | B | LB56 | TÜV |  |  | DK | YES | C0528 | NO 147 KW | T | Teilegutachten (PB+VB) | 2 | Mods can be necessary to car |  | AfterMarket OZ | MAX 645 KG | RED | I-Tech | 8027529067545 | OZ | 12,28 |  |  | Serie L - ext.diam.75 mm | 615x615x274 | 1 | 155-173 | e1*2001/116*0242*.. | bar: Area 1
VOLKSWAGEN | GOLF VI | GOLF VI GTI | 1K | 07/2009 | 10/2012 | 5x112 | 57,06 | 555 | 1945 | 54 | M14x1,50 | 17 | MONACO HLT | 8½x20 | 20,00 | 8,50 | W01900202G1 | 1 | S | 20120711 | 20120810 | 5x112 |  | 45 | 81710535 | XL | S17D36 | B |  |  |  |  | DK | YES |  |  | N | No Certificate | 2 | Mods can be necessary to car |  | AfterMarket OZ | MAX 950 KG | GRIGIO CORSA | All-Terrain | 8027529076912 | OZ | 17,31 |  |  | Serie XL - ext.diam.79 mm | 615x615x312 | 1 | 155-173 | e1*2001/116*0242*.. | bar: Area 1
VOLKSWAGEN | GOLF VI | GOLF VI GTI | 1K | 07/2009 | 10/2012 | 5x112 | 57,06 | 555 | 1945 | 54 | M14x1,50 | 17 | SUPERTURISMO DAKAR | 8½x20 | 20,00 | 8,50 | W0187520119 | 1 |  |  |  | 5x112 |  | 45 | 81710261 | XL | S17D36 | B | LB56 | TÜV |  |  | DK | YES |  |  | T | Teilegutachten (PB+VB) | 2 | Mods can be necessary to car |  | AfterMarket OZ | MAX 815 KG | MATT RACE SILVER + BLACK LETTERING | All-Terrain | 8027529053326 | OZ | 15,50 |  |  | Serie XL - ext.diam.79 mm | 615x615x312 | 1 | 155-173 | e1*2001/116*0242*.. | bar: Area 1
VOLKSWAGEN | GOLF VI | GOLF VI GTI | 1K | 07/2009 | 10/2012 | 5x112 | 57,06 | 555 | 1945 | 54 | M14x1,50 | 17 | SUPERTURISMO DAKAR | 8½x20 | 20,00 | 8,50 | W0187520146 | 1 |  |  |  | 5x112 |  | 45 | 81710261 | XL | S17D36 | B | LB56 | TÜV |  |  | DK | YES |  |  | T | Teilegutachten (PB+VB) | 2 | Mods can be necessary to car |  | AfterMarket OZ | MAX 815 KG | MATT GRAPHITE + SILVER LETTERING | All-Terrain | 8027529053333 | OZ | 15,50 |  |  | Serie XL - ext.diam.79 mm | 615x615x312 | 1 | 155-173 | e1*2001/116*0242*.. | bar: Area 1
VOLKSWAGEN | GOLF VI | GOLF VI GTI | 1K | 07/2009 | 10/2012 | 5x112 | 57,06 | 555 | 1945 | 54 | M14x1,50 | 17 | ULTRALEGGERA HLT | 8½x20 | 20,00 | 8,50 | W01715206N6 | 3 | S | 20110912 | 20111012 | 5x112 |  | 45 | 81710261 | XL | S17D36 | B | LB56 | TÜV |  |  | DK | YES |  |  | T | Teilegutachten (PB+VB) | 2 | Mods can be necessary to car |  | AfterMarket OZ | MAX 650 KG | MATT RACE SILVER | I-Tech | 8027529068863 | OZ | 12,81 |  |  | Serie XL - ext.diam.79 mm | 615x615x312 | 1 | 155-173 | e1*2001/116*0242*.. | bar: Area 1
VOLKSWAGEN | GOLF VI | GOLF VI GTI | 1K | 07/2009 | 10/2012 | 5x112 | 57,06 | 555 | 1945 | 54 | M14x1,50 | 17 | ULTRALEGGERA HLT | 8½x20 | 20,00 | 8,50 | W01715206P3 | 3 | S | 20121203 | 20130102 | 5x112 |  | 45 | 81710261 | XL | S17D36 | B | LB56 | TÜV |  |  | DK | YES |  |  | T | Teilegutachten (PB+VB) | 2 | Mods can be necessary to car |  | AfterMarket OZ | MAX 650 KG | ACID GREEN | I-Tech | 8027529084054 | OZ | 12,81 |  |  | Serie XL - ext.diam.79 mm | 615x615x312 | 1 | 155-173 | e1*2001/116*0242*.. | bar: Area 1
VOLKSWAGEN | GOLF VI | GOLF VI GTI | 1K | 07/2009 | 10/2012 | 5x112 | 57,06 | 555 | 1945 | 54 | M14x1,50 | 17 | ULTRALEGGERA HLT | 8½x20 | 20,00 | 8,50 | W0171520622 | 3 | S | 20110912 | 20111012 | 5x112 |  | 45 | 81710261 | XL | S17D36 | B | LB56 | TÜV |  |  | DK | YES |  |  | T | Teilegutachten (PB+VB) | 2 | Mods can be necessary to car |  | AfterMarket OZ | MAX 650 KG | MATT GRAPHIT SILVER | I-Tech | 8027529068856 | OZ | 12,81 |  |  | Serie XL - ext.diam.79 mm | 615x615x312 | 1 | 155-173 | e1*2001/116*0242*.. | bar: Area 1
VOLKSWAGEN | GOLF VI | GOLF VI GTI | 1K | 07/2009 | 10/2012 | 5x112 | 57,06 | 555 | 1945 | 54 | M14x1,50 | 17 | ULTRALEGGERA HLT | 8½x20 | 20,00 | 8,50 | W0171520630 | 3 | S | 20110912 | 20111012 | 5x112 |  | 45 | 81710261 | XL | S17D36 | B | LB56 | TÜV |  |  | DK | YES |  |  | T | Teilegutachten (PB+VB) | 2 | Mods can be necessary to car |  | AfterMarket OZ | MAX 650 KG | WHITE | I-Tech | 8027529068818 | OZ | 12,81 |  |  | Serie XL - ext.diam.79 mm | 615x615x312 | 1 | 155-173 | e1*2001/116*0242*.. | bar: Area 1
VOLKSWAGEN | GOLF VI | GOLF VI GTI | 1K | 07/2009 | 10/2012 | 5x112 | 57,06 | 555 | 1945 | 54 | M14x1,50 | 17 | ULTRALEGGERA HLT | 8½x20 | 20,00 | 8,50 | W0171520653 | 3 | S | 20110912 | 20111012 | 5x112 |  | 45 | 81710261 | XL | S17D36 | B | LB56 | TÜV |  |  | DK | YES |  |  | T | Teilegutachten (PB+VB) | 2 | Mods can be necessary to car |  | AfterMarket OZ | MAX 650 KG | MATT BLACK | I-Tech | 8027529068801 | OZ | 12,81 |  |  | Serie XL - ext.diam.79 mm | 615x615x312 | 1 | 155-173 | e1*2001/116*0242*.. | bar: Area 1
VOLKSWAGEN | GOLF VI | GOLF VI GTI | 1K | 07/2009 | 10/2012 | 5x112 | 57,06 | 555 | 1945 | 54 | M14x1,50 | 17 | ULTRALEGGERA HLT | 8½x20 | 20,00 | 8,50 | W0171520671 | 3 | S | 20110912 | 20111012 | 5x112 |  | 45 | 81710261 | XL | S17D36 | B | LB56 | TÜV |  |  | DK | YES |  |  | T | Teilegutachten (PB+VB) | 2 | Mods can be necessary to car |  | AfterMarket OZ | MAX 650 KG | ORANGE | I-Tech | 8027529068832 | OZ | 12,81 |  |  | Serie XL - ext.diam.79 mm | 615x615x312 | 1 | 155-173 | e1*2001/116*0242*.. | bar: Area 1
VOLKSWAGEN | GOLF VI | GOLF VI GTI | 1K | 07/2009 | 10/2012 | 5x112 | 57,06 | 555 | 1945 | 54 | M14x1,50 | 17 | ULTRALEGGERA HLT | 8½x20 | 20,00 | 8,50 | W0171520676 | 3 | S | 20110912 | 20111012 | 5x112 |  | 45 | 81710261 | XL | S17D36 | B | LB56 | TÜV |  |  | DK | YES |  |  | T | Teilegutachten (PB+VB) | 2 | Mods can be necessary to car |  | AfterMarket OZ | MAX 650 KG | RACE GOLD | I-Tech | 8027529068849 | OZ | 12,81 |  |  | Serie XL - ext.diam.79 mm | 615x615x312 | 1 | 155-173 | e1*2001/116*0242*.. | bar: Area 1
VOLKSWAGEN | GOLF VI | GOLF VI GTI | 1K | 07/2009 | 10/2012 | 5x112 | 57,06 | 555 | 1945 | 54 | M14x1,50 | 17 | ULTRALEGGERA HLT | 8½x20 | 20,00 | 8,50 | W0171520684 | 3 | S | 20110912 | 20111012 | 5x112 |  | 45 | 81710261 | XL | S17D36 | B | LB56 | TÜV |  |  | DK | YES |  |  | T | Teilegutachten (PB+VB) | 2 | Mods can be necessary to car |  | AfterMarket OZ | MAX 650 KG | RED | I-Tech | 8027529068825 | OZ | 12,81 |  |  | Serie XL - ext.diam.79 mm | 615x615x312 | 1 | 155-173 | e1*2001/116*0242*.. | bar: Area 1
VOLKSWAGEN | GOLF VI | GOLF VI R | 1K | 02/2010 | 10/2012 | 5x112 | 57,06 | 555 |  | 51 | M14x1,50 | 17 | DAVID | 7½x17 | 17,00 | 7,50 | W01871204N5 | 1 |  |  |  | 5x112 |  | 50 | 81710451 | L | S17D36 | B |  |  |  |  | DK | YES |  |  | K | KBA (ABE+VB) | 1 | No car modifications required | 205/50 R17---TCOMBI-215/45 R17---TCOMBI-225/45 R17---TCOMBI-235/45 R17-R--TCOMBI | AfterMarket OZ | MAX 690 KG | MATT GRAPHITE DIAMOND CUT | Via Veneto | 8027529053562 | OZ | 11,53 |  |  | Serie L - ext.diam.75 mm | 540x540x261 | 1 | 188-199 | e1*2001/116*0242*33. | bar: Area 1
VOLKSWAGEN | GOLF VI | GOLF VI R | 1K | 02/2010 | 10/2012 | 5x112 | 57,06 | 555 |  | 51 | M14x1,50 | 17 | EGO | 7½x17 | 17,00 | 7,50 | W8504920454 | 1 | S | 20110726 | 20110825 | 5x112 |  | 50 | 81710451 | L | S17D36 | B |  |  | KBA |  | DK | YES |  |  | K | KBA (ABE+VB) | 1 | No car modifications required | 205/50 R17---TCOMBI-215/45 R17---TCOMBI-225/45 R17---TCOMBI-235/45 R17-R--TCOMBI | AfterMarket OZ | MAX 690 KG | MATT BLACK + DIAMOND-CUT | X-Line | 8027529065671 | OZ | 11,06 |  |  | Serie L - ext.diam.75 mm | 542x542x261 | 1 | 188-199 | e1*2001/116*0242*33. | bar: Area 1
VOLKSWAGEN | GOLF VI | GOLF VI R | 1K | 02/2010 | 10/2012 | 5x112 | 57,06 | 555 |  | 51 | M14x1,50 | 17 | ENVY | 7½x17 | 17,00 | 7,50 | W8504420368 | 1 |  |  |  | 5x112 |  | 35 | 81710451 | L | S17D36 | B |  |  | KBA |  |  | YES |  |  | K | KBA (ABE+VB) | 2 | Mods can be necessary to car | 205/50 R17---TCOMBI-215/45 R17---TCOMBI-225/45 R17---TCOMBI-235/45 R17-R--TCOMBI | AfterMarket OZ | MAX 690 KG | MATT SILVER TECH DIAMOND CUT | X-Line | 8027529051094 | OZ | 11,06 |  |  | Serie L - ext.diam.75 mm | 542x542x261 | 1 | 188-199 | e1*2001/116*0242*33. | bar: Area 1
VOLKSWAGEN | GOLF VI | GOLF VI R | 1K | 02/2010 | 10/2012 | 5x112 | 57,06 | 555 |  | 51 | M14x1,50 | 17 | ENVY | 7½x17 | 17,00 | 7,50 | W8504420468 | 1 |  |  |  | 5x112 |  | 50 | 81710451 | L | S17D36 | B |  |  | KBA |  | DK | YES |  |  | K | KBA (ABE+VB) | 1 | No car modifications required | 205/50 R17---TCOMBI-215/45 R17---TCOMBI-225/45 R17---TCOMBI-235/45 R17-R--TCOMBI | AfterMarket OZ | MAX 675 KG | MATT SILVER TECH DIAMOND CUT | X-Line | 8027529051100 | OZ | 11,06 |  |  | Serie L - ext.diam.75 mm | 542x542x261 | 1 | 188-199 | e1*2001/116*0242*33. | bar: Area 1
VOLKSWAGEN | GOLF VI | GOLF VI R | 1K | 02/2010 | 10/2012 | 5x112 | 57,06 | 555 |  | 51 | M14x1,50 | 17 | LOUNGE 10 | 7½x17 | 17,00 | 7,50 | W8503020354 | 1 |  |  |  | 5x112 |  | 35 | 81710451 | L | S17D36 | B | LB56 |  | KBA |  |  | YES |  |  | K | KBA (ABE+VB) | 2 | Mods can be necessary to car | 205/50 R17---TCOMBI-215/45 R17---TCOMBI-225/45 R17---TCOMBI-235/45 R17-R--TCOMBI | AfterMarket OZ | MAX 690 KG | MATT BLACK + DIAMOND-CUT | X-Line | 8027529047677 | OZ | 11,06 |  |  | Serie L - ext.diam.75 mm | 542x542x261 | 1 | 188-199 | e1*2001/116*0242*33. | bar: Area 1
VOLKSWAGEN | GOLF VI | GOLF VI R | 1K | 02/2010 | 10/2012 | 5x112 | 57,06 | 555 |  | 51 | M14x1,50 | 17 | LOUNGE 10 | 7½x17 | 17,00 | 7,50 | W8503020375 | 1 |  |  |  | 5x112 |  | 35 | 81710451 | L | S17D36 | B | LB56 |  | KBA |  |  | YES |  |  | K | KBA (ABE+VB) | 2 | Mods can be necessary to car | 205/50 R17---TCOMBI-215/45 R17---TCOMBI-225/45 R17---TCOMBI-235/45 R17-R--TCOMBI | AfterMarket OZ | MAX 690 KG | METAL SILVER + DIAMOND CUT | X-Line | 8027529047684 | OZ | 11,06 |  |  | Serie L - ext.diam.75 mm | 542x542x261 | 1 | 188-199 | e1*2001/116*0242*33. | bar: Area 1
VOLKSWAGEN | GOLF VI | GOLF VI R | 1K | 02/2010 | 10/2012 | 5x112 | 57,06 | 555 |  | 51 | M14x1,50 | 17 | LOUNGE 10 | 7½x17 | 17,00 | 7,50 | W8503020454 | 1 |  |  |  | 5x112 |  | 50 | 81710451 | L | S17D36 | B |  |  | KBA |  | DK | YES |  |  | K | KBA (ABE+VB) | 1 | No car modifications required | 205/50 R17---TCOMBI-215/45 R17---TCOMBI-225/45 R17---TCOMBI-235/45 R17-R--TCOMBI | AfterMarket OZ | MAX 675 KG | MATT BLACK + DIAMOND-CUT | X-Line | 8027529047691 | OZ | 11,06 |  |  | Serie L - ext.diam.75 mm | 542x542x261 | 1 | 188-199 | e1*2001/116*0242*33. | bar: Area 1
VOLKSWAGEN | GOLF VI | GOLF VI R | 1K | 02/2010 | 10/2012 | 5x112 | 57,06 | 555 |  | 51 | M14x1,50 | 17 | LOUNGE 10 | 7½x17 | 17,00 | 7,50 | W8503020475 | 1 |  |  |  | 5x112 |  | 50 | 81710451 | L | S17D36 | B |  |  | KBA |  | DK | YES |  |  | K | KBA (ABE+VB) | 1 | No car modifications required | 205/50 R17---TCOMBI-215/45 R17---TCOMBI-225/45 R17---TCOMBI-235/45 R17-R--TCOMBI | AfterMarket OZ | MAX 675 KG | METAL SILVER + DIAMOND CUT | X-Line | 8027529047707 | OZ | 11,06 |  |  | Serie L - ext.diam.75 mm | 542x542x261 | 1 | 188-199 | e1*2001/116*0242*33. | bar: Area 1
VOLKSWAGEN | GOLF VI | GOLF VI R | 1K | 02/2010 | 10/2012 | 5x112 | 57,06 | 555 |  | 51 | M14x1,50 | 17 | QUARANTA | 7½x17 | 17,00 | 7,50 | W01867202G2 | 1 |  |  |  | 5x112 |  | 35 | 81710249 | L | S17D36 | B |  |  | KBA |  |  | YES |  |  | K | KBA (ABE+VB) | 2 | Mods can be necessary to car | 205/50 R17---TCOMBI-215/45 R17---TCOMBI-225/45 R17---TCOMBI-235/45 R17-R--TCOMBI | AfterMarket OZ | MAX 690 KG | GRIGIO CORSA DIAMANTATO | Via Veneto | 8027529054736 | OZ | 11,81 |  |  | Serie L - ext.diam.75 mm | 540x540x261 | 1 | 188-199 | e1*2001/116*0242*33. | bar: Area 1
VOLKSWAGEN | GOLF VI | GOLF VI R | 1K | 02/2010 | 10/2012 | 5x112 | 57,06 | 555 |  | 51 | M14x1,50 | 17 | QUARANTA | 7½x17 | 17,00 | 7,50 | W01867203G2 | 1 |  |  |  | 5x112 |  | 50 | 81710249 | L | S17D36 | B |  |  | KBA |  | DK | YES |  |  | K | KBA (ABE+VB) | 1 | No car modifications required | 205/50 R17---TCOMBI-215/45 R17---TCOMBI-225/45 R17---TCOMBI-235/45 R17-R--TCOMBI | AfterMarket OZ | MAX 650 KG | GRIGIO CORSA DIAMANTATO | Via Veneto | 8027529054743 | OZ | 11,52 |  |  | Serie L - ext.diam.75 mm | 540x540x261 | 1 | 188-199 | e1*2001/116*0242*33. | bar: Area 1
VOLKSWAGEN | GOLF VI | GOLF VI R | 1K | 02/2010 | 10/2012 | 5x112 | 57,06 | 555 |  | 51 | M14x1,50 | 17 | SUPERTURISMO GT | 7½x17 | 17,00 | 7,50 | W01681200P5 | 1 | S | 20121012 | 20121111 | 5x112 |  | 35 | 81710249 | L | S17D36 | B | LB56 |  | KBA | VIA |  | YES |  |  | K | KBA (ABE+VB) | 2 | Mods can be necessary to car | 205/50 R17---TCOMBI-215/45 R17---TCOMBI-225/45 R17---TCOMBI-235/45 R17-R--TCOMBI | AfterMarket OZ | MAX 715 KG | GRIGIO CORSA+BLACK LETTERING | Racing | 8027529081657 | OZ | 11,40 |  |  | Serie L - ext.diam.75 mm | 540x540x280 | 1 | 188-199 | e1*2001/116*0242*33. | bar: Area 1
VOLKSWAGEN | GOLF VI | GOLF VI R | 1K | 02/2010 | 10/2012 | 5x112 | 57,06 | 555 |  | 51 | M14x1,50 | 17 | SUPERTURISMO GT | 7½x17 | 17,00 | 7,50 | W0168120079 | 1 |  |  |  | 5x112 |  | 35 | 81710249 | L | S17D36 | B | LB56 |  | KBA | VIA |  | YES |  |  | K | KBA (ABE+VB) | 2 | Mods can be necessary to car | 205/50 R17---TCOMBI-215/45 R17---TCOMBI-225/45 R17---TCOMBI-235/45 R17-R--TCOMBI | AfterMarket OZ | MAX 715 KG | MATT BLACK + RED LETTERING | Racing | 8027529057430 | OZ | 11,40 |  |  | Serie L - ext.diam.75 mm | 540x540x261 | 1 | 188-199 | e1*2001/116*0242*33. | bar: Area 1
VOLKSWAGEN | GOLF VI | GOLF VI R | 1K | 02/2010 | 10/2012 | 5x112 | 57,06 | 555 |  | 51 | M14x1,50 | 17 | SUPERTURISMO GT | 7½x17 | 17,00 | 7,50 | W0168120082 | 1 |  |  |  | 5x112 |  | 35 | 81710249 | L | S17D36 | B | LB56 |  | KBA | VIA |  | YES |  |  | K | KBA (ABE+VB) | 2 | Mods can be necessary to car | 205/50 R17---TCOMBI-215/45 R17---TCOMBI-225/45 R17---TCOMBI-235/45 R17-R--TCOMBI | AfterMarket OZ | MAX 715 KG | RACE SILVER + BLACK LETTERING | Racing | 8027529000849 | OZ | 11,40 |  |  | Serie L - ext.diam.75 mm | 540x540x280 | 1 | 188-199 | e1*2001/116*0242*33. | bar: Area 1
VOLKSWAGEN | GOLF VI | GOLF VI R | 1K | 02/2010 | 10/2012 | 5x112 | 57,06 | 555 |  | 51 | M14x1,50 | 17 | SUPERTURISMO GT | 7½x17 | 17,00 | 7,50 | W01681251P5 | 1 | S | 20121012 | 20121111 | 5x112 |  | 50 | 81710249 | L | S17D36 | B | LB56 |  | KBA | VIA | DK | YES |  |  | S | Strongness Certificate (PB) | 1 | No car modifications required | 205/50 R17---TCOMBI-215/45 R17---TCOMBI-225/45 R17---TCOMBI-235/45 R17-R--TCOMBI | AfterMarket OZ | MAX 700 KG | GRIGIO CORSA+BLACK LETTERING | Racing | 8027529081695 | OZ | 10,99 |  |  | Serie L - ext.diam.75 mm | 540x540x280 | 1 | 188-199 | e1*2001/116*0242*33. | bar: Area 1
VOLKSWAGEN | GOLF VI | GOLF VI R | 1K | 02/2010 | 10/2012 | 5x112 | 57,06 | 555 |  | 51 | M14x1,50 | 17 | SUPERTURISMO GT | 7½x17 | 17,00 | 7,50 | W0168125179 | 1 |  |  |  | 5x112 |  | 50 | 81710249 | L | S17D36 | B | LB56 |  | KBA | VIA | DK | YES |  |  | S | Strongness Certificate (PB) | 1 | No car modifications required | 205/50 R17---TCOMBI-215/45 R17---TCOMBI-225/45 R17---TCOMBI-235/45 R17-R--TCOMBI | AfterMarket OZ | MAX 700 KG | MATT BLACK + RED LETTERING | Racing | 8027529000894 | OZ | 10,99 |  |  | Serie L - ext.diam.75 mm | 540x540x280 | 1 | 188-199 | e1*2001/116*0242*33. | bar: Area 1
VOLKSWAGEN | GOLF VI | GOLF VI R | 1K | 02/2010 | 10/2012 | 5x112 | 57,06 | 555 |  | 51 | M14x1,50 | 17 | SUPERTURISMO GT | 7½x17 | 17,00 | 7,50 | W0168125182 | 1 |  |  |  | 5x112 |  | 50 | 81710249 | L | S17D36 | B | LB56 |  | KBA | VIA | DK | YES |  |  | S | Strongness Certificate (PB) | 1 | No car modifications required | 205/50 R17---TCOMBI-215/45 R17---TCOMBI-225/45 R17---TCOMBI-235/45 R17-R--TCOMBI | AfterMarket OZ | MAX 700 KG | RACE SILVER + BLACK LETTERING | Racing | 8027529000900 | OZ | 10,99 |  |  | Serie L - ext.diam.75 mm | 540x540x280 | 1 | 188-199 | e1*2001/116*0242*33. | bar: Area 1
VOLKSWAGEN | GOLF VI | GOLF VI R | 1K | 02/2010 | 10/2012 | 5x112 | 57,06 | 555 |  | 51 | M14x1,50 | 17 | SUPERTURISMO LM | 7½x17 | 17,00 | 7,50 | W0188120219 | 1 |  |  |  | 5x112 |  | 35 | 81710249 | L | S17D36 | B | LB56 |  | KBA |  |  | YES |  |  | K | KBA (ABE+VB) | 2 | Mods can be necessary to car | 205/50 R17---TCOMBI-215/45 R17---TCOMBI-225/45 R17---TCOMBI-235/45 R17-R--TCOMBI | AfterMarket OZ | MAX 690 KG | MATT RACE SILVER + BLACK LETTERING | Racing | 8027529053197 | OZ | 10,80 |  |  | Serie L - ext.diam.75 mm | 540x540x261 | 1 | 188-199 | e1*2001/116*0242*33. | bar: Area 1
VOLKSWAGEN | GOLF VI | GOLF VI R | 1K | 02/2010 | 10/2012 | 5x112 | 57,06 | 555 |  | 51 | M14x1,50 | 17 | SUPERTURISMO LM | 7½x17 | 17,00 | 7,50 | W0188120246 | 1 |  |  |  | 5x112 |  | 35 | 81710249 | L | S17D36 | B | LB56 |  | KBA |  |  | YES |  |  | K | KBA (ABE+VB) | 2 | Mods can be necessary to car | 205/50 R17---TCOMBI-215/45 R17---TCOMBI-225/45 R17---TCOMBI-235/45 R17-R--TCOMBI | AfterMarket OZ | MAX 690 KG | MATT GRAPHITE + SILVER LETTERING | Racing | 8027529053203 | OZ | 10,80 |  |  | Serie L - ext.diam.75 mm | 540x540x261 | 1 | 188-199 | e1*2001/116*0242*33. | bar: Area 1
VOLKSWAGEN | GOLF VI | GOLF VI R | 1K | 02/2010 | 10/2012 | 5x112 | 57,06 | 555 |  | 51 | M14x1,50 | 17 | SUPERTURISMO LM | 7½x17 | 17,00 | 7,50 | W0188120319 | 1 |  |  |  | 5x112 |  | 50 | 81710249 | L | S17D36 | B | LB56 |  | KBA |  | DK | YES |  |  | K | KBA (ABE+VB) | 1 | No car modifications required | 205/50 R17---TCOMBI-215/45 R17---TCOMBI-225/45 R17---TCOMBI-235/45 R17-R--TCOMBI | AfterMarket OZ | MAX 650 KG | MATT RACE SILVER + BLACK LETTERING | Racing | 8027529053210 | OZ | 10,37 |  |  | Serie L - ext.diam.75 mm | 540x540x261 | 1 | 188-199 | e1*2001/116*0242*33. | bar: Area 1
VOLKSWAGEN | GOLF VI | GOLF VI R | 1K | 02/2010 | 10/2012 | 5x112 | 57,06 | 555 |  | 51 | M14x1,50 | 17 | SUPERTURISMO LM | 7½x17 | 17,00 | 7,50 | W0188120346 | 1 |  |  |  | 5x112 |  | 50 | 81710249 | L | S17D36 | B | LB56 |  | KBA |  | DK | YES |  |  | K | KBA (ABE+VB) | 1 | No car modifications required | 205/50 R17---TCOMBI-215/45 R17---TCOMBI-225/45 R17---TCOMBI-235/45 R17-R--TCOMBI | AfterMarket OZ | MAX 650 KG | MATT GRAPHITE + SILVER LETTERING | Racing | 8027529053227 | OZ | 10,37 |  |  | Serie L - ext.diam.75 mm | 540x540x261 | 1 | 188-199 | e1*2001/116*0242*33. | bar: Area 1
VOLKSWAGEN | GOLF VI | GOLF VI R | 1K | 02/2010 | 10/2012 | 5x112 | 57,06 | 555 |  | 51 | M14x1,50 | 17 | ULTRALEGGERA | 7½x17 | 17,00 | 7,50 | W0173620361 | 1 | S | 20100430 | 20100530 | 5x112 |  | 50 | 81710249 | L | S17D36 | B | LB56 |  |  | VIA | DK | YES |  |  | N | No Certificate | 1 | No car modifications required | 205/50 R17---TCOMBI-215/45 R17---TCOMBI-225/45 R17---TCOMBI-235/45 R17-R--TCOMBI | AfterMarket OZ | MAX 620 KG | CHRYSTAL TITANIUM | Racing | 8027529003314 | OZ | 9,14 |  |  | Serie L - ext.diam.75 mm | 540x540x280 | 1 | 188-199 | e1*2001/116*0242*33. | bar: Area 1
VOLKSWAGEN | GOLF VI | GOLF VI R | 1K | 02/2010 | 10/2012 | 5x112 | 57,06 | 555 |  | 51 | M14x1,50 | 17 | X5B | 7½x17 | 17,00 | 7,50 | W85068204N5 | 1 | S | 20121005 | 20121104 | 5x112 |  | 50 | 81710451 | L | S17D36 | B |  |  |  |  | DK | YES |  |  | K | KBA (ABE+VB) | 1 | No car modifications required | 205/50 R17---TCOMBI-215/45 R17---TCOMBI-225/45 R17---TCOMBI-235/45 R17-R--TCOMBI | AfterMarket OZ | MAX 690 KG | MATT GRAPHITE DIAMOND CUT | X-Line | 8027529079777 | OZ | 11,61 |  |  | Serie L - ext.diam.75 mm | 542x542x261 | 1 | 188-199 | e1*2001/116*0242*33. | bar: Area 1
VOLKSWAGEN | GOLF VI | GOLF VI R | 1K | 02/2010 | 10/2012 | 5x112 | 57,06 | 555 |  | 51 | M14x1,50 | 17 | ADRENALINA | 8x17 | 17,00 | 8,00 | W8501420254 | 1 |  |  |  | 5x112 |  | 35 | 81710249 | L | S17D36 | B | LB56 |  | KBA |  |  | YES |  |  | K | KBA (ABE+VB) | 2 | Mods can be necessary to car | 205/50 R17---TCOMBI-215/45 R17---TCOMBI-225/45 R17---TCOMBI-235/40 R17---TCOMBI-235/45 R17---TCOMBI-245/40 R17---TCOMBI | AfterMarket OZ | MAX 675 KG | MATT BLACK + DIAMOND-CUT | X-Line | 8027529034646 | OZ | 12,88 |  |  | Serie L - ext.diam.75 mm | 542x542x274 | 1 | 188-199 | e1*2001/116*0242*33. | bar: Area 1
VOLKSWAGEN | GOLF VI | GOLF VI R | 1K | 02/2010 | 10/2012 | 5x112 | 57,06 | 555 |  | 51 | M14x1,50 | 17 | ADRENALINA | 8x17 | 17,00 | 8,00 | W8501420354 | 1 |  |  |  | 5x112 |  | 48 | 81710249 | L | S17D36 | B | LB56 |  | KBA |  | DK | YES |  |  | K | KBA (ABE+VB) | 1 | No car modifications required | 205/50 R17---TCOMBI-215/45 R17---TCOMBI-225/45 R17---TCOMBI-235/40 R17---TCOMBI-235/45 R17---TCOMBI-245/40 R17---TCOMBI | AfterMarket OZ | MAX 675 KG | MATT BLACK + DIAMOND-CUT | X-Line | 8027529034653 | OZ | 12,43 |  |  | Serie L - ext.diam.75 mm | 542x542x274 | 1 | 188-199 | e1*2001/116*0242*33. | bar: Area 1
VOLKSWAGEN | GOLF VI | GOLF VI R | 1K | 02/2010 | 10/2012 | 5x112 | 57,06 | 555 |  | 51 | M14x1,50 | 17 | ALLEGGERITA HLT 5F | 8x17 | 17,00 | 8,00 | W0182420466 | 1 |  |  |  | 5x112 |  | 35 | 81710249 | L | S17D36 | B | LB56 | TÜV |  |  |  | YES |  |  | T | Teilegutachten (PB+VB) | 2 | Mods can be necessary to car | 205/50 R17---TCOMBI-215/45 R17---TCOMBI-225/45 R17---TCOMBI-235/40 R17---TCOMBI-235/45 R17---TCOMBI-245/40 R17---TCOMBI | AfterMarket OZ | MAX 580 KG | TITANIUM TECH | I-Tech | 8027529031911 | OZ | 9,15 |  |  | Serie L - ext.diam.75 mm | 540x540x280 | 1 | 188-199 | e1*2001/116*0242*33. | bar: Area 1
VOLKSWAGEN | GOLF VI | GOLF VI R | 1K | 02/2010 | 10/2012 | 5x112 | 57,06 | 555 |  | 51 | M14x1,50 | 17 | ALLEGGERITA HLT 5F | 8x17 | 17,00 | 8,00 | W0182420566 | 1 | S | 20100430 | 20100530 | 5x112 |  | 48 | 81710249 | L | S17D36 | B | LB56 | TÜV |  |  | DK | YES |  |  | S | Strongness Certificate (PB) | 1 | No car modifications required | 205/50 R17---TCOMBI-215/45 R17---TCOMBI-225/45 R17---TCOMBI-235/40 R17---TCOMBI-235/45 R17---TCOMBI-245/40 R17---TCOMBI | AfterMarket OZ | MAX 580 KG | TITANIUM TECH | I-Tech | 8027529031973 | OZ | 8,75 |  |  | Serie L - ext.diam.75 mm | 540x540x280 | 1 | 188-199 | e1*2001/116*0242*33. | bar: Area 1
VOLKSWAGEN | GOLF VI | GOLF VI R | 1K | 02/2010 | 10/2012 | 5x112 | 57,06 | 555 |  | 51 | M14x1,50 | 17 | ENERGY | 8x17 | 17,00 | 8,00 | W8500820254 | 1 |  |  |  | 5x112 |  | 35 | 81710249 | L | S17D36 | B | LB56 |  | KBA |  |  | YES |  |  | K | KBA (ABE+VB) | 2 | Mods can be necessary to car | 205/50 R17---TCOMBI-215/45 R17---TCOMBI-225/45 R17---TCOMBI-235/40 R17---TCOMBI-235/45 R17---TCOMBI-245/40 R17---TCOMBI | AfterMarket OZ | MAX 675 KG | MATT BLACK + DIAMOND-CUT | X-Line | 8027529034370 | OZ | 12,90 |  |  | Serie L - ext.diam.75 mm | 542x542x274 | 1 | 188-199 | e1*2001/116*0242*33. | bar: Area 1
VOLKSWAGEN | GOLF VI | GOLF VI R | 1K | 02/2010 | 10/2012 | 5x112 | 57,06 | 555 |  | 51 | M14x1,50 | 17 | ENERGY | 8x17 | 17,00 | 8,00 | W8500820268 | 1 |  |  |  | 5x112 |  | 35 | 81710249 | L | S17D36 | B | LB56 |  | KBA |  |  | YES |  |  | K | KBA (ABE+VB) | 2 | Mods can be necessary to car | 205/50 R17---TCOMBI-215/45 R17---TCOMBI-225/45 R17---TCOMBI-235/40 R17---TCOMBI-235/45 R17---TCOMBI-245/40 R17---TCOMBI | AfterMarket OZ | MAX 675 KG | MATT SILVER TECH DIAMOND CUT | X-Line | 8027529037272 | OZ | 12,90 |  |  | Serie L - ext.diam.75 mm | 542x542x274 | 1 | 188-199 | e1*2001/116*0242*33. | bar: Area 1
VOLKSWAGEN | GOLF VI | GOLF VI R | 1K | 02/2010 | 10/2012 | 5x112 | 57,06 | 555 |  | 51 | M14x1,50 | 17 | ITALIA 150 | 8x17 | 17,00 | 8,00 | W01890203R4 | 1 |  |  |  | 5x112 |  | 35 | 81710451 | L | S17D36 | B |  |  | KBA |  |  | YES |  |  | K | KBA (ABE+VB) | 2 | Mods can be necessary to car | 205/50 R17---TCOMBI-215/45 R17---TCOMBI-225/45 R17---TCOMBI-235/40 R17---TCOMBI-235/45 R17---TCOMBI-245/40 R17---TCOMBI | AfterMarket OZ | MAX 750 KG | MATT RACE SILVER DIAMOND CUT | Racing | 8027529070170 | OZ | 12,16 |  |  | Serie L - ext.diam.75 mm | 540x540x274 | 1 | 188-199 | e1*2001/116*0242*33. | bar: Area 1
VOLKSWAGEN | GOLF VI | GOLF VI R | 1K | 02/2010 | 10/2012 | 5x112 | 57,06 | 555 |  | 51 | M14x1,50 | 17 | ITALIA 150 | 8x17 | 17,00 | 8,00 | W0189020349 | 1 |  |  |  | 5x112 |  | 35 | 81710451 | L | S17D36 | B |  |  | KBA |  |  | YES |  |  | K | KBA (ABE+VB) | 2 | Mods can be necessary to car | 205/50 R17---TCOMBI-215/45 R17---TCOMBI-225/45 R17---TCOMBI-235/40 R17---TCOMBI-235/45 R17---TCOMBI-245/40 R17---TCOMBI | AfterMarket OZ | MAX 750 KG | MATT DARK GRAPHITE DIAMOND CUT | Racing | 8027529070163 | OZ | 12,16 |  |  | Serie L - ext.diam.75 mm | 540x540x274 | 1 | 188-199 | e1*2001/116*0242*33. | bar: Area 1
VOLKSWAGEN | GOLF VI | GOLF VI R | 1K | 02/2010 | 10/2012 | 5x112 | 57,06 | 555 |  | 51 | M14x1,50 | 17 | ITALIA 150 | 8x17 | 17,00 | 8,00 | W01890204R4 | 1 |  |  |  | 5x112 |  | 48 | 81710451 | L | S17D36 | B |  |  | KBA |  | DK | YES |  |  | K | KBA (ABE+VB) | 1 | No car modifications required | 205/50 R17---TCOMBI-215/45 R17---TCOMBI-225/45 R17---TCOMBI-235/40 R17---TCOMBI-235/45 R17---TCOMBI-245/40 R17---TCOMBI | AfterMarket OZ | MAX 715 KG | MATT RACE SILVER DIAMOND CUT | Racing | 8027529070194 | OZ | 10,90 |  |  | Serie L - ext.diam.75 mm | 540x540x274 | 1 | 188-199 | e1*2001/116*0242*33. | bar: Area 1
VOLKSWAGEN | GOLF VI | GOLF VI R | 1K | 02/2010 | 10/2012 | 5x112 | 57,06 | 555 |  | 51 | M14x1,50 | 17 | ITALIA 150 | 8x17 | 17,00 | 8,00 | W0189020449 | 1 |  |  |  | 5x112 |  | 48 | 81710451 | L | S17D36 | B |  |  | KBA |  | DK | YES |  |  | K | KBA (ABE+VB) | 1 | No car modifications required | 205/50 R17---TCOMBI-215/45 R17---TCOMBI-225/45 R17---TCOMBI-235/40 R17---TCOMBI-235/45 R17---TCOMBI-245/40 R17---TCOMBI | AfterMarket OZ | MAX 715 KG | MATT DARK GRAPHITE DIAMOND CUT | Racing | 8027529070187 | OZ | 10,90 |  |  | Serie L - ext.diam.75 mm | 540x540x274 | 1 | 188-199 | e1*2001/116*0242*33. | bar: Area 1
VOLKSWAGEN | GOLF VI | GOLF VI R | 1K | 02/2010 | 10/2012 | 5x112 | 57,06 | 555 |  | 51 | M14x1,50 | 17 | ULTRALEGGERA | 8x17 | 17,00 | 8,00 | W0171020353 | 1 |  |  |  | 5x112 |  | 48 | 81710249 | L | S17D36 | B | LB56 | TÜV |  |  | DK | YES |  |  | S | Strongness Certificate (PB) | 1 | No car modifications required | 205/50 R17---TCOMBI-215/45 R17---TCOMBI-225/45 R17---TCOMBI-235/40 R17---TCOMBI-235/45 R17---TCOMBI-245/40 R17---TCOMBI | AfterMarket OZ | MAX 615 KG | MATT BLACK | Racing | 8027529076660 | OZ | 9,51 |  |  | Serie L - ext.diam.75 mm | 540x540x274 | 1 | 188-199 | e1*2001/116*0242*33. | bar: Area 1
VOLKSWAGEN | GOLF VI | GOLF VI R | 1K | 02/2010 | 10/2012 | 5x112 | 57,06 | 555 |  | 51 | M14x1,50 | 17 | ULTRALEGGERA | 8x17 | 17,00 | 8,00 | W0171020361 | 1 | S | 20100430 | 20100530 | 5x112 |  | 48 | 81710249 | L | S17D36 | B | LB56 | TÜV |  |  | DK | YES |  |  | S | Strongness Certificate (PB) | 1 | No car modifications required | 205/50 R17---TCOMBI-215/45 R17---TCOMBI-225/45 R17---TCOMBI-235/40 R17---TCOMBI-235/45 R17---TCOMBI-245/40 R17---TCOMBI | AfterMarket OZ | MAX 615 KG | CHRYSTAL TITANIUM | Racing | 8027529001648 | OZ | 9,51 |  |  | Serie L - ext.diam.75 mm | 540x540x280 | 1 | 188-199 | e1*2001/116*0242*33. | bar: Area 1
VOLKSWAGEN | GOLF VI | GOLF VI R | 1K | 02/2010 | 10/2012 | 5x112 | 57,06 | 555 |  | 51 | M14x1,50 | 17 | VITTORIA | 8x17 | 17,00 | 8,00 | W0188820273 | 1 |  |  |  | 5x112 |  | 35 | 81710451 | L | S17D36 | B |  |  | KBA |  |  | YES |  |  | K | KBA (ABE+VB) | 2 | Mods can be necessary to car | 205/50 R17---TCOMBI-215/45 R17---TCOMBI-225/45 R17---TCOMBI-235/40 R17---TCOMBI-235/45 R17---TCOMBI-245/40 R17---TCOMBI | AfterMarket OZ | MAX 750 KG | MATT DARK GRAPHITE | Via Veneto | 8027529070972 | OZ | 11,42 |  |  | Serie L - ext.diam.75 mm | 540x540x274 | 1 | 188-199 | e1*2001/116*0242*33. | bar: Area 1
VOLKSWAGEN | GOLF VI | GOLF VI R | 1K | 02/2010 | 10/2012 | 5x112 | 57,06 | 555 |  | 51 | M14x1,50 | 17 | VITTORIA | 8x17 | 17,00 | 8,00 | W0188820373 | 1 |  |  |  | 5x112 |  | 48 | 81710451 | L | S17D36 | B |  |  | KBA |  | DK | YES |  |  | K | KBA (ABE+VB) | 1 | No car modifications required | 205/50 R17---TCOMBI-215/45 R17---TCOMBI-225/45 R17---TCOMBI-235/40 R17---TCOMBI-235/45 R17---TCOMBI-245/40 R17---TCOMBI | AfterMarket OZ | MAX 715 KG | MATT DARK GRAPHITE | Via Veneto | 8027529070989 | OZ | 11,16 |  |  | Serie L - ext.diam.75 mm | 540x540x274 | 1 | 188-199 | e1*2001/116*0242*33. | bar: Area 1
VOLKSWAGEN | GOLF VI | GOLF VI R | 1K | 02/2010 | 10/2012 | 5x112 | 57,06 | 555 |  | 51 | M14x1,50 | 17 | FORMULA HLT | 7½x18 | 18,00 | 7,50 | W01903204G1 | 1 | S | 20121011 | 20121110 | 5x112 |  | 50 | 81710451 | L | S17D36 | B |  |  |  |  | DK | YES |  |  | N | No Certificate | 1 | No car modifications required | 215/40 R18----225/35 R18----225/40 R18--- | AfterMarket OZ | MAX 580 KG | GRIGIO CORSA | I-Tech | 8027529081916 | OZ | 10,57 |  |  | Serie L - ext.diam.75 mm | 567x567x261 | 1 | 188-199 | e1*2001/116*0242*33. | bar: Area 1
VOLKSWAGEN | GOLF VI | GOLF VI R | 1K | 02/2010 | 10/2012 | 5x112 | 57,06 | 555 |  | 51 | M14x1,50 | 17 | SUPERTURISMO LM | 7½x18 | 18,00 | 7,50 | W0185520219 | 1 | S | 20100430 | 20100530 | 5x112 |  | 50 | 81710249 | L | S17D36 | B | LB56 | TÜV |  |  | DK | YES |  |  | T | Teilegutachten (PB+VB) | 1 | No car modifications required | 215/40 R18----225/35 R18----225/40 R18--- | AfterMarket OZ | MAX 625 KG | MATT RACE SILVER + BLACK LETTERING | Racing | 8027529043372 | OZ | 11,20 |  |  | Serie L - ext.diam.75 mm | 570x570x280 | 1 | 188-199 | e1*2001/116*0242*33. | bar: Area 1
VOLKSWAGEN | GOLF VI | GOLF VI R | 1K | 02/2010 | 10/2012 | 5x112 | 57,06 | 555 |  | 51 | M14x1,50 | 17 | SUPERTURISMO LM | 7½x18 | 18,00 | 7,50 | W0185520246 | 1 | S | 20100430 | 20100530 | 5x112 |  | 50 | 81710249 | L | S17D36 | B | LB56 | TÜV |  |  | DK | YES |  |  | T | Teilegutachten (PB+VB) | 1 | No car modifications required | 215/40 R18----225/35 R18----225/40 R18--- | AfterMarket OZ | MAX 625 KG | MATT GRAPHITE + SILVER LETTERING | Racing | 8027529043389 | OZ | 11,20 |  |  | Serie L - ext.diam.75 mm | 570x570x280 | 1 | 188-199 | e1*2001/116*0242*33. | bar: Area 1
VOLKSWAGEN | GOLF VI | GOLF VI R | 1K | 02/2010 | 10/2012 | 5x112 | 57,06 | 555 |  | 51 | M14x1,50 | 17 | ULTRALEGGERA | 7½x18 | 18,00 | 7,50 | W0173720261 | 1 | S | 20100430 | 20100530 | 5x112 |  | 50 | 81710249 | L | S17D36 | B |  |  |  | VIA | DK | YES |  |  | N | No Certificate | 1 | No car modifications required | 215/40 R18----225/35 R18----225/40 R18--- | AfterMarket OZ | MAX 620 KG | CHRYSTAL TITANIUM | Racing | 8027529003369 | OZ | 9,75 |  |  | Serie L - ext.diam.75 mm | 570x570x270 | 1 | 188-199 | e1*2001/116*0242*33. | bar: Area 1
VOLKSWAGEN | GOLF VI | GOLF VI R | 1K | 02/2010 | 10/2012 | 5x112 | 57,06 | 555 |  | 51 | M14x1,50 | 17 | ADRENALINA | 8x18 | 18,00 | 8,00 | W8501520354 | 1 |  |  |  | 5x112 |  | 48 | 81710249 | L | S17D36 | B | LB56 | TÜV |  |  | DK | YES |  |  | T | Teilegutachten (PB+VB) | 1 | No car modifications required | 215/40 R18---TCOMBI-225/40 R18---TCOMBI-235/35 R18----235/40 R18--- | AfterMarket OZ | MAX 690 KG | MATT BLACK + DIAMOND-CUT | X-Line | 8027529034707 | OZ | 12,70 |  |  | Serie L - ext.diam.75 mm | 568x568x274 | 1 | 188-199 | e1*2001/116*0242*33. | bar: Area 1
VOLKSWAGEN | GOLF VI | GOLF VI R | 1K | 02/2010 | 10/2012 | 5x112 | 57,06 | 555 |  | 51 | M14x1,50 | 17 | ALLEGGERITA HLT 5F | 8x18 | 18,00 | 8,00 | W01830204P3 | 3 | S | 20121012 | 20121111 | 5x112 |  | 48 | 81710249 | L | S17D36 | B | LB56 | TÜV |  |  | DK | YES |  |  | T | Teilegutachten (PB+VB) | 1 | No car modifications required | 215/40 R18---TCOMBI-225/40 R18---TCOMBI-235/35 R18----235/40 R18--- | AfterMarket OZ | MAX 580 KG | ACID GREEN | I-Tech | 8027529081176 | OZ | 9,65 |  |  | Serie L - ext.diam.75 mm | 570x570x280 | 1 | 188-199 | e1*2001/116*0242*33. | bar: Area 1
VOLKSWAGEN | GOLF VI | GOLF VI R | 1K | 02/2010 | 10/2012 | 5x112 | 57,06 | 555 |  | 51 | M14x1,50 | 17 | ALLEGGERITA HLT 5F | 8x18 | 18,00 | 8,00 | W0183020422 | 3 |  |  |  | 5x112 |  | 48 | 81710249 | L | S17D36 | B | LB56 | TÜV |  |  | DK | YES |  |  | T | Teilegutachten (PB+VB) | 1 | No car modifications required | 215/40 R18---TCOMBI-225/40 R18---TCOMBI-235/35 R18----235/40 R18--- | AfterMarket OZ | MAX 580 KG | MATT GRAPHIT SILVER | I-Tech | 8027529036213 | OZ | 9,65 |  |  | Serie L - ext.diam.75 mm | 570x570x280 | 1 | 188-199 | e1*2001/116*0242*33. | bar: Area 1
VOLKSWAGEN | GOLF VI | GOLF VI R | 1K | 02/2010 | 10/2012 | 5x112 | 57,06 | 555 |  | 51 | M14x1,50 | 17 | ALLEGGERITA HLT 5F | 8x18 | 18,00 | 8,00 | W0183020430 | 3 |  |  |  | 5x112 |  | 48 | 81710249 | L | S17D36 | B | LB56 | TÜV |  |  | DK | YES |  |  | T | Teilegutachten (PB+VB) | 1 | No car modifications required | 215/40 R18---TCOMBI-225/40 R18---TCOMBI-235/35 R18----235/40 R18--- | AfterMarket OZ | MAX 580 KG | WHITE | I-Tech | 8027529033328 | OZ | 9,65 |  |  | Serie L - ext.diam.75 mm | 570x570x280 | 1 | 188-199 | e1*2001/116*0242*33. | bar: Area 1
VOLKSWAGEN | GOLF VI | GOLF VI R | 1K | 02/2010 | 10/2012 | 5x112 | 57,06 | 555 |  | 51 | M14x1,50 | 17 | ALLEGGERITA HLT 5F | 8x18 | 18,00 | 8,00 | W0183020453 | 3 |  |  |  | 5x112 |  | 48 | 81710249 | L | S17D36 | B | LB56 | TÜV |  |  | DK | YES |  |  | T | Teilegutachten (PB+VB) | 1 | No car modifications required | 215/40 R18---TCOMBI-225/40 R18---TCOMBI-235/35 R18----235/40 R18--- | AfterMarket OZ | MAX 580 KG | MATT BLACK | I-Tech | 8027529033335 | OZ | 9,65 |  |  | Serie L - ext.diam.75 mm | 570x570x280 | 1 | 188-199 | e1*2001/116*0242*33. | bar: Area 1
VOLKSWAGEN | GOLF VI | GOLF VI R | 1K | 02/2010 | 10/2012 | 5x112 | 57,06 | 555 |  | 51 | M14x1,50 | 17 | ALLEGGERITA HLT 5F | 8x18 | 18,00 | 8,00 | W0183020466 | 1 | S | 20100430 | 20100530 | 5x112 |  | 48 | 81710249 | L | S17D36 | B | LB56 | TÜV |  |  | DK | YES |  |  | S | Strongness Certificate (PB) | 1 | No car modifications required | 215/40 R18---TCOMBI-225/40 R18---TCOMBI-235/35 R18----235/40 R18--- | AfterMarket OZ | MAX 580 KG | TITANIUM TECH | I-Tech | 8027529033342 | OZ | 9,65 |  |  | Serie L - ext.diam.75 mm | 570x570x280 | 1 | 188-199 | e1*2001/116*0242*33. | bar: Area 1
VOLKSWAGEN | GOLF VI | GOLF VI R | 1K | 02/2010 | 10/2012 | 5x112 | 57,06 | 555 |  | 51 | M14x1,50 | 17 | ALLEGGERITA HLT 5F | 8x18 | 18,00 | 8,00 | W0183020471 | 3 |  |  |  | 5x112 |  | 48 | 81710249 | L | S17D36 | B | LB56 | TÜV |  |  | DK | YES |  |  | T | Teilegutachten (PB+VB) | 1 | No car modifications required | 215/40 R18---TCOMBI-225/40 R18---TCOMBI-235/35 R18----235/40 R18--- | AfterMarket OZ | MAX 580 KG | ORANGE | I-Tech | 8027529033359 | OZ | 9,65 |  |  | Serie L - ext.diam.75 mm | 570x570x280 | 1 | 188-199 | e1*2001/116*0242*33. | bar: Area 1
VOLKSWAGEN | GOLF VI | GOLF VI R | 1K | 02/2010 | 10/2012 | 5x112 | 57,06 | 555 |  | 51 | M14x1,50 | 17 | ALLEGGERITA HLT 5F | 8x18 | 18,00 | 8,00 | W0183020472 | 3 |  |  |  | 5x112 |  | 48 | 81710249 | L | S17D36 | B | LB56 | TÜV |  |  | DK | YES |  |  | T | Teilegutachten (PB+VB) | 1 | No car modifications required | 215/40 R18---TCOMBI-225/40 R18---TCOMBI-235/35 R18----235/40 R18--- | AfterMarket OZ | MAX 580 KG | MATT BLUE | I-Tech | 8027529033366 | OZ | 9,65 |  |  | Serie L - ext.diam.75 mm | 570x570x280 | 1 | 188-199 | e1*2001/116*0242*33. | bar: Area 1
VOLKSWAGEN | GOLF VI | GOLF VI R | 1K | 02/2010 | 10/2012 | 5x112 | 57,06 | 555 |  | 51 | M14x1,50 | 17 | ALLEGGERITA HLT 5F | 8x18 | 18,00 | 8,00 | W0183020476 | 3 |  |  |  | 5x112 |  | 48 | 81710249 | L | S17D36 | B | LB56 | TÜV |  |  | DK | YES |  |  | T | Teilegutachten (PB+VB) | 1 | No car modifications required | 215/40 R18---TCOMBI-225/40 R18---TCOMBI-235/35 R18----235/40 R18--- | AfterMarket OZ | MAX 580 KG | RACE GOLD | I-Tech | 8027529036206 | OZ | 9,65 |  |  | Serie L - ext.diam.75 mm | 570x570x280 | 1 | 188-199 | e1*2001/116*0242*33. | bar: Area 1
VOLKSWAGEN | GOLF VI | GOLF VI R | 1K | 02/2010 | 10/2012 | 5x112 | 57,06 | 555 |  | 51 | M14x1,50 | 17 | ALLEGGERITA HLT 5F | 8x18 | 18,00 | 8,00 | W0183020484 | 3 |  |  |  | 5x112 |  | 48 | 81710249 | L | S17D36 | B | LB56 | TÜV |  |  | DK | YES |  |  | T | Teilegutachten (PB+VB) | 1 | No car modifications required | 215/40 R18---TCOMBI-225/40 R18---TCOMBI-235/35 R18----235/40 R18--- | AfterMarket OZ | MAX 580 KG | RED | I-Tech | 8027529033373 | OZ | 9,65 |  |  | Serie L - ext.diam.75 mm | 570x570x280 | 1 | 188-199 | e1*2001/116*0242*33. | bar: Area 1
VOLKSWAGEN | GOLF VI | GOLF VI R | 1K | 02/2010 | 10/2012 | 5x112 | 57,06 | 555 |  | 51 | M14x1,50 | 17 | DAVID | 8x18 | 18,00 | 8,00 | W01863203N5 | 1 |  |  |  | 5x112 |  | 35 | 81710451 | L | S17D36 | B |  |  |  |  | DK | YES |  |  | T | Teilegutachten (PB+VB) | 2 | Mods can be necessary to car | 215/40 R18---TCOMBI-225/40 R18---TCOMBI-235/35 R18----235/40 R18--- | AfterMarket OZ | MAX 690 KG | MATT GRAPHITE DIAMOND CUT | Via Veneto | 8027529054507 | OZ | 13,17 |  |  | Serie L - ext.diam.75 mm | 567x567x274 | 1 | 188-199 | e1*2001/116*0242*33. | bar: Area 1
VOLKSWAGEN | GOLF VI | GOLF VI R | 1K | 02/2010 | 10/2012 | 5x112 | 57,06 | 555 |  | 51 | M14x1,50 | 17 | DAVID | 8x18 | 18,00 | 8,00 | W01863204N5 | 1 | S | 20100927 | 20101027 | 5x112 |  | 48 | 81710451 | L | S17D36 | B |  | TÜV |  |  | DK | YES |  |  | T | Teilegutachten (PB+VB) | 1 | No car modifications required | 215/40 R18---TCOMBI-225/40 R18---TCOMBI-235/35 R18----235/40 R18--- | AfterMarket OZ | MAX 690 KG | MATT GRAPHITE DIAMOND CUT | Via Veneto | 8027529054514 | OZ | 12,88 |  |  | Serie L - ext.diam.75 mm | 567x567x274 | 1 | 188-199 | e1*2001/116*0242*33. | bar: Area 1
VOLKSWAGEN | GOLF VI | GOLF VI R | 1K | 02/2010 | 10/2012 | 5x112 | 57,06 | 555 |  | 51 | M14x1,50 | 17 | EGO | 8x18 | 18,00 | 8,00 | W8504720254 | 1 | S | 20110726 | 20110825 | 5x112 |  | 35 | 81710451 | L | S17D36 | B |  |  | KBA |  | DK | YES |  |  | K | KBA (ABE+VB) | 2 | Mods can be necessary to car | 215/40 R18---TCOMBI-225/40 R18---TCOMBI-235/35 R18----235/40 R18--- | AfterMarket OZ | MAX 730 KG | MATT BLACK + DIAMOND-CUT | X-Line | 8027529065497 | OZ | 13,96 |  |  | Serie L - ext.diam.75 mm | 568x568x274 | 1 | 188-199 | e1*2001/116*0242*33. | bar: Area 1
VOLKSWAGEN | GOLF VI | GOLF VI R | 1K | 02/2010 | 10/2012 | 5x112 | 57,06 | 555 |  | 51 | M14x1,50 | 17 | EGO | 8x18 | 18,00 | 8,00 | W8504720354 | 1 | S | 20110726 | 20110825 | 5x112 |  | 48 | 81710451 | L | S17D36 | B |  |  | KBA |  | DK | YES |  |  | K | KBA (ABE+VB) | 1 | No car modifications required | 215/40 R18---TCOMBI-225/40 R18---TCOMBI-235/35 R18----235/40 R18--- | AfterMarket OZ | MAX 730 KG | MATT BLACK + DIAMOND-CUT | X-Line | 8027529065503 | OZ | 13,96 |  |  | Serie L - ext.diam.75 mm | 568x568x274 | 1 | 188-199 | e1*2001/116*0242*33. | bar: Area 1
VOLKSWAGEN | GOLF VI | GOLF VI R | 1K | 02/2010 | 10/2012 | 5x112 | 57,06 | 555 |  | 51 | M14x1,50 | 17 | ENVY | 8x18 | 18,00 | 8,00 | W8503920468 | 1 |  |  |  | 5x112 |  | 48 | 81710451 | L | S17D36 | B |  | TÜV |  |  | DK | YES |  |  | T | Teilegutachten (PB+VB) | 1 | No car modifications required | 215/40 R18---TCOMBI-225/40 R18---TCOMBI-235/35 R18----235/40 R18--- | AfterMarket OZ | MAX 690 KG | MATT SILVER TECH DIAMOND CUT | X-Line | 8027529049671 | OZ | 12,76 |  |  | Serie L - ext.diam.75 mm | 568x568x274 | 1 | 188-199 | e1*2001/116*0242*33. | bar: Area 1
VOLKSWAGEN | GOLF VI | GOLF VI R | 1K | 02/2010 | 10/2012 | 5x112 | 57,06 | 555 |  | 51 | M14x1,50 | 17 | FORMULA HLT | 8x18 | 18,00 | 8,00 | W01892202G1 | 1 | S | 20121011 | 20121110 | 5x112 |  | 35 | 81710451 | L | S17D36 | B |  |  |  |  | DK | YES |  |  | N | No Certificate | 2 | Mods can be necessary to car | 215/40 R18---TCOMBI-225/40 R18---TCOMBI-235/35 R18----235/40 R18--- | AfterMarket OZ | MAX 630 KG | GRIGIO CORSA | I-Tech | 8027529081824 | OZ | 11,67 |  |  | Serie L - ext.diam.75 mm | 567x567x274 | 1 | 188-199 | e1*2001/116*0242*33. | bar: Area 1
VOLKSWAGEN | GOLF VI | GOLF VI R | 1K | 02/2010 | 10/2012 | 5x112 | 57,06 | 555 |  | 51 | M14x1,50 | 17 | FORMULA HLT | 8x18 | 18,00 | 8,00 | W01892203G1 | 1 | S | 20121011 | 20121110 | 5x112 |  | 48 | 81710451 | L | S17D36 | B |  |  |  |  | DK | YES |  |  | N | No Certificate | 1 | No car modifications required | 215/40 R18---TCOMBI-225/40 R18---TCOMBI-235/35 R18----235/40 R18--- | AfterMarket OZ | MAX 630 KG | GRIGIO CORSA | I-Tech | 8027529081831 | OZ | 11,07 |  |  | Serie L - ext.diam.75 mm | 567x567x274 | 1 | 188-199 | e1*2001/116*0242*33. | bar: Area 1
VOLKSWAGEN | GOLF VI | GOLF VI R | 1K | 02/2010 | 10/2012 | 5x112 | 57,06 | 555 |  | 51 | M14x1,50 | 17 | ITALIA 150 | 8x18 | 18,00 | 8,00 | W01884202R4 | 1 | S | 20110914 | 20111014 | 5x112 |  | 35 | 81710451 | L | S17D36 | B |  | TÜV |  |  | DK | YES |  |  | T | Teilegutachten (PB+VB) | 2 | Mods can be necessary to car | 215/40 R18---TCOMBI-225/40 R18---TCOMBI-235/35 R18----235/40 R18--- | AfterMarket OZ | MAX 750 KG | MATT RACE SILVER DIAMOND CUT | Racing | 8027529069402 | OZ | 12,67 |  |  | Serie L - ext.diam.75 mm | 567x567x274 | 1 | 188-199 | e1*2001/116*0242*33. | bar: Area 1
VOLKSWAGEN | GOLF VI | GOLF VI R | 1K | 02/2010 | 10/2012 | 5x112 | 57,06 | 555 |  | 51 | M14x1,50 | 17 | ITALIA 150 | 8x18 | 18,00 | 8,00 | W0188420249 | 1 | S | 20110914 | 20111014 | 5x112 |  | 35 | 81710451 | L | S17D36 | B |  | TÜV |  |  | DK | YES |  |  | T | Teilegutachten (PB+VB) | 2 | Mods can be necessary to car | 215/40 R18---TCOMBI-225/40 R18---TCOMBI-235/35 R18----235/40 R18--- | AfterMarket OZ | MAX 750 KG | MATT DARK GRAPHITE DIAMOND CUT | Racing | 8027529069396 | OZ | 12,67 |  |  | Serie L - ext.diam.75 mm | 567x567x274 | 1 | 188-199 | e1*2001/116*0242*33. | bar: Area 1
VOLKSWAGEN | GOLF VI | GOLF VI R | 1K | 02/2010 | 10/2012 | 5x112 | 57,06 | 555 |  | 51 | M14x1,50 | 17 | ITALIA 150 | 8x18 | 18,00 | 8,00 | W01884203R4 | 1 | S | 20110914 | 20111014 | 5x112 |  | 48 | 81710451 | L | S17D36 | B |  | TÜV |  |  | DK | YES |  |  | T | Teilegutachten (PB+VB) | 1 | No car modifications required | 215/40 R18---TCOMBI-225/40 R18---TCOMBI-235/35 R18----235/40 R18--- | AfterMarket OZ | MAX 715 KG | MATT RACE SILVER DIAMOND CUT | Racing | 8027529069426 | OZ | 12,15 |  |  | Serie L - ext.diam.75 mm | 567x567x274 | 1 | 188-199 | e1*2001/116*0242*33. | bar: Area 1
VOLKSWAGEN | GOLF VI | GOLF VI R | 1K | 02/2010 | 10/2012 | 5x112 | 57,06 | 555 |  | 51 | M14x1,50 | 17 | ITALIA 150 | 8x18 | 18,00 | 8,00 | W0188420349 | 1 | S | 20110914 | 20111014 | 5x112 |  | 48 | 81710451 | L | S17D36 | B |  | TÜV |  |  | DK | YES |  |  | T | Teilegutachten (PB+VB) | 1 | No car modifications required | 215/40 R18---TCOMBI-225/40 R18---TCOMBI-235/35 R18----235/40 R18--- | AfterMarket OZ | MAX 715 KG | MATT DARK GRAPHITE DIAMOND CUT | Racing | 8027529069419 | OZ | 12,15 |  |  | Serie L - ext.diam.75 mm | 567x567x274 | 1 | 188-199 | e1*2001/116*0242*33. | bar: Area 1
VOLKSWAGEN | GOLF VI | GOLF VI R | 1K | 02/2010 | 10/2012 | 5x112 | 57,06 | 555 |  | 51 | M14x1,50 | 17 | LOUNGE 10 | 8x18 | 18,00 | 8,00 | W8503120554 | 1 |  |  |  | 5x112 |  | 48 | 81710451 | L | S17D36 | B |  | TÜV |  |  | DK | YES |  |  | T | Teilegutachten (PB+VB) | 1 | No car modifications required | 215/40 R18---TCOMBI-225/40 R18---TCOMBI-235/35 R18----235/40 R18--- | AfterMarket OZ | MAX 690 KG | MATT BLACK + DIAMOND-CUT | X-Line | 8027529047837 | OZ | 13,96 |  |  | Serie L - ext.diam.75 mm | 568x568x274 | 1 | 188-199 | e1*2001/116*0242*33. | bar: Area 1
VOLKSWAGEN | GOLF VI | GOLF VI R | 1K | 02/2010 | 10/2012 | 5x112 | 57,06 | 555 |  | 51 | M14x1,50 | 17 | LOUNGE 10 | 8x18 | 18,00 | 8,00 | W8503120575 | 1 |  |  |  | 5x112 |  | 48 | 81710451 | L | S17D36 | B |  | TÜV |  |  | DK | YES |  |  | T | Teilegutachten (PB+VB) | 1 | No car modifications required | 215/40 R18---TCOMBI-225/40 R18---TCOMBI-235/35 R18----235/40 R18--- | AfterMarket OZ | MAX 690 KG | METAL SILVER + DIAMOND CUT | X-Line | 8027529047844 | OZ | 13,96 |  |  | Serie L - ext.diam.75 mm | 568x568x274 | 1 | 188-199 | e1*2001/116*0242*33. | bar: Area 1
VOLKSWAGEN | GOLF VI | GOLF VI R | 1K | 02/2010 | 10/2012 | 5x112 | 57,06 | 555 |  | 51 | M14x1,50 | 17 | QUARANTA | 8x18 | 18,00 | 8,00 | W01856204G2 | 1 | S | 20100928 | 20101028 | 5x112 |  | 35 | 81710249 | L | S17D36 | B |  | TÜV |  |  | DK | YES |  |  | T | Teilegutachten (PB+VB) | 2 | Mods can be necessary to car | 215/40 R18---TCOMBI-225/40 R18---TCOMBI-235/35 R18----235/40 R18--- | AfterMarket OZ | MAX 735 KG | GRIGIO CORSA DIAMANTATO | Via Veneto | 8027529053661 | OZ | 12,87 |  |  | Serie L - ext.diam.75 mm | 570x570x280 | 1 | 188-199 | e1*2001/116*0242*33. | bar: Area 1
VOLKSWAGEN | GOLF VI | GOLF VI R | 1K | 02/2010 | 10/2012 | 5x112 | 57,06 | 555 |  | 51 | M14x1,50 | 17 | QUARANTA | 8x18 | 18,00 | 8,00 | W01856205G2 | 1 | S | 20100928 | 20101028 | 5x112 |  | 48 | 81710249 | L | S17D36 | B |  | TÜV |  |  | DK | YES |  |  | T | Teilegutachten (PB+VB) | 1 | No car modifications required | 215/40 R18---TCOMBI-225/40 R18---TCOMBI-235/35 R18----235/40 R18--- | AfterMarket OZ | MAX 715 KG | GRIGIO CORSA DIAMANTATO | Via Veneto | 8027529054422 | OZ | 12,61 |  |  | Serie L - ext.diam.75 mm | 570x570x280 | 1 | 188-199 | e1*2001/116*0242*33. | bar: Area 1
VOLKSWAGEN | GOLF VI | GOLF VI R | 1K | 02/2010 | 10/2012 | 5x112 | 57,06 | 555 |  | 51 | M14x1,50 | 17 | SARDEGNA | 8x18 | 18,00 | 8,00 | W0176320522 | 1 |  |  |  | 5x112 |  | 48 | 81710249 | L | S17D36 | B | LB56 | TÜV |  |  | DK | YES |  |  | T | Teilegutachten (PB+VB) | 1 | No car modifications required | 215/40 R18---TCOMBI-225/40 R18---TCOMBI-235/35 R18----235/40 R18--- | AfterMarket OZ | MAX 815 KG | MATT GRAPHIT SILVER | All-Terrain | 8027529046359 | OZ | 15,40 |  |  | Serie L - ext.diam.75 mm | 570x570x280 | 1 | 188-199 | e1*2001/116*0242*33. | bar: Area 1
VOLKSWAGEN | GOLF VI | GOLF VI R | 1K | 02/2010 | 10/2012 | 5x112 | 57,06 | 555 |  | 51 | M14x1,50 | 17 | SUPERTURISMO GT | 8x18 | 18,00 | 8,00 | W01669204P5 | 1 | S | 20121012 | 20121111 | 5x112 |  | 50 | 81710249 | L | S17D36 | B | LB56 | TÜV |  | VIA | DK | YES |  |  | T | Teilegutachten (PB+VB) | 1 | No car modifications required | 215/40 R18---TCOMBI-225/40 R18---TCOMBI-235/35 R18----235/40 R18--- | AfterMarket OZ | MAX 620 KG | GRIGIO CORSA+BLACK LETTERING | Racing | 8027529081534 | OZ | 12,63 |  |  | Serie L - ext.diam.75 mm | 570x570x280 | 1 | 188-199 | e1*2001/116*0242*33. | bar: Area 1
VOLKSWAGEN | GOLF VI | GOLF VI R | 1K | 02/2010 | 10/2012 | 5x112 | 57,06 | 555 |  | 51 | M14x1,50 | 17 | SUPERTURISMO GT | 8x18 | 18,00 | 8,00 | W0166920479 | 1 |  |  |  | 5x112 |  | 50 | 81710249 | L | S17D36 | B | LB56 | TÜV |  | VIA | DK | YES |  |  | T | Teilegutachten (PB+VB) | 1 | No car modifications required | 215/40 R18---TCOMBI-225/40 R18---TCOMBI-235/35 R18----235/40 R18--- | AfterMarket OZ | MAX 620 KG | MATT BLACK + RED LETTERING | Racing | 8027529000344 | OZ | 12,63 |  |  | Serie L - ext.diam.75 mm | 570x570x280 | 1 | 188-199 | e1*2001/116*0242*33. | bar: Area 1
VOLKSWAGEN | GOLF VI | GOLF VI R | 1K | 02/2010 | 10/2012 | 5x112 | 57,06 | 555 |  | 51 | M14x1,50 | 17 | SUPERTURISMO GT | 8x18 | 18,00 | 8,00 | W0166920482 | 1 |  |  |  | 5x112 |  | 50 | 81710249 | L | S17D36 | B | LB56 | TÜV |  | VIA | DK | YES |  |  | T | Teilegutachten (PB+VB) | 1 | No car modifications required | 215/40 R18---TCOMBI-225/40 R18---TCOMBI-235/35 R18----235/40 R18--- | AfterMarket OZ | MAX 620 KG | RACE SILVER + BLACK LETTERING | Racing | 8027529000351 | OZ | 12,63 |  |  | Serie L - ext.diam.75 mm | 570x570x280 | 1 | 188-199 | e1*2001/116*0242*33. | bar: Area 1
VOLKSWAGEN | GOLF VI | GOLF VI R | 1K | 02/2010 | 10/2012 | 5x112 | 57,06 | 555 |  | 51 | M14x1,50 | 17 | SUPERTURISMO LM | 8x18 | 18,00 | 8,00 | W0185420519 | 1 |  |  |  | 5x112 |  | 35 | 81710249 | L | S17D36 | B | LB56 | TÜV |  |  | DK | YES |  |  | T | Teilegutachten (PB+VB) | 2 | Mods can be necessary to car | 215/40 R18---TCOMBI-225/40 R18---TCOMBI-235/35 R18----235/40 R18--- | AfterMarket OZ | MAX 690 KG | MATT RACE SILVER + BLACK LETTERING | Racing | 8027529043464 | OZ | 11,96 |  |  | Serie L - ext.diam.75 mm | 570x570x280 | 1 | 188-199 | e1*2001/116*0242*33. | bar: Area 1
VOLKSWAGEN | GOLF VI | GOLF VI R | 1K | 02/2010 | 10/2012 | 5x112 | 57,06 | 555 |  | 51 | M14x1,50 | 17 | SUPERTURISMO LM | 8x18 | 18,00 | 8,00 | W0185420546 | 1 |  |  |  | 5x112 |  | 35 | 81710249 | L | S17D36 | B | LB56 | TÜV |  |  | DK | YES |  |  | T | Teilegutachten (PB+VB) | 2 | Mods can be necessary to car | 215/40 R18---TCOMBI-225/40 R18---TCOMBI-235/35 R18----235/40 R18--- | AfterMarket OZ | MAX 690 KG | MATT GRAPHITE + SILVER LETTERING | Racing | 8027529043471 | OZ | 11,96 |  |  | Serie L - ext.diam.75 mm | 570x570x280 | 1 | 188-199 | e1*2001/116*0242*33. | bar: Area 1
VOLKSWAGEN | GOLF VI | GOLF VI R | 1K | 02/2010 | 10/2012 | 5x112 | 57,06 | 555 |  | 51 | M14x1,50 | 17 | SUPERTURISMO LM | 8x18 | 18,00 | 8,00 | W0185420619 | 1 |  |  |  | 5x112 |  | 48 | 81710249 | L | S17D36 | B | LB56 | TÜV |  |  | DK | YES |  |  | T | Teilegutachten (PB+VB) | 1 | No car modifications required | 215/40 R18---TCOMBI-225/40 R18---TCOMBI-235/35 R18----235/40 R18--- | AfterMarket OZ | MAX 690 KG | MATT RACE SILVER + BLACK LETTERING | Racing | 8027529043488 | OZ | 11,57 |  |  | Serie L - ext.diam.75 mm | 570x570x280 | 1 | 188-199 | e1*2001/116*0242*33. | bar: Area 1
VOLKSWAGEN | GOLF VI | GOLF VI R | 1K | 02/2010 | 10/2012 | 5x112 | 57,06 | 555 |  | 51 | M14x1,50 | 17 | SUPERTURISMO LM | 8x18 | 18,00 | 8,00 | W0185420646 | 1 |  |  |  | 5x112 |  | 48 | 81710249 | L | S17D36 | B | LB56 | TÜV |  |  | DK | YES |  |  | T | Teilegutachten (PB+VB) | 1 | No car modifications required | 215/40 R18---TCOMBI-225/40 R18---TCOMBI-235/35 R18----235/40 R18--- | AfterMarket OZ | MAX 690 KG | MATT GRAPHITE + SILVER LETTERING | Racing | 8027529043495 | OZ | 11,57 |  |  | Serie L - ext.diam.75 mm | 570x570x280 | 1 | 188-199 | e1*2001/116*0242*33. | bar: Area 1
VOLKSWAGEN | GOLF VI | GOLF VI R | 1K | 02/2010 | 10/2012 | 5x112 | 57,06 | 555 |  | 51 | M14x1,50 | 17 | ULTRALEGGERA | 8x18 | 18,00 | 8,00 | W0171220322 | 1 | S | 20100430 | 20100530 | 5x112 |  | 45 | 81710249 | L | S17D36 | B | LB56 | TÜV |  |  | DK | YES |  |  | S | Strongness Certificate (PB) | 1 | No car modifications required | 215/40 R18---TCOMBI-225/40 R18---TCOMBI-235/35 R18----235/40 R18--- | AfterMarket OZ | MAX 570 KG | MATT GRAPHIT SILVER | Racing | 8027529001884 | OZ | 10,16 |  |  | Serie L - ext.diam.75 mm | 570x570x280 | 1 | 188-199 | e1*2001/116*0242*33. | bar: Area 1
VOLKSWAGEN | GOLF VI | GOLF VI R | 1K | 02/2010 | 10/2012 | 5x112 | 57,06 | 555 |  | 51 | M14x1,50 | 17 | ULTRALEGGERA | 8x18 | 18,00 | 8,00 | W0171220353 | 1 | S | 20100430 | 20100530 | 5x112 |  | 45 | 81710249 | L | S17D36 | B | LB56 | TÜV |  |  | DK | YES |  |  | S | Strongness Certificate (PB) | 1 | No car modifications required | 215/40 R18---TCOMBI-225/40 R18---TCOMBI-235/35 R18----235/40 R18--- | AfterMarket OZ | MAX 570 KG | MATT BLACK | Racing | 8027529001891 | OZ | 10,16 |  |  | Serie L - ext.diam.75 mm | 570x570x280 | 1 | 188-199 | e1*2001/116*0242*33. | bar: Area 1
VOLKSWAGEN | GOLF VI | GOLF VI R | 1K | 02/2010 | 10/2012 | 5x112 | 57,06 | 555 |  | 51 | M14x1,50 | 17 | ULTRALEGGERA | 8x18 | 18,00 | 8,00 | W0171220361 | 1 | S | 20100430 | 20100530 | 5x112 |  | 45 | 81710249 | L | S17D36 | B | LB56 | TÜV |  |  | DK | YES |  |  | S | Strongness Certificate (PB) | 1 | No car modifications required | 215/40 R18---TCOMBI-225/40 R18---TCOMBI-235/35 R18----235/40 R18--- | AfterMarket OZ | MAX 570 KG | CHRYSTAL TITANIUM | Racing | 8027529001907 | OZ | 10,16 |  |  | Serie L - ext.diam.75 mm | 570x570x280 | 1 | 188-199 | e1*2001/116*0242*33. | bar: Area 1
VOLKSWAGEN | GOLF VI | GOLF VI R | 1K | 02/2010 | 10/2012 | 5x112 | 57,06 | 555 |  | 51 | M14x1,50 | 17 | VERSILIA | 8x18 | 18,00 | 8,00 | W01815205N6 | 1 |  |  |  | 5x112 |  | 48 | 81710249 | L | S17D36 | B | LB56 | TÜV |  |  | DK | YES |  |  | T | Teilegutachten (PB+VB) | 1 | No car modifications required | 215/40 R18---TCOMBI-225/40 R18---TCOMBI-235/35 R18----235/40 R18--- | AfterMarket OZ | MAX 760 KG | MATT RACE SILVER | All-Terrain | 8027529052237 | OZ | 14,52 |  |  | Serie L - ext.diam.75 mm | 570x570x280 | 1 | 188-199 | e1*2001/116*0242*33. | bar: Area 1
VOLKSWAGEN | GOLF VI | GOLF VI R | 1K | 02/2010 | 10/2012 | 5x112 | 57,06 | 555 |  | 51 | M14x1,50 | 17 | VERSILIA | 8x18 | 18,00 | 8,00 | W0181520554 | 1 |  |  |  | 5x112 |  | 48 | 81710249 | L | S17D36 | B | LB56 | TÜV |  |  | DK | YES |  |  | T | Teilegutachten (PB+VB) | 1 | No car modifications required | 215/40 R18---TCOMBI-225/40 R18---TCOMBI-235/35 R18----235/40 R18--- | AfterMarket OZ | MAX 760 KG | MATT BLACK + DIAMOND-CUT | All-Terrain | 8027529031232 | OZ | 14,65 |  |  | Serie L - ext.diam.75 mm | 570x570x280 | 1 | 188-199 | e1*2001/116*0242*33. | bar: Area 1
VOLKSWAGEN | GOLF VI | GOLF VI R | 1K | 02/2010 | 10/2012 | 5x112 | 57,06 | 555 |  | 51 | M14x1,50 | 17 | VITTORIA | 8x18 | 18,00 | 8,00 | W0188520173 | 1 | S | 20110913 | 20111013 | 5x112 |  | 35 | 81710451 | L | S17D36 | B |  | TÜV |  |  | DK | YES |  |  | T | Teilegutachten (PB+VB) | 2 | Mods can be necessary to car | 215/40 R18---TCOMBI-225/40 R18---TCOMBI-235/35 R18----235/40 R18--- | AfterMarket OZ | MAX 750 KG | MATT DARK GRAPHITE | Via Veneto | 8027529069723 | OZ | 13,39 |  |  | Serie L - ext.diam.75 mm | 567x567x274 | 1 | 188-199 | e1*2001/116*0242*33. | bar: Area 1
VOLKSWAGEN | GOLF VI | GOLF VI R | 1K | 02/2010 | 10/2012 | 5x112 | 57,06 | 555 |  | 51 | M14x1,50 | 17 | VITTORIA | 8x18 | 18,00 | 8,00 | W0188520273 | 1 | S | 20110913 | 20111013 | 5x112 |  | 48 | 81710451 | L | S17D36 | B |  | TÜV |  |  | DK | YES |  |  | S | Strongness Certificate (PB) | 1 | No car modifications required | 215/40 R18---TCOMBI-225/40 R18---TCOMBI-235/35 R18----235/40 R18--- | AfterMarket OZ | MAX 715 KG | MATT DARK GRAPHITE | Via Veneto | 8027529069730 | OZ | 13 |  |  | Serie L - ext.diam.75 mm | 567x567x274 | 1 | 188-199 | e1*2001/116*0242*33. | bar: Area 1
VOLKSWAGEN | GOLF VI | GOLF VI R | 1K | 02/2010 | 10/2012 | 5x112 | 57,06 | 555 |  | 51 | M14x1,50 | 17 | X5B | 8x18 | 18,00 | 8,00 | W85064202N5 | 1 |  |  |  | 5x112 |  | 35 | 81710451 | L | S17D36 | B |  |  | KBA |  | DK | YES |  |  | K | KBA (ABE+VB) | 2 | Mods can be necessary to car | 215/40 R18---TCOMBI-225/40 R18---TCOMBI-235/35 R18----235/40 R18--- | AfterMarket OZ | MAX 730 KG | MATT GRAPHITE DIAMOND CUT | X-Line | 8027529078008 | OZ | 13,84 |  |  | Serie L - ext.diam.75 mm | 568x568x274 | 1 | 188-199 | e1*2001/116*0242*33. | bar: Area 1
VOLKSWAGEN | GOLF VI | GOLF VI R | 1K | 02/2010 | 10/2012 | 5x112 | 57,06 | 555 |  | 51 | M14x1,50 | 17 | X5B | 8x18 | 18,00 | 8,00 | W85064203N5 | 1 |  |  |  | 5x112 |  | 48 | 81710451 | L | S17D36 | B |  |  | KBA |  | DK | YES |  |  | K | KBA (ABE+VB) | 1 | No car modifications required | 215/40 R18---TCOMBI-225/40 R18---TCOMBI-235/35 R18----235/40 R18--- | AfterMarket OZ | MAX 730 KG | MATT GRAPHITE DIAMOND CUT | X-Line | 8027529078015 | OZ | 13,46 |  |  | Serie L - ext.diam.75 mm | 568x568x274 | 1 | 188-199 | e1*2001/116*0242*33. | bar: Area 1
VOLKSWAGEN | GOLF VI | GOLF VI R | 1K | 02/2010 | 10/2012 | 5x112 | 57,06 | 555 |  | 51 | M14x1,50 | 17 | DAVID | 8x19 | 19,00 | 8,00 | W01870203N5 | 1 |  |  |  | 5x112 |  | 35 | 81710451 | L | S17D36 | B |  | TÜV |  |  | DK | YES |  |  | T | Teilegutachten (PB+VB) | 2 | Mods can be necessary to car | 215/35 R19----225/35 R19---TCOMBI-235/35 R19---TCOMBI | AfterMarket OZ | MAX 690 KG | MATT GRAPHITE DIAMOND CUT | Via Veneto | 8027529053432 | OZ | 14,32 |  |  | Serie L - ext.diam.75 mm | 592x592x274 | 1 | 188-199 | e1*2001/116*0242*33. | bar: Area 1
VOLKSWAGEN | GOLF VI | GOLF VI R | 1K | 02/2010 | 10/2012 | 5x112 | 57,06 | 555 |  | 51 | M14x1,50 | 17 | DAVID | 8x19 | 19,00 | 8,00 | W01870204N5 | 1 |  |  |  | 5x112 |  | 48 | 81710451 | L | S17D36 | B |  | TÜV |  |  | DK | YES |  |  | T | Teilegutachten (PB+VB) | 1 | No car modifications required | 215/35 R19----225/35 R19---TCOMBI-235/35 R19---TCOMBI | AfterMarket OZ | MAX 690 KG | MATT GRAPHITE DIAMOND CUT | Via Veneto | 8027529053449 | OZ | 13,73 |  |  | Serie L - ext.diam.75 mm | 592x592x274 | 1 | 188-199 | e1*2001/116*0242*33. | bar: Area 1
VOLKSWAGEN | GOLF VI | GOLF VI R | 1K | 02/2010 | 10/2012 | 5x112 | 57,06 | 555 |  | 51 | M14x1,50 | 17 | ENERGY | 8x19 | 19,00 | 8,00 | W8503420254 | 1 |  |  |  | 5x112 |  | 48 | 81710249 | L | S17D36 | B | LB56 | TÜV |  |  | DK | YES |  |  | T | Teilegutachten (PB+VB) | 1 | No car modifications required | 215/35 R19----225/35 R19---TCOMBI-235/35 R19---TCOMBI | AfterMarket OZ | MAX 690 KG | MATT BLACK + DIAMOND-CUT | X-Line | 8027529045840 | OZ | 14,30 |  |  | Serie L - ext.diam.75 mm | 593x593x274 | 1 | 188-199 | e1*2001/116*0242*33. | bar: Area 1
VOLKSWAGEN | GOLF VI | GOLF VI R | 1K | 02/2010 | 10/2012 | 5x112 | 57,06 | 555 |  | 51 | M14x1,50 | 17 | ITALIA 150 | 8x19 | 19,00 | 8,00 | W01889203R4 | 1 |  |  |  | 5x112 |  | 35 | 81710451 | L | S17D36 | B |  | TÜV |  |  | DK | YES |  |  | T | Teilegutachten (PB+VB) | 2 | Mods can be necessary to car | 215/35 R19----225/35 R19---TCOMBI-235/35 R19---TCOMBI | AfterMarket OZ | MAX 750 KG | MATT RACE SILVER DIAMOND CUT | Racing | 8027529070347 | OZ | 13,31 |  |  | Serie L - ext.diam.75 mm | 592x592x274 | 1 | 188-199 | e1*2001/116*0242*33. | bar: Area 1
VOLKSWAGEN | GOLF VI | GOLF VI R | 1K | 02/2010 | 10/2012 | 5x112 | 57,06 | 555 |  | 51 | M14x1,50 | 17 | ITALIA 150 | 8x19 | 19,00 | 8,00 | W0188920349 | 1 |  |  |  | 5x112 |  | 35 | 81710451 | L | S17D36 | B |  | TÜV |  |  | DK | YES |  |  | T | Teilegutachten (PB+VB) | 2 | Mods can be necessary to car | 215/35 R19----225/35 R19---TCOMBI-235/35 R19---TCOMBI | AfterMarket OZ | MAX 750 KG | MATT DARK GRAPHITE DIAMOND CUT | Racing | 8027529070330 | OZ | 13,31 |  |  | Serie L - ext.diam.75 mm | 592x592x274 | 1 | 188-199 | e1*2001/116*0242*33. | bar: Area 1
VOLKSWAGEN | GOLF VI | GOLF VI R | 1K | 02/2010 | 10/2012 | 5x112 | 57,06 | 555 |  | 51 | M14x1,50 | 17 | ITALIA 150 | 8x19 | 19,00 | 8,00 | W01889204R4 | 1 |  |  |  | 5x112 |  | 48 | 81710451 | L | S17D36 | B |  | TÜV |  |  | DK | YES |  |  | T | Teilegutachten (PB+VB) | 1 | No car modifications required | 215/35 R19----225/35 R19---TCOMBI-235/35 R19---TCOMBI | AfterMarket OZ | MAX 715 KG | MATT RACE SILVER DIAMOND CUT | Racing | 8027529070361 | OZ | 13,36 |  |  | Serie L - ext.diam.75 mm | 592x592x274 | 1 | 188-199 | e1*2001/116*0242*33. | bar: Area 1
VOLKSWAGEN | GOLF VI | GOLF VI R | 1K | 02/2010 | 10/2012 | 5x112 | 57,06 | 555 |  | 51 | M14x1,50 | 17 | ITALIA 150 | 8x19 | 19,00 | 8,00 | W0188920449 | 1 |  |  |  | 5x112 |  | 48 | 81710451 | L | S17D36 | B |  | TÜV |  |  | DK | YES |  |  | T | Teilegutachten (PB+VB) | 1 | No car modifications required | 215/35 R19----225/35 R19---TCOMBI-235/35 R19---TCOMBI | AfterMarket OZ | MAX 715 KG | MATT DARK GRAPHITE DIAMOND CUT | Racing | 8027529070354 | OZ | 13,36 |  |  | Serie L - ext.diam.75 mm | 592x592x274 | 1 | 188-199 | e1*2001/116*0242*33. | bar: Area 1
VOLKSWAGEN | GOLF VI | GOLF VI R | 1K | 02/2010 | 10/2012 | 5x112 | 57,06 | 555 |  | 51 | M14x1,50 | 17 | LOUNGE 10 | 8x19 | 19,00 | 8,00 | W8505520254 | 1 | S | 20110726 | 20110825 | 5x112 |  | 35 | 81710451 | L | S17D36 | B |  | TÜV |  |  | DK | YES |  |  | T | Teilegutachten (PB+VB) | 2 | Mods can be necessary to car | 215/35 R19----225/35 R19---TCOMBI-235/35 R19---TCOMBI | AfterMarket OZ | MAX 750 KG | MATT BLACK + DIAMOND-CUT | X-Line | 8027529066036 | OZ | 14,31 |  |  | Serie L - ext.diam.75 mm | 593x593x274 | 1 | 188-199 | e1*2001/116*0242*33. | bar: Area 1
VOLKSWAGEN | GOLF VI | GOLF VI R | 1K | 02/2010 | 10/2012 | 5x112 | 57,06 | 555 |  | 51 | M14x1,50 | 17 | LOUNGE 10 | 8x19 | 19,00 | 8,00 | W8505520275 | 1 | S | 20110726 | 20110825 | 5x112 |  | 35 | 81710451 | L | S17D36 | B |  | TÜV |  |  | DK | YES |  |  | T | Teilegutachten (PB+VB) | 2 | Mods can be necessary to car | 215/35 R19----225/35 R19---TCOMBI-235/35 R19---TCOMBI | AfterMarket OZ | MAX 750 KG | METAL SILVER + DIAMOND CUT | X-Line | 8027529066043 | OZ | 14,31 |  |  | Serie L - ext.diam.75 mm | 593x593x274 | 1 | 188-199 | e1*2001/116*0242*33. | bar: Area 1
VOLKSWAGEN | GOLF VI | GOLF VI R | 1K | 02/2010 | 10/2012 | 5x112 | 57,06 | 555 |  | 51 | M14x1,50 | 17 | LOUNGE 10 | 8x19 | 19,00 | 8,00 | W8505520354 | 1 | S | 20110726 | 20110825 | 5x112 |  | 48 | 81710451 | L | S17D36 | B |  | TÜV |  |  | DK | YES |  |  | T | Teilegutachten (PB+VB) | 1 | No car modifications required | 215/35 R19----225/35 R19---TCOMBI-235/35 R19---TCOMBI | AfterMarket OZ | MAX 725 KG | MATT BLACK + DIAMOND-CUT | X-Line | 8027529066050 | OZ | 14,31 |  |  | Serie L - ext.diam.75 mm | 593x593x274 | 1 | 188-199 | e1*2001/116*0242*33. | bar: Area 1
VOLKSWAGEN | GOLF VI | GOLF VI R | 1K | 02/2010 | 10/2012 | 5x112 | 57,06 | 555 |  | 51 | M14x1,50 | 17 | LOUNGE 10 | 8x19 | 19,00 | 8,00 | W8505520375 | 1 | S | 20110726 | 20110825 | 5x112 |  | 48 | 81710451 | L | S17D36 | B |  | TÜV |  |  | DK | YES |  |  | T | Teilegutachten (PB+VB) | 1 | No car modifications required | 215/35 R19----225/35 R19---TCOMBI-235/35 R19---TCOMBI | AfterMarket OZ | MAX 725 KG | METAL SILVER + DIAMOND CUT | X-Line | 8027529066067 | OZ | 14,31 |  |  | Serie L - ext.diam.75 mm | 593x593x274 | 1 | 188-199 | e1*2001/116*0242*33. | bar: Area 1
VOLKSWAGEN | GOLF VI | GOLF VI R | 1K | 02/2010 | 10/2012 | 5x112 | 57,06 | 555 |  | 51 | M14x1,50 | 17 | SUPERTURISMO GT | 8x19 | 19,00 | 8,00 | W01690201P5 | 1 | S | 20121012 | 20121111 | 5x112 |  | 35 | 81710249 | L | S17D36 | B | LB56 | TÜV |  |  | DK | YES |  |  | T | Teilegutachten (PB+VB) | 2 | Mods can be necessary to car | 215/35 R19----225/35 R19---TCOMBI-235/35 R19---TCOMBI | AfterMarket OZ | MAX 705 KG | GRIGIO CORSA+BLACK LETTERING | Racing | 8027529081749 | OZ | 13,82 |  |  | Serie L - ext.diam.75 mm | 592x592x274 | 1 | 188-199 | e1*2001/116*0242*33. | bar: Area 1
VOLKSWAGEN | GOLF VI | GOLF VI R | 1K | 02/2010 | 10/2012 | 5x112 | 57,06 | 555 |  | 51 | M14x1,50 | 17 | SUPERTURISMO GT | 8x19 | 19,00 | 8,00 | W0169020179 | 1 |  |  |  | 5x112 |  | 35 | 81710249 | L | S17D36 | B | LB56 | TÜV |  |  | DK | YES |  |  | T | Teilegutachten (PB+VB) | 2 | Mods can be necessary to car | 215/35 R19----225/35 R19---TCOMBI-235/35 R19---TCOMBI | AfterMarket OZ | MAX 705 KG | MATT BLACK + RED LETTERING | Racing | 8027529001174 | OZ | 13,82 |  |  | Serie L - ext.diam.75 mm | 592x592x274 | 1 | 188-199 | e1*2001/116*0242*33. | bar: Area 1
VOLKSWAGEN | GOLF VI | GOLF VI R | 1K | 02/2010 | 10/2012 | 5x112 | 57,06 | 555 |  | 51 | M14x1,50 | 17 | SUPERTURISMO GT | 8x19 | 19,00 | 8,00 | W0169020182 | 1 |  |  |  | 5x112 |  | 35 | 81710249 | L | S17D36 | B | LB56 | TÜV |  |  | DK | YES |  |  | T | Teilegutachten (PB+VB) | 2 | Mods can be necessary to car | 215/35 R19----225/35 R19---TCOMBI-235/35 R19---TCOMBI | AfterMarket OZ | MAX 705 KG | RACE SILVER + BLACK LETTERING | Racing | 8027529001181 | OZ | 13,82 |  |  | Serie L - ext.diam.75 mm | 592x592x274 | 1 | 188-199 | e1*2001/116*0242*33. | bar: Area 1
VOLKSWAGEN | GOLF VI | GOLF VI R | 1K | 02/2010 | 10/2012 | 5x112 | 57,06 | 555 |  | 51 | M14x1,50 | 17 | SUPERTURISMO GT | 8x19 | 19,00 | 8,00 | W01690206P5 | 1 | S | 20121012 | 20121111 | 5x112 |  | 48 | 81710249 | L | S17D36 | B | LB56 | TÜV |  |  | DK | YES |  |  | T | Teilegutachten (PB+VB) | 1 | No car modifications required | 215/35 R19----225/35 R19---TCOMBI-235/35 R19---TCOMBI | AfterMarket OZ | MAX 650 KG | GRIGIO CORSA+BLACK LETTERING | Racing | 8027529081770 | OZ | 13,32 |  |  | Serie L - ext.diam.75 mm | 592x592x274 | 1 | 188-199 | e1*2001/116*0242*33. | bar: Area 1
VOLKSWAGEN | GOLF VI | GOLF VI R | 1K | 02/2010 | 10/2012 | 5x112 | 57,06 | 555 |  | 51 | M14x1,50 | 17 | SUPERTURISMO GT | 8x19 | 19,00 | 8,00 | W0169020682 | 1 |  |  |  | 5x112 |  | 48 | 81710249 | L | S17D36 | B | LB56 | TÜV |  |  | DK | YES |  |  | T | Teilegutachten (PB+VB) | 1 | No car modifications required | 215/35 R19----225/35 R19---TCOMBI-235/35 R19---TCOMBI | AfterMarket OZ | MAX 650 KG | RACE SILVER + BLACK LETTERING | Racing | 8027529001235 | OZ | 13,32 |  |  | Serie L - ext.diam.75 mm | 592x592x274 | 1 | 188-199 | e1*2001/116*0242*33. | bar: Area 1
VOLKSWAGEN | GOLF VI | GOLF VI R | 1K | 02/2010 | 10/2012 | 5x112 | 57,06 | 555 |  | 51 | M14x1,50 | 17 | ULTRALEGGERA | 8x19 | 19,00 | 8,00 | W0171320253 | 1 | S | 20100430 | 20100530 | 5x112 |  | 45 | 81710249 | L | S17D36 | B | LB56 | TÜV |  |  | DK | YES |  |  | S | Strongness Certificate (PB) | 1 | No car modifications required | 215/35 R19----225/35 R19---TCOMBI-235/35 R19---TCOMBI | AfterMarket OZ | MAX 680 KG | MATT BLACK | Racing | 8027529002157 | OZ | 10,91 |  |  | Serie L - ext.diam.75 mm | 592x592x274 | 1 | 188-199 | e1*2001/116*0242*33. | bar: Area 1
VOLKSWAGEN | GOLF VI | GOLF VI R | 1K | 02/2010 | 10/2012 | 5x112 | 57,06 | 555 |  | 51 | M14x1,50 | 17 | ULTRALEGGERA HLT | 8x19 | 19,00 | 8,00 | W01713201AN6 | 3 | S | 20120302 | 20120401 | 5x112 |  | 35 | 81710261 | XL | S17D36 | B | LB56 | TÜV |  |  | DK | YES |  |  | T | Teilegutachten (PB+VB) | 2 | Mods can be necessary to car | 215/35 R19----225/35 R19---TCOMBI-235/35 R19---TCOMBI | AfterMarket OZ | MAX 680 KG | MATT RACE SILVER | I-Tech | 8027529073195 | OZ | 11,04 |  |  | Serie XL - ext.diam.79 mm | 592x592x274 | 1 | 188-199 | e1*2001/116*0242*33. | bar: Area 1
VOLKSWAGEN | GOLF VI | GOLF VI R | 1K | 02/2010 | 10/2012 | 5x112 | 57,06 | 555 |  | 51 | M14x1,50 | 17 | ULTRALEGGERA HLT | 8x19 | 19,00 | 8,00 | W01713201AP3 | 3 | S | 20121203 | 20130102 | 5x112 |  | 35 | 81710261 | XL | S17D36 | B | LB56 | TÜV |  |  | DK | YES |  |  | T | Teilegutachten (PB+VB) | 2 | Mods can be necessary to car | 215/35 R19----225/35 R19---TCOMBI-235/35 R19---TCOMBI | AfterMarket OZ | MAX 680 KG | ACID GREEN | I-Tech | 8027529083798 | OZ | 11,04 |  |  | Serie XL - ext.diam.79 mm | 592x592x274 | 1 | 188-199 | e1*2001/116*0242*33. | bar: Area 1
VOLKSWAGEN | GOLF VI | GOLF VI R | 1K | 02/2010 | 10/2012 | 5x112 | 57,06 | 555 |  | 51 | M14x1,50 | 17 | ULTRALEGGERA HLT | 8x19 | 19,00 | 8,00 | W01713201A22 | 3 | S | 20120302 | 20120401 | 5x112 |  | 35 | 81710261 | XL | S17D36 | B | LB56 | TÜV |  |  | DK | YES |  |  | T | Teilegutachten (PB+VB) | 2 | Mods can be necessary to car | 215/35 R19----225/35 R19---TCOMBI-235/35 R19---TCOMBI | AfterMarket OZ | MAX 680 KG | MATT GRAPHIT SILVER | I-Tech | 8027529073188 | OZ | 11,04 |  |  | Serie XL - ext.diam.79 mm | 592x592x274 | 1 | 188-199 | e1*2001/116*0242*33. | bar: Area 1
VOLKSWAGEN | GOLF VI | GOLF VI R | 1K | 02/2010 | 10/2012 | 5x112 | 57,06 | 555 |  | 51 | M14x1,50 | 17 | ULTRALEGGERA HLT | 8x19 | 19,00 | 8,00 | W01713201A30 | 3 | S | 20120302 | 20120401 | 5x112 |  | 35 | 81710261 | XL | S17D36 | B | LB56 | TÜV |  |  | DK | YES |  |  | T | Teilegutachten (PB+VB) | 2 | Mods can be necessary to car | 215/35 R19----225/35 R19---TCOMBI-235/35 R19---TCOMBI | AfterMarket OZ | MAX 680 KG | WHITE | I-Tech | 8027529073140 | OZ | 11,04 |  |  | Serie XL - ext.diam.79 mm | 592x592x274 | 1 | 188-199 | e1*2001/116*0242*33. | bar: Area 1
VOLKSWAGEN | GOLF VI | GOLF VI R | 1K | 02/2010 | 10/2012 | 5x112 | 57,06 | 555 |  | 51 | M14x1,50 | 17 | ULTRALEGGERA HLT | 8x19 | 19,00 | 8,00 | W01713201A53 | 1 | S | 20120302 | 20120401 | 5x112 |  | 35 | 81710261 | XL | S17D36 | B | LB56 | TÜV |  |  | DK | YES |  |  | T | Teilegutachten (PB+VB) | 2 | Mods can be necessary to car | 215/35 R19----225/35 R19---TCOMBI-235/35 R19---TCOMBI | AfterMarket OZ | MAX 680 KG | MATT BLACK | I-Tech | 8027529073133 | OZ | 10,99 |  |  | Serie XL - ext.diam.79 mm | 592x592x274 | 1 | 188-199 | e1*2001/116*0242*33. | bar: Area 1
VOLKSWAGEN | GOLF VI | GOLF VI R | 1K | 02/2010 | 10/2012 | 5x112 | 57,06 | 555 |  | 51 | M14x1,50 | 17 | ULTRALEGGERA HLT | 8x19 | 19,00 | 8,00 | W01713201A71 | 3 | S | 20120302 | 20120401 | 5x112 |  | 35 | 81710261 | XL | S17D36 | B | LB56 | TÜV |  |  | DK | YES |  |  | T | Teilegutachten (PB+VB) | 2 | Mods can be necessary to car | 215/35 R19----225/35 R19---TCOMBI-235/35 R19---TCOMBI | AfterMarket OZ | MAX 680 KG | ORANGE | I-Tech | 8027529073164 | OZ | 11,04 |  |  | Serie XL - ext.diam.79 mm | 592x592x274 | 1 | 188-199 | e1*2001/116*0242*33. | bar: Area 1
VOLKSWAGEN | GOLF VI | GOLF VI R | 1K | 02/2010 | 10/2012 | 5x112 | 57,06 | 555 |  | 51 | M14x1,50 | 17 | ULTRALEGGERA HLT | 8x19 | 19,00 | 8,00 | W01713201A76 | 3 | S | 20120302 | 20120401 | 5x112 |  | 35 | 81710261 | XL | S17D36 | B | LB56 | TÜV |  |  | DK | YES |  |  | T | Teilegutachten (PB+VB) | 2 | Mods can be necessary to car | 215/35 R19----225/35 R19---TCOMBI-235/35 R19---TCOMBI | AfterMarket OZ | MAX 680 KG | RACE GOLD | I-Tech | 8027529073171 | OZ | 11,04 |  |  | Serie XL - ext.diam.79 mm | 592x592x274 | 1 | 188-199 | e1*2001/116*0242*33. | bar: Area 1
VOLKSWAGEN | GOLF VI | GOLF VI R | 1K | 02/2010 | 10/2012 | 5x112 | 57,06 | 555 |  | 51 | M14x1,50 | 17 | ULTRALEGGERA HLT | 8x19 | 19,00 | 8,00 | W01713201A84 | 3 | S | 20120302 | 20120401 | 5x112 |  | 35 | 81710261 | XL | S17D36 | B | LB56 | TÜV |  |  | DK | YES |  |  | T | Teilegutachten (PB+VB) | 2 | Mods can be necessary to car | 215/35 R19----225/35 R19---TCOMBI-235/35 R19---TCOMBI | AfterMarket OZ | MAX 680 KG | RED | I-Tech | 8027529073157 | OZ | 11,04 |  |  | Serie XL - ext.diam.79 mm | 592x592x274 | 1 | 188-199 | e1*2001/116*0242*33. | bar: Area 1
VOLKSWAGEN | GOLF VI | GOLF VI R | 1K | 02/2010 | 10/2012 | 5x112 | 57,06 | 555 |  | 51 | M14x1,50 | 17 | ULTRALEGGERA HLT | 8x19 | 19,00 | 8,00 | W01713202AN6 | 3 | S | 20120302 | 20120401 | 5x112 |  | 45 | 81710249 | L | S17D36 | B | LB56 | TÜV |  |  | DK | YES |  |  | S | Strongness Certificate (PB) | 1 | No car modifications required | 215/35 R19----225/35 R19---TCOMBI-235/35 R19---TCOMBI | AfterMarket OZ | MAX 680 KG | MATT RACE SILVER | I-Tech | 8027529073263 | OZ | 11,04 |  |  | Serie L - ext.diam.75 mm | 592x592x274 | 1 | 188-199 | e1*2001/116*0242*33. | bar: Area 1
VOLKSWAGEN | GOLF VI | GOLF VI R | 1K | 02/2010 | 10/2012 | 5x112 | 57,06 | 555 |  | 51 | M14x1,50 | 17 | ULTRALEGGERA HLT | 8x19 | 19,00 | 8,00 | W01713202AP3 | 3 | S | 20121203 | 20130102 | 5x112 |  | 45 | 81710249 | L | S17D36 | B | LB56 | TÜV |  |  | DK | YES |  |  | S | Strongness Certificate (PB) | 1 | No car modifications required | 215/35 R19----225/35 R19---TCOMBI-235/35 R19---TCOMBI | AfterMarket OZ | MAX 680 KG | ACID GREEN | I-Tech | 8027529083804 | OZ | 11,04 |  |  | Serie L - ext.diam.75 mm | 592x592x274 | 1 | 188-199 | e1*2001/116*0242*33. | bar: Area 1
VOLKSWAGEN | GOLF VI | GOLF VI R | 1K | 02/2010 | 10/2012 | 5x112 | 57,06 | 555 |  | 51 | M14x1,50 | 17 | ULTRALEGGERA HLT | 8x19 | 19,00 | 8,00 | W01713202A22 | 3 | S | 20120302 | 20120401 | 5x112 |  | 45 | 81710249 | L | S17D36 | B | LB56 | TÜV |  |  | DK | YES |  |  | S | Strongness Certificate (PB) | 1 | No car modifications required | 215/35 R19----225/35 R19---TCOMBI-235/35 R19---TCOMBI | AfterMarket OZ | MAX 680 KG | MATT GRAPHIT SILVER | I-Tech | 8027529073256 | OZ | 11,04 |  |  | Serie L - ext.diam.75 mm | 592x592x274 | 1 | 188-199 | e1*2001/116*0242*33. | bar: Area 1
VOLKSWAGEN | GOLF VI | GOLF VI R | 1K | 02/2010 | 10/2012 | 5x112 | 57,06 | 555 |  | 51 | M14x1,50 | 17 | ULTRALEGGERA HLT | 8x19 | 19,00 | 8,00 | W01713202A30 | 3 | S | 20120302 | 20120401 | 5x112 |  | 45 | 81710249 | L | S17D36 | B | LB56 | TÜV |  |  | DK | YES |  |  | S | Strongness Certificate (PB) | 1 | No car modifications required | 215/35 R19----225/35 R19---TCOMBI-235/35 R19---TCOMBI | AfterMarket OZ | MAX 680 KG | WHITE | I-Tech | 8027529073218 | OZ | 11,04 |  |  | Serie L - ext.diam.75 mm | 592x592x274 | 1 | 188-199 | e1*2001/116*0242*33. | bar: Area 1
VOLKSWAGEN | GOLF VI | GOLF VI R | 1K | 02/2010 | 10/2012 | 5x112 | 57,06 | 555 |  | 51 | M14x1,50 | 17 | ULTRALEGGERA HLT | 8x19 | 19,00 | 8,00 | W01713202A53 | 1 | S | 20120302 | 20120401 | 5x112 |  | 45 | 81710249 | L | S17D36 | B | LB56 | TÜV |  |  | DK | YES |  |  | S | Strongness Certificate (PB) | 1 | No car modifications required | 215/35 R19----225/35 R19---TCOMBI-235/35 R19---TCOMBI | AfterMarket OZ | MAX 680 KG | MATT BLACK | I-Tech | 8027529073201 | OZ | 10,91 |  |  | Serie L - ext.diam.75 mm | 592x592x274 | 1 | 188-199 | e1*2001/116*0242*33. | bar: Area 1
VOLKSWAGEN | GOLF VI | GOLF VI R | 1K | 02/2010 | 10/2012 | 5x112 | 57,06 | 555 |  | 51 | M14x1,50 | 17 | ULTRALEGGERA HLT | 8x19 | 19,00 | 8,00 | W01713202A71 | 3 | S | 20120302 | 20120401 | 5x112 |  | 45 | 81710249 | L | S17D36 | B | LB56 | TÜV |  |  | DK | YES |  |  | S | Strongness Certificate (PB) | 1 | No car modifications required | 215/35 R19----225/35 R19---TCOMBI-235/35 R19---TCOMBI | AfterMarket OZ | MAX 680 KG | ORANGE | I-Tech | 8027529073232 | OZ | 11,04 |  |  | Serie L - ext.diam.75 mm | 592x592x274 | 1 | 188-199 | e1*2001/116*0242*33. | bar: Area 1
VOLKSWAGEN | GOLF VI | GOLF VI R | 1K | 02/2010 | 10/2012 | 5x112 | 57,06 | 555 |  | 51 | M14x1,50 | 17 | ULTRALEGGERA HLT | 8x19 | 19,00 | 8,00 | W01713202A76 | 3 | S | 20120302 | 20120401 | 5x112 |  | 45 | 81710249 | L | S17D36 | B | LB56 | TÜV |  |  | DK | YES |  |  | S | Strongness Certificate (PB) | 1 | No car modifications required | 215/35 R19----225/35 R19---TCOMBI-235/35 R19---TCOMBI | AfterMarket OZ | MAX 680 KG | RACE GOLD | I-Tech | 8027529073249 | OZ | 11,04 |  |  | Serie L - ext.diam.75 mm | 592x592x274 | 1 | 188-199 | e1*2001/116*0242*33. | bar: Area 1
VOLKSWAGEN | GOLF VI | GOLF VI R | 1K | 02/2010 | 10/2012 | 5x112 | 57,06 | 555 |  | 51 | M14x1,50 | 17 | ULTRALEGGERA HLT | 8x19 | 19,00 | 8,00 | W01713202A84 | 3 | S | 20120302 | 20120401 | 5x112 |  | 45 | 81710249 | L | S17D36 | B | LB56 | TÜV |  |  | DK | YES |  |  | S | Strongness Certificate (PB) | 1 | No car modifications required | 215/35 R19----225/35 R19---TCOMBI-235/35 R19---TCOMBI | AfterMarket OZ | MAX 680 KG | RED | I-Tech | 8027529073225 | OZ | 11,04 |  |  | Serie L - ext.diam.75 mm | 592x592x274 | 1 | 188-199 | e1*2001/116*0242*33. | bar: Area 1
VOLKSWAGEN | GOLF VI | GOLF VI R | 1K | 02/2010 | 10/2012 | 5x112 | 57,06 | 555 |  | 51 | M14x1,50 | 17 | X5B | 8x19 | 19,00 | 8,00 | W85069201N5 | 1 | S | 20121005 | 20121104 | 5x112 |  | 35 | 81710451 | L | S17D36 | B |  |  |  |  | DK | YES |  |  | T | Teilegutachten (PB+VB) | 2 | Mods can be necessary to car | 215/35 R19----225/35 R19---TCOMBI-235/35 R19---TCOMBI | AfterMarket OZ | MAX 730 KG | MATT GRAPHITE DIAMOND CUT | X-Line | 8027529079838 | OZ | 14,01 |  |  | Serie L - ext.diam.75 mm | 593x593x274 | 1 | 188-199 | e1*2001/116*0242*33. | bar: Area 1
VOLKSWAGEN | GOLF VI | GOLF VI R | 1K | 02/2010 | 10/2012 | 5x112 | 57,06 | 555 |  | 51 | M14x1,50 | 17 | X5B | 8x19 | 19,00 | 8,00 | W85069202N5 | 1 | S | 20121005 | 20121104 | 5x112 |  | 48 | 81710451 | L | S17D36 | B |  |  |  |  | DK | YES |  |  | T | Teilegutachten (PB+VB) | 1 | No car modifications required | 215/35 R19----225/35 R19---TCOMBI-235/35 R19---TCOMBI | AfterMarket OZ | MAX 730 KG | MATT GRAPHITE DIAMOND CUT | X-Line | 8027529079845 | OZ | 13,61 |  |  | Serie L - ext.diam.75 mm | 593x593x274 | 1 | 188-199 | e1*2001/116*0242*33. | bar: Area 1
VOLKSWAGEN | GOLF VI | GOLF VI R | 1K | 02/2010 | 10/2012 | 5x112 | 57,06 | 555 |  | 51 | M14x1,50 | 17 | EGO | 8½x19 | 19,00 | 8,50 | W8504820354 | 1 | S | 20110726 | 20110825 | 5x112 |  | 38 | 81710451 | L | S17D36 | B |  | TÜV |  |  |  | YES |  |  | T | Teilegutachten (PB+VB) | 2 | Mods can be necessary to car | 215/35 R19----225/35 R19---TCOMBI-235/35 R19---TCOMBI | AfterMarket OZ | MAX 750 KG | MATT BLACK + DIAMOND-CUT | X-Line | 8027529065565 | OZ | 14,31 |  |  | Serie L - ext.diam.75 mm | 593x593x287 | 1 | 188-199 | e1*2001/116*0242*33. | bar: Area 1
VOLKSWAGEN | GOLF VI | GOLF VI R | 1K | 02/2010 | 10/2012 | 5x112 | 57,06 | 555 |  | 51 | M14x1,50 | 17 | EGO | 8½x19 | 19,00 | 8,50 | W8504820454 | 1 | S | 20110726 | 20110825 | 5x112 |  | 44 | 81710451 | L | S17D36 | B |  | TÜV |  |  | DK | YES |  |  | T | Teilegutachten (PB+VB) | 2 | Mods can be necessary to car | 215/35 R19----225/35 R19---TCOMBI-235/35 R19---TCOMBI | AfterMarket OZ | MAX 750 KG | MATT BLACK + DIAMOND-CUT | X-Line | 8027529065572 | OZ | 14,31 |  |  | Serie L - ext.diam.75 mm | 593x593x287 | 1 | 188-199 | e1*2001/116*0242*33. | bar: Area 1
VOLKSWAGEN | GOLF VI | GOLF VI R | 1K | 02/2010 | 10/2012 | 5x112 | 57,06 | 555 |  | 51 | M14x1,50 | 17 | QUARANTA | 8½x19 | 19,00 | 8,50 | W01857203G2 | 1 |  |  |  | 5x112 |  | 38 | 81710249 | L | S17D36 | B |  | TÜV |  |  |  | YES |  |  | T | Teilegutachten (PB+VB) | 2 | Mods can be necessary to car | 215/35 R19----225/35 R19---TCOMBI-235/35 R19---TCOMBI | AfterMarket OZ | MAX 730 KG | GRIGIO CORSA DIAMANTATO | Via Veneto | 8027529052589 | OZ | 13,81 |  |  | Serie L - ext.diam.75 mm | 592x592x286 | 1 | 188-199 | e1*2001/116*0242*33. | bar: Area 1
VOLKSWAGEN | GOLF VI | GOLF VI R | 1K | 02/2010 | 10/2012 | 5x112 | 57,06 | 555 |  | 51 | M14x1,50 | 17 | QUARANTA | 8½x19 | 19,00 | 8,50 | W01857204G2 | 1 |  |  |  | 5x112 |  | 44 | 81710249 | L | S17D36 | B |  | TÜV |  |  | DK | YES |  |  | T | Teilegutachten (PB+VB) | 2 | Mods can be necessary to car | 215/35 R19----225/35 R19---TCOMBI-235/35 R19---TCOMBI | AfterMarket OZ | MAX 675 KG | GRIGIO CORSA DIAMANTATO | Via Veneto | 8027529052596 | OZ | 13,71 |  |  | Serie L - ext.diam.75 mm | 592x592x286 | 1 | 188-199 | e1*2001/116*0242*33. | bar: Area 1
VOLKSWAGEN | GOLF VI | GOLF VI R | 1K | 02/2010 | 10/2012 | 5x112 | 57,06 | 555 |  | 51 | M14x1,50 | 17 | SUPERFORGIATA | 8½x19 | 19,00 | 8,50 | W04050009G3 | 3 | S | 20120206 | 20120307 | 5x112 |  | 48 |  |  | S17D36 | B |  | TÜV |  |  | DK | YES |  |  | T | Teilegutachten (PB+VB) | 1 | No car modifications required | 215/35 R19----225/35 R19---TCOMBI-235/35 R19---TCOMBI | AfterMarket OZ | MAX 580 KG | GRIGIO CORSA CON SCRITTE DI FRESATURA | I-Tech | 8027529072839 | OZ | 9,72 |  | 57,06 |  | 592x592x286 | 1 | 188-199 | e1*2001/116*0242*33. | bar: Area 1
VOLKSWAGEN | GOLF VI | GOLF VI R | 1K | 02/2010 | 10/2012 | 5x112 | 57,06 | 555 |  | 51 | M14x1,50 | 17 | SUPERFORGIATA | 8½x19 | 19,00 | 8,50 | W04050009N7 | 3 | S | 20120206 | 20120307 | 5x112 |  | 48 |  |  | S17D36 | B |  | TÜV |  |  | DK | YES |  |  | T | Teilegutachten (PB+VB) | 1 | No car modifications required | 215/35 R19----225/35 R19---TCOMBI-235/35 R19---TCOMBI | AfterMarket OZ | MAX 580 KG | MATT BLACK CON SCRITTE DI FRESATURA | I-Tech | 8027529072822 | OZ | 9,72 |  | 57,06 |  | 592x592x286 | 1 | 188-199 | e1*2001/116*0242*33. | bar: Area 1
VOLKSWAGEN | GOLF VI | GOLF VI R | 1K | 02/2010 | 10/2012 | 5x112 | 57,06 | 555 |  | 51 | M14x1,50 | 17 | SUPERTURISMO LM | 8½x19 | 19,00 | 8,50 | W0185220319 | 1 |  |  |  | 5x112 |  | 38 | 81710249 | L | S17D36 | B | LB56 | TÜV |  |  |  | YES |  |  | T | Teilegutachten (PB+VB) | 2 | Mods can be necessary to car | 215/35 R19----225/35 R19---TCOMBI-235/35 R19---TCOMBI | AfterMarket OZ | MAX 725 KG | MATT RACE SILVER + BLACK LETTERING | Racing | 8027529043624 | OZ | 13,21 |  |  | Serie L - ext.diam.75 mm | 592x592x286 | 1 | 188-199 | e1*2001/116*0242*33. | bar: Area 1
VOLKSWAGEN | GOLF VI | GOLF VI R | 1K | 02/2010 | 10/2012 | 5x112 | 57,06 | 555 |  | 51 | M14x1,50 | 17 | SUPERTURISMO LM | 8½x19 | 19,00 | 8,50 | W0185220346 | 1 |  |  |  | 5x112 |  | 38 | 81710249 | L | S17D36 | B | LB56 | TÜV |  |  |  | YES |  |  | T | Teilegutachten (PB+VB) | 2 | Mods can be necessary to car | 215/35 R19----225/35 R19---TCOMBI-235/35 R19---TCOMBI | AfterMarket OZ | MAX 725 KG | MATT GRAPHITE + SILVER LETTERING | Racing | 8027529043631 | OZ | 13,21 |  |  | Serie L - ext.diam.75 mm | 592x592x286 | 1 | 188-199 | e1*2001/116*0242*33. | bar: Area 1
VOLKSWAGEN | GOLF VI | GOLF VI R | 1K | 02/2010 | 10/2012 | 5x112 | 57,06 | 555 |  | 51 | M14x1,50 | 17 | SUPERTURISMO LM | 8½x19 | 19,00 | 8,50 | W0185220919 | 1 | S | 20100430 | 20100530 | 5x112 |  | 44 | 81710249 | L | S17D36 | B | LB56 | TÜV |  |  | DK | YES |  |  | T | Teilegutachten (PB+VB) | 2 | Mods can be necessary to car | 215/35 R19----225/35 R19---TCOMBI-235/35 R19---TCOMBI | AfterMarket OZ | MAX 690 KG | MATT RACE SILVER + BLACK LETTERING | Racing | 8027529043747 | OZ | 13,01 |  |  | Serie L - ext.diam.75 mm | 592x592x286 | 1 | 188-199 | e1*2001/116*0242*33. | bar: Area 1
VOLKSWAGEN | GOLF VI | GOLF VI R | 1K | 02/2010 | 10/2012 | 5x112 | 57,06 | 555 |  | 51 | M14x1,50 | 17 | SUPERTURISMO LM | 8½x19 | 19,00 | 8,50 | W0185220946 | 1 | S | 20100430 | 20100530 | 5x112 |  | 44 | 81710249 | L | S17D36 | B | LB56 | TÜV |  |  | DK | YES |  |  | T | Teilegutachten (PB+VB) | 2 | Mods can be necessary to car | 215/35 R19----225/35 R19---TCOMBI-235/35 R19---TCOMBI | AfterMarket OZ | MAX 690 KG | MATT GRAPHITE + SILVER LETTERING | Racing | 8027529043754 | OZ | 13,01 |  |  | Serie L - ext.diam.75 mm | 592x592x286 | 1 | 188-199 | e1*2001/116*0242*33. | bar: Area 1
VOLKSWAGEN | GOLF VI | GOLF VI R | 1K | 02/2010 | 10/2012 | 5x112 | 57,06 | 555 |  | 51 | M14x1,50 | 17 | ULTRALEGGERA HLT | 8½x19 | 19,00 | 8,50 | W01803203N6 | 3 | S | 20110912 | 20111012 | 5x112 |  | 38 | 81710249 | L | S17D36 | B | LB56 | TÜV |  |  |  | YES |  |  | S | Strongness Certificate (PB) | 2 | Mods can be necessary to car | 215/35 R19----225/35 R19---TCOMBI-235/35 R19---TCOMBI | AfterMarket OZ | MAX 715 KG | MATT RACE SILVER | I-Tech | 8027529068009 | OZ | 11,88 |  |  | Serie L - ext.diam.75 mm | 592x592x286 | 1 | 188-199 | e1*2001/116*0242*33. | bar: Area 1
VOLKSWAGEN | GOLF VI | GOLF VI R | 1K | 02/2010 | 10/2012 | 5x112 | 57,06 | 555 |  | 51 | M14x1,50 | 17 | ULTRALEGGERA HLT | 8½x19 | 19,00 | 8,50 | W01803203P3 | 3 | S | 20121203 | 20130102 | 5x112 |  | 38 | 81710249 | L | S17D36 | B | LB56 | TÜV |  |  |  | YES |  |  | S | Strongness Certificate (PB) | 2 | Mods can be necessary to car | 215/35 R19----225/35 R19---TCOMBI-235/35 R19---TCOMBI | AfterMarket OZ | MAX 715 KG | ACID GREEN | I-Tech | 8027529083897 | OZ | 11,88 |  |  | Serie L - ext.diam.75 mm | 592x592x286 | 1 | 188-199 | e1*2001/116*0242*33. | bar: Area 1
VOLKSWAGEN | GOLF VI | GOLF VI R | 1K | 02/2010 | 10/2012 | 5x112 | 57,06 | 555 |  | 51 | M14x1,50 | 17 | ULTRALEGGERA HLT | 8½x19 | 19,00 | 8,50 | W0180320322 | 3 | S | 20110912 | 20111012 | 5x112 |  | 38 | 81710249 | L | S17D36 | B | LB56 | TÜV |  |  |  | YES |  |  | S | Strongness Certificate (PB) | 2 | Mods can be necessary to car | 215/35 R19----225/35 R19---TCOMBI-235/35 R19---TCOMBI | AfterMarket OZ | MAX 715 KG | MATT GRAPHIT SILVER | I-Tech | 8027529067996 | OZ | 11,88 |  |  | Serie L - ext.diam.75 mm | 592x592x286 | 1 | 188-199 | e1*2001/116*0242*33. | bar: Area 1
VOLKSWAGEN | GOLF VI | GOLF VI R | 1K | 02/2010 | 10/2012 | 5x112 | 57,06 | 555 |  | 51 | M14x1,50 | 17 | ULTRALEGGERA HLT | 8½x19 | 19,00 | 8,50 | W0180320330 | 3 | S | 20110912 | 20111012 | 5x112 |  | 38 | 81710249 | L | S17D36 | B | LB56 | TÜV |  |  |  | YES |  |  | S | Strongness Certificate (PB) | 2 | Mods can be necessary to car | 215/35 R19----225/35 R19---TCOMBI-235/35 R19---TCOMBI | AfterMarket OZ | MAX 715 KG | WHITE | I-Tech | 8027529067958 | OZ | 11,88 |  |  | Serie L - ext.diam.75 mm | 592x592x286 | 1 | 188-199 | e1*2001/116*0242*33. | bar: Area 1
VOLKSWAGEN | GOLF VI | GOLF VI R | 1K | 02/2010 | 10/2012 | 5x112 | 57,06 | 555 |  | 51 | M14x1,50 | 17 | ULTRALEGGERA HLT | 8½x19 | 19,00 | 8,50 | W0180320353 | 1 | S | 20100430 | 20100530 | 5x112 |  | 38 | 81710249 | L | S17D36 | B | LB56 | TÜV |  |  |  | YES |  |  | S | Strongness Certificate (PB) | 2 | Mods can be necessary to car | 215/35 R19----225/35 R19---TCOMBI-235/35 R19---TCOMBI | AfterMarket OZ | MAX 715 KG | MATT BLACK | I-Tech | 8027529006377 | OZ | 11,88 |  |  | Serie L - ext.diam.75 mm | 592x592x286 | 1 | 188-199 | e1*2001/116*0242*33. | bar: Area 1
VOLKSWAGEN | GOLF VI | GOLF VI R | 1K | 02/2010 | 10/2012 | 5x112 | 57,06 | 555 |  | 51 | M14x1,50 | 17 | ULTRALEGGERA HLT | 8½x19 | 19,00 | 8,50 | W0180320371 | 3 | S | 20110912 | 20111012 | 5x112 |  | 38 | 81710249 | L | S17D36 | B | LB56 | TÜV |  |  |  | YES |  |  | S | Strongness Certificate (PB) | 2 | Mods can be necessary to car | 215/35 R19----225/35 R19---TCOMBI-235/35 R19---TCOMBI | AfterMarket OZ | MAX 715 KG | ORANGE | I-Tech | 8027529067972 | OZ | 11,88 |  |  | Serie L - ext.diam.75 mm | 592x592x286 | 1 | 188-199 | e1*2001/116*0242*33. | bar: Area 1
VOLKSWAGEN | GOLF VI | GOLF VI R | 1K | 02/2010 | 10/2012 | 5x112 | 57,06 | 555 |  | 51 | M14x1,50 | 17 | ULTRALEGGERA HLT | 8½x19 | 19,00 | 8,50 | W0180320376 | 3 | S | 20110912 | 20111012 | 5x112 |  | 38 | 81710249 | L | S17D36 | B | LB56 | TÜV |  |  |  | YES |  |  | S | Strongness Certificate (PB) | 2 | Mods can be necessary to car | 215/35 R19----225/35 R19---TCOMBI-235/35 R19---TCOMBI | AfterMarket OZ | MAX 715 KG | RACE GOLD | I-Tech | 8027529067989 | OZ | 11,88 |  |  | Serie L - ext.diam.75 mm | 592x592x286 | 1 | 188-199 | e1*2001/116*0242*33. | bar: Area 1
VOLKSWAGEN | GOLF VI | GOLF VI R | 1K | 02/2010 | 10/2012 | 5x112 | 57,06 | 555 |  | 51 | M14x1,50 | 17 | ULTRALEGGERA HLT | 8½x19 | 19,00 | 8,50 | W0180320384 | 3 | S | 20110912 | 20111012 | 5x112 |  | 38 | 81710249 | L | S17D36 | B | LB56 | TÜV |  |  |  | YES |  |  | S | Strongness Certificate (PB) | 2 | Mods can be necessary to car | 215/35 R19----225/35 R19---TCOMBI-235/35 R19---TCOMBI | AfterMarket OZ | MAX 715 KG | RED | I-Tech | 8027529067965 | OZ | 11,88 |  |  | Serie L - ext.diam.75 mm | 592x592x286 | 1 | 188-199 | e1*2001/116*0242*33. | bar: Area 1
VOLKSWAGEN | GOLF VI | GOLF VI R | 1K | 02/2010 | 10/2012 | 5x112 | 57,06 | 555 |  | 51 | M14x1,50 | 17 | VITTORIA | 8½x19 | 19,00 | 8,50 | W0188220173 | 1 | S | 20110913 | 20111013 | 5x112 |  | 38 | 81710451 | L | S17D36 | B |  | TÜV |  |  |  | YES |  |  | T | Teilegutachten (PB+VB) | 2 | Mods can be necessary to car | 215/35 R19----225/35 R19---TCOMBI-235/35 R19---TCOMBI | AfterMarket OZ | MAX 730 KG | MATT DARK GRAPHITE | Via Veneto | 8027529069662 | OZ | 14,11 |  |  | Serie L - ext.diam.75 mm | 592x592x286 | 1 | 188-199 | e1*2001/116*0242*33. | bar: Area 1
VOLKSWAGEN | GOLF VI | GOLF VI R | 1K | 02/2010 | 10/2012 | 5x112 | 57,06 | 555 |  | 51 | M14x1,50 | 17 | VITTORIA | 8½x19 | 19,00 | 8,50 | W0188220273 | 1 | S | 20110913 | 20111013 | 5x112 |  | 44 | 81710451 | L | S17D36 | B |  | TÜV |  |  | DK | YES |  |  | T | Teilegutachten (PB+VB) | 2 | Mods can be necessary to car | 215/35 R19----225/35 R19---TCOMBI-235/35 R19---TCOMBI | AfterMarket OZ | MAX 690 KG | MATT DARK GRAPHITE | Via Veneto | 8027529069679 | OZ | 14,13 |  |  | Serie L - ext.diam.75 mm | 592x592x286 | 1 | 188-199 | e1*2001/116*0242*33. | bar: Area 1
VOLKSWAGEN | GOLF VI | GOLF VI R | 1K | 02/2010 | 10/2012 | 5x112 | 57,06 | 555 |  | 51 | M14x1,50 | 17 | ULTRALEGGERA HLT | 9x19 | 19,00 | 9,00 | W01804202N6 | 3 | S | 20110912 | 20111012 | 5x112 |  | 42 | 81710249 | L | S17D36 | B | LB56 | TÜV |  |  | DK | YES |  |  | S | Strongness Certificate (PB) | 2 | Mods can be necessary to car |  | AfterMarket OZ | MAX 695 KG | MATT RACE SILVER | I-Tech | 8027529069051 | OZ | 10,34 |  |  | Serie L - ext.diam.75 mm | 592x592x312 | 1 | 188-199 | e1*2001/116*0242*33. | bar: Area 1
VOLKSWAGEN | GOLF VI | GOLF VI R | 1K | 02/2010 | 10/2012 | 5x112 | 57,06 | 555 |  | 51 | M14x1,50 | 17 | ULTRALEGGERA HLT | 9x19 | 19,00 | 9,00 | W01804202P3 | 3 | S | 20121203 | 20130102 | 5x112 |  | 42 | 81710249 | L | S17D36 | B | LB56 | TÜV |  |  | DK | YES |  |  | S | Strongness Certificate (PB) | 2 | Mods can be necessary to car |  | AfterMarket OZ | MAX 695 KG | ACID GREEN | I-Tech | 8027529084078 | OZ | 10,34 |  |  | Serie L - ext.diam.75 mm | 592x592x312 | 1 | 188-199 | e1*2001/116*0242*33. | bar: Area 1
VOLKSWAGEN | GOLF VI | GOLF VI R | 1K | 02/2010 | 10/2012 | 5x112 | 57,06 | 555 |  | 51 | M14x1,50 | 17 | ULTRALEGGERA HLT | 9x19 | 19,00 | 9,00 | W0180420222 | 3 | S | 20110912 | 20111012 | 5x112 |  | 42 | 81710249 | L | S17D36 | B | LB56 | TÜV |  |  | DK | YES |  |  | S | Strongness Certificate (PB) | 2 | Mods can be necessary to car |  | AfterMarket OZ | MAX 695 KG | MATT GRAPHIT SILVER | I-Tech | 8027529069044 | OZ | 10,34 |  |  | Serie L - ext.diam.75 mm | 592x592x312 | 1 | 188-199 | e1*2001/116*0242*33. | bar: Area 1
VOLKSWAGEN | GOLF VI | GOLF VI R | 1K | 02/2010 | 10/2012 | 5x112 | 57,06 | 555 |  | 51 | M14x1,50 | 17 | ULTRALEGGERA HLT | 9x19 | 19,00 | 9,00 | W0180420230 | 3 | S | 20110912 | 20111012 | 5x112 |  | 42 | 81710249 | L | S17D36 | B | LB56 | TÜV |  |  | DK | YES |  |  | S | Strongness Certificate (PB) | 2 | Mods can be necessary to car |  | AfterMarket OZ | MAX 695 KG | WHITE | I-Tech | 8027529069006 | OZ | 10,34 |  |  | Serie L - ext.diam.75 mm | 592x592x312 | 1 | 188-199 | e1*2001/116*0242*33. | bar: Area 1
VOLKSWAGEN | GOLF VI | GOLF VI R | 1K | 02/2010 | 10/2012 | 5x112 | 57,06 | 555 |  | 51 | M14x1,50 | 17 | ULTRALEGGERA HLT | 9x19 | 19,00 | 9,00 | W0180420253 | 1 | S | 20100430 | 20100530 | 5x112 |  | 42 | 81710249 | L | S17D36 | B | LB56 | TÜV |  |  | DK | YES |  |  | S | Strongness Certificate (PB) | 2 | Mods can be necessary to car |  | AfterMarket OZ | MAX 695 KG | MATT BLACK | I-Tech | 8027529047370 | OZ | 10,34 |  |  | Serie L - ext.diam.75 mm | 592x592x312 | 1 | 188-199 | e1*2001/116*0242*33. | bar: Area 1
VOLKSWAGEN | GOLF VI | GOLF VI R | 1K | 02/2010 | 10/2012 | 5x112 | 57,06 | 555 |  | 51 | M14x1,50 | 17 | ULTRALEGGERA HLT | 9x19 | 19,00 | 9,00 | W0180420261 | 1 | S | 20100430 | 20100530 | 5x112 |  | 42 | 81710249 | L | S17D36 | B | LB56 | TÜV |  |  | DK | YES |  |  | S | Strongness Certificate (PB) | 2 | Mods can be necessary to car |  | AfterMarket OZ | MAX 695 KG | CHRYSTAL TITANIUM | I-Tech | 8027529006452 | OZ | 10,34 |  |  | Serie L - ext.diam.75 mm | 592x592x312 | 1 | 188-199 | e1*2001/116*0242*33. | Area 2: OUT
VOLKSWAGEN | GOLF VI | GOLF VI R | 1K | 02/2010 | 10/2012 | 5x112 | 57,06 | 555 |  | 51 | M14x1,50 | 17 | ULTRALEGGERA HLT | 9x19 | 19,00 | 9,00 | W0180420271 | 3 | S | 20110912 | 20111012 | 5x112 |  | 42 | 81710249 | L | S17D36 | B | LB56 | TÜV |  |  | DK | YES |  |  | S | Strongness Certificate (PB) | 2 | Mods can be necessary to car |  | AfterMarket OZ | MAX 695 KG | ORANGE | I-Tech | 8027529069020 | OZ | 10,34 |  |  | Serie L - ext.diam.75 mm | 592x592x312 | 1 | 188-199 | e1*2001/116*0242*33. | bar: Area 1
VOLKSWAGEN | GOLF VI | GOLF VI R | 1K | 02/2010 | 10/2012 | 5x112 | 57,06 | 555 |  | 51 | M14x1,50 | 17 | ULTRALEGGERA HLT | 9x19 | 19,00 | 9,00 | W0180420276 | 3 | S | 20110912 | 20111012 | 5x112 |  | 42 | 81710249 | L | S17D36 | B | LB56 | TÜV |  |  | DK | YES |  |  | S | Strongness Certificate (PB) | 2 | Mods can be necessary to car |  | AfterMarket OZ | MAX 695 KG | RACE GOLD | I-Tech | 8027529069037 | OZ | 10,34 |  |  | Serie L - ext.diam.75 mm | 592x592x312 | 1 | 188-199 | e1*2001/116*0242*33. | bar: Area 1
VOLKSWAGEN | GOLF VI | GOLF VI R | 1K | 02/2010 | 10/2012 | 5x112 | 57,06 | 555 |  | 51 | M14x1,50 | 17 | ULTRALEGGERA HLT | 9x19 | 19,00 | 9,00 | W0180420284 | 3 | S | 20110912 | 20111012 | 5x112 |  | 42 | 81710249 | L | S17D36 | B | LB56 | TÜV |  |  | DK | YES |  |  | S | Strongness Certificate (PB) | 2 | Mods can be necessary to car |  | AfterMarket OZ | MAX 695 KG | RED | I-Tech | 8027529069013 | OZ | 10,34 |  |  | Serie L - ext.diam.75 mm | 592x592x312 | 1 | 188-199 | e1*2001/116*0242*33. | bar: Area 1
VOLKSWAGEN | GOLF VI | GOLF VI R | 1K | 02/2010 | 10/2012 | 5x112 | 57,06 | 555 |  | 51 | M14x1,50 | 17 | X5B | 9x19 | 19,00 | 9,00 | W85070201N5 | 1 | S | 20121005 | 20121104 | 5x112 |  | 45 | 81710451 | L | S17D36 | B |  |  |  |  | DK | YES |  |  | T | Teilegutachten (PB+VB) | 2 | Mods can be necessary to car |  | AfterMarket OZ | MAX 730 KG | MATT GRAPHITE DIAMOND CUT | X-Line | 8027529079890 | OZ | 13,81 |  |  | Serie L - ext.diam.75 mm | 593x593x300 | 1 | 188-199 | e1*2001/116*0242*33. | bar: Area 1
VOLKSWAGEN | GOLF VI | GOLF VI R | 1K | 02/2010 | 10/2012 | 5x112 | 57,06 | 555 |  | 51 | M14x1,50 | 17 | MONACO HLT | 8x20 | 20,00 | 8,00 | W01899203G1 | 1 | S | 20120711 | 20120810 | 5x112 |  | 45 | 81710535 | XL | S17D36 | B |  |  |  |  | DK | YES |  |  | N | No Certificate | 1 | No car modifications required |  | AfterMarket OZ | MAX 950 KG | GRIGIO CORSA | All-Terrain | 8027529076851 | OZ | 16,32 |  |  | Serie XL - ext.diam.79 mm | 615x615x274 | 1 | 188-199 | e1*2001/116*0242*33. | bar: Area 1
VOLKSWAGEN | GOLF VI | GOLF VI R | 1K | 02/2010 | 10/2012 | 5x112 | 57,06 | 555 |  | 51 | M14x1,50 | 17 | ULTRALEGGERA HLT | 8x20 | 20,00 | 8,00 | W01739200A53 | 3 | S | 20100430 | 20100530 | 5x112 |  | 45 | 81710249 | L | S17D36 | B | LB56 | TÜV |  |  | DK | YES |  |  | T | Teilegutachten (PB+VB) | 1 | No car modifications required |  | AfterMarket OZ | MAX 645 KG | MATT BLACK | I-Tech | 8027529003376 | OZ | 12,28 |  |  | Serie L - ext.diam.75 mm | 620x620x350 | 1 | 188-199 | e1*2001/116*0242*33. | bar: Area 1
VOLKSWAGEN | GOLF VI | GOLF VI R | 1K | 02/2010 | 10/2012 | 5x112 | 57,06 | 555 |  | 51 | M14x1,50 | 17 | ULTRALEGGERA HLT | 8x20 | 20,00 | 8,00 | W01739200N6 | 3 | S | 20110912 | 20111012 | 5x112 |  | 45 | 81710249 | L | S17D36 | B | LB56 | TÜV |  |  | DK | YES |  |  | T | Teilegutachten (PB+VB) | 1 | No car modifications required |  | AfterMarket OZ | MAX 645 KG | MATT RACE SILVER | I-Tech | 8027529067576 | OZ | 12,28 |  |  | Serie L - ext.diam.75 mm | 615x615x274 | 1 | 188-199 | e1*2001/116*0242*33. | bar: Area 1
VOLKSWAGEN | GOLF VI | GOLF VI R | 1K | 02/2010 | 10/2012 | 5x112 | 57,06 | 555 |  | 51 | M14x1,50 | 17 | ULTRALEGGERA HLT | 8x20 | 20,00 | 8,00 | W01739200P3 | 3 | S | 20121203 | 20130102 | 5x112 |  | 45 | 81710249 | L | S17D36 | B | LB56 | TÜV |  |  | DK | YES |  |  | T | Teilegutachten (PB+VB) | 1 | No car modifications required |  | AfterMarket OZ | MAX 645 KG | ACID GREEN | I-Tech | 8027529083828 | OZ | 12,28 |  |  | Serie L - ext.diam.75 mm | 615x615x274 | 1 | 188-199 | e1*2001/116*0242*33. | bar: Area 1
VOLKSWAGEN | GOLF VI | GOLF VI R | 1K | 02/2010 | 10/2012 | 5x112 | 57,06 | 555 |  | 51 | M14x1,50 | 17 | ULTRALEGGERA HLT | 8x20 | 20,00 | 8,00 | W0173920022 | 3 | S | 20110912 | 20111012 | 5x112 |  | 45 | 81710249 | L | S17D36 | B | LB56 | TÜV |  |  | DK | YES |  |  | T | Teilegutachten (PB+VB) | 1 | No car modifications required |  | AfterMarket OZ | MAX 645 KG | MATT GRAPHIT SILVER | I-Tech | 8027529067569 | OZ | 12,28 |  |  | Serie L - ext.diam.75 mm | 615x615x274 | 1 | 188-199 | e1*2001/116*0242*33. | bar: Area 1
VOLKSWAGEN | GOLF VI | GOLF VI R | 1K | 02/2010 | 10/2012 | 5x112 | 57,06 | 555 |  | 51 | M14x1,50 | 17 | ULTRALEGGERA HLT | 8x20 | 20,00 | 8,00 | W0173920030 | 3 | S | 20110912 | 20111012 | 5x112 |  | 45 | 81710249 | L | S17D36 | B | LB56 | TÜV |  |  | DK | YES |  |  | T | Teilegutachten (PB+VB) | 1 | No car modifications required |  | AfterMarket OZ | MAX 645 KG | WHITE | I-Tech | 8027529067521 | OZ | 12,28 |  |  | Serie L - ext.diam.75 mm | 615x615x274 | 1 | 188-199 | e1*2001/116*0242*33. | bar: Area 1
VOLKSWAGEN | GOLF VI | GOLF VI R | 1K | 02/2010 | 10/2012 | 5x112 | 57,06 | 555 |  | 51 | M14x1,50 | 17 | ULTRALEGGERA HLT | 8x20 | 20,00 | 8,00 | W0173920071 | 3 | S | 20110912 | 20111012 | 5x112 |  | 45 | 81710249 | L | S17D36 | B | LB56 | TÜV |  |  | DK | YES |  |  | T | Teilegutachten (PB+VB) | 1 | No car modifications required |  | AfterMarket OZ | MAX 645 KG | ORANGE | I-Tech | 8027529067538 | OZ | 12,28 |  |  | Serie L - ext.diam.75 mm | 615x615x274 | 1 | 188-199 | e1*2001/116*0242*33. | bar: Area 1
VOLKSWAGEN | GOLF VI | GOLF VI R | 1K | 02/2010 | 10/2012 | 5x112 | 57,06 | 555 |  | 51 | M14x1,50 | 17 | ULTRALEGGERA HLT | 8x20 | 20,00 | 8,00 | W0173920076 | 3 | S | 20110912 | 20111012 | 5x112 |  | 45 | 81710249 | L | S17D36 | B | LB56 | TÜV |  |  | DK | YES |  |  | T | Teilegutachten (PB+VB) | 1 | No car modifications required |  | AfterMarket OZ | MAX 645 KG | RACE GOLD | I-Tech | 8027529067552 | OZ | 12,28 |  |  | Serie L - ext.diam.75 mm | 615x615x274 | 1 | 188-199 | e1*2001/116*0242*33. | bar: Area 1
VOLKSWAGEN | GOLF VI | GOLF VI R | 1K | 02/2010 | 10/2012 | 5x112 | 57,06 | 555 |  | 51 | M14x1,50 | 17 | ULTRALEGGERA HLT | 8x20 | 20,00 | 8,00 | W0173920084 | 3 | S | 20110912 | 20111012 | 5x112 |  | 45 | 81710249 | L | S17D36 | B | LB56 | TÜV |  |  | DK | YES |  |  | T | Teilegutachten (PB+VB) | 1 | No car modifications required |  | AfterMarket OZ | MAX 645 KG | RED | I-Tech | 8027529067545 | OZ | 12,28 |  |  | Serie L - ext.diam.75 mm | 615x615x274 | 1 | 188-199 | e1*2001/116*0242*33. | bar: Area 1
VOLKSWAGEN | GOLF VI | GOLF VI R | 1K | 02/2010 | 10/2012 | 5x112 | 57,06 | 555 |  | 51 | M14x1,50 | 17 | MONACO HLT | 8½x20 | 20,00 | 8,50 | W01900202G1 | 1 | S | 20120711 | 20120810 | 5x112 |  | 45 | 81710535 | XL | S17D36 | B |  |  |  |  | DK | YES |  |  | N | No Certificate | 2 | Mods can be necessary to car |  | AfterMarket OZ | MAX 950 KG | GRIGIO CORSA | All-Terrain | 8027529076912 | OZ | 17,31 |  |  | Serie XL - ext.diam.79 mm | 615x615x312 | 1 | 188-199 | e1*2001/116*0242*33. | bar: Area 1
VOLKSWAGEN | GOLF VI | GOLF VI R | 1K | 02/2010 | 10/2012 | 5x112 | 57,06 | 555 |  | 51 | M14x1,50 | 17 | SUPERTURISMO DAKAR | 8½x20 | 20,00 | 8,50 | W0187520119 | 1 |  |  |  | 5x112 |  | 45 | 81710261 | XL | S17D36 | B | LB56 | TÜV |  |  | DK | YES |  |  | T | Teilegutachten (PB+VB) | 1 | No car modifications required |  | AfterMarket OZ | MAX 815 KG | MATT RACE SILVER + BLACK LETTERING | All-Terrain | 8027529053326 | OZ | 15,50 |  |  | Serie XL - ext.diam.79 mm | 615x615x312 | 1 | 188-199 | e1*2001/116*0242*33. | bar: Area 1
VOLKSWAGEN | GOLF VI | GOLF VI R | 1K | 02/2010 | 10/2012 | 5x112 | 57,06 | 555 |  | 51 | M14x1,50 | 17 | SUPERTURISMO DAKAR | 8½x20 | 20,00 | 8,50 | W0187520146 | 1 |  |  |  | 5x112 |  | 45 | 81710261 | XL | S17D36 | B | LB56 | TÜV |  |  | DK | YES |  |  | T | Teilegutachten (PB+VB) | 1 | No car modifications required |  | AfterMarket OZ | MAX 815 KG | MATT GRAPHITE + SILVER LETTERING | All-Terrain | 8027529053333 | OZ | 15,50 |  |  | Serie XL - ext.diam.79 mm | 615x615x312 | 1 | 188-199 | e1*2001/116*0242*33. | bar: Area 1
VOLKSWAGEN | GOLF VII | GOLF VII | AU | 11/2012 |  | 5x112 | 57,06 | 530 |  | 51 | M14x1,50 | 17 | SUPERTURISMO GT | 6½x15 | 15,00 | 6,50 | W01905302P5 | 1 | S | 20121127 | 20121227 | 5x112 |  | 35 | 81710249 | L | S17D36 | N | LB56 |  | KBA |  |  | YES | C0225 | ONLY O.E. 15 INCHES | N | No Certificate | 2 | Mods can be necessary to car |  | AfterMarket OZ | MAX 620 KG | GRIGIO CORSA+BLACK LETTERING | Racing | 8027529083156 | OZ | 9,13 |  |  | Serie L - ext.diam.75 mm | 430x430x235 | 1 | 077-110 | e1*2007/46*0623*.. | bar: Area 1
VOLKSWAGEN | GOLF VII | GOLF VII | AU | 11/2012 |  | 5x112 | 57,06 | 530 |  | 51 | M14x1,50 | 17 | SUPERTURISMO GT | 6½x15 | 15,00 | 6,50 | W01905304P5 | 1 | S | 20121127 | 20121227 | 5x112 |  | 45 | 81710249 | L | S17D36 | N | LB56 |  | KBA |  | DK | YES | C0225 | ONLY O.E. 15 INCHES | N | No Certificate | 1 | No car modifications required |  | AfterMarket OZ | MAX 620 KG | GRIGIO CORSA+BLACK LETTERING | Racing | 8027529083163 | OZ | 9,13 |  |  | Serie L - ext.diam.75 mm | 430x430x235 | 1 | 077-110 | e1*2007/46*0623*.. | bar: Area 1
VOLKSWAGEN | GOLF VII | GOLF VII | AU | 11/2012 |  | 5x112 | 57,06 | 530 |  | 51 | M14x1,50 | 17 | LOUNGE 10 | 7x16 | 16,00 | 7,00 | W8502920354 | 1 | S | 20121127 | 20121227 | 5x112 |  | 48 | 81710451 | L | S17D36 | N |  |  | KBA |  | DK | YES |  |  | S | Strongness Certificate (PB) | 1 | No car modifications required |  | AfterMarket OZ | MAX 675 KG | MATT BLACK + DIAMOND-CUT | X-Line | 8027529047578 | OZ | 10,96 |  |  | Serie L - ext.diam.75 mm | 511x511x249 | 1 | 077-110 | e1*2007/46*0623*.. | bar: Area 1
VOLKSWAGEN | GOLF VII | GOLF VII | AU | 11/2012 |  | 5x112 | 57,06 | 530 |  | 51 | M14x1,50 | 17 | LOUNGE 10 | 7x16 | 16,00 | 7,00 | W8502920375 | 1 | S | 20121127 | 20121227 | 5x112 |  | 48 | 81710451 | L | S17D36 | N |  |  | KBA |  | DK | YES |  |  | S | Strongness Certificate (PB) | 1 | No car modifications required |  | AfterMarket OZ | MAX 675 KG | METAL SILVER + DIAMOND CUT | X-Line | 8027529047585 | OZ | 10,96 |  |  | Serie L - ext.diam.75 mm | 511x511x249 | 1 | 077-110 | e1*2007/46*0623*.. | bar: Area 1
VOLKSWAGEN | GOLF VII | GOLF VII | AU | 11/2012 |  | 5x112 | 57,06 | 530 |  | 51 | M14x1,50 | 17 | SUPERTURISMO GT | 7x16 | 16,00 | 7,00 | W0167040082 | 1 | S | 20121127 | 20121227 | 5x112 |  | 48 | 81710249 | L | S17D36 | N | LB56 |  | KBA | VIA | DK | YES |  |  | S | Strongness Certificate (PB) | 1 | No car modifications required |  | AfterMarket OZ | MAX 600 KG | RACE SILVER + BLACK LETTERING | Racing | 8027529000542 | OZ | 10,59 |  |  | Serie L - ext.diam.75 mm | 480x480x255 | 1 | 077-110 | e1*2007/46*0623*.. | bar: Area 1
VOLKSWAGEN | GOLF VII | GOLF VII | AU | 11/2012 |  | 5x112 | 57,06 | 530 |  | 51 | M14x1,50 | 17 | SUPERTURISMO GT | 7x16 | 16,00 | 7,00 | W01895400P5 | 1 | S | 20121127 | 20121227 | 5x112 |  | 48 | 81710249 | L | S17D36 | N | LB56 |  | KBA |  | DK | YES |  |  | S | Strongness Certificate (PB) | 1 | No car modifications required |  | AfterMarket OZ | MAX 620 KG | GRIGIO CORSA+BLACK LETTERING | Racing | 8027529080391 | OZ | 10 |  |  | Serie L - ext.diam.75 mm | 480x480x248 | 1 | 077-110 | e1*2007/46*0623*.. | bar: Area 1
VOLKSWAGEN | GOLF VII | GOLF VII | AU | 11/2012 |  | 5x112 | 57,06 | 530 |  | 51 | M14x1,50 | 17 | ULTRALEGGERA | 7x16 | 16,00 | 7,00 | W0173030161 | 1 | S | 20121127 | 20121227 | 5x112 |  | 48 | 81710249 | L | S17D36 | N | LB56 | TÜV |  |  | DK | YES |  |  | S | Strongness Certificate (PB) | 1 | No car modifications required |  | AfterMarket OZ | MAX 580 KG | CHRYSTAL TITANIUM | Racing | 8027529003024 | OZ | 7,84 |  |  | Serie L - ext.diam.75 mm | 480x480x255 | 1 | 077-110 | e1*2007/46*0623*.. | bar: Area 1
VOLKSWAGEN | GOLF VII | GOLF VII | AU | 11/2012 |  | 5x112 | 57,06 | 530 |  | 51 | M14x1,50 | 17 | X5B | 7x16 | 16,00 | 7,00 | W85066602N5 | 1 | S | 20121127 | 20121227 | 5x112 |  | 35 | 81710451 | L | S17D36 | N | [5 empty] | YES |  |  | N | No Certificate | 2 | Mods can be necessary to car |  | AfterMarket OZ | MAX 680 KG | MATT GRAPHITE DIAMOND CUT | X-Line | 8027529079708 | OZ | 9,91 |  |  | Serie L - ext.diam.75 mm | 511x511x249 | 1 | 077-110 | e1*2007/46*0623*.. | bar: Area 1
VOLKSWAGEN | GOLF VII | GOLF VII | AU | 11/2012 |  | 5x112 | 57,06 | 530 |  | 51 | M14x1,50 | 17 | X5B | 7x16 | 16,00 | 7,00 | W85066603N5 | 1 | S | 20121127 | 20121227 | 5x112 |  | 48 | 81710451 | L | S17D36 | N |  |  |  |  | DK | YES |  |  | N | No Certificate | 1 | No car modifications required |  | AfterMarket OZ | MAX 680 KG | MATT GRAPHITE DIAMOND CUT | X-Line | 8027529079715 | OZ | 9,71 |  |  | Serie L - ext.diam.75 mm | 511x511x249 | 1 | 077-110 | e1*2007/46*0623*.. | bar: Area 1
VOLKSWAGEN | GOLF VII | GOLF VII | AU | 11/2012 |  | 5x112 | 57,06 | 530 |  | 51 | M14x1,50 | 17 | ADRENALINA | 7½x16 | 16,00 | 7,50 | W8501220254 | 1 | S | 20121127 | 20121227 | 5x112 |  | 35 | 81710249 | L | S17D36 | N | LB56 |  | KBA |  |  | YES |  |  | S | Strongness Certificate (PB) | 2 | Mods can be necessary to car |  | AfterMarket OZ | MAX 650 KG | MATT BLACK + DIAMOND-CUT | X-Line | 8027529034554 | OZ | 10,60 |  |  | Serie L - ext.diam.75 mm | 511x511x261 | 1 | 077-110 | e1*2007/46*0623*.. | bar: Area 1
VOLKSWAGEN | GOLF VII | GOLF VII | AU | 11/2012 |  | 5x112 | 57,06 | 530 |  | 51 | M14x1,50 | 17 | DAVID | 7½x16 | 16,00 | 7,50 | W01868203N5 | 1 | S | 20121127 | 20121227 | 5x112 |  | 35 | 81710451 | L | S17D36 | N |  |  | KBA |  |  | YES |  |  | S | Strongness Certificate (PB) | 2 | Mods can be necessary to car |  | AfterMarket OZ | MAX 675 KG | MATT GRAPHITE DIAMOND CUT | Via Veneto | 8027529054798 | OZ | 8,11 |  |  | Serie L - ext.diam.75 mm | 480x480x261 | 1 | 077-110 | e1*2007/46*0623*.. | bar: Area 1
VOLKSWAGEN | GOLF VII | GOLF VII | AU | 11/2012 |  | 5x112 | 57,06 | 530 |  | 51 | M14x1,50 | 17 | DAVID | 7½x16 | 16,00 | 7,50 | W01868204N5 | 1 | S | 20121127 | 20121227 | 5x112 |  | 45 | 81710451 | L | S17D36 | N |  |  | KBA |  | DK | YES |  |  | S | Strongness Certificate (PB) | 1 | No car modifications required |  | AfterMarket OZ | MAX 675 KG | MATT GRAPHITE DIAMOND CUT | Via Veneto | 8027529054804 | OZ | 8,11 |  |  | Serie L - ext.diam.75 mm | 480x480x261 | 1 | 077-110 | e1*2007/46*0623*.. | bar: Area 1
VOLKSWAGEN | GOLF VII | GOLF VII | AU | 11/2012 |  | 5x112 | 57,06 | 530 |  | 51 | M14x1,50 | 17 | EGO | 7½x16 | 16,00 | 7,50 | W8505020354 | 1 | S | 20121127 | 20121227 | 5x112 |  | 35 | 81710451 | L | S17D36 | N |  |  | KBA |  |  | YES |  |  | S | Strongness Certificate (PB) | 2 | Mods can be necessary to car |  | AfterMarket OZ | MAX 690 KG | MATT BLACK + DIAMOND-CUT | X-Line | 8027529065749 | OZ | 10,21 |  |  | Serie L - ext.diam.75 mm | 511x511x261 | 1 | 077-110 | e1*2007/46*0623*.. | bar: Area 1
VOLKSWAGEN | GOLF VII | GOLF VII | AU | 11/2012 |  | 5x112 | 57,06 | 530 |  | 51 | M14x1,50 | 17 | ENERGY | 7½x16 | 16,00 | 7,50 | W8503320254 | 1 | S | 20121127 | 20121227 | 5x112 |  | 35 | 81710249 | L | S17D36 | N | LB56 |  | KBA |  |  | YES |  |  | S | Strongness Certificate (PB) | 2 | Mods can be necessary to car |  | AfterMarket OZ | MAX 690 KG | MATT BLACK + DIAMOND-CUT | X-Line | 8027529045796 | OZ | 10,40 |  |  | Serie L - ext.diam.75 mm | 511x511x261 | 1 | 077-110 | e1*2007/46*0623*.. | bar: Area 1
VOLKSWAGEN | GOLF VII | GOLF VII | AU | 11/2012 |  | 5x112 | 57,06 | 530 |  | 51 | M14x1,50 | 17 | ENVY | 7½x16 | 16,00 | 7,50 | W8504120368 | 1 | S | 20121127 | 20121227 | 5x112 |  | 35 | 81710451 | L | S17D36 | N |  |  | KBA |  |  | YES |  |  | S | Strongness Certificate (PB) | 2 | Mods can be necessary to car |  | AfterMarket OZ | MAX 675 KG | MATT SILVER TECH DIAMOND CUT | X-Line | 8027529051032 | OZ | 10,21 |  |  | Serie L - ext.diam.75 mm | 511x511x261 | 1 | 077-110 | e1*2007/46*0623*.. | bar: Area 1
VOLKSWAGEN | GOLF VII | GOLF VII | AU | 11/2012 |  | 5x112 | 57,06 | 530 |  | 51 | M14x1,50 | 17 | ITALIA 150 | 7x17 | 17,00 | 7,00 | W01897202R4 | 1 | S | 20121127 | 20121227 | 5x112 |  | 48 | 81710451 | L | S17D36 | N | [5 empty] | YES |  |  | N | No Certificate |  |  |  | AfterMarket OZ | MAX 650 KG | MATT RACE SILVER DIAMOND CUT | Racing | 8027529074550 | OZ | 10,46 |  |  | Serie L - ext.diam.75 mm | 540x540x248 | 1 | 077-110 | e1*2007/46*0623*.. | bar: Area 1
VOLKSWAGEN | GOLF VII | GOLF VII | AU | 11/2012 |  | 5x112 | 57,06 | 530 |  | 51 | M14x1,50 | 17 | ITALIA 150 | 7x17 | 17,00 | 7,00 | W0189720249 | 1 | S | 20121127 | 20121227 | 5x112 |  | 48 | 81710451 | L | S17D36 | N | [5 empty] | YES |  |  | N | No Certificate |  |  |  | AfterMarket OZ | MAX 650 KG | MATT DARK GRAPHITE DIAMOND CUT | Racing | 8027529074543 | OZ | 10,46 |  |  | Serie L - ext.diam.75 mm | 540x540x248 | 1 | 077-110 | e1*2007/46*0623*.. | bar: Area 1
VOLKSWAGEN | GOLF VII | GOLF VII | AU | 11/2012 |  | 5x112 | 57,06 | 530 |  | 51 | M14x1,50 | 17 | DAVID | 7½x17 | 17,00 | 7,50 | W01871203N5 | 1 | S | 20121127 | 20121227 | 5x112 |  | 35 | 81710451 | L | S17D36 | N | [5 empty] | YES |  |  | S | Strongness Certificate (PB) | 2 | Mods can be necessary to car |  | AfterMarket OZ | MAX 690 KG | MATT GRAPHITE DIAMOND CUT | Via Veneto | 8027529053555 | OZ | 11,81 |  |  | Serie L - ext.diam.75 mm | 540x540x261 | 1 | 077-110 | e1*2007/46*0623*.. | bar: Area 1
VOLKSWAGEN | GOLF VII | GOLF VII | AU | 11/2012 |  | 5x112 | 57,06 | 530 |  | 51 | M14x1,50 | 17 | DAVID | 7½x17 | 17,00 | 7,50 | W01871204N5 | 1 | S | 20121127 | 20121227 | 5x112 |  | 50 | 81710451 | L | S17D36 | N |  |  |  |  | DK | YES |  |  | S | Strongness Certificate (PB) | 1 | No car modifications required |  | AfterMarket OZ | MAX 690 KG | MATT GRAPHITE DIAMOND CUT | Via Veneto | 8027529053562 | OZ | 11,53 |  |  | Serie L - ext.diam.75 mm | 540x540x261 | 1 | 077-110 | e1*2007/46*0623*.. | bar: Area 1
VOLKSWAGEN | GOLF VII | GOLF VII | AU | 11/2012 |  | 5x112 | 57,06 | 530 |  | 51 | M14x1,50 | 17 | EGO | 7½x17 | 17,00 | 7,50 | W8504920354 | 1 | S | 20121127 | 20121227 | 5x112 |  | 35 | 81710451 | L | S17D36 | N |  |  | KBA |  |  | YES |  |  | S | Strongness Certificate (PB) | 2 | Mods can be necessary to car |  | AfterMarket OZ | MAX 690 KG | MATT BLACK + DIAMOND-CUT | X-Line | 8027529065664 | OZ | 11,06 |  |  | Serie L - ext.diam.75 mm | 542x542x261 | 1 | 077-110 | e1*2007/46*0623*.. | bar: Area 1
VOLKSWAGEN | GOLF VII | GOLF VII | AU | 11/2012 |  | 5x112 | 57,06 | 530 |  | 51 | M14x1,50 | 17 | EGO | 7½x17 | 17,00 | 7,50 | W8504920454 | 1 | S | 20121127 | 20121227 | 5x112 |  | 50 | 81710451 | L | S17D36 | N |  |  | KBA |  | DK | YES |  |  | S | Strongness Certificate (PB) | 1 | No car modifications required |  | AfterMarket OZ | MAX 690 KG | MATT BLACK + DIAMOND-CUT | X-Line | 8027529065671 | OZ | 11,06 |  |  | Serie L - ext.diam.75 mm | 542x542x261 | 1 | 077-110 | e1*2007/46*0623*.. | bar: Area 1
VOLKSWAGEN | GOLF VII | GOLF VII | AU | 11/2012 |  | 5x112 | 57,06 | 530 |  | 51 | M14x1,50 | 17 | ENVY | 7½x17 | 17,00 | 7,50 | W8504420368 | 1 | S | 20121127 | 20121227 | 5x112 |  | 35 | 81710451 | L | S17D36 | N |  |  | KBA |  |  | YES |  |  | S | Strongness Certificate (PB) | 2 | Mods can be necessary to car |  | AfterMarket OZ | MAX 690 KG | MATT SILVER TECH DIAMOND CUT | X-Line | 8027529051094 | OZ | 11,06 |  |  | Serie L - ext.diam.75 mm | 542x542x261 | 1 | 077-110 | e1*2007/46*0623*.. | bar: Area 1
VOLKSWAGEN | GOLF VII | GOLF VII | AU | 11/2012 |  | 5x112 | 57,06 | 530 |  | 51 | M14x1,50 | 17 | ENVY | 7½x17 | 17,00 | 7,50 | W8504420468 | 1 | S | 20121127 | 20121227 | 5x112 |  | 50 | 81710451 | L | S17D36 | N |  |  | KBA |  | DK | YES |  |  | S | Strongness Certificate (PB) | 1 | No car modifications required |  | AfterMarket OZ | MAX 675 KG | MATT SILVER TECH DIAMOND CUT | X-Line | 8027529051100 | OZ | 11,06 |  |  | Serie L - ext.diam.75 mm | 542x542x261 | 1 | 077-110 | e1*2007/46*0623*.. | bar: Area 1
VOLKSWAGEN | GOLF VII | GOLF VII | AU | 11/2012 |  | 5x112 | 57,06 | 530 |  | 51 | M14x1,50 | 17 | LOUNGE 10 | 7½x17 | 17,00 | 7,50 | W8503020354 | 1 | S | 20121127 | 20121227 | 5x112 |  | 35 | 81710451 | L | S17D36 | N |  |  | KBA |  |  | YES |  |  | S | Strongness Certificate (PB) | 2 | Mods can be necessary to car |  | AfterMarket OZ | MAX 690 KG | MATT BLACK + DIAMOND-CUT | X-Line | 8027529047677 | OZ | 11,06 |  |  | Serie L - ext.diam.75 mm | 542x542x261 | 1 | 077-110 | e1*2007/46*0623*.. | bar: Area 1
VOLKSWAGEN | GOLF VII | GOLF VII | AU | 11/2012 |  | 5x112 | 57,06 | 530 |  | 51 | M14x1,50 | 17 | LOUNGE 10 | 7½x17 | 17,00 | 7,50 | W8503020375 | 1 | S | 20121127 | 20121227 | 5x112 |  | 35 | 81710451 | L | S17D36 | N |  |  | KBA |  |  | YES |  |  | S | Strongness Certificate (PB) | 2 | Mods can be necessary to car |  | AfterMarket OZ | MAX 690 KG | METAL SILVER + DIAMOND CUT | X-Line | 8027529047684 | OZ | 11,06 |  |  | Serie L - ext.diam.75 mm | 542x542x261 | 1 | 077-110 | e1*2007/46*0623*.. | bar: Area 1
VOLKSWAGEN | GOLF VII | GOLF VII | AU | 11/2012 |  | 5x112 | 57,06 | 530 |  | 51 | M14x1,50 | 17 | LOUNGE 10 | 7½x17 | 17,00 | 7,50 | W8503020454 | 1 | S | 20121127 | 20121227 | 5x112 |  | 50 | 81710451 | L | S17D36 | N |  |  | KBA |  | DK | YES |  |  | S | Strongness Certificate (PB) | 1 | No car modifications required |  | AfterMarket OZ | MAX 675 KG | MATT BLACK + DIAMOND-CUT | X-Line | 8027529047691 | OZ | 11,06 |  |  | Serie L - ext.diam.75 mm | 542x542x261 | 1 | 077-110 | e1*2007/46*0623*.. | bar: Area 1
VOLKSWAGEN | GOLF VII | GOLF VII | AU | 11/2012 |  | 5x112 | 57,06 | 530 |  | 51 | M14x1,50 | 17 | LOUNGE 10 | 7½x17 | 17,00 | 7,50 | W8503020475 | 1 | S | 20121127 | 20121227 | 5x112 |  | 50 | 81710451 | L | S17D36 | N |  |  | KBA |  | DK | YES |  |  | S | Strongness Certificate (PB) | 1 | No car modifications required |  | AfterMarket OZ | MAX 675 KG | METAL SILVER + DIAMOND CUT | X-Line | 8027529047707 | OZ | 11,06 |  |  | Serie L - ext.diam.75 mm | 542x542x261 | 1 | 077-110 | e1*2007/46*0623*.. | bar: Area 1
VOLKSWAGEN | GOLF VII | GOLF VII | AU | 11/2012 |  | 5x112 | 57,06 | 530 |  | 51 | M14x1,50 | 17 | QUARANTA | 7½x17 | 17,00 | 7,50 | W01867202G2 | 1 | S | 20121127 | 20121227 | 5x112 |  | 35 | 81710249 | L | S17D36 | N | LB56 |  | KBA |  |  | YES |  |  | S | Strongness Certificate (PB) | 2 | Mods can be necessary to car |  | AfterMarket OZ | MAX 690 KG | GRIGIO CORSA DIAMANTATO | Via Veneto | 8027529054736 | OZ | 11,81 |  |  | Serie L - ext.diam.75 mm | 540x540x261 | 1 | 077-110 | e1*2007/46*0623*.. | bar: Area 1
VOLKSWAGEN | GOLF VII | GOLF VII | AU | 11/2012 |  | 5x112 | 57,06 | 530 |  | 51 | M14x1,50 | 17 | QUARANTA | 7½x17 | 17,00 | 7,50 | W01867203G2 | 1 | S | 20121127 | 20121227 | 5x112 |  | 50 | 81710249 | L | S17D36 | N | LB56 |  | KBA |  | DK | YES |  |  | S | Strongness Certificate (PB) | 1 | No car modifications required |  | AfterMarket OZ | MAX 650 KG | GRIGIO CORSA DIAMANTATO | Via Veneto | 8027529054743 | OZ | 11,52 |  |  | Serie L - ext.diam.75 mm | 540x540x261 | 1 | 077-110 | e1*2007/46*0623*.. | bar: Area 1
VOLKSWAGEN | GOLF VII | GOLF VII | AU | 11/2012 |  | 5x112 | 57,06 | 530 |  | 51 | M14x1,50 | 17 | SUPERTURISMO GT | 7½x17 | 17,00 | 7,50 | W01681200P5 | 1 | S | 20121127 | 20121227 | 5x112 |  | 35 | 81710249 | L | S17D36 | N | LB56 |  | KBA | VIA |  | YES |  |  | S | Strongness Certificate (PB) | 2 | Mods can be necessary to car |  | AfterMarket OZ | MAX 715 KG | GRIGIO CORSA+BLACK LETTERING | Racing | 8027529081657 | OZ | 11,40 |  |  | Serie L - ext.diam.75 mm | 540x540x280 | 1 | 077-110 | e1*2007/46*0623*.. | bar: Area 1
VOLKSWAGEN | GOLF VII | GOLF VII | AU | 11/2012 |  | 5x112 | 57,06 | 530 |  | 51 | M14x1,50 | 17 | SUPERTURISMO GT | 7½x17 | 17,00 | 7,50 | W0168120079 | 1 | S | 20121127 | 20121227 | 5x112 |  | 35 | 81710249 | L | S17D36 | N | LB56 |  | KBA | VIA |  | YES |  |  | S | Strongness Certificate (PB) | 2 | Mods can be necessary to car |  | AfterMarket OZ | MAX 715 KG | MATT BLACK + RED LETTERING | Racing | 8027529057430 | OZ | 11,40 |  |  | Serie L - ext.diam.75 mm | 540x540x261 | 1 | 077-110 | e1*2007/46*0623*.. | bar: Area 1
VOLKSWAGEN | GOLF VII | GOLF VII | AU | 11/2012 |  | 5x112 | 57,06 | 530 |  | 51 | M14x1,50 | 17 | SUPERTURISMO GT | 7½x17 | 17,00 | 7,50 | W0168120082 | 1 | S | 20121127 | 20121227 | 5x112 |  | 35 | 81710249 | L | S17D36 | N | LB56 |  | KBA | VIA |  | YES |  |  | S | Strongness Certificate (PB) | 2 | Mods can be necessary to car |  | AfterMarket OZ | MAX 715 KG | RACE SILVER + BLACK LETTERING | Racing | 8027529000849 | OZ | 11,40 |  |  | Serie L - ext.diam.75 mm | 540x540x280 | 1 | 077-110 | e1*2007/46*0623*.. | bar: Area 1
VOLKSWAGEN | GOLF VII | GOLF VII | AU | 11/2012 |  | 5x112 | 57,06 | 530 |  | 51 | M14x1,50 | 17 | SUPERTURISMO GT | 7½x17 | 17,00 | 7,50 | W01681251P5 | 1 | S | 20121127 | 20121227 | 5x112 |  | 50 | 81710249 | L | S17D36 | N | LB56 |  | KBA | VIA | DK | YES |  |  | S | Strongness Certificate (PB) | 1 | No car modifications required |  | AfterMarket OZ | MAX 700 KG | GRIGIO CORSA+BLACK LETTERING | Racing | 8027529081695 | OZ | 10,99 |  |  | Serie L - ext.diam.75 mm | 540x540x280 | 1 | 077-110 | e1*2007/46*0623*.. | bar: Area 1
VOLKSWAGEN | GOLF VII | GOLF VII | AU | 11/2012 |  | 5x112 | 57,06 | 530 |  | 51 | M14x1,50 | 17 | SUPERTURISMO GT | 7½x17 | 17,00 | 7,50 | W0168125179 | 1 | S | 20121127 | 20121227 | 5x112 |  | 50 | 81710249 | L | S17D36 | N | LB56 |  | KBA | VIA | DK | YES |  |  | S | Strongness Certificate (PB) | 1 | No car modifications required |  | AfterMarket OZ | MAX 700 KG | MATT BLACK + RED LETTERING | Racing | 8027529000894 | OZ | 10,99 |  |  | Serie L - ext.diam.75 mm | 540x540x280 | 1 | 077-110 | e1*2007/46*0623*.. | bar: Area 1
VOLKSWAGEN | GOLF VII | GOLF VII | AU | 11/2012 |  | 5x112 | 57,06 | 530 |  | 51 | M14x1,50 | 17 | SUPERTURISMO GT | 7½x17 | 17,00 | 7,50 | W0168125182 | 1 | S | 20121127 | 20121227 | 5x112 |  | 50 | 81710249 | L | S17D36 | N | LB56 |  | KBA | VIA | DK | YES |  |  | S | Strongness Certificate (PB) | 1 | No car modifications required |  | AfterMarket OZ | MAX 700 KG | RACE SILVER + BLACK LETTERING | Racing | 8027529000900 | OZ | 10,99 |  |  | Serie L - ext.diam.75 mm | 540x540x280 | 1 | 077-110 | e1*2007/46*0623*.. | bar: Area 1
VOLKSWAGEN | GOLF VII | GOLF VII | AU | 11/2012 |  | 5x112 | 57,06 | 530 |  | 51 | M14x1,50 | 17 | SUPERTURISMO LM | 7½x17 | 17,00 | 7,50 | W0188120219 | 1 | S | 20121127 | 20121227 | 5x112 |  | 35 | 81710249 | L | S17D36 | N | LB56 |  | KBA |  |  | YES |  |  | S | Strongness Certificate (PB) | 2 | Mods can be necessary to car |  | AfterMarket OZ | MAX 690 KG | MATT RACE SILVER + BLACK LETTERING | Racing | 8027529053197 | OZ | 10,80 |  |  | Serie L - ext.diam.75 mm | 540x540x261 | 1 | 077-110 | e1*2007/46*0623*.. | bar: Area 1
VOLKSWAGEN | GOLF VII | GOLF VII | AU | 11/2012 |  | 5x112 | 57,06 | 530 |  | 51 | M14x1,50 | 17 | SUPERTURISMO LM | 7½x17 | 17,00 | 7,50 | W0188120246 | 1 | S | 20121127 | 20121227 | 5x112 |  | 35 | 81710249 | L | S17D36 | N | LB56 |  | KBA |  |  | YES |  |  | S | Strongness Certificate (PB) | 2 | Mods can be necessary to car |  | AfterMarket OZ | MAX 690 KG | MATT GRAPHITE + SILVER LETTERING | Racing | 8027529053203 | OZ | 10,80 |  |  | Serie L - ext.diam.75 mm | 540x540x261 | 1 | 077-110 | e1*2007/46*0623*.. | bar: Area 1
VOLKSWAGEN | GOLF VII | GOLF VII | AU | 11/2012 |  | 5x112 | 57,06 | 530 |  | 51 | M14x1,50 | 17 | SUPERTURISMO LM | 7½x17 | 17,00 | 7,50 | W0188120319 | 1 | S | 20121127 | 20121227 | 5x112 |  | 50 | 81710249 | L | S17D36 | N | LB56 |  | KBA |  | DK | YES |  |  | S | Strongness Certificate (PB) | 1 | No car modifications required |  | AfterMarket OZ | MAX 650 KG | MATT RACE SILVER + BLACK LETTERING | Racing | 8027529053210 | OZ | 10,37 |  |  | Serie L - ext.diam.75 mm | 540x540x261 | 1 | 077-110 | e1*2007/46*0623*.. | bar: Area 1
VOLKSWAGEN | GOLF VII | GOLF VII | AU | 11/2012 |  | 5x112 | 57,06 | 530 |  | 51 | M14x1,50 | 17 | SUPERTURISMO LM | 7½x17 | 17,00 | 7,50 | W0188120346 | 1 | S | 20121127 | 20121227 | 5x112 |  | 50 | 81710249 | L | S17D36 | N | LB56 |  | KBA |  | DK | YES |  |  | S | Strongness Certificate (PB) | 1 | No car modifications required |  | AfterMarket OZ | MAX 650 KG | MATT GRAPHITE + SILVER LETTERING | Racing | 8027529053227 | OZ | 10,37 |  |  | Serie L - ext.diam.75 mm | 540x540x261 | 1 | 077-110 | e1*2007/46*0623*.. | bar: Area 1
VOLKSWAGEN | GOLF VII | GOLF VII | AU | 11/2012 |  | 5x112 | 57,06 | 530 |  | 51 | M14x1,50 | 17 | ULTRALEGGERA | 7½x17 | 17,00 | 7,50 | W0173620361 | 1 | S | 20121127 | 20121227 | 5x112 |  | 50 | 81710249 | L | S17D36 | N | LB56 |  |  | VIA | DK | YES |  |  | N | No Certificate | 1 | No car modifications required |  | AfterMarket OZ | MAX 620 KG | CHRYSTAL TITANIUM | Racing | 8027529003314 | OZ | 9,14 |  |  | Serie L - ext.diam.75 mm | 540x540x280 | 1 | 077-110 | e1*2007/46*0623*.. | bar: Area 1
VOLKSWAGEN | GOLF VII | GOLF VII | AU | 11/2012 |  | 5x112 | 57,06 | 530 |  | 51 | M14x1,50 | 17 | WAVE | 7½x17 | 17,00 | 7,50 | W8501720254 | 1 | S | 20121127 | 20121227 | 5x112 |  | 35 | 81710249 | L | S17D36 | N | LB56 |  | KBA |  |  | YES |  |  | S | Strongness Certificate (PB) | 2 | Mods can be necessary to car |  | AfterMarket OZ | MAX 650 KG | MATT BLACK + DIAMOND-CUT | X-Line | 8027529045642 | OZ | 12,21 |  |  | Serie L - ext.diam.75 mm | 542x542x261 | 1 | 077-110 | e1*2007/46*0623*.. | bar: Area 1
VOLKSWAGEN | GOLF VII | GOLF VII | AU | 11/2012 |  | 5x112 | 57,06 | 530 |  | 51 | M14x1,50 | 17 | WAVE | 7½x17 | 17,00 | 7,50 | W8501720354 | 1 | S | 20121127 | 20121227 | 5x112 |  | 50 | 81710249 | L | S17D36 | N | LB56 |  | KBA |  | DK | YES |  |  | N | No Certificate | 1 | No car modifications required |  | AfterMarket OZ | MAX 650 KG | MATT BLACK + DIAMOND-CUT | X-Line | 8027529045659 | OZ | 11,81 |  |  | Serie L - ext.diam.75 mm | 542x542x261 | 1 | 077-110 | e1*2007/46*0623*.. | bar: Area 1
VOLKSWAGEN | GOLF VII | GOLF VII | AU | 11/2012 |  | 5x112 | 57,06 | 530 |  | 51 | M14x1,50 | 17 | X5B | 7½x17 | 17,00 | 7,50 | W85068203N5 | 1 | S | 20121127 | 20121227 | 5x112 |  | 35 | 81710451 | L | S17D36 | N | [5 empty] | YES |  |  | N | No Certificate | 2 | Mods can be necessary to car |  | AfterMarket OZ | MAX 690 KG | MATT GRAPHITE DIAMOND CUT | X-Line | 8027529079760 | OZ | 11,91 |  |  | Serie L - ext.diam.75 mm | 542x542x261 | 1 | 077-110 | e1*2007/46*0623*.. | bar: Area 1
VOLKSWAGEN | GOLF VII | GOLF VII | AU | 11/2012 |  | 5x112 | 57,06 | 530 |  | 51 | M14x1,50 | 17 | X5B | 7½x17 | 17,00 | 7,50 | W85068204N5 | 1 | S | 20121127 | 20121227 | 5x112 |  | 50 | 81710451 | L | S17D36 | N |  |  |  |  | DK | YES |  |  | N | No Certificate | 1 | No car modifications required |  | AfterMarket OZ | MAX 690 KG | MATT GRAPHITE DIAMOND CUT | X-Line | 8027529079777 | OZ | 11,61 |  |  | Serie L - ext.diam.75 mm | 542x542x261 | 1 | 077-110 | e1*2007/46*0623*.. | bar: Area 1
VOLKSWAGEN | GOLF VII | GOLF VII | AU | 11/2012 |  | 5x112 | 57,06 | 530 |  | 51 | M14x1,50 | 17 | ADRENALINA | 8x17 | 17,00 | 8,00 | W8501420254 | 1 | S | 20121127 | 20121227 | 5x112 |  | 35 | 81710249 | L | S17D36 | N | LB56 |  | KBA |  |  | YES |  |  | S | Strongness Certificate (PB) | 2 | Mods can be necessary to car |  | AfterMarket OZ | MAX 675 KG | MATT BLACK + DIAMOND-CUT | X-Line | 8027529034646 | OZ | 12,88 |  |  | Serie L - ext.diam.75 mm | 542x542x274 | 1 | 077-110 | e1*2007/46*0623*.. | bar: Area 1
VOLKSWAGEN | GOLF VII | GOLF VII | AU | 11/2012 |  | 5x112 | 57,06 | 530 |  | 51 | M14x1,50 | 17 | ADRENALINA | 8x17 | 17,00 | 8,00 | W8501420354 | 1 | S | 20121127 | 20121227 | 5x112 |  | 48 | 81710249 | L | S17D36 | N | LB56 |  | KBA |  | DK | YES |  |  | S | Strongness Certificate (PB) | 1 | No car modifications required |  | AfterMarket OZ | MAX 675 KG | MATT BLACK + DIAMOND-CUT | X-Line | 8027529034653 | OZ | 12,43 |  |  | Serie L - ext.diam.75 mm | 542x542x274 | 1 | 077-110 | e1*2007/46*0623*.. | bar: Area 1
VOLKSWAGEN | GOLF VII | GOLF VII | AU | 11/2012 |  | 5x112 | 57,06 | 530 |  | 51 | M14x1,50 | 17 | ENERGY | 8x17 | 17,00 | 8,00 | W8500820254 | 1 | S | 20121127 | 20121227 | 5x112 |  | 35 | 81710249 | L | S17D36 | N | LB56 |  | KBA |  |  | YES |  |  | S | Strongness Certificate (PB) | 2 | Mods can be necessary to car |  | AfterMarket OZ | MAX 675 KG | MATT BLACK + DIAMOND-CUT | X-Line | 8027529034370 | OZ | 12,90 |  |  | Serie L - ext.diam.75 mm | 542x542x274 | 1 | 077-110 | e1*2007/46*0623*.. | bar: Area 1
VOLKSWAGEN | GOLF VII | GOLF VII | AU | 11/2012 |  | 5x112 | 57,06 | 530 |  | 51 | M14x1,50 | 17 | ENERGY | 8x17 | 17,00 | 8,00 | W8500820268 | 1 | S | 20121127 | 20121227 | 5x112 |  | 35 | 81710249 | L | S17D36 | N | LB56 |  | KBA |  |  | YES |  |  | S | Strongness Certificate (PB) | 2 | Mods can be necessary to car |  | AfterMarket OZ | MAX 675 KG | MATT SILVER TECH DIAMOND CUT | X-Line | 8027529037272 | OZ | 12,90 |  |  | Serie L - ext.diam.75 mm | 542x542x274 | 1 | 077-110 | e1*2007/46*0623*.. | bar: Area 1
VOLKSWAGEN | GOLF VII | GOLF VII | AU | 11/2012 |  | 5x112 | 57,06 | 530 |  | 51 | M14x1,50 | 17 | ENERGY | 8x17 | 17,00 | 8,00 | W8500820354 | 1 | S | 20121127 | 20121227 | 5x112 |  | 48 | 81710249 | L | S17D36 | N | LB56 |  | KBA |  | DK | YES |  |  | S | Strongness Certificate (PB) | 1 | No car modifications required |  | AfterMarket OZ | MAX 675 KG | MATT BLACK + DIAMOND-CUT | X-Line | 8027529034387 | OZ | 12,50 |  |  | Serie L - ext.diam.75 mm | 542x542x274 | 1 | 077-110 | e1*2007/46*0623*.. | bar: Area 1
VOLKSWAGEN | GOLF VII | GOLF VII | AU | 11/2012 |  | 5x112 | 57,06 | 530 |  | 51 | M14x1,50 | 17 | ENERGY | 8x17 | 17,00 | 8,00 | W8500820368 | 1 | S | 20121127 | 20121227 | 5x112 |  | 48 | 81710249 | L | S17D36 | N | LB56 |  | KBA |  | DK | YES |  |  | S | Strongness Certificate (PB) | 1 | No car modifications required |  | AfterMarket OZ | MAX 675 KG | MATT SILVER TECH DIAMOND CUT | X-Line | 8027529037289 | OZ | 12,50 |  |  | Serie L - ext.diam.75 mm | 542x542x274 | 1 | 077-110 | e1*2007/46*0623*.. | bar: Area 1
VOLKSWAGEN | GOLF VII | GOLF VII | AU | 11/2012 |  | 5x112 | 57,06 | 530 |  | 51 | M14x1,50 | 17 | ITALIA 150 | 8x17 | 17,00 | 8,00 | W01890203R4 | 1 | S | 20121127 | 20121227 | 5x112 |  | 35 | 81710451 | L | S17D36 | N |  |  | KBA |  |  | YES |  |  | S | Strongness Certificate (PB) | 2 | Mods can be necessary to car |  | AfterMarket OZ | MAX 750 KG | MATT RACE SILVER DIAMOND CUT | Racing | 8027529070170 | OZ | 12,16 |  |  | Serie L - ext.diam.75 mm | 540x540x274 | 1 | 077-110 | e1*2007/46*0623*.. | bar: Area 1
VOLKSWAGEN | GOLF VII | GOLF VII | AU | 11/2012 |  | 5x112 | 57,06 | 530 |  | 51 | M14x1,50 | 17 | ITALIA 150 | 8x17 | 17,00 | 8,00 | W0189020349 | 1 | S | 20121127 | 20121227 | 5x112 |  | 35 | 81710451 | L | S17D36 | N |  |  | KBA |  |  | YES |  |  | S | Strongness Certificate (PB) | 2 | Mods can be necessary to car |  | AfterMarket OZ | MAX 750 KG | MATT DARK GRAPHITE DIAMOND CUT | Racing | 8027529070163 | OZ | 12,16 |  |  | Serie L - ext.diam.75 mm | 540x540x274 | 1 | 077-110 | e1*2007/46*0623*.. | bar: Area 1
VOLKSWAGEN | GOLF VII | GOLF VII | AU | 11/2012 |  | 5x112 | 57,06 | 530 |  | 51 | M14x1,50 | 17 | ITALIA 150 | 8x17 | 17,00 | 8,00 | W01890204R4 | 1 | S | 20121127 | 20121227 | 5x112 |  | 48 | 81710451 | L | S17D36 | N |  |  | KBA |  | DK | YES |  |  | S | Strongness Certificate (PB) | 1 | No car modifications required |  | AfterMarket OZ | MAX 715 KG | MATT RACE SILVER DIAMOND CUT | Racing | 8027529070194 | OZ | 10,90 |  |  | Serie L - ext.diam.75 mm | 540x540x274 | 1 | 077-110 | e1*2007/46*0623*.. | bar: Area 1
VOLKSWAGEN | GOLF VII | GOLF VII | AU | 11/2012 |  | 5x112 | 57,06 | 530 |  | 51 | M14x1,50 | 17 | ITALIA 150 | 8x17 | 17,00 | 8,00 | W0189020449 | 1 | S | 20121127 | 20121227 | 5x112 |  | 48 | 81710451 | L | S17D36 | N |  |  | KBA |  | DK | YES |  |  | S | Strongness Certificate (PB) | 1 | No car modifications required |  | AfterMarket OZ | MAX 715 KG | MATT DARK GRAPHITE DIAMOND CUT | Racing | 8027529070187 | OZ | 10,90 |  |  | Serie L - ext.diam.75 mm | 540x540x274 | 1 | 077-110 | e1*2007/46*0623*.. | bar: Area 1
VOLKSWAGEN | GOLF VII | GOLF VII | AU | 11/2012 |  | 5x112 | 57,06 | 530 |  | 51 | M14x1,50 | 17 | SUPERTURISMO GT | 8x17 | 17,00 | 8,00 | W01673202P5 | 1 | S | 20121127 | 20121227 | 5x112 |  | 35 | 81710249 | L | S17D36 | N | LB56 | TÜV |  |  |  | YES |  |  | S | Strongness Certificate (PB) | 2 | Mods can be necessary to car |  | AfterMarket OZ | MAX 650 KG | GRIGIO CORSA+BLACK LETTERING | Racing | 8027529081640 | OZ | 12,10 |  |  | Serie L - ext.diam.75 mm | 540x540x280 | 1 | 077-110 | e1*2007/46*0623*.. | bar: Area 1
VOLKSWAGEN | GOLF VII | GOLF VII | AU | 11/2012 |  | 5x112 | 57,06 | 530 |  | 51 | M14x1,50 | 17 | SUPERTURISMO GT | 8x17 | 17,00 | 8,00 | W0167320279 | 1 | S | 20121127 | 20121227 | 5x112 |  | 35 | 81710249 | L | S17D36 | N | LB56 | TÜV |  |  |  | YES |  |  | S | Strongness Certificate (PB) | 2 | Mods can be necessary to car |  | AfterMarket OZ | MAX 650 KG | MATT BLACK + RED LETTERING | Racing | 8027529057454 | OZ | 12,10 |  |  | Serie L - ext.diam.75 mm | 540x540x274 | 1 | 077-110 | e1*2007/46*0623*.. | bar: Area 1
VOLKSWAGEN | GOLF VII | GOLF VII | AU | 11/2012 |  | 5x112 | 57,06 | 530 |  | 51 | M14x1,50 | 17 | SUPERTURISMO GT | 8x17 | 17,00 | 8,00 | W0167320282 | 1 | S | 20121127 | 20121227 | 5x112 |  | 35 | 81710249 | L | S17D36 | N | LB56 | TÜV |  |  |  | YES |  |  | S | Strongness Certificate (PB) | 2 | Mods can be necessary to car |  | AfterMarket OZ | MAX 650 KG | RACE SILVER + BLACK LETTERING | Racing | 8027529000788 | OZ | 12,10 |  |  | Serie L - ext.diam.75 mm | 540x540x280 | 1 | 077-110 | e1*2007/46*0623*.. | bar: Area 1
VOLKSWAGEN | GOLF VII | GOLF VII | AU | 11/2012 |  | 5x112 | 57,06 | 530 |  | 51 | M14x1,50 | 17 | ULTRALEGGERA | 8x17 | 17,00 | 8,00 | W0171020253 | 1 | S | 20121127 | 20121227 | 5x112 |  | 35 | 81710249 | L | S17D36 | N | LB56 | TÜV |  |  |  | YES |  |  | S | Strongness Certificate (PB) | 2 | Mods can be necessary to car |  | AfterMarket OZ | MAX 655 KG | MATT BLACK | Racing | 8027529001624 | OZ | 9,58 |  |  | Serie L - ext.diam.75 mm | 540x540x280 | 1 | 077-110 | e1*2007/46*0623*.. | bar: Area 1
VOLKSWAGEN | GOLF VII | GOLF VII | AU | 11/2012 |  | 5x112 | 57,06 | 530 |  | 51 | M14x1,50 | 17 | ULTRALEGGERA | 8x17 | 17,00 | 8,00 | W0171020261 | 1 | S | 20121127 | 20121227 | 5x112 |  | 35 | 81710249 | L | S17D36 | N | LB56 | TÜV |  |  |  | YES |  |  | S | Strongness Certificate (PB) | 2 | Mods can be necessary to car |  | AfterMarket OZ | MAX 655 KG | CHRYSTAL TITANIUM | Racing | 8027529001631 | OZ | 9,58 |  |  | Serie L - ext.diam.75 mm | 540x540x280 | 1 | 077-110 | e1*2007/46*0623*.. | bar: Area 1
VOLKSWAGEN | GOLF VII | GOLF VII | AU | 11/2012 |  | 5x112 | 57,06 | 530 |  | 51 | M14x1,50 | 17 | ULTRALEGGERA | 8x17 | 17,00 | 8,00 | W0171020353 | 1 | S | 20121127 | 20121227 | 5x112 |  | 48 | 81710249 | L | S17D36 | N | LB56 | TÜV |  |  | DK | YES |  |  | S | Strongness Certificate (PB) | 1 | No car modifications required |  | AfterMarket OZ | MAX 615 KG | MATT BLACK | Racing | 8027529076660 | OZ | 9,51 |  |  | Serie L - ext.diam.75 mm | 540x540x274 | 1 | 077-110 | e1*2007/46*0623*.. | bar: Area 1
VOLKSWAGEN | GOLF VII | GOLF VII | AU | 11/2012 |  | 5x112 | 57,06 | 530 |  | 51 | M14x1,50 | 17 | ULTRALEGGERA | 8x17 | 17,00 | 8,00 | W0171020361 | 1 | S | 20121127 | 20121227 | 5x112 |  | 48 | 81710249 | L | S17D36 | N | LB56 | TÜV |  |  | DK | YES |  |  | S | Strongness Certificate (PB) | 1 | No car modifications required |  | AfterMarket OZ | MAX 615 KG | CHRYSTAL TITANIUM | Racing | 8027529001648 | OZ | 9,51 |  |  | Serie L - ext.diam.75 mm | 540x540x280 | 1 | 077-110 | e1*2007/46*0623*.. | bar: Area 1
VOLKSWAGEN | GOLF VII | GOLF VII | AU | 11/2012 |  | 5x112 | 57,06 | 530 |  | 51 | M14x1,50 | 17 | VITTORIA | 8x17 | 17,00 | 8,00 | W0188820273 | 1 | S | 20121127 | 20121227 | 5x112 |  | 35 | 81710451 | L | S17D36 | N |  |  | KBA |  |  | YES |  |  | S | Strongness Certificate (PB) | 2 | Mods can be necessary to car |  | AfterMarket OZ | MAX 750 KG | MATT DARK GRAPHITE | Via Veneto | 8027529070972 | OZ | 11,42 |  |  | Serie L - ext.diam.75 mm | 540x540x274 | 1 | 077-110 | e1*2007/46*0623*.. | bar: Area 1
VOLKSWAGEN | GOLF VII | GOLF VII | AU | 11/2012 |  | 5x112 | 57,06 | 530 |  | 51 | M14x1,50 | 17 | VITTORIA | 8x17 | 17,00 | 8,00 | W0188820373 | 1 | S | 20121127 | 20121227 | 5x112 |  | 48 | 81710451 | L | S17D36 | N |  |  | KBA |  | DK | YES |  |  | S | Strongness Certificate (PB) | 1 | No car modifications required |  | AfterMarket OZ | MAX 715 KG | MATT DARK GRAPHITE | Via Veneto | 8027529070989 | OZ | 11,16 |  |  | Serie L - ext.diam.75 mm | 540x540x274 | 1 | 077-110 | e1*2007/46*0623*.. | bar: Area 1
VOLKSWAGEN | GOLF VII | GOLF VII | AU | 11/2012 |  | 5x112 | 57,06 | 530 |  | 51 | M14x1,50 | 17 | FORMULA HLT | 7½x18 | 18,00 | 7,50 | W01903204G1 | 1 | S | 20121127 | 20121227 | 5x112 |  | 50 | 81710451 | L | S17D36 | N |  |  |  |  | DK | YES |  |  | N | No Certificate | 1 | No car modifications required | 225/40 R18--- | AfterMarket OZ | MAX 580 KG | GRIGIO CORSA | I-Tech | 8027529081916 | OZ | 10,57 |  |  | Serie L - ext.diam.75 mm | 567x567x261 | 1 | 077-110 | e1*2007/46*0623*.. | bar: Area 1
VOLKSWAGEN | GOLF VII | GOLF VII | AU | 11/2012 |  | 5x112 | 57,06 | 530 |  | 51 | M14x1,50 | 17 | SUPERTURISMO LM | 7½x18 | 18,00 | 7,50 | W0185520219 | 1 | S | 20121127 | 20121227 | 5x112 |  | 50 | 81710249 | L | S17D36 | N | LB56 | TÜV |  |  | DK | YES |  |  | S | Strongness Certificate (PB) | 1 | No car modifications required | 225/40 R18--- | AfterMarket OZ | MAX 625 KG | MATT RACE SILVER + BLACK LETTERING | Racing | 8027529043372 | OZ | 11,20 |  |  | Serie L - ext.diam.75 mm | 570x570x280 | 1 | 077-110 | e1*2007/46*0623*.. | bar: Area 1
VOLKSWAGEN | GOLF VII | GOLF VII | AU | 11/2012 |  | 5x112 | 57,06 | 530 |  | 51 | M14x1,50 | 17 | SUPERTURISMO LM | 7½x18 | 18,00 | 7,50 | W0185520246 | 1 | S | 20121127 | 20121227 | 5x112 |  | 50 | 81710249 | L | S17D36 | N | LB56 | TÜV |  |  | DK | YES |  |  | S | Strongness Certificate (PB) | 1 | No car modifications required | 225/40 R18--- | AfterMarket OZ | MAX 625 KG | MATT GRAPHITE + SILVER LETTERING | Racing | 8027529043389 | OZ | 11,20 |  |  | Serie L - ext.diam.75 mm | 570x570x280 | 1 | 077-110 | e1*2007/46*0623*.. | bar: Area 1
VOLKSWAGEN | GOLF VII | GOLF VII | AU | 11/2012 |  | 5x112 | 57,06 | 530 |  | 51 | M14x1,50 | 17 | ULTRALEGGERA | 7½x18 | 18,00 | 7,50 | W0173720261 | 1 | S | 20121127 | 20121227 | 5x112 |  | 50 | 81710249 | L | S17D36 | N | LB56 |  |  | VIA | DK | YES |  |  | N | No Certificate | 1 | No car modifications required | 225/40 R18--- | AfterMarket OZ | MAX 620 KG | CHRYSTAL TITANIUM | Racing | 8027529003369 | OZ | 9,75 |  |  | Serie L - ext.diam.75 mm | 570x570x270 | 1 | 077-110 | e1*2007/46*0623*.. | bar: Area 1
VOLKSWAGEN | GOLF VII | GOLF VII | AU | 11/2012 |  | 5x112 | 57,06 | 530 |  | 51 | M14x1,50 | 17 | ADRENALINA | 8x18 | 18,00 | 8,00 | W8501520254 | 1 | S | 20121127 | 20121227 | 5x112 |  | 35 | 81710249 | L | S17D36 | N | LB56 | TÜV |  |  |  | YES |  |  | S | Strongness Certificate (PB) | 2 | Mods can be necessary to car |  | AfterMarket OZ | MAX 690 KG | MATT BLACK + DIAMOND-CUT | X-Line | 8027529034691 | OZ | 13,39 |  |  | Serie L - ext.diam.75 mm | 568x568x274 | 1 | 077-110 | e1*2007/46*0623*.. | bar: Area 1
VOLKSWAGEN | GOLF VII | GOLF VII | AU | 11/2012 |  | 5x112 | 57,06 | 530 |  | 51 | M14x1,50 | 17 | ADRENALINA | 8x18 | 18,00 | 8,00 | W8501520354 | 1 | S | 20121127 | 20121227 | 5x112 |  | 48 | 81710249 | L | S17D36 | N | LB56 | TÜV |  |  | DK | YES |  |  | S | Strongness Certificate (PB) | 1 | No car modifications required |  | AfterMarket OZ | MAX 690 KG | MATT BLACK + DIAMOND-CUT | X-Line | 8027529034707 | OZ | 12,70 |  |  | Serie L - ext.diam.75 mm | 568x568x274 | 1 | 077-110 | e1*2007/46*0623*.. | bar: Area 1
VOLKSWAGEN | GOLF VII | GOLF VII | AU | 11/2012 |  | 5x112 | 57,06 | 530 |  | 51 | M14x1,50 | 17 | ALLEGGERITA HLT 5F | 8x18 | 18,00 | 8,00 | W0183020366 | 1 | S | 20121127 | 20121227 | 5x112 |  | 35 | 81710249 | L | S17D36 | N | LB56 | TÜV |  |  |  | YES |  |  | S | Strongness Certificate (PB) | 2 | Mods can be necessary to car |  | AfterMarket OZ | MAX 580 KG | TITANIUM TECH | I-Tech | 8027529033281 | OZ | 10 |  |  | Serie L - ext.diam.75 mm | 570x570x280 | 1 | 077-110 | e1*2007/46*0623*.. | bar: Area 1
VOLKSWAGEN | GOLF VII | GOLF VII | AU | 11/2012 |  | 5x112 | 57,06 | 530 |  | 51 | M14x1,50 | 17 | ALLEGGERITA HLT 5F | 8x18 | 18,00 | 8,00 | W01830204P3 | 3 | S | 20121127 | 20121227 | 5x112 |  | 48 | 81710249 | L | S17D36 | N | LB56 | TÜV |  |  | DK | YES |  |  | S | Strongness Certificate (PB) | 1 | No car modifications required |  | AfterMarket OZ | MAX 580 KG | ACID GREEN | I-Tech | 8027529081176 | OZ | 9,65 |  |  | Serie L - ext.diam.75 mm | 570x570x280 | 1 | 077-110 | e1*2007/46*0623*.. | bar: Area 1
VOLKSWAGEN | GOLF VII | GOLF VII | AU | 11/2012 |  | 5x112 | 57,06 | 530 |  | 51 | M14x1,50 | 17 | ALLEGGERITA HLT 5F | 8x18 | 18,00 | 8,00 | W0183020422 | 3 | S | 20121127 | 20121227 | 5x112 |  | 48 | 81710249 | L | S17D36 | N | LB56 | TÜV |  |  | DK | YES |  |  | S | Strongness Certificate (PB) | 1 | No car modifications required |  | AfterMarket OZ | MAX 580 KG | MATT GRAPHIT SILVER | I-Tech | 8027529036213 | OZ | 9,65 |  |  | Serie L - ext.diam.75 mm | 570x570x280 | 1 | 077-110 | e1*2007/46*0623*.. | bar: Area 1
VOLKSWAGEN | GOLF VII | GOLF VII | AU | 11/2012 |  | 5x112 | 57,06 | 530 |  | 51 | M14x1,50 | 17 | ALLEGGERITA HLT 5F | 8x18 | 18,00 | 8,00 | W0183020430 | 3 | S | 20121127 | 20121227 | 5x112 |  | 48 | 81710249 | L | S17D36 | N | LB56 | TÜV |  |  | DK | YES |  |  | S | Strongness Certificate (PB) | 1 | No car modifications required |  | AfterMarket OZ | MAX 580 KG | WHITE | I-Tech | 8027529033328 | OZ | 9,65 |  |  | Serie L - ext.diam.75 mm | 570x570x280 | 1 | 077-110 | e1*2007/46*0623*.. | bar: Area 1
VOLKSWAGEN | GOLF VII | GOLF VII | AU | 11/2012 |  | 5x112 | 57,06 | 530 |  | 51 | M14x1,50 | 17 | ALLEGGERITA HLT 5F | 8x18 | 18,00 | 8,00 | W0183020453 | 3 | S | 20121127 | 20121227 | 5x112 |  | 48 | 81710249 | L | S17D36 | N | LB56 | TÜV |  |  | DK | YES |  |  | S | Strongness Certificate (PB) | 1 | No car modifications required |  | AfterMarket OZ | MAX 580 KG | MATT BLACK | I-Tech | 8027529033335 | OZ | 9,65 |  |  | Serie L - ext.diam.75 mm | 570x570x280 | 1 | 077-110 | e1*2007/46*0623*.. | bar: Area 1
VOLKSWAGEN | GOLF VII | GOLF VII | AU | 11/2012 |  | 5x112 | 57,06 | 530 |  | 51 | M14x1,50 | 17 | ALLEGGERITA HLT 5F | 8x18 | 18,00 | 8,00 | W0183020466 | 1 | S | 20121127 | 20121227 | 5x112 |  | 48 | 81710249 | L | S17D36 | N | LB56 | TÜV |  |  | DK | YES |  |  | S | Strongness Certificate (PB) | 1 | No car modifications required |  | AfterMarket OZ | MAX 580 KG | TITANIUM TECH | I-Tech | 8027529033342 | OZ | 9,65 |  |  | Serie L - ext.diam.75 mm | 570x570x280 | 1 | 077-110 | e1*2007/46*0623*.. | bar: Area 1
VOLKSWAGEN | GOLF VII | GOLF VII | AU | 11/2012 |  | 5x112 | 57,06 | 530 |  | 51 | M14x1,50 | 17 | ALLEGGERITA HLT 5F | 8x18 | 18,00 | 8,00 | W0183020471 | 3 | S | 20121127 | 20121227 | 5x112 |  | 48 | 81710249 | L | S17D36 | N | LB56 | TÜV |  |  | DK | YES |  |  | S | Strongness Certificate (PB) | 1 | No car modifications required |  | AfterMarket OZ | MAX 580 KG | ORANGE | I-Tech | 8027529033359 | OZ | 9,65 |  |  | Serie L - ext.diam.75 mm | 570x570x280 | 1 | 077-110 | e1*2007/46*0623*.. | bar: Area 1
VOLKSWAGEN | GOLF VII | GOLF VII | AU | 11/2012 |  | 5x112 | 57,06 | 530 |  | 51 | M14x1,50 | 17 | ALLEGGERITA HLT 5F | 8x18 | 18,00 | 8,00 | W0183020472 | 3 | S | 20121127 | 20121227 | 5x112 |  | 48 | 81710249 | L | S17D36 | N | LB56 | TÜV |  |  | DK | YES |  |  | S | Strongness Certificate (PB) | 1 | No car modifications required |  | AfterMarket OZ | MAX 580 KG | MATT BLUE | I-Tech | 8027529033366 | OZ | 9,65 |  |  | Serie L - ext.diam.75 mm | 570x570x280 | 1 | 077-110 | e1*2007/46*0623*.. | bar: Area 1
VOLKSWAGEN | GOLF VII | GOLF VII | AU | 11/2012 |  | 5x112 | 57,06 | 530 |  | 51 | M14x1,50 | 17 | ALLEGGERITA HLT 5F | 8x18 | 18,00 | 8,00 | W0183020476 | 3 | S | 20121127 | 20121227 | 5x112 |  | 48 | 81710249 | L | S17D36 | N | LB56 | TÜV |  |  | DK | YES |  |  | S | Strongness Certificate (PB) | 1 | No car modifications required |  | AfterMarket OZ | MAX 580 KG | RACE GOLD | I-Tech | 8027529036206 | OZ | 9,65 |  |  | Serie L - ext.diam.75 mm | 570x570x280 | 1 | 077-110 | e1*2007/46*0623*.. | bar: Area 1
VOLKSWAGEN | GOLF VII | GOLF VII | AU | 11/2012 |  | 5x112 | 57,06 | 530 |  | 51 | M14x1,50 | 17 | ALLEGGERITA HLT 5F | 8x18 | 18,00 | 8,00 | W0183020484 | 3 | S | 20121127 | 20121227 | 5x112 |  | 48 | 81710249 | L | S17D36 | N | LB56 | TÜV |  |  | DK | YES |  |  | S | Strongness Certificate (PB) | 1 | No car modifications required |  | AfterMarket OZ | MAX 580 KG | RED | I-Tech | 8027529033373 | OZ | 9,65 |  |  | Serie L - ext.diam.75 mm | 570x570x280 | 1 | 077-110 | e1*2007/46*0623*.. | bar: Area 1
VOLKSWAGEN | GOLF VII | GOLF VII | AU | 11/2012 |  | 5x112 | 57,06 | 530 |  | 51 | M14x1,50 | 17 | DAVID | 8x18 | 18,00 | 8,00 | W01863203N5 | 1 | S | 20121127 | 20121227 | 5x112 |  | 35 | 81710451 | L | S17D36 | N | [5 empty] | YES |  |  | S | Strongness Certificate (PB) | 2 | Mods can be necessary to car |  | AfterMarket OZ | MAX 690 KG | MATT GRAPHITE DIAMOND CUT | Via Veneto | 8027529054507 | OZ | 13,17 |  |  | Serie L - ext.diam.75 mm | 567x567x274 | 1 | 077-110 | e1*2007/46*0623*.. | bar: Area 1
VOLKSWAGEN | GOLF VII | GOLF VII | AU | 11/2012 |  | 5x112 | 57,06 | 530 |  | 51 | M14x1,50 | 17 | DAVID | 8x18 | 18,00 | 8,00 | W01863204N5 | 1 | S | 20121127 | 20121227 | 5x112 |  | 48 | 81710451 | L | S17D36 | N |  | TÜV |  |  | DK | YES |  |  | S | Strongness Certificate (PB) | 1 | No car modifications required |  | AfterMarket OZ | MAX 690 KG | MATT GRAPHITE DIAMOND CUT | Via Veneto | 8027529054514 | OZ | 12,88 |  |  | Serie L - ext.diam.75 mm | 567x567x274 | 1 | 077-110 | e1*2007/46*0623*.. | bar: Area 1
VOLKSWAGEN | GOLF VII | GOLF VII | AU | 11/2012 |  | 5x112 | 57,06 | 530 |  | 51 | M14x1,50 | 17 | EGO | 8x18 | 18,00 | 8,00 | W8504720254 | 1 | S | 20121127 | 20121227 | 5x112 |  | 35 | 81710451 | L | S17D36 | N |  |  | KBA |  |  | YES |  |  | S | Strongness Certificate (PB) | 2 | Mods can be necessary to car |  | AfterMarket OZ | MAX 730 KG | MATT BLACK + DIAMOND-CUT | X-Line | 8027529065497 | OZ | 13,96 |  |  | Serie L - ext.diam.75 mm | 568x568x274 | 1 | 077-110 | e1*2007/46*0623*.. | bar: Area 1
VOLKSWAGEN | GOLF VII | GOLF VII | AU | 11/2012 |  | 5x112 | 57,06 | 530 |  | 51 | M14x1,50 | 17 | EGO | 8x18 | 18,00 | 8,00 | W8504720354 | 1 | S | 20121127 | 20121227 | 5x112 |  | 48 | 81710451 | L | S17D36 | N |  |  | KBA |  | DK | YES |  |  | S | Strongness Certificate (PB) | 1 | No car modifications required |  | AfterMarket OZ | MAX 730 KG | MATT BLACK + DIAMOND-CUT | X-Line | 8027529065503 | OZ | 13,96 |  |  | Serie L - ext.diam.75 mm | 568x568x274 | 1 | 077-110 | e1*2007/46*0623*.. | bar: Area 1
VOLKSWAGEN | GOLF VII | GOLF VII | AU | 11/2012 |  | 5x112 | 57,06 | 530 |  | 51 | M14x1,50 | 17 | ENERGY | 8x18 | 18,00 | 8,00 | W8500920254 | 1 | S | 20121127 | 20121227 | 5x112 |  | 35 | 81710249 | L | S17D36 | N | LB56 | TÜV |  |  |  | YES |  |  | S | Strongness Certificate (PB) | 2 | Mods can be necessary to car |  | AfterMarket OZ | MAX 725 KG | MATT BLACK + DIAMOND-CUT | X-Line | 8027529034424 | OZ | 14,45 |  |  | Serie L - ext.diam.75 mm | 568x568x274 | 1 | 077-110 | e1*2007/46*0623*.. | bar: Area 1
VOLKSWAGEN | GOLF VII | GOLF VII | AU | 11/2012 |  | 5x112 | 57,06 | 530 |  | 51 | M14x1,50 | 17 | ENERGY | 8x18 | 18,00 | 8,00 | W8500920268 | 1 | S | 20121127 | 20121227 | 5x112 |  | 35 | 81710249 | L | S17D36 | N | LB56 | TÜV |  |  |  | YES |  |  | S | Strongness Certificate (PB) | 2 | Mods can be necessary to car |  | AfterMarket OZ | MAX 725 KG | MATT SILVER TECH DIAMOND CUT | X-Line | 8027529037296 | OZ | 14,35 |  |  | Serie L - ext.diam.75 mm | 568x568x274 | 1 | 077-110 | e1*2007/46*0623*.. | bar: Area 1
VOLKSWAGEN | GOLF VII | GOLF VII | AU | 11/2012 |  | 5x112 | 57,06 | 530 |  | 51 | M14x1,50 | 17 | ENERGY | 8x18 | 18,00 | 8,00 | W8500920354 | 1 | S | 20121127 | 20121227 | 5x112 |  | 48 | 81710249 | L | S17D36 | N | LB56 | TÜV |  |  | DK | YES |  |  | S | Strongness Certificate (PB) | 1 | No car modifications required |  | AfterMarket OZ | MAX 725 KG | MATT BLACK + DIAMOND-CUT | X-Line | 8027529034431 | OZ | 14,10 |  |  | Serie L - ext.diam.75 mm | 568x568x274 | 1 | 077-110 | e1*2007/46*0623*.. | bar: Area 1
VOLKSWAGEN | GOLF VII | GOLF VII | AU | 11/2012 |  | 5x112 | 57,06 | 530 |  | 51 | M14x1,50 | 17 | ENERGY | 8x18 | 18,00 | 8,00 | W8500920368 | 1 | S | 20121127 | 20121227 | 5x112 |  | 48 | 81710249 | L | S17D36 | N | LB56 | TÜV |  |  | DK | YES |  |  | S | Strongness Certificate (PB) | 1 | No car modifications required |  | AfterMarket OZ | MAX 725 KG | MATT SILVER TECH DIAMOND CUT | X-Line | 8027529037302 | OZ | 13,95 |  |  | Serie L - ext.diam.75 mm | 568x568x274 | 1 | 077-110 | e1*2007/46*0623*.. | bar: Area 1
VOLKSWAGEN | GOLF VII | GOLF VII | AU | 11/2012 |  | 5x112 | 57,06 | 530 |  | 51 | M14x1,50 | 17 | ENVY | 8x18 | 18,00 | 8,00 | W8503920368 | 1 | S | 20121127 | 20121227 | 5x112 |  | 35 | 81710451 | L | S17D36 | N |  | TÜV |  |  |  | YES |  |  | S | Strongness Certificate (PB) | 2 | Mods can be necessary to car |  | AfterMarket OZ | MAX 690 KG | MATT SILVER TECH DIAMOND CUT | X-Line | 8027529049664 | OZ | 12,76 |  |  | Serie L - ext.diam.75 mm | 568x568x274 | 1 | 077-110 | e1*2007/46*0623*.. | bar: Area 1
VOLKSWAGEN | GOLF VII | GOLF VII | AU | 11/2012 |  | 5x112 | 57,06 | 530 |  | 51 | M14x1,50 | 17 | ENVY | 8x18 | 18,00 | 8,00 | W8503920468 | 1 | S | 20121127 | 20121227 | 5x112 |  | 48 | 81710451 | L | S17D36 | N |  | TÜV |  |  | DK | YES |  |  | S | Strongness Certificate (PB) | 1 | No car modifications required |  | AfterMarket OZ | MAX 690 KG | MATT SILVER TECH DIAMOND CUT | X-Line | 8027529049671 | OZ | 12,76 |  |  | Serie L - ext.diam.75 mm | 568x568x274 | 1 | 077-110 | e1*2007/46*0623*.. | bar: Area 1
VOLKSWAGEN | GOLF VII | GOLF VII | AU | 11/2012 |  | 5x112 | 57,06 | 530 |  | 51 | M14x1,50 | 17 | FORMULA HLT | 8x18 | 18,00 | 8,00 | W01892202G1 | 1 | S | 20121127 | 20121227 | 5x112 |  | 35 | 81710451 | L | S17D36 | N | [5 empty] | YES |  |  | N | No Certificate | 2 | Mods can be necessary to car |  | AfterMarket OZ | MAX 630 KG | GRIGIO CORSA | I-Tech | 8027529081824 | OZ | 11,67 |  |  | Serie L - ext.diam.75 mm | 567x567x274 | 1 | 077-110 | e1*2007/46*0623*.. | bar: Area 1
VOLKSWAGEN | GOLF VII | GOLF VII | AU | 11/2012 |  | 5x112 | 57,06 | 530 |  | 51 | M14x1,50 | 17 | FORMULA HLT | 8x18 | 18,00 | 8,00 | W01892203G1 | 1 | S | 20121127 | 20121227 | 5x112 |  | 48 | 81710451 | L | S17D36 | N |  |  |  |  | DK | YES |  |  | N | No Certificate | 1 | No car modifications required |  | AfterMarket OZ | MAX 630 KG | GRIGIO CORSA | I-Tech | 8027529081831 | OZ | 11,07 |  |  | Serie L - ext.diam.75 mm | 567x567x274 | 1 | 077-110 | e1*2007/46*0623*.. | bar: Area 1
VOLKSWAGEN | GOLF VII | GOLF VII | AU | 11/2012 |  | 5x112 | 57,06 | 530 |  | 51 | M14x1,50 | 17 | ITALIA 150 | 8x18 | 18,00 | 8,00 | W01884202R4 | 1 | S | 20121127 | 20121227 | 5x112 |  | 35 | 81710451 | L | S17D36 | N |  | TÜV |  |  |  | YES |  |  | S | Strongness Certificate (PB) | 2 | Mods can be necessary to car |  | AfterMarket OZ | MAX 750 KG | MATT RACE SILVER DIAMOND CUT | Racing | 8027529069402 | OZ | 12,67 |  |  | Serie L - ext.diam.75 mm | 567x567x274 | 1 | 077-110 | e1*2007/46*0623*.. | bar: Area 1
VOLKSWAGEN | GOLF VII | GOLF VII | AU | 11/2012 |  | 5x112 | 57,06 | 530 |  | 51 | M14x1,50 | 17 | ITALIA 150 | 8x18 | 18,00 | 8,00 | W0188420249 | 1 | S | 20121127 | 20121227 | 5x112 |  | 35 | 81710451 | L | S17D36 | N |  | TÜV |  |  |  | YES |  |  | S | Strongness Certificate (PB) | 2 | Mods can be necessary to car |  | AfterMarket OZ | MAX 750 KG | MATT DARK GRAPHITE DIAMOND CUT | Racing | 8027529069396 | OZ | 12,67 |  |  | Serie L - ext.diam.75 mm | 567x567x274 | 1 | 077-110 | e1*2007/46*0623*.. | bar: Area 1
VOLKSWAGEN | GOLF VII | GOLF VII | AU | 11/2012 |  | 5x112 | 57,06 | 530 |  | 51 | M14x1,50 | 17 | ITALIA 150 | 8x18 | 18,00 | 8,00 | W01884203R4 | 1 | S | 20121127 | 20121227 | 5x112 |  | 48 | 81710451 | L | S17D36 | N |  | TÜV |  |  | DK | YES |  |  | S | Strongness Certificate (PB) | 1 | No car modifications required |  | AfterMarket OZ | MAX 715 KG | MATT RACE SILVER DIAMOND CUT | Racing | 8027529069426 | OZ | 12,15 |  |  | Serie L - ext.diam.75 mm | 567x567x274 | 1 | 077-110 | e1*2007/46*0623*.. | bar: Area 1
VOLKSWAGEN | GOLF VII | GOLF VII | AU | 11/2012 |  | 5x112 | 57,06 | 530 |  | 51 | M14x1,50 | 17 | ITALIA 150 | 8x18 | 18,00 | 8,00 | W0188420349 | 1 | S | 20121127 | 20121227 | 5x112 |  | 48 | 81710451 | L | S17D36 | N |  | TÜV |  |  | DK | YES |  |  | S | Strongness Certificate (PB) | 1 | No car modifications required |  | AfterMarket OZ | MAX 715 KG | MATT DARK GRAPHITE DIAMOND CUT | Racing | 8027529069419 | OZ | 12,15 |  |  | Serie L - ext.diam.75 mm | 567x567x274 | 1 | 077-110 | e1*2007/46*0623*.. | bar: Area 1
VOLKSWAGEN | GOLF VII | GOLF VII | AU | 11/2012 |  | 5x112 | 57,06 | 530 |  | 51 | M14x1,50 | 17 | LOUNGE 10 | 8x18 | 18,00 | 8,00 | W8503120454 | 1 | S | 20121127 | 20121227 | 5x112 |  | 35 | 81710451 | L | S17D36 | N |  | TÜV |  |  |  | YES |  |  | S | Strongness Certificate (PB) | 2 | Mods can be necessary to car |  | AfterMarket OZ | MAX 690 KG | MATT BLACK + DIAMOND-CUT | X-Line | 8027529047813 | OZ | 13,96 |  |  | Serie L - ext.diam.75 mm | 568x568x274 | 1 | 077-110 | e1*2007/46*0623*.. | bar: Area 1
VOLKSWAGEN | GOLF VII | GOLF VII | AU | 11/2012 |  | 5x112 | 57,06 | 530 |  | 51 | M14x1,50 | 17 | LOUNGE 10 | 8x18 | 18,00 | 8,00 | W8503120475 | 1 | S | 20121127 | 20121227 | 5x112 |  | 35 | 81710451 | L | S17D36 | N |  | TÜV |  |  |  | YES |  |  | S | Strongness Certificate (PB) | 2 | Mods can be necessary to car |  | AfterMarket OZ | MAX 690 KG | METAL SILVER + DIAMOND CUT | X-Line | 8027529047820 | OZ | 13,96 |  |  | Serie L - ext.diam.75 mm | 568x568x274 | 1 | 077-110 | e1*2007/46*0623*.. | bar: Area 1
VOLKSWAGEN | GOLF VII | GOLF VII | AU | 11/2012 |  | 5x112 | 57,06 | 530 |  | 51 | M14x1,50 | 17 | LOUNGE 10 | 8x18 | 18,00 | 8,00 | W8503120554 | 1 | S | 20121127 | 20121227 | 5x112 |  | 48 | 81710451 | L | S17D36 | N |  | TÜV |  |  | DK | YES |  |  | S | Strongness Certificate (PB) | 1 | No car modifications required |  | AfterMarket OZ | MAX 690 KG | MATT BLACK + DIAMOND-CUT | X-Line | 8027529047837 | OZ | 13,96 |  |  | Serie L - ext.diam.75 mm | 568x568x274 | 1 | 077-110 | e1*2007/46*0623*.. | bar: Area 1
VOLKSWAGEN | GOLF VII | GOLF VII | AU | 11/2012 |  | 5x112 | 57,06 | 530 |  | 51 | M14x1,50 | 17 | LOUNGE 10 | 8x18 | 18,00 | 8,00 | W8503120575 | 1 | S | 20121127 | 20121227 | 5x112 |  | 48 | 81710451 | L | S17D36 | N |  | TÜV |  |  | DK | YES |  |  | S | Strongness Certificate (PB) | 1 | No car modifications required |  | AfterMarket OZ | MAX 690 KG | METAL SILVER + DIAMOND CUT | X-Line | 8027529047844 | OZ | 13,96 |  |  | Serie L - ext.diam.75 mm | 568x568x274 | 1 | 077-110 | e1*2007/46*0623*.. | bar: Area 1
VOLKSWAGEN | GOLF VII | GOLF VII | AU | 11/2012 |  | 5x112 | 57,06 | 530 |  | 51 | M14x1,50 | 17 | QUARANTA | 8x18 | 18,00 | 8,00 | W01856204G2 | 1 | S | 20121127 | 20121227 | 5x112 |  | 35 | 81710249 | L | S17D36 | N | LB56 | TÜV |  |  |  | YES |  |  | S | Strongness Certificate (PB) | 2 | Mods can be necessary to car |  | AfterMarket OZ | MAX 735 KG | GRIGIO CORSA DIAMANTATO | Via Veneto | 8027529053661 | OZ | 12,87 |  |  | Serie L - ext.diam.75 mm | 570x570x280 | 1 | 077-110 | e1*2007/46*0623*.. | bar: Area 1
VOLKSWAGEN | GOLF VII | GOLF VII | AU | 11/2012 |  | 5x112 | 57,06 | 530 |  | 51 | M14x1,50 | 17 | QUARANTA | 8x18 | 18,00 | 8,00 | W01856205G2 | 1 | S | 20121127 | 20121227 | 5x112 |  | 48 | 81710249 | L | S17D36 | N | LB56 | TÜV |  |  | DK | YES |  |  | S | Strongness Certificate (PB) | 1 | No car modifications required |  | AfterMarket OZ | MAX 715 KG | GRIGIO CORSA DIAMANTATO | Via Veneto | 8027529054422 | OZ | 12,61 |  |  | Serie L - ext.diam.75 mm | 570x570x280 | 1 | 077-110 | e1*2007/46*0623*.. | bar: Area 1
VOLKSWAGEN | GOLF VII | GOLF VII | AU | 11/2012 |  | 5x112 | 57,06 | 530 |  | 51 | M14x1,50 | 17 | SUPERTURISMO GT | 8x18 | 18,00 | 8,00 | W01669202P5 | 1 | S | 20121127 | 20121227 | 5x112 |  | 35 | 81710249 | L | S17D36 | N | LB56 | TÜV |  | VIA |  | YES |  |  | S | Strongness Certificate (PB) | 2 | Mods can be necessary to car |  | AfterMarket OZ | MAX 650 KG | GRIGIO CORSA+BLACK LETTERING | Racing | 8027529081510 | OZ | 12,84 |  |  | Serie L - ext.diam.75 mm | 570x570x280 | 1 | 077-110 | e1*2007/46*0623*.. | bar: Area 1
VOLKSWAGEN | GOLF VII | GOLF VII | AU | 11/2012 |  | 5x112 | 57,06 | 530 |  | 51 | M14x1,50 | 17 | SUPERTURISMO GT | 8x18 | 18,00 | 8,00 | W0166920279 | 1 | S | 20121127 | 20121227 | 5x112 |  | 35 | 81710249 | L | S17D36 | N | LB56 | TÜV |  | VIA |  | YES |  |  | S | Strongness Certificate (PB) | 2 | Mods can be necessary to car |  | AfterMarket OZ | MAX 650 KG | MATT BLACK + RED LETTERING | Racing | 8027529000313 | OZ | 12,84 |  |  | Serie L - ext.diam.75 mm | 570x570x280 | 1 | 077-110 | e1*2007/46*0623*.. | bar: Area 1
VOLKSWAGEN | GOLF VII | GOLF VII | AU | 11/2012 |  | 5x112 | 57,06 | 530 |  | 51 | M14x1,50 | 17 | SUPERTURISMO GT | 8x18 | 18,00 | 8,00 | W0166920282 | 1 | S | 20121127 | 20121227 | 5x112 |  | 35 | 81710249 | L | S17D36 | N | LB56 |  |  | VIA |  | YES |  |  | S | Strongness Certificate (PB) | 2 | Mods can be necessary to car |  | AfterMarket OZ | MAX 650 KG | RACE SILVER + BLACK LETTERING | Racing | 8027529000320 | OZ | 8,86 |  |  | Serie L - ext.diam.75 mm | 570x570x280 | 1 | 077-110 | e1*2007/46*0623*.. | bar: Area 1
VOLKSWAGEN | GOLF VII | GOLF VII | AU | 11/2012 |  | 5x112 | 57,06 | 530 |  | 51 | M14x1,50 | 17 | SUPERTURISMO GT | 8x18 | 18,00 | 8,00 | W01669204P5 | 1 | S | 20121127 | 20121227 | 5x112 |  | 50 | 81710249 | L | S17D36 | N | LB56 | TÜV |  | VIA | DK | YES |  |  | S | Strongness Certificate (PB) | 1 | No car modifications required |  | AfterMarket OZ | MAX 620 KG | GRIGIO CORSA+BLACK LETTERING | Racing | 8027529081534 | OZ | 12,63 |  |  | Serie L - ext.diam.75 mm | 570x570x280 | 1 | 077-110 | e1*2007/46*0623*.. | bar: Area 1
VOLKSWAGEN | GOLF VII | GOLF VII | AU | 11/2012 |  | 5x112 | 57,06 | 530 |  | 51 | M14x1,50 | 17 | SUPERTURISMO GT | 8x18 | 18,00 | 8,00 | W0166920479 | 1 | S | 20121127 | 20121227 | 5x112 |  | 50 | 81710249 | L | S17D36 | N | LB56 | TÜV |  | VIA | DK | YES |  |  | S | Strongness Certificate (PB) | 1 | No car modifications required |  | AfterMarket OZ | MAX 620 KG | MATT BLACK + RED LETTERING | Racing | 8027529000344 | OZ | 12,63 |  |  | Serie L - ext.diam.75 mm | 570x570x280 | 1 | 077-110 | e1*2007/46*0623*.. | bar: Area 1
VOLKSWAGEN | GOLF VII | GOLF VII | AU | 11/2012 |  | 5x112 | 57,06 | 530 |  | 51 | M14x1,50 | 17 | SUPERTURISMO GT | 8x18 | 18,00 | 8,00 | W0166920482 | 1 | S | 20121127 | 20121227 | 5x112 |  | 50 | 81710249 | L | S17D36 | N | LB56 | TÜV |  | VIA | DK | YES |  |  | S | Strongness Certificate (PB) | 1 | No car modifications required |  | AfterMarket OZ | MAX 620 KG | RACE SILVER + BLACK LETTERING | Racing | 8027529000351 | OZ | 12,63 |  |  | Serie L - ext.diam.75 mm | 570x570x280 | 1 | 077-110 | e1*2007/46*0623*.. | bar: Area 1
VOLKSWAGEN | GOLF VII | GOLF VII | AU | 11/2012 |  | 5x112 | 57,06 | 530 |  | 51 | M14x1,50 | 17 | SUPERTURISMO LM | 8x18 | 18,00 | 8,00 | W0185420519 | 1 | S | 20121127 | 20121227 | 5x112 |  | 35 | 81710249 | L | S17D36 | N | LB56 | TÜV |  |  |  | YES |  |  | S | Strongness Certificate (PB) | 2 | Mods can be necessary to car |  | AfterMarket OZ | MAX 690 KG | MATT RACE SILVER + BLACK LETTERING | Racing | 8027529043464 | OZ | 11,96 |  |  | Serie L - ext.diam.75 mm | 570x570x280 | 1 | 077-110 | e1*2007/46*0623*.. | bar: Area 1
VOLKSWAGEN | GOLF VII | GOLF VII | AU | 11/2012 |  | 5x112 | 57,06 | 530 |  | 51 | M14x1,50 | 17 | SUPERTURISMO LM | 8x18 | 18,00 | 8,00 | W0185420546 | 1 | S | 20121127 | 20121227 | 5x112 |  | 35 | 81710249 | L | S17D36 | N | LB56 | TÜV |  |  |  | YES |  |  | S | Strongness Certificate (PB) | 2 | Mods can be necessary to car |  | AfterMarket OZ | MAX 690 KG | MATT GRAPHITE + SILVER LETTERING | Racing | 8027529043471 | OZ | 11,96 |  |  | Serie L - ext.diam.75 mm | 570x570x280 | 1 | 077-110 | e1*2007/46*0623*.. | bar: Area 1
VOLKSWAGEN | GOLF VII | GOLF VII | AU | 11/2012 |  | 5x112 | 57,06 | 530 |  | 51 | M14x1,50 | 17 | SUPERTURISMO LM | 8x18 | 18,00 | 8,00 | W0185420619 | 1 | S | 20121127 | 20121227 | 5x112 |  | 48 | 81710249 | L | S17D36 | N | LB56 | TÜV |  |  | DK | YES |  |  | S | Strongness Certificate (PB) | 1 | No car modifications required |  | AfterMarket OZ | MAX 690 KG | MATT RACE SILVER + BLACK LETTERING | Racing | 8027529043488 | OZ | 11,57 |  |  | Serie L - ext.diam.75 mm | 570x570x280 | 1 | 077-110 | e1*2007/46*0623*.. | bar: Area 1
VOLKSWAGEN | GOLF VII | GOLF VII | AU | 11/2012 |  | 5x112 | 57,06 | 530 |  | 51 | M14x1,50 | 17 | SUPERTURISMO LM | 8x18 | 18,00 | 8,00 | W0185420646 | 1 | S | 20121127 | 20121227 | 5x112 |  | 48 | 81710249 | L | S17D36 | N | LB56 | TÜV |  |  | DK | YES |  |  | S | Strongness Certificate (PB) | 1 | No car modifications required |  | AfterMarket OZ | MAX 690 KG | MATT GRAPHITE + SILVER LETTERING | Racing | 8027529043495 | OZ | 11,57 |  |  | Serie L - ext.diam.75 mm | 570x570x280 | 1 | 077-110 | e1*2007/46*0623*.. | bar: Area 1
VOLKSWAGEN | GOLF VII | GOLF VII | AU | 11/2012 |  | 5x112 | 57,06 | 530 |  | 51 | M14x1,50 | 17 | ULTRALEGGERA | 8x18 | 18,00 | 8,00 | W0171220222 | 1 | S | 20121127 | 20121227 | 5x112 |  | 35 | 81710249 | L | S17D36 | N | LB56 | TÜV |  |  |  | YES |  |  | S | Strongness Certificate (PB) | 2 | Mods can be necessary to car |  | AfterMarket OZ | MAX 675 KG | MATT GRAPHIT SILVER | Racing | 8027529001853 | OZ | 10,19 |  |  | Serie L - ext.diam.75 mm | 570x570x280 | 1 | 077-110 | e1*2007/46*0623*.. | bar: Area 1
VOLKSWAGEN | GOLF VII | GOLF VII | AU | 11/2012 |  | 5x112 | 57,06 | 530 |  | 51 | M14x1,50 | 17 | ULTRALEGGERA | 8x18 | 18,00 | 8,00 | W0171220253 | 1 | S | 20121127 | 20121227 | 5x112 |  | 35 | 81710249 | L | S17D36 | N | LB56 | TÜV |  |  |  | YES |  |  | S | Strongness Certificate (PB) | 2 | Mods can be necessary to car |  | AfterMarket OZ | MAX 675 KG | MATT BLACK | Racing | 8027529001860 | OZ | 10,19 |  |  | Serie L - ext.diam.75 mm | 570x570x280 | 1 | 077-110 | e1*2007/46*0623*.. | bar: Area 1
VOLKSWAGEN | GOLF VII | GOLF VII | AU | 11/2012 |  | 5x112 | 57,06 | 530 |  | 51 | M14x1,50 | 17 | ULTRALEGGERA | 8x18 | 18,00 | 8,00 | W0171220261 | 1 | S | 20121127 | 20121227 | 5x112 |  | 35 | 81710249 | L | S17D36 | N | LB56 | TÜV |  |  |  | YES |  |  | S | Strongness Certificate (PB) | 2 | Mods can be necessary to car |  | AfterMarket OZ | MAX 675 KG | CHRYSTAL TITANIUM | Racing | 8027529001877 | OZ | 10,19 |  |  | Serie L - ext.diam.75 mm | 570x570x280 | 1 | 077-110 | e1*2007/46*0623*.. | bar: Area 1
VOLKSWAGEN | GOLF VII | GOLF VII | AU | 11/2012 |  | 5x112 | 57,06 | 530 |  | 51 | M14x1,50 | 17 | ULTRALEGGERA | 8x18 | 18,00 | 8,00 | W0171220322 | 1 | S | 20121127 | 20121227 | 5x112 |  | 45 | 81710249 | L | S17D36 | N | LB56 | TÜV |  |  | DK | YES |  |  | S | Strongness Certificate (PB) | 1 | No car modifications required |  | AfterMarket OZ | MAX 570 KG | MATT GRAPHIT SILVER | Racing | 8027529001884 | OZ | 10,16 |  |  | Serie L - ext.diam.75 mm | 570x570x280 | 1 | 077-110 | e1*2007/46*0623*.. | bar: Area 1
VOLKSWAGEN | GOLF VII | GOLF VII | AU | 11/2012 |  | 5x112 | 57,06 | 530 |  | 51 | M14x1,50 | 17 | ULTRALEGGERA | 8x18 | 18,00 | 8,00 | W0171220353 | 1 | S | 20121127 | 20121227 | 5x112 |  | 45 | 81710249 | L | S17D36 | N | LB56 | TÜV |  |  | DK | YES |  |  | S | Strongness Certificate (PB) | 1 | No car modifications required |  | AfterMarket OZ | MAX 570 KG | MATT BLACK | Racing | 8027529001891 | OZ | 10,16 |  |  | Serie L - ext.diam.75 mm | 570x570x280 | 1 | 077-110 | e1*2007/46*0623*.. | bar: Area 1
VOLKSWAGEN | GOLF VII | GOLF VII | AU | 11/2012 |  | 5x112 | 57,06 | 530 |  | 51 | M14x1,50 | 17 | ULTRALEGGERA | 8x18 | 18,00 | 8,00 | W0171220361 | 1 | S | 20121127 | 20121227 | 5x112 |  | 45 | 81710249 | L | S17D36 | N | LB56 | TÜV |  |  | DK | YES |  |  | S | Strongness Certificate (PB) | 1 | No car modifications required |  | AfterMarket OZ | MAX 570 KG | CHRYSTAL TITANIUM | Racing | 8027529001907 | OZ | 10,16 |  |  | Serie L - ext.diam.75 mm | 570x570x280 | 1 | 077-110 | e1*2007/46*0623*.. | bar: Area 1
VOLKSWAGEN | GOLF VII | GOLF VII | AU | 11/2012 |  | 5x112 | 57,06 | 530 |  | 51 | M14x1,50 | 17 | VITTORIA | 8x18 | 18,00 | 8,00 | W0188520173 | 1 | S | 20121127 | 20121227 | 5x112 |  | 35 | 81710451 | L | S17D36 | N |  | TÜV |  |  |  | YES |  |  | S | Strongness Certificate (PB) | 2 | Mods can be necessary to car |  | AfterMarket OZ | MAX 750 KG | MATT DARK GRAPHITE | Via Veneto | 8027529069723 | OZ | 13,39 |  |  | Serie L - ext.diam.75 mm | 567x567x274 | 1 | 077-110 | e1*2007/46*0623*.. | bar: Area 1
VOLKSWAGEN | GOLF VII | GOLF VII | AU | 11/2012 |  | 5x112 | 57,06 | 530 |  | 51 | M14x1,50 | 17 | VITTORIA | 8x18 | 18,00 | 8,00 | W0188520273 | 1 | S | 20121127 | 20121227 | 5x112 |  | 48 | 81710451 | L | S17D36 | N |  | TÜV |  |  | DK | YES |  |  | S | Strongness Certificate (PB) | 1 | No car modifications required |  | AfterMarket OZ | MAX 715 KG | MATT DARK GRAPHITE | Via Veneto | 8027529069730 | OZ | 13 |  |  | Serie L - ext.diam.75 mm | 567x567x274 | 1 | 077-110 | e1*2007/46*0623*.. | bar: Area 1
VOLKSWAGEN | GOLF VII | GOLF VII | AU | 11/2012 |  | 5x112 | 57,06 | 530 |  | 51 | M14x1,50 | 17 | WAVE | 8x18 | 18,00 | 8,00 | W8501820254 | 1 | S | 20121127 | 20121227 | 5x112 |  | 35 | 81710249 | L | S17D36 | N | LB56 | TÜV |  |  |  | YES |  |  | S | Strongness Certificate (PB) | 2 | Mods can be necessary to car |  | AfterMarket OZ | MAX 690 KG | MATT BLACK + DIAMOND-CUT | X-Line | 8027529045680 | OZ | 13,46 |  |  | Serie L - ext.diam.75 mm | 568x568x274 | 1 | 077-110 | e1*2007/46*0623*.. | bar: Area 1
VOLKSWAGEN | GOLF VII | GOLF VII | AU | 11/2012 |  | 5x112 | 57,06 | 530 |  | 51 | M14x1,50 | 17 | WAVE | 8x18 | 18,00 | 8,00 | W8501820354 | 1 | S | 20121127 | 20121227 | 5x112 |  | 48 | 81710249 | L | S17D36 | N | LB56 | TÜV |  |  | DK | YES |  |  | S | Strongness Certificate (PB) | 1 | No car modifications required |  | AfterMarket OZ | MAX 690 KG | MATT BLACK + DIAMOND-CUT | X-Line | 8027529045697 | OZ | 13,46 |  |  | Serie L - ext.diam.75 mm | 568x568x274 | 1 | 077-110 | e1*2007/46*0623*.. | bar: Area 1
VOLKSWAGEN | GOLF VII | GOLF VII | AU | 11/2012 |  | 5x112 | 57,06 | 530 |  | 51 | M14x1,50 | 17 | X5B | 8x18 | 18,00 | 8,00 | W85064202N5 | 1 | S | 20121127 | 20121227 | 5x112 |  | 35 | 81710451 | L | S17D36 | N |  |  | KBA |  |  | YES |  |  | N | No Certificate | 2 | Mods can be necessary to car |  | AfterMarket OZ | MAX 730 KG | MATT GRAPHITE DIAMOND CUT | X-Line | 8027529078008 | OZ | 13,84 |  |  | Serie L - ext.diam.75 mm | 568x568x274 | 1 | 077-110 | e1*2007/46*0623*.. | bar: Area 1
VOLKSWAGEN | GOLF VII | GOLF VII | AU | 11/2012 |  | 5x112 | 57,06 | 530 |  | 51 | M14x1,50 | 17 | X5B | 8x18 | 18,00 | 8,00 | W85064203N5 | 1 | S | 20121127 | 20121227 | 5x112 |  | 48 | 81710451 | L | S17D36 | N |  |  | KBA |  | DK | YES |  |  | N | No Certificate | 1 | No car modifications required |  | AfterMarket OZ | MAX 730 KG | MATT GRAPHITE DIAMOND CUT | X-Line | 8027529078015 | OZ | 13,46 |  |  | Serie L - ext.diam.75 mm | 568x568x274 | 1 | 077-110 | e1*2007/46*0623*.. | bar: Area 1
VOLKSWAGEN | GOLF VII | GOLF VII | AU | 11/2012 |  | 5x112 | 57,06 | 530 |  | 51 | M14x1,50 | 17 | DAVID | 8x19 | 19,00 | 8,00 | W01870203N5 | 1 | S | 20121127 | 20121227 | 5x112 |  | 35 | 81710451 | L | S17D36 | N |  | TÜV |  |  |  | YES |  |  | S | Strongness Certificate (PB) | 2 | Mods can be necessary to car |  | AfterMarket OZ | MAX 690 KG | MATT GRAPHITE DIAMOND CUT | Via Veneto | 8027529053432 | OZ | 14,32 |  |  | Serie L - ext.diam.75 mm | 592x592x274 | 1 | 077-110 | e1*2007/46*0623*.. | bar: Area 1
VOLKSWAGEN | GOLF VII | GOLF VII | AU | 11/2012 |  | 5x112 | 57,06 | 530 |  | 51 | M14x1,50 | 17 | DAVID | 8x19 | 19,00 | 8,00 | W01870204N5 | 1 | S | 20121127 | 20121227 | 5x112 |  | 48 | 81710451 | L | S17D36 | N |  | TÜV |  |  | DK | YES |  |  | S | Strongness Certificate (PB) | 1 | No car modifications required |  | AfterMarket OZ | MAX 690 KG | MATT GRAPHITE DIAMOND CUT | Via Veneto | 8027529053449 | OZ | 13,73 |  |  | Serie L - ext.diam.75 mm | 592x592x274 | 1 | 077-110 | e1*2007/46*0623*.. | bar: Area 1
VOLKSWAGEN | GOLF VII | GOLF VII | AU | 11/2012 |  | 5x112 | 57,06 | 530 |  | 51 | M14x1,50 | 17 | ENERGY | 8x19 | 19,00 | 8,00 | W8503420154 | 1 | S | 20121127 | 20121227 | 5x112 |  | 35 | 81710249 | L | S17D36 | N | LB56 | TÜV |  |  |  | YES |  |  | S | Strongness Certificate (PB) | 2 | Mods can be necessary to car |  | AfterMarket OZ | MAX 720 KG | MATT BLACK + DIAMOND-CUT | X-Line | 8027529045833 | OZ | 14,50 |  |  | Serie L - ext.diam.75 mm | 593x593x274 | 1 | 077-110 | e1*2007/46*0623*.. | bar: Area 1
VOLKSWAGEN | GOLF VII | GOLF VII | AU | 11/2012 |  | 5x112 | 57,06 | 530 |  | 51 | M14x1,50 | 17 | ENERGY | 8x19 | 19,00 | 8,00 | W8503420254 | 1 | S | 20121127 | 20121227 | 5x112 |  | 48 | 81710249 | L | S17D36 | N | LB56 | TÜV |  |  | DK | YES |  |  | S | Strongness Certificate (PB) | 1 | No car modifications required |  | AfterMarket OZ | MAX 690 KG | MATT BLACK + DIAMOND-CUT | X-Line | 8027529045840 | OZ | 14,30 |  |  | Serie L - ext.diam.75 mm | 593x593x274 | 1 | 077-110 | e1*2007/46*0623*.. | bar: Area 1
VOLKSWAGEN | GOLF VII | GOLF VII | AU | 11/2012 |  | 5x112 | 57,06 | 530 |  | 51 | M14x1,50 | 17 | ITALIA 150 | 8x19 | 19,00 | 8,00 | W01889203R4 | 1 | S | 20121127 | 20121227 | 5x112 |  | 35 | 81710451 | L | S17D36 | N |  | TÜV |  |  |  | YES |  |  | S | Strongness Certificate (PB) | 2 | Mods can be necessary to car |  | AfterMarket OZ | MAX 750 KG | MATT RACE SILVER DIAMOND CUT | Racing | 8027529070347 | OZ | 13,31 |  |  | Serie L - ext.diam.75 mm | 592x592x274 | 1 | 077-110 | e1*2007/46*0623*.. | bar: Area 1
VOLKSWAGEN | GOLF VII | GOLF VII | AU | 11/2012 |  | 5x112 | 57,06 | 530 |  | 51 | M14x1,50 | 17 | ITALIA 150 | 8x19 | 19,00 | 8,00 | W0188920349 | 1 | S | 20121127 | 20121227 | 5x112 |  | 35 | 81710451 | L | S17D36 | N |  | TÜV |  |  |  | YES |  |  | S | Strongness Certificate (PB) | 2 | Mods can be necessary to car |  | AfterMarket OZ | MAX 750 KG | MATT DARK GRAPHITE DIAMOND CUT | Racing | 8027529070330 | OZ | 13,31 |  |  | Serie L - ext.diam.75 mm | 592x592x274 | 1 | 077-110 | e1*2007/46*0623*.. | bar: Area 1
VOLKSWAGEN | GOLF VII | GOLF VII | AU | 11/2012 |  | 5x112 | 57,06 | 530 |  | 51 | M14x1,50 | 17 | ITALIA 150 | 8x19 | 19,00 | 8,00 | W01889204R4 | 1 | S | 20121127 | 20121227 | 5x112 |  | 48 | 81710451 | L | S17D36 | N |  | TÜV |  |  | DK | YES |  |  | S | Strongness Certificate (PB) | 1 | No car modifications required |  | AfterMarket OZ | MAX 715 KG | MATT RACE SILVER DIAMOND CUT | Racing | 8027529070361 | OZ | 13,36 |  |  | Serie L - ext.diam.75 mm | 592x592x274 | 1 | 077-110 | e1*2007/46*0623*.. | bar: Area 1
VOLKSWAGEN | GOLF VII | GOLF VII | AU | 11/2012 |  | 5x112 | 57,06 | 530 |  | 51 | M14x1,50 | 17 | ITALIA 150 | 8x19 | 19,00 | 8,00 | W0188920449 | 1 | S | 20121127 | 20121227 | 5x112 |  | 48 | 81710451 | L | S17D36 | N |  | TÜV |  |  | DK | YES |  |  | S | Strongness Certificate (PB) | 1 | No car modifications required |  | AfterMarket OZ | MAX 715 KG | MATT DARK GRAPHITE DIAMOND CUT | Racing | 8027529070354 | OZ | 13,36 |  |  | Serie L - ext.diam.75 mm | 592x592x274 | 1 | 077-110 | e1*2007/46*0623*.. | bar: Area 1
VOLKSWAGEN | GOLF VII | GOLF VII | AU | 11/2012 |  | 5x112 | 57,06 | 530 |  | 51 | M14x1,50 | 17 | LOUNGE 10 | 8x19 | 19,00 | 8,00 | W8505520254 | 1 | S | 20121127 | 20121227 | 5x112 |  | 35 | 81710451 | L | S17D36 | N |  | TÜV |  |  |  | YES |  |  | S | Strongness Certificate (PB) | 2 | Mods can be necessary to car |  | AfterMarket OZ | MAX 750 KG | MATT BLACK + DIAMOND-CUT | X-Line | 8027529066036 | OZ | 14,31 |  |  | Serie L - ext.diam.75 mm | 593x593x274 | 1 | 077-110 | e1*2007/46*0623*.. | bar: Area 1
VOLKSWAGEN | GOLF VII | GOLF VII | AU | 11/2012 |  | 5x112 | 57,06 | 530 |  | 51 | M14x1,50 | 17 | LOUNGE 10 | 8x19 | 19,00 | 8,00 | W8505520275 | 1 | S | 20121127 | 20121227 | 5x112 |  | 35 | 81710451 | L | S17D36 | N |  | TÜV |  |  |  | YES |  |  | S | Strongness Certificate (PB) | 2 | Mods can be necessary to car |  | AfterMarket OZ | MAX 750 KG | METAL SILVER + DIAMOND CUT | X-Line | 8027529066043 | OZ | 14,31 |  |  | Serie L - ext.diam.75 mm | 593x593x274 | 1 | 077-110 | e1*2007/46*0623*.. | bar: Area 1
VOLKSWAGEN | GOLF VII | GOLF VII | AU | 11/2012 |  | 5x112 | 57,06 | 530 |  | 51 | M14x1,50 | 17 | LOUNGE 10 | 8x19 | 19,00 | 8,00 | W8505520354 | 1 | S | 20121127 | 20121227 | 5x112 |  | 48 | 81710451 | L | S17D36 | N |  | TÜV |  |  | DK | YES |  |  | S | Strongness Certificate (PB) | 1 | No car modifications required |  | AfterMarket OZ | MAX 725 KG | MATT BLACK + DIAMOND-CUT | X-Line | 8027529066050 | OZ | 14,31 |  |  | Serie L - ext.diam.75 mm | 593x593x274 | 1 | 077-110 | e1*2007/46*0623*.. | bar: Area 1
VOLKSWAGEN | GOLF VII | GOLF VII | AU | 11/2012 |  | 5x112 | 57,06 | 530 |  | 51 | M14x1,50 | 17 | LOUNGE 10 | 8x19 | 19,00 | 8,00 | W8505520375 | 1 | S | 20121127 | 20121227 | 5x112 |  | 48 | 81710451 | L | S17D36 | N |  | TÜV |  |  | DK | YES |  |  | S | Strongness Certificate (PB) | 1 | No car modifications required |  | AfterMarket OZ | MAX 725 KG | METAL SILVER + DIAMOND CUT | X-Line | 8027529066067 | OZ | 14,31 |  |  | Serie L - ext.diam.75 mm | 593x593x274 | 1 | 077-110 | e1*2007/46*0623*.. | bar: Area 1
VOLKSWAGEN | GOLF VII | GOLF VII | AU | 11/2012 |  | 5x112 | 57,06 | 530 |  | 51 | M14x1,50 | 17 | SUPERTURISMO GT | 8x19 | 19,00 | 8,00 | W01690201P5 | 1 | S | 20121127 | 20121227 | 5x112 |  | 35 | 81710249 | L | S17D36 | N | LB56 | TÜV |  |  |  | YES |  |  | S | Strongness Certificate (PB) | 2 | Mods can be necessary to car |  | AfterMarket OZ | MAX 705 KG | GRIGIO CORSA+BLACK LETTERING | Racing | 8027529081749 | OZ | 13,82 |  |  | Serie L - ext.diam.75 mm | 592x592x274 | 1 | 077-110 | e1*2007/46*0623*.. | bar: Area 1
VOLKSWAGEN | GOLF VII | GOLF VII | AU | 11/2012 |  | 5x112 | 57,06 | 530 |  | 51 | M14x1,50 | 17 | SUPERTURISMO GT | 8x19 | 19,00 | 8,00 | W0169020179 | 1 | S | 20121127 | 20121227 | 5x112 |  | 35 | 81710249 | L | S17D36 | N | LB56 | TÜV |  |  |  | YES |  |  | S | Strongness Certificate (PB) | 2 | Mods can be necessary to car |  | AfterMarket OZ | MAX 705 KG | MATT BLACK + RED LETTERING | Racing | 8027529001174 | OZ | 13,82 |  |  | Serie L - ext.diam.75 mm | 592x592x274 | 1 | 077-110 | e1*2007/46*0623*.. | bar: Area 1
VOLKSWAGEN | GOLF VII | GOLF VII | AU | 11/2012 |  | 5x112 | 57,06 | 530 |  | 51 | M14x1,50 | 17 | SUPERTURISMO GT | 8x19 | 19,00 | 8,00 | W0169020182 | 1 | S | 20121127 | 20121227 | 5x112 |  | 35 | 81710249 | L | S17D36 | N | LB56 | TÜV |  |  |  | YES |  |  | S | Strongness Certificate (PB) | 2 | Mods can be necessary to car |  | AfterMarket OZ | MAX 705 KG | RACE SILVER + BLACK LETTERING | Racing | 8027529001181 | OZ | 13,82 |  |  | Serie L - ext.diam.75 mm | 592x592x274 | 1 | 077-110 | e1*2007/46*0623*.. | bar: Area 1
VOLKSWAGEN | GOLF VII | GOLF VII | AU | 11/2012 |  | 5x112 | 57,06 | 530 |  | 51 | M14x1,50 | 17 | SUPERTURISMO GT | 8x19 | 19,00 | 8,00 | W01690206P5 | 1 | S | 20121127 | 20121227 | 5x112 |  | 48 | 81710249 | L | S17D36 | N | LB56 | TÜV |  |  | DK | YES |  |  | S | Strongness Certificate (PB) | 1 | No car modifications required |  | AfterMarket OZ | MAX 650 KG | GRIGIO CORSA+BLACK LETTERING | Racing | 8027529081770 | OZ | 13,32 |  |  | Serie L - ext.diam.75 mm | 592x592x274 | 1 | 077-110 | e1*2007/46*0623*.. | bar: Area 1
VOLKSWAGEN | GOLF VII | GOLF VII | AU | 11/2012 |  | 5x112 | 57,06 | 530 |  | 51 | M14x1,50 | 17 | SUPERTURISMO GT | 8x19 | 19,00 | 8,00 | W0169020679 | 1 | S | 20121127 | 20121227 | 5x112 |  | 48 | 81710249 | L | S17D36 | N | LB56 | TÜV |  |  | DK | YES |  |  | S | Strongness Certificate (PB) | 1 | No car modifications required |  | AfterMarket OZ | MAX 650 KG | MATT BLACK + RED LETTERING | Racing | 8027529001228 | OZ | 13,32 |  |  | Serie L - ext.diam.75 mm | 592x592x274 | 1 | 077-110 | e1*2007/46*0623*.. | bar: Area 1
VOLKSWAGEN | GOLF VII | GOLF VII | AU | 11/2012 |  | 5x112 | 57,06 | 530 |  | 51 | M14x1,50 | 17 | SUPERTURISMO GT | 8x19 | 19,00 | 8,00 | W0169020682 | 1 | S | 20121127 | 20121227 | 5x112 |  | 48 | 81710249 | L | S17D36 | N | LB56 | TÜV |  |  | DK | YES |  |  | S | Strongness Certificate (PB) | 1 | No car modifications required |  | AfterMarket OZ | MAX 650 KG | RACE SILVER + BLACK LETTERING | Racing | 8027529001235 | OZ | 13,32 |  |  | Serie L - ext.diam.75 mm | 592x592x274 | 1 | 077-110 | e1*2007/46*0623*.. | bar: Area 1
VOLKSWAGEN | GOLF VII | GOLF VII | AU | 11/2012 |  | 5x112 | 57,06 | 530 |  | 51 | M14x1,50 | 17 | ULTRALEGGERA | 8x19 | 19,00 | 8,00 | W0171320253 | 1 | S | 20121127 | 20121227 | 5x112 |  | 45 | 81710249 | L | S17D36 | N | LB56 | TÜV |  |  | DK | YES |  |  | S | Strongness Certificate (PB) | 1 | No car modifications required |  | AfterMarket OZ | MAX 680 KG | MATT BLACK | Racing | 8027529002157 | OZ | 10,91 |  |  | Serie L - ext.diam.75 mm | 592x592x274 | 1 | 077-110 | e1*2007/46*0623*.. | bar: Area 1
VOLKSWAGEN | GOLF VII | GOLF VII | AU | 11/2012 |  | 5x112 | 57,06 | 530 |  | 51 | M14x1,50 | 17 | ULTRALEGGERA | 8x19 | 19,00 | 8,00 | W0171320653 | 1 | S | 20121127 | 20121227 | 5x112 |  | 41 | 81710249 | L | S17D36 | N | LB56 | TÜV |  |  | DK | YES |  |  | S | Strongness Certificate (PB) | 2 | Mods can be necessary to car |  | AfterMarket OZ | MAX 680 KG | MATT BLACK | Racing | 8027529048742 | OZ | 10,91 |  |  | Serie L - ext.diam.75 mm | 592x592x274 | 1 | 077-110 | e1*2007/46*0623*.. | bar: Area 1
VOLKSWAGEN | GOLF VII | GOLF VII | AU | 11/2012 |  | 5x112 | 57,06 | 530 |  | 51 | M14x1,50 | 17 | ULTRALEGGERA | 8x19 | 19,00 | 8,00 | W0171320661 | 1 | S | 20121127 | 20121227 | 5x112 |  | 41 | 81710249 | L | S17D36 | N | LB56 | TÜV |  |  | DK | YES |  |  | S | Strongness Certificate (PB) | 2 | Mods can be necessary to car |  | AfterMarket OZ | MAX 680 KG | CHRYSTAL TITANIUM | Racing | 8027529002218 | OZ | 10,91 |  |  | Serie L - ext.diam.75 mm | 592x592x274 | 1 | 077-110 | e1*2007/46*0623*.. | bar: Area 1
VOLKSWAGEN | GOLF VII | GOLF VII | AU | 11/2012 |  | 5x112 | 57,06 | 530 |  | 51 | M14x1,50 | 17 | ULTRALEGGERA HLT | 8x19 | 19,00 | 8,00 | W01713201AN6 | 3 | S | 20121127 | 20121227 | 5x112 |  | 35 | 81710261 | XL | S17D36 | N | LB56 | TÜV |  |  |  | YES |  |  | N | No Certificate | 2 | Mods can be necessary to car |  | AfterMarket OZ | MAX 680 KG | MATT RACE SILVER | I-Tech | 8027529073195 | OZ | 11,04 |  |  | Serie XL - ext.diam.79 mm | 592x592x274 | 1 | 077-110 | e1*2007/46*0623*.. | bar: Area 1
VOLKSWAGEN | GOLF VII | GOLF VII | AU | 11/2012 |  | 5x112 | 57,06 | 530 |  | 51 | M14x1,50 | 17 | ULTRALEGGERA HLT | 8x19 | 19,00 | 8,00 | W01713201AP3 | 3 | S | 20121203 | 20130102 | 5x112 |  | 35 | 81710261 | XL | S17D36 | N | LB56 | TÜV |  |  |  | YES |  |  | N | No Certificate | 2 | Mods can be necessary to car |  | AfterMarket OZ | MAX 680 KG | ACID GREEN | I-Tech | 8027529083798 | OZ | 11,04 |  |  | Serie XL - ext.diam.79 mm | 592x592x274 | 1 | 077-110 | e1*2007/46*0623*.. | bar: Area 1
VOLKSWAGEN | GOLF VII | GOLF VII | AU | 11/2012 |  | 5x112 | 57,06 | 530 |  | 51 | M14x1,50 | 17 | ULTRALEGGERA HLT | 8x19 | 19,00 | 8,00 | W01713201A22 | 3 | S | 20121127 | 20121227 | 5x112 |  | 35 | 81710261 | XL | S17D36 | N | LB56 | TÜV |  |  |  | YES |  |  | N | No Certificate | 2 | Mods can be necessary to car |  | AfterMarket OZ | MAX 680 KG | MATT GRAPHIT SILVER | I-Tech | 8027529073188 | OZ | 11,04 |  |  | Serie XL - ext.diam.79 mm | 592x592x274 | 1 | 077-110 | e1*2007/46*0623*.. | bar: Area 1
VOLKSWAGEN | GOLF VII | GOLF VII | AU | 11/2012 |  | 5x112 | 57,06 | 530 |  | 51 | M14x1,50 | 17 | ULTRALEGGERA HLT | 8x19 | 19,00 | 8,00 | W01713201A30 | 3 | S | 20121127 | 20121227 | 5x112 |  | 35 | 81710261 | XL | S17D36 | N | LB56 | TÜV |  |  |  | YES |  |  | N | No Certificate | 2 | Mods can be necessary to car |  | AfterMarket OZ | MAX 680 KG | WHITE | I-Tech | 8027529073140 | OZ | 11,04 |  |  | Serie XL - ext.diam.79 mm | 592x592x274 | 1 | 077-110 | e1*2007/46*0623*.. | bar: Area 1
VOLKSWAGEN | GOLF VII | GOLF VII | AU | 11/2012 |  | 5x112 | 57,06 | 530 |  | 51 | M14x1,50 | 17 | ULTRALEGGERA HLT | 8x19 | 19,00 | 8,00 | W01713201A53 | 1 | S | 20121127 | 20121227 | 5x112 |  | 35 | 81710261 | XL | S17D36 | N | LB56 | TÜV |  |  |  | YES |  |  | N | No Certificate | 2 | Mods can be necessary to car |  | AfterMarket OZ | MAX 680 KG | MATT BLACK | I-Tech | 8027529073133 | OZ | 10,99 |  |  | Serie XL - ext.diam.79 mm | 592x592x274 | 1 | 077-110 | e1*2007/46*0623*.. | bar: Area 1
VOLKSWAGEN | GOLF VII | GOLF VII | AU | 11/2012 |  | 5x112 | 57,06 | 530 |  | 51 | M14x1,50 | 17 | ULTRALEGGERA HLT | 8x19 | 19,00 | 8,00 | W01713201A71 | 3 | S | 20121127 | 20121227 | 5x112 |  | 35 | 81710261 | XL | S17D36 | N | LB56 | TÜV |  |  |  | YES |  |  | N | No Certificate | 2 | Mods can be necessary to car |  | AfterMarket OZ | MAX 680 KG | ORANGE | I-Tech | 8027529073164 | OZ | 11,04 |  |  | Serie XL - ext.diam.79 mm | 592x592x274 | 1 | 077-110 | e1*2007/46*0623*.. | bar: Area 1
VOLKSWAGEN | GOLF VII | GOLF VII | AU | 11/2012 |  | 5x112 | 57,06 | 530 |  | 51 | M14x1,50 | 17 | ULTRALEGGERA HLT | 8x19 | 19,00 | 8,00 | W01713201A76 | 3 | S | 20121127 | 20121227 | 5x112 |  | 35 | 81710261 | XL | S17D36 | N | LB56 | TÜV |  |  |  | YES |  |  | N | No Certificate | 2 | Mods can be necessary to car |  | AfterMarket OZ | MAX 680 KG | RACE GOLD | I-Tech | 8027529073171 | OZ | 11,04 |  |  | Serie XL - ext.diam.79 mm | 592x592x274 | 1 | 077-110 | e1*2007/46*0623*.. | bar: Area 1
VOLKSWAGEN | GOLF VII | GOLF VII | AU | 11/2012 |  | 5x112 | 57,06 | 530 |  | 51 | M14x1,50 | 17 | ULTRALEGGERA HLT | 8x19 | 19,00 | 8,00 | W01713201A84 | 3 | S | 20121127 | 20121227 | 5x112 |  | 35 | 81710261 | XL | S17D36 | N | LB56 | TÜV |  |  |  | YES |  |  | N | No Certificate | 2 | Mods can be necessary to car |  | AfterMarket OZ | MAX 680 KG | RED | I-Tech | 8027529073157 | OZ | 11,04 |  |  | Serie XL - ext.diam.79 mm | 592x592x274 | 1 | 077-110 | e1*2007/46*0623*.. | bar: Area 1
VOLKSWAGEN | GOLF VII | GOLF VII | AU | 11/2012 |  | 5x112 | 57,06 | 530 |  | 51 | M14x1,50 | 17 | ULTRALEGGERA HLT | 8x19 | 19,00 | 8,00 | W01713202AN6 | 3 | S | 20121127 | 20121227 | 5x112 |  | 45 | 81710249 | L | S17D36 | N | LB56 | TÜV |  |  | DK | YES |  |  | N | No Certificate | 1 | No car modifications required |  | AfterMarket OZ | MAX 680 KG | MATT RACE SILVER | I-Tech | 8027529073263 | OZ | 11,04 |  |  | Serie L - ext.diam.75 mm | 592x592x274 | 1 | 077-110 | e1*2007/46*0623*.. | bar: Area 1
VOLKSWAGEN | GOLF VII | GOLF VII | AU | 11/2012 |  | 5x112 | 57,06 | 530 |  | 51 | M14x1,50 | 17 | ULTRALEGGERA HLT | 8x19 | 19,00 | 8,00 | W01713202AP3 | 3 | S | 20121203 | 20130102 | 5x112 |  | 45 | 81710249 | L | S17D36 | N | LB56 | TÜV |  |  | DK | YES |  |  | N | No Certificate | 1 | No car modifications required |  | AfterMarket OZ | MAX 680 KG | ACID GREEN | I-Tech | 8027529083804 | OZ | 11,04 |  |  | Serie L - ext.diam.75 mm | 592x592x274 | 1 | 077-110 | e1*2007/46*0623*.. | bar: Area 1
VOLKSWAGEN | GOLF VII | GOLF VII | AU | 11/2012 |  | 5x112 | 57,06 | 530 |  | 51 | M14x1,50 | 17 | ULTRALEGGERA HLT | 8x19 | 19,00 | 8,00 | W01713202A22 | 3 | S | 20121127 | 20121227 | 5x112 |  | 45 | 81710249 | L | S17D36 | N | LB56 | TÜV |  |  | DK | YES |  |  | N | No Certificate | 1 | No car modifications required |  | AfterMarket OZ | MAX 680 KG | MATT GRAPHIT SILVER | I-Tech | 8027529073256 | OZ | 11,04 |  |  | Serie L - ext.diam.75 mm | 592x592x274 | 1 | 077-110 | e1*2007/46*0623*.. | bar: Area 1
VOLKSWAGEN | GOLF VII | GOLF VII | AU | 11/2012 |  | 5x112 | 57,06 | 530 |  | 51 | M14x1,50 | 17 | ULTRALEGGERA HLT | 8x19 | 19,00 | 8,00 | W01713202A30 | 3 | S | 20121127 | 20121227 | 5x112 |  | 45 | 81710249 | L | S17D36 | N | LB56 | TÜV |  |  | DK | YES |  |  | N | No Certificate | 1 | No car modifications required |  | AfterMarket OZ | MAX 680 KG | WHITE | I-Tech | 8027529073218 | OZ | 11,04 |  |  | Serie L - ext.diam.75 mm | 592x592x274 | 1 | 077-110 | e1*2007/46*0623*.. | bar: Area 1
VOLKSWAGEN | GOLF VII | GOLF VII | AU | 11/2012 |  | 5x112 | 57,06 | 530 |  | 51 | M14x1,50 | 17 | ULTRALEGGERA HLT | 8x19 | 19,00 | 8,00 | W01713202A53 | 1 | S | 20121127 | 20121227 | 5x112 |  | 45 | 81710249 | L | S17D36 | N | LB56 | TÜV |  |  | DK | YES |  |  | N | No Certificate | 1 | No car modifications required |  | AfterMarket OZ | MAX 680 KG | MATT BLACK | I-Tech | 8027529073201 | OZ | 10,91 |  |  | Serie L - ext.diam.75 mm | 592x592x274 | 1 | 077-110 | e1*2007/46*0623*.. | bar: Area 1
VOLKSWAGEN | GOLF VII | GOLF VII | AU | 11/2012 |  | 5x112 | 57,06 | 530 |  | 51 | M14x1,50 | 17 | ULTRALEGGERA HLT | 8x19 | 19,00 | 8,00 | W01713202A71 | 3 | S | 20121127 | 20121227 | 5x112 |  | 45 | 81710249 | L | S17D36 | N | LB56 | TÜV |  |  | DK | YES |  |  | N | No Certificate | 1 | No car modifications required |  | AfterMarket OZ | MAX 680 KG | ORANGE | I-Tech | 8027529073232 | OZ | 11,04 |  |  | Serie L - ext.diam.75 mm | 592x592x274 | 1 | 077-110 | e1*2007/46*0623*.. | bar: Area 1
VOLKSWAGEN | GOLF VII | GOLF VII | AU | 11/2012 |  | 5x112 | 57,06 | 530 |  | 51 | M14x1,50 | 17 | ULTRALEGGERA HLT | 8x19 | 19,00 | 8,00 | W01713202A76 | 3 | S | 20121127 | 20121227 | 5x112 |  | 45 | 81710249 | L | S17D36 | N | LB56 | TÜV |  |  | DK | YES |  |  | N | No Certificate | 1 | No car modifications required |  | AfterMarket OZ | MAX 680 KG | RACE GOLD | I-Tech | 8027529073249 | OZ | 11,04 |  |  | Serie L - ext.diam.75 mm | 592x592x274 | 1 | 077-110 | e1*2007/46*0623*.. | bar: Area 1
VOLKSWAGEN | GOLF VII | GOLF VII | AU | 11/2012 |  | 5x112 | 57,06 | 530 |  | 51 | M14x1,50 | 17 | ULTRALEGGERA HLT | 8x19 | 19,00 | 8,00 | W01713202A84 | 3 | S | 20121127 | 20121227 | 5x112 |  | 45 | 81710249 | L | S17D36 | N | LB56 | TÜV |  |  | DK | YES |  |  | N | No Certificate | 1 | No car modifications required |  | AfterMarket OZ | MAX 680 KG | RED | I-Tech | 8027529073225 | OZ | 11,04 |  |  | Serie L - ext.diam.75 mm | 592x592x274 | 1 | 077-110 | e1*2007/46*0623*.. | bar: Area 1
VOLKSWAGEN | GOLF VII | GOLF VII | AU | 11/2012 |  | 5x112 | 57,06 | 530 |  | 51 | M14x1,50 | 17 | ULTRALEGGERA HLT | 8x19 | 19,00 | 8,00 | W01713206AN6 | 3 | S | 20121127 | 20121227 | 5x112 |  | 41 | 81710249 | L | S17D36 | N | LB56 | TÜV |  |  | DK | YES |  |  | N | No Certificate | 2 | Mods can be necessary to car |  | AfterMarket OZ | MAX 680 KG | MATT RACE SILVER | I-Tech | 8027529073331 | OZ | 11,04 |  |  | Serie L - ext.diam.75 mm | 592x592x274 | 1 | 077-110 | e1*2007/46*0623*.. | bar: Area 1
VOLKSWAGEN | GOLF VII | GOLF VII | AU | 11/2012 |  | 5x112 | 57,06 | 530 |  | 51 | M14x1,50 | 17 | ULTRALEGGERA HLT | 8x19 | 19,00 | 8,00 | W01713206AP3 | 3 | S | 20121203 | 20130102 | 5x112 |  | 41 | 81710249 | L | S17D36 | N | LB56 | TÜV |  |  | DK | YES |  |  | N | No Certificate | 2 | Mods can be necessary to car |  | AfterMarket OZ | MAX 680 KG | ACID GREEN | I-Tech | 8027529083811 | OZ | 11,04 |  |  | Serie L - ext.diam.75 mm | 592x592x274 | 1 | 077-110 | e1*2007/46*0623*.. | bar: Area 1
VOLKSWAGEN | GOLF VII | GOLF VII | AU | 11/2012 |  | 5x112 | 57,06 | 530 |  | 51 | M14x1,50 | 17 | ULTRALEGGERA HLT | 8x19 | 19,00 | 8,00 | W01713206A22 | 3 | S | 20121127 | 20121227 | 5x112 |  | 41 | 81710249 | L | S17D36 | N | LB56 | TÜV |  |  | DK | YES |  |  | N | No Certificate | 2 | Mods can be necessary to car |  | AfterMarket OZ | MAX 680 KG | MATT GRAPHIT SILVER | I-Tech | 8027529073324 | OZ | 11,04 |  |  | Serie L - ext.diam.75 mm | 592x592x274 | 1 | 077-110 | e1*2007/46*0623*.. | bar: Area 1
VOLKSWAGEN | GOLF VII | GOLF VII | AU | 11/2012 |  | 5x112 | 57,06 | 530 |  | 51 | M14x1,50 | 17 | ULTRALEGGERA HLT | 8x19 | 19,00 | 8,00 | W01713206A30 | 3 | S | 20121127 | 20121227 | 5x112 |  | 41 | 81710249 | L | S17D36 | N | LB56 | TÜV |  |  | DK | YES |  |  | N | No Certificate | 2 | Mods can be necessary to car |  | AfterMarket OZ | MAX 680 KG | WHITE | I-Tech | 8027529073287 | OZ | 11,04 |  |  | Serie L - ext.diam.75 mm | 592x592x274 | 1 | 077-110 | e1*2007/46*0623*.. | bar: Area 1
VOLKSWAGEN | GOLF VII | GOLF VII | AU | 11/2012 |  | 5x112 | 57,06 | 530 |  | 51 | M14x1,50 | 17 | ULTRALEGGERA HLT | 8x19 | 19,00 | 8,00 | W01713206A53 | 1 | S | 20121127 | 20121227 | 5x112 |  | 41 | 81710249 | L | S17D36 | N | LB56 | TÜV |  |  | DK | YES |  |  | N | No Certificate | 2 | Mods can be necessary to car |  | AfterMarket OZ | MAX 680 KG | MATT BLACK | I-Tech | 8027529073270 | OZ | 10,91 |  |  | Serie L - ext.diam.75 mm | 592x592x274 | 1 | 077-110 | e1*2007/46*0623*.. | bar: Area 1
VOLKSWAGEN | GOLF VII | GOLF VII | AU | 11/2012 |  | 5x112 | 57,06 | 530 |  | 51 | M14x1,50 | 17 | ULTRALEGGERA HLT | 8x19 | 19,00 | 8,00 | W01713206A71 | 3 | S | 20121127 | 20121227 | 5x112 |  | 41 | 81710249 | L | S17D36 | N | LB56 | TÜV |  |  | DK | YES |  |  | N | No Certificate | 2 | Mods can be necessary to car |  | AfterMarket OZ | MAX 680 KG | ORANGE | I-Tech | 8027529073300 | OZ | 11,04 |  |  | Serie L - ext.diam.75 mm | 592x592x274 | 1 | 077-110 | e1*2007/46*0623*.. | bar: Area 1
VOLKSWAGEN | GOLF VII | GOLF VII | AU | 11/2012 |  | 5x112 | 57,06 | 530 |  | 51 | M14x1,50 | 17 | ULTRALEGGERA HLT | 8x19 | 19,00 | 8,00 | W01713206A76 | 3 | S | 20121127 | 20121227 | 5x112 |  | 41 | 81710249 | L | S17D36 | N | LB56 | TÜV |  |  | DK | YES |  |  | N | No Certificate | 2 | Mods can be necessary to car |  | AfterMarket OZ | MAX 680 KG | RACE GOLD | I-Tech | 8027529073317 | OZ | 11,04 |  |  | Serie L - ext.diam.75 mm | 592x592x274 | 1 | 077-110 | e1*2007/46*0623*.. | bar: Area 1
VOLKSWAGEN | GOLF VII | GOLF VII | AU | 11/2012 |  | 5x112 | 57,06 | 530 |  | 51 | M14x1,50 | 17 | ULTRALEGGERA HLT | 8x19 | 19,00 | 8,00 | W01713206A84 | 3 | S | 20121127 | 20121227 | 5x112 |  | 41 | 81710249 | L | S17D36 | N | LB56 | TÜV |  |  | DK | YES |  |  | N | No Certificate | 2 | Mods can be necessary to car |  | AfterMarket OZ | MAX 680 KG | RED | I-Tech | 8027529073294 | OZ | 11,04 |  |  | Serie L - ext.diam.75 mm | 592x592x274 | 1 | 077-110 | e1*2007/46*0623*.. | bar: Area 1
VOLKSWAGEN | GOLF VII | GOLF VII | AU | 11/2012 |  | 5x112 | 57,06 | 530 |  | 51 | M14x1,50 | 17 | X5B | 8x19 | 19,00 | 8,00 | W85069202N5 | 1 | S | 20121127 | 20121227 | 5x112 |  | 48 | 81710451 | L | S17D36 | N |  |  |  |  | DK | YES |  |  | N | No Certificate | 1 | No car modifications required |  | AfterMarket OZ | MAX 730 KG | MATT GRAPHITE DIAMOND CUT | X-Line | 8027529079845 | OZ | 13,61 |  |  | Serie L - ext.diam.75 mm | 593x593x274 | 1 | 077-110 | e1*2007/46*0623*.. | bar: Area 1
VOLKSWAGEN | GOLF VII | GOLF VII | AU | 11/2012 |  | 5x112 | 57,06 | 530 |  | 51 | M14x1,50 | 17 | EGO | 8½x19 | 19,00 | 8,50 | W8504820454 | 1 | S | 20121127 | 20121227 | 5x112 |  | 44 | 81710451 | L | S17D36 | N |  | TÜV |  |  | DK | YES |  |  | S | Strongness Certificate (PB) | 2 | Mods can be necessary to car |  | AfterMarket OZ | MAX 750 KG | MATT BLACK + DIAMOND-CUT | X-Line | 8027529065572 | OZ | 14,31 |  |  | Serie L - ext.diam.75 mm | 593x593x287 | 1 | 077-110 | e1*2007/46*0623*.. | bar: Area 1
VOLKSWAGEN | GOLF VII | GOLF VII | AU | 11/2012 |  | 5x112 | 57,06 | 530 |  | 51 | M14x1,50 | 17 | QUARANTA | 8½x19 | 19,00 | 8,50 | W01857204G2 | 1 | S | 20121127 | 20121227 | 5x112 |  | 44 | 81710249 | L | S17D36 | N | LB56 | TÜV |  |  | DK | YES |  |  | S | Strongness Certificate (PB) | 2 | Mods can be necessary to car |  | AfterMarket OZ | MAX 675 KG | GRIGIO CORSA DIAMANTATO | Via Veneto | 8027529052596 | OZ | 13,71 |  |  | Serie L - ext.diam.75 mm | 592x592x286 | 1 | 077-110 | e1*2007/46*0623*.. | bar: Area 1
VOLKSWAGEN | GOLF VII | GOLF VII | AU | 11/2012 |  | 5x112 | 57,06 | 530 |  | 51 | M14x1,50 | 17 | SUPERTURISMO LM | 8½x19 | 19,00 | 8,50 | W0185220919 | 1 | S | 20121127 | 20121227 | 5x112 |  | 44 | 81710249 | L | S17D36 | N | LB56 | TÜV |  |  | DK | YES |  |  | S | Strongness Certificate (PB) | 2 | Mods can be necessary to car |  | AfterMarket OZ | MAX 690 KG | MATT RACE SILVER + BLACK LETTERING | Racing | 8027529043747 | OZ | 13,01 |  |  | Serie L - ext.diam.75 mm | 592x592x286 | 1 | 077-110 | e1*2007/46*0623*.. | bar: Area 1
VOLKSWAGEN | GOLF VII | GOLF VII | AU | 11/2012 |  | 5x112 | 57,06 | 530 |  | 51 | M14x1,50 | 17 | SUPERTURISMO LM | 8½x19 | 19,00 | 8,50 | W0185220946 | 1 | S | 20121127 | 20121227 | 5x112 |  | 44 | 81710249 | L | S17D36 | N | LB56 | TÜV |  |  | DK | YES |  |  | S | Strongness Certificate (PB) | 2 | Mods can be necessary to car |  | AfterMarket OZ | MAX 690 KG | MATT GRAPHITE + SILVER LETTERING | Racing | 8027529043754 | OZ | 13,01 |  |  | Serie L - ext.diam.75 mm | 592x592x286 | 1 | 077-110 | e1*2007/46*0623*.. | bar: Area 1
VOLKSWAGEN | GOLF VII | GOLF VII | AU | 11/2012 |  | 5x112 | 57,06 | 530 |  | 51 | M14x1,50 | 17 | VITTORIA | 8½x19 | 19,00 | 8,50 | W0188220273 | 1 | S | 20121127 | 20121227 | 5x112 |  | 44 | 81710451 | L | S17D36 | N |  | TÜV |  |  | DK | YES |  |  | S | Strongness Certificate (PB) | 2 | Mods can be necessary to car |  | AfterMarket OZ | MAX 690 KG | MATT DARK GRAPHITE | Via Veneto | 8027529069679 | OZ | 14,13 |  |  | Serie L - ext.diam.75 mm | 592x592x286 | 1 | 077-110 | e1*2007/46*0623*.. | bar: Area 1
VOLKSWAGEN | GOLF VII | GOLF VII | AU | 11/2012 |  | 5x112 | 57,06 | 530 |  | 51 | M14x1,50 | 17 | ULTRALEGGERA HLT | 8x20 | 20,00 | 8,00 | W01739200A53 | 3 | S | 20121127 | 20121227 | 5x112 |  | 45 | 81710249 | L | S17D36 | N | LB56 | TÜV |  |  | DK | YES |  |  | S | Strongness Certificate (PB) | 2 | Mods can be necessary to car |  | AfterMarket OZ | MAX 645 KG | MATT BLACK | I-Tech | 8027529003376 | OZ | 12,28 |  |  | Serie L - ext.diam.75 mm | 620x620x350 | 1 | 077-110 | e1*2007/46*0623*.. | bar: Area 1
VOLKSWAGEN | GOLF VII | GOLF VII | AU | 11/2012 |  | 5x112 | 57,06 | 530 |  | 51 | M14x1,50 | 17 | ULTRALEGGERA HLT | 8x20 | 20,00 | 8,00 | W01739200N6 | 3 | S | 20121127 | 20121227 | 5x112 |  | 45 | 81710249 | L | S17D36 | N | LB56 | TÜV |  |  | DK | YES |  |  | N | No Certificate | 2 | Mods can be necessary to car |  | AfterMarket OZ | MAX 645 KG | MATT RACE SILVER | I-Tech | 8027529067576 | OZ | 12,28 |  |  | Serie L - ext.diam.75 mm | 615x615x274 | 1 | 077-110 | e1*2007/46*0623*.. | bar: Area 1
VOLKSWAGEN | GOLF VII | GOLF VII | AU | 11/2012 |  | 5x112 | 57,06 | 530 |  | 51 | M14x1,50 | 17 | ULTRALEGGERA HLT | 8x20 | 20,00 | 8,00 | W01739200P3 | 3 | S | 20121203 | 20130102 | 5x112 |  | 45 | 81710249 | L | S17D36 | N | LB56 | TÜV |  |  | DK | YES |  |  | N | No Certificate | 2 | Mods can be necessary to car |  | AfterMarket OZ | MAX 645 KG | ACID GREEN | I-Tech | 8027529083828 | OZ | 12,28 |  |  | Serie L - ext.diam.75 mm | 615x615x274 | 1 | 077-110 | e1*2007/46*0623*.. | bar: Area 1
VOLKSWAGEN | GOLF VII | GOLF VII | AU | 11/2012 |  | 5x112 | 57,06 | 530 |  | 51 | M14x1,50 | 17 | ULTRALEGGERA HLT | 8x20 | 20,00 | 8,00 | W0173920022 | 3 | S | 20121127 | 20121227 | 5x112 |  | 45 | 81710249 | L | S17D36 | N | LB56 | TÜV |  |  | DK | YES |  |  | N | No Certificate | 2 | Mods can be necessary to car |  | AfterMarket OZ | MAX 645 KG | MATT GRAPHIT SILVER | I-Tech | 8027529067569 | OZ | 12,28 |  |  | Serie L - ext.diam.75 mm | 615x615x274 | 1 | 077-110 | e1*2007/46*0623*.. | bar: Area 1
VOLKSWAGEN | GOLF VII | GOLF VII | AU | 11/2012 |  | 5x112 | 57,06 | 530 |  | 51 | M14x1,50 | 17 | ULTRALEGGERA HLT | 8x20 | 20,00 | 8,00 | W0173920030 | 3 | S | 20121127 | 20121227 | 5x112 |  | 45 | 81710249 | L | S17D36 | N | LB56 | TÜV |  |  | DK | YES |  |  | N | No Certificate | 2 | Mods can be necessary to car |  | AfterMarket OZ | MAX 645 KG | WHITE | I-Tech | 8027529067521 | OZ | 12,28 |  |  | Serie L - ext.diam.75 mm | 615x615x274 | 1 | 077-110 | e1*2007/46*0623*.. | bar: Area 1
VOLKSWAGEN | GOLF VII | GOLF VII | AU | 11/2012 |  | 5x112 | 57,06 | 530 |  | 51 | M14x1,50 | 17 | ULTRALEGGERA HLT | 8x20 | 20,00 | 8,00 | W0173920071 | 3 | S | 20121127 | 20121227 | 5x112 |  | 45 | 81710249 | L | S17D36 | N | LB56 | TÜV |  |  | DK | YES |  |  | N | No Certificate | 2 | Mods can be necessary to car |  | AfterMarket OZ | MAX 645 KG | ORANGE | I-Tech | 8027529067538 | OZ | 12,28 |  |  | Serie L - ext.diam.75 mm | 615x615x274 | 1 | 077-110 | e1*2007/46*0623*.. | bar: Area 1
VOLKSWAGEN | GOLF VII | GOLF VII | AU | 11/2012 |  | 5x112 | 57,06 | 530 |  | 51 | M14x1,50 | 17 | ULTRALEGGERA HLT | 8x20 | 20,00 | 8,00 | W0173920076 | 3 | S | 20121127 | 20121227 | 5x112 |  | 45 | 81710249 | L | S17D36 | N | LB56 | TÜV |  |  | DK | YES |  |  | N | No Certificate | 2 | Mods can be necessary to car |  | AfterMarket OZ | MAX 645 KG | RACE GOLD | I-Tech | 8027529067552 | OZ | 12,28 |  |  | Serie L - ext.diam.75 mm | 615x615x274 | 1 | 077-110 | e1*2007/46*0623*.. | bar: Area 1
VOLKSWAGEN | GOLF VII | GOLF VII | AU | 11/2012 |  | 5x112 | 57,06 | 530 |  | 51 | M14x1,50 | 17 | ULTRALEGGERA HLT | 8x20 | 20,00 | 8,00 | W0173920084 | 3 | S | 20121127 | 20121227 | 5x112 |  | 45 | 81710249 | L | S17D36 | N | LB56 | TÜV |  |  | DK | YES |  |  | N | No Certificate | 2 | Mods can be necessary to car |  | AfterMarket OZ | MAX 645 KG | RED | I-Tech | 8027529067545 | OZ | 12,28 |  |  | Serie L - ext.diam.75 mm | 615x615x274 | 1 | 077-110 | e1*2007/46*0623*.. | bar: Area 1
VOLKSWAGEN | GOLF VII | GOLF VII | AU | 11/2012 |  | 5x112 | 57,06 | 530 |  | 51 | M14x1,50 | 17 | ULTRALEGGERA HLT | 8½x20 | 20,00 | 8,50 | W01715206N6 | 3 | S | 20121127 | 20121227 | 5x112 |  | 45 | 81710261 | XL | S17D36 | N | LB56 | TÜV |  |  | DK | YES |  |  | N | No Certificate | 2 | Mods can be necessary to car |  | AfterMarket OZ | MAX 650 KG | MATT RACE SILVER | I-Tech | 8027529068863 | OZ | 12,81 |  |  | Serie XL - ext.diam.79 mm | 615x615x312 | 1 | 077-110 | e1*2007/46*0623*.. | bar: Area 1
VOLKSWAGEN | GOLF VII | GOLF VII | AU | 11/2012 |  | 5x112 | 57,06 | 530 |  | 51 | M14x1,50 | 17 | ULTRALEGGERA HLT | 8½x20 | 20,00 | 8,50 | W01715206P3 | 3 | S | 20121203 | 20130102 | 5x112 |  | 45 | 81710261 | XL | S17D36 | N | LB56 | TÜV |  |  | DK | YES |  |  | N | No Certificate | 2 | Mods can be necessary to car |  | AfterMarket OZ | MAX 650 KG | ACID GREEN | I-Tech | 8027529084054 | OZ | 12,81 |  |  | Serie XL - ext.diam.79 mm | 615x615x312 | 1 | 077-110 | e1*2007/46*0623*.. | bar: Area 1
VOLKSWAGEN | GOLF VII | GOLF VII | AU | 11/2012 |  | 5x112 | 57,06 | 530 |  | 51 | M14x1,50 | 17 | ULTRALEGGERA HLT | 8½x20 | 20,00 | 8,50 | W0171520622 | 3 | S | 20121127 | 20121227 | 5x112 |  | 45 | 81710261 | XL | S17D36 | N | LB56 | TÜV |  |  | DK | YES |  |  | N | No Certificate | 2 | Mods can be necessary to car |  | AfterMarket OZ | MAX 650 KG | MATT GRAPHIT SILVER | I-Tech | 8027529068856 | OZ | 12,81 |  |  | Serie XL - ext.diam.79 mm | 615x615x312 | 1 | 077-110 | e1*2007/46*0623*.. | bar: Area 1
VOLKSWAGEN | GOLF VII | GOLF VII | AU | 11/2012 |  | 5x112 | 57,06 | 530 |  | 51 | M14x1,50 | 17 | ULTRALEGGERA HLT | 8½x20 | 20,00 | 8,50 | W0171520630 | 3 | S | 20121127 | 20121227 | 5x112 |  | 45 | 81710261 | XL | S17D36 | N | LB56 | TÜV |  |  | DK | YES |  |  | N | No Certificate | 2 | Mods can be necessary to car |  | AfterMarket OZ | MAX 650 KG | WHITE | I-Tech | 8027529068818 | OZ | 12,81 |  |  | Serie XL - ext.diam.79 mm | 615x615x312 | 1 | 077-110 | e1*2007/46*0623*.. | bar: Area 1
VOLKSWAGEN | GOLF VII | GOLF VII | AU | 11/2012 |  | 5x112 | 57,06 | 530 |  | 51 | M14x1,50 | 17 | ULTRALEGGERA HLT | 8½x20 | 20,00 | 8,50 | W0171520653 | 3 | S | 20121127 | 20121227 | 5x112 |  | 45 | 81710261 | XL | S17D36 | N | LB56 | TÜV |  |  | DK | YES |  |  | N | No Certificate | 2 | Mods can be necessary to car |  | AfterMarket OZ | MAX 650 KG | MATT BLACK | I-Tech | 8027529068801 | OZ | 12,81 |  |  | Serie XL - ext.diam.79 mm | 615x615x312 | 1 | 077-110 | e1*2007/46*0623*.. | bar: Area 1
VOLKSWAGEN | GOLF VII | GOLF VII | AU | 11/2012 |  | 5x112 | 57,06 | 530 |  | 51 | M14x1,50 | 17 | ULTRALEGGERA HLT | 8½x20 | 20,00 | 8,50 | W0171520671 | 3 | S | 20121127 | 20121227 | 5x112 |  | 45 | 81710261 | XL | S17D36 | N | LB56 | TÜV |  |  | DK | YES |  |  | N | No Certificate | 2 | Mods can be necessary to car |  | AfterMarket OZ | MAX 650 KG | ORANGE | I-Tech | 8027529068832 | OZ | 12,81 |  |  | Serie XL - ext.diam.79 mm | 615x615x312 | 1 | 077-110 | e1*2007/46*0623*.. | bar: Area 1
VOLKSWAGEN | GOLF VII | GOLF VII | AU | 11/2012 |  | 5x112 | 57,06 | 530 |  | 51 | M14x1,50 | 17 | ULTRALEGGERA HLT | 8½x20 | 20,00 | 8,50 | W0171520676 | 3 | S | 20121127 | 20121227 | 5x112 |  | 45 | 81710261 | XL | S17D36 | N | LB56 | TÜV |  |  | DK | YES |  |  | N | No Certificate | 2 | Mods can be necessary to car |  | AfterMarket OZ | MAX 650 KG | RACE GOLD | I-Tech | 8027529068849 | OZ | 12,81 |  |  | Serie XL - ext.diam.79 mm | 615x615x312 | 1 | 077-110 | e1*2007/46*0623*.. | bar: Area 1
VOLKSWAGEN | GOLF VII | GOLF VII | AU | 11/2012 |  | 5x112 | 57,06 | 530 |  | 51 | M14x1,50 | 17 | ULTRALEGGERA HLT | 8½x20 | 20,00 | 8,50 | W0171520684 | 3 | S | 20121127 | 20121227 | 5x112 |  | 45 | 81710261 | XL | S17D36 | N | LB56 | TÜV |  |  | DK | YES |  |  | N | No Certificate | 2 | Mods can be necessary to car |  | AfterMarket OZ | MAX 650 KG | RED | I-Tech | 8027529068825 | OZ | 12,81 |  |  | Serie XL - ext.diam.79 mm | 615x615x312 | 1 | 077-110 | e1*2007/46*0623*.. | bar: Area 1
VOLKSWAGEN | JETTA | JETTA 05 | 1KM | 10/2005 | 12/2010 | 5x112 | 57,06 | 540 | 1930 | 54 | M14x1,50 | 17 | SUPERTURISMO GT | 6½x15 | 15,00 | 6,50 | W01905302P5 | 1 | S | 20121109 | 20121209 | 5x112 |  | 35 | 81710249 | L | S17D36 | B | LB56 |  | KBA | [5 empty] | S | Strongness Certificate (PB) | 2 | Mods can be necessary to car | 195/65 R15----205/60 R15--- | AfterMarket OZ | MAX 620 KG | GRIGIO CORSA+BLACK LETTERING | Racing | 8027529083156 | OZ | 9,13 |  |  | Serie L - ext.diam.75 mm | 430x430x235 | 1 | 75-110 | e1*2001/116*0328*.. | bar: Area 1
VOLKSWAGEN | JETTA | JETTA 05 | 1KM | 10/2005 | 12/2010 | 5x112 | 57,06 | 540 | 1930 | 54 | M14x1,50 | 17 | SUPERTURISMO GT | 6½x15 | 15,00 | 6,50 | W01905304P5 | 1 | S | 20121109 | 20121209 | 5x112 |  | 45 | 81710249 | L | S17D36 | B | LB56 |  | KBA |  | DK |  | C0225 | ONLY O.E. 15 INCHES | K | KBA (ABE+VB) | 1 | No car modifications required | 195/65 R15----205/60 R15--- | AfterMarket OZ | MAX 620 KG | GRIGIO CORSA+BLACK LETTERING | Racing | 8027529083163 | OZ | 9,13 |  |  | Serie L - ext.diam.75 mm | 430x430x235 | 1 | 75-110 | e1*2001/116*0328*.. | bar: Area 1
VOLKSWAGEN | JETTA | JETTA 05 | 1KM | 10/2005 | 12/2010 | 5x112 | 57,06 | 540 | 1930 | 54 | M14x1,50 | 17 | LOUNGE 10 | 7x16 | 16,00 | 7,00 | W8502920354 | 1 |  |  |  | 5x112 |  | 48 | 81710451 | L | S17D36 | B | LB56 |  | KBA |  | DK | YES |  |  | K | KBA (ABE+VB) | 1 | No car modifications required | 205/55 R16---TCOMBI-225/50 R16---TCOMBI | AfterMarket OZ | MAX 675 KG | MATT BLACK + DIAMOND-CUT | X-Line | 8027529047578 | OZ | 10,96 |  |  | Serie L - ext.diam.75 mm | 511x511x249 | 1 | 75-110 | e1*2001/116*0328*.. | bar: Area 1
VOLKSWAGEN | JETTA | JETTA 05 | 1KM | 10/2005 | 12/2010 | 5x112 | 57,06 | 540 | 1930 | 54 | M14x1,50 | 17 | LOUNGE 10 | 7x16 | 16,00 | 7,00 | W8502920375 | 1 |  |  |  | 5x112 |  | 48 | 81710451 | L | S17D36 | B | LB56 |  | KBA |  | DK | YES |  |  | K | KBA (ABE+VB) | 1 | No car modifications required | 205/55 R16---TCOMBI-225/50 R16---TCOMBI | AfterMarket OZ | MAX 675 KG | METAL SILVER + DIAMOND CUT | X-Line | 8027529047585 | OZ | 10,96 |  |  | Serie L - ext.diam.75 mm | 511x511x249 | 1 | 75-110 | e1*2001/116*0328*.. | bar: Area 1
VOLKSWAGEN | JETTA | JETTA 05 | 1KM | 10/2005 | 12/2010 | 5x112 | 57,06 | 540 | 1930 | 54 | M14x1,50 | 17 | SUPERTURISMO GT | 7x16 | 16,00 | 7,00 | W0167040082 | 1 | S | 20051110 | 20051210 | 5x112 |  | 48 | 81710249 | L | S17D36 | B | LB56 |  | KBA | VIA | DK | YES |  |  | K | KBA (ABE+VB) | 1 | No car modifications required | 205/55 R16---TCOMBI-225/50 R16---TCOMBI | AfterMarket OZ | MAX 600 KG | RACE SILVER + BLACK LETTERING | Racing | 8027529000542 | OZ | 10,59 |  |  | Serie L - ext.diam.75 mm | 480x480x255 | 1 | 75-110 | e1*2001/116*0328*.. | bar: Area 1
VOLKSWAGEN | JETTA | JETTA 05 | 1KM | 10/2005 | 12/2010 | 5x112 | 57,06 | 540 | 1930 | 54 | M14x1,50 | 17 | SUPERTURISMO GT | 7x16 | 16,00 | 7,00 | W01895400P5 | 1 |  |  |  | 5x112 |  | 48 | 81710249 | L | S17D36 | B | LB56 |  | KBA |  | DK | YES |  |  | K | KBA (ABE+VB) | 1 | No car modifications required | 205/55 R16---TCOMBI-225/50 R16---TCOMBI | AfterMarket OZ | MAX 620 KG | GRIGIO CORSA+BLACK LETTERING | Racing | 8027529080391 | OZ | 10 |  |  | Serie L - ext.diam.75 mm | 480x480x248 | 1 | 75-110 | e1*2001/116*0328*.. | bar: Area 1
VOLKSWAGEN | JETTA | JETTA 05 | 1KM | 10/2005 | 12/2010 | 5x112 | 57,06 | 540 | 1930 | 54 | M14x1,50 | 17 | ULTRALEGGERA | 7x16 | 16,00 | 7,00 | W0173030161 | 1 | S | 20051111 | 20051211 | 5x112 |  | 48 | 81710249 | L | S17D36 | B | LB56 | TÜV |  |  | DK | YES |  |  | T | Teilegutachten (PB+VB) | 1 | No car modifications required | 205/55 R16---TCOMBI-225/50 R16---TCOMBI | AfterMarket OZ | MAX 580 KG | CHRYSTAL TITANIUM | Racing | 8027529003024 | OZ | 7,84 |  |  | Serie L - ext.diam.75 mm | 480x480x255 | 1 | 75-110 | e1*2001/116*0328*.. | bar: Area 1
VOLKSWAGEN | JETTA | JETTA 05 | 1KM | 10/2005 | 12/2010 | 5x112 | 57,06 | 540 | 1930 | 54 | M14x1,50 | 17 | X5B | 7x16 | 16,00 | 7,00 | W85066602N5 | 1 | S | 20121005 | 20121104 | 5x112 |  | 35 | 81710451 | L | S17D36 | B | [5 empty] | YES |  |  | K | KBA (ABE+VB) | 2 | Mods can be necessary to car | 205/55 R16---TCOMBI-225/50 R16---TCOMBI | AfterMarket OZ | MAX 680 KG | MATT GRAPHITE DIAMOND CUT | X-Line | 8027529079708 | OZ | 9,91 |  |  | Serie L - ext.diam.75 mm | 511x511x249 | 1 | 75-110 | e1*2001/116*0328*.. | bar: Area 1
VOLKSWAGEN | JETTA | JETTA 05 | 1KM | 10/2005 | 12/2010 | 5x112 | 57,06 | 540 | 1930 | 54 | M14x1,50 | 17 | X5B | 7x16 | 16,00 | 7,00 | W85066603N5 | 1 | S | 20121005 | 20121104 | 5x112 |  | 48 | 81710451 | L | S17D36 | B |  |  |  |  | DK | YES |  |  | K | KBA (ABE+VB) | 1 | No car modifications required | 205/55 R16---TCOMBI-225/50 R16---TCOMBI | AfterMarket OZ | MAX 680 KG | MATT GRAPHITE DIAMOND CUT | X-Line | 8027529079715 | OZ | 9,71 |  |  | Serie L - ext.diam.75 mm | 511x511x249 | 1 | 75-110 | e1*2001/116*0328*.. | bar: Area 1
VOLKSWAGEN | JETTA | JETTA 05 | 1KM | 10/2005 | 12/2010 | 5x112 | 57,06 | 540 | 1930 | 54 | M14x1,50 | 17 | ADRENALINA | 7½x16 | 16,00 | 7,50 | W8501220254 | 1 | S | 20080904 | 20081004 | 5x112 |  | 35 | 81710249 | L | S17D36 | B | LB56 |  | KBA |  |  | YES |  |  | K | KBA (ABE+VB) | 2 | Mods can be necessary to car | 205/55 R16---TCOMBI-225/50 R16---TCOMBI | AfterMarket OZ | MAX 650 KG | MATT BLACK + DIAMOND-CUT | X-Line | 8027529034554 | OZ | 10,60 |  |  | Serie L - ext.diam.75 mm | 511x511x261 | 1 | 75-110 | e1*2001/116*0328*.. | bar: Area 1
VOLKSWAGEN | JETTA | JETTA 05 | 1KM | 10/2005 | 12/2010 | 5x112 | 57,06 | 540 | 1930 | 54 | M14x1,50 | 17 | ADRENALINA | 7½x16 | 16,00 | 7,50 | W8501220354 | 1 | S | 20080904 | 20081004 | 5x112 |  | 48 | 81710249 | L | S17D36 | B | LB56 |  | KBA |  | DK | YES |  |  | K | KBA (ABE+VB) | 1 | No car modifications required | 205/55 R16---TCOMBI-225/50 R16---TCOMBI | AfterMarket OZ | MAX 650 KG | MATT BLACK + DIAMOND-CUT | X-Line | 8027529034561 | OZ | 10,13 |  |  | Serie L - ext.diam.75 mm | 511x511x261 | 1 | 75-110 | e1*2001/116*0328*.. | bar: Area 1
VOLKSWAGEN | JETTA | JETTA 05 | 1KM | 10/2005 | 12/2010 | 5x112 | 57,06 | 540 | 1930 | 54 | M14x1,50 | 17 | DAVID | 7½x16 | 16,00 | 7,50 | W01868203N5 | 1 |  |  |  | 5x112 |  | 35 | 81710451 | L | S17D36 | B |  |  | KBA |  |  | YES |  |  | K | KBA (ABE+VB) | 2 | Mods can be necessary to car | 205/55 R16---TCOMBI-225/50 R16---TCOMBI | AfterMarket OZ | MAX 675 KG | MATT GRAPHITE DIAMOND CUT | Via Veneto | 8027529054798 | OZ | 8,11 |  |  | Serie L - ext.diam.75 mm | 480x480x261 | 1 | 75-110 | e1*2001/116*0328*.. | bar: Area 1
VOLKSWAGEN | JETTA | JETTA 05 | 1KM | 10/2005 | 12/2010 | 5x112 | 57,06 | 540 | 1930 | 54 | M14x1,50 | 17 | DAVID | 7½x16 | 16,00 | 7,50 | W01868204N5 | 1 |  |  |  | 5x112 |  | 45 | 81710451 | L | S17D36 | B |  |  | KBA |  | DK | YES |  |  | K | KBA (ABE+VB) | 1 | No car modifications required | 205/55 R16---TCOMBI-225/50 R16---TCOMBI | AfterMarket OZ | MAX 675 KG | MATT GRAPHITE DIAMOND CUT | Via Veneto | 8027529054804 | OZ | 8,11 |  |  | Serie L - ext.diam.75 mm | 480x480x261 | 1 | 75-110 | e1*2001/116*0328*.. | bar: Area 1
VOLKSWAGEN | JETTA | JETTA 05 | 1KM | 10/2005 | 12/2010 | 5x112 | 57,06 | 540 | 1930 | 54 | M14x1,50 | 17 | EGO | 7½x16 | 16,00 | 7,50 | W8505020354 | 1 | S | 20110726 | 20110825 | 5x112 |  | 35 | 81710451 | L | S17D36 | B |  |  | KBA |  |  | YES |  |  | K | KBA (ABE+VB) | 2 | Mods can be necessary to car | 205/55 R16---TCOMBI-225/50 R16---TCOMBI | AfterMarket OZ | MAX 690 KG | MATT BLACK + DIAMOND-CUT | X-Line | 8027529065749 | OZ | 10,21 |  |  | Serie L - ext.diam.75 mm | 511x511x261 | 1 | 75-110 | e1*2001/116*0328*.. | bar: Area 1
VOLKSWAGEN | JETTA | JETTA 05 | 1KM | 10/2005 | 12/2010 | 5x112 | 57,06 | 540 | 1930 | 54 | M14x1,50 | 17 | EGO | 7½x16 | 16,00 | 7,50 | W8505020454 | 1 | S | 20110726 | 20110825 | 5x112 |  | 48 | 81710451 | L | S17D36 | B |  |  | KBA |  | DK | YES |  |  | K | KBA (ABE+VB) | 1 | No car modifications required | 205/55 R16---TCOMBI-225/50 R16---TCOMBI | AfterMarket OZ | MAX 690 KG | MATT BLACK + DIAMOND-CUT | X-Line | 8027529065756 | OZ | 10,21 |  |  | Serie L - ext.diam.75 mm | 511x511x261 | 1 | 75-110 | e1*2001/116*0328*.. | bar: Area 1
VOLKSWAGEN | JETTA | JETTA 05 | 1KM | 10/2005 | 12/2010 | 5x112 | 57,06 | 540 | 1930 | 54 | M14x1,50 | 17 | ENERGY | 7½x16 | 16,00 | 7,50 | W8503320254 | 1 |  |  |  | 5x112 |  | 35 | 81710451 | L | S17D36 | B | LB56 |  | KBA |  |  | YES |  |  | K | KBA (ABE+VB) | 2 | Mods can be necessary to car | 205/55 R16---TCOMBI-225/50 R16---TCOMBI | AfterMarket OZ | MAX 690 KG | MATT BLACK + DIAMOND-CUT | X-Line | 8027529045796 | OZ | 10,40 |  |  | Serie L - ext.diam.75 mm | 511x511x261 | 1 | 75-110 | e1*2001/116*0328*.. | bar: Area 1
VOLKSWAGEN | JETTA | JETTA 05 | 1KM | 10/2005 | 12/2010 | 5x112 | 57,06 | 540 | 1930 | 54 | M14x1,50 | 17 | ENERGY | 7½x16 | 16,00 | 7,50 | W8503320354 | 1 |  |  |  | 5x112 |  | 48 | 81710451 | L | S17D36 | B | LB56 |  | KBA |  | DK | YES |  |  | K | KBA (ABE+VB) | 1 | No car modifications required | 205/55 R16---TCOMBI-225/50 R16---TCOMBI | AfterMarket OZ | MAX 690 KG | MATT BLACK + DIAMOND-CUT | X-Line | 8027529045802 | OZ | 10,40 |  |  | Serie L - ext.diam.75 mm | 511x511x261 | 1 | 75-110 | e1*2001/116*0328*.. | bar: Area 1
VOLKSWAGEN | JETTA | JETTA 05 | 1KM | 10/2005 | 12/2010 | 5x112 | 57,06 | 540 | 1930 | 54 | M14x1,50 | 17 | ENVY | 7½x16 | 16,00 | 7,50 | W8504120368 | 1 |  |  |  | 5x112 |  | 35 | 81710451 | L | S17D36 | B |  |  | KBA |  |  | YES |  |  | K | KBA (ABE+VB) | 2 | Mods can be necessary to car | 205/55 R16---TCOMBI-225/50 R16---TCOMBI | AfterMarket OZ | MAX 675 KG | MATT SILVER TECH DIAMOND CUT | X-Line | 8027529051032 | OZ | 10,21 |  |  | Serie L - ext.diam.75 mm | 511x511x261 | 1 | 75-110 | e1*2001/116*0328*.. | bar: Area 1
VOLKSWAGEN | JETTA | JETTA 05 | 1KM | 10/2005 | 12/2010 | 5x112 | 57,06 | 540 | 1930 | 54 | M14x1,50 | 17 | ENVY | 7½x16 | 16,00 | 7,50 | W8504120468 | 1 |  |  |  | 5x112 |  | 48 | 81710451 | L | S17D36 | B |  |  | KBA |  | DK | YES |  |  | K | KBA (ABE+VB) | 1 | No car modifications required | 205/55 R16---TCOMBI-225/50 R16---TCOMBI | AfterMarket OZ | MAX 675 KG | MATT SILVER TECH DIAMOND CUT | X-Line | 8027529051049 | OZ | 10,21 |  |  | Serie L - ext.diam.75 mm | 511x511x261 | 1 | 75-110 | e1*2001/116*0328*.. | bar: Area 1
VOLKSWAGEN | JETTA | JETTA 05 | 1KM | 10/2005 | 12/2010 | 5x112 | 57,06 | 540 | 1930 | 54 | M14x1,50 | 17 | ITALIA 150 | 7x17 | 17,00 | 7,00 | W01897202R4 | 1 | S | 20120403 | 20120503 | 5x112 |  | 48 | 81710451 | L | S17D36 | B |  |  |  |  | DK | YES |  |  | N | No Certificate | 1 | No car modifications required | 205/50 R17---TCOMBI-215/45 R17---TCOMBI-225/45 R17---TCOMBI | AfterMarket OZ | MAX 650 KG | MATT RACE SILVER DIAMOND CUT | Racing | 8027529074550 | OZ | 10,46 |  |  | Serie L - ext.diam.75 mm | 540x540x248 | 1 | 75-110 | e1*2001/116*0328*.. | bar: Area 1
VOLKSWAGEN | JETTA | JETTA 05 | 1KM | 10/2005 | 12/2010 | 5x112 | 57,06 | 540 | 1930 | 54 | M14x1,50 | 17 | ITALIA 150 | 7x17 | 17,00 | 7,00 | W0189720249 | 1 | S | 20120403 | 20120503 | 5x112 |  | 48 | 81710451 | L | S17D36 | B |  |  |  |  | DK | YES |  |  | N | No Certificate | 1 | No car modifications required | 205/50 R17---TCOMBI-215/45 R17---TCOMBI-225/45 R17---TCOMBI | AfterMarket OZ | MAX 650 KG | MATT DARK GRAPHITE DIAMOND CUT | Racing | 8027529074543 | OZ | 10,46 |  |  | Serie L - ext.diam.75 mm | 540x540x248 | 1 | 75-110 | e1*2001/116*0328*.. | bar: Area 1
VOLKSWAGEN | JETTA | JETTA 05 | 1KM | 10/2005 | 12/2010 | 5x112 | 57,06 | 540 | 1930 | 54 | M14x1,50 | 17 | CANYON ST | 7½x17 | 17,00 | 7,50 | W0166020522 | 1 |  |  |  | 5x112 |  | 43 | 81710261 | XL | S17D36 | B | LB56 | TÜV |  | VIA | DK | YES |  |  | T | Teilegutachten (PB+VB) | 1 | No car modifications required | 205/50 R17---TCOMBI-205/50 R17 M+S----215/45 R17---TCOMBI-215/45 R17 M+S----225/45 R17---TCOMBI | AfterMarket OZ | MAX 725 KG | MATT GRAPHIT SILVER | All-Terrain | 8027529046328 | OZ | 13,52 |  |  | Serie XL - ext.diam.79 mm | 540x540x280 | 1 | 75-110 | e1*2001/116*0328*.. | bar: Area 1
VOLKSWAGEN | JETTA | JETTA 05 | 1KM | 10/2005 | 12/2010 | 5x112 | 57,06 | 540 | 1930 | 54 | M14x1,50 | 17 | DAVID | 7½x17 | 17,00 | 7,50 | W01871203N5 | 1 |  |  |  | 5x112 |  | 35 | 81710451 | L | S17D36 | B | [5 empty] | YES |  |  | K | KBA (ABE+VB) | 2 | Mods can be necessary to car | 205/50 R17---TCOMBI-205/50 R17 M+S----215/45 R17---TCOMBI-215/45 R17 M+S----225/45 R17---TCOMBI | AfterMarket OZ | MAX 690 KG | MATT GRAPHITE DIAMOND CUT | Via Veneto | 8027529053555 | OZ | 11,81 |  |  | Serie L - ext.diam.75 mm | 540x540x261 | 1 | 75-110 | e1*2001/116*0328*.. | bar: Area 1
VOLKSWAGEN | JETTA | JETTA 05 | 1KM | 10/2005 | 12/2010 | 5x112 | 57,06 | 540 | 1930 | 54 | M14x1,50 | 17 | DAVID | 7½x17 | 17,00 | 7,50 | W01871204N5 | 1 |  |  |  | 5x112 |  | 50 | 81710451 | L | S17D36 | B |  |  |  |  | DK | YES |  |  | K | KBA (ABE+VB) | 1 | No car modifications required | 205/50 R17---TCOMBI-205/50 R17 M+S----215/45 R17---TCOMBI-215/45 R17 M+S----225/45 R17---TCOMBI | AfterMarket OZ | MAX 690 KG | MATT GRAPHITE DIAMOND CUT | Via Veneto | 8027529053562 | OZ | 11,53 |  |  | Serie L - ext.diam.75 mm | 540x540x261 | 1 | 75-110 | e1*2001/116*0328*.. | bar: Area 1
VOLKSWAGEN | JETTA | JETTA 05 | 1KM | 10/2005 | 12/2010 | 5x112 | 57,06 | 540 | 1930 | 54 | M14x1,50 | 17 | EGO | 7½x17 | 17,00 | 7,50 | W8504920354 | 1 | S | 20110726 | 20110825 | 5x112 |  | 35 | 81710451 | L | S17D36 | B |  |  | KBA |  |  | YES |  |  | K | KBA (ABE+VB) | 2 | Mods can be necessary to car | 205/50 R17---TCOMBI-205/50 R17 M+S----215/45 R17---TCOMBI-215/45 R17 M+S----225/45 R17---TCOMBI | AfterMarket OZ | MAX 690 KG | MATT BLACK + DIAMOND-CUT | X-Line | 8027529065664 | OZ | 11,06 |  |  | Serie L - ext.diam.75 mm | 542x542x261 | 1 | 75-110 | e1*2001/116*0328*.. | bar: Area 1
VOLKSWAGEN | JETTA | JETTA 05 | 1KM | 10/2005 | 12/2010 | 5x112 | 57,06 | 540 | 1930 | 54 | M14x1,50 | 17 | EGO | 7½x17 | 17,00 | 7,50 | W8504920454 | 1 | S | 20110726 | 20110825 | 5x112 |  | 50 | 81710451 | L | S17D36 | B |  |  | KBA |  | DK | YES |  |  | K | KBA (ABE+VB) | 1 | No car modifications required | 205/50 R17---TCOMBI-205/50 R17 M+S----215/45 R17---TCOMBI-215/45 R17 M+S----225/45 R17---TCOMBI | AfterMarket OZ | MAX 690 KG | MATT BLACK + DIAMOND-CUT | X-Line | 8027529065671 | OZ | 11,06 |  |  | Serie L - ext.diam.75 mm | 542x542x261 | 1 | 75-110 | e1*2001/116*0328*.. | bar: Area 1
VOLKSWAGEN | JETTA | JETTA 05 | 1KM | 10/2005 | 12/2010 | 5x112 | 57,06 | 540 | 1930 | 54 | M14x1,50 | 17 | ENVY | 7½x17 | 17,00 | 7,50 | W8504420368 | 1 |  |  |  | 5x112 |  | 35 | 81710451 | L | S17D36 | B |  |  | KBA |  |  | YES |  |  | K | KBA (ABE+VB) | 2 | Mods can be necessary to car | 205/50 R17---TCOMBI-205/50 R17 M+S----215/45 R17---TCOMBI-215/45 R17 M+S----225/45 R17---TCOMBI | AfterMarket OZ | MAX 690 KG | MATT SILVER TECH DIAMOND CUT | X-Line | 8027529051094 | OZ | 11,06 |  |  | Serie L - ext.diam.75 mm | 542x542x261 | 1 | 75-110 | e1*2001/116*0328*.. | bar: Area 1
VOLKSWAGEN | JETTA | JETTA 05 | 1KM | 10/2005 | 12/2010 | 5x112 | 57,06 | 540 | 1930 | 54 | M14x1,50 | 17 | ENVY | 7½x17 | 17,00 | 7,50 | W8504420468 | 1 |  |  |  | 5x112 |  | 50 | 81710451 | L | S17D36 | B |  |  | KBA |  | DK | YES |  |  | K | KBA (ABE+VB) | 1 | No car modifications required | 205/50 R17---TCOMBI-205/50 R17 M+S----215/45 R17---TCOMBI-215/45 R17 M+S----225/45 R17---TCOMBI | AfterMarket OZ | MAX 675 KG | MATT SILVER TECH DIAMOND CUT | X-Line | 8027529051100 | OZ | 11,06 |  |  | Serie L - ext.diam.75 mm | 542x542x261 | 1 | 75-110 | e1*2001/116*0328*.. | bar: Area 1
VOLKSWAGEN | JETTA | JETTA 05 | 1KM | 10/2005 | 12/2010 | 5x112 | 57,06 | 540 | 1930 | 54 | M14x1,50 | 17 | LOUNGE 10 | 7½x17 | 17,00 | 7,50 | W8503020354 | 1 |  |  |  | 5x112 |  | 35 | 81710451 | L | S17D36 | B | LB56 |  | KBA |  |  | YES |  |  | K | KBA (ABE+VB) | 2 | Mods can be necessary to car | 205/50 R17---TCOMBI-205/50 R17 M+S----215/45 R17---TCOMBI-215/45 R17 M+S----225/45 R17---TCOMBI | AfterMarket OZ | MAX 690 KG | MATT BLACK + DIAMOND-CUT | X-Line | 8027529047677 | OZ | 11,06 |  |  | Serie L - ext.diam.75 mm | 542x542x261 | 1 | 75-110 | e1*2001/116*0328*.. | bar: Area 1
VOLKSWAGEN | JETTA | JETTA 05 | 1KM | 10/2005 | 12/2010 | 5x112 | 57,06 | 540 | 1930 | 54 | M14x1,50 | 17 | LOUNGE 10 | 7½x17 | 17,00 | 7,50 | W8503020375 | 1 |  |  |  | 5x112 |  | 35 | 81710451 | L | S17D36 | B | LB56 |  | KBA |  |  | YES |  |  | K | KBA (ABE+VB) | 2 | Mods can be necessary to car | 205/50 R17---TCOMBI-205/50 R17 M+S----215/45 R17---TCOMBI-215/45 R17 M+S----225/45 R17---TCOMBI | AfterMarket OZ | MAX 690 KG | METAL SILVER + DIAMOND CUT | X-Line | 8027529047684 | OZ | 11,06 |  |  | Serie L - ext.diam.75 mm | 542x542x261 | 1 | 75-110 | e1*2001/116*0328*.. | bar: Area 1
VOLKSWAGEN | JETTA | JETTA 05 | 1KM | 10/2005 | 12/2010 | 5x112 | 57,06 | 540 | 1930 | 54 | M14x1,50 | 17 | LOUNGE 10 | 7½x17 | 17,00 | 7,50 | W8503020454 | 1 |  |  |  | 5x112 |  | 50 | 81710451 | L | S17D36 | B | LB56 |  | KBA |  | DK | YES |  |  | K | KBA (ABE+VB) | 1 | No car modifications required | 205/50 R17---TCOMBI-205/50 R17 M+S----215/45 R17---TCOMBI-215/45 R17 M+S----225/45 R17---TCOMBI | AfterMarket OZ | MAX 675 KG | MATT BLACK + DIAMOND-CUT | X-Line | 8027529047691 | OZ | 11,06 |  |  | Serie L - ext.diam.75 mm | 542x542x261 | 1 | 75-110 | e1*2001/116*0328*.. | bar: Area 1
VOLKSWAGEN | JETTA | JETTA 05 | 1KM | 10/2005 | 12/2010 | 5x112 | 57,06 | 540 | 1930 | 54 | M14x1,50 | 17 | LOUNGE 10 | 7½x17 | 17,00 | 7,50 | W8503020475 | 1 |  |  |  | 5x112 |  | 50 | 81710451 | L | S17D36 | B | LB56 |  | KBA |  | DK | YES |  |  | K | KBA (ABE+VB) | 1 | No car modifications required | 205/50 R17---TCOMBI-205/50 R17 M+S----215/45 R17---TCOMBI-215/45 R17 M+S----225/45 R17---TCOMBI | AfterMarket OZ | MAX 675 KG | METAL SILVER + DIAMOND CUT | X-Line | 8027529047707 | OZ | 11,06 |  |  | Serie L - ext.diam.75 mm | 542x542x261 | 1 | 75-110 | e1*2001/116*0328*.. | bar: Area 1
VOLKSWAGEN | JETTA | JETTA 05 | 1KM | 10/2005 | 12/2010 | 5x112 | 57,06 | 540 | 1930 | 54 | M14x1,50 | 17 | QUARANTA | 7½x17 | 17,00 | 7,50 | W01867202G2 | 1 |  |  |  | 5x112 |  | 35 | 81710249 | L | S17D36 | B |  |  | KBA |  |  | YES |  |  | K | KBA (ABE+VB) | 2 | Mods can be necessary to car | 205/50 R17---TCOMBI-205/50 R17 M+S----215/45 R17---TCOMBI-215/45 R17 M+S----225/45 R17---TCOMBI | AfterMarket OZ | MAX 690 KG | GRIGIO CORSA DIAMANTATO | Via Veneto | 8027529054736 | OZ | 11,81 |  |  | Serie L - ext.diam.75 mm | 540x540x261 | 1 | 75-110 | e1*2001/116*0328*.. | bar: Area 1
VOLKSWAGEN | JETTA | JETTA 05 | 1KM | 10/2005 | 12/2010 | 5x112 | 57,06 | 540 | 1930 | 54 | M14x1,50 | 17 | QUARANTA | 7½x17 | 17,00 | 7,50 | W01867203G2 | 1 |  |  |  | 5x112 |  | 50 | 81710249 | L | S17D36 | B |  |  | KBA |  | DK | YES |  |  | K | KBA (ABE+VB) | 1 | No car modifications required | 205/50 R17---TCOMBI-205/50 R17 M+S----215/45 R17---TCOMBI-215/45 R17 M+S----225/45 R17---TCOMBI | AfterMarket OZ | MAX 650 KG | GRIGIO CORSA DIAMANTATO | Via Veneto | 8027529054743 | OZ | 11,52 |  |  | Serie L - ext.diam.75 mm | 540x540x261 | 1 | 75-110 | e1*2001/116*0328*.. | bar: Area 1
VOLKSWAGEN | JETTA | JETTA 05 | 1KM | 10/2005 | 12/2010 | 5x112 | 57,06 | 540 | 1930 | 54 | M14x1,50 | 17 | SUPERTURISMO GT | 7½x17 | 17,00 | 7,50 | W01681200P5 | 1 | S | 20121012 | 20121111 | 5x112 |  | 35 | 81710249 | L | S17D36 | B | LB56 |  | KBA | VIA |  | YES |  |  | K | KBA (ABE+VB) | 2 | Mods can be necessary to car | 205/50 R17---TCOMBI-205/50 R17 M+S----215/45 R17---TCOMBI-215/45 R17 M+S----225/45 R17---TCOMBI | AfterMarket OZ | MAX 715 KG | GRIGIO CORSA+BLACK LETTERING | Racing | 8027529081657 | OZ | 11,40 |  |  | Serie L - ext.diam.75 mm | 540x540x280 | 1 | 75-110 | e1*2001/116*0328*.. | bar: Area 1
VOLKSWAGEN | JETTA | JETTA 05 | 1KM | 10/2005 | 12/2010 | 5x112 | 57,06 | 540 | 1930 | 54 | M14x1,50 | 17 | SUPERTURISMO GT | 7½x17 | 17,00 | 7,50 | W0168120079 | 1 |  |  |  | 5x112 |  | 35 | 81710249 | L | S17D36 | B | LB56 |  | KBA | VIA |  | YES |  |  | K | KBA (ABE+VB) | 2 | Mods can be necessary to car | 205/50 R17---TCOMBI-205/50 R17 M+S----215/45 R17---TCOMBI-215/45 R17 M+S----225/45 R17---TCOMBI | AfterMarket OZ | MAX 715 KG | MATT BLACK + RED LETTERING | Racing | 8027529057430 | OZ | 11,40 |  |  | Serie L - ext.diam.75 mm | 540x540x261 | 1 | 75-110 | e1*2001/116*0328*.. | bar: Area 1
VOLKSWAGEN | JETTA | JETTA 05 | 1KM | 10/2005 | 12/2010 | 5x112 | 57,06 | 540 | 1930 | 54 | M14x1,50 | 17 | SUPERTURISMO GT | 7½x17 | 17,00 | 7,50 | W0168120082 | 1 | S | 20051110 | 20051210 | 5x112 |  | 35 | 81710249 | L | S17D36 | B | LB56 |  | KBA | VIA |  | YES |  |  | K | KBA (ABE+VB) | 2 | Mods can be necessary to car | 205/50 R17---TCOMBI-205/50 R17 M+S----215/45 R17---TCOMBI-215/45 R17 M+S----225/45 R17---TCOMBI | AfterMarket OZ | MAX 715 KG | RACE SILVER + BLACK LETTERING | Racing | 8027529000849 | OZ | 11,40 |  |  | Serie L - ext.diam.75 mm | 540x540x280 | 1 | 75-110 | e1*2001/116*0328*.. | bar: Area 1
VOLKSWAGEN | JETTA | JETTA 05 | 1KM | 10/2005 | 12/2010 | 5x112 | 57,06 | 540 | 1930 | 54 | M14x1,50 | 17 | SUPERTURISMO GT | 7½x17 | 17,00 | 7,50 | W01681251P5 | 1 | S | 20121012 | 20121111 | 5x112 |  | 50 | 81710249 | L | S17D36 | B | LB56 |  | KBA | VIA | DK | YES |  |  | K | KBA (ABE+VB) | 1 | No car modifications required | 205/50 R17---TCOMBI-205/50 R17 M+S----215/45 R17---TCOMBI-215/45 R17 M+S----225/45 R17---TCOMBI | AfterMarket OZ | MAX 700 KG | GRIGIO CORSA+BLACK LETTERING | Racing | 8027529081695 | OZ | 10,99 |  |  | Serie L - ext.diam.75 mm | 540x540x280 | 1 | 75-110 | e1*2001/116*0328*.. | bar: Area 1
VOLKSWAGEN | JETTA | JETTA 05 | 1KM | 10/2005 | 12/2010 | 5x112 | 57,06 | 540 | 1930 | 54 | M14x1,50 | 17 | SUPERTURISMO GT | 7½x17 | 17,00 | 7,50 | W0168125179 | 1 | S | 20080722 | 20080821 | 5x112 |  | 50 | 81710249 | L | S17D36 | B | LB56 |  | KBA | VIA | DK | YES |  |  | K | KBA (ABE+VB) | 1 | No car modifications required | 205/50 R17---TCOMBI-205/50 R17 M+S----215/45 R17---TCOMBI-215/45 R17 M+S----225/45 R17---TCOMBI | AfterMarket OZ | MAX 700 KG | MATT BLACK + RED LETTERING | Racing | 8027529000894 | OZ | 10,99 |  |  | Serie L - ext.diam.75 mm | 540x540x280 | 1 | 75-110 | e1*2001/116*0328*.. | bar: Area 1
VOLKSWAGEN | JETTA | JETTA 05 | 1KM | 10/2005 | 12/2010 | 5x112 | 57,06 | 540 | 1930 | 54 | M14x1,50 | 17 | SUPERTURISMO GT | 7½x17 | 17,00 | 7,50 | W0168125182 | 1 | S | 20051110 | 20051210 | 5x112 |  | 50 | 81710249 | L | S17D36 | B | LB56 |  | KBA | VIA | DK | YES |  |  | K | KBA (ABE+VB) | 1 | No car modifications required | 205/50 R17---TCOMBI-205/50 R17 M+S----215/45 R17---TCOMBI-215/45 R17 M+S----225/45 R17---TCOMBI | AfterMarket OZ | MAX 700 KG | RACE SILVER + BLACK LETTERING | Racing | 8027529000900 | OZ | 10,99 |  |  | Serie L - ext.diam.75 mm | 540x540x280 | 1 | 75-110 | e1*2001/116*0328*.. | bar: Area 1
VOLKSWAGEN | JETTA | JETTA 05 | 1KM | 10/2005 | 12/2010 | 5x112 | 57,06 | 540 | 1930 | 54 | M14x1,50 | 17 | SUPERTURISMO LM | 7½x17 | 17,00 | 7,50 | W0188120219 | 1 |  |  |  | 5x112 |  | 35 | 81710249 | L | S17D36 | B | LB56 |  | KBA |  |  | YES |  |  | K | KBA (ABE+VB) | 2 | Mods can be necessary to car | 205/50 R17---TCOMBI-205/50 R17 M+S----215/45 R17---TCOMBI-215/45 R17 M+S----225/45 R17---TCOMBI | AfterMarket OZ | MAX 690 KG | MATT RACE SILVER + BLACK LETTERING | Racing | 8027529053197 | OZ | 10,80 |  |  | Serie L - ext.diam.75 mm | 540x540x261 | 1 | 75-110 | e1*2001/116*0328*.. | bar: Area 1
VOLKSWAGEN | JETTA | JETTA 05 | 1KM | 10/2005 | 12/2010 | 5x112 | 57,06 | 540 | 1930 | 54 | M14x1,50 | 17 | SUPERTURISMO LM | 7½x17 | 17,00 | 7,50 | W0188120246 | 1 |  |  |  | 5x112 |  | 35 | 81710249 | L | S17D36 | B | LB56 |  | KBA |  |  | YES |  |  | K | KBA (ABE+VB) | 2 | Mods can be necessary to car | 205/50 R17---TCOMBI-205/50 R17 M+S----215/45 R17---TCOMBI-215/45 R17 M+S----225/45 R17---TCOMBI | AfterMarket OZ | MAX 690 KG | MATT GRAPHITE + SILVER LETTERING | Racing | 8027529053203 | OZ | 10,80 |  |  | Serie L - ext.diam.75 mm | 540x540x261 | 1 | 75-110 | e1*2001/116*0328*.. | bar: Area 1
VOLKSWAGEN | JETTA | JETTA 05 | 1KM | 10/2005 | 12/2010 | 5x112 | 57,06 | 540 | 1930 | 54 | M14x1,50 | 17 | SUPERTURISMO LM | 7½x17 | 17,00 | 7,50 | W0188120319 | 1 |  |  |  | 5x112 |  | 50 | 81710249 | L | S17D36 | B | LB56 |  | KBA |  | DK | YES |  |  | K | KBA (ABE+VB) | 1 | No car modifications required | 205/50 R17---TCOMBI-205/50 R17 M+S----215/45 R17---TCOMBI-215/45 R17 M+S----225/45 R17---TCOMBI | AfterMarket OZ | MAX 650 KG | MATT RACE SILVER + BLACK LETTERING | Racing | 8027529053210 | OZ | 10,37 |  |  | Serie L - ext.diam.75 mm | 540x540x261 | 1 | 75-110 | e1*2001/116*0328*.. | bar: Area 1
VOLKSWAGEN | JETTA | JETTA 05 | 1KM | 10/2005 | 12/2010 | 5x112 | 57,06 | 540 | 1930 | 54 | M14x1,50 | 17 | SUPERTURISMO LM | 7½x17 | 17,00 | 7,50 | W0188120346 | 1 |  |  |  | 5x112 |  | 50 | 81710249 | L | S17D36 | B | LB56 |  | KBA |  | DK | YES |  |  | K | KBA (ABE+VB) | 1 | No car modifications required | 205/50 R17---TCOMBI-205/50 R17 M+S----215/45 R17---TCOMBI-215/45 R17 M+S----225/45 R17---TCOMBI | AfterMarket OZ | MAX 650 KG | MATT GRAPHITE + SILVER LETTERING | Racing | 8027529053227 | OZ | 10,37 |  |  | Serie L - ext.diam.75 mm | 540x540x261 | 1 | 75-110 | e1*2001/116*0328*.. | bar: Area 1
VOLKSWAGEN | JETTA | JETTA 05 | 1KM | 10/2005 | 12/2010 | 5x112 | 57,06 | 540 | 1930 | 54 | M14x1,50 | 17 | ULTRALEGGERA | 7½x17 | 17,00 | 7,50 | W0173620361 | 1 | S | 20071017 | 20071116 | 5x112 |  | 50 | 81710249 | L | S17D36 | B | LB56 |  |  | VIA | DK | YES |  |  | N | No Certificate | 1 | No car modifications required | 205/50 R17---TCOMBI-205/50 R17 M+S----215/45 R17---TCOMBI-215/45 R17 M+S----225/45 R17---TCOMBI | AfterMarket OZ | MAX 620 KG | CHRYSTAL TITANIUM | Racing | 8027529003314 | OZ | 9,14 |  |  | Serie L - ext.diam.75 mm | 540x540x280 | 1 | 75-110 | e1*2001/116*0328*.. | bar: Area 1
VOLKSWAGEN | JETTA | JETTA 05 | 1KM | 10/2005 | 12/2010 | 5x112 | 57,06 | 540 | 1930 | 54 | M14x1,50 | 17 | WAVE | 7½x17 | 17,00 | 7,50 | W8501720254 | 1 |  |  |  | 5x112 |  | 35 | 81710249 | L | S17D36 | B | LB56 |  | KBA |  |  | YES |  |  | K | KBA (ABE+VB) | 2 | Mods can be necessary to car | 205/50 R17---TCOMBI-205/50 R17 M+S----215/45 R17---TCOMBI-215/45 R17 M+S----225/45 R17---TCOMBI | AfterMarket OZ | MAX 650 KG | MATT BLACK + DIAMOND-CUT | X-Line | 8027529045642 | OZ | 12,21 |  |  | Serie L - ext.diam.75 mm | 542x542x261 | 1 | 75-110 | e1*2001/116*0328*.. | bar: Area 1
VOLKSWAGEN | JETTA | JETTA 05 | 1KM | 10/2005 | 12/2010 | 5x112 | 57,06 | 540 | 1930 | 54 | M14x1,50 | 17 | WAVE | 7½x17 | 17,00 | 7,50 | W8501720354 | 1 |  |  |  | 5x112 |  | 50 | 81710249 | L | S17D36 | B | LB56 |  | KBA |  | DK | YES |  |  | K | KBA (ABE+VB) | 1 | No car modifications required | 205/50 R17---TCOMBI-205/50 R17 M+S----215/45 R17---TCOMBI-215/45 R17 M+S----225/45 R17---TCOMBI | AfterMarket OZ | MAX 650 KG | MATT BLACK + DIAMOND-CUT | X-Line | 8027529045659 | OZ | 11,81 |  |  | Serie L - ext.diam.75 mm | 542x542x261 | 1 | 75-110 | e1*2001/116*0328*.. | bar: Area 1
VOLKSWAGEN | JETTA | JETTA 05 | 1KM | 10/2005 | 12/2010 | 5x112 | 57,06 | 540 | 1930 | 54 | M14x1,50 | 17 | X5B | 7½x17 | 17,00 | 7,50 | W85068203N5 | 1 | S | 20121005 | 20121104 | 5x112 |  | 35 | 81710451 | L | S17D36 | B | [5 empty] | YES |  |  | K | KBA (ABE+VB) | 2 | Mods can be necessary to car | 205/50 R17---TCOMBI-205/50 R17 M+S----215/45 R17---TCOMBI-215/45 R17 M+S----225/45 R17---TCOMBI | AfterMarket OZ | MAX 690 KG | MATT GRAPHITE DIAMOND CUT | X-Line | 8027529079760 | OZ | 11,91 |  |  | Serie L - ext.diam.75 mm | 542x542x261 | 1 | 75-110 | e1*2001/116*0328*.. | bar: Area 1
VOLKSWAGEN | JETTA | JETTA 05 | 1KM | 10/2005 | 12/2010 | 5x112 | 57,06 | 540 | 1930 | 54 | M14x1,50 | 17 | X5B | 7½x17 | 17,00 | 7,50 | W85068204N5 | 1 | S | 20121005 | 20121104 | 5x112 |  | 50 | 81710451 | L | S17D36 | B |  |  |  |  | DK | YES |  |  | K | KBA (ABE+VB) | 1 | No car modifications required | 205/50 R17---TCOMBI-205/50 R17 M+S----215/45 R17---TCOMBI-215/45 R17 M+S----225/45 R17---TCOMBI | AfterMarket OZ | MAX 690 KG | MATT GRAPHITE DIAMOND CUT | X-Line | 8027529079777 | OZ | 11,61 |  |  | Serie L - ext.diam.75 mm | 542x542x261 | 1 | 75-110 | e1*2001/116*0328*.. | bar: Area 1
VOLKSWAGEN | JETTA | JETTA 05 | 1KM | 10/2005 | 12/2010 | 5x112 | 57,06 | 540 | 1930 | 54 | M14x1,50 | 17 | ADRENALINA | 8x17 | 17,00 | 8,00 | W8501420254 | 1 | S | 20080904 | 20081004 | 5x112 |  | 35 | 81710249 | L | S17D36 | B | LB56 |  | KBA |  |  | YES |  |  | K | KBA (ABE+VB) | 2 | Mods can be necessary to car | 205/50 R17---TCOMBI-215/45 R17---TCOMBI-225/45 R17---TCOMBI | AfterMarket OZ | MAX 675 KG | MATT BLACK + DIAMOND-CUT | X-Line | 8027529034646 | OZ | 12,88 |  |  | Serie L - ext.diam.75 mm | 542x542x274 | 1 | 75-110 | e1*2001/116*0328*.. | bar: Area 1
VOLKSWAGEN | JETTA | JETTA 05 | 1KM | 10/2005 | 12/2010 | 5x112 | 57,06 | 540 | 1930 | 54 | M14x1,50 | 17 | ADRENALINA | 8x17 | 17,00 | 8,00 | W8501420354 | 1 | S | 20080904 | 20081004 | 5x112 |  | 48 | 81710249 | L | S17D36 | B | LB56 |  | KBA |  | DK | YES |  |  | K | KBA (ABE+VB) | 1 | No car modifications required | 205/50 R17---TCOMBI-215/45 R17---TCOMBI-225/45 R17---TCOMBI | AfterMarket OZ | MAX 675 KG | MATT BLACK + DIAMOND-CUT | X-Line | 8027529034653 | OZ | 12,43 |  |  | Serie L - ext.diam.75 mm | 542x542x274 | 1 | 75-110 | e1*2001/116*0328*.. | bar: Area 1
VOLKSWAGEN | JETTA | JETTA 05 | 1KM | 10/2005 | 12/2010 | 5x112 | 57,06 | 540 | 1930 | 54 | M14x1,50 | 17 | ALLEGGERITA HLT 5F | 8x17 | 17,00 | 8,00 | W01824204P3 | 3 | S | 20121012 | 20121111 | 5x112 |  | 35 | 81710249 | L | S17D36 | B | LB56 | TÜV |  |  |  | YES |  |  | T | Teilegutachten (PB+VB) | 2 | Mods can be necessary to car | 205/50 R17---TCOMBI-215/45 R17---TCOMBI-225/45 R17---TCOMBI | AfterMarket OZ | MAX 580 KG | ACID GREEN | I-Tech | 8027529081053 | OZ | 9,15 |  |  | Serie L - ext.diam.75 mm | 540x540x280 | 1 | 75-110 | e1*2001/116*0328*.. | bar: Area 1
VOLKSWAGEN | JETTA | JETTA 05 | 1KM | 10/2005 | 12/2010 | 5x112 | 57,06 | 540 | 1930 | 54 | M14x1,50 | 17 | ALLEGGERITA HLT 5F | 8x17 | 17,00 | 8,00 | W0182420422 | 3 | S | 20100225 | 20100327 | 5x112 |  | 35 | 81710249 | L | S17D36 | B | LB56 | TÜV |  |  |  | YES |  |  | T | Teilegutachten (PB+VB) | 2 | Mods can be necessary to car | 205/50 R17---TCOMBI-215/45 R17---TCOMBI-225/45 R17---TCOMBI | AfterMarket OZ | MAX 580 KG | MATT GRAPHIT SILVER | I-Tech | 8027529049084 | OZ | 9,15 |  |  | Serie L - ext.diam.75 mm | 540x540x280 | 1 | 75-110 | e1*2001/116*0328*.. | bar: Area 1
VOLKSWAGEN | JETTA | JETTA 05 | 1KM | 10/2005 | 12/2010 | 5x112 | 57,06 | 540 | 1930 | 54 | M14x1,50 | 17 | ALLEGGERITA HLT 5F | 8x17 | 17,00 | 8,00 | W0182420430 | 3 | S | 20090505 | 20090604 | 5x112 |  | 35 | 81710249 | L | S17D36 | B | LB56 | TÜV |  |  |  | YES |  |  | T | Teilegutachten (PB+VB) | 2 | Mods can be necessary to car | 205/50 R17---TCOMBI-215/45 R17---TCOMBI-225/45 R17---TCOMBI | AfterMarket OZ | MAX 580 KG | WHITE | I-Tech | 8027529031898 | OZ | 9,15 |  |  | Serie L - ext.diam.75 mm | 540x540x280 | 1 | 75-110 | e1*2001/116*0328*.. | bar: Area 1
VOLKSWAGEN | JETTA | JETTA 05 | 1KM | 10/2005 | 12/2010 | 5x112 | 57,06 | 540 | 1930 | 54 | M14x1,50 | 17 | ALLEGGERITA HLT 5F | 8x17 | 17,00 | 8,00 | W0182420453 | 3 | S | 20090505 | 20090604 | 5x112 |  | 35 | 81710249 | L | S17D36 | B | LB56 | TÜV |  |  |  | YES |  |  | T | Teilegutachten (PB+VB) | 2 | Mods can be necessary to car | 205/50 R17---TCOMBI-215/45 R17---TCOMBI-225/45 R17---TCOMBI | AfterMarket OZ | MAX 580 KG | MATT BLACK | I-Tech | 8027529031904 | OZ | 9,15 |  |  | Serie L - ext.diam.75 mm | 540x540x280 | 1 | 75-110 | e1*2001/116*0328*.. | bar: Area 1
VOLKSWAGEN | JETTA | JETTA 05 | 1KM | 10/2005 | 12/2010 | 5x112 | 57,06 | 540 | 1930 | 54 | M14x1,50 | 17 | ALLEGGERITA HLT 5F | 8x17 | 17,00 | 8,00 | W0182420466 | 1 | S | 20090505 | 20090604 | 5x112 |  | 35 | 81710249 | L | S17D36 | B | LB56 | TÜV |  |  |  | YES |  |  | T | Teilegutachten (PB+VB) | 2 | Mods can be necessary to car | 205/50 R17---TCOMBI-215/45 R17---TCOMBI-225/45 R17---TCOMBI | AfterMarket OZ | MAX 580 KG | TITANIUM TECH | I-Tech | 8027529031911 | OZ | 9,15 |  |  | Serie L - ext.diam.75 mm | 540x540x280 | 1 | 75-110 | e1*2001/116*0328*.. | bar: Area 1
VOLKSWAGEN | JETTA | JETTA 05 | 1KM | 10/2005 | 12/2010 | 5x112 | 57,06 | 540 | 1930 | 54 | M14x1,50 | 17 | ALLEGGERITA HLT 5F | 8x17 | 17,00 | 8,00 | W0182420471 | 3 | S | 20090505 | 20090604 | 5x112 |  | 35 | 81710249 | L | S17D36 | B | LB56 | TÜV |  |  |  | YES |  |  | T | Teilegutachten (PB+VB) | 2 | Mods can be necessary to car | 205/50 R17---TCOMBI-215/45 R17---TCOMBI-225/45 R17---TCOMBI | AfterMarket OZ | MAX 580 KG | ORANGE | I-Tech | 8027529031928 | OZ | 9,15 |  |  | Serie L - ext.diam.75 mm | 540x540x280 | 1 | 75-110 | e1*2001/116*0328*.. | bar: Area 1
VOLKSWAGEN | JETTA | JETTA 05 | 1KM | 10/2005 | 12/2010 | 5x112 | 57,06 | 540 | 1930 | 54 | M14x1,50 | 17 | ALLEGGERITA HLT 5F | 8x17 | 17,00 | 8,00 | W0182420472 | 3 | S | 20090505 | 20090604 | 5x112 |  | 35 | 81710249 | L | S17D36 | B | LB56 | TÜV |  |  |  | YES |  |  | T | Teilegutachten (PB+VB) | 2 | Mods can be necessary to car | 205/50 R17---TCOMBI-215/45 R17---TCOMBI-225/45 R17---TCOMBI | AfterMarket OZ | MAX 580 KG | MATT BLUE | I-Tech | 8027529031935 | OZ | 9,15 |  |  | Serie L - ext.diam.75 mm | 540x540x280 | 1 | 75-110 | e1*2001/116*0328*.. | bar: Area 1
VOLKSWAGEN | JETTA | JETTA 05 | 1KM | 10/2005 | 12/2010 | 5x112 | 57,06 | 540 | 1930 | 54 | M14x1,50 | 17 | ALLEGGERITA HLT 5F | 8x17 | 17,00 | 8,00 | W0182420476 | 3 | S | 20090505 | 20090604 | 5x112 |  | 35 | 81710249 | L | S17D36 | B | LB56 | TÜV |  |  |  | YES |  |  | T | Teilegutachten (PB+VB) | 2 | Mods can be necessary to car | 205/50 R17---TCOMBI-215/45 R17---TCOMBI-225/45 R17---TCOMBI | AfterMarket OZ | MAX 580 KG | RACE GOLD | I-Tech | 8027529035957 | OZ | 9,15 |  |  | Serie L - ext.diam.75 mm | 540x540x280 | 1 | 75-110 | e1*2001/116*0328*.. | bar: Area 1
VOLKSWAGEN | JETTA | JETTA 05 | 1KM | 10/2005 | 12/2010 | 5x112 | 57,06 | 540 | 1930 | 54 | M14x1,50 | 17 | ALLEGGERITA HLT 5F | 8x17 | 17,00 | 8,00 | W0182420484 | 3 | S | 20090505 | 20090604 | 5x112 |  | 35 | 81710249 | L | S17D36 | B | LB56 | TÜV |  |  |  | YES |  |  | T | Teilegutachten (PB+VB) | 2 | Mods can be necessary to car | 205/50 R17---TCOMBI-215/45 R17---TCOMBI-225/45 R17---TCOMBI | AfterMarket OZ | MAX 580 KG | RED | I-Tech | 8027529031942 | OZ | 9,15 |  |  | Serie L - ext.diam.75 mm | 540x540x280 | 1 | 75-110 | e1*2001/116*0328*.. | bar: Area 1
VOLKSWAGEN | JETTA | JETTA 05 | 1KM | 10/2005 | 12/2010 | 5x112 | 57,06 | 540 | 1930 | 54 | M14x1,50 | 17 | ALLEGGERITA HLT 5F | 8x17 | 17,00 | 8,00 | W01824205P3 | 3 | S | 20121012 | 20121111 | 5x112 |  | 48 | 81710249 | L | S17D36 | B | LB56 | TÜV |  |  | DK | YES |  |  | T | Teilegutachten (PB+VB) | 1 | No car modifications required | 205/50 R17---TCOMBI-215/45 R17---TCOMBI-225/45 R17---TCOMBI | AfterMarket OZ | MAX 580 KG | ACID GREEN | I-Tech | 8027529080964 | OZ | 8,75 |  |  | Serie L - ext.diam.75 mm | 540x540x280 | 1 | 75-110 | e1*2001/116*0328*.. | bar: Area 1
VOLKSWAGEN | JETTA | JETTA 05 | 1KM | 10/2005 | 12/2010 | 5x112 | 57,06 | 540 | 1930 | 54 | M14x1,50 | 17 | ALLEGGERITA HLT 5F | 8x17 | 17,00 | 8,00 | W0182420522 | 3 | S | 20090505 | 20090604 | 5x112 |  | 48 | 81710249 | L | S17D36 | B | LB56 | TÜV |  |  | DK | YES |  |  | T | Teilegutachten (PB+VB) | 1 | No car modifications required | 205/50 R17---TCOMBI-215/45 R17---TCOMBI-225/45 R17---TCOMBI | AfterMarket OZ | MAX 580 KG | MATT GRAPHIT SILVER | I-Tech | 8027529035865 | OZ | 8,75 |  |  | Serie L - ext.diam.75 mm | 540x540x280 | 1 | 75-110 | e1*2001/116*0328*.. | bar: Area 1
VOLKSWAGEN | JETTA | JETTA 05 | 1KM | 10/2005 | 12/2010 | 5x112 | 57,06 | 540 | 1930 | 54 | M14x1,50 | 17 | ALLEGGERITA HLT 5F | 8x17 | 17,00 | 8,00 | W0182420530 | 3 | S | 20090505 | 20090604 | 5x112 |  | 48 | 81710249 | L | S17D36 | B | LB56 | TÜV |  |  | DK | YES |  |  | T | Teilegutachten (PB+VB) | 1 | No car modifications required | 205/50 R17---TCOMBI-215/45 R17---TCOMBI-225/45 R17---TCOMBI | AfterMarket OZ | MAX 580 KG | WHITE | I-Tech | 8027529031959 | OZ | 8,75 |  |  | Serie L - ext.diam.75 mm | 540x540x280 | 1 | 75-110 | e1*2001/116*0328*.. | bar: Area 1
VOLKSWAGEN | JETTA | JETTA 05 | 1KM | 10/2005 | 12/2010 | 5x112 | 57,06 | 540 | 1930 | 54 | M14x1,50 | 17 | ALLEGGERITA HLT 5F | 8x17 | 17,00 | 8,00 | W0182420553 | 3 | S | 20090505 | 20090604 | 5x112 |  | 48 | 81710249 | L | S17D36 | B | LB56 | TÜV |  |  | DK | YES |  |  | T | Teilegutachten (PB+VB) | 1 | No car modifications required | 205/50 R17---TCOMBI-215/45 R17---TCOMBI-225/45 R17---TCOMBI | AfterMarket OZ | MAX 580 KG | MATT BLACK | I-Tech | 8027529031966 | OZ | 8,75 |  |  | Serie L - ext.diam.75 mm | 540x540x280 | 1 | 75-110 | e1*2001/116*0328*.. | bar: Area 1
VOLKSWAGEN | JETTA | JETTA 05 | 1KM | 10/2005 | 12/2010 | 5x112 | 57,06 | 540 | 1930 | 54 | M14x1,50 | 17 | ALLEGGERITA HLT 5F | 8x17 | 17,00 | 8,00 | W0182420566 | 1 | S | 20090505 | 20090604 | 5x112 |  | 48 | 81710249 | L | S17D36 | B | LB56 | TÜV |  |  | DK | YES |  |  | T | Teilegutachten (PB+VB) | 1 | No car modifications required | 205/50 R17---TCOMBI-215/45 R17---TCOMBI-225/45 R17---TCOMBI | AfterMarket OZ | MAX 580 KG | TITANIUM TECH | I-Tech | 8027529031973 | OZ | 8,75 |  |  | Serie L - ext.diam.75 mm | 540x540x280 | 1 | 75-110 | e1*2001/116*0328*.. | bar: Area 1
VOLKSWAGEN | JETTA | JETTA 05 | 1KM | 10/2005 | 12/2010 | 5x112 | 57,06 | 540 | 1930 | 54 | M14x1,50 | 17 | ALLEGGERITA HLT 5F | 8x17 | 17,00 | 8,00 | W0182420571 | 3 | S | 20090505 | 20090604 | 5x112 |  | 48 | 81710249 | L | S17D36 | B | LB56 | TÜV |  |  | DK | YES |  |  | T | Teilegutachten (PB+VB) | 1 | No car modifications required | 205/50 R17---TCOMBI-215/45 R17---TCOMBI-225/45 R17---TCOMBI | AfterMarket OZ | MAX 580 KG | ORANGE | I-Tech | 8027529031980 | OZ | 8,75 |  |  | Serie L - ext.diam.75 mm | 540x540x280 | 1 | 75-110 | e1*2001/116*0328*.. | bar: Area 1
VOLKSWAGEN | JETTA | JETTA 05 | 1KM | 10/2005 | 12/2010 | 5x112 | 57,06 | 540 | 1930 | 54 | M14x1,50 | 17 | ALLEGGERITA HLT 5F | 8x17 | 17,00 | 8,00 | W0182420572 | 3 | S | 20090505 | 20090604 | 5x112 |  | 48 | 81710249 | L | S17D36 | B | LB56 | TÜV |  |  | DK | YES |  |  | T | Teilegutachten (PB+VB) | 1 | No car modifications required | 205/50 R17---TCOMBI-215/45 R17---TCOMBI-225/45 R17---TCOMBI | AfterMarket OZ | MAX 580 KG | MATT BLUE | I-Tech | 8027529031997 | OZ | 8,75 |  |  | Serie L - ext.diam.75 mm | 540x540x280 | 1 | 75-110 | e1*2001/116*0328*.. | bar: Area 1
VOLKSWAGEN | JETTA | JETTA 05 | 1KM | 10/2005 | 12/2010 | 5x112 | 57,06 | 540 | 1930 | 54 | M14x1,50 | 17 | ALLEGGERITA HLT 5F | 8x17 | 17,00 | 8,00 | W0182420576 | 3 | S | 20090505 | 20090604 | 5x112 |  | 48 | 81710249 | L | S17D36 | B | LB56 | TÜV |  |  | DK | YES |  |  | T | Teilegutachten (PB+VB) | 1 | No car modifications required | 205/50 R17---TCOMBI-215/45 R17---TCOMBI-225/45 R17---TCOMBI | AfterMarket OZ | MAX 580 KG | RACE GOLD | I-Tech | 8027529035735 | OZ | 8,75 |  |  | Serie L - ext.diam.75 mm | 540x540x280 | 1 | 75-110 | e1*2001/116*0328*.. | bar: Area 1
VOLKSWAGEN | JETTA | JETTA 05 | 1KM | 10/2005 | 12/2010 | 5x112 | 57,06 | 540 | 1930 | 54 | M14x1,50 | 17 | ALLEGGERITA HLT 5F | 8x17 | 17,00 | 8,00 | W0182420584 | 3 | S | 20090505 | 20090604 | 5x112 |  | 48 | 81710249 | L | S17D36 | B | LB56 | TÜV |  |  | DK | YES |  |  | T | Teilegutachten (PB+VB) | 1 | No car modifications required | 205/50 R17---TCOMBI-215/45 R17---TCOMBI-225/45 R17---TCOMBI | AfterMarket OZ | MAX 580 KG | RED | I-Tech | 8027529032000 | OZ | 8,75 |  |  | Serie L - ext.diam.75 mm | 540x540x280 | 1 | 75-110 | e1*2001/116*0328*.. | bar: Area 1
VOLKSWAGEN | JETTA | JETTA 05 | 1KM | 10/2005 | 12/2010 | 5x112 | 57,06 | 540 | 1930 | 54 | M14x1,50 | 17 | ENERGY | 8x17 | 17,00 | 8,00 | W8500820254 | 1 | S | 20080904 | 20081004 | 5x112 |  | 35 | 81710249 | L | S17D36 | B | LB56 |  | KBA |  |  | YES |  |  | K | KBA (ABE+VB) | 2 | Mods can be necessary to car | 205/50 R17---TCOMBI-215/45 R17---TCOMBI-225/45 R17---TCOMBI | AfterMarket OZ | MAX 675 KG | MATT BLACK + DIAMOND-CUT | X-Line | 8027529034370 | OZ | 12,90 |  |  | Serie L - ext.diam.75 mm | 542x542x274 | 1 | 75-110 | e1*2001/116*0328*.. | bar: Area 1
VOLKSWAGEN | JETTA | JETTA 05 | 1KM | 10/2005 | 12/2010 | 5x112 | 57,06 | 540 | 1930 | 54 | M14x1,50 | 17 | ENERGY | 8x17 | 17,00 | 8,00 | W8500820268 | 1 |  |  |  | 5x112 |  | 35 | 81710249 | L | S17D36 | B | LB56 |  | KBA |  |  | YES |  |  | K | KBA (ABE+VB) | 2 | Mods can be necessary to car | 205/50 R17---TCOMBI-215/45 R17---TCOMBI-225/45 R17---TCOMBI | AfterMarket OZ | MAX 675 KG | MATT SILVER TECH DIAMOND CUT | X-Line | 8027529037272 | OZ | 12,90 |  |  | Serie L - ext.diam.75 mm | 542x542x274 | 1 | 75-110 | e1*2001/116*0328*.. | bar: Area 1
VOLKSWAGEN | JETTA | JETTA 05 | 1KM | 10/2005 | 12/2010 | 5x112 | 57,06 | 540 | 1930 | 54 | M14x1,50 | 17 | ENERGY | 8x17 | 17,00 | 8,00 | W8500820354 | 1 | S | 20080904 | 20081004 | 5x112 |  | 48 | 81710249 | L | S17D36 | B | LB56 |  | KBA |  | DK | YES |  |  | K | KBA (ABE+VB) | 1 | No car modifications required | 205/50 R17---TCOMBI-215/45 R17---TCOMBI-225/45 R17---TCOMBI | AfterMarket OZ | MAX 675 KG | MATT BLACK + DIAMOND-CUT | X-Line | 8027529034387 | OZ | 12,50 |  |  | Serie L - ext.diam.75 mm | 542x542x274 | 1 | 75-110 | e1*2001/116*0328*.. | bar: Area 1
VOLKSWAGEN | JETTA | JETTA 05 | 1KM | 10/2005 | 12/2010 | 5x112 | 57,06 | 540 | 1930 | 54 | M14x1,50 | 17 | ENERGY | 8x17 | 17,00 | 8,00 | W8500820368 | 1 |  |  |  | 5x112 |  | 48 | 81710249 | L | S17D36 | B | LB56 |  | KBA |  | DK | YES |  |  | K | KBA (ABE+VB) | 1 | No car modifications required | 205/50 R17---TCOMBI-215/45 R17---TCOMBI-225/45 R17---TCOMBI | AfterMarket OZ | MAX 675 KG | MATT SILVER TECH DIAMOND CUT | X-Line | 8027529037289 | OZ | 12,50 |  |  | Serie L - ext.diam.75 mm | 542x542x274 | 1 | 75-110 | e1*2001/116*0328*.. | bar: Area 1
VOLKSWAGEN | JETTA | JETTA 05 | 1KM | 10/2005 | 12/2010 | 5x112 | 57,06 | 540 | 1930 | 54 | M14x1,50 | 17 | ITALIA 150 | 8x17 | 17,00 | 8,00 | W01890203R4 | 1 |  |  |  | 5x112 |  | 35 | 81710451 | L | S17D36 | B |  |  | KBA |  |  | YES |  |  | K | KBA (ABE+VB) | 2 | Mods can be necessary to car | 205/50 R17---TCOMBI-215/45 R17---TCOMBI-225/45 R17---TCOMBI | AfterMarket OZ | MAX 750 KG | MATT RACE SILVER DIAMOND CUT | Racing | 8027529070170 | OZ | 12,16 |  |  | Serie L - ext.diam.75 mm | 540x540x274 | 1 | 75-110 | e1*2001/116*0328*.. | bar: Area 1
VOLKSWAGEN | JETTA | JETTA 05 | 1KM | 10/2005 | 12/2010 | 5x112 | 57,06 | 540 | 1930 | 54 | M14x1,50 | 17 | ITALIA 150 | 8x17 | 17,00 | 8,00 | W0189020349 | 1 |  |  |  | 5x112 |  | 35 | 81710451 | L | S17D36 | B |  |  | KBA |  |  | YES |  |  | K | KBA (ABE+VB) | 2 | Mods can be necessary to car | 205/50 R17---TCOMBI-215/45 R17---TCOMBI-225/45 R17---TCOMBI | AfterMarket OZ | MAX 750 KG | MATT DARK GRAPHITE DIAMOND CUT | Racing | 8027529070163 | OZ | 12,16 |  |  | Serie L - ext.diam.75 mm | 540x540x274 | 1 | 75-110 | e1*2001/116*0328*.. | bar: Area 1
VOLKSWAGEN | JETTA | JETTA 05 | 1KM | 10/2005 | 12/2010 | 5x112 | 57,06 | 540 | 1930 | 54 | M14x1,50 | 17 | ITALIA 150 | 8x17 | 17,00 | 8,00 | W01890204R4 | 1 |  |  |  | 5x112 |  | 48 | 81710451 | L | S17D36 | B |  |  | KBA |  | DK | YES |  |  | K | KBA (ABE+VB) | 1 | No car modifications required | 205/50 R17---TCOMBI-215/45 R17---TCOMBI-225/45 R17---TCOMBI | AfterMarket OZ | MAX 715 KG | MATT RACE SILVER DIAMOND CUT | Racing | 8027529070194 | OZ | 10,90 |  |  | Serie L - ext.diam.75 mm | 540x540x274 | 1 | 75-110 | e1*2001/116*0328*.. | bar: Area 1
VOLKSWAGEN | JETTA | JETTA 05 | 1KM | 10/2005 | 12/2010 | 5x112 | 57,06 | 540 | 1930 | 54 | M14x1,50 | 17 | ITALIA 150 | 8x17 | 17,00 | 8,00 | W0189020449 | 1 |  |  |  | 5x112 |  | 48 | 81710451 | L | S17D36 | B |  |  | KBA |  | DK | YES |  |  | K | KBA (ABE+VB) | 1 | No car modifications required | 205/50 R17---TCOMBI-215/45 R17---TCOMBI-225/45 R17---TCOMBI | AfterMarket OZ | MAX 715 KG | MATT DARK GRAPHITE DIAMOND CUT | Racing | 8027529070187 | OZ | 10,90 |  |  | Serie L - ext.diam.75 mm | 540x540x274 | 1 | 75-110 | e1*2001/116*0328*.. | bar: Area 1
VOLKSWAGEN | JETTA | JETTA 05 | 1KM | 10/2005 | 12/2010 | 5x112 | 57,06 | 540 | 1930 | 54 | M14x1,50 | 17 | SAHARA 5 | 8x17 | 17,00 | 8,00 | W85061201N5 | 1 | S | 20121005 | 20121104 | 5x112 |  | 45 | 81710249 | L | S17D36 | B | LB56 |  |  |  | DK | YES |  |  | K | KBA (ABE+VB) | 1 | No car modifications required | 205/50 R17---TCOMBI-215/45 R17---TCOMBI-225/45 R17---TCOMBI | AfterMarket OZ | MAX 950 KG | MATT GRAPHITE DIAMOND CUT | X-Line | 8027529080001 | OZ | 14,31 |  |  | Serie L - ext.diam.75 mm | 542x542x274 | 1 | 75-110 | e1*2001/116*0328*.. | bar: Area 1
VOLKSWAGEN | JETTA | JETTA 05 | 1KM | 10/2005 | 12/2010 | 5x112 | 57,06 | 540 | 1930 | 54 | M14x1,50 | 17 | SUPERTURISMO GT | 8x17 | 17,00 | 8,00 | W01673202P5 | 1 | S | 20121012 | 20121111 | 5x112 |  | 35 | 81710249 | L | S17D36 | B | LB56 | TÜV |  |  |  | YES |  |  | T | Teilegutachten (PB+VB) | 2 | Mods can be necessary to car | 205/50 R17---TCOMBI-215/45 R17---TCOMBI-225/45 R17---TCOMBI | AfterMarket OZ | MAX 650 KG | GRIGIO CORSA+BLACK LETTERING | Racing | 8027529081640 | OZ | 12,10 |  |  | Serie L - ext.diam.75 mm | 540x540x280 | 1 | 75-110 | e1*2001/116*0328*.. | bar: Area 1
VOLKSWAGEN | JETTA | JETTA 05 | 1KM | 10/2005 | 12/2010 | 5x112 | 57,06 | 540 | 1930 | 54 | M14x1,50 | 17 | SUPERTURISMO GT | 8x17 | 17,00 | 8,00 | W0167320279 | 1 |  |  |  | 5x112 |  | 35 | 81710249 | L | S17D36 | B | LB56 | TÜV |  |  |  | YES |  |  | T | Teilegutachten (PB+VB) | 2 | Mods can be necessary to car | 205/50 R17---TCOMBI-215/45 R17---TCOMBI-225/45 R17---TCOMBI | AfterMarket OZ | MAX 650 KG | MATT BLACK + RED LETTERING | Racing | 8027529057454 | OZ | 12,10 |  |  | Serie L - ext.diam.75 mm | 540x540x274 | 1 | 75-110 | e1*2001/116*0328*.. | bar: Area 1
VOLKSWAGEN | JETTA | JETTA 05 | 1KM | 10/2005 | 12/2010 | 5x112 | 57,06 | 540 | 1930 | 54 | M14x1,50 | 17 | SUPERTURISMO GT | 8x17 | 17,00 | 8,00 | W0167320282 | 1 | S | 20051110 | 20051210 | 5x112 |  | 35 | 81710249 | L | S17D36 | B | LB56 | TÜV |  |  |  | YES |  |  | T | Teilegutachten (PB+VB) | 2 | Mods can be necessary to car | 205/50 R17---TCOMBI-215/45 R17---TCOMBI-225/45 R17---TCOMBI | AfterMarket OZ | MAX 650 KG | RACE SILVER + BLACK LETTERING | Racing | 8027529000788 | OZ | 12,10 |  |  | Serie L - ext.diam.75 mm | 540x540x280 | 1 | 75-110 | e1*2001/116*0328*.. | bar: Area 1
VOLKSWAGEN | JETTA | JETTA 05 | 1KM | 10/2005 | 12/2010 | 5x112 | 57,06 | 540 | 1930 | 54 | M14x1,50 | 17 | ULTRALEGGERA | 8x17 | 17,00 | 8,00 | W0171020253 | 1 | S | 20061026 | 20061125 | 5x112 |  | 35 | 81710249 | L | S17D36 | B | LB56 | TÜV |  |  |  | YES |  |  | T | Teilegutachten (PB+VB) | 2 | Mods can be necessary to car | 205/50 R17---TCOMBI-215/45 R17---TCOMBI-225/45 R17---TCOMBI | AfterMarket OZ | MAX 655 KG | MATT BLACK | Racing | 8027529001624 | OZ | 9,58 |  |  | Serie L - ext.diam.75 mm | 540x540x280 | 1 | 75-110 | e1*2001/116*0328*.. | bar: Area 1
VOLKSWAGEN | JETTA | JETTA 05 | 1KM | 10/2005 | 12/2010 | 5x112 | 57,06 | 540 | 1930 | 54 | M14x1,50 | 17 | ULTRALEGGERA | 8x17 | 17,00 | 8,00 | W0171020261 | 1 | S | 20051124 | 20051224 | 5x112 |  | 35 | 81710249 | L | S17D36 | B | LB56 | TÜV |  |  |  | YES |  |  | T | Teilegutachten (PB+VB) | 2 | Mods can be necessary to car | 205/50 R17---TCOMBI-215/45 R17---TCOMBI-225/45 R17---TCOMBI | AfterMarket OZ | MAX 655 KG | CHRYSTAL TITANIUM | Racing | 8027529001631 | OZ | 9,58 |  |  | Serie L - ext.diam.75 mm | 540x540x280 | 1 | 75-110 | e1*2001/116*0328*.. | bar: Area 1
VOLKSWAGEN | JETTA | JETTA 05 | 1KM | 10/2005 | 12/2010 | 5x112 | 57,06 | 540 | 1930 | 54 | M14x1,50 | 17 | ULTRALEGGERA | 8x17 | 17,00 | 8,00 | W0171020353 | 1 |  |  |  | 5x112 |  | 48 | 81710249 | L | S17D36 | B | LB56 | TÜV |  |  | DK | YES |  |  | T | Teilegutachten (PB+VB) | 1 | No car modifications required | 205/50 R17---TCOMBI-215/45 R17---TCOMBI-225/45 R17---TCOMBI | AfterMarket OZ | MAX 615 KG | MATT BLACK | Racing | 8027529076660 | OZ | 9,51 |  |  | Serie L - ext.diam.75 mm | 540x540x274 | 1 | 75-110 | e1*2001/116*0328*.. | bar: Area 1
VOLKSWAGEN | JETTA | JETTA 05 | 1KM | 10/2005 | 12/2010 | 5x112 | 57,06 | 540 | 1930 | 54 | M14x1,50 | 17 | ULTRALEGGERA | 8x17 | 17,00 | 8,00 | W0171020361 | 1 | S | 20051111 | 20051211 | 5x112 |  | 48 | 81710249 | L | S17D36 | B | LB56 | TÜV |  |  | DK | YES |  |  | T | Teilegutachten (PB+VB) | 1 | No car modifications required | 205/50 R17---TCOMBI-215/45 R17---TCOMBI-225/45 R17---TCOMBI | AfterMarket OZ | MAX 615 KG | CHRYSTAL TITANIUM | Racing | 8027529001648 | OZ | 9,51 |  |  | Serie L - ext.diam.75 mm | 540x540x280 | 1 | 75-110 | e1*2001/116*0328*.. | bar: Area 1
VOLKSWAGEN | JETTA | JETTA 05 | 1KM | 10/2005 | 12/2010 | 5x112 | 57,06 | 540 | 1930 | 54 | M14x1,50 | 17 | VITTORIA | 8x17 | 17,00 | 8,00 | W0188820273 | 1 |  |  |  | 5x112 |  | 35 | 81710451 | L | S17D36 | B |  |  | KBA |  |  | YES |  |  | K | KBA (ABE+VB) | 2 | Mods can be necessary to car | 205/50 R17---TCOMBI-215/45 R17---TCOMBI-225/45 R17---TCOMBI | AfterMarket OZ | MAX 750 KG | MATT DARK GRAPHITE | Via Veneto | 8027529070972 | OZ | 11,42 |  |  | Serie L - ext.diam.75 mm | 540x540x274 | 1 | 75-110 | e1*2001/116*0328*.. | bar: Area 1
VOLKSWAGEN | JETTA | JETTA 05 | 1KM | 10/2005 | 12/2010 | 5x112 | 57,06 | 540 | 1930 | 54 | M14x1,50 | 17 | VITTORIA | 8x17 | 17,00 | 8,00 | W0188820373 | 1 |  |  |  | 5x112 |  | 48 | 81710451 | L | S17D36 | B |  |  | KBA |  | DK | YES |  |  | K | KBA (ABE+VB) | 1 | No car modifications required | 205/50 R17---TCOMBI-215/45 R17---TCOMBI-225/45 R17---TCOMBI | AfterMarket OZ | MAX 715 KG | MATT DARK GRAPHITE | Via Veneto | 8027529070989 | OZ | 11,16 |  |  | Serie L - ext.diam.75 mm | 540x540x274 | 1 | 75-110 | e1*2001/116*0328*.. | bar: Area 1
VOLKSWAGEN | JETTA | JETTA 05 | 1KM | 10/2005 | 12/2010 | 5x112 | 57,06 | 540 | 1930 | 54 | M14x1,50 | 17 | FORMULA HLT | 7½x18 | 18,00 | 7,50 | W01903204G1 | 1 | S | 20121011 | 20121110 | 5x112 |  | 50 | 81710451 | L | S17D36 | B |  |  |  |  | DK | YES |  |  | N | No Certificate | 1 | No car modifications required | 215/40 R18----225/35 R18----225/40 R18--- | AfterMarket OZ | MAX 580 KG | GRIGIO CORSA | I-Tech | 8027529081916 | OZ | 10,57 |  |  | Serie L - ext.diam.75 mm | 567x567x261 | 1 | 75-110 | e1*2001/116*0328*.. | bar: Area 1
VOLKSWAGEN | JETTA | JETTA 05 | 1KM | 10/2005 | 12/2010 | 5x112 | 57,06 | 540 | 1930 | 54 | M14x1,50 | 17 | SUPERTURISMO LM | 7½x18 | 18,00 | 7,50 | W0185520219 | 1 |  |  |  | 5x112 |  | 50 | 81710249 | L | S17D36 | B | LB56 | TÜV |  |  | DK | YES |  |  | T | Teilegutachten (PB+VB) | 1 | No car modifications required | 215/40 R18----225/35 R18----225/40 R18--- | AfterMarket OZ | MAX 625 KG | MATT RACE SILVER + BLACK LETTERING | Racing | 8027529043372 | OZ | 11,20 |  |  | Serie L - ext.diam.75 mm | 570x570x280 | 1 | 75-110 | e1*2001/116*0328*.. | bar: Area 1
VOLKSWAGEN | JETTA | JETTA 05 | 1KM | 10/2005 | 12/2010 | 5x112 | 57,06 | 540 | 1930 | 54 | M14x1,50 | 17 | SUPERTURISMO LM | 7½x18 | 18,00 | 7,50 | W0185520246 | 1 |  |  |  | 5x112 |  | 50 | 81710249 | L | S17D36 | B | LB56 | TÜV |  |  | DK | YES |  |  | T | Teilegutachten (PB+VB) | 1 | No car modifications required | 215/40 R18----225/35 R18----225/40 R18--- | AfterMarket OZ | MAX 625 KG | MATT GRAPHITE + SILVER LETTERING | Racing | 8027529043389 | OZ | 11,20 |  |  | Serie L - ext.diam.75 mm | 570x570x280 | 1 | 75-110 | e1*2001/116*0328*.. | bar: Area 1
VOLKSWAGEN | JETTA | JETTA 05 | 1KM | 10/2005 | 12/2010 | 5x112 | 57,06 | 540 | 1930 | 54 | M14x1,50 | 17 | ULTRALEGGERA | 7½x18 | 18,00 | 7,50 | W0173720261 | 1 | S | 20071022 | 20071121 | 5x112 |  | 50 | 81710249 | L | S17D36 | B |  |  |  | VIA | DK | YES |  |  | N | No Certificate | 1 | No car modifications required | 215/40 R18----225/35 R18----225/40 R18--- | AfterMarket OZ | MAX 620 KG | CHRYSTAL TITANIUM | Racing | 8027529003369 | OZ | 9,75 |  |  | Serie L - ext.diam.75 mm | 570x570x270 | 1 | 75-110 | e1*2001/116*0328*.. | bar: Area 1
VOLKSWAGEN | JETTA | JETTA 05 | 1KM | 10/2005 | 12/2010 | 5x112 | 57,06 | 540 | 1930 | 54 | M14x1,50 | 17 | ADRENALINA | 8x18 | 18,00 | 8,00 | W8501520254 | 1 | S | 20080904 | 20081004 | 5x112 |  | 35 | 81710249 | L | S17D36 | B | LB56 | TÜV |  |  |  | YES |  |  | T | Teilegutachten (PB+VB) | 2 | Mods can be necessary to car | 215/40 R18----225/35 R18----225/40 R18--- | AfterMarket OZ | MAX 690 KG | MATT BLACK + DIAMOND-CUT | X-Line | 8027529034691 | OZ | 13,39 |  |  | Serie L - ext.diam.75 mm | 568x568x274 | 1 | 75-110 | e1*2001/116*0328*.. | bar: Area 1
VOLKSWAGEN | JETTA | JETTA 05 | 1KM | 10/2005 | 12/2010 | 5x112 | 57,06 | 540 | 1930 | 54 | M14x1,50 | 17 | ADRENALINA | 8x18 | 18,00 | 8,00 | W8501520354 | 1 | S | 20080904 | 20081004 | 5x112 |  | 48 | 81710249 | L | S17D36 | B | LB56 | TÜV |  |  | DK | YES |  |  | T | Teilegutachten (PB+VB) | 1 | No car modifications required | 215/40 R18----225/35 R18----225/40 R18--- | AfterMarket OZ | MAX 690 KG | MATT BLACK + DIAMOND-CUT | X-Line | 8027529034707 | OZ | 12,70 |  |  | Serie L - ext.diam.75 mm | 568x568x274 | 1 | 75-110 | e1*2001/116*0328*.. | bar: Area 1
VOLKSWAGEN | JETTA | JETTA 05 | 1KM | 10/2005 | 12/2010 | 5x112 | 57,06 | 540 | 1930 | 54 | M14x1,50 | 17 | ALLEGGERITA HLT 5F | 8x18 | 18,00 | 8,00 | W01830203P3 | 3 | S | 20121012 | 20121111 | 5x112 |  | 35 | 81710249 | L | S17D36 | B | LB56 | TÜV |  |  |  | YES |  |  | T | Teilegutachten (PB+VB) | 2 | Mods can be necessary to car | 215/40 R18----225/35 R18----225/40 R18--- | AfterMarket OZ | MAX 580 KG | ACID GREEN | I-Tech | 8027529081220 | OZ | 10 |  |  | Serie L - ext.diam.75 mm | 570x570x280 | 1 | 75-110 | e1*2001/116*0328*.. | bar: Area 1
VOLKSWAGEN | JETTA | JETTA 05 | 1KM | 10/2005 | 12/2010 | 5x112 | 57,06 | 540 | 1930 | 54 | M14x1,50 | 17 | ALLEGGERITA HLT 5F | 8x18 | 18,00 | 8,00 | W0183020322 | 3 | S | 20090406 | 20090506 | 5x112 |  | 35 | 81710249 | L | S17D36 | B | LB56 | TÜV |  |  |  | YES |  |  | T | Teilegutachten (PB+VB) | 2 | Mods can be necessary to car | 215/40 R18----225/35 R18----225/40 R18--- | AfterMarket OZ | MAX 580 KG | MATT GRAPHIT SILVER | I-Tech | 8027529036350 | OZ | 10 |  |  | Serie L - ext.diam.75 mm | 570x570x280 | 1 | 75-110 | e1*2001/116*0328*.. | bar: Area 1
VOLKSWAGEN | JETTA | JETTA 05 | 1KM | 10/2005 | 12/2010 | 5x112 | 57,06 | 540 | 1930 | 54 | M14x1,50 | 17 | ALLEGGERITA HLT 5F | 8x18 | 18,00 | 8,00 | W0183020330 | 3 | S | 20090406 | 20090506 | 5x112 |  | 35 | 81710249 | L | S17D36 | B | LB56 | TÜV |  |  |  | YES |  |  | T | Teilegutachten (PB+VB) | 2 | Mods can be necessary to car | 215/40 R18----225/35 R18----225/40 R18--- | AfterMarket OZ | MAX 580 KG | WHITE | I-Tech | 8027529033267 | OZ | 10 |  |  | Serie L - ext.diam.75 mm | 570x570x280 | 1 | 75-110 | e1*2001/116*0328*.. | bar: Area 1
VOLKSWAGEN | JETTA | JETTA 05 | 1KM | 10/2005 | 12/2010 | 5x112 | 57,06 | 540 | 1930 | 54 | M14x1,50 | 17 | ALLEGGERITA HLT 5F | 8x18 | 18,00 | 8,00 | W0183020353 | 3 | S | 20090406 | 20090506 | 5x112 |  | 35 | 81710249 | L | S17D36 | B | LB56 | TÜV |  |  |  | YES |  |  | T | Teilegutachten (PB+VB) | 2 | Mods can be necessary to car | 215/40 R18----225/35 R18----225/40 R18--- | AfterMarket OZ | MAX 580 KG | MATT BLACK | I-Tech | 8027529033274 | OZ | 10 |  |  | Serie L - ext.diam.75 mm | 570x570x280 | 1 | 75-110 | e1*2001/116*0328*.. | bar: Area 1
VOLKSWAGEN | JETTA | JETTA 05 | 1KM | 10/2005 | 12/2010 | 5x112 | 57,06 | 540 | 1930 | 54 | M14x1,50 | 17 | ALLEGGERITA HLT 5F | 8x18 | 18,00 | 8,00 | W0183020366 | 1 | S | 20090406 | 20090506 | 5x112 |  | 35 | 81710249 | L | S17D36 | B | LB56 | TÜV |  |  |  | YES |  |  | T | Teilegutachten (PB+VB) | 2 | Mods can be necessary to car | 215/40 R18----225/35 R18----225/40 R18--- | AfterMarket OZ | MAX 580 KG | TITANIUM TECH | I-Tech | 8027529033281 | OZ | 10 |  |  | Serie L - ext.diam.75 mm | 570x570x280 | 1 | 75-110 | e1*2001/116*0328*.. | bar: Area 1
VOLKSWAGEN | JETTA | JETTA 05 | 1KM | 10/2005 | 12/2010 | 5x112 | 57,06 | 540 | 1930 | 54 | M14x1,50 | 17 | ALLEGGERITA HLT 5F | 8x18 | 18,00 | 8,00 | W0183020371 | 3 | S | 20090406 | 20090506 | 5x112 |  | 35 | 81710249 | L | S17D36 | B | LB56 | TÜV |  |  |  | YES |  |  | T | Teilegutachten (PB+VB) | 2 | Mods can be necessary to car | 215/40 R18----225/35 R18----225/40 R18--- | AfterMarket OZ | MAX 580 KG | ORANGE | I-Tech | 8027529033298 | OZ | 10 |  |  | Serie L - ext.diam.75 mm | 570x570x280 | 1 | 75-110 | e1*2001/116*0328*.. | bar: Area 1
VOLKSWAGEN | JETTA | JETTA 05 | 1KM | 10/2005 | 12/2010 | 5x112 | 57,06 | 540 | 1930 | 54 | M14x1,50 | 17 | ALLEGGERITA HLT 5F | 8x18 | 18,00 | 8,00 | W0183020372 | 3 | S | 20090406 | 20090506 | 5x112 |  | 35 | 81710249 | L | S17D36 | B | LB56 | TÜV |  |  |  | YES |  |  | T | Teilegutachten (PB+VB) | 2 | Mods can be necessary to car | 215/40 R18----225/35 R18----225/40 R18--- | AfterMarket OZ | MAX 580 KG | MATT BLUE | I-Tech | 8027529033304 | OZ | 10 |  |  | Serie L - ext.diam.75 mm | 570x570x280 | 1 | 75-110 | e1*2001/116*0328*.. | bar: Area 1
VOLKSWAGEN | JETTA | JETTA 05 | 1KM | 10/2005 | 12/2010 | 5x112 | 57,06 | 540 | 1930 | 54 | M14x1,50 | 17 | ALLEGGERITA HLT 5F | 8x18 | 18,00 | 8,00 | W0183020376 | 3 | S | 20090406 | 20090506 | 5x112 |  | 35 | 81710249 | L | S17D36 | B | LB56 | TÜV |  |  |  | YES |  |  | T | Teilegutachten (PB+VB) | 2 | Mods can be necessary to car | 215/40 R18----225/35 R18----225/40 R18--- | AfterMarket OZ | MAX 580 KG | RACE GOLD | I-Tech | 8027529036343 | OZ | 10 |  |  | Serie L - ext.diam.75 mm | 570x570x280 | 1 | 75-110 | e1*2001/116*0328*.. | bar: Area 1
VOLKSWAGEN | JETTA | JETTA 05 | 1KM | 10/2005 | 12/2010 | 5x112 | 57,06 | 540 | 1930 | 54 | M14x1,50 | 17 | ALLEGGERITA HLT 5F | 8x18 | 18,00 | 8,00 | W0183020384 | 3 | S | 20090406 | 20090506 | 5x112 |  | 35 | 81710249 | L | S17D36 | B | LB56 | TÜV |  |  |  | YES |  |  | T | Teilegutachten (PB+VB) | 2 | Mods can be necessary to car | 215/40 R18----225/35 R18----225/40 R18--- | AfterMarket OZ | MAX 580 KG | RED | I-Tech | 8027529033311 | OZ | 10 |  |  | Serie L - ext.diam.75 mm | 570x570x280 | 1 | 75-110 | e1*2001/116*0328*.. | bar: Area 1
VOLKSWAGEN | JETTA | JETTA 05 | 1KM | 10/2005 | 12/2010 | 5x112 | 57,06 | 540 | 1930 | 54 | M14x1,50 | 17 | ALLEGGERITA HLT 5F | 8x18 | 18,00 | 8,00 | W01830204P3 | 3 | S | 20121012 | 20121111 | 5x112 |  | 48 | 81710249 | L | S17D36 | B | LB56 | TÜV |  |  | DK | YES |  |  | T | Teilegutachten (PB+VB) | 1 | No car modifications required | 215/40 R18----225/35 R18----225/40 R18--- | AfterMarket OZ | MAX 580 KG | ACID GREEN | I-Tech | 8027529081176 | OZ | 9,65 |  |  | Serie L - ext.diam.75 mm | 570x570x280 | 1 | 75-110 | e1*2001/116*0328*.. | bar: Area 1
VOLKSWAGEN | JETTA | JETTA 05 | 1KM | 10/2005 | 12/2010 | 5x112 | 57,06 | 540 | 1930 | 54 | M14x1,50 | 17 | ALLEGGERITA HLT 5F | 8x18 | 18,00 | 8,00 | W0183020422 | 3 | S | 20090406 | 20090506 | 5x112 |  | 48 | 81710249 | L | S17D36 | B | LB56 | TÜV |  |  | DK | YES |  |  | T | Teilegutachten (PB+VB) | 1 | No car modifications required | 215/40 R18----225/35 R18----225/40 R18--- | AfterMarket OZ | MAX 580 KG | MATT GRAPHIT SILVER | I-Tech | 8027529036213 | OZ | 9,65 |  |  | Serie L - ext.diam.75 mm | 570x570x280 | 1 | 75-110 | e1*2001/116*0328*.. | bar: Area 1
VOLKSWAGEN | JETTA | JETTA 05 | 1KM | 10/2005 | 12/2010 | 5x112 | 57,06 | 540 | 1930 | 54 | M14x1,50 | 17 | ALLEGGERITA HLT 5F | 8x18 | 18,00 | 8,00 | W0183020430 | 3 | S | 20090406 | 20090506 | 5x112 |  | 48 | 81710249 | L | S17D36 | B | LB56 | TÜV |  |  | DK | YES |  |  | T | Teilegutachten (PB+VB) | 1 | No car modifications required | 215/40 R18----225/35 R18----225/40 R18--- | AfterMarket OZ | MAX 580 KG | WHITE | I-Tech | 8027529033328 | OZ | 9,65 |  |  | Serie L - ext.diam.75 mm | 570x570x280 | 1 | 75-110 | e1*2001/116*0328*.. | bar: Area 1
VOLKSWAGEN | JETTA | JETTA 05 | 1KM | 10/2005 | 12/2010 | 5x112 | 57,06 | 540 | 1930 | 54 | M14x1,50 | 17 | ALLEGGERITA HLT 5F | 8x18 | 18,00 | 8,00 | W0183020453 | 3 | S | 20090406 | 20090506 | 5x112 |  | 48 | 81710249 | L | S17D36 | B | LB56 | TÜV |  |  | DK | YES |  |  | T | Teilegutachten (PB+VB) | 1 | No car modifications required | 215/40 R18----225/35 R18----225/40 R18--- | AfterMarket OZ | MAX 580 KG | MATT BLACK | I-Tech | 8027529033335 | OZ | 9,65 |  |  | Serie L - ext.diam.75 mm | 570x570x280 | 1 | 75-110 | e1*2001/116*0328*.. | bar: Area 1
VOLKSWAGEN | JETTA | JETTA 05 | 1KM | 10/2005 | 12/2010 | 5x112 | 57,06 | 540 | 1930 | 54 | M14x1,50 | 17 | ALLEGGERITA HLT 5F | 8x18 | 18,00 | 8,00 | W0183020466 | 1 | S | 20090406 | 20090506 | 5x112 |  | 48 | 81710249 | L | S17D36 | B | LB56 | TÜV |  |  | DK | YES |  |  | T | Teilegutachten (PB+VB) | 1 | No car modifications required | 215/40 R18----225/35 R18----225/40 R18--- | AfterMarket OZ | MAX 580 KG | TITANIUM TECH | I-Tech | 8027529033342 | OZ | 9,65 |  |  | Serie L - ext.diam.75 mm | 570x570x280 | 1 | 75-110 | e1*2001/116*0328*.. | bar: Area 1
VOLKSWAGEN | JETTA | JETTA 05 | 1KM | 10/2005 | 12/2010 | 5x112 | 57,06 | 540 | 1930 | 54 | M14x1,50 | 17 | ALLEGGERITA HLT 5F | 8x18 | 18,00 | 8,00 | W0183020471 | 3 | S | 20090406 | 20090506 | 5x112 |  | 48 | 81710249 | L | S17D36 | B | LB56 | TÜV |  |  | DK | YES |  |  | T | Teilegutachten (PB+VB) | 1 | No car modifications required | 215/40 R18----225/35 R18----225/40 R18--- | AfterMarket OZ | MAX 580 KG | ORANGE | I-Tech | 8027529033359 | OZ | 9,65 |  |  | Serie L - ext.diam.75 mm | 570x570x280 | 1 | 75-110 | e1*2001/116*0328*.. | bar: Area 1
VOLKSWAGEN | JETTA | JETTA 05 | 1KM | 10/2005 | 12/2010 | 5x112 | 57,06 | 540 | 1930 | 54 | M14x1,50 | 17 | ALLEGGERITA HLT 5F | 8x18 | 18,00 | 8,00 | W0183020472 | 3 | S | 20090406 | 20090506 | 5x112 |  | 48 | 81710249 | L | S17D36 | B | LB56 | TÜV |  |  | DK | YES |  |  | T | Teilegutachten (PB+VB) | 1 | No car modifications required | 215/40 R18----225/35 R18----225/40 R18--- | AfterMarket OZ | MAX 580 KG | MATT BLUE | I-Tech | 8027529033366 | OZ | 9,65 |  |  | Serie L - ext.diam.75 mm | 570x570x280 | 1 | 75-110 | e1*2001/116*0328*.. | bar: Area 1
VOLKSWAGEN | JETTA | JETTA 05 | 1KM | 10/2005 | 12/2010 | 5x112 | 57,06 | 540 | 1930 | 54 | M14x1,50 | 17 | ALLEGGERITA HLT 5F | 8x18 | 18,00 | 8,00 | W0183020476 | 3 | S | 20090406 | 20090506 | 5x112 |  | 48 | 81710249 | L | S17D36 | B | LB56 | TÜV |  |  | DK | YES |  |  | T | Teilegutachten (PB+VB) | 1 | No car modifications required | 215/40 R18----225/35 R18----225/40 R18--- | AfterMarket OZ | MAX 580 KG | RACE GOLD | I-Tech | 8027529036206 | OZ | 9,65 |  |  | Serie L - ext.diam.75 mm | 570x570x280 | 1 | 75-110 | e1*2001/116*0328*.. | bar: Area 1
VOLKSWAGEN | JETTA | JETTA 05 | 1KM | 10/2005 | 12/2010 | 5x112 | 57,06 | 540 | 1930 | 54 | M14x1,50 | 17 | ALLEGGERITA HLT 5F | 8x18 | 18,00 | 8,00 | W0183020484 | 3 | S | 20090406 | 20090506 | 5x112 |  | 48 | 81710249 | L | S17D36 | B | LB56 | TÜV |  |  | DK | YES |  |  | T | Teilegutachten (PB+VB) | 1 | No car modifications required | 215/40 R18----225/35 R18----225/40 R18--- | AfterMarket OZ | MAX 580 KG | RED | I-Tech | 8027529033373 | OZ | 9,65 |  |  | Serie L - ext.diam.75 mm | 570x570x280 | 1 | 75-110 | e1*2001/116*0328*.. | bar: Area 1
VOLKSWAGEN | JETTA | JETTA 05 | 1KM | 10/2005 | 12/2010 | 5x112 | 57,06 | 540 | 1930 | 54 | M14x1,50 | 17 | DAVID | 8x18 | 18,00 | 8,00 | W01863203N5 | 1 | S | 20100927 | 20101027 | 5x112 |  | 35 | 81710451 | L | S17D36 | B | [5 empty] | YES |  |  | T | Teilegutachten (PB+VB) | 2 | Mods can be necessary to car | 215/40 R18----225/35 R18----225/40 R18--- | AfterMarket OZ | MAX 690 KG | MATT GRAPHITE DIAMOND CUT | Via Veneto | 8027529054507 | OZ | 13,17 |  |  | Serie L - ext.diam.75 mm | 567x567x274 | 1 | 75-110 | e1*2001/116*0328*.. | bar: Area 1
VOLKSWAGEN | JETTA | JETTA 05 | 1KM | 10/2005 | 12/2010 | 5x112 | 57,06 | 540 | 1930 | 54 | M14x1,50 | 17 | DAVID | 8x18 | 18,00 | 8,00 | W01863204N5 | 1 | S | 20100927 | 20101027 | 5x112 |  | 48 | 81710451 | L | S17D36 | B |  | TÜV |  |  | DK | YES |  |  | T | Teilegutachten (PB+VB) | 1 | No car modifications required | 215/40 R18----225/35 R18----225/40 R18--- | AfterMarket OZ | MAX 690 KG | MATT GRAPHITE DIAMOND CUT | Via Veneto | 8027529054514 | OZ | 12,88 |  |  | Serie L - ext.diam.75 mm | 567x567x274 | 1 | 75-110 | e1*2001/116*0328*.. | bar: Area 1
VOLKSWAGEN | JETTA | JETTA 05 | 1KM | 10/2005 | 12/2010 | 5x112 | 57,06 | 540 | 1930 | 54 | M14x1,50 | 17 | EGO | 8x18 | 18,00 | 8,00 | W8504720254 | 1 | S | 20110726 | 20110825 | 5x112 |  | 35 | 81710451 | L | S17D36 | B |  |  | KBA |  |  | YES |  |  | K | KBA (ABE+VB) | 2 | Mods can be necessary to car | 215/40 R18----225/35 R18----225/40 R18--- | AfterMarket OZ | MAX 730 KG | MATT BLACK + DIAMOND-CUT | X-Line | 8027529065497 | OZ | 13,96 |  |  | Serie L - ext.diam.75 mm | 568x568x274 | 1 | 75-110 | e1*2001/116*0328*.. | bar: Area 1
VOLKSWAGEN | JETTA | JETTA 05 | 1KM | 10/2005 | 12/2010 | 5x112 | 57,06 | 540 | 1930 | 54 | M14x1,50 | 17 | EGO | 8x18 | 18,00 | 8,00 | W8504720354 | 1 | S | 20110726 | 20110825 | 5x112 |  | 48 | 81710451 | L | S17D36 | B |  |  | KBA |  | DK | YES |  |  | K | KBA (ABE+VB) | 1 | No car modifications required | 215/40 R18----225/35 R18----225/40 R18--- | AfterMarket OZ | MAX 730 KG | MATT BLACK + DIAMOND-CUT | X-Line | 8027529065503 | OZ | 13,96 |  |  | Serie L - ext.diam.75 mm | 568x568x274 | 1 | 75-110 | e1*2001/116*0328*.. | bar: Area 1
VOLKSWAGEN | JETTA | JETTA 05 | 1KM | 10/2005 | 12/2010 | 5x112 | 57,06 | 540 | 1930 | 54 | M14x1,50 | 17 | ENERGY | 8x18 | 18,00 | 8,00 | W8500920254 | 1 | S | 20080904 | 20081004 | 5x112 |  | 35 | 81710249 | L | S17D36 | B | LB56 | TÜV |  |  |  | YES |  |  | T | Teilegutachten (PB+VB) | 2 | Mods can be necessary to car | 215/40 R18----225/35 R18----225/40 R18--- | AfterMarket OZ | MAX 725 KG | MATT BLACK + DIAMOND-CUT | X-Line | 8027529034424 | OZ | 14,45 |  |  | Serie L - ext.diam.75 mm | 568x568x274 | 1 | 75-110 | e1*2001/116*0328*.. | bar: Area 1
VOLKSWAGEN | JETTA | JETTA 05 | 1KM | 10/2005 | 12/2010 | 5x112 | 57,06 | 540 | 1930 | 54 | M14x1,50 | 17 | ENERGY | 8x18 | 18,00 | 8,00 | W8500920268 | 1 |  |  |  | 5x112 |  | 35 | 81710249 | L | S17D36 | B | LB56 | TÜV |  |  |  | YES |  |  | T | Teilegutachten (PB+VB) | 2 | Mods can be necessary to car | 215/40 R18----225/35 R18----225/40 R18--- | AfterMarket OZ | MAX 725 KG | MATT SILVER TECH DIAMOND CUT | X-Line | 8027529037296 | OZ | 14,35 |  |  | Serie L - ext.diam.75 mm | 568x568x274 | 1 | 75-110 | e1*2001/116*0328*.. | bar: Area 1
VOLKSWAGEN | JETTA | JETTA 05 | 1KM | 10/2005 | 12/2010 | 5x112 | 57,06 | 540 | 1930 | 54 | M14x1,50 | 17 | ENERGY | 8x18 | 18,00 | 8,00 | W8500920354 | 1 | S | 20080904 | 20081004 | 5x112 |  | 48 | 81710249 | L | S17D36 | B | LB56 | TÜV |  |  | DK | YES |  |  | T | Teilegutachten (PB+VB) | 1 | No car modifications required | 215/40 R18----225/35 R18----225/40 R18--- | AfterMarket OZ | MAX 725 KG | MATT BLACK + DIAMOND-CUT | X-Line | 8027529034431 | OZ | 14,10 |  |  | Serie L - ext.diam.75 mm | 568x568x274 | 1 | 75-110 | e1*2001/116*0328*.. | bar: Area 1
VOLKSWAGEN | JETTA | JETTA 05 | 1KM | 10/2005 | 12/2010 | 5x112 | 57,06 | 540 | 1930 | 54 | M14x1,50 | 17 | ENERGY | 8x18 | 18,00 | 8,00 | W8500920368 | 1 |  |  |  | 5x112 |  | 48 | 81710249 | L | S17D36 | B | LB56 | TÜV |  |  | DK | YES |  |  | T | Teilegutachten (PB+VB) | 1 | No car modifications required | 215/40 R18----225/35 R18----225/40 R18--- | AfterMarket OZ | MAX 725 KG | MATT SILVER TECH DIAMOND CUT | X-Line | 8027529037302 | OZ | 13,95 |  |  | Serie L - ext.diam.75 mm | 568x568x274 | 1 | 75-110 | e1*2001/116*0328*.. | bar: Area 1
VOLKSWAGEN | JETTA | JETTA 05 | 1KM | 10/2005 | 12/2010 | 5x112 | 57,06 | 540 | 1930 | 54 | M14x1,50 | 17 | ENVY | 8x18 | 18,00 | 8,00 | W8503920368 | 1 |  |  |  | 5x112 |  | 35 | 81710451 | L | S17D36 | B |  | TÜV |  |  |  | YES |  |  | T | Teilegutachten (PB+VB) | 2 | Mods can be necessary to car | 215/40 R18----225/35 R18----225/40 R18--- | AfterMarket OZ | MAX 690 KG | MATT SILVER TECH DIAMOND CUT | X-Line | 8027529049664 | OZ | 12,76 |  |  | Serie L - ext.diam.75 mm | 568x568x274 | 1 | 75-110 | e1*2001/116*0328*.. | bar: Area 1
VOLKSWAGEN | JETTA | JETTA 05 | 1KM | 10/2005 | 12/2010 | 5x112 | 57,06 | 540 | 1930 | 54 | M14x1,50 | 17 | ENVY | 8x18 | 18,00 | 8,00 | W8503920468 | 1 |  |  |  | 5x112 |  | 48 | 81710451 | L | S17D36 | B |  | TÜV |  |  | DK | YES |  |  | T | Teilegutachten (PB+VB) | 1 | No car modifications required | 215/40 R18----225/35 R18----225/40 R18--- | AfterMarket OZ | MAX 690 KG | MATT SILVER TECH DIAMOND CUT | X-Line | 8027529049671 | OZ | 12,76 |  |  | Serie L - ext.diam.75 mm | 568x568x274 | 1 | 75-110 | e1*2001/116*0328*.. | bar: Area 1
VOLKSWAGEN | JETTA | JETTA 05 | 1KM | 10/2005 | 12/2010 | 5x112 | 57,06 | 540 | 1930 | 54 | M14x1,50 | 17 | FORMULA HLT | 8x18 | 18,00 | 8,00 | W01892202G1 | 1 | S | 20121011 | 20121110 | 5x112 |  | 35 | 81710451 | L | S17D36 | B | [5 empty] | YES |  |  | N | No Certificate | 2 | Mods can be necessary to car | 215/40 R18----225/35 R18----225/40 R18--- | AfterMarket OZ | MAX 630 KG | GRIGIO CORSA | I-Tech | 8027529081824 | OZ | 11,67 |  |  | Serie L - ext.diam.75 mm | 567x567x274 | 1 | 75-110 | e1*2001/116*0328*.. | bar: Area 1
VOLKSWAGEN | JETTA | JETTA 05 | 1KM | 10/2005 | 12/2010 | 5x112 | 57,06 | 540 | 1930 | 54 | M14x1,50 | 17 | FORMULA HLT | 8x18 | 18,00 | 8,00 | W01892203G1 | 1 | S | 20121011 | 20121110 | 5x112 |  | 48 | 81710451 | L | S17D36 | B |  |  |  |  | DK | YES |  |  | N | No Certificate | 1 | No car modifications required | 215/40 R18----225/35 R18----225/40 R18--- | AfterMarket OZ | MAX 630 KG | GRIGIO CORSA | I-Tech | 8027529081831 | OZ | 11,07 |  |  | Serie L - ext.diam.75 mm | 567x567x274 | 1 | 75-110 | e1*2001/116*0328*.. | bar: Area 1
VOLKSWAGEN | JETTA | JETTA 05 | 1KM | 10/2005 | 12/2010 | 5x112 | 57,06 | 540 | 1930 | 54 | M14x1,50 | 17 | ITALIA 150 | 8x18 | 18,00 | 8,00 | W01884202R4 | 1 | S | 20110914 | 20111014 | 5x112 |  | 35 | 81710451 | L | S17D36 | B |  | TÜV |  |  |  | YES |  |  | T | Teilegutachten (PB+VB) | 2 | Mods can be necessary to car | 215/40 R18----225/35 R18----225/40 R18--- | AfterMarket OZ | MAX 750 KG | MATT RACE SILVER DIAMOND CUT | Racing | 8027529069402 | OZ | 12,67 |  |  | Serie L - ext.diam.75 mm | 567x567x274 | 1 | 75-110 | e1*2001/116*0328*.. | bar: Area 1
VOLKSWAGEN | JETTA | JETTA 05 | 1KM | 10/2005 | 12/2010 | 5x112 | 57,06 | 540 | 1930 | 54 | M14x1,50 | 17 | ITALIA 150 | 8x18 | 18,00 | 8,00 | W0188420249 | 1 | S | 20110914 | 20111014 | 5x112 |  | 35 | 81710451 | L | S17D36 | B |  | TÜV |  |  |  | YES |  |  | T | Teilegutachten (PB+VB) | 2 | Mods can be necessary to car | 215/40 R18----225/35 R18----225/40 R18--- | AfterMarket OZ | MAX 750 KG | MATT DARK GRAPHITE DIAMOND CUT | Racing | 8027529069396 | OZ | 12,67 |  |  | Serie L - ext.diam.75 mm | 567x567x274 | 1 | 75-110 | e1*2001/116*0328*.. | bar: Area 1
VOLKSWAGEN | JETTA | JETTA 05 | 1KM | 10/2005 | 12/2010 | 5x112 | 57,06 | 540 | 1930 | 54 | M14x1,50 | 17 | ITALIA 150 | 8x18 | 18,00 | 8,00 | W01884203R4 | 1 | S | 20110914 | 20111014 | 5x112 |  | 48 | 81710451 | L | S17D36 | B |  | TÜV |  |  | DK | YES |  |  | T | Teilegutachten (PB+VB) | 1 | No car modifications required | 215/40 R18----225/35 R18----225/40 R18--- | AfterMarket OZ | MAX 715 KG | MATT RACE SILVER DIAMOND CUT | Racing | 8027529069426 | OZ | 12,15 |  |  | Serie L - ext.diam.75 mm | 567x567x274 | 1 | 75-110 | e1*2001/116*0328*.. | bar: Area 1
VOLKSWAGEN | JETTA | JETTA 05 | 1KM | 10/2005 | 12/2010 | 5x112 | 57,06 | 540 | 1930 | 54 | M14x1,50 | 17 | ITALIA 150 | 8x18 | 18,00 | 8,00 | W0188420349 | 1 | S | 20110914 | 20111014 | 5x112 |  | 48 | 81710451 | L | S17D36 | B |  | TÜV |  |  | DK | YES |  |  | T | Teilegutachten (PB+VB) | 1 | No car modifications required | 215/40 R18----225/35 R18----225/40 R18--- | AfterMarket OZ | MAX 715 KG | MATT DARK GRAPHITE DIAMOND CUT | Racing | 8027529069419 | OZ | 12,15 |  |  | Serie L - ext.diam.75 mm | 567x567x274 | 1 | 75-110 | e1*2001/116*0328*.. | bar: Area 1
VOLKSWAGEN | JETTA | JETTA 05 | 1KM | 10/2005 | 12/2010 | 5x112 | 57,06 | 540 | 1930 | 54 | M14x1,50 | 17 | LOUNGE 10 | 8x18 | 18,00 | 8,00 | W8503120454 | 1 |  |  |  | 5x112 |  | 35 | 81710451 | L | S17D36 | B | LB56 | TÜV |  |  |  | YES |  |  | T | Teilegutachten (PB+VB) | 2 | Mods can be necessary to car | 215/40 R18----225/35 R18----225/40 R18--- | AfterMarket OZ | MAX 690 KG | MATT BLACK + DIAMOND-CUT | X-Line | 8027529047813 | OZ | 13,96 |  |  | Serie L - ext.diam.75 mm | 568x568x274 | 1 | 75-110 | e1*2001/116*0328*.. | bar: Area 1
VOLKSWAGEN | JETTA | JETTA 05 | 1KM | 10/2005 | 12/2010 | 5x112 | 57,06 | 540 | 1930 | 54 | M14x1,50 | 17 | LOUNGE 10 | 8x18 | 18,00 | 8,00 | W8503120475 | 1 |  |  |  | 5x112 |  | 35 | 81710451 | L | S17D36 | B | LB56 | TÜV |  |  |  | YES |  |  | T | Teilegutachten (PB+VB) | 2 | Mods can be necessary to car | 215/40 R18----225/35 R18----225/40 R18--- | AfterMarket OZ | MAX 690 KG | METAL SILVER + DIAMOND CUT | X-Line | 8027529047820 | OZ | 13,96 |  |  | Serie L - ext.diam.75 mm | 568x568x274 | 1 | 75-110 | e1*2001/116*0328*.. | bar: Area 1
VOLKSWAGEN | JETTA | JETTA 05 | 1KM | 10/2005 | 12/2010 | 5x112 | 57,06 | 540 | 1930 | 54 | M14x1,50 | 17 | LOUNGE 10 | 8x18 | 18,00 | 8,00 | W8503120554 | 1 |  |  |  | 5x112 |  | 48 | 81710451 | L | S17D36 | B | LB56 | TÜV |  |  | DK | YES |  |  | T | Teilegutachten (PB+VB) | 1 | No car modifications required | 215/40 R18----225/35 R18----225/40 R18--- | AfterMarket OZ | MAX 690 KG | MATT BLACK + DIAMOND-CUT | X-Line | 8027529047837 | OZ | 13,96 |  |  | Serie L - ext.diam.75 mm | 568x568x274 | 1 | 75-110 | e1*2001/116*0328*.. | bar: Area 1
VOLKSWAGEN | JETTA | JETTA 05 | 1KM | 10/2005 | 12/2010 | 5x112 | 57,06 | 540 | 1930 | 54 | M14x1,50 | 17 | LOUNGE 10 | 8x18 | 18,00 | 8,00 | W8503120575 | 1 |  |  |  | 5x112 |  | 48 | 81710451 | L | S17D36 | B | LB56 | TÜV |  |  | DK | YES |  |  | T | Teilegutachten (PB+VB) | 1 | No car modifications required | 215/40 R18----225/35 R18----225/40 R18--- | AfterMarket OZ | MAX 690 KG | METAL SILVER + DIAMOND CUT | X-Line | 8027529047844 | OZ | 13,96 |  |  | Serie L - ext.diam.75 mm | 568x568x274 | 1 | 75-110 | e1*2001/116*0328*.. | bar: Area 1
VOLKSWAGEN | JETTA | JETTA 05 | 1KM | 10/2005 | 12/2010 | 5x112 | 57,06 | 540 | 1930 | 54 | M14x1,50 | 17 | QUARANTA | 8x18 | 18,00 | 8,00 | W01856204G2 | 1 | S | 20100928 | 20101028 | 5x112 |  | 35 | 81710249 | L | S17D36 | B |  | TÜV |  |  |  | YES |  |  | T | Teilegutachten (PB+VB) | 2 | Mods can be necessary to car | 215/40 R18----225/35 R18----225/40 R18--- | AfterMarket OZ | MAX 735 KG | GRIGIO CORSA DIAMANTATO | Via Veneto | 8027529053661 | OZ | 12,87 |  |  | Serie L - ext.diam.75 mm | 570x570x280 | 1 | 75-110 | e1*2001/116*0328*.. | bar: Area 1
VOLKSWAGEN | JETTA | JETTA 05 | 1KM | 10/2005 | 12/2010 | 5x112 | 57,06 | 540 | 1930 | 54 | M14x1,50 | 17 | QUARANTA | 8x18 | 18,00 | 8,00 | W01856205G2 | 1 | S | 20100928 | 20101028 | 5x112 |  | 48 | 81710249 | L | S17D36 | B |  | TÜV |  |  | DK | YES |  |  | T | Teilegutachten (PB+VB) | 1 | No car modifications required | 215/40 R18----225/35 R18----225/40 R18--- | AfterMarket OZ | MAX 715 KG | GRIGIO CORSA DIAMANTATO | Via Veneto | 8027529054422 | OZ | 12,61 |  |  | Serie L - ext.diam.75 mm | 570x570x280 | 1 | 75-110 | e1*2001/116*0328*.. | bar: Area 1
VOLKSWAGEN | JETTA | JETTA 05 | 1KM | 10/2005 | 12/2010 | 5x112 | 57,06 | 540 | 1930 | 54 | M14x1,50 | 17 | SAHARA 5 | 8x18 | 18,00 | 8,00 | W85060201N5 | 1 | S | 20121005 | 20121104 | 5x112 |  | 45 | 81710249 | L | S17D36 | B | LB56 |  |  |  | DK | YES |  |  | K | KBA (ABE+VB) | 2 | Mods can be necessary to car | 215/40 R18----225/35 R18----225/40 R18--- | AfterMarket OZ | MAX 950 KG | MATT GRAPHITE DIAMOND CUT | X-Line | 8027529080094 | OZ | 15,06 |  |  | Serie L - ext.diam.75 mm | 568x568x274 | 1 | 75-110 | e1*2001/116*0328*.. | bar: Area 1
VOLKSWAGEN | JETTA | JETTA 05 | 1KM | 10/2005 | 12/2010 | 5x112 | 57,06 | 540 | 1930 | 54 | M14x1,50 | 17 | SARDEGNA | 8x18 | 18,00 | 8,00 | W0176320422 | 1 |  |  |  | 5x112 |  | 35 | 81710249 | L | S17D36 | B | LB56 | TÜV |  |  |  | YES |  |  | T | Teilegutachten (PB+VB) | 2 | Mods can be necessary to car | 215/40 R18----225/35 R18----225/40 R18--- | AfterMarket OZ | MAX 815 KG | MATT GRAPHIT SILVER | All-Terrain | 8027529046342 | OZ | 15,40 |  |  | Serie L - ext.diam.75 mm | 570x570x280 | 1 | 75-110 | e1*2001/116*0328*.. | bar: Area 1
VOLKSWAGEN | JETTA | JETTA 05 | 1KM | 10/2005 | 12/2010 | 5x112 | 57,06 | 540 | 1930 | 54 | M14x1,50 | 17 | SARDEGNA | 8x18 | 18,00 | 8,00 | W0176320522 | 1 |  |  |  | 5x112 |  | 48 | 81710249 | L | S17D36 | B | LB56 | TÜV |  |  | DK | YES |  |  | T | Teilegutachten (PB+VB) | 1 | No car modifications required | 215/40 R18----225/35 R18----225/40 R18--- | AfterMarket OZ | MAX 815 KG | MATT GRAPHIT SILVER | All-Terrain | 8027529046359 | OZ | 15,40 |  |  | Serie L - ext.diam.75 mm | 570x570x280 | 1 | 75-110 | e1*2001/116*0328*.. | bar: Area 1
VOLKSWAGEN | JETTA | JETTA 05 | 1KM | 10/2005 | 12/2010 | 5x112 | 57,06 | 540 | 1930 | 54 | M14x1,50 | 17 | SUPERTURISMO GT | 8x18 | 18,00 | 8,00 | W01669202P5 | 1 | S | 20121012 | 20121111 | 5x112 |  | 35 | 81710249 | L | S17D36 | B | LB56 | TÜV |  | VIA |  | YES |  |  | T | Teilegutachten (PB+VB) | 2 | Mods can be necessary to car | 215/40 R18----225/35 R18----225/40 R18--- | AfterMarket OZ | MAX 650 KG | GRIGIO CORSA+BLACK LETTERING | Racing | 8027529081510 | OZ | 12,84 |  |  | Serie L - ext.diam.75 mm | 570x570x280 | 1 | 75-110 | e1*2001/116*0328*.. | bar: Area 1
VOLKSWAGEN | JETTA | JETTA 05 | 1KM | 10/2005 | 12/2010 | 5x112 | 57,06 | 540 | 1930 | 54 | M14x1,50 | 17 | SUPERTURISMO GT | 8x18 | 18,00 | 8,00 | W0166920279 | 1 | S | 20080624 | 20080724 | 5x112 |  | 35 | 81710249 | L | S17D36 | B | LB56 | TÜV |  | VIA |  | YES |  |  | T | Teilegutachten (PB+VB) | 2 | Mods can be necessary to car | 215/40 R18----225/35 R18----225/40 R18--- | AfterMarket OZ | MAX 650 KG | MATT BLACK + RED LETTERING | Racing | 8027529000313 | OZ | 12,84 |  |  | Serie L - ext.diam.75 mm | 570x570x280 | 1 | 75-110 | e1*2001/116*0328*.. | bar: Area 1
VOLKSWAGEN | JETTA | JETTA 05 | 1KM | 10/2005 | 12/2010 | 5x112 | 57,06 | 540 | 1930 | 54 | M14x1,50 | 17 | SUPERTURISMO GT | 8x18 | 18,00 | 8,00 | W0166920282 | 1 | S | 20051110 | 20051210 | 5x112 |  | 35 | 81710249 | L | S17D36 | B | LB56 |  |  | VIA |  | YES |  |  | T | Teilegutachten (PB+VB) | 2 | Mods can be necessary to car | 215/40 R18----225/35 R18----225/40 R18--- | AfterMarket OZ | MAX 650 KG | RACE SILVER + BLACK LETTERING | Racing | 8027529000320 | OZ | 8,86 |  |  | Serie L - ext.diam.75 mm | 570x570x280 | 1 | 75-110 | e1*2001/116*0328*.. | bar: Area 1
VOLKSWAGEN | JETTA | JETTA 05 | 1KM | 10/2005 | 12/2010 | 5x112 | 57,06 | 540 | 1930 | 54 | M14x1,50 | 17 | SUPERTURISMO GT | 8x18 | 18,00 | 8,00 | W01669204P5 | 1 | S | 20121012 | 20121111 | 5x112 |  | 50 | 81710249 | L | S17D36 | B | LB56 | TÜV |  | VIA | DK | YES |  |  | T | Teilegutachten (PB+VB) | 1 | No car modifications required | 215/40 R18----225/35 R18----225/40 R18--- | AfterMarket OZ | MAX 620 KG | GRIGIO CORSA+BLACK LETTERING | Racing | 8027529081534 | OZ | 12,63 |  |  | Serie L - ext.diam.75 mm | 570x570x280 | 1 | 75-110 | e1*2001/116*0328*.. | bar: Area 1
VOLKSWAGEN | JETTA | JETTA 05 | 1KM | 10/2005 | 12/2010 | 5x112 | 57,06 | 540 | 1930 | 54 | M14x1,50 | 17 | SUPERTURISMO GT | 8x18 | 18,00 | 8,00 | W0166920479 | 1 | S | 20080624 | 20080724 | 5x112 |  | 50 | 81710249 | L | S17D36 | B | LB56 | TÜV |  | VIA | DK | YES |  |  | T | Teilegutachten (PB+VB) | 1 | No car modifications required | 215/40 R18----225/35 R18----225/40 R18--- | AfterMarket OZ | MAX 620 KG | MATT BLACK + RED LETTERING | Racing | 8027529000344 | OZ | 12,63 |  |  | Serie L - ext.diam.75 mm | 570x570x280 | 1 | 75-110 | e1*2001/116*0328*.. | bar: Area 1
VOLKSWAGEN | JETTA | JETTA 05 | 1KM | 10/2005 | 12/2010 | 5x112 | 57,06 | 540 | 1930 | 54 | M14x1,50 | 17 | SUPERTURISMO GT | 8x18 | 18,00 | 8,00 | W0166920482 | 1 | S | 20051110 | 20051210 | 5x112 |  | 50 | 81710249 | L | S17D36 | B | LB56 | TÜV |  | VIA | DK | YES |  |  | T | Teilegutachten (PB+VB) | 1 | No car modifications required | 215/40 R18----225/35 R18----225/40 R18--- | AfterMarket OZ | MAX 620 KG | RACE SILVER + BLACK LETTERING | Racing | 8027529000351 | OZ | 12,63 |  |  | Serie L - ext.diam.75 mm | 570x570x280 | 1 | 75-110 | e1*2001/116*0328*.. | bar: Area 1
VOLKSWAGEN | JETTA | JETTA 05 | 1KM | 10/2005 | 12/2010 | 5x112 | 57,06 | 540 | 1930 | 54 | M14x1,50 | 17 | SUPERTURISMO LM | 8x18 | 18,00 | 8,00 | W0185420519 | 1 |  |  |  | 5x112 |  | 35 | 81710249 | L | S17D36 | B | LB56 | TÜV |  |  |  | YES |  |  | T | Teilegutachten (PB+VB) | 2 | Mods can be necessary to car | 215/40 R18----225/35 R18----225/40 R18--- | AfterMarket OZ | MAX 690 KG | MATT RACE SILVER + BLACK LETTERING | Racing | 8027529043464 | OZ | 11,96 |  |  | Serie L - ext.diam.75 mm | 570x570x280 | 1 | 75-110 | e1*2001/116*0328*.. | bar: Area 1
VOLKSWAGEN | JETTA | JETTA 05 | 1KM | 10/2005 | 12/2010 | 5x112 | 57,06 | 540 | 1930 | 54 | M14x1,50 | 17 | SUPERTURISMO LM | 8x18 | 18,00 | 8,00 | W0185420546 | 1 |  |  |  | 5x112 |  | 35 | 81710249 | L | S17D36 | B | LB56 | TÜV |  |  |  | YES |  |  | T | Teilegutachten (PB+VB) | 2 | Mods can be necessary to car | 215/40 R18----225/35 R18----225/40 R18--- | AfterMarket OZ | MAX 690 KG | MATT GRAPHITE + SILVER LETTERING | Racing | 8027529043471 | OZ | 11,96 |  |  | Serie L - ext.diam.75 mm | 570x570x280 | 1 | 75-110 | e1*2001/116*0328*.. | bar: Area 1
VOLKSWAGEN | JETTA | JETTA 05 | 1KM | 10/2005 | 12/2010 | 5x112 | 57,06 | 540 | 1930 | 54 | M14x1,50 | 17 | SUPERTURISMO LM | 8x18 | 18,00 | 8,00 | W0185420619 | 1 |  |  |  | 5x112 |  | 48 | 81710249 | L | S17D36 | B | LB56 | TÜV |  |  | DK | YES |  |  | T | Teilegutachten (PB+VB) | 1 | No car modifications required | 215/40 R18----225/35 R18----225/40 R18--- | AfterMarket OZ | MAX 690 KG | MATT RACE SILVER + BLACK LETTERING | Racing | 8027529043488 | OZ | 11,57 |  |  | Serie L - ext.diam.75 mm | 570x570x280 | 1 | 75-110 | e1*2001/116*0328*.. | bar: Area 1
VOLKSWAGEN | JETTA | JETTA 05 | 1KM | 10/2005 | 12/2010 | 5x112 | 57,06 | 540 | 1930 | 54 | M14x1,50 | 17 | SUPERTURISMO LM | 8x18 | 18,00 | 8,00 | W0185420646 | 1 |  |  |  | 5x112 |  | 48 | 81710249 | L | S17D36 | B | LB56 | TÜV |  |  | DK | YES |  |  | T | Teilegutachten (PB+VB) | 1 | No car modifications required | 215/40 R18----225/35 R18----225/40 R18--- | AfterMarket OZ | MAX 690 KG | MATT GRAPHITE + SILVER LETTERING | Racing | 8027529043495 | OZ | 11,57 |  |  | Serie L - ext.diam.75 mm | 570x570x280 | 1 | 75-110 | e1*2001/116*0328*.. | bar: Area 1
VOLKSWAGEN | JETTA | JETTA 05 | 1KM | 10/2005 | 12/2010 | 5x112 | 57,06 | 540 | 1930 | 54 | M14x1,50 | 17 | ULTRALEGGERA | 8x18 | 18,00 | 8,00 | W0171220253 | 1 | S | 20061026 | 20061125 | 5x112 |  | 35 | 81710249 | L | S17D36 | B | LB56 | TÜV |  |  |  | YES |  |  | T | Teilegutachten (PB+VB) | 2 | Mods can be necessary to car | 215/40 R18----225/35 R18----225/40 R18--- | AfterMarket OZ | MAX 675 KG | MATT BLACK | Racing | 8027529001860 | OZ | 10,19 |  |  | Serie L - ext.diam.75 mm | 570x570x280 | 1 | 75-110 | e1*2001/116*0328*.. | bar: Area 1
VOLKSWAGEN | JETTA | JETTA 05 | 1KM | 10/2005 | 12/2010 | 5x112 | 57,06 | 540 | 1930 | 54 | M14x1,50 | 17 | ULTRALEGGERA | 8x18 | 18,00 | 8,00 | W0171220261 | 1 | S | 20060110 | 20060209 | 5x112 |  | 35 | 81710249 | L | S17D36 | B | LB56 | TÜV |  |  |  | YES |  |  | T | Teilegutachten (PB+VB) | 2 | Mods can be necessary to car | 215/40 R18----225/35 R18----225/40 R18--- | AfterMarket OZ | MAX 675 KG | CHRYSTAL TITANIUM | Racing | 8027529001877 | OZ | 10,19 |  |  | Serie L - ext.diam.75 mm | 570x570x280 | 1 | 75-110 | e1*2001/116*0328*.. | bar: Area 1
VOLKSWAGEN | JETTA | JETTA 05 | 1KM | 10/2005 | 12/2010 | 5x112 | 57,06 | 540 | 1930 | 54 | M14x1,50 | 17 | ULTRALEGGERA | 8x18 | 18,00 | 8,00 | W0171220322 | 1 |  |  |  | 5x112 |  | 45 | 81710249 | L | S17D36 | B | LB56 | TÜV |  |  | DK | YES |  |  | T | Teilegutachten (PB+VB) | 2 | Mods can be necessary to car | 215/40 R18----225/35 R18----225/40 R18--- | AfterMarket OZ | MAX 570 KG | MATT GRAPHIT SILVER | Racing | 8027529001884 | OZ | 10,16 |  |  | Serie L - ext.diam.75 mm | 570x570x280 | 1 | 75-110 | e1*2001/116*0328*.. | bar: Area 1
VOLKSWAGEN | JETTA | JETTA 05 | 1KM | 10/2005 | 12/2010 | 5x112 | 57,06 | 540 | 1930 | 54 | M14x1,50 | 17 | ULTRALEGGERA | 8x18 | 18,00 | 8,00 | W0171220353 | 1 | S | 20061012 | 20061111 | 5x112 |  | 45 | 81710249 | L | S17D36 | B | LB56 | TÜV |  |  | DK | YES |  |  | T | Teilegutachten (PB+VB) | 2 | Mods can be necessary to car | 215/40 R18----225/35 R18----225/40 R18--- | AfterMarket OZ | MAX 570 KG | MATT BLACK | Racing | 8027529001891 | OZ | 10,16 |  |  | Serie L - ext.diam.75 mm | 570x570x280 | 1 | 75-110 | e1*2001/116*0328*.. | bar: Area 1
VOLKSWAGEN | JETTA | JETTA 05 | 1KM | 10/2005 | 12/2010 | 5x112 | 57,06 | 540 | 1930 | 54 | M14x1,50 | 17 | ULTRALEGGERA | 8x18 | 18,00 | 8,00 | W0171220361 | 1 | S | 20051111 | 20051211 | 5x112 |  | 45 | 81710249 | L | S17D36 | B | LB56 | TÜV |  |  | DK | YES |  |  | T | Teilegutachten (PB+VB) | 2 | Mods can be necessary to car | 215/40 R18----225/35 R18----225/40 R18--- | AfterMarket OZ | MAX 570 KG | CHRYSTAL TITANIUM | Racing | 8027529001907 | OZ | 10,16 |  |  | Serie L - ext.diam.75 mm | 570x570x280 | 1 | 75-110 | e1*2001/116*0328*.. | bar: Area 1
VOLKSWAGEN | JETTA | JETTA 05 | 1KM | 10/2005 | 12/2010 | 5x112 | 57,06 | 540 | 1930 | 54 | M14x1,50 | 17 | VERSILIA | 8x18 | 18,00 | 8,00 | W01815204N6 | 1 |  |  |  | 5x112 |  | 35 | 81710249 | L | S17D36 | B | LB56 | TÜV |  |  |  | YES |  |  | T | Teilegutachten (PB+VB) | 2 | Mods can be necessary to car | 215/40 R18----225/35 R18----225/40 R18--- | AfterMarket OZ | MAX 760 KG | MATT RACE SILVER | All-Terrain | 8027529052220 | OZ | 14,77 |  |  | Serie L - ext.diam.75 mm | 570x570x280 | 1 | 75-110 | e1*2001/116*0328*.. | bar: Area 1
VOLKSWAGEN | JETTA | JETTA 05 | 1KM | 10/2005 | 12/2010 | 5x112 | 57,06 | 540 | 1930 | 54 | M14x1,50 | 17 | VERSILIA | 8x18 | 18,00 | 8,00 | W0181520454 | 1 | S | 20080904 | 20081004 | 5x112 |  | 35 | 81710249 | L | S17D36 | B | LB56 | TÜV |  |  |  | YES |  |  | T | Teilegutachten (PB+VB) | 2 | Mods can be necessary to car | 215/40 R18----225/35 R18----225/40 R18--- | AfterMarket OZ | MAX 760 KG | MATT BLACK + DIAMOND-CUT | All-Terrain | 8027529031218 | OZ | 14,80 |  |  | Serie L - ext.diam.75 mm | 570x570x280 | 1 | 75-110 | e1*2001/116*0328*.. | bar: Area 1
VOLKSWAGEN | JETTA | JETTA 05 | 1KM | 10/2005 | 12/2010 | 5x112 | 57,06 | 540 | 1930 | 54 | M14x1,50 | 17 | VERSILIA | 8x18 | 18,00 | 8,00 | W01815205N6 | 1 |  |  |  | 5x112 |  | 48 | 81710249 | L | S17D36 | B | LB56 | TÜV |  |  | DK | YES |  |  | T | Teilegutachten (PB+VB) | 1 | No car modifications required | 215/40 R18----225/35 R18----225/40 R18--- | AfterMarket OZ | MAX 760 KG | MATT RACE SILVER | All-Terrain | 8027529052237 | OZ | 14,52 |  |  | Serie L - ext.diam.75 mm | 570x570x280 | 1 | 75-110 | e1*2001/116*0328*.. | bar: Area 1
VOLKSWAGEN | JETTA | JETTA 05 | 1KM | 10/2005 | 12/2010 | 5x112 | 57,06 | 540 | 1930 | 54 | M14x1,50 | 17 | VERSILIA | 8x18 | 18,00 | 8,00 | W0181520554 | 1 | S | 20080904 | 20081004 | 5x112 |  | 48 | 81710249 | L | S17D36 | B | LB56 | TÜV |  |  | DK | YES |  |  | T | Teilegutachten (PB+VB) | 1 | No car modifications required | 215/40 R18----225/35 R18----225/40 R18--- | AfterMarket OZ | MAX 760 KG | MATT BLACK + DIAMOND-CUT | All-Terrain | 8027529031232 | OZ | 14,65 |  |  | Serie L - ext.diam.75 mm | 570x570x280 | 1 | 75-110 | e1*2001/116*0328*.. | bar: Area 1
VOLKSWAGEN | JETTA | JETTA 05 | 1KM | 10/2005 | 12/2010 | 5x112 | 57,06 | 540 | 1930 | 54 | M14x1,50 | 17 | VITTORIA | 8x18 | 18,00 | 8,00 | W0188520173 | 1 | S | 20110913 | 20111013 | 5x112 |  | 35 | 81710451 | L | S17D36 | B |  | TÜV |  |  |  | YES |  |  | T | Teilegutachten (PB+VB) | 2 | Mods can be necessary to car | 215/40 R18----225/35 R18----225/40 R18--- | AfterMarket OZ | MAX 750 KG | MATT DARK GRAPHITE | Via Veneto | 8027529069723 | OZ | 13,39 |  |  | Serie L - ext.diam.75 mm | 567x567x274 | 1 | 75-110 | e1*2001/116*0328*.. | bar: Area 1
VOLKSWAGEN | JETTA | JETTA 05 | 1KM | 10/2005 | 12/2010 | 5x112 | 57,06 | 540 | 1930 | 54 | M14x1,50 | 17 | VITTORIA | 8x18 | 18,00 | 8,00 | W0188520273 | 1 | S | 20110913 | 20111013 | 5x112 |  | 48 | 81710451 | L | S17D36 | B |  | TÜV |  |  | DK | YES |  |  | S | Strongness Certificate (PB) | 1 | No car modifications required | 215/40 R18----225/35 R18----225/40 R18--- | AfterMarket OZ | MAX 715 KG | MATT DARK GRAPHITE | Via Veneto | 8027529069730 | OZ | 13 |  |  | Serie L - ext.diam.75 mm | 567x567x274 | 1 | 75-110 | e1*2001/116*0328*.. | bar: Area 1
VOLKSWAGEN | JETTA | JETTA 05 | 1KM | 10/2005 | 12/2010 | 5x112 | 57,06 | 540 | 1930 | 54 | M14x1,50 | 17 | WAVE | 8x18 | 18,00 | 8,00 | W8501820254 | 1 |  |  |  | 5x112 |  | 35 | 81710249 | L | S17D36 | B | LB56 | TÜV |  |  |  | YES |  |  | T | Teilegutachten (PB+VB) | 2 | Mods can be necessary to car | 215/40 R18----225/35 R18----225/40 R18--- | AfterMarket OZ | MAX 690 KG | MATT BLACK + DIAMOND-CUT | X-Line | 8027529045680 | OZ | 13,46 |  |  | Serie L - ext.diam.75 mm | 568x568x274 | 1 | 75-110 | e1*2001/116*0328*.. | bar: Area 1
VOLKSWAGEN | JETTA | JETTA 05 | 1KM | 10/2005 | 12/2010 | 5x112 | 57,06 | 540 | 1930 | 54 | M14x1,50 | 17 | WAVE | 8x18 | 18,00 | 8,00 | W8501820354 | 1 |  |  |  | 5x112 |  | 48 | 81710249 | L | S17D36 | B | LB56 | TÜV |  |  | DK | YES |  |  | T | Teilegutachten (PB+VB) | 1 | No car modifications required | 215/40 R18----225/35 R18----225/40 R18--- | AfterMarket OZ | MAX 690 KG | MATT BLACK + DIAMOND-CUT | X-Line | 8027529045697 | OZ | 13,46 |  |  | Serie L - ext.diam.75 mm | 568x568x274 | 1 | 75-110 | e1*2001/116*0328*.. | bar: Area 1
VOLKSWAGEN | JETTA | JETTA 05 | 1KM | 10/2005 | 12/2010 | 5x112 | 57,06 | 540 | 1930 | 54 | M14x1,50 | 17 | X5B | 8x18 | 18,00 | 8,00 | W85064202N5 | 1 |  |  |  | 5x112 |  | 35 | 81710451 | L | S17D36 | B |  |  | KBA |  |  | YES |  |  | K | KBA (ABE+VB) | 2 | Mods can be necessary to car | 215/40 R18----225/35 R18----225/40 R18--- | AfterMarket OZ | MAX 730 KG | MATT GRAPHITE DIAMOND CUT | X-Line | 8027529078008 | OZ | 13,84 |  |  | Serie L - ext.diam.75 mm | 568x568x274 | 1 | 75-110 | e1*2001/116*0328*.. | bar: Area 1
VOLKSWAGEN | JETTA | JETTA 05 | 1KM | 10/2005 | 12/2010 | 5x112 | 57,06 | 540 | 1930 | 54 | M14x1,50 | 17 | X5B | 8x18 | 18,00 | 8,00 | W85064203N5 | 1 |  |  |  | 5x112 |  | 48 | 81710451 | L | S17D36 | B |  |  | KBA |  | DK | YES |  |  | K | KBA (ABE+VB) | 1 | No car modifications required | 215/40 R18----225/35 R18----225/40 R18--- | AfterMarket OZ | MAX 730 KG | MATT GRAPHITE DIAMOND CUT | X-Line | 8027529078015 | OZ | 13,46 |  |  | Serie L - ext.diam.75 mm | 568x568x274 | 1 | 75-110 | e1*2001/116*0328*.. | bar: Area 1
VOLKSWAGEN | JETTA | JETTA 05 | 1KM | 10/2005 | 12/2010 | 5x112 | 57,06 | 540 | 1930 | 54 | M14x1,50 | 17 | FORMULA HLT | 9x18 | 18,00 | 9,00 | W01906201G1 | 1 | S | 20121011 | 20121110 | 5x112 |  | 35 | 81710451 | L | S17D36 | B | [5 empty] | YES | C0270 | REAR | N | No Certificate | 2 | Mods can be necessary to car |  | AfterMarket OZ | MAX 630 KG | GRIGIO CORSA | I-Tech | 8027529081930 | OZ | 11,93 |  |  | Serie L - ext.diam.75 mm | 567x567x299 | 1 | 75-110 | e1*2001/116*0328*.. | bar: Area 1
VOLKSWAGEN | JETTA | JETTA 05 | 1KM | 10/2005 | 12/2010 | 5x112 | 57,06 | 540 | 1930 | 54 | M14x1,50 | 17 | DAVID | 8x19 | 19,00 | 8,00 | W01870203N5 | 1 |  |  |  | 5x112 |  | 35 | 81710451 | L | S17D36 | B |  | TÜV |  |  |  | YES |  |  | T | Teilegutachten (PB+VB) | 2 | Mods can be necessary to car | 215/35 R19----225/35 R19----235/35 R19--- | AfterMarket OZ | MAX 690 KG | MATT GRAPHITE DIAMOND CUT | Via Veneto | 8027529053432 | OZ | 14,32 |  |  | Serie L - ext.diam.75 mm | 592x592x274 | 1 | 75-110 | e1*2001/116*0328*.. | bar: Area 1
VOLKSWAGEN | JETTA | JETTA 05 | 1KM | 10/2005 | 12/2010 | 5x112 | 57,06 | 540 | 1930 | 54 | M14x1,50 | 17 | DAVID | 8x19 | 19,00 | 8,00 | W01870204N5 | 1 |  |  |  | 5x112 |  | 48 | 81710451 | L | S17D36 | B |  | TÜV |  |  | DK | YES |  |  | T | Teilegutachten (PB+VB) | 1 | No car modifications required | 215/35 R19----225/35 R19----235/35 R19--- | AfterMarket OZ | MAX 690 KG | MATT GRAPHITE DIAMOND CUT | Via Veneto | 8027529053449 | OZ | 13,73 |  |  | Serie L - ext.diam.75 mm | 592x592x274 | 1 | 75-110 | e1*2001/116*0328*.. | bar: Area 1
VOLKSWAGEN | JETTA | JETTA 05 | 1KM | 10/2005 | 12/2010 | 5x112 | 57,06 | 540 | 1930 | 54 | M14x1,50 | 17 | ENERGY | 8x19 | 19,00 | 8,00 | W8503420154 | 1 |  |  |  | 5x112 |  | 35 | 81710249 | L | S17D36 | B | LB56 | TÜV |  |  |  | YES |  |  | T | Teilegutachten (PB+VB) | 2 | Mods can be necessary to car | 215/35 R19----225/35 R19----235/35 R19--- | AfterMarket OZ | MAX 720 KG | MATT BLACK + DIAMOND-CUT | X-Line | 8027529045833 | OZ | 14,50 |  |  | Serie L - ext.diam.75 mm | 593x593x274 | 1 | 75-110 | e1*2001/116*0328*.. | bar: Area 1
VOLKSWAGEN | JETTA | JETTA 05 | 1KM | 10/2005 | 12/2010 | 5x112 | 57,06 | 540 | 1930 | 54 | M14x1,50 | 17 | ENERGY | 8x19 | 19,00 | 8,00 | W8503420254 | 1 |  |  |  | 5x112 |  | 48 | 81710249 | L | S17D36 | B | LB56 | TÜV |  |  | DK | YES |  |  | T | Teilegutachten (PB+VB) | 1 | No car modifications required | 215/35 R19----225/35 R19----235/35 R19--- | AfterMarket OZ | MAX 690 KG | MATT BLACK + DIAMOND-CUT | X-Line | 8027529045840 | OZ | 14,30 |  |  | Serie L - ext.diam.75 mm | 593x593x274 | 1 | 75-110 | e1*2001/116*0328*.. | bar: Area 1
VOLKSWAGEN | JETTA | JETTA 05 | 1KM | 10/2005 | 12/2010 | 5x112 | 57,06 | 540 | 1930 | 54 | M14x1,50 | 17 | ITALIA 150 | 8x19 | 19,00 | 8,00 | W01889203R4 | 1 |  |  |  | 5x112 |  | 35 | 81710451 | L | S17D36 | B |  | TÜV |  |  |  | YES |  |  | T | Teilegutachten (PB+VB) | 2 | Mods can be necessary to car | 215/35 R19----225/35 R19----235/35 R19--- | AfterMarket OZ | MAX 750 KG | MATT RACE SILVER DIAMOND CUT | Racing | 8027529070347 | OZ | 13,31 |  |  | Serie L - ext.diam.75 mm | 592x592x274 | 1 | 75-110 | e1*2001/116*0328*.. | bar: Area 1
VOLKSWAGEN | JETTA | JETTA 05 | 1KM | 10/2005 | 12/2010 | 5x112 | 57,06 | 540 | 1930 | 54 | M14x1,50 | 17 | ITALIA 150 | 8x19 | 19,00 | 8,00 | W0188920349 | 1 |  |  |  | 5x112 |  | 35 | 81710451 | L | S17D36 | B |  | TÜV |  |  |  | YES |  |  | T | Teilegutachten (PB+VB) | 2 | Mods can be necessary to car | 215/35 R19----225/35 R19----235/35 R19--- | AfterMarket OZ | MAX 750 KG | MATT DARK GRAPHITE DIAMOND CUT | Racing | 8027529070330 | OZ | 13,31 |  |  | Serie L - ext.diam.75 mm | 592x592x274 | 1 | 75-110 | e1*2001/116*0328*.. | bar: Area 1
VOLKSWAGEN | JETTA | JETTA 05 | 1KM | 10/2005 | 12/2010 | 5x112 | 57,06 | 540 | 1930 | 54 | M14x1,50 | 17 | ITALIA 150 | 8x19 | 19,00 | 8,00 | W01889204R4 | 1 |  |  |  | 5x112 |  | 48 | 81710451 | L | S17D36 | B |  | TÜV |  |  | DK | YES |  |  | T | Teilegutachten (PB+VB) | 1 | No car modifications required | 215/35 R19----225/35 R19----235/35 R19--- | AfterMarket OZ | MAX 715 KG | MATT RACE SILVER DIAMOND CUT | Racing | 8027529070361 | OZ | 13,36 |  |  | Serie L - ext.diam.75 mm | 592x592x274 | 1 | 75-110 | e1*2001/116*0328*.. | bar: Area 1
VOLKSWAGEN | JETTA | JETTA 05 | 1KM | 10/2005 | 12/2010 | 5x112 | 57,06 | 540 | 1930 | 54 | M14x1,50 | 17 | ITALIA 150 | 8x19 | 19,00 | 8,00 | W0188920449 | 1 |  |  |  | 5x112 |  | 48 | 81710451 | L | S17D36 | B |  | TÜV |  |  | DK | YES |  |  | T | Teilegutachten (PB+VB) | 1 | No car modifications required | 215/35 R19----225/35 R19----235/35 R19--- | AfterMarket OZ | MAX 715 KG | MATT DARK GRAPHITE DIAMOND CUT | Racing | 8027529070354 | OZ | 13,36 |  |  | Serie L - ext.diam.75 mm | 592x592x274 | 1 | 75-110 | e1*2001/116*0328*.. | bar: Area 1
VOLKSWAGEN | JETTA | JETTA 05 | 1KM | 10/2005 | 12/2010 | 5x112 | 57,06 | 540 | 1930 | 54 | M14x1,50 | 17 | LOUNGE 10 | 8x19 | 19,00 | 8,00 | W8505520254 | 1 | S | 20110726 | 20110825 | 5x112 |  | 35 | 81710451 | L | S17D36 | B |  | TÜV |  |  |  | YES |  |  | T | Teilegutachten (PB+VB) | 2 | Mods can be necessary to car | 215/35 R19----225/35 R19----235/35 R19--- | AfterMarket OZ | MAX 750 KG | MATT BLACK + DIAMOND-CUT | X-Line | 8027529066036 | OZ | 14,31 |  |  | Serie L - ext.diam.75 mm | 593x593x274 | 1 | 75-110 | e1*2001/116*0328*.. | bar: Area 1
VOLKSWAGEN | JETTA | JETTA 05 | 1KM | 10/2005 | 12/2010 | 5x112 | 57,06 | 540 | 1930 | 54 | M14x1,50 | 17 | LOUNGE 10 | 8x19 | 19,00 | 8,00 | W8505520275 | 1 | S | 20110726 | 20110825 | 5x112 |  | 35 | 81710451 | L | S17D36 | B |  | TÜV |  |  |  | YES |  |  | T | Teilegutachten (PB+VB) | 2 | Mods can be necessary to car | 215/35 R19----225/35 R19----235/35 R19--- | AfterMarket OZ | MAX 750 KG | METAL SILVER + DIAMOND CUT | X-Line | 8027529066043 | OZ | 14,31 |  |  | Serie L - ext.diam.75 mm | 593x593x274 | 1 | 75-110 | e1*2001/116*0328*.. | bar: Area 1
VOLKSWAGEN | JETTA | JETTA 05 | 1KM | 10/2005 | 12/2010 | 5x112 | 57,06 | 540 | 1930 | 54 | M14x1,50 | 17 | LOUNGE 10 | 8x19 | 19,00 | 8,00 | W8505520354 | 1 | S | 20110726 | 20110825 | 5x112 |  | 48 | 81710451 | L | S17D36 | B |  | TÜV |  |  | DK | YES |  |  | T | Teilegutachten (PB+VB) | 1 | No car modifications required | 215/35 R19----225/35 R19----235/35 R19--- | AfterMarket OZ | MAX 725 KG | MATT BLACK + DIAMOND-CUT | X-Line | 8027529066050 | OZ | 14,31 |  |  | Serie L - ext.diam.75 mm | 593x593x274 | 1 | 75-110 | e1*2001/116*0328*.. | bar: Area 1
VOLKSWAGEN | JETTA | JETTA 05 | 1KM | 10/2005 | 12/2010 | 5x112 | 57,06 | 540 | 1930 | 54 | M14x1,50 | 17 | LOUNGE 10 | 8x19 | 19,00 | 8,00 | W8505520375 | 1 | S | 20110726 | 20110825 | 5x112 |  | 48 | 81710451 | L | S17D36 | B |  | TÜV |  |  | DK | YES |  |  | T | Teilegutachten (PB+VB) | 1 | No car modifications required | 215/35 R19----225/35 R19----235/35 R19--- | AfterMarket OZ | MAX 725 KG | METAL SILVER + DIAMOND CUT | X-Line | 8027529066067 | OZ | 14,31 |  |  | Serie L - ext.diam.75 mm | 593x593x274 | 1 | 75-110 | e1*2001/116*0328*.. | bar: Area 1
VOLKSWAGEN | JETTA | JETTA 05 | 1KM | 10/2005 | 12/2010 | 5x112 | 57,06 | 540 | 1930 | 54 | M14x1,50 | 17 | SUPERTURISMO GT | 8x19 | 19,00 | 8,00 | W01690201P5 | 1 | S | 20121012 | 20121111 | 5x112 |  | 35 | 81710249 | L | S17D36 | B | LB56 | TÜV |  |  |  | YES |  |  | T | Teilegutachten (PB+VB) | 2 | Mods can be necessary to car | 215/35 R19----225/35 R19----235/35 R19--- | AfterMarket OZ | MAX 705 KG | GRIGIO CORSA+BLACK LETTERING | Racing | 8027529081749 | OZ | 13,82 |  |  | Serie L - ext.diam.75 mm | 592x592x274 | 1 | 75-110 | e1*2001/116*0328*.. | bar: Area 1
VOLKSWAGEN | JETTA | JETTA 05 | 1KM | 10/2005 | 12/2010 | 5x112 | 57,06 | 540 | 1930 | 54 | M14x1,50 | 17 | SUPERTURISMO GT | 8x19 | 19,00 | 8,00 | W0169020179 | 1 | S | 20080709 | 20080808 | 5x112 |  | 35 | 81710249 | L | S17D36 | B | LB56 | TÜV |  |  |  | YES |  |  | T | Teilegutachten (PB+VB) | 2 | Mods can be necessary to car | 215/35 R19----225/35 R19----235/35 R19--- | AfterMarket OZ | MAX 705 KG | MATT BLACK + RED LETTERING | Racing | 8027529001174 | OZ | 13,82 |  |  | Serie L - ext.diam.75 mm | 592x592x274 | 1 | 75-110 | e1*2001/116*0328*.. | bar: Area 1
VOLKSWAGEN | JETTA | JETTA 05 | 1KM | 10/2005 | 12/2010 | 5x112 | 57,06 | 540 | 1930 | 54 | M14x1,50 | 17 | SUPERTURISMO GT | 8x19 | 19,00 | 8,00 | W0169020182 | 1 | S | 20051110 | 20051210 | 5x112 |  | 35 | 81710249 | L | S17D36 | B | LB56 | TÜV |  |  |  | YES |  |  | T | Teilegutachten (PB+VB) | 2 | Mods can be necessary to car | 215/35 R19----225/35 R19----235/35 R19--- | AfterMarket OZ | MAX 705 KG | RACE SILVER + BLACK LETTERING | Racing | 8027529001181 | OZ | 13,82 |  |  | Serie L - ext.diam.75 mm | 592x592x274 | 1 | 75-110 | e1*2001/116*0328*.. | bar: Area 1
VOLKSWAGEN | JETTA | JETTA 05 | 1KM | 10/2005 | 12/2010 | 5x112 | 57,06 | 540 | 1930 | 54 | M14x1,50 | 17 | SUPERTURISMO GT | 8x19 | 19,00 | 8,00 | W01690206P5 | 1 | S | 20121012 | 20121111 | 5x112 |  | 48 | 81710249 | L | S17D36 | B | LB56 | TÜV |  |  | DK | YES |  |  | T | Teilegutachten (PB+VB) | 1 | No car modifications required | 215/35 R19----225/35 R19----235/35 R19--- | AfterMarket OZ | MAX 650 KG | GRIGIO CORSA+BLACK LETTERING | Racing | 8027529081770 | OZ | 13,32 |  |  | Serie L - ext.diam.75 mm | 592x592x274 | 1 | 75-110 | e1*2001/116*0328*.. | bar: Area 1
VOLKSWAGEN | JETTA | JETTA 05 | 1KM | 10/2005 | 12/2010 | 5x112 | 57,06 | 540 | 1930 | 54 | M14x1,50 | 17 | SUPERTURISMO GT | 8x19 | 19,00 | 8,00 | W0169020679 | 1 | S | 20080613 | 20080713 | 5x112 |  | 48 | 81710249 | L | S17D36 | B | LB56 | TÜV |  |  | DK | YES |  |  | T | Teilegutachten (PB+VB) | 1 | No car modifications required | 215/35 R19----225/35 R19----235/35 R19--- | AfterMarket OZ | MAX 650 KG | MATT BLACK + RED LETTERING | Racing | 8027529001228 | OZ | 13,32 |  |  | Serie L - ext.diam.75 mm | 592x592x274 | 1 | 75-110 | e1*2001/116*0328*.. | bar: Area 1
VOLKSWAGEN | JETTA | JETTA 05 | 1KM | 10/2005 | 12/2010 | 5x112 | 57,06 | 540 | 1930 | 54 | M14x1,50 | 17 | SUPERTURISMO GT | 8x19 | 19,00 | 8,00 | W0169020682 | 1 | S | 20051110 | 20051210 | 5x112 |  | 48 | 81710249 | L | S17D36 | B | LB56 | TÜV |  |  | DK | YES |  |  | T | Teilegutachten (PB+VB) | 1 | No car modifications required | 215/35 R19----225/35 R19----235/35 R19--- | AfterMarket OZ | MAX 650 KG | RACE SILVER + BLACK LETTERING | Racing | 8027529001235 | OZ | 13,32 |  |  | Serie L - ext.diam.75 mm | 592x592x274 | 1 | 75-110 | e1*2001/116*0328*.. | bar: Area 1
VOLKSWAGEN | JETTA | JETTA 05 | 1KM | 10/2005 | 12/2010 | 5x112 | 57,06 | 540 | 1930 | 54 | M14x1,50 | 17 | ULTRALEGGERA | 8x19 | 19,00 | 8,00 | W0171320253 | 1 | S | 20061207 | 20070106 | 5x112 |  | 45 | 81710249 | L | S17D36 | B | LB56 | TÜV |  |  | DK | YES |  |  | T | Teilegutachten (PB+VB) | 1 | No car modifications required | 215/35 R19----225/35 R19----235/35 R19--- | AfterMarket OZ | MAX 680 KG | MATT BLACK | Racing | 8027529002157 | OZ | 10,91 |  |  | Serie L - ext.diam.75 mm | 592x592x274 | 1 | 75-110 | e1*2001/116*0328*.. | bar: Area 1
VOLKSWAGEN | JETTA | JETTA 05 | 1KM | 10/2005 | 12/2010 | 5x112 | 57,06 | 540 | 1930 | 54 | M14x1,50 | 17 | ULTRALEGGERA | 8x19 | 19,00 | 8,00 | W0171320653 | 1 | S | 20100121 | 20100220 | 5x112 |  | 41 | 81710249 | L | S17D36 | B | LB56 | TÜV |  |  | DK | YES |  |  | T | Teilegutachten (PB+VB) | 1 | No car modifications required | 215/35 R19----225/35 R19----235/35 R19--- | AfterMarket OZ | MAX 680 KG | MATT BLACK | Racing | 8027529048742 | OZ | 10,91 |  |  | Serie L - ext.diam.75 mm | 592x592x274 | 1 | 75-110 | e1*2001/116*0328*.. | bar: Area 1
VOLKSWAGEN | JETTA | JETTA 05 | 1KM | 10/2005 | 12/2010 | 5x112 | 57,06 | 540 | 1930 | 54 | M14x1,50 | 17 | ULTRALEGGERA | 8x19 | 19,00 | 8,00 | W0171320661 | 1 | S | 20081103 | 20081203 | 5x112 |  | 41 | 81710249 | L | S17D36 | B | LB56 | TÜV |  |  | DK | YES |  |  | T | Teilegutachten (PB+VB) | 1 | No car modifications required | 215/35 R19----225/35 R19----235/35 R19--- | AfterMarket OZ | MAX 680 KG | CHRYSTAL TITANIUM | Racing | 8027529002218 | OZ | 10,91 |  |  | Serie L - ext.diam.75 mm | 592x592x274 | 1 | 75-110 | e1*2001/116*0328*.. | bar: Area 1
VOLKSWAGEN | JETTA | JETTA 05 | 1KM | 10/2005 | 12/2010 | 5x112 | 57,06 | 540 | 1930 | 54 | M14x1,50 | 17 | ULTRALEGGERA HLT | 8x19 | 19,00 | 8,00 | W01713201AN6 | 3 | S | 20120302 | 20120401 | 5x112 |  | 35 | 81710261 | XL | S17D36 | B | LB56 | TÜV |  |  |  | YES |  |  | T | Teilegutachten (PB+VB) | 2 | Mods can be necessary to car | 215/35 R19----225/35 R19----235/35 R19--- | AfterMarket OZ | MAX 680 KG | MATT RACE SILVER | I-Tech | 8027529073195 | OZ | 11,04 |  |  | Serie XL - ext.diam.79 mm | 592x592x274 | 1 | 75-110 | e1*2001/116*0328*.. | bar: Area 1
VOLKSWAGEN | JETTA | JETTA 05 | 1KM | 10/2005 | 12/2010 | 5x112 | 57,06 | 540 | 1930 | 54 | M14x1,50 | 17 | ULTRALEGGERA HLT | 8x19 | 19,00 | 8,00 | W01713201AP3 | 3 | S | 20121203 | 20130102 | 5x112 |  | 35 | 81710261 | XL | S17D36 | B | LB56 | TÜV |  |  |  | YES |  |  | T | Teilegutachten (PB+VB) | 2 | Mods can be necessary to car | 215/35 R19----225/35 R19----235/35 R19--- | AfterMarket OZ | MAX 680 KG | ACID GREEN | I-Tech | 8027529083798 | OZ | 11,04 |  |  | Serie XL - ext.diam.79 mm | 592x592x274 | 1 | 75-110 | e1*2001/116*0328*.. | bar: Area 1
VOLKSWAGEN | JETTA | JETTA 05 | 1KM | 10/2005 | 12/2010 | 5x112 | 57,06 | 540 | 1930 | 54 | M14x1,50 | 17 | ULTRALEGGERA HLT | 8x19 | 19,00 | 8,00 | W01713201A22 | 3 | S | 20120302 | 20120401 | 5x112 |  | 35 | 81710261 | XL | S17D36 | B | LB56 | TÜV |  |  |  | YES |  |  | T | Teilegutachten (PB+VB) | 2 | Mods can be necessary to car | 215/35 R19----225/35 R19----235/35 R19--- | AfterMarket OZ | MAX 680 KG | MATT GRAPHIT SILVER | I-Tech | 8027529073188 | OZ | 11,04 |  |  | Serie XL - ext.diam.79 mm | 592x592x274 | 1 | 75-110 | e1*2001/116*0328*.. | bar: Area 1
VOLKSWAGEN | JETTA | JETTA 05 | 1KM | 10/2005 | 12/2010 | 5x112 | 57,06 | 540 | 1930 | 54 | M14x1,50 | 17 | ULTRALEGGERA HLT | 8x19 | 19,00 | 8,00 | W01713201A30 | 3 | S | 20120302 | 20120401 | 5x112 |  | 35 | 81710261 | XL | S17D36 | B | LB56 | TÜV |  |  |  | YES |  |  | T | Teilegutachten (PB+VB) | 2 | Mods can be necessary to car | 215/35 R19----225/35 R19----235/35 R19--- | AfterMarket OZ | MAX 680 KG | WHITE | I-Tech | 8027529073140 | OZ | 11,04 |  |  | Serie XL - ext.diam.79 mm | 592x592x274 | 1 | 75-110 | e1*2001/116*0328*.. | bar: Area 1
VOLKSWAGEN | JETTA | JETTA 05 | 1KM | 10/2005 | 12/2010 | 5x112 | 57,06 | 540 | 1930 | 54 | M14x1,50 | 17 | ULTRALEGGERA HLT | 8x19 | 19,00 | 8,00 | W01713201A53 | 1 | S | 20120302 | 20120401 | 5x112 |  | 35 | 81710261 | XL | S17D36 | B | LB56 | TÜV |  |  |  | YES |  |  | T | Teilegutachten (PB+VB) | 2 | Mods can be necessary to car | 215/35 R19----225/35 R19----235/35 R19--- | AfterMarket OZ | MAX 680 KG | MATT BLACK | I-Tech | 8027529073133 | OZ | 10,99 |  |  | Serie XL - ext.diam.79 mm | 592x592x274 | 1 | 75-110 | e1*2001/116*0328*.. | bar: Area 1
VOLKSWAGEN | JETTA | JETTA 05 | 1KM | 10/2005 | 12/2010 | 5x112 | 57,06 | 540 | 1930 | 54 | M14x1,50 | 17 | ULTRALEGGERA HLT | 8x19 | 19,00 | 8,00 | W01713201A71 | 3 | S | 20120302 | 20120401 | 5x112 |  | 35 | 81710261 | XL | S17D36 | B | LB56 | TÜV |  |  |  | YES |  |  | T | Teilegutachten (PB+VB) | 2 | Mods can be necessary to car | 215/35 R19----225/35 R19----235/35 R19--- | AfterMarket OZ | MAX 680 KG | ORANGE | I-Tech | 8027529073164 | OZ | 11,04 |  |  | Serie XL - ext.diam.79 mm | 592x592x274 | 1 | 75-110 | e1*2001/116*0328*.. | bar: Area 1
VOLKSWAGEN | JETTA | JETTA 05 | 1KM | 10/2005 | 12/2010 | 5x112 | 57,06 | 540 | 1930 | 54 | M14x1,50 | 17 | ULTRALEGGERA HLT | 8x19 | 19,00 | 8,00 | W01713201A76 | 3 | S | 20120302 | 20120401 | 5x112 |  | 35 | 81710261 | XL | S17D36 | B | LB56 | TÜV |  |  |  | YES |  |  | T | Teilegutachten (PB+VB) | 2 | Mods can be necessary to car | 215/35 R19----225/35 R19----235/35 R19--- | AfterMarket OZ | MAX 680 KG | RACE GOLD | I-Tech | 8027529073171 | OZ | 11,04 |  |  | Serie XL - ext.diam.79 mm | 592x592x274 | 1 | 75-110 | e1*2001/116*0328*.. | bar: Area 1
VOLKSWAGEN | JETTA | JETTA 05 | 1KM | 10/2005 | 12/2010 | 5x112 | 57,06 | 540 | 1930 | 54 | M14x1,50 | 17 | ULTRALEGGERA HLT | 8x19 | 19,00 | 8,00 | W01713201A84 | 3 | S | 20120302 | 20120401 | 5x112 |  | 35 | 81710261 | XL | S17D36 | B | LB56 | TÜV |  |  |  | YES |  |  | T | Teilegutachten (PB+VB) | 2 | Mods can be necessary to car | 215/35 R19----225/35 R19----235/35 R19--- | AfterMarket OZ | MAX 680 KG | RED | I-Tech | 8027529073157 | OZ | 11,04 |  |  | Serie XL - ext.diam.79 mm | 592x592x274 | 1 | 75-110 | e1*2001/116*0328*.. | bar: Area 1
VOLKSWAGEN | JETTA | JETTA 05 | 1KM | 10/2005 | 12/2010 | 5x112 | 57,06 | 540 | 1930 | 54 | M14x1,50 | 17 | ULTRALEGGERA HLT | 8x19 | 19,00 | 8,00 | W01713202AN6 | 3 | S | 20120302 | 20120401 | 5x112 |  | 45 | 81710249 | L | S17D36 | B | LB56 | TÜV |  |  | DK | YES |  |  | T | Teilegutachten (PB+VB) | 1 | No car modifications required | 215/35 R19----225/35 R19----235/35 R19--- | AfterMarket OZ | MAX 680 KG | MATT RACE SILVER | I-Tech | 8027529073263 | OZ | 11,04 |  |  | Serie L - ext.diam.75 mm | 592x592x274 | 1 | 75-110 | e1*2001/116*0328*.. | bar: Area 1
VOLKSWAGEN | JETTA | JETTA 05 | 1KM | 10/2005 | 12/2010 | 5x112 | 57,06 | 540 | 1930 | 54 | M14x1,50 | 17 | ULTRALEGGERA HLT | 8x19 | 19,00 | 8,00 | W01713202AP3 | 3 | S | 20121203 | 20130102 | 5x112 |  | 45 | 81710249 | L | S17D36 | B | LB56 | TÜV |  |  | DK | YES |  |  | T | Teilegutachten (PB+VB) | 1 | No car modifications required | 215/35 R19----225/35 R19----235/35 R19--- | AfterMarket OZ | MAX 680 KG | ACID GREEN | I-Tech | 8027529083804 | OZ | 11,04 |  |  | Serie L - ext.diam.75 mm | 592x592x274 | 1 | 75-110 | e1*2001/116*0328*.. | bar: Area 1
VOLKSWAGEN | JETTA | JETTA 05 | 1KM | 10/2005 | 12/2010 | 5x112 | 57,06 | 540 | 1930 | 54 | M14x1,50 | 17 | ULTRALEGGERA HLT | 8x19 | 19,00 | 8,00 | W01713202A22 | 3 | S | 20120302 | 20120401 | 5x112 |  | 45 | 81710249 | L | S17D36 | B | LB56 | TÜV |  |  | DK | YES |  |  | T | Teilegutachten (PB+VB) | 1 | No car modifications required | 215/35 R19----225/35 R19----235/35 R19--- | AfterMarket OZ | MAX 680 KG | MATT GRAPHIT SILVER | I-Tech | 8027529073256 | OZ | 11,04 |  |  | Serie L - ext.diam.75 mm | 592x592x274 | 1 | 75-110 | e1*2001/116*0328*.. | bar: Area 1
VOLKSWAGEN | JETTA | JETTA 05 | 1KM | 10/2005 | 12/2010 | 5x112 | 57,06 | 540 | 1930 | 54 | M14x1,50 | 17 | ULTRALEGGERA HLT | 8x19 | 19,00 | 8,00 | W01713202A30 | 3 | S | 20120302 | 20120401 | 5x112 |  | 45 | 81710249 | L | S17D36 | B | LB56 | TÜV |  |  | DK | YES |  |  | T | Teilegutachten (PB+VB) | 1 | No car modifications required | 215/35 R19----225/35 R19----235/35 R19--- | AfterMarket OZ | MAX 680 KG | WHITE | I-Tech | 8027529073218 | OZ | 11,04 |  |  | Serie L - ext.diam.75 mm | 592x592x274 | 1 | 75-110 | e1*2001/116*0328*.. | bar: Area 1
VOLKSWAGEN | JETTA | JETTA 05 | 1KM | 10/2005 | 12/2010 | 5x112 | 57,06 | 540 | 1930 | 54 | M14x1,50 | 17 | ULTRALEGGERA HLT | 8x19 | 19,00 | 8,00 | W01713202A53 | 1 | S | 20120302 | 20120401 | 5x112 |  | 45 | 81710249 | L | S17D36 | B | LB56 | TÜV |  |  | DK | YES |  |  | T | Teilegutachten (PB+VB) | 1 | No car modifications required | 215/35 R19----225/35 R19----235/35 R19--- | AfterMarket OZ | MAX 680 KG | MATT BLACK | I-Tech | 8027529073201 | OZ | 10,91 |  |  | Serie L - ext.diam.75 mm | 592x592x274 | 1 | 75-110 | e1*2001/116*0328*.. | bar: Area 1
VOLKSWAGEN | JETTA | JETTA 05 | 1KM | 10/2005 | 12/2010 | 5x112 | 57,06 | 540 | 1930 | 54 | M14x1,50 | 17 | ULTRALEGGERA HLT | 8x19 | 19,00 | 8,00 | W01713202A71 | 3 | S | 20120302 | 20120401 | 5x112 |  | 45 | 81710249 | L | S17D36 | B | LB56 | TÜV |  |  | DK | YES |  |  | T | Teilegutachten (PB+VB) | 1 | No car modifications required | 215/35 R19----225/35 R19----235/35 R19--- | AfterMarket OZ | MAX 680 KG | ORANGE | I-Tech | 8027529073232 | OZ | 11,04 |  |  | Serie L - ext.diam.75 mm | 592x592x274 | 1 | 75-110 | e1*2001/116*0328*.. | bar: Area 1
VOLKSWAGEN | JETTA | JETTA 05 | 1KM | 10/2005 | 12/2010 | 5x112 | 57,06 | 540 | 1930 | 54 | M14x1,50 | 17 | ULTRALEGGERA HLT | 8x19 | 19,00 | 8,00 | W01713202A76 | 3 | S | 20120302 | 20120401 | 5x112 |  | 45 | 81710249 | L | S17D36 | B | LB56 | TÜV |  |  | DK | YES |  |  | T | Teilegutachten (PB+VB) | 1 | No car modifications required | 215/35 R19----225/35 R19----235/35 R19--- | AfterMarket OZ | MAX 680 KG | RACE GOLD | I-Tech | 8027529073249 | OZ | 11,04 |  |  | Serie L - ext.diam.75 mm | 592x592x274 | 1 | 75-110 | e1*2001/116*0328*.. | bar: Area 1
VOLKSWAGEN | JETTA | JETTA 05 | 1KM | 10/2005 | 12/2010 | 5x112 | 57,06 | 540 | 1930 | 54 | M14x1,50 | 17 | ULTRALEGGERA HLT | 8x19 | 19,00 | 8,00 | W01713202A84 | 3 | S | 20120302 | 20120401 | 5x112 |  | 45 | 81710249 | L | S17D36 | B | LB56 | TÜV |  |  | DK | YES |  |  | T | Teilegutachten (PB+VB) | 1 | No car modifications required | 215/35 R19----225/35 R19----235/35 R19--- | AfterMarket OZ | MAX 680 KG | RED | I-Tech | 8027529073225 | OZ | 11,04 |  |  | Serie L - ext.diam.75 mm | 592x592x274 | 1 | 75-110 | e1*2001/116*0328*.. | bar: Area 1
VOLKSWAGEN | JETTA | JETTA 05 | 1KM | 10/2005 | 12/2010 | 5x112 | 57,06 | 540 | 1930 | 54 | M14x1,50 | 17 | ULTRALEGGERA HLT | 8x19 | 19,00 | 8,00 | W01713206AN6 | 3 | S | 20120302 | 20120401 | 5x112 |  | 41 | 81710249 | L | S17D36 | B | LB56 | TÜV |  |  | DK | YES |  |  | T | Teilegutachten (PB+VB) | 1 | No car modifications required | 215/35 R19----225/35 R19----235/35 R19--- | AfterMarket OZ | MAX 680 KG | MATT RACE SILVER | I-Tech | 8027529073331 | OZ | 11,04 |  |  | Serie L - ext.diam.75 mm | 592x592x274 | 1 | 75-110 | e1*2001/116*0328*.. | bar: Area 1
VOLKSWAGEN | JETTA | JETTA 05 | 1KM | 10/2005 | 12/2010 | 5x112 | 57,06 | 540 | 1930 | 54 | M14x1,50 | 17 | ULTRALEGGERA HLT | 8x19 | 19,00 | 8,00 | W01713206AP3 | 3 | S | 20121203 | 20130102 | 5x112 |  | 41 | 81710249 | L | S17D36 | B | LB56 | TÜV |  |  | DK | YES |  |  | T | Teilegutachten (PB+VB) | 1 | No car modifications required | 215/35 R19----225/35 R19----235/35 R19--- | AfterMarket OZ | MAX 680 KG | ACID GREEN | I-Tech | 8027529083811 | OZ | 11,04 |  |  | Serie L - ext.diam.75 mm | 592x592x274 | 1 | 75-110 | e1*2001/116*0328*.. | bar: Area 1
VOLKSWAGEN | JETTA | JETTA 05 | 1KM | 10/2005 | 12/2010 | 5x112 | 57,06 | 540 | 1930 | 54 | M14x1,50 | 17 | ULTRALEGGERA HLT | 8x19 | 19,00 | 8,00 | W01713206A22 | 3 | S | 20120302 | 20120401 | 5x112 |  | 41 | 81710249 | L | S17D36 | B | LB56 | TÜV |  |  | DK | YES |  |  | T | Teilegutachten (PB+VB) | 1 | No car modifications required | 215/35 R19----225/35 R19----235/35 R19--- | AfterMarket OZ | MAX 680 KG | MATT GRAPHIT SILVER | I-Tech | 8027529073324 | OZ | 11,04 |  |  | Serie L - ext.diam.75 mm | 592x592x274 | 1 | 75-110 | e1*2001/116*0328*.. | bar: Area 1
VOLKSWAGEN | JETTA | JETTA 05 | 1KM | 10/2005 | 12/2010 | 5x112 | 57,06 | 540 | 1930 | 54 | M14x1,50 | 17 | ULTRALEGGERA HLT | 8x19 | 19,00 | 8,00 | W01713206A30 | 3 | S | 20120302 | 20120401 | 5x112 |  | 41 | 81710249 | L | S17D36 | B | LB56 | TÜV |  |  | DK | YES |  |  | T | Teilegutachten (PB+VB) | 1 | No car modifications required | 215/35 R19----225/35 R19----235/35 R19--- | AfterMarket OZ | MAX 680 KG | WHITE | I-Tech | 8027529073287 | OZ | 11,04 |  |  | Serie L - ext.diam.75 mm | 592x592x274 | 1 | 75-110 | e1*2001/116*0328*.. | bar: Area 1
VOLKSWAGEN | JETTA | JETTA 05 | 1KM | 10/2005 | 12/2010 | 5x112 | 57,06 | 540 | 1930 | 54 | M14x1,50 | 17 | ULTRALEGGERA HLT | 8x19 | 19,00 | 8,00 | W01713206A53 | 1 | S | 20120302 | 20120401 | 5x112 |  | 41 | 81710249 | L | S17D36 | B | LB56 | TÜV |  |  | DK | YES |  |  | T | Teilegutachten (PB+VB) | 1 | No car modifications required | 215/35 R19----225/35 R19----235/35 R19--- | AfterMarket OZ | MAX 680 KG | MATT BLACK | I-Tech | 8027529073270 | OZ | 10,91 |  |  | Serie L - ext.diam.75 mm | 592x592x274 | 1 | 75-110 | e1*2001/116*0328*.. | bar: Area 1
VOLKSWAGEN | JETTA | JETTA 05 | 1KM | 10/2005 | 12/2010 | 5x112 | 57,06 | 540 | 1930 | 54 | M14x1,50 | 17 | ULTRALEGGERA HLT | 8x19 | 19,00 | 8,00 | W01713206A71 | 3 | S | 20120302 | 20120401 | 5x112 |  | 41 | 81710249 | L | S17D36 | B | LB56 | TÜV |  |  | DK | YES |  |  | T | Teilegutachten (PB+VB) | 1 | No car modifications required | 215/35 R19----225/35 R19----235/35 R19--- | AfterMarket OZ | MAX 680 KG | ORANGE | I-Tech | 8027529073300 | OZ | 11,04 |  |  | Serie L - ext.diam.75 mm | 592x592x274 | 1 | 75-110 | e1*2001/116*0328*.. | bar: Area 1
VOLKSWAGEN | JETTA | JETTA 05 | 1KM | 10/2005 | 12/2010 | 5x112 | 57,06 | 540 | 1930 | 54 | M14x1,50 | 17 | ULTRALEGGERA HLT | 8x19 | 19,00 | 8,00 | W01713206A76 | 3 | S | 20120302 | 20120401 | 5x112 |  | 41 | 81710249 | L | S17D36 | B | LB56 | TÜV |  |  | DK | YES |  |  | T | Teilegutachten (PB+VB) | 1 | No car modifications required | 215/35 R19----225/35 R19----235/35 R19--- | AfterMarket OZ | MAX 680 KG | RACE GOLD | I-Tech | 8027529073317 | OZ | 11,04 |  |  | Serie L - ext.diam.75 mm | 592x592x274 | 1 | 75-110 | e1*2001/116*0328*.. | bar: Area 1
VOLKSWAGEN | JETTA | JETTA 05 | 1KM | 10/2005 | 12/2010 | 5x112 | 57,06 | 540 | 1930 | 54 | M14x1,50 | 17 | ULTRALEGGERA HLT | 8x19 | 19,00 | 8,00 | W01713206A84 | 3 | S | 20120302 | 20120401 | 5x112 |  | 41 | 81710249 | L | S17D36 | B | LB56 | TÜV |  |  | DK | YES |  |  | T | Teilegutachten (PB+VB) | 1 | No car modifications required | 215/35 R19----225/35 R19----235/35 R19--- | AfterMarket OZ | MAX 680 KG | RED | I-Tech | 8027529073294 | OZ | 11,04 |  |  | Serie L - ext.diam.75 mm | 592x592x274 | 1 | 75-110 | e1*2001/116*0328*.. | bar: Area 1
VOLKSWAGEN | JETTA | JETTA 05 | 1KM | 10/2005 | 12/2010 | 5x112 | 57,06 | 540 | 1930 | 54 | M14x1,50 | 17 | VERSILIA | 8x19 | 19,00 | 8,00 | W01840201N6 | 1 |  |  |  | 5x112 |  | 35 | 81710249 | L | S17D36 | B | LB56 | TÜV |  |  |  | YES |  |  | T | Teilegutachten (PB+VB) | 2 | Mods can be necessary to car | 215/35 R19----225/35 R19----235/35 R19--- | AfterMarket OZ | MAX 775 KG | MATT RACE SILVER | All-Terrain | 8027529052282 | OZ | 16,42 |  |  | Serie L - ext.diam.75 mm | 592x592x274 | 1 | 75-110 | e1*2001/116*0328*.. | bar: Area 1
VOLKSWAGEN | JETTA | JETTA 05 | 1KM | 10/2005 | 12/2010 | 5x112 | 57,06 | 540 | 1930 | 54 | M14x1,50 | 17 | VERSILIA | 8x19 | 19,00 | 8,00 | W0184020154 | 1 |  |  |  | 5x112 |  | 35 | 81710249 | L | S17D36 | B | LB56 | TÜV |  |  |  | YES |  |  | T | Teilegutachten (PB+VB) | 2 | Mods can be necessary to car | 215/35 R19----225/35 R19----235/35 R19--- | AfterMarket OZ | MAX 775 KG | MATT BLACK + DIAMOND-CUT | All-Terrain | 8027529039375 | OZ | 16,42 |  |  | Serie L - ext.diam.75 mm | 592x592x274 | 1 | 75-110 | e1*2001/116*0328*.. | bar: Area 1
VOLKSWAGEN | JETTA | JETTA 05 | 1KM | 10/2005 | 12/2010 | 5x112 | 57,06 | 540 | 1930 | 54 | M14x1,50 | 17 | VERSILIA | 8x19 | 19,00 | 8,00 | W01840202N6 | 1 |  |  |  | 5x112 |  | 48 | 81710249 | L | S17D36 | B | LB56 | TÜV |  |  | DK | YES |  |  | T | Teilegutachten (PB+VB) | 1 | No car modifications required | 215/35 R19----225/35 R19----235/35 R19--- | AfterMarket OZ | MAX 670 KG | MATT RACE SILVER | All-Terrain | 8027529052299 | OZ | 15,92 |  |  | Serie L - ext.diam.75 mm | 592x592x274 | 1 | 75-110 | e1*2001/116*0328*.. | bar: Area 1
VOLKSWAGEN | JETTA | JETTA 05 | 1KM | 10/2005 | 12/2010 | 5x112 | 57,06 | 540 | 1930 | 54 | M14x1,50 | 17 | VERSILIA | 8x19 | 19,00 | 8,00 | W0184020254 | 1 | S | 20090511 | 20090610 | 5x112 |  | 48 | 81710249 | L | S17D36 | B | LB56 | TÜV |  |  | DK | YES |  |  | T | Teilegutachten (PB+VB) | 1 | No car modifications required | 215/35 R19----225/35 R19----235/35 R19--- | AfterMarket OZ | MAX 670 KG | MATT BLACK + DIAMOND-CUT | All-Terrain | 8027529039399 | OZ | 15,92 |  |  | Serie L - ext.diam.75 mm | 592x592x274 | 1 | 75-110 | e1*2001/116*0328*.. | bar: Area 1
VOLKSWAGEN | JETTA | JETTA 05 | 1KM | 10/2005 | 12/2010 | 5x112 | 57,06 | 540 | 1930 | 54 | M14x1,50 | 17 | X5B | 8x19 | 19,00 | 8,00 | W85069201N5 | 1 | S | 20121005 | 20121104 | 5x112 |  | 35 | 81710451 | L | S17D36 | B | [5 empty] | YES |  |  | T | Teilegutachten (PB+VB) | 2 | Mods can be necessary to car | 215/35 R19----225/35 R19----235/35 R19--- | AfterMarket OZ | MAX 730 KG | MATT GRAPHITE DIAMOND CUT | X-Line | 8027529079838 | OZ | 14,01 |  |  | Serie L - ext.diam.75 mm | 593x593x274 | 1 | 75-110 | e1*2001/116*0328*.. | bar: Area 1
VOLKSWAGEN | JETTA | JETTA 05 | 1KM | 10/2005 | 12/2010 | 5x112 | 57,06 | 540 | 1930 | 54 | M14x1,50 | 17 | X5B | 8x19 | 19,00 | 8,00 | W85069202N5 | 1 | S | 20121005 | 20121104 | 5x112 |  | 48 | 81710451 | L | S17D36 | B |  |  |  |  | DK | YES |  |  | T | Teilegutachten (PB+VB) | 1 | No car modifications required | 215/35 R19----225/35 R19----235/35 R19--- | AfterMarket OZ | MAX 730 KG | MATT GRAPHITE DIAMOND CUT | X-Line | 8027529079845 | OZ | 13,61 |  |  | Serie L - ext.diam.75 mm | 593x593x274 | 1 | 75-110 | e1*2001/116*0328*.. | bar: Area 1
VOLKSWAGEN | JETTA | JETTA 05 | 1KM | 10/2005 | 12/2010 | 5x112 | 57,06 | 540 | 1930 | 54 | M14x1,50 | 17 | EGO | 8½x19 | 19,00 | 8,50 | W8504820354 | 1 | S | 20110726 | 20110825 | 5x112 |  | 38 | 81710451 | L | S17D36 | B |  | TÜV |  |  | DK | YES |  |  | T | Teilegutachten (PB+VB) | 2 | Mods can be necessary to car | 215/35 R19----225/35 R19---TCOMBI-235/35 R19---TCOMBI-255/30 R19-R--TCOMBI | AfterMarket OZ | MAX 750 KG | MATT BLACK + DIAMOND-CUT | X-Line | 8027529065565 | OZ | 14,31 |  |  | Serie L - ext.diam.75 mm | 593x593x287 | 1 | 75-110 | e1*2001/116*0328*.. | bar: Area 1
VOLKSWAGEN | JETTA | JETTA 05 | 1KM | 10/2005 | 12/2010 | 5x112 | 57,06 | 540 | 1930 | 54 | M14x1,50 | 17 | EGO | 8½x19 | 19,00 | 8,50 | W8504820454 | 1 | S | 20110726 | 20110825 | 5x112 |  | 44 | 81710451 | L | S17D36 | B |  | TÜV |  |  | DK | YES |  |  | T | Teilegutachten (PB+VB) | 2 | Mods can be necessary to car | 215/35 R19----225/35 R19---TCOMBI-235/35 R19---TCOMBI-255/30 R19-R--TCOMBI | AfterMarket OZ | MAX 750 KG | MATT BLACK + DIAMOND-CUT | X-Line | 8027529065572 | OZ | 14,31 |  |  | Serie L - ext.diam.75 mm | 593x593x287 | 1 | 75-110 | e1*2001/116*0328*.. | bar: Area 1
VOLKSWAGEN | JETTA | JETTA 05 | 1KM | 10/2005 | 12/2010 | 5x112 | 57,06 | 540 | 1930 | 54 | M14x1,50 | 17 | QUARANTA | 8½x19 | 19,00 | 8,50 | W01857203G2 | 1 |  |  |  | 5x112 |  | 38 | 81710249 | L | S17D36 | B |  | TÜV |  |  | DK | YES |  |  | T | Teilegutachten (PB+VB) | 2 | Mods can be necessary to car | 215/35 R19----225/35 R19---TCOMBI-235/35 R19---TCOMBI-255/30 R19-R--TCOMBI | AfterMarket OZ | MAX 730 KG | GRIGIO CORSA DIAMANTATO | Via Veneto | 8027529052589 | OZ | 13,81 |  |  | Serie L - ext.diam.75 mm | 592x592x286 | 1 | 75-110 | e1*2001/116*0328*.. | bar: Area 1
VOLKSWAGEN | JETTA | JETTA 05 | 1KM | 10/2005 | 12/2010 | 5x112 | 57,06 | 540 | 1930 | 54 | M14x1,50 | 17 | QUARANTA | 8½x19 | 19,00 | 8,50 | W01857204G2 | 1 |  |  |  | 5x112 |  | 44 | 81710249 | L | S17D36 | B |  | TÜV |  |  | DK | YES |  |  | T | Teilegutachten (PB+VB) | 2 | Mods can be necessary to car | 215/35 R19----225/35 R19---TCOMBI-235/35 R19---TCOMBI-255/30 R19-R--TCOMBI | AfterMarket OZ | MAX 675 KG | GRIGIO CORSA DIAMANTATO | Via Veneto | 8027529052596 | OZ | 13,71 |  |  | Serie L - ext.diam.75 mm | 592x592x286 | 1 | 75-110 | e1*2001/116*0328*.. | bar: Area 1
VOLKSWAGEN | JETTA | JETTA 05 | 1KM | 10/2005 | 12/2010 | 5x112 | 57,06 | 540 | 1930 | 54 | M14x1,50 | 17 | SUPERTURISMO LM | 8½x19 | 19,00 | 8,50 | W0185220319 | 1 |  |  |  | 5x112 |  | 38 | 81710249 | L | S17D36 | B | LB56 | TÜV |  |  | DK | YES |  |  | T | Teilegutachten (PB+VB) | 2 | Mods can be necessary to car | 215/35 R19----225/35 R19---TCOMBI-235/35 R19---TCOMBI-255/30 R19-R--TCOMBI | AfterMarket OZ | MAX 725 KG | MATT RACE SILVER + BLACK LETTERING | Racing | 8027529043624 | OZ | 13,21 |  |  | Serie L - ext.diam.75 mm | 592x592x286 | 1 | 75-110 | e1*2001/116*0328*.. | bar: Area 1
VOLKSWAGEN | JETTA | JETTA 05 | 1KM | 10/2005 | 12/2010 | 5x112 | 57,06 | 540 | 1930 | 54 | M14x1,50 | 17 | SUPERTURISMO LM | 8½x19 | 19,00 | 8,50 | W0185220346 | 1 |  |  |  | 5x112 |  | 38 | 81710249 | L | S17D36 | B | LB56 | TÜV |  |  | DK | YES |  |  | T | Teilegutachten (PB+VB) | 2 | Mods can be necessary to car | 215/35 R19----225/35 R19---TCOMBI-235/35 R19---TCOMBI-255/30 R19-R--TCOMBI | AfterMarket OZ | MAX 725 KG | MATT GRAPHITE + SILVER LETTERING | Racing | 8027529043631 | OZ | 13,21 |  |  | Serie L - ext.diam.75 mm | 592x592x286 | 1 | 75-110 | e1*2001/116*0328*.. | bar: Area 1
VOLKSWAGEN | JETTA | JETTA 05 | 1KM | 10/2005 | 12/2010 | 5x112 | 57,06 | 540 | 1930 | 54 | M14x1,50 | 17 | SUPERTURISMO LM | 8½x19 | 19,00 | 8,50 | W0185220919 | 1 |  |  |  | 5x112 |  | 44 | 81710249 | L | S17D36 | B | LB56 | TÜV |  |  | DK | YES |  |  | T | Teilegutachten (PB+VB) | 2 | Mods can be necessary to car | 215/35 R19----225/35 R19---TCOMBI-235/35 R19---TCOMBI-255/30 R19-R--TCOMBI | AfterMarket OZ | MAX 690 KG | MATT RACE SILVER + BLACK LETTERING | Racing | 8027529043747 | OZ | 13,01 |  |  | Serie L - ext.diam.75 mm | 592x592x286 | 1 | 75-110 | e1*2001/116*0328*.. | bar: Area 1
VOLKSWAGEN | JETTA | JETTA 05 | 1KM | 10/2005 | 12/2010 | 5x112 | 57,06 | 540 | 1930 | 54 | M14x1,50 | 17 | SUPERTURISMO LM | 8½x19 | 19,00 | 8,50 | W0185220946 | 1 |  |  |  | 5x112 |  | 44 | 81710249 | L | S17D36 | B | LB56 | TÜV |  |  | DK | YES |  |  | T | Teilegutachten (PB+VB) | 2 | Mods can be necessary to car | 215/35 R19----225/35 R19---TCOMBI-235/35 R19---TCOMBI-255/30 R19-R--TCOMBI | AfterMarket OZ | MAX 690 KG | MATT GRAPHITE + SILVER LETTERING | Racing | 8027529043754 | OZ | 13,01 |  |  | Serie L - ext.diam.75 mm | 592x592x286 | 1 | 75-110 | e1*2001/116*0328*.. | bar: Area 1
VOLKSWAGEN | JETTA | JETTA 05 | 1KM | 10/2005 | 12/2010 | 5x112 | 57,06 | 540 | 1930 | 54 | M14x1,50 | 17 | ULTRALEGGERA HLT | 8½x19 | 19,00 | 8,50 | W01803203N6 | 3 | S | 20110912 | 20111012 | 5x112 |  | 38 | 81710249 | L | S17D36 | B | LB56 | TÜV |  |  | DK | YES |  |  | T | Teilegutachten (PB+VB) | 2 | Mods can be necessary to car | 215/35 R19----225/35 R19---TCOMBI-235/35 R19---TCOMBI-255/30 R19-R--TCOMBI | AfterMarket OZ | MAX 715 KG | MATT RACE SILVER | I-Tech | 8027529068009 | OZ | 11,88 |  |  | Serie L - ext.diam.75 mm | 592x592x286 | 1 | 75-110 | e1*2001/116*0328*.. | bar: Area 1
VOLKSWAGEN | JETTA | JETTA 05 | 1KM | 10/2005 | 12/2010 | 5x112 | 57,06 | 540 | 1930 | 54 | M14x1,50 | 17 | ULTRALEGGERA HLT | 8½x19 | 19,00 | 8,50 | W01803203P3 | 3 | S | 20121203 | 20130102 | 5x112 |  | 38 | 81710249 | L | S17D36 | B | LB56 | TÜV |  |  | DK | YES |  |  | T | Teilegutachten (PB+VB) | 2 | Mods can be necessary to car | 215/35 R19----225/35 R19---TCOMBI-235/35 R19---TCOMBI-255/30 R19-R--TCOMBI | AfterMarket OZ | MAX 715 KG | ACID GREEN | I-Tech | 8027529083897 | OZ | 11,88 |  |  | Serie L - ext.diam.75 mm | 592x592x286 | 1 | 75-110 | e1*2001/116*0328*.. | bar: Area 1
VOLKSWAGEN | JETTA | JETTA 05 | 1KM | 10/2005 | 12/2010 | 5x112 | 57,06 | 540 | 1930 | 54 | M14x1,50 | 17 | ULTRALEGGERA HLT | 8½x19 | 19,00 | 8,50 | W0180320322 | 3 | S | 20110912 | 20111012 | 5x112 |  | 38 | 81710249 | L | S17D36 | B | LB56 | TÜV |  |  | DK | YES |  |  | T | Teilegutachten (PB+VB) | 2 | Mods can be necessary to car | 215/35 R19----225/35 R19---TCOMBI-235/35 R19---TCOMBI-255/30 R19-R--TCOMBI | AfterMarket OZ | MAX 715 KG | MATT GRAPHIT SILVER | I-Tech | 8027529067996 | OZ | 11,88 |  |  | Serie L - ext.diam.75 mm | 592x592x286 | 1 | 75-110 | e1*2001/116*0328*.. | bar: Area 1
VOLKSWAGEN | JETTA | JETTA 05 | 1KM | 10/2005 | 12/2010 | 5x112 | 57,06 | 540 | 1930 | 54 | M14x1,50 | 17 | ULTRALEGGERA HLT | 8½x19 | 19,00 | 8,50 | W0180320330 | 3 | S | 20110912 | 20111012 | 5x112 |  | 38 | 81710249 | L | S17D36 | B | LB56 | TÜV |  |  | DK | YES |  |  | T | Teilegutachten (PB+VB) | 2 | Mods can be necessary to car | 215/35 R19----225/35 R19---TCOMBI-235/35 R19---TCOMBI-255/30 R19-R--TCOMBI | AfterMarket OZ | MAX 715 KG | WHITE | I-Tech | 8027529067958 | OZ | 11,88 |  |  | Serie L - ext.diam.75 mm | 592x592x286 | 1 | 75-110 | e1*2001/116*0328*.. | bar: Area 1
VOLKSWAGEN | JETTA | JETTA 05 | 1KM | 10/2005 | 12/2010 | 5x112 | 57,06 | 540 | 1930 | 54 | M14x1,50 | 17 | ULTRALEGGERA HLT | 8½x19 | 19,00 | 8,50 | W0180320353 | 1 | S | 20080728 | 20080827 | 5x112 |  | 38 | 81710249 | L | S17D36 | B | LB56 | TÜV |  |  | DK | YES |  |  | T | Teilegutachten (PB+VB) | 2 | Mods can be necessary to car | 215/35 R19----225/35 R19---TCOMBI-235/35 R19---TCOMBI-255/30 R19-R--TCOMBI | AfterMarket OZ | MAX 715 KG | MATT BLACK | I-Tech | 8027529006377 | OZ | 11,88 |  |  | Serie L - ext.diam.75 mm | 592x592x286 | 1 | 75-110 | e1*2001/116*0328*.. | bar: Area 1
VOLKSWAGEN | JETTA | JETTA 05 | 1KM | 10/2005 | 12/2010 | 5x112 | 57,06 | 540 | 1930 | 54 | M14x1,50 | 17 | ULTRALEGGERA HLT | 8½x19 | 19,00 | 8,50 | W0180320371 | 3 | S | 20110912 | 20111012 | 5x112 |  | 38 | 81710249 | L | S17D36 | B | LB56 | TÜV |  |  | DK | YES |  |  | T | Teilegutachten (PB+VB) | 2 | Mods can be necessary to car | 215/35 R19----225/35 R19---TCOMBI-235/35 R19---TCOMBI-255/30 R19-R--TCOMBI | AfterMarket OZ | MAX 715 KG | ORANGE | I-Tech | 8027529067972 | OZ | 11,88 |  |  | Serie L - ext.diam.75 mm | 592x592x286 | 1 | 75-110 | e1*2001/116*0328*.. | bar: Area 1
VOLKSWAGEN | JETTA | JETTA 05 | 1KM | 10/2005 | 12/2010 | 5x112 | 57,06 | 540 | 1930 | 54 | M14x1,50 | 17 | ULTRALEGGERA HLT | 8½x19 | 19,00 | 8,50 | W0180320376 | 3 | S | 20110912 | 20111012 | 5x112 |  | 38 | 81710249 | L | S17D36 | B | LB56 | TÜV |  |  | DK | YES |  |  | T | Teilegutachten (PB+VB) | 2 | Mods can be necessary to car | 215/35 R19----225/35 R19---TCOMBI-235/35 R19---TCOMBI-255/30 R19-R--TCOMBI | AfterMarket OZ | MAX 715 KG | RACE GOLD | I-Tech | 8027529067989 | OZ | 11,88 |  |  | Serie L - ext.diam.75 mm | 592x592x286 | 1 | 75-110 | e1*2001/116*0328*.. | bar: Area 1
VOLKSWAGEN | JETTA | JETTA 05 | 1KM | 10/2005 | 12/2010 | 5x112 | 57,06 | 540 | 1930 | 54 | M14x1,50 | 17 | ULTRALEGGERA HLT | 8½x19 | 19,00 | 8,50 | W0180320384 | 3 | S | 20110912 | 20111012 | 5x112 |  | 38 | 81710249 | L | S17D36 | B | LB56 | TÜV |  |  | DK | YES |  |  | T | Teilegutachten (PB+VB) | 2 | Mods can be necessary to car | 215/35 R19----225/35 R19---TCOMBI-235/35 R19---TCOMBI-255/30 R19-R--TCOMBI | AfterMarket OZ | MAX 715 KG | RED | I-Tech | 8027529067965 | OZ | 11,88 |  |  | Serie L - ext.diam.75 mm | 592x592x286 | 1 | 75-110 | e1*2001/116*0328*.. | bar: Area 1
VOLKSWAGEN | JETTA | JETTA 05 | 1KM | 10/2005 | 12/2010 | 5x112 | 57,06 | 540 | 1930 | 54 | M14x1,50 | 17 | VITTORIA | 8½x19 | 19,00 | 8,50 | W0188220173 | 1 | S | 20110913 | 20111013 | 5x112 |  | 38 | 81710451 | L | S17D36 | B |  | TÜV |  |  | DK | YES |  |  | T | Teilegutachten (PB+VB) | 2 | Mods can be necessary to car | 215/35 R19----225/35 R19---TCOMBI-235/35 R19---TCOMBI-255/30 R19-R--TCOMBI | AfterMarket OZ | MAX 730 KG | MATT DARK GRAPHITE | Via Veneto | 8027529069662 | OZ | 14,11 |  |  | Serie L - ext.diam.75 mm | 592x592x286 | 1 | 75-110 | e1*2001/116*0328*.. | bar: Area 1
VOLKSWAGEN | JETTA | JETTA 05 | 1KM | 10/2005 | 12/2010 | 5x112 | 57,06 | 540 | 1930 | 54 | M14x1,50 | 17 | VITTORIA | 8½x19 | 19,00 | 8,50 | W0188220273 | 1 | S | 20110913 | 20111013 | 5x112 |  | 44 | 81710451 | L | S17D36 | B |  | TÜV |  |  | DK | YES |  |  | T | Teilegutachten (PB+VB) | 2 | Mods can be necessary to car | 215/35 R19----225/35 R19---TCOMBI-235/35 R19---TCOMBI-255/30 R19-R--TCOMBI | AfterMarket OZ | MAX 690 KG | MATT DARK GRAPHITE | Via Veneto | 8027529069679 | OZ | 14,13 |  |  | Serie L - ext.diam.75 mm | 592x592x286 | 1 | 75-110 | e1*2001/116*0328*.. | bar: Area 1
VOLKSWAGEN | JETTA | JETTA 05 | 1KM | 10/2005 | 12/2010 | 5x112 | 57,06 | 540 | 1930 | 54 | M14x1,50 | 17 | SARDEGNA | 9x19 | 19,00 | 9,00 | W0176620122 | 1 |  |  |  | 5x112 |  | 45 | 81710261 | XL | S17D36 | B | LB56 | TÜV |  |  | DK | YES | C0270 | REAR | T | Teilegutachten (PB+VB) | 1 | No car modifications required |  | AfterMarket OZ | MAX 950 KG | MATT GRAPHIT SILVER | All-Terrain | 8027529046366 | OZ | 17,65 |  |  | Serie XL - ext.diam.79 mm | 592x592x312 | 1 | 75-110 | e1*2001/116*0328*.. | bar: Area 1
VOLKSWAGEN | JETTA | JETTA 05 | 1KM | 10/2005 | 12/2010 | 5x112 | 57,06 | 540 | 1930 | 54 | M14x1,50 | 17 | ULTRALEGGERA HLT | 9x19 | 19,00 | 9,00 | W01804202N6 | 3 | S | 20110912 | 20111012 | 5x112 |  | 42 | 81710249 | L | S17D36 | B | LB56 | TÜV |  |  | DK | YES |  |  | T | Teilegutachten (PB+VB) | 1 | No car modifications required |  | AfterMarket OZ | MAX 695 KG | MATT RACE SILVER | I-Tech | 8027529069051 | OZ | 10,34 |  |  | Serie L - ext.diam.75 mm | 592x592x312 | 1 | 75-110 | e1*2001/116*0328*.. | bar: Area 1
VOLKSWAGEN | JETTA | JETTA 05 | 1KM | 10/2005 | 12/2010 | 5x112 | 57,06 | 540 | 1930 | 54 | M14x1,50 | 17 | ULTRALEGGERA HLT | 9x19 | 19,00 | 9,00 | W01804202P3 | 3 | S | 20121203 | 20130102 | 5x112 |  | 42 | 81710249 | L | S17D36 | B | LB56 | TÜV |  |  | DK | YES |  |  | T | Teilegutachten (PB+VB) | 1 | No car modifications required |  | AfterMarket OZ | MAX 695 KG | ACID GREEN | I-Tech | 8027529084078 | OZ | 10,34 |  |  | Serie L - ext.diam.75 mm | 592x592x312 | 1 | 75-110 | e1*2001/116*0328*.. | bar: Area 1
VOLKSWAGEN | JETTA | JETTA 05 | 1KM | 10/2005 | 12/2010 | 5x112 | 57,06 | 540 | 1930 | 54 | M14x1,50 | 17 | ULTRALEGGERA HLT | 9x19 | 19,00 | 9,00 | W0180420222 | 3 | S | 20110912 | 20111012 | 5x112 |  | 42 | 81710249 | L | S17D36 | B | LB56 | TÜV |  |  | DK | YES |  |  | T | Teilegutachten (PB+VB) | 1 | No car modifications required |  | AfterMarket OZ | MAX 695 KG | MATT GRAPHIT SILVER | I-Tech | 8027529069044 | OZ | 10,34 |  |  | Serie L - ext.diam.75 mm | 592x592x312 | 1 | 75-110 | e1*2001/116*0328*.. | bar: Area 1
VOLKSWAGEN | JETTA | JETTA 05 | 1KM | 10/2005 | 12/2010 | 5x112 | 57,06 | 540 | 1930 | 54 | M14x1,50 | 17 | ULTRALEGGERA HLT | 9x19 | 19,00 | 9,00 | W0180420230 | 3 | S | 20110912 | 20111012 | 5x112 |  | 42 | 81710249 | L | S17D36 | B | LB56 | TÜV |  |  | DK | YES |  |  | T | Teilegutachten (PB+VB) | 1 | No car modifications required |  | AfterMarket OZ | MAX 695 KG | WHITE | I-Tech | 8027529069006 | OZ | 10,34 |  |  | Serie L - ext.diam.75 mm | 592x592x312 | 1 | 75-110 | e1*2001/116*0328*.. | bar: Area 1
VOLKSWAGEN | JETTA | JETTA 05 | 1KM | 10/2005 | 12/2010 | 5x112 | 57,06 | 540 | 1930 | 54 | M14x1,50 | 17 | ULTRALEGGERA HLT | 9x19 | 19,00 | 9,00 | W0180420253 | 1 | S | 20091123 | 20091223 | 5x112 |  | 42 | 81710249 | L | S17D36 | B | LB56 | TÜV |  |  | DK | YES |  |  | T | Teilegutachten (PB+VB) | 1 | No car modifications required |  | AfterMarket OZ | MAX 695 KG | MATT BLACK | I-Tech | 8027529047370 | OZ | 10,34 |  |  | Serie L - ext.diam.75 mm | 592x592x312 | 1 | 75-110 | e1*2001/116*0328*.. | bar: Area 1
VOLKSWAGEN | JETTA | JETTA 05 | 1KM | 10/2005 | 12/2010 | 5x112 | 57,06 | 540 | 1930 | 54 | M14x1,50 | 17 | ULTRALEGGERA HLT | 9x19 | 19,00 | 9,00 | W0180420261 | 1 | S | 20080718 | 20080817 | 5x112 |  | 42 | 81710249 | L | S17D36 | B | LB56 | TÜV |  |  | DK | YES |  |  | T | Teilegutachten (PB+VB) | 1 | No car modifications required |  | AfterMarket OZ | MAX 695 KG | CHRYSTAL TITANIUM | I-Tech | 8027529006452 | OZ | 10,34 |  |  | Serie L - ext.diam.75 mm | 592x592x312 | 1 | 75-110 | e1*2001/116*0328*.. | Area 2: OUT
VOLKSWAGEN | JETTA | JETTA 05 | 1KM | 10/2005 | 12/2010 | 5x112 | 57,06 | 540 | 1930 | 54 | M14x1,50 | 17 | ULTRALEGGERA HLT | 9x19 | 19,00 | 9,00 | W0180420271 | 3 | S | 20110912 | 20111012 | 5x112 |  | 42 | 81710249 | L | S17D36 | B | LB56 | TÜV |  |  | DK | YES |  |  | T | Teilegutachten (PB+VB) | 1 | No car modifications required |  | AfterMarket OZ | MAX 695 KG | ORANGE | I-Tech | 8027529069020 | OZ | 10,34 |  |  | Serie L - ext.diam.75 mm | 592x592x312 | 1 | 75-110 | e1*2001/116*0328*.. | bar: Area 1
VOLKSWAGEN | JETTA | JETTA 05 | 1KM | 10/2005 | 12/2010 | 5x112 | 57,06 | 540 | 1930 | 54 | M14x1,50 | 17 | ULTRALEGGERA HLT | 9x19 | 19,00 | 9,00 | W0180420276 | 3 | S | 20110912 | 20111012 | 5x112 |  | 42 | 81710249 | L | S17D36 | B | LB56 | TÜV |  |  | DK | YES |  |  | T | Teilegutachten (PB+VB) | 1 | No car modifications required |  | AfterMarket OZ | MAX 695 KG | RACE GOLD | I-Tech | 8027529069037 | OZ | 10,34 |  |  | Serie L - ext.diam.75 mm | 592x592x312 | 1 | 75-110 | e1*2001/116*0328*.. | bar: Area 1
VOLKSWAGEN | JETTA | JETTA 05 | 1KM | 10/2005 | 12/2010 | 5x112 | 57,06 | 540 | 1930 | 54 | M14x1,50 | 17 | ULTRALEGGERA HLT | 9x19 | 19,00 | 9,00 | W0180420284 | 3 | S | 20110912 | 20111012 | 5x112 |  | 42 | 81710249 | L | S17D36 | B | LB56 | TÜV |  |  | DK | YES |  |  | T | Teilegutachten (PB+VB) | 1 | No car modifications required |  | AfterMarket OZ | MAX 695 KG | RED | I-Tech | 8027529069013 | OZ | 10,34 |  |  | Serie L - ext.diam.75 mm | 592x592x312 | 1 | 75-110 | e1*2001/116*0328*.. | bar: Area 1
VOLKSWAGEN | JETTA | JETTA 05 | 1KM | 10/2005 | 12/2010 | 5x112 | 57,06 | 540 | 1930 | 54 | M14x1,50 | 17 | VERSILIA | 9x19 | 19,00 | 9,00 | W01841201N6 | 1 |  |  |  | 5x112 |  | 45 | 81710249 | L | S17D36 | B | LB56 | TÜV |  |  | DK | YES | C0270 | REAR | T | Teilegutachten (PB+VB) | 1 | No car modifications required |  | AfterMarket OZ | MAX 900 KG | MATT RACE SILVER | All-Terrain | 8027529052350 | OZ | 17,33 |  |  | Serie L - ext.diam.75 mm | 592x592x312 | 1 | 75-110 | e1*2001/116*0328*.. | bar: Area 1
VOLKSWAGEN | JETTA | JETTA 05 | 1KM | 10/2005 | 12/2010 | 5x112 | 57,06 | 540 | 1930 | 54 | M14x1,50 | 17 | VERSILIA | 9x19 | 19,00 | 9,00 | W0184120154 | 1 | S | 20090306 | 20090405 | 5x112 |  | 45 | 81710249 | L | S17D36 | B | LB56 | TÜV |  |  | DK | YES | C0270 | REAR | T | Teilegutachten (PB+VB) | 1 | No car modifications required |  | AfterMarket OZ | MAX 900 KG | MATT BLACK + DIAMOND-CUT | All-Terrain | 8027529038071 | OZ | 17,33 |  |  | Serie L - ext.diam.75 mm | 592x592x312 | 1 | 75-110 | e1*2001/116*0328*.. | bar: Area 1
VOLKSWAGEN | JETTA | JETTA 05 | 1KM | 10/2005 | 12/2010 | 5x112 | 57,06 | 540 | 1930 | 54 | M14x1,50 | 17 | X5B | 9x19 | 19,00 | 9,00 | W85070201N5 | 1 | S | 20121005 | 20121104 | 5x112 |  | 45 | 81710451 | L | S17D36 | B |  |  |  |  | DK | YES |  |  | T | Teilegutachten (PB+VB) | 2 | Mods can be necessary to car |  | AfterMarket OZ | MAX 730 KG | MATT GRAPHITE DIAMOND CUT | X-Line | 8027529079890 | OZ | 13,81 |  |  | Serie L - ext.diam.75 mm | 593x593x300 | 1 | 75-110 | e1*2001/116*0328*.. | bar: Area 1
VOLKSWAGEN | JETTA | JETTA 05 | 1KM | 10/2005 | 12/2010 | 5x112 | 57,06 | 540 | 1930 | 54 | M14x1,50 | 17 | MONACO HLT | 8x20 | 20,00 | 8,00 | W01899203G1 | 1 | S | 20120711 | 20120810 | 5x112 |  | 45 | 81710535 | XL | S17D36 | B |  |  |  |  | DK | YES |  |  | N | No Certificate | 1 | No car modifications required | 225/30 R20--- | AfterMarket OZ | MAX 950 KG | GRIGIO CORSA | All-Terrain | 8027529076851 | OZ | 16,32 |  |  | Serie XL - ext.diam.79 mm | 615x615x274 | 1 | 75-110 | e1*2001/116*0328*.. | bar: Area 1
VOLKSWAGEN | JETTA | JETTA 05 | 1KM | 10/2005 | 12/2010 | 5x112 | 57,06 | 540 | 1930 | 54 | M14x1,50 | 17 | ULTRALEGGERA HLT | 8x20 | 20,00 | 8,00 | W01739200A53 | 3 | S | 20071109 | 20071209 | 5x112 |  | 45 | 81710249 | L | S17D36 | B | LB56 | TÜV |  |  | DK | YES |  |  | T | Teilegutachten (PB+VB) | 1 | No car modifications required | 225/30 R20--- | AfterMarket OZ | MAX 645 KG | MATT BLACK | I-Tech | 8027529003376 | OZ | 12,28 |  |  | Serie L - ext.diam.75 mm | 620x620x350 | 1 | 75-110 | e1*2001/116*0328*.. | bar: Area 1
VOLKSWAGEN | JETTA | JETTA 05 | 1KM | 10/2005 | 12/2010 | 5x112 | 57,06 | 540 | 1930 | 54 | M14x1,50 | 17 | ULTRALEGGERA HLT | 8x20 | 20,00 | 8,00 | W01739200N6 | 3 | S | 20110912 | 20111012 | 5x112 |  | 45 | 81710249 | L | S17D36 | B | LB56 | TÜV |  |  | DK | YES |  |  | T | Teilegutachten (PB+VB) | 1 | No car modifications required | 225/30 R20--- | AfterMarket OZ | MAX 645 KG | MATT RACE SILVER | I-Tech | 8027529067576 | OZ | 12,28 |  |  | Serie L - ext.diam.75 mm | 615x615x274 | 1 | 75-110 | e1*2001/116*0328*.. | bar: Area 1
VOLKSWAGEN | JETTA | JETTA 05 | 1KM | 10/2005 | 12/2010 | 5x112 | 57,06 | 540 | 1930 | 54 | M14x1,50 | 17 | ULTRALEGGERA HLT | 8x20 | 20,00 | 8,00 | W01739200P3 | 3 | S | 20121203 | 20130102 | 5x112 |  | 45 | 81710249 | L | S17D36 | B | LB56 | TÜV |  |  | DK | YES |  |  | T | Teilegutachten (PB+VB) | 1 | No car modifications required | 225/30 R20--- | AfterMarket OZ | MAX 645 KG | ACID GREEN | I-Tech | 8027529083828 | OZ | 12,28 |  |  | Serie L - ext.diam.75 mm | 615x615x274 | 1 | 75-110 | e1*2001/116*0328*.. | bar: Area 1
VOLKSWAGEN | JETTA | JETTA 05 | 1KM | 10/2005 | 12/2010 | 5x112 | 57,06 | 540 | 1930 | 54 | M14x1,50 | 17 | ULTRALEGGERA HLT | 8x20 | 20,00 | 8,00 | W0173920022 | 3 | S | 20110912 | 20111012 | 5x112 |  | 45 | 81710249 | L | S17D36 | B | LB56 | TÜV |  |  | DK | YES |  |  | T | Teilegutachten (PB+VB) | 1 | No car modifications required | 225/30 R20--- | AfterMarket OZ | MAX 645 KG | MATT GRAPHIT SILVER | I-Tech | 8027529067569 | OZ | 12,28 |  |  | Serie L - ext.diam.75 mm | 615x615x274 | 1 | 75-110 | e1*2001/116*0328*.. | bar: Area 1
VOLKSWAGEN | JETTA | JETTA 05 | 1KM | 10/2005 | 12/2010 | 5x112 | 57,06 | 540 | 1930 | 54 | M14x1,50 | 17 | ULTRALEGGERA HLT | 8x20 | 20,00 | 8,00 | W0173920030 | 3 | S | 20110912 | 20111012 | 5x112 |  | 45 | 81710249 | L | S17D36 | B | LB56 | TÜV |  |  | DK | YES |  |  | T | Teilegutachten (PB+VB) | 1 | No car modifications required | 225/30 R20--- | AfterMarket OZ | MAX 645 KG | WHITE | I-Tech | 8027529067521 | OZ | 12,28 |  |  | Serie L - ext.diam.75 mm | 615x615x274 | 1 | 75-110 | e1*2001/116*0328*.. | bar: Area 1
VOLKSWAGEN | JETTA | JETTA 05 | 1KM | 10/2005 | 12/2010 | 5x112 | 57,06 | 540 | 1930 | 54 | M14x1,50 | 17 | ULTRALEGGERA HLT | 8x20 | 20,00 | 8,00 | W0173920071 | 3 | S | 20110912 | 20111012 | 5x112 |  | 45 | 81710249 | L | S17D36 | B | LB56 | TÜV |  |  | DK | YES |  |  | T | Teilegutachten (PB+VB) | 1 | No car modifications required | 225/30 R20--- | AfterMarket OZ | MAX 645 KG | ORANGE | I-Tech | 8027529067538 | OZ | 12,28 |  |  | Serie L - ext.diam.75 mm | 615x615x274 | 1 | 75-110 | e1*2001/116*0328*.. | bar: Area 1
VOLKSWAGEN | JETTA | JETTA 05 | 1KM | 10/2005 | 12/2010 | 5x112 | 57,06 | 540 | 1930 | 54 | M14x1,50 | 17 | ULTRALEGGERA HLT | 8x20 | 20,00 | 8,00 | W0173920076 | 3 | S | 20110912 | 20111012 | 5x112 |  | 45 | 81710249 | L | S17D36 | B | LB56 | TÜV |  |  | DK | YES |  |  | T | Teilegutachten (PB+VB) | 1 | No car modifications required | 225/30 R20--- | AfterMarket OZ | MAX 645 KG | RACE GOLD | I-Tech | 8027529067552 | OZ | 12,28 |  |  | Serie L - ext.diam.75 mm | 615x615x274 | 1 | 75-110 | e1*2001/116*0328*.. | bar: Area 1
VOLKSWAGEN | JETTA | JETTA 05 | 1KM | 10/2005 | 12/2010 | 5x112 | 57,06 | 540 | 1930 | 54 | M14x1,50 | 17 | ULTRALEGGERA HLT | 8x20 | 20,00 | 8,00 | W0173920084 | 3 | S | 20110912 | 20111012 | 5x112 |  | 45 | 81710249 | L | S17D36 | B | LB56 | TÜV |  |  | DK | YES |  |  | T | Teilegutachten (PB+VB) | 1 | No car modifications required | 225/30 R20--- | AfterMarket OZ | MAX 645 KG | RED | I-Tech | 8027529067545 | OZ | 12,28 |  |  | Serie L - ext.diam.75 mm | 615x615x274 | 1 | 75-110 | e1*2001/116*0328*.. | bar: Area 1
VOLKSWAGEN | JETTA | JETTA 05 | 1KM | 10/2005 | 12/2010 | 5x112 | 57,06 | 540 | 1930 | 54 | M14x1,50 | 17 | MONACO HLT | 8½x20 | 20,00 | 8,50 | W01900202G1 | 1 | S | 20120711 | 20120810 | 5x112 |  | 45 | 81710535 | XL | S17D36 | B |  |  |  |  | DK | YES |  |  | N | No Certificate | 1 | No car modifications required |  | AfterMarket OZ | MAX 950 KG | GRIGIO CORSA | All-Terrain | 8027529076912 | OZ | 17,31 |  |  | Serie XL - ext.diam.79 mm | 615x615x312 | 1 | 75-110 | e1*2001/116*0328*.. | bar: Area 1
VOLKSWAGEN | JETTA | JETTA 05 | 1KM | 10/2005 | 12/2010 | 5x112 | 57,06 | 540 | 1930 | 54 | M14x1,50 | 17 | SUPERTURISMO DAKAR | 8½x20 | 20,00 | 8,50 | W0187520119 | 1 |  |  |  | 5x112 |  | 45 | 81710261 | XL | S17D36 | B | LB56 | TÜV |  |  | DK | YES |  |  | T | Teilegutachten (PB+VB) | 1 | No car modifications required |  | AfterMarket OZ | MAX 815 KG | MATT RACE SILVER + BLACK LETTERING | All-Terrain | 8027529053326 | OZ | 15,50 |  |  | Serie XL - ext.diam.79 mm | 615x615x312 | 1 | 75-110 | e1*2001/116*0328*.. | bar: Area 1
VOLKSWAGEN | JETTA | JETTA 05 | 1KM | 10/2005 | 12/2010 | 5x112 | 57,06 | 540 | 1930 | 54 | M14x1,50 | 17 | SUPERTURISMO DAKAR | 8½x20 | 20,00 | 8,50 | W0187520146 | 1 |  |  |  | 5x112 |  | 45 | 81710261 | XL | S17D36 | B | LB56 | TÜV |  |  | DK | YES |  |  | T | Teilegutachten (PB+VB) | 1 | No car modifications required |  | AfterMarket OZ | MAX 815 KG | MATT GRAPHITE + SILVER LETTERING | All-Terrain | 8027529053333 | OZ | 15,50 |  |  | Serie XL - ext.diam.79 mm | 615x615x312 | 1 | 75-110 | e1*2001/116*0328*.. | bar: Area 1
VOLKSWAGEN | JETTA | JETTA 05 | 1KM | 10/2005 | 12/2010 | 5x112 | 57,06 | 540 | 1930 | 54 | M14x1,50 | 17 | ULTRALEGGERA HLT | 8½x20 | 20,00 | 8,50 | W01715206N6 | 3 | S | 20110912 | 20111012 | 5x112 |  | 45 | 81710261 | XL | S17D36 | B | LB56 | TÜV |  |  | DK | YES |  |  | T | Teilegutachten (PB+VB) | 1 | No car modifications required |  | AfterMarket OZ | MAX 650 KG | MATT RACE SILVER | I-Tech | 8027529068863 | OZ | 12,81 |  |  | Serie XL - ext.diam.79 mm | 615x615x312 | 1 | 75-110 | e1*2001/116*0328*.. | bar: Area 1
VOLKSWAGEN | JETTA | JETTA 05 | 1KM | 10/2005 | 12/2010 | 5x112 | 57,06 | 540 | 1930 | 54 | M14x1,50 | 17 | ULTRALEGGERA HLT | 8½x20 | 20,00 | 8,50 | W01715206P3 | 3 | S | 20121203 | 20130102 | 5x112 |  | 45 | 81710261 | XL | S17D36 | B | LB56 | TÜV |  |  | DK | YES |  |  | T | Teilegutachten (PB+VB) | 1 | No car modifications required |  | AfterMarket OZ | MAX 650 KG | ACID GREEN | I-Tech | 8027529084054 | OZ | 12,81 |  |  | Serie XL - ext.diam.79 mm | 615x615x312 | 1 | 75-110 | e1*2001/116*0328*.. | bar: Area 1
VOLKSWAGEN | JETTA | JETTA 05 | 1KM | 10/2005 | 12/2010 | 5x112 | 57,06 | 540 | 1930 | 54 | M14x1,50 | 17 | ULTRALEGGERA HLT | 8½x20 | 20,00 | 8,50 | W0171520622 | 3 | S | 20110912 | 20111012 | 5x112 |  | 45 | 81710261 | XL | S17D36 | B | LB56 | TÜV |  |  | DK | YES |  |  | T | Teilegutachten (PB+VB) | 1 | No car modifications required |  | AfterMarket OZ | MAX 650 KG | MATT GRAPHIT SILVER | I-Tech | 8027529068856 | OZ | 12,81 |  |  | Serie XL - ext.diam.79 mm | 615x615x312 | 1 | 75-110 | e1*2001/116*0328*.. | bar: Area 1
VOLKSWAGEN | JETTA | JETTA 05 | 1KM | 10/2005 | 12/2010 | 5x112 | 57,06 | 540 | 1930 | 54 | M14x1,50 | 17 | ULTRALEGGERA HLT | 8½x20 | 20,00 | 8,50 | W0171520630 | 3 | S | 20110912 | 20111012 | 5x112 |  | 45 | 81710261 | XL | S17D36 | B | LB56 | TÜV |  |  | DK | YES |  |  | T | Teilegutachten (PB+VB) | 1 | No car modifications required |  | AfterMarket OZ | MAX 650 KG | WHITE | I-Tech | 8027529068818 | OZ | 12,81 |  |  | Serie XL - ext.diam.79 mm | 615x615x312 | 1 | 75-110 | e1*2001/116*0328*.. | bar: Area 1
VOLKSWAGEN | JETTA | JETTA 05 | 1KM | 10/2005 | 12/2010 | 5x112 | 57,06 | 540 | 1930 | 54 | M14x1,50 | 17 | ULTRALEGGERA HLT | 8½x20 | 20,00 | 8,50 | W0171520653 | 3 | S | 20110912 | 20111012 | 5x112 |  | 45 | 81710261 | XL | S17D36 | B | LB56 | TÜV |  |  | DK | YES |  |  | T | Teilegutachten (PB+VB) | 1 | No car modifications required |  | AfterMarket OZ | MAX 650 KG | MATT BLACK | I-Tech | 8027529068801 | OZ | 12,81 |  |  | Serie XL - ext.diam.79 mm | 615x615x312 | 1 | 75-110 | e1*2001/116*0328*.. | bar: Area 1
VOLKSWAGEN | JETTA | JETTA 05 | 1KM | 10/2005 | 12/2010 | 5x112 | 57,06 | 540 | 1930 | 54 | M14x1,50 | 17 | ULTRALEGGERA HLT | 8½x20 | 20,00 | 8,50 | W0171520671 | 3 | S | 20110912 | 20111012 | 5x112 |  | 45 | 81710261 | XL | S17D36 | B | LB56 | TÜV |  |  | DK | YES |  |  | T | Teilegutachten (PB+VB) | 1 | No car modifications required |  | AfterMarket OZ | MAX 650 KG | ORANGE | I-Tech | 8027529068832 | OZ | 12,81 |  |  | Serie XL - ext.diam.79 mm | 615x615x312 | 1 | 75-110 | e1*2001/116*0328*.. | bar: Area 1
VOLKSWAGEN | JETTA | JETTA 05 | 1KM | 10/2005 | 12/2010 | 5x112 | 57,06 | 540 | 1930 | 54 | M14x1,50 | 17 | ULTRALEGGERA HLT | 8½x20 | 20,00 | 8,50 | W0171520676 | 3 | S | 20110912 | 20111012 | 5x112 |  | 45 | 81710261 | XL | S17D36 | B | LB56 | TÜV |  |  | DK | YES |  |  | T | Teilegutachten (PB+VB) | 1 | No car modifications required |  | AfterMarket OZ | MAX 650 KG | RACE GOLD | I-Tech | 8027529068849 | OZ | 12,81 |  |  | Serie XL - ext.diam.79 mm | 615x615x312 | 1 | 75-110 | e1*2001/116*0328*.. | bar: Area 1
VOLKSWAGEN | JETTA | JETTA 05 | 1KM | 10/2005 | 12/2010 | 5x112 | 57,06 | 540 | 1930 | 54 | M14x1,50 | 17 | ULTRALEGGERA HLT | 8½x20 | 20,00 | 8,50 | W0171520684 | 3 | S | 20110912 | 20111012 | 5x112 |  | 45 | 81710261 | XL | S17D36 | B | LB56 | TÜV |  |  | DK | YES |  |  | T | Teilegutachten (PB+VB) | 1 | No car modifications required |  | AfterMarket OZ | MAX 650 KG | RED | I-Tech | 8027529068825 | OZ | 12,81 |  |  | Serie XL - ext.diam.79 mm | 615x615x312 | 1 | 75-110 | e1*2001/116*0328*.. | bar: Area 1
VOLKSWAGEN | JETTA | JETTA 05 GT | 1KM | 08/2006 | 12/2010 | 5x112 | 57,06 | 540 | 1930 | 54 | M14x1,50 | 17 | LOUNGE 10 | 7x16 | 16,00 | 7,00 | W8502920354 | 1 |  |  |  | 5x112 |  | 48 | 81710451 | L | S17D36 | B | LB56 |  | KBA |  | DK | YES |  |  | K | KBA (ABE+VB) | 1 | No car modifications required | 205/55 R16---TCOMBI-225/50 R16---TCOMBI | AfterMarket OZ | MAX 675 KG | MATT BLACK + DIAMOND-CUT | X-Line | 8027529047578 | OZ | 10,96 |  |  | Serie L - ext.diam.75 mm | 511x511x249 | 1 | 125 | e1*2001/116*0328*.. | bar: Area 1
VOLKSWAGEN | JETTA | JETTA 05 GT | 1KM | 08/2006 | 12/2010 | 5x112 | 57,06 | 540 | 1930 | 54 | M14x1,50 | 17 | LOUNGE 10 | 7x16 | 16,00 | 7,00 | W8502920375 | 1 |  |  |  | 5x112 |  | 48 | 81710451 | L | S17D36 | B | LB56 |  | KBA |  | DK | YES |  |  | K | KBA (ABE+VB) | 1 | No car modifications required | 205/55 R16---TCOMBI-225/50 R16---TCOMBI | AfterMarket OZ | MAX 675 KG | METAL SILVER + DIAMOND CUT | X-Line | 8027529047585 | OZ | 10,96 |  |  | Serie L - ext.diam.75 mm | 511x511x249 | 1 | 125 | e1*2001/116*0328*.. | bar: Area 1
VOLKSWAGEN | JETTA | JETTA 05 GT | 1KM | 08/2006 | 12/2010 | 5x112 | 57,06 | 540 | 1930 | 54 | M14x1,50 | 17 | SUPERTURISMO GT | 7x16 | 16,00 | 7,00 | W0167040082 | 1 | S | 20061004 | 20061103 | 5x112 |  | 48 | 81710249 | L | S17D36 | B | LB56 |  | KBA | VIA | DK | YES |  |  | K | KBA (ABE+VB) | 1 | No car modifications required | 205/55 R16---TCOMBI-225/50 R16---TCOMBI | AfterMarket OZ | MAX 600 KG | RACE SILVER + BLACK LETTERING | Racing | 8027529000542 | OZ | 10,59 |  |  | Serie L - ext.diam.75 mm | 480x480x255 | 1 | 125 | e1*2001/116*0328*.. | bar: Area 1
VOLKSWAGEN | JETTA | JETTA 05 GT | 1KM | 08/2006 | 12/2010 | 5x112 | 57,06 | 540 | 1930 | 54 | M14x1,50 | 17 | SUPERTURISMO GT | 7x16 | 16,00 | 7,00 | W01895400P5 | 1 |  |  |  | 5x112 |  | 48 | 81710249 | L | S17D36 | B | LB56 |  | KBA |  | DK | YES |  |  | K | KBA (ABE+VB) | 1 | No car modifications required | 205/55 R16---TCOMBI-225/50 R16---TCOMBI | AfterMarket OZ | MAX 620 KG | GRIGIO CORSA+BLACK LETTERING | Racing | 8027529080391 | OZ | 10 |  |  | Serie L - ext.diam.75 mm | 480x480x248 | 1 | 125 | e1*2001/116*0328*.. | bar: Area 1
VOLKSWAGEN | JETTA | JETTA 05 GT | 1KM | 08/2006 | 12/2010 | 5x112 | 57,06 | 540 | 1930 | 54 | M14x1,50 | 17 | ULTRALEGGERA | 7x16 | 16,00 | 7,00 | W0173030161 | 1 | S | 20061004 | 20061103 | 5x112 |  | 48 | 81710249 | L | S17D36 | B | LB56 | TÜV |  |  | DK | YES |  |  | T | Teilegutachten (PB+VB) | 1 | No car modifications required | 205/55 R16---TCOMBI-225/50 R16---TCOMBI | AfterMarket OZ | MAX 580 KG | CHRYSTAL TITANIUM | Racing | 8027529003024 | OZ | 7,84 |  |  | Serie L - ext.diam.75 mm | 480x480x255 | 1 | 125 | e1*2001/116*0328*.. | bar: Area 1
VOLKSWAGEN | JETTA | JETTA 05 GT | 1KM | 08/2006 | 12/2010 | 5x112 | 57,06 | 540 | 1930 | 54 | M14x1,50 | 17 | X5B | 7x16 | 16,00 | 7,00 | W85066602N5 | 1 | S | 20121005 | 20121104 | 5x112 |  | 35 | 81710451 | L | S17D36 | B | [5 empty] | YES |  |  | K | KBA (ABE+VB) | 2 | Mods can be necessary to car | 205/55 R16---TCOMBI-225/50 R16---TCOMBI | AfterMarket OZ | MAX 680 KG | MATT GRAPHITE DIAMOND CUT | X-Line | 8027529079708 | OZ | 9,91 |  |  | Serie L - ext.diam.75 mm | 511x511x249 | 1 | 125 | e1*2001/116*0328*.. | bar: Area 1
VOLKSWAGEN | JETTA | JETTA 05 GT | 1KM | 08/2006 | 12/2010 | 5x112 | 57,06 | 540 | 1930 | 54 | M14x1,50 | 17 | X5B | 7x16 | 16,00 | 7,00 | W85066603N5 | 1 | S | 20121005 | 20121104 | 5x112 |  | 48 | 81710451 | L | S17D36 | B |  |  |  |  | DK | YES |  |  | K | KBA (ABE+VB) | 1 | No car modifications required | 205/55 R16---TCOMBI-225/50 R16---TCOMBI | AfterMarket OZ | MAX 680 KG | MATT GRAPHITE DIAMOND CUT | X-Line | 8027529079715 | OZ | 9,71 |  |  | Serie L - ext.diam.75 mm | 511x511x249 | 1 | 125 | e1*2001/116*0328*.. | bar: Area 1
VOLKSWAGEN | JETTA | JETTA 05 GT | 1KM | 08/2006 | 12/2010 | 5x112 | 57,06 | 540 | 1930 | 54 | M14x1,50 | 17 | ADRENALINA | 7½x16 | 16,00 | 7,50 | W8501220254 | 1 | S | 20080904 | 20081004 | 5x112 |  | 35 | 81710249 | L | S17D36 | B | LB56 |  | KBA |  |  | YES |  |  | K | KBA (ABE+VB) | 2 | Mods can be necessary to car | 205/55 R16---TCOMBI-225/50 R16---TCOMBI | AfterMarket OZ | MAX 650 KG | MATT BLACK + DIAMOND-CUT | X-Line | 8027529034554 | OZ | 10,60 |  |  | Serie L - ext.diam.75 mm | 511x511x261 | 1 | 125 | e1*2001/116*0328*.. | bar: Area 1
VOLKSWAGEN | JETTA | JETTA 05 GT | 1KM | 08/2006 | 12/2010 | 5x112 | 57,06 | 540 | 1930 | 54 | M14x1,50 | 17 | ADRENALINA | 7½x16 | 16,00 | 7,50 | W8501220354 | 1 | S | 20080904 | 20081004 | 5x112 |  | 48 | 81710249 | L | S17D36 | B | LB56 |  | KBA |  | DK | YES |  |  | K | KBA (ABE+VB) | 1 | No car modifications required | 205/55 R16---TCOMBI-225/50 R16---TCOMBI | AfterMarket OZ | MAX 650 KG | MATT BLACK + DIAMOND-CUT | X-Line | 8027529034561 | OZ | 10,13 |  |  | Serie L - ext.diam.75 mm | 511x511x261 | 1 | 125 | e1*2001/116*0328*.. | bar: Area 1
VOLKSWAGEN | JETTA | JETTA 05 GT | 1KM | 08/2006 | 12/2010 | 5x112 | 57,06 | 540 | 1930 | 54 | M14x1,50 | 17 | DAVID | 7½x16 | 16,00 | 7,50 | W01868203N5 | 1 |  |  |  | 5x112 |  | 35 | 81710451 | L | S17D36 | B |  |  | KBA |  |  | YES |  |  | K | KBA (ABE+VB) | 2 | Mods can be necessary to car | 205/55 R16---TCOMBI-225/50 R16---TCOMBI | AfterMarket OZ | MAX 675 KG | MATT GRAPHITE DIAMOND CUT | Via Veneto | 8027529054798 | OZ | 8,11 |  |  | Serie L - ext.diam.75 mm | 480x480x261 | 1 | 125 | e1*2001/116*0328*.. | bar: Area 1
VOLKSWAGEN | JETTA | JETTA 05 GT | 1KM | 08/2006 | 12/2010 | 5x112 | 57,06 | 540 | 1930 | 54 | M14x1,50 | 17 | DAVID | 7½x16 | 16,00 | 7,50 | W01868204N5 | 1 |  |  |  | 5x112 |  | 45 | 81710451 | L | S17D36 | B |  |  | KBA |  | DK | YES |  |  | K | KBA (ABE+VB) | 1 | No car modifications required | 205/55 R16---TCOMBI-225/50 R16---TCOMBI | AfterMarket OZ | MAX 675 KG | MATT GRAPHITE DIAMOND CUT | Via Veneto | 8027529054804 | OZ | 8,11 |  |  | Serie L - ext.diam.75 mm | 480x480x261 | 1 | 125 | e1*2001/116*0328*.. | bar: Area 1
VOLKSWAGEN | JETTA | JETTA 05 GT | 1KM | 08/2006 | 12/2010 | 5x112 | 57,06 | 540 | 1930 | 54 | M14x1,50 | 17 | EGO | 7½x16 | 16,00 | 7,50 | W8505020354 | 1 | S | 20110726 | 20110825 | 5x112 |  | 35 | 81710451 | L | S17D36 | B |  |  | KBA |  |  | YES |  |  | K | KBA (ABE+VB) | 2 | Mods can be necessary to car | 205/55 R16---TCOMBI-225/50 R16---TCOMBI | AfterMarket OZ | MAX 690 KG | MATT BLACK + DIAMOND-CUT | X-Line | 8027529065749 | OZ | 10,21 |  |  | Serie L - ext.diam.75 mm | 511x511x261 | 1 | 125 | e1*2001/116*0328*.. | bar: Area 1
VOLKSWAGEN | JETTA | JETTA 05 GT | 1KM | 08/2006 | 12/2010 | 5x112 | 57,06 | 540 | 1930 | 54 | M14x1,50 | 17 | EGO | 7½x16 | 16,00 | 7,50 | W8505020454 | 1 | S | 20110726 | 20110825 | 5x112 |  | 48 | 81710451 | L | S17D36 | B |  |  | KBA |  | DK | YES |  |  | K | KBA (ABE+VB) | 1 | No car modifications required | 205/55 R16---TCOMBI-225/50 R16---TCOMBI | AfterMarket OZ | MAX 690 KG | MATT BLACK + DIAMOND-CUT | X-Line | 8027529065756 | OZ | 10,21 |  |  | Serie L - ext.diam.75 mm | 511x511x261 | 1 | 125 | e1*2001/116*0328*.. | bar: Area 1
VOLKSWAGEN | JETTA | JETTA 05 GT | 1KM | 08/2006 | 12/2010 | 5x112 | 57,06 | 540 | 1930 | 54 | M14x1,50 | 17 | ENERGY | 7½x16 | 16,00 | 7,50 | W8503320254 | 1 |  |  |  | 5x112 |  | 35 | 81710451 | L | S17D36 | B | LB56 |  | KBA |  |  | YES |  |  | K | KBA (ABE+VB) | 2 | Mods can be necessary to car | 205/55 R16---TCOMBI-225/50 R16---TCOMBI | AfterMarket OZ | MAX 690 KG | MATT BLACK + DIAMOND-CUT | X-Line | 8027529045796 | OZ | 10,40 |  |  | Serie L - ext.diam.75 mm | 511x511x261 | 1 | 125 | e1*2001/116*0328*.. | bar: Area 1
VOLKSWAGEN | JETTA | JETTA 05 GT | 1KM | 08/2006 | 12/2010 | 5x112 | 57,06 | 540 | 1930 | 54 | M14x1,50 | 17 | ENERGY | 7½x16 | 16,00 | 7,50 | W8503320354 | 1 |  |  |  | 5x112 |  | 48 | 81710451 | L | S17D36 | B | LB56 |  | KBA |  | DK | YES |  |  | K | KBA (ABE+VB) | 1 | No car modifications required | 205/55 R16---TCOMBI-225/50 R16---TCOMBI | AfterMarket OZ | MAX 690 KG | MATT BLACK + DIAMOND-CUT | X-Line | 8027529045802 | OZ | 10,40 |  |  | Serie L - ext.diam.75 mm | 511x511x261 | 1 | 125 | e1*2001/116*0328*.. | bar: Area 1
VOLKSWAGEN | JETTA | JETTA 05 GT | 1KM | 08/2006 | 12/2010 | 5x112 | 57,06 | 540 | 1930 | 54 | M14x1,50 | 17 | ENVY | 7½x16 | 16,00 | 7,50 | W8504120368 | 1 |  |  |  | 5x112 |  | 35 | 81710451 | L | S17D36 | B |  |  | KBA |  |  | YES |  |  | K | KBA (ABE+VB) | 2 | Mods can be necessary to car | 205/55 R16---TCOMBI-225/50 R16---TCOMBI | AfterMarket OZ | MAX 675 KG | MATT SILVER TECH DIAMOND CUT | X-Line | 8027529051032 | OZ | 10,21 |  |  | Serie L - ext.diam.75 mm | 511x511x261 | 1 | 125 | e1*2001/116*0328*.. | bar: Area 1
VOLKSWAGEN | JETTA | JETTA 05 GT | 1KM | 08/2006 | 12/2010 | 5x112 | 57,06 | 540 | 1930 | 54 | M14x1,50 | 17 | ENVY | 7½x16 | 16,00 | 7,50 | W8504120468 | 1 |  |  |  | 5x112 |  | 48 | 81710451 | L | S17D36 | B |  |  | KBA |  | DK | YES |  |  | K | KBA (ABE+VB) | 1 | No car modifications required | 205/55 R16---TCOMBI-225/50 R16---TCOMBI | AfterMarket OZ | MAX 675 KG | MATT SILVER TECH DIAMOND CUT | X-Line | 8027529051049 | OZ | 10,21 |  |  | Serie L - ext.diam.75 mm | 511x511x261 | 1 | 125 | e1*2001/116*0328*.. | bar: Area 1
VOLKSWAGEN | JETTA | JETTA 05 GT | 1KM | 08/2006 | 12/2010 | 5x112 | 57,06 | 540 | 1930 | 54 | M14x1,50 | 17 | ITALIA 150 | 7x17 | 17,00 | 7,00 | W01897202R4 | 1 | S | 20120403 | 20120503 | 5x112 |  | 48 | 81710451 | L | S17D36 | B |  |  |  |  | DK | YES |  |  | N | No Certificate | 1 | No car modifications required | 205/50 R17---TCOMBI-215/45 R17---TCOMBI-225/45 R17---TCOMBI | AfterMarket OZ | MAX 650 KG | MATT RACE SILVER DIAMOND CUT | Racing | 8027529074550 | OZ | 10,46 |  |  | Serie L - ext.diam.75 mm | 540x540x248 | 1 | 125 | e1*2001/116*0328*.. | bar: Area 1
VOLKSWAGEN | JETTA | JETTA 05 GT | 1KM | 08/2006 | 12/2010 | 5x112 | 57,06 | 540 | 1930 | 54 | M14x1,50 | 17 | ITALIA 150 | 7x17 | 17,00 | 7,00 | W0189720249 | 1 | S | 20120403 | 20120503 | 5x112 |  | 48 | 81710451 | L | S17D36 | B |  |  |  |  | DK | YES |  |  | N | No Certificate | 1 | No car modifications required | 205/50 R17---TCOMBI-215/45 R17---TCOMBI-225/45 R17---TCOMBI | AfterMarket OZ | MAX 650 KG | MATT DARK GRAPHITE DIAMOND CUT | Racing | 8027529074543 | OZ | 10,46 |  |  | Serie L - ext.diam.75 mm | 540x540x248 | 1 | 125 | e1*2001/116*0328*.. | bar: Area 1
VOLKSWAGEN | JETTA | JETTA 05 GT | 1KM | 08/2006 | 12/2010 | 5x112 | 57,06 | 540 | 1930 | 54 | M14x1,50 | 17 | CANYON ST | 7½x17 | 17,00 | 7,50 | W0166020522 | 1 |  |  |  | 5x112 |  | 43 | 81710261 | XL | S17D36 | B | LB56 | TÜV |  | VIA | DK | YES |  |  | T | Teilegutachten (PB+VB) | 1 | No car modifications required | 205/50 R17----215/45 R17----225/45 R17--- | AfterMarket OZ | MAX 725 KG | MATT GRAPHIT SILVER | All-Terrain | 8027529046328 | OZ | 13,52 |  |  | Serie XL - ext.diam.79 mm | 540x540x280 | 1 | 125 | e1*2001/116*0328*.. | bar: Area 1
VOLKSWAGEN | JETTA | JETTA 05 GT | 1KM | 08/2006 | 12/2010 | 5x112 | 57,06 | 540 | 1930 | 54 | M14x1,50 | 17 | DAVID | 7½x17 | 17,00 | 7,50 | W01871203N5 | 1 |  |  |  | 5x112 |  | 35 | 81710451 | L | S17D36 | B | [5 empty] | YES |  |  | K | KBA (ABE+VB) | 2 | Mods can be necessary to car | 205/50 R17----215/45 R17----225/45 R17--- | AfterMarket OZ | MAX 690 KG | MATT GRAPHITE DIAMOND CUT | Via Veneto | 8027529053555 | OZ | 11,81 |  |  | Serie L - ext.diam.75 mm | 540x540x261 | 1 | 125 | e1*2001/116*0328*.. | bar: Area 1
VOLKSWAGEN | JETTA | JETTA 05 GT | 1KM | 08/2006 | 12/2010 | 5x112 | 57,06 | 540 | 1930 | 54 | M14x1,50 | 17 | DAVID | 7½x17 | 17,00 | 7,50 | W01871204N5 | 1 |  |  |  | 5x112 |  | 50 | 81710451 | L | S17D36 | B |  |  |  |  | DK | YES |  |  | K | KBA (ABE+VB) | 1 | No car modifications required | 205/50 R17----215/45 R17----225/45 R17--- | AfterMarket OZ | MAX 690 KG | MATT GRAPHITE DIAMOND CUT | Via Veneto | 8027529053562 | OZ | 11,53 |  |  | Serie L - ext.diam.75 mm | 540x540x261 | 1 | 125 | e1*2001/116*0328*.. | bar: Area 1
VOLKSWAGEN | JETTA | JETTA 05 GT | 1KM | 08/2006 | 12/2010 | 5x112 | 57,06 | 540 | 1930 | 54 | M14x1,50 | 17 | EGO | 7½x17 | 17,00 | 7,50 | W8504920354 | 1 | S | 20110726 | 20110825 | 5x112 |  | 35 | 81710451 | L | S17D36 | B |  |  | KBA |  |  | YES |  |  | K | KBA (ABE+VB) | 2 | Mods can be necessary to car | 205/50 R17----215/45 R17----225/45 R17--- | AfterMarket OZ | MAX 690 KG | MATT BLACK + DIAMOND-CUT | X-Line | 8027529065664 | OZ | 11,06 |  |  | Serie L - ext.diam.75 mm | 542x542x261 | 1 | 125 | e1*2001/116*0328*.. | bar: Area 1
VOLKSWAGEN | JETTA | JETTA 05 GT | 1KM | 08/2006 | 12/2010 | 5x112 | 57,06 | 540 | 1930 | 54 | M14x1,50 | 17 | EGO | 7½x17 | 17,00 | 7,50 | W8504920454 | 1 | S | 20110726 | 20110825 | 5x112 |  | 50 | 81710451 | L | S17D36 | B |  |  | KBA |  | DK | YES |  |  | K | KBA (ABE+VB) | 1 | No car modifications required | 205/50 R17----215/45 R17----225/45 R17--- | AfterMarket OZ | MAX 690 KG | MATT BLACK + DIAMOND-CUT | X-Line | 8027529065671 | OZ | 11,06 |  |  | Serie L - ext.diam.75 mm | 542x542x261 | 1 | 125 | e1*2001/116*0328*.. | bar: Area 1
VOLKSWAGEN | JETTA | JETTA 05 GT | 1KM | 08/2006 | 12/2010 | 5x112 | 57,06 | 540 | 1930 | 54 | M14x1,50 | 17 | ENVY | 7½x17 | 17,00 | 7,50 | W8504420368 | 1 |  |  |  | 5x112 |  | 35 | 81710451 | L | S17D36 | B |  |  | KBA |  |  | YES |  |  | K | KBA (ABE+VB) | 2 | Mods can be necessary to car | 205/50 R17----215/45 R17----225/45 R17--- | AfterMarket OZ | MAX 690 KG | MATT SILVER TECH DIAMOND CUT | X-Line | 8027529051094 | OZ | 11,06 |  |  | Serie L - ext.diam.75 mm | 542x542x261 | 1 | 125 | e1*2001/116*0328*.. | bar: Area 1
VOLKSWAGEN | JETTA | JETTA 05 GT | 1KM | 08/2006 | 12/2010 | 5x112 | 57,06 | 540 | 1930 | 54 | M14x1,50 | 17 | ENVY | 7½x17 | 17,00 | 7,50 | W8504420468 | 1 |  |  |  | 5x112 |  | 50 | 81710451 | L | S17D36 | B |  |  | KBA |  | DK | YES |  |  | K | KBA (ABE+VB) | 1 | No car modifications required | 205/50 R17----215/45 R17----225/45 R17--- | AfterMarket OZ | MAX 675 KG | MATT SILVER TECH DIAMOND CUT | X-Line | 8027529051100 | OZ | 11,06 |  |  | Serie L - ext.diam.75 mm | 542x542x261 | 1 | 125 | e1*2001/116*0328*.. | bar: Area 1
VOLKSWAGEN | JETTA | JETTA 05 GT | 1KM | 08/2006 | 12/2010 | 5x112 | 57,06 | 540 | 1930 | 54 | M14x1,50 | 17 | LOUNGE 10 | 7½x17 | 17,00 | 7,50 | W8503020354 | 1 |  |  |  | 5x112 |  | 35 | 81710451 | L | S17D36 | B | LB56 |  | KBA |  |  | YES |  |  | K | KBA (ABE+VB) | 2 | Mods can be necessary to car | 205/50 R17----215/45 R17----225/45 R17--- | AfterMarket OZ | MAX 690 KG | MATT BLACK + DIAMOND-CUT | X-Line | 8027529047677 | OZ | 11,06 |  |  | Serie L - ext.diam.75 mm | 542x542x261 | 1 | 125 | e1*2001/116*0328*.. | bar: Area 1
VOLKSWAGEN | JETTA | JETTA 05 GT | 1KM | 08/2006 | 12/2010 | 5x112 | 57,06 | 540 | 1930 | 54 | M14x1,50 | 17 | LOUNGE 10 | 7½x17 | 17,00 | 7,50 | W8503020375 | 1 |  |  |  | 5x112 |  | 35 | 81710451 | L | S17D36 | B | LB56 |  | KBA |  |  | YES |  |  | K | KBA (ABE+VB) | 2 | Mods can be necessary to car | 205/50 R17----215/45 R17----225/45 R17--- | AfterMarket OZ | MAX 690 KG | METAL SILVER + DIAMOND CUT | X-Line | 8027529047684 | OZ | 11,06 |  |  | Serie L - ext.diam.75 mm | 542x542x261 | 1 | 125 | e1*2001/116*0328*.. | bar: Area 1
VOLKSWAGEN | JETTA | JETTA 05 GT | 1KM | 08/2006 | 12/2010 | 5x112 | 57,06 | 540 | 1930 | 54 | M14x1,50 | 17 | LOUNGE 10 | 7½x17 | 17,00 | 7,50 | W8503020454 | 1 |  |  |  | 5x112 |  | 50 | 81710451 | L | S17D36 | B | LB56 |  | KBA |  | DK | YES |  |  | K | KBA (ABE+VB) | 1 | No car modifications required | 205/50 R17----215/45 R17----225/45 R17--- | AfterMarket OZ | MAX 675 KG | MATT BLACK + DIAMOND-CUT | X-Line | 8027529047691 | OZ | 11,06 |  |  | Serie L - ext.diam.75 mm | 542x542x261 | 1 | 125 | e1*2001/116*0328*.. | bar: Area 1
VOLKSWAGEN | JETTA | JETTA 05 GT | 1KM | 08/2006 | 12/2010 | 5x112 | 57,06 | 540 | 1930 | 54 | M14x1,50 | 17 | LOUNGE 10 | 7½x17 | 17,00 | 7,50 | W8503020475 | 1 |  |  |  | 5x112 |  | 50 | 81710451 | L | S17D36 | B | LB56 |  | KBA |  | DK | YES |  |  | K | KBA (ABE+VB) | 1 | No car modifications required | 205/50 R17----215/45 R17----225/45 R17--- | AfterMarket OZ | MAX 675 KG | METAL SILVER + DIAMOND CUT | X-Line | 8027529047707 | OZ | 11,06 |  |  | Serie L - ext.diam.75 mm | 542x542x261 | 1 | 125 | e1*2001/116*0328*.. | bar: Area 1
VOLKSWAGEN | JETTA | JETTA 05 GT | 1KM | 08/2006 | 12/2010 | 5x112 | 57,06 | 540 | 1930 | 54 | M14x1,50 | 17 | QUARANTA | 7½x17 | 17,00 | 7,50 | W01867202G2 | 1 |  |  |  | 5x112 |  | 35 | 81710249 | L | S17D36 | B |  |  | KBA |  |  | YES |  |  | K | KBA (ABE+VB) | 2 | Mods can be necessary to car | 205/50 R17----215/45 R17----225/45 R17--- | AfterMarket OZ | MAX 690 KG | GRIGIO CORSA DIAMANTATO | Via Veneto | 8027529054736 | OZ | 11,81 |  |  | Serie L - ext.diam.75 mm | 540x540x261 | 1 | 125 | e1*2001/116*0328*.. | bar: Area 1
VOLKSWAGEN | JETTA | JETTA 05 GT | 1KM | 08/2006 | 12/2010 | 5x112 | 57,06 | 540 | 1930 | 54 | M14x1,50 | 17 | QUARANTA | 7½x17 | 17,00 | 7,50 | W01867203G2 | 1 |  |  |  | 5x112 |  | 50 | 81710249 | L | S17D36 | B |  |  | KBA |  | DK | YES |  |  | K | KBA (ABE+VB) | 1 | No car modifications required | 205/50 R17----215/45 R17----225/45 R17--- | AfterMarket OZ | MAX 650 KG | GRIGIO CORSA DIAMANTATO | Via Veneto | 8027529054743 | OZ | 11,52 |  |  | Serie L - ext.diam.75 mm | 540x540x261 | 1 | 125 | e1*2001/116*0328*.. | bar: Area 1
VOLKSWAGEN | JETTA | JETTA 05 GT | 1KM | 08/2006 | 12/2010 | 5x112 | 57,06 | 540 | 1930 | 54 | M14x1,50 | 17 | SUPERTURISMO GT | 7½x17 | 17,00 | 7,50 | W01681200P5 | 1 | S | 20121012 | 20121111 | 5x112 |  | 35 | 81710249 | L | S17D36 | B | LB56 |  | KBA | VIA |  | YES |  |  | K | KBA (ABE+VB) | 2 | Mods can be necessary to car | 205/50 R17----215/45 R17----225/45 R17--- | AfterMarket OZ | MAX 715 KG | GRIGIO CORSA+BLACK LETTERING | Racing | 8027529081657 | OZ | 11,40 |  |  | Serie L - ext.diam.75 mm | 540x540x280 | 1 | 125 | e1*2001/116*0328*.. | bar: Area 1
VOLKSWAGEN | JETTA | JETTA 05 GT | 1KM | 08/2006 | 12/2010 | 5x112 | 57,06 | 540 | 1930 | 54 | M14x1,50 | 17 | SUPERTURISMO GT | 7½x17 | 17,00 | 7,50 | W0168120079 | 1 |  |  |  | 5x112 |  | 35 | 81710249 | L | S17D36 | B | LB56 |  | KBA | VIA |  | YES |  |  | K | KBA (ABE+VB) | 2 | Mods can be necessary to car | 205/50 R17----215/45 R17----225/45 R17--- | AfterMarket OZ | MAX 715 KG | MATT BLACK + RED LETTERING | Racing | 8027529057430 | OZ | 11,40 |  |  | Serie L - ext.diam.75 mm | 540x540x261 | 1 | 125 | e1*2001/116*0328*.. | bar: Area 1
VOLKSWAGEN | JETTA | JETTA 05 GT | 1KM | 08/2006 | 12/2010 | 5x112 | 57,06 | 540 | 1930 | 54 | M14x1,50 | 17 | SUPERTURISMO GT | 7½x17 | 17,00 | 7,50 | W0168120082 | 1 | S | 20061004 | 20061103 | 5x112 |  | 35 | 81710249 | L | S17D36 | B | LB56 |  | KBA | VIA |  | YES |  |  | K | KBA (ABE+VB) | 2 | Mods can be necessary to car | 205/50 R17----215/45 R17----225/45 R17--- | AfterMarket OZ | MAX 715 KG | RACE SILVER + BLACK LETTERING | Racing | 8027529000849 | OZ | 11,40 |  |  | Serie L - ext.diam.75 mm | 540x540x280 | 1 | 125 | e1*2001/116*0328*.. | bar: Area 1
VOLKSWAGEN | JETTA | JETTA 05 GT | 1KM | 08/2006 | 12/2010 | 5x112 | 57,06 | 540 | 1930 | 54 | M14x1,50 | 17 | SUPERTURISMO GT | 7½x17 | 17,00 | 7,50 | W01681251P5 | 1 | S | 20121012 | 20121111 | 5x112 |  | 50 | 81710249 | L | S17D36 | B | LB56 |  | KBA | VIA | DK | YES |  |  | K | KBA (ABE+VB) | 1 | No car modifications required | 205/50 R17----215/45 R17----225/45 R17--- | AfterMarket OZ | MAX 700 KG | GRIGIO CORSA+BLACK LETTERING | Racing | 8027529081695 | OZ | 10,99 |  |  | Serie L - ext.diam.75 mm | 540x540x280 | 1 | 125 | e1*2001/116*0328*.. | bar: Area 1
VOLKSWAGEN | JETTA | JETTA 05 GT | 1KM | 08/2006 | 12/2010 | 5x112 | 57,06 | 540 | 1930 | 54 | M14x1,50 | 17 | SUPERTURISMO GT | 7½x17 | 17,00 | 7,50 | W0168125179 | 1 | S | 20080722 | 20080821 | 5x112 |  | 50 | 81710249 | L | S17D36 | B | LB56 |  | KBA | VIA | DK | YES |  |  | K | KBA (ABE+VB) | 1 | No car modifications required | 205/50 R17----215/45 R17----225/45 R17--- | AfterMarket OZ | MAX 700 KG | MATT BLACK + RED LETTERING | Racing | 8027529000894 | OZ | 10,99 |  |  | Serie L - ext.diam.75 mm | 540x540x280 | 1 | 125 | e1*2001/116*0328*.. | bar: Area 1
VOLKSWAGEN | JETTA | JETTA 05 GT | 1KM | 08/2006 | 12/2010 | 5x112 | 57,06 | 540 | 1930 | 54 | M14x1,50 | 17 | SUPERTURISMO GT | 7½x17 | 17,00 | 7,50 | W0168125182 | 1 | S | 20061004 | 20061103 | 5x112 |  | 50 | 81710249 | L | S17D36 | B | LB56 |  | KBA | VIA | DK | YES |  |  | K | KBA (ABE+VB) | 1 | No car modifications required | 205/50 R17----215/45 R17----225/45 R17--- | AfterMarket OZ | MAX 700 KG | RACE SILVER + BLACK LETTERING | Racing | 8027529000900 | OZ | 10,99 |  |  | Serie L - ext.diam.75 mm | 540x540x280 | 1 | 125 | e1*2001/116*0328*.. | bar: Area 1
VOLKSWAGEN | JETTA | JETTA 05 GT | 1KM | 08/2006 | 12/2010 | 5x112 | 57,06 | 540 | 1930 | 54 | M14x1,50 | 17 | SUPERTURISMO LM | 7½x17 | 17,00 | 7,50 | W0188120219 | 1 |  |  |  | 5x112 |  | 35 | 81710249 | L | S17D36 | B | LB56 |  | KBA |  |  | YES |  |  | K | KBA (ABE+VB) | 2 | Mods can be necessary to car | 205/50 R17----215/45 R17----225/45 R17--- | AfterMarket OZ | MAX 690 KG | MATT RACE SILVER + BLACK LETTERING | Racing | 8027529053197 | OZ | 10,80 |  |  | Serie L - ext.diam.75 mm | 540x540x261 | 1 | 125 | e1*2001/116*0328*.. | bar: Area 1
VOLKSWAGEN | JETTA | JETTA 05 GT | 1KM | 08/2006 | 12/2010 | 5x112 | 57,06 | 540 | 1930 | 54 | M14x1,50 | 17 | SUPERTURISMO LM | 7½x17 | 17,00 | 7,50 | W0188120246 | 1 |  |  |  | 5x112 |  | 35 | 81710249 | L | S17D36 | B | LB56 |  | KBA |  |  | YES |  |  | K | KBA (ABE+VB) | 2 | Mods can be necessary to car | 205/50 R17----215/45 R17----225/45 R17--- | AfterMarket OZ | MAX 690 KG | MATT GRAPHITE + SILVER LETTERING | Racing | 8027529053203 | OZ | 10,80 |  |  | Serie L - ext.diam.75 mm | 540x540x261 | 1 | 125 | e1*2001/116*0328*.. | bar: Area 1
VOLKSWAGEN | JETTA | JETTA 05 GT | 1KM | 08/2006 | 12/2010 | 5x112 | 57,06 | 540 | 1930 | 54 | M14x1,50 | 17 | SUPERTURISMO LM | 7½x17 | 17,00 | 7,50 | W0188120319 | 1 |  |  |  | 5x112 |  | 50 | 81710249 | L | S17D36 | B | LB56 |  | KBA |  | DK | YES |  |  | K | KBA (ABE+VB) | 1 | No car modifications required | 205/50 R17----215/45 R17----225/45 R17--- | AfterMarket OZ | MAX 650 KG | MATT RACE SILVER + BLACK LETTERING | Racing | 8027529053210 | OZ | 10,37 |  |  | Serie L - ext.diam.75 mm | 540x540x261 | 1 | 125 | e1*2001/116*0328*.. | bar: Area 1
VOLKSWAGEN | JETTA | JETTA 05 GT | 1KM | 08/2006 | 12/2010 | 5x112 | 57,06 | 540 | 1930 | 54 | M14x1,50 | 17 | SUPERTURISMO LM | 7½x17 | 17,00 | 7,50 | W0188120346 | 1 |  |  |  | 5x112 |  | 50 | 81710249 | L | S17D36 | B | LB56 |  | KBA |  | DK | YES |  |  | K | KBA (ABE+VB) | 1 | No car modifications required | 205/50 R17----215/45 R17----225/45 R17--- | AfterMarket OZ | MAX 650 KG | MATT GRAPHITE + SILVER LETTERING | Racing | 8027529053227 | OZ | 10,37 |  |  | Serie L - ext.diam.75 mm | 540x540x261 | 1 | 125 | e1*2001/116*0328*.. | bar: Area 1
VOLKSWAGEN | JETTA | JETTA 05 GT | 1KM | 08/2006 | 12/2010 | 5x112 | 57,06 | 540 | 1930 | 54 | M14x1,50 | 17 | ULTRALEGGERA | 7½x17 | 17,00 | 7,50 | W0173620361 | 1 | S | 20071017 | 20071116 | 5x112 |  | 50 | 81710249 | L | S17D36 | B | LB56 |  |  | VIA | DK | YES |  |  | N | No Certificate | 1 | No car modifications required | 205/50 R17----215/45 R17----225/45 R17--- | AfterMarket OZ | MAX 620 KG | CHRYSTAL TITANIUM | Racing | 8027529003314 | OZ | 9,14 |  |  | Serie L - ext.diam.75 mm | 540x540x280 | 1 | 125 | e1*2001/116*0328*.. | bar: Area 1
VOLKSWAGEN | JETTA | JETTA 05 GT | 1KM | 08/2006 | 12/2010 | 5x112 | 57,06 | 540 | 1930 | 54 | M14x1,50 | 17 | WAVE | 7½x17 | 17,00 | 7,50 | W8501720254 | 1 |  |  |  | 5x112 |  | 35 | 81710249 | L | S17D36 | B | LB56 |  | KBA |  |  | YES |  |  | K | KBA (ABE+VB) | 2 | Mods can be necessary to car | 205/50 R17----215/45 R17----225/45 R17--- | AfterMarket OZ | MAX 650 KG | MATT BLACK + DIAMOND-CUT | X-Line | 8027529045642 | OZ | 12,21 |  |  | Serie L - ext.diam.75 mm | 542x542x261 | 1 | 125 | e1*2001/116*0328*.. | bar: Area 1
VOLKSWAGEN | JETTA | JETTA 05 GT | 1KM | 08/2006 | 12/2010 | 5x112 | 57,06 | 540 | 1930 | 54 | M14x1,50 | 17 | WAVE | 7½x17 | 17,00 | 7,50 | W8501720354 | 1 |  |  |  | 5x112 |  | 50 | 81710249 | L | S17D36 | B | LB56 |  | KBA |  | DK | YES |  |  | K | KBA (ABE+VB) | 1 | No car modifications required | 205/50 R17----215/45 R17----225/45 R17--- | AfterMarket OZ | MAX 650 KG | MATT BLACK + DIAMOND-CUT | X-Line | 8027529045659 | OZ | 11,81 |  |  | Serie L - ext.diam.75 mm | 542x542x261 | 1 | 125 | e1*2001/116*0328*.. | bar: Area 1
VOLKSWAGEN | JETTA | JETTA 05 GT | 1KM | 08/2006 | 12/2010 | 5x112 | 57,06 | 540 | 1930 | 54 | M14x1,50 | 17 | X5B | 7½x17 | 17,00 | 7,50 | W85068203N5 | 1 | S | 20121005 | 20121104 | 5x112 |  | 35 | 81710451 | L | S17D36 | B | [5 empty] | YES |  |  | K | KBA (ABE+VB) | 2 | Mods can be necessary to car | 205/50 R17----215/45 R17----225/45 R17--- | AfterMarket OZ | MAX 690 KG | MATT GRAPHITE DIAMOND CUT | X-Line | 8027529079760 | OZ | 11,91 |  |  | Serie L - ext.diam.75 mm | 542x542x261 | 1 | 125 | e1*2001/116*0328*.. | bar: Area 1
VOLKSWAGEN | JETTA | JETTA 05 GT | 1KM | 08/2006 | 12/2010 | 5x112 | 57,06 | 540 | 1930 | 54 | M14x1,50 | 17 | X5B | 7½x17 | 17,00 | 7,50 | W85068204N5 | 1 | S | 20121005 | 20121104 | 5x112 |  | 50 | 81710451 | L | S17D36 | B |  |  |  |  | DK | YES |  |  | K | KBA (ABE+VB) | 1 | No car modifications required | 205/50 R17----215/45 R17----225/45 R17--- | AfterMarket OZ | MAX 690 KG | MATT GRAPHITE DIAMOND CUT | X-Line | 8027529079777 | OZ | 11,61 |  |  | Serie L - ext.diam.75 mm | 542x542x261 | 1 | 125 | e1*2001/116*0328*.. | bar: Area 1
VOLKSWAGEN | JETTA | JETTA 05 GT | 1KM | 08/2006 | 12/2010 | 5x112 | 57,06 | 540 | 1930 | 54 | M14x1,50 | 17 | ADRENALINA | 8x17 | 17,00 | 8,00 | W8501420254 | 1 | S | 20080904 | 20081004 | 5x112 |  | 35 | 81710249 | L | S17D36 | B | LB56 |  | KBA |  |  | YES |  |  | K | KBA (ABE+VB) | 2 | Mods can be necessary to car | 205/50 R17---TCOMBI-215/45 R17----225/45 R17---TCOMBI | AfterMarket OZ | MAX 675 KG | MATT BLACK + DIAMOND-CUT | X-Line | 8027529034646 | OZ | 12,88 |  |  | Serie L - ext.diam.75 mm | 542x542x274 | 1 | 125 | e1*2001/116*0328*.. | bar: Area 1
VOLKSWAGEN | JETTA | JETTA 05 GT | 1KM | 08/2006 | 12/2010 | 5x112 | 57,06 | 540 | 1930 | 54 | M14x1,50 | 17 | ADRENALINA | 8x17 | 17,00 | 8,00 | W8501420354 | 1 | S | 20080904 | 20081004 | 5x112 |  | 48 | 81710249 | L | S17D36 | B | LB56 |  | KBA |  | DK | YES |  |  | K | KBA (ABE+VB) | 1 | No car modifications required | 205/50 R17---TCOMBI-215/45 R17----225/45 R17---TCOMBI | AfterMarket OZ | MAX 675 KG | MATT BLACK + DIAMOND-CUT | X-Line | 8027529034653 | OZ | 12,43 |  |  | Serie L - ext.diam.75 mm | 542x542x274 | 1 | 125 | e1*2001/116*0328*.. | bar: Area 1
VOLKSWAGEN | JETTA | JETTA 05 GT | 1KM | 08/2006 | 12/2010 | 5x112 | 57,06 | 540 | 1930 | 54 | M14x1,50 | 17 | ALLEGGERITA HLT 5F | 8x17 | 17,00 | 8,00 | W01824204P3 | 3 | S | 20121012 | 20121111 | 5x112 |  | 35 | 81710249 | L | S17D36 | B | LB56 | TÜV |  |  |  | YES |  |  | T | Teilegutachten (PB+VB) | 2 | Mods can be necessary to car | 205/50 R17---TCOMBI-215/45 R17----225/45 R17---TCOMBI | AfterMarket OZ | MAX 580 KG | ACID GREEN | I-Tech | 8027529081053 | OZ | 9,15 |  |  | Serie L - ext.diam.75 mm | 540x540x280 | 1 | 125 | e1*2001/116*0328*.. | bar: Area 1
VOLKSWAGEN | JETTA | JETTA 05 GT | 1KM | 08/2006 | 12/2010 | 5x112 | 57,06 | 540 | 1930 | 54 | M14x1,50 | 17 | ALLEGGERITA HLT 5F | 8x17 | 17,00 | 8,00 | W0182420422 | 3 | S | 20100225 | 20100327 | 5x112 |  | 35 | 81710249 | L | S17D36 | B | LB56 | TÜV |  |  |  | YES |  |  | T | Teilegutachten (PB+VB) | 2 | Mods can be necessary to car | 205/50 R17---TCOMBI-215/45 R17----225/45 R17---TCOMBI | AfterMarket OZ | MAX 580 KG | MATT GRAPHIT SILVER | I-Tech | 8027529049084 | OZ | 9,15 |  |  | Serie L - ext.diam.75 mm | 540x540x280 | 1 | 125 | e1*2001/116*0328*.. | bar: Area 1
VOLKSWAGEN | JETTA | JETTA 05 GT | 1KM | 08/2006 | 12/2010 | 5x112 | 57,06 | 540 | 1930 | 54 | M14x1,50 | 17 | ALLEGGERITA HLT 5F | 8x17 | 17,00 | 8,00 | W0182420430 | 3 | S | 20090505 | 20090604 | 5x112 |  | 35 | 81710249 | L | S17D36 | B | LB56 | TÜV |  |  |  | YES |  |  | T | Teilegutachten (PB+VB) | 2 | Mods can be necessary to car | 205/50 R17---TCOMBI-215/45 R17----225/45 R17---TCOMBI | AfterMarket OZ | MAX 580 KG | WHITE | I-Tech | 8027529031898 | OZ | 9,15 |  |  | Serie L - ext.diam.75 mm | 540x540x280 | 1 | 125 | e1*2001/116*0328*.. | bar: Area 1
VOLKSWAGEN | JETTA | JETTA 05 GT | 1KM | 08/2006 | 12/2010 | 5x112 | 57,06 | 540 | 1930 | 54 | M14x1,50 | 17 | ALLEGGERITA HLT 5F | 8x17 | 17,00 | 8,00 | W0182420453 | 3 | S | 20090505 | 20090604 | 5x112 |  | 35 | 81710249 | L | S17D36 | B | LB56 | TÜV |  |  |  | YES |  |  | T | Teilegutachten (PB+VB) | 2 | Mods can be necessary to car | 205/50 R17---TCOMBI-215/45 R17----225/45 R17---TCOMBI | AfterMarket OZ | MAX 580 KG | MATT BLACK | I-Tech | 8027529031904 | OZ | 9,15 |  |  | Serie L - ext.diam.75 mm | 540x540x280 | 1 | 125 | e1*2001/116*0328*.. | bar: Area 1
VOLKSWAGEN | JETTA | JETTA 05 GT | 1KM | 08/2006 | 12/2010 | 5x112 | 57,06 | 540 | 1930 | 54 | M14x1,50 | 17 | ALLEGGERITA HLT 5F | 8x17 | 17,00 | 8,00 | W0182420466 | 1 | S | 20090505 | 20090604 | 5x112 |  | 35 | 81710249 | L | S17D36 | B | LB56 | TÜV |  |  |  | YES |  |  | T | Teilegutachten (PB+VB) | 2 | Mods can be necessary to car | 205/50 R17---TCOMBI-215/45 R17----225/45 R17---TCOMBI | AfterMarket OZ | MAX 580 KG | TITANIUM TECH | I-Tech | 8027529031911 | OZ | 9,15 |  |  | Serie L - ext.diam.75 mm | 540x540x280 | 1 | 125 | e1*2001/116*0328*.. | bar: Area 1
VOLKSWAGEN | JETTA | JETTA 05 GT | 1KM | 08/2006 | 12/2010 | 5x112 | 57,06 | 540 | 1930 | 54 | M14x1,50 | 17 | ALLEGGERITA HLT 5F | 8x17 | 17,00 | 8,00 | W0182420471 | 3 | S | 20090505 | 20090604 | 5x112 |  | 35 | 81710249 | L | S17D36 | B | LB56 | TÜV |  |  |  | YES |  |  | T | Teilegutachten (PB+VB) | 2 | Mods can be necessary to car | 205/50 R17---TCOMBI-215/45 R17----225/45 R17---TCOMBI | AfterMarket OZ | MAX 580 KG | ORANGE | I-Tech | 8027529031928 | OZ | 9,15 |  |  | Serie L - ext.diam.75 mm | 540x540x280 | 1 | 125 | e1*2001/116*0328*.. | bar: Area 1
VOLKSWAGEN | JETTA | JETTA 05 GT | 1KM | 08/2006 | 12/2010 | 5x112 | 57,06 | 540 | 1930 | 54 | M14x1,50 | 17 | ALLEGGERITA HLT 5F | 8x17 | 17,00 | 8,00 | W0182420472 | 3 | S | 20090505 | 20090604 | 5x112 |  | 35 | 81710249 | L | S17D36 | B | LB56 | TÜV |  |  |  | YES |  |  | T | Teilegutachten (PB+VB) | 2 | Mods can be necessary to car | 205/50 R17---TCOMBI-215/45 R17----225/45 R17---TCOMBI | AfterMarket OZ | MAX 580 KG | MATT BLUE | I-Tech | 8027529031935 | OZ | 9,15 |  |  | Serie L - ext.diam.75 mm | 540x540x280 | 1 | 125 | e1*2001/116*0328*.. | bar: Area 1
VOLKSWAGEN | JETTA | JETTA 05 GT | 1KM | 08/2006 | 12/2010 | 5x112 | 57,06 | 540 | 1930 | 54 | M14x1,50 | 17 | ALLEGGERITA HLT 5F | 8x17 | 17,00 | 8,00 | W0182420476 | 3 | S | 20090505 | 20090604 | 5x112 |  | 35 | 81710249 | L | S17D36 | B | LB56 | TÜV |  |  |  | YES |  |  | T | Teilegutachten (PB+VB) | 2 | Mods can be necessary to car | 205/50 R17---TCOMBI-215/45 R17----225/45 R17---TCOMBI | AfterMarket OZ | MAX 580 KG | RACE GOLD | I-Tech | 8027529035957 | OZ | 9,15 |  |  | Serie L - ext.diam.75 mm | 540x540x280 | 1 | 125 | e1*2001/116*0328*.. | bar: Area 1
VOLKSWAGEN | JETTA | JETTA 05 GT | 1KM | 08/2006 | 12/2010 | 5x112 | 57,06 | 540 | 1930 | 54 | M14x1,50 | 17 | ALLEGGERITA HLT 5F | 8x17 | 17,00 | 8,00 | W0182420484 | 3 | S | 20090505 | 20090604 | 5x112 |  | 35 | 81710249 | L | S17D36 | B | LB56 | TÜV |  |  |  | YES |  |  | T | Teilegutachten (PB+VB) | 2 | Mods can be necessary to car | 205/50 R17---TCOMBI-215/45 R17----225/45 R17---TCOMBI | AfterMarket OZ | MAX 580 KG | RED | I-Tech | 8027529031942 | OZ | 9,15 |  |  | Serie L - ext.diam.75 mm | 540x540x280 | 1 | 125 | e1*2001/116*0328*.. | bar: Area 1
VOLKSWAGEN | JETTA | JETTA 05 GT | 1KM | 08/2006 | 12/2010 | 5x112 | 57,06 | 540 | 1930 | 54 | M14x1,50 | 17 | ALLEGGERITA HLT 5F | 8x17 | 17,00 | 8,00 | W01824205P3 | 3 | S | 20121012 | 20121111 | 5x112 |  | 48 | 81710249 | L | S17D36 | B | LB56 | TÜV |  |  | DK | YES |  |  | T | Teilegutachten (PB+VB) | 1 | No car modifications required | 205/50 R17---TCOMBI-215/45 R17----225/45 R17---TCOMBI | AfterMarket OZ | MAX 580 KG | ACID GREEN | I-Tech | 8027529080964 | OZ | 8,75 |  |  | Serie L - ext.diam.75 mm | 540x540x280 | 1 | 125 | e1*2001/116*0328*.. | bar: Area 1
VOLKSWAGEN | JETTA | JETTA 05 GT | 1KM | 08/2006 | 12/2010 | 5x112 | 57,06 | 540 | 1930 | 54 | M14x1,50 | 17 | ALLEGGERITA HLT 5F | 8x17 | 17,00 | 8,00 | W0182420522 | 3 | S | 20090505 | 20090604 | 5x112 |  | 48 | 81710249 | L | S17D36 | B | LB56 | TÜV |  |  | DK | YES |  |  | T | Teilegutachten (PB+VB) | 1 | No car modifications required | 205/50 R17---TCOMBI-215/45 R17----225/45 R17---TCOMBI | AfterMarket OZ | MAX 580 KG | MATT GRAPHIT SILVER | I-Tech | 8027529035865 | OZ | 8,75 |  |  | Serie L - ext.diam.75 mm | 540x540x280 | 1 | 125 | e1*2001/116*0328*.. | bar: Area 1
VOLKSWAGEN | JETTA | JETTA 05 GT | 1KM | 08/2006 | 12/2010 | 5x112 | 57,06 | 540 | 1930 | 54 | M14x1,50 | 17 | ALLEGGERITA HLT 5F | 8x17 | 17,00 | 8,00 | W0182420530 | 3 | S | 20090505 | 20090604 | 5x112 |  | 48 | 81710249 | L | S17D36 | B | LB56 | TÜV |  |  | DK | YES |  |  | T | Teilegutachten (PB+VB) | 1 | No car modifications required | 205/50 R17---TCOMBI-215/45 R17----225/45 R17---TCOMBI | AfterMarket OZ | MAX 580 KG | WHITE | I-Tech | 8027529031959 | OZ | 8,75 |  |  | Serie L - ext.diam.75 mm | 540x540x280 | 1 | 125 | e1*2001/116*0328*.. | bar: Area 1
VOLKSWAGEN | JETTA | JETTA 05 GT | 1KM | 08/2006 | 12/2010 | 5x112 | 57,06 | 540 | 1930 | 54 | M14x1,50 | 17 | ALLEGGERITA HLT 5F | 8x17 | 17,00 | 8,00 | W0182420553 | 3 | S | 20090505 | 20090604 | 5x112 |  | 48 | 81710249 | L | S17D36 | B | LB56 | TÜV |  |  | DK | YES |  |  | T | Teilegutachten (PB+VB) | 1 | No car modifications required | 205/50 R17---TCOMBI-215/45 R17----225/45 R17---TCOMBI | AfterMarket OZ | MAX 580 KG | MATT BLACK | I-Tech | 8027529031966 | OZ | 8,75 |  |  | Serie L - ext.diam.75 mm | 540x540x280 | 1 | 125 | e1*2001/116*0328*.. | bar: Area 1
VOLKSWAGEN | JETTA | JETTA 05 GT | 1KM | 08/2006 | 12/2010 | 5x112 | 57,06 | 540 | 1930 | 54 | M14x1,50 | 17 | ALLEGGERITA HLT 5F | 8x17 | 17,00 | 8,00 | W0182420566 | 1 | S | 20090505 | 20090604 | 5x112 |  | 48 | 81710249 | L | S17D36 | B | LB56 | TÜV |  |  | DK | YES |  |  | T | Teilegutachten (PB+VB) | 1 | No car modifications required | 205/50 R17---TCOMBI-215/45 R17----225/45 R17---TCOMBI | AfterMarket OZ | MAX 580 KG | TITANIUM TECH | I-Tech | 8027529031973 | OZ | 8,75 |  |  | Serie L - ext.diam.75 mm | 540x540x280 | 1 | 125 | e1*2001/116*0328*.. | bar: Area 1
VOLKSWAGEN | JETTA | JETTA 05 GT | 1KM | 08/2006 | 12/2010 | 5x112 | 57,06 | 540 | 1930 | 54 | M14x1,50 | 17 | ALLEGGERITA HLT 5F | 8x17 | 17,00 | 8,00 | W0182420571 | 3 | S | 20090505 | 20090604 | 5x112 |  | 48 | 81710249 | L | S17D36 | B | LB56 | TÜV |  |  | DK | YES |  |  | T | Teilegutachten (PB+VB) | 1 | No car modifications required | 205/50 R17---TCOMBI-215/45 R17----225/45 R17---TCOMBI | AfterMarket OZ | MAX 580 KG | ORANGE | I-Tech | 8027529031980 | OZ | 8,75 |  |  | Serie L - ext.diam.75 mm | 540x540x280 | 1 | 125 | e1*2001/116*0328*.. | bar: Area 1
VOLKSWAGEN | JETTA | JETTA 05 GT | 1KM | 08/2006 | 12/2010 | 5x112 | 57,06 | 540 | 1930 | 54 | M14x1,50 | 17 | ALLEGGERITA HLT 5F | 8x17 | 17,00 | 8,00 | W0182420572 | 3 | S | 20090505 | 20090604 | 5x112 |  | 48 | 81710249 | L | S17D36 | B | LB56 | TÜV |  |  | DK | YES |  |  | T | Teilegutachten (PB+VB) | 1 | No car modifications required | 205/50 R17---TCOMBI-215/45 R17----225/45 R17---TCOMBI | AfterMarket OZ | MAX 580 KG | MATT BLUE | I-Tech | 8027529031997 | OZ | 8,75 |  |  | Serie L - ext.diam.75 mm | 540x540x280 | 1 | 125 | e1*2001/116*0328*.. | bar: Area 1
VOLKSWAGEN | JETTA | JETTA 05 GT | 1KM | 08/2006 | 12/2010 | 5x112 | 57,06 | 540 | 1930 | 54 | M14x1,50 | 17 | ALLEGGERITA HLT 5F | 8x17 | 17,00 | 8,00 | W0182420576 | 3 | S | 20090505 | 20090604 | 5x112 |  | 48 | 81710249 | L | S17D36 | B | LB56 | TÜV |  |  | DK | YES |  |  | T | Teilegutachten (PB+VB) | 1 | No car modifications required | 205/50 R17---TCOMBI-215/45 R17----225/45 R17---TCOMBI | AfterMarket OZ | MAX 580 KG | RACE GOLD | I-Tech | 8027529035735 | OZ | 8,75 |  |  | Serie L - ext.diam.75 mm | 540x540x280 | 1 | 125 | e1*2001/116*0328*.. | bar: Area 1
VOLKSWAGEN | JETTA | JETTA 05 GT | 1KM | 08/2006 | 12/2010 | 5x112 | 57,06 | 540 | 1930 | 54 | M14x1,50 | 17 | ALLEGGERITA HLT 5F | 8x17 | 17,00 | 8,00 | W0182420584 | 3 | S | 20090505 | 20090604 | 5x112 |  | 48 | 81710249 | L | S17D36 | B | LB56 | TÜV |  |  | DK | YES |  |  | T | Teilegutachten (PB+VB) | 1 | No car modifications required | 205/50 R17---TCOMBI-215/45 R17----225/45 R17---TCOMBI | AfterMarket OZ | MAX 580 KG | RED | I-Tech | 8027529032000 | OZ | 8,75 |  |  | Serie L - ext.diam.75 mm | 540x540x280 | 1 | 125 | e1*2001/116*0328*.. | bar: Area 1
VOLKSWAGEN | JETTA | JETTA 05 GT | 1KM | 08/2006 | 12/2010 | 5x112 | 57,06 | 540 | 1930 | 54 | M14x1,50 | 17 | ENERGY | 8x17 | 17,00 | 8,00 | W8500820254 | 1 | S | 20080904 | 20081004 | 5x112 |  | 35 | 81710249 | L | S17D36 | B | LB56 |  | KBA |  |  | YES |  |  | K | KBA (ABE+VB) | 2 | Mods can be necessary to car | 205/50 R17---TCOMBI-215/45 R17----225/45 R17---TCOMBI | AfterMarket OZ | MAX 675 KG | MATT BLACK + DIAMOND-CUT | X-Line | 8027529034370 | OZ | 12,90 |  |  | Serie L - ext.diam.75 mm | 542x542x274 | 1 | 125 | e1*2001/116*0328*.. | bar: Area 1
VOLKSWAGEN | JETTA | JETTA 05 GT | 1KM | 08/2006 | 12/2010 | 5x112 | 57,06 | 540 | 1930 | 54 | M14x1,50 | 17 | ENERGY | 8x17 | 17,00 | 8,00 | W8500820268 | 1 |  |  |  | 5x112 |  | 35 | 81710249 | L | S17D36 | B | LB56 |  | KBA |  |  | YES |  |  | K | KBA (ABE+VB) | 2 | Mods can be necessary to car | 205/50 R17---TCOMBI-215/45 R17----225/45 R17---TCOMBI | AfterMarket OZ | MAX 675 KG | MATT SILVER TECH DIAMOND CUT | X-Line | 8027529037272 | OZ | 12,90 |  |  | Serie L - ext.diam.75 mm | 542x542x274 | 1 | 125 | e1*2001/116*0328*.. | bar: Area 1
VOLKSWAGEN | JETTA | JETTA 05 GT | 1KM | 08/2006 | 12/2010 | 5x112 | 57,06 | 540 | 1930 | 54 | M14x1,50 | 17 | ENERGY | 8x17 | 17,00 | 8,00 | W8500820354 | 1 | S | 20080904 | 20081004 | 5x112 |  | 48 | 81710249 | L | S17D36 | B | LB56 |  | KBA |  | DK | YES |  |  | K | KBA (ABE+VB) | 1 | No car modifications required | 205/50 R17---TCOMBI-215/45 R17----225/45 R17---TCOMBI | AfterMarket OZ | MAX 675 KG | MATT BLACK + DIAMOND-CUT | X-Line | 8027529034387 | OZ | 12,50 |  |  | Serie L - ext.diam.75 mm | 542x542x274 | 1 | 125 | e1*2001/116*0328*.. | bar: Area 1
VOLKSWAGEN | JETTA | JETTA 05 GT | 1KM | 08/2006 | 12/2010 | 5x112 | 57,06 | 540 | 1930 | 54 | M14x1,50 | 17 | ENERGY | 8x17 | 17,00 | 8,00 | W8500820368 | 1 |  |  |  | 5x112 |  | 48 | 81710249 | L | S17D36 | B | LB56 |  | KBA |  | DK | YES |  |  | K | KBA (ABE+VB) | 1 | No car modifications required | 205/50 R17---TCOMBI-215/45 R17----225/45 R17---TCOMBI | AfterMarket OZ | MAX 675 KG | MATT SILVER TECH DIAMOND CUT | X-Line | 8027529037289 | OZ | 12,50 |  |  | Serie L - ext.diam.75 mm | 542x542x274 | 1 | 125 | e1*2001/116*0328*.. | bar: Area 1
VOLKSWAGEN | JETTA | JETTA 05 GT | 1KM | 08/2006 | 12/2010 | 5x112 | 57,06 | 540 | 1930 | 54 | M14x1,50 | 17 | ITALIA 150 | 8x17 | 17,00 | 8,00 | W01890203R4 | 1 |  |  |  | 5x112 |  | 35 | 81710451 | L | S17D36 | B |  |  | KBA |  |  | YES |  |  | K | KBA (ABE+VB) | 2 | Mods can be necessary to car | 205/50 R17---TCOMBI-215/45 R17----225/45 R17---TCOMBI | AfterMarket OZ | MAX 750 KG | MATT RACE SILVER DIAMOND CUT | Racing | 8027529070170 | OZ | 12,16 |  |  | Serie L - ext.diam.75 mm | 540x540x274 | 1 | 125 | e1*2001/116*0328*.. | bar: Area 1
VOLKSWAGEN | JETTA | JETTA 05 GT | 1KM | 08/2006 | 12/2010 | 5x112 | 57,06 | 540 | 1930 | 54 | M14x1,50 | 17 | ITALIA 150 | 8x17 | 17,00 | 8,00 | W0189020349 | 1 |  |  |  | 5x112 |  | 35 | 81710451 | L | S17D36 | B |  |  | KBA |  |  | YES |  |  | K | KBA (ABE+VB) | 2 | Mods can be necessary to car | 205/50 R17---TCOMBI-215/45 R17----225/45 R17---TCOMBI | AfterMarket OZ | MAX 750 KG | MATT DARK GRAPHITE DIAMOND CUT | Racing | 8027529070163 | OZ | 12,16 |  |  | Serie L - ext.diam.75 mm | 540x540x274 | 1 | 125 | e1*2001/116*0328*.. | bar: Area 1
VOLKSWAGEN | JETTA | JETTA 05 GT | 1KM | 08/2006 | 12/2010 | 5x112 | 57,06 | 540 | 1930 | 54 | M14x1,50 | 17 | ITALIA 150 | 8x17 | 17,00 | 8,00 | W01890204R4 | 1 |  |  |  | 5x112 |  | 48 | 81710451 | L | S17D36 | B |  |  | KBA |  | DK | YES |  |  | K | KBA (ABE+VB) | 1 | No car modifications required | 205/50 R17---TCOMBI-215/45 R17----225/45 R17---TCOMBI | AfterMarket OZ | MAX 715 KG | MATT RACE SILVER DIAMOND CUT | Racing | 8027529070194 | OZ | 10,90 |  |  | Serie L - ext.diam.75 mm | 540x540x274 | 1 | 125 | e1*2001/116*0328*.. | bar: Area 1
VOLKSWAGEN | JETTA | JETTA 05 GT | 1KM | 08/2006 | 12/2010 | 5x112 | 57,06 | 540 | 1930 | 54 | M14x1,50 | 17 | ITALIA 150 | 8x17 | 17,00 | 8,00 | W0189020449 | 1 |  |  |  | 5x112 |  | 48 | 81710451 | L | S17D36 | B |  |  | KBA |  | DK | YES |  |  | K | KBA (ABE+VB) | 1 | No car modifications required | 205/50 R17---TCOMBI-215/45 R17----225/45 R17---TCOMBI | AfterMarket OZ | MAX 715 KG | MATT DARK GRAPHITE DIAMOND CUT | Racing | 8027529070187 | OZ | 10,90 |  |  | Serie L - ext.diam.75 mm | 540x540x274 | 1 | 125 | e1*2001/116*0328*.. | bar: Area 1
VOLKSWAGEN | JETTA | JETTA 05 GT | 1KM | 08/2006 | 12/2010 | 5x112 | 57,06 | 540 | 1930 | 54 | M14x1,50 | 17 | SAHARA 5 | 8x17 | 17,00 | 8,00 | W85061201N5 | 1 | S | 20121005 | 20121104 | 5x112 |  | 45 | 81710249 | L | S17D36 | B | LB56 |  |  |  | DK | YES |  |  | K | KBA (ABE+VB) | 1 | No car modifications required | 205/50 R17---TCOMBI-215/45 R17----225/45 R17---TCOMBI | AfterMarket OZ | MAX 950 KG | MATT GRAPHITE DIAMOND CUT | X-Line | 8027529080001 | OZ | 14,31 |  |  | Serie L - ext.diam.75 mm | 542x542x274 | 1 | 125 | e1*2001/116*0328*.. | bar: Area 1
VOLKSWAGEN | JETTA | JETTA 05 GT | 1KM | 08/2006 | 12/2010 | 5x112 | 57,06 | 540 | 1930 | 54 | M14x1,50 | 17 | SUPERTURISMO GT | 8x17 | 17,00 | 8,00 | W01673202P5 | 1 | S | 20121012 | 20121111 | 5x112 |  | 35 | 81710249 | L | S17D36 | B | LB56 | TÜV |  |  |  | YES |  |  | T | Teilegutachten (PB+VB) | 2 | Mods can be necessary to car | 205/50 R17---TCOMBI-215/45 R17----225/45 R17---TCOMBI | AfterMarket OZ | MAX 650 KG | GRIGIO CORSA+BLACK LETTERING | Racing | 8027529081640 | OZ | 12,10 |  |  | Serie L - ext.diam.75 mm | 540x540x280 | 1 | 125 | e1*2001/116*0328*.. | bar: Area 1
VOLKSWAGEN | JETTA | JETTA 05 GT | 1KM | 08/2006 | 12/2010 | 5x112 | 57,06 | 540 | 1930 | 54 | M14x1,50 | 17 | SUPERTURISMO GT | 8x17 | 17,00 | 8,00 | W0167320279 | 1 |  |  |  | 5x112 |  | 35 | 81710249 | L | S17D36 | B | LB56 | TÜV |  |  |  | YES |  |  | T | Teilegutachten (PB+VB) | 2 | Mods can be necessary to car | 205/50 R17---TCOMBI-215/45 R17----225/45 R17---TCOMBI | AfterMarket OZ | MAX 650 KG | MATT BLACK + RED LETTERING | Racing | 8027529057454 | OZ | 12,10 |  |  | Serie L - ext.diam.75 mm | 540x540x274 | 1 | 125 | e1*2001/116*0328*.. | bar: Area 1
VOLKSWAGEN | JETTA | JETTA 05 GT | 1KM | 08/2006 | 12/2010 | 5x112 | 57,06 | 540 | 1930 | 54 | M14x1,50 | 17 | SUPERTURISMO GT | 8x17 | 17,00 | 8,00 | W0167320282 | 1 | S | 20061004 | 20061103 | 5x112 |  | 35 | 81710249 | L | S17D36 | B | LB56 | TÜV |  |  |  | YES |  |  | T | Teilegutachten (PB+VB) | 2 | Mods can be necessary to car | 205/50 R17---TCOMBI-215/45 R17----225/45 R17---TCOMBI | AfterMarket OZ | MAX 650 KG | RACE SILVER + BLACK LETTERING | Racing | 8027529000788 | OZ | 12,10 |  |  | Serie L - ext.diam.75 mm | 540x540x280 | 1 | 125 | e1*2001/116*0328*.. | bar: Area 1
VOLKSWAGEN | JETTA | JETTA 05 GT | 1KM | 08/2006 | 12/2010 | 5x112 | 57,06 | 540 | 1930 | 54 | M14x1,50 | 17 | ULTRALEGGERA | 8x17 | 17,00 | 8,00 | W0171020253 | 1 | S | 20061026 | 20061125 | 5x112 |  | 35 | 81710249 | L | S17D36 | B | LB56 | TÜV |  |  |  | YES |  |  | T | Teilegutachten (PB+VB) | 2 | Mods can be necessary to car | 205/50 R17---TCOMBI-215/45 R17----225/45 R17---TCOMBI | AfterMarket OZ | MAX 655 KG | MATT BLACK | Racing | 8027529001624 | OZ | 9,58 |  |  | Serie L - ext.diam.75 mm | 540x540x280 | 1 | 125 | e1*2001/116*0328*.. | bar: Area 1
VOLKSWAGEN | JETTA | JETTA 05 GT | 1KM | 08/2006 | 12/2010 | 5x112 | 57,06 | 540 | 1930 | 54 | M14x1,50 | 17 | ULTRALEGGERA | 8x17 | 17,00 | 8,00 | W0171020261 | 1 | S | 20061004 | 20061103 | 5x112 |  | 35 | 81710249 | L | S17D36 | B | LB56 | TÜV |  |  |  | YES |  |  | T | Teilegutachten (PB+VB) | 2 | Mods can be necessary to car | 205/50 R17---TCOMBI-215/45 R17----225/45 R17---TCOMBI | AfterMarket OZ | MAX 655 KG | CHRYSTAL TITANIUM | Racing | 8027529001631 | OZ | 9,58 |  |  | Serie L - ext.diam.75 mm | 540x540x280 | 1 | 125 | e1*2001/116*0328*.. | bar: Area 1
VOLKSWAGEN | JETTA | JETTA 05 GT | 1KM | 08/2006 | 12/2010 | 5x112 | 57,06 | 540 | 1930 | 54 | M14x1,50 | 17 | ULTRALEGGERA | 8x17 | 17,00 | 8,00 | W0171020353 | 1 |  |  |  | 5x112 |  | 48 | 81710249 | L | S17D36 | B | LB56 | TÜV |  |  | DK | YES |  |  | T | Teilegutachten (PB+VB) | 1 | No car modifications required | 205/50 R17---TCOMBI-215/45 R17----225/45 R17---TCOMBI | AfterMarket OZ | MAX 615 KG | MATT BLACK | Racing | 8027529076660 | OZ | 9,51 |  |  | Serie L - ext.diam.75 mm | 540x540x274 | 1 | 125 | e1*2001/116*0328*.. | bar: Area 1
VOLKSWAGEN | JETTA | JETTA 05 GT | 1KM | 08/2006 | 12/2010 | 5x112 | 57,06 | 540 | 1930 | 54 | M14x1,50 | 17 | ULTRALEGGERA | 8x17 | 17,00 | 8,00 | W0171020361 | 1 | S | 20061004 | 20061103 | 5x112 |  | 48 | 81710249 | L | S17D36 | B | LB56 | TÜV |  |  | DK | YES |  |  | T | Teilegutachten (PB+VB) | 1 | No car modifications required | 205/50 R17---TCOMBI-215/45 R17----225/45 R17---TCOMBI | AfterMarket OZ | MAX 615 KG | CHRYSTAL TITANIUM | Racing | 8027529001648 | OZ | 9,51 |  |  | Serie L - ext.diam.75 mm | 540x540x280 | 1 | 125 | e1*2001/116*0328*.. | bar: Area 1
VOLKSWAGEN | JETTA | JETTA 05 GT | 1KM | 08/2006 | 12/2010 | 5x112 | 57,06 | 540 | 1930 | 54 | M14x1,50 | 17 | VITTORIA | 8x17 | 17,00 | 8,00 | W0188820273 | 1 |  |  |  | 5x112 |  | 35 | 81710451 | L | S17D36 | B |  |  | KBA |  |  | YES |  |  | K | KBA (ABE+VB) | 2 | Mods can be necessary to car | 205/50 R17---TCOMBI-215/45 R17----225/45 R17---TCOMBI | AfterMarket OZ | MAX 750 KG | MATT DARK GRAPHITE | Via Veneto | 8027529070972 | OZ | 11,42 |  |  | Serie L - ext.diam.75 mm | 540x540x274 | 1 | 125 | e1*2001/116*0328*.. | bar: Area 1
VOLKSWAGEN | JETTA | JETTA 05 GT | 1KM | 08/2006 | 12/2010 | 5x112 | 57,06 | 540 | 1930 | 54 | M14x1,50 | 17 | VITTORIA | 8x17 | 17,00 | 8,00 | W0188820373 | 1 |  |  |  | 5x112 |  | 48 | 81710451 | L | S17D36 | B |  |  | KBA |  | DK | YES |  |  | K | KBA (ABE+VB) | 1 | No car modifications required | 205/50 R17---TCOMBI-215/45 R17----225/45 R17---TCOMBI | AfterMarket OZ | MAX 715 KG | MATT DARK GRAPHITE | Via Veneto | 8027529070989 | OZ | 11,16 |  |  | Serie L - ext.diam.75 mm | 540x540x274 | 1 | 125 | e1*2001/116*0328*.. | bar: Area 1
VOLKSWAGEN | JETTA | JETTA 05 GT | 1KM | 08/2006 | 12/2010 | 5x112 | 57,06 | 540 | 1930 | 54 | M14x1,50 | 17 | FORMULA HLT | 7½x18 | 18,00 | 7,50 | W01903204G1 | 1 | S | 20121011 | 20121110 | 5x112 |  | 50 | 81710451 | L | S17D36 | B |  |  |  |  | DK | YES |  |  | N | No Certificate | 1 | No car modifications required | 215/40 R18----225/35 R18----225/40 R18--- | AfterMarket OZ | MAX 580 KG | GRIGIO CORSA | I-Tech | 8027529081916 | OZ | 10,57 |  |  | Serie L - ext.diam.75 mm | 567x567x261 | 1 | 125 | e1*2001/116*0328*.. | bar: Area 1
VOLKSWAGEN | JETTA | JETTA 05 GT | 1KM | 08/2006 | 12/2010 | 5x112 | 57,06 | 540 | 1930 | 54 | M14x1,50 | 17 | SUPERTURISMO LM | 7½x18 | 18,00 | 7,50 | W0185520219 | 1 |  |  |  | 5x112 |  | 50 | 81710249 | L | S17D36 | B | LB56 | TÜV |  |  | DK | YES |  |  | T | Teilegutachten (PB+VB) | 1 | No car modifications required | 215/40 R18----225/35 R18----225/40 R18--- | AfterMarket OZ | MAX 625 KG | MATT RACE SILVER + BLACK LETTERING | Racing | 8027529043372 | OZ | 11,20 |  |  | Serie L - ext.diam.75 mm | 570x570x280 | 1 | 125 | e1*2001/116*0328*.. | bar: Area 1
VOLKSWAGEN | JETTA | JETTA 05 GT | 1KM | 08/2006 | 12/2010 | 5x112 | 57,06 | 540 | 1930 | 54 | M14x1,50 | 17 | SUPERTURISMO LM | 7½x18 | 18,00 | 7,50 | W0185520246 | 1 |  |  |  | 5x112 |  | 50 | 81710249 | L | S17D36 | B | LB56 | TÜV |  |  | DK | YES |  |  | T | Teilegutachten (PB+VB) | 1 | No car modifications required | 215/40 R18----225/35 R18----225/40 R18--- | AfterMarket OZ | MAX 625 KG | MATT GRAPHITE + SILVER LETTERING | Racing | 8027529043389 | OZ | 11,20 |  |  | Serie L - ext.diam.75 mm | 570x570x280 | 1 | 125 | e1*2001/116*0328*.. | bar: Area 1
VOLKSWAGEN | JETTA | JETTA 05 GT | 1KM | 08/2006 | 12/2010 | 5x112 | 57,06 | 540 | 1930 | 54 | M14x1,50 | 17 | ULTRALEGGERA | 7½x18 | 18,00 | 7,50 | W0173720261 | 1 | S | 20071022 | 20071121 | 5x112 |  | 50 | 81710249 | L | S17D36 | B |  |  |  | VIA | DK | YES |  |  | N | No Certificate | 1 | No car modifications required | 215/40 R18----225/35 R18----225/40 R18--- | AfterMarket OZ | MAX 620 KG | CHRYSTAL TITANIUM | Racing | 8027529003369 | OZ | 9,75 |  |  | Serie L - ext.diam.75 mm | 570x570x270 | 1 | 125 | e1*2001/116*0328*.. | bar: Area 1
VOLKSWAGEN | JETTA | JETTA 05 GT | 1KM | 08/2006 | 12/2010 | 5x112 | 57,06 | 540 | 1930 | 54 | M14x1,50 | 17 | ADRENALINA | 8x18 | 18,00 | 8,00 | W8501520254 | 1 | S | 20080904 | 20081004 | 5x112 |  | 35 | 81710249 | L | S17D36 | B | LB56 | TÜV |  |  |  | YES |  |  | T | Teilegutachten (PB+VB) | 2 | Mods can be necessary to car | 215/40 R18----225/35 R18----225/40 R18--- | AfterMarket OZ | MAX 690 KG | MATT BLACK + DIAMOND-CUT | X-Line | 8027529034691 | OZ | 13,39 |  |  | Serie L - ext.diam.75 mm | 568x568x274 | 1 | 125 | e1*2001/116*0328*.. | bar: Area 1
VOLKSWAGEN | JETTA | JETTA 05 GT | 1KM | 08/2006 | 12/2010 | 5x112 | 57,06 | 540 | 1930 | 54 | M14x1,50 | 17 | ADRENALINA | 8x18 | 18,00 | 8,00 | W8501520354 | 1 | S | 20080904 | 20081004 | 5x112 |  | 48 | 81710249 | L | S17D36 | B | LB56 | TÜV |  |  | DK | YES |  |  | T | Teilegutachten (PB+VB) | 1 | No car modifications required | 215/40 R18----225/35 R18----225/40 R18--- | AfterMarket OZ | MAX 690 KG | MATT BLACK + DIAMOND-CUT | X-Line | 8027529034707 | OZ | 12,70 |  |  | Serie L - ext.diam.75 mm | 568x568x274 | 1 | 125 | e1*2001/116*0328*.. | bar: Area 1
VOLKSWAGEN | JETTA | JETTA 05 GT | 1KM | 08/2006 | 12/2010 | 5x112 | 57,06 | 540 | 1930 | 54 | M14x1,50 | 17 | ALLEGGERITA HLT 5F | 8x18 | 18,00 | 8,00 | W01830203P3 | 3 | S | 20121012 | 20121111 | 5x112 |  | 35 | 81710249 | L | S17D36 | B | LB56 | TÜV |  |  |  | YES |  |  | T | Teilegutachten (PB+VB) | 2 | Mods can be necessary to car | 215/40 R18----225/35 R18----225/40 R18--- | AfterMarket OZ | MAX 580 KG | ACID GREEN | I-Tech | 8027529081220 | OZ | 10 |  |  | Serie L - ext.diam.75 mm | 570x570x280 | 1 | 125 | e1*2001/116*0328*.. | bar: Area 1
VOLKSWAGEN | JETTA | JETTA 05 GT | 1KM | 08/2006 | 12/2010 | 5x112 | 57,06 | 540 | 1930 | 54 | M14x1,50 | 17 | ALLEGGERITA HLT 5F | 8x18 | 18,00 | 8,00 | W0183020322 | 3 | S | 20090406 | 20090506 | 5x112 |  | 35 | 81710249 | L | S17D36 | B | LB56 | TÜV |  |  |  | YES |  |  | T | Teilegutachten (PB+VB) | 2 | Mods can be necessary to car | 215/40 R18----225/35 R18----225/40 R18--- | AfterMarket OZ | MAX 580 KG | MATT GRAPHIT SILVER | I-Tech | 8027529036350 | OZ | 10 |  |  | Serie L - ext.diam.75 mm | 570x570x280 | 1 | 125 | e1*2001/116*0328*.. | bar: Area 1
VOLKSWAGEN | JETTA | JETTA 05 GT | 1KM | 08/2006 | 12/2010 | 5x112 | 57,06 | 540 | 1930 | 54 | M14x1,50 | 17 | ALLEGGERITA HLT 5F | 8x18 | 18,00 | 8,00 | W0183020330 | 3 | S | 20090406 | 20090506 | 5x112 |  | 35 | 81710249 | L | S17D36 | B | LB56 | TÜV |  |  |  | YES |  |  | T | Teilegutachten (PB+VB) | 2 | Mods can be necessary to car | 215/40 R18----225/35 R18----225/40 R18--- | AfterMarket OZ | MAX 580 KG | WHITE | I-Tech | 8027529033267 | OZ | 10 |  |  | Serie L - ext.diam.75 mm | 570x570x280 | 1 | 125 | e1*2001/116*0328*.. | bar: Area 1
VOLKSWAGEN | JETTA | JETTA 05 GT | 1KM | 08/2006 | 12/2010 | 5x112 | 57,06 | 540 | 1930 | 54 | M14x1,50 | 17 | ALLEGGERITA HLT 5F | 8x18 | 18,00 | 8,00 | W0183020353 | 3 | S | 20090406 | 20090506 | 5x112 |  | 35 | 81710249 | L | S17D36 | B | LB56 | TÜV |  |  |  | YES |  |  | T | Teilegutachten (PB+VB) | 2 | Mods can be necessary to car | 215/40 R18----225/35 R18----225/40 R18--- | AfterMarket OZ | MAX 580 KG | MATT BLACK | I-Tech | 8027529033274 | OZ | 10 |  |  | Serie L - ext.diam.75 mm | 570x570x280 | 1 | 125 | e1*2001/116*0328*.. | bar: Area 1
VOLKSWAGEN | JETTA | JETTA 05 GT | 1KM | 08/2006 | 12/2010 | 5x112 | 57,06 | 540 | 1930 | 54 | M14x1,50 | 17 | ALLEGGERITA HLT 5F | 8x18 | 18,00 | 8,00 | W0183020366 | 1 | S | 20090406 | 20090506 | 5x112 |  | 35 | 81710249 | L | S17D36 | B | LB56 | TÜV |  |  |  | YES |  |  | T | Teilegutachten (PB+VB) | 2 | Mods can be necessary to car | 215/40 R18----225/35 R18----225/40 R18--- | AfterMarket OZ | MAX 580 KG | TITANIUM TECH | I-Tech | 8027529033281 | OZ | 10 |  |  | Serie L - ext.diam.75 mm | 570x570x280 | 1 | 125 | e1*2001/116*0328*.. | bar: Area 1
VOLKSWAGEN | JETTA | JETTA 05 GT | 1KM | 08/2006 | 12/2010 | 5x112 | 57,06 | 540 | 1930 | 54 | M14x1,50 | 17 | ALLEGGERITA HLT 5F | 8x18 | 18,00 | 8,00 | W0183020371 | 3 | S | 20090406 | 20090506 | 5x112 |  | 35 | 81710249 | L | S17D36 | B | LB56 | TÜV |  |  |  | YES |  |  | T | Teilegutachten (PB+VB) | 2 | Mods can be necessary to car | 215/40 R18----225/35 R18----225/40 R18--- | AfterMarket OZ | MAX 580 KG | ORANGE | I-Tech | 8027529033298 | OZ | 10 |  |  | Serie L - ext.diam.75 mm | 570x570x280 | 1 | 125 | e1*2001/116*0328*.. | bar: Area 1
VOLKSWAGEN | JETTA | JETTA 05 GT | 1KM | 08/2006 | 12/2010 | 5x112 | 57,06 | 540 | 1930 | 54 | M14x1,50 | 17 | ALLEGGERITA HLT 5F | 8x18 | 18,00 | 8,00 | W0183020372 | 3 | S | 20090406 | 20090506 | 5x112 |  | 35 | 81710249 | L | S17D36 | B | LB56 | TÜV |  |  |  | YES |  |  | T | Teilegutachten (PB+VB) | 2 | Mods can be necessary to car | 215/40 R18----225/35 R18----225/40 R18--- | AfterMarket OZ | MAX 580 KG | MATT BLUE | I-Tech | 8027529033304 | OZ | 10 |  |  | Serie L - ext.diam.75 mm | 570x570x280 | 1 | 125 | e1*2001/116*0328*.. | bar: Area 1
VOLKSWAGEN | JETTA | JETTA 05 GT | 1KM | 08/2006 | 12/2010 | 5x112 | 57,06 | 540 | 1930 | 54 | M14x1,50 | 17 | ALLEGGERITA HLT 5F | 8x18 | 18,00 | 8,00 | W0183020376 | 3 | S | 20090406 | 20090506 | 5x112 |  | 35 | 81710249 | L | S17D36 | B | LB56 | TÜV |  |  |  | YES |  |  | T | Teilegutachten (PB+VB) | 2 | Mods can be necessary to car | 215/40 R18----225/35 R18----225/40 R18--- | AfterMarket OZ | MAX 580 KG | RACE GOLD | I-Tech | 8027529036343 | OZ | 10 |  |  | Serie L - ext.diam.75 mm | 570x570x280 | 1 | 125 | e1*2001/116*0328*.. | bar: Area 1
VOLKSWAGEN | JETTA | JETTA 05 GT | 1KM | 08/2006 | 12/2010 | 5x112 | 57,06 | 540 | 1930 | 54 | M14x1,50 | 17 | ALLEGGERITA HLT 5F | 8x18 | 18,00 | 8,00 | W0183020384 | 3 | S | 20090406 | 20090506 | 5x112 |  | 35 | 81710249 | L | S17D36 | B | LB56 | TÜV |  |  |  | YES |  |  | T | Teilegutachten (PB+VB) | 2 | Mods can be necessary to car | 215/40 R18----225/35 R18----225/40 R18--- | AfterMarket OZ | MAX 580 KG | RED | I-Tech | 8027529033311 | OZ | 10 |  |  | Serie L - ext.diam.75 mm | 570x570x280 | 1 | 125 | e1*2001/116*0328*.. | bar: Area 1
VOLKSWAGEN | JETTA | JETTA 05 GT | 1KM | 08/2006 | 12/2010 | 5x112 | 57,06 | 540 | 1930 | 54 | M14x1,50 | 17 | ALLEGGERITA HLT 5F | 8x18 | 18,00 | 8,00 | W01830204P3 | 3 | S | 20121012 | 20121111 | 5x112 |  | 48 | 81710249 | L | S17D36 | B | LB56 | TÜV |  |  | DK | YES |  |  | T | Teilegutachten (PB+VB) | 1 | No car modifications required | 215/40 R18----225/35 R18----225/40 R18--- | AfterMarket OZ | MAX 580 KG | ACID GREEN | I-Tech | 8027529081176 | OZ | 9,65 |  |  | Serie L - ext.diam.75 mm | 570x570x280 | 1 | 125 | e1*2001/116*0328*.. | bar: Area 1
VOLKSWAGEN | JETTA | JETTA 05 GT | 1KM | 08/2006 | 12/2010 | 5x112 | 57,06 | 540 | 1930 | 54 | M14x1,50 | 17 | ALLEGGERITA HLT 5F | 8x18 | 18,00 | 8,00 | W0183020422 | 3 | S | 20090406 | 20090506 | 5x112 |  | 48 | 81710249 | L | S17D36 | B | LB56 | TÜV |  |  | DK | YES |  |  | T | Teilegutachten (PB+VB) | 1 | No car modifications required | 215/40 R18----225/35 R18----225/40 R18--- | AfterMarket OZ | MAX 580 KG | MATT GRAPHIT SILVER | I-Tech | 8027529036213 | OZ | 9,65 |  |  | Serie L - ext.diam.75 mm | 570x570x280 | 1 | 125 | e1*2001/116*0328*.. | bar: Area 1
VOLKSWAGEN | JETTA | JETTA 05 GT | 1KM | 08/2006 | 12/2010 | 5x112 | 57,06 | 540 | 1930 | 54 | M14x1,50 | 17 | ALLEGGERITA HLT 5F | 8x18 | 18,00 | 8,00 | W0183020430 | 3 | S | 20090406 | 20090506 | 5x112 |  | 48 | 81710249 | L | S17D36 | B | LB56 | TÜV |  |  | DK | YES |  |  | T | Teilegutachten (PB+VB) | 1 | No car modifications required | 215/40 R18----225/35 R18----225/40 R18--- | AfterMarket OZ | MAX 580 KG | WHITE | I-Tech | 8027529033328 | OZ | 9,65 |  |  | Serie L - ext.diam.75 mm | 570x570x280 | 1 | 125 | e1*2001/116*0328*.. | bar: Area 1
VOLKSWAGEN | JETTA | JETTA 05 GT | 1KM | 08/2006 | 12/2010 | 5x112 | 57,06 | 540 | 1930 | 54 | M14x1,50 | 17 | ALLEGGERITA HLT 5F | 8x18 | 18,00 | 8,00 | W0183020453 | 3 | S | 20090406 | 20090506 | 5x112 |  | 48 | 81710249 | L | S17D36 | B | LB56 | TÜV |  |  | DK | YES |  |  | T | Teilegutachten (PB+VB) | 1 | No car modifications required | 215/40 R18----225/35 R18----225/40 R18--- | AfterMarket OZ | MAX 580 KG | MATT BLACK | I-Tech | 8027529033335 | OZ | 9,65 |  |  | Serie L - ext.diam.75 mm | 570x570x280 | 1 | 125 | e1*2001/116*0328*.. | bar: Area 1
VOLKSWAGEN | JETTA | JETTA 05 GT | 1KM | 08/2006 | 12/2010 | 5x112 | 57,06 | 540 | 1930 | 54 | M14x1,50 | 17 | ALLEGGERITA HLT 5F | 8x18 | 18,00 | 8,00 | W0183020466 | 1 | S | 20090406 | 20090506 | 5x112 |  | 48 | 81710249 | L | S17D36 | B | LB56 | TÜV |  |  | DK | YES |  |  | T | Teilegutachten (PB+VB) | 1 | No car modifications required | 215/40 R18----225/35 R18----225/40 R18--- | AfterMarket OZ | MAX 580 KG | TITANIUM TECH | I-Tech | 8027529033342 | OZ | 9,65 |  |  | Serie L - ext.diam.75 mm | 570x570x280 | 1 | 125 | e1*2001/116*0328*.. | bar: Area 1
VOLKSWAGEN | JETTA | JETTA 05 GT | 1KM | 08/2006 | 12/2010 | 5x112 | 57,06 | 540 | 1930 | 54 | M14x1,50 | 17 | ALLEGGERITA HLT 5F | 8x18 | 18,00 | 8,00 | W0183020471 | 3 | S | 20090406 | 20090506 | 5x112 |  | 48 | 81710249 | L | S17D36 | B | LB56 | TÜV |  |  | DK | YES |  |  | T | Teilegutachten (PB+VB) | 1 | No car modifications required | 215/40 R18----225/35 R18----225/40 R18--- | AfterMarket OZ | MAX 580 KG | ORANGE | I-Tech | 8027529033359 | OZ | 9,65 |  |  | Serie L - ext.diam.75 mm | 570x570x280 | 1 | 125 | e1*2001/116*0328*.. | bar: Area 1
VOLKSWAGEN | JETTA | JETTA 05 GT | 1KM | 08/2006 | 12/2010 | 5x112 | 57,06 | 540 | 1930 | 54 | M14x1,50 | 17 | ALLEGGERITA HLT 5F | 8x18 | 18,00 | 8,00 | W0183020472 | 3 | S | 20090406 | 20090506 | 5x112 |  | 48 | 81710249 | L | S17D36 | B | LB56 | TÜV |  |  | DK | YES |  |  | T | Teilegutachten (PB+VB) | 1 | No car modifications required | 215/40 R18----225/35 R18----225/40 R18--- | AfterMarket OZ | MAX 580 KG | MATT BLUE | I-Tech | 8027529033366 | OZ | 9,65 |  |  | Serie L - ext.diam.75 mm | 570x570x280 | 1 | 125 | e1*2001/116*0328*.. | bar: Area 1
VOLKSWAGEN | JETTA | JETTA 05 GT | 1KM | 08/2006 | 12/2010 | 5x112 | 57,06 | 540 | 1930 | 54 | M14x1,50 | 17 | ALLEGGERITA HLT 5F | 8x18 | 18,00 | 8,00 | W0183020476 | 3 | S | 20090406 | 20090506 | 5x112 |  | 48 | 81710249 | L | S17D36 | B | LB56 | TÜV |  |  | DK | YES |  |  | T | Teilegutachten (PB+VB) | 1 | No car modifications required | 215/40 R18----225/35 R18----225/40 R18--- | AfterMarket OZ | MAX 580 KG | RACE GOLD | I-Tech | 8027529036206 | OZ | 9,65 |  |  | Serie L - ext.diam.75 mm | 570x570x280 | 1 | 125 | e1*2001/116*0328*.. | bar: Area 1
VOLKSWAGEN | JETTA | JETTA 05 GT | 1KM | 08/2006 | 12/2010 | 5x112 | 57,06 | 540 | 1930 | 54 | M14x1,50 | 17 | ALLEGGERITA HLT 5F | 8x18 | 18,00 | 8,00 | W0183020484 | 3 | S | 20090406 | 20090506 | 5x112 |  | 48 | 81710249 | L | S17D36 | B | LB56 | TÜV |  |  | DK | YES |  |  | T | Teilegutachten (PB+VB) | 1 | No car modifications required | 215/40 R18----225/35 R18----225/40 R18--- | AfterMarket OZ | MAX 580 KG | RED | I-Tech | 8027529033373 | OZ | 9,65 |  |  | Serie L - ext.diam.75 mm | 570x570x280 | 1 | 125 | e1*2001/116*0328*.. | bar: Area 1
VOLKSWAGEN | JETTA | JETTA 05 GT | 1KM | 08/2006 | 12/2010 | 5x112 | 57,06 | 540 | 1930 | 54 | M14x1,50 | 17 | DAVID | 8x18 | 18,00 | 8,00 | W01863203N5 | 1 | S | 20100927 | 20101027 | 5x112 |  | 35 | 81710451 | L | S17D36 | B | [5 empty] | YES |  |  | T | Teilegutachten (PB+VB) | 2 | Mods can be necessary to car | 215/40 R18----225/35 R18----225/40 R18--- | AfterMarket OZ | MAX 690 KG | MATT GRAPHITE DIAMOND CUT | Via Veneto | 8027529054507 | OZ | 13,17 |  |  | Serie L - ext.diam.75 mm | 567x567x274 | 1 | 125 | e1*2001/116*0328*.. | bar: Area 1
VOLKSWAGEN | JETTA | JETTA 05 GT | 1KM | 08/2006 | 12/2010 | 5x112 | 57,06 | 540 | 1930 | 54 | M14x1,50 | 17 | DAVID | 8x18 | 18,00 | 8,00 | W01863204N5 | 1 | S | 20100927 | 20101027 | 5x112 |  | 48 | 81710451 | L | S17D36 | B |  | TÜV |  |  | DK | YES |  |  | T | Teilegutachten (PB+VB) | 1 | No car modifications required | 215/40 R18----225/35 R18----225/40 R18--- | AfterMarket OZ | MAX 690 KG | MATT GRAPHITE DIAMOND CUT | Via Veneto | 8027529054514 | OZ | 12,88 |  |  | Serie L - ext.diam.75 mm | 567x567x274 | 1 | 125 | e1*2001/116*0328*.. | bar: Area 1
VOLKSWAGEN | JETTA | JETTA 05 GT | 1KM | 08/2006 | 12/2010 | 5x112 | 57,06 | 540 | 1930 | 54 | M14x1,50 | 17 | EGO | 8x18 | 18,00 | 8,00 | W8504720254 | 1 | S | 20110726 | 20110825 | 5x112 |  | 35 | 81710451 | L | S17D36 | B |  |  | KBA |  |  | YES |  |  | K | KBA (ABE+VB) | 2 | Mods can be necessary to car | 215/40 R18----225/35 R18----225/40 R18--- | AfterMarket OZ | MAX 730 KG | MATT BLACK + DIAMOND-CUT | X-Line | 8027529065497 | OZ | 13,96 |  |  | Serie L - ext.diam.75 mm | 568x568x274 | 1 | 125 | e1*2001/116*0328*.. | bar: Area 1
VOLKSWAGEN | JETTA | JETTA 05 GT | 1KM | 08/2006 | 12/2010 | 5x112 | 57,06 | 540 | 1930 | 54 | M14x1,50 | 17 | EGO | 8x18 | 18,00 | 8,00 | W8504720354 | 1 | S | 20110726 | 20110825 | 5x112 |  | 48 | 81710451 | L | S17D36 | B |  |  | KBA |  | DK | YES |  |  | K | KBA (ABE+VB) | 1 | No car modifications required | 215/40 R18----225/35 R18----225/40 R18--- | AfterMarket OZ | MAX 730 KG | MATT BLACK + DIAMOND-CUT | X-Line | 8027529065503 | OZ | 13,96 |  |  | Serie L - ext.diam.75 mm | 568x568x274 | 1 | 125 | e1*2001/116*0328*.. | bar: Area 1
VOLKSWAGEN | JETTA | JETTA 05 GT | 1KM | 08/2006 | 12/2010 | 5x112 | 57,06 | 540 | 1930 | 54 | M14x1,50 | 17 | ENERGY | 8x18 | 18,00 | 8,00 | W8500920254 | 1 | S | 20080904 | 20081004 | 5x112 |  | 35 | 81710249 | L | S17D36 | B | LB56 | TÜV |  |  |  | YES |  |  | T | Teilegutachten (PB+VB) | 2 | Mods can be necessary to car | 215/40 R18----225/35 R18----225/40 R18--- | AfterMarket OZ | MAX 725 KG | MATT BLACK + DIAMOND-CUT | X-Line | 8027529034424 | OZ | 14,45 |  |  | Serie L - ext.diam.75 mm | 568x568x274 | 1 | 125 | e1*2001/116*0328*.. | bar: Area 1
VOLKSWAGEN | JETTA | JETTA 05 GT | 1KM | 08/2006 | 12/2010 | 5x112 | 57,06 | 540 | 1930 | 54 | M14x1,50 | 17 | ENERGY | 8x18 | 18,00 | 8,00 | W8500920268 | 1 |  |  |  | 5x112 |  | 35 | 81710249 | L | S17D36 | B | LB56 | TÜV |  |  |  | YES |  |  | T | Teilegutachten (PB+VB) | 2 | Mods can be necessary to car | 215/40 R18----225/35 R18----225/40 R18--- | AfterMarket OZ | MAX 725 KG | MATT SILVER TECH DIAMOND CUT | X-Line | 8027529037296 | OZ | 14,35 |  |  | Serie L - ext.diam.75 mm | 568x568x274 | 1 | 125 | e1*2001/116*0328*.. | bar: Area 1
VOLKSWAGEN | JETTA | JETTA 05 GT | 1KM | 08/2006 | 12/2010 | 5x112 | 57,06 | 540 | 1930 | 54 | M14x1,50 | 17 | ENERGY | 8x18 | 18,00 | 8,00 | W8500920354 | 1 | S | 20080904 | 20081004 | 5x112 |  | 48 | 81710249 | L | S17D36 | B | LB56 | TÜV |  |  | DK | YES |  |  | T | Teilegutachten (PB+VB) | 1 | No car modifications required | 215/40 R18----225/35 R18----225/40 R18--- | AfterMarket OZ | MAX 725 KG | MATT BLACK + DIAMOND-CUT | X-Line | 8027529034431 | OZ | 14,10 |  |  | Serie L - ext.diam.75 mm | 568x568x274 | 1 | 125 | e1*2001/116*0328*.. | bar: Area 1
VOLKSWAGEN | JETTA | JETTA 05 GT | 1KM | 08/2006 | 12/2010 | 5x112 | 57,06 | 540 | 1930 | 54 | M14x1,50 | 17 | ENERGY | 8x18 | 18,00 | 8,00 | W8500920368 | 1 |  |  |  | 5x112 |  | 48 | 81710249 | L | S17D36 | B | LB56 | TÜV |  |  | DK | YES |  |  | T | Teilegutachten (PB+VB) | 1 | No car modifications required | 215/40 R18----225/35 R18----225/40 R18--- | AfterMarket OZ | MAX 725 KG | MATT SILVER TECH DIAMOND CUT | X-Line | 8027529037302 | OZ | 13,95 |  |  | Serie L - ext.diam.75 mm | 568x568x274 | 1 | 125 | e1*2001/116*0328*.. | bar: Area 1
VOLKSWAGEN | JETTA | JETTA 05 GT | 1KM | 08/2006 | 12/2010 | 5x112 | 57,06 | 540 | 1930 | 54 | M14x1,50 | 17 | ENVY | 8x18 | 18,00 | 8,00 | W8503920368 | 1 |  |  |  | 5x112 |  | 35 | 81710451 | L | S17D36 | B |  | TÜV |  |  |  | YES |  |  | T | Teilegutachten (PB+VB) | 2 | Mods can be necessary to car | 215/40 R18----225/35 R18----225/40 R18--- | AfterMarket OZ | MAX 690 KG | MATT SILVER TECH DIAMOND CUT | X-Line | 8027529049664 | OZ | 12,76 |  |  | Serie L - ext.diam.75 mm | 568x568x274 | 1 | 125 | e1*2001/116*0328*.. | bar: Area 1
VOLKSWAGEN | JETTA | JETTA 05 GT | 1KM | 08/2006 | 12/2010 | 5x112 | 57,06 | 540 | 1930 | 54 | M14x1,50 | 17 | ENVY | 8x18 | 18,00 | 8,00 | W8503920468 | 1 |  |  |  | 5x112 |  | 48 | 81710451 | L | S17D36 | B |  | TÜV |  |  | DK | YES |  |  | T | Teilegutachten (PB+VB) | 1 | No car modifications required | 215/40 R18----225/35 R18----225/40 R18--- | AfterMarket OZ | MAX 690 KG | MATT SILVER TECH DIAMOND CUT | X-Line | 8027529049671 | OZ | 12,76 |  |  | Serie L - ext.diam.75 mm | 568x568x274 | 1 | 125 | e1*2001/116*0328*.. | bar: Area 1
VOLKSWAGEN | JETTA | JETTA 05 GT | 1KM | 08/2006 | 12/2010 | 5x112 | 57,06 | 540 | 1930 | 54 | M14x1,50 | 17 | FORMULA HLT | 8x18 | 18,00 | 8,00 | W01892202G1 | 1 | S | 20121011 | 20121110 | 5x112 |  | 35 | 81710451 | L | S17D36 | B | [5 empty] | YES |  |  | N | No Certificate | 2 | Mods can be necessary to car | 215/40 R18----225/35 R18----225/40 R18--- | AfterMarket OZ | MAX 630 KG | GRIGIO CORSA | I-Tech | 8027529081824 | OZ | 11,67 |  |  | Serie L - ext.diam.75 mm | 567x567x274 | 1 | 125 | e1*2001/116*0328*.. | bar: Area 1
VOLKSWAGEN | JETTA | JETTA 05 GT | 1KM | 08/2006 | 12/2010 | 5x112 | 57,06 | 540 | 1930 | 54 | M14x1,50 | 17 | FORMULA HLT | 8x18 | 18,00 | 8,00 | W01892203G1 | 1 | S | 20121011 | 20121110 | 5x112 |  | 48 | 81710451 | L | S17D36 | B |  |  |  |  | DK | YES |  |  | N | No Certificate | 1 | No car modifications required | 215/40 R18----225/35 R18----225/40 R18--- | AfterMarket OZ | MAX 630 KG | GRIGIO CORSA | I-Tech | 8027529081831 | OZ | 11,07 |  |  | Serie L - ext.diam.75 mm | 567x567x274 | 1 | 125 | e1*2001/116*0328*.. | bar: Area 1
VOLKSWAGEN | JETTA | JETTA 05 GT | 1KM | 08/2006 | 12/2010 | 5x112 | 57,06 | 540 | 1930 | 54 | M14x1,50 | 17 | ITALIA 150 | 8x18 | 18,00 | 8,00 | W01884202R4 | 1 | S | 20110914 | 20111014 | 5x112 |  | 35 | 81710451 | L | S17D36 | B |  | TÜV |  |  |  | YES |  |  | T | Teilegutachten (PB+VB) | 2 | Mods can be necessary to car | 215/40 R18----225/35 R18----225/40 R18--- | AfterMarket OZ | MAX 750 KG | MATT RACE SILVER DIAMOND CUT | Racing | 8027529069402 | OZ | 12,67 |  |  | Serie L - ext.diam.75 mm | 567x567x274 | 1 | 125 | e1*2001/116*0328*.. | bar: Area 1
VOLKSWAGEN | JETTA | JETTA 05 GT | 1KM | 08/2006 | 12/2010 | 5x112 | 57,06 | 540 | 1930 | 54 | M14x1,50 | 17 | ITALIA 150 | 8x18 | 18,00 | 8,00 | W0188420249 | 1 | S | 20110914 | 20111014 | 5x112 |  | 35 | 81710451 | L | S17D36 | B |  | TÜV |  |  |  | YES |  |  | T | Teilegutachten (PB+VB) | 2 | Mods can be necessary to car | 215/40 R18----225/35 R18----225/40 R18--- | AfterMarket OZ | MAX 750 KG | MATT DARK GRAPHITE DIAMOND CUT | Racing | 8027529069396 | OZ | 12,67 |  |  | Serie L - ext.diam.75 mm | 567x567x274 | 1 | 125 | e1*2001/116*0328*.. | bar: Area 1
VOLKSWAGEN | JETTA | JETTA 05 GT | 1KM | 08/2006 | 12/2010 | 5x112 | 57,06 | 540 | 1930 | 54 | M14x1,50 | 17 | ITALIA 150 | 8x18 | 18,00 | 8,00 | W01884203R4 | 1 | S | 20110914 | 20111014 | 5x112 |  | 48 | 81710451 | L | S17D36 | B |  | TÜV |  |  | DK | YES |  |  | T | Teilegutachten (PB+VB) | 1 | No car modifications required | 215/40 R18----225/35 R18----225/40 R18--- | AfterMarket OZ | MAX 715 KG | MATT RACE SILVER DIAMOND CUT | Racing | 8027529069426 | OZ | 12,15 |  |  | Serie L - ext.diam.75 mm | 567x567x274 | 1 | 125 | e1*2001/116*0328*.. | bar: Area 1
VOLKSWAGEN | JETTA | JETTA 05 GT | 1KM | 08/2006 | 12/2010 | 5x112 | 57,06 | 540 | 1930 | 54 | M14x1,50 | 17 | ITALIA 150 | 8x18 | 18,00 | 8,00 | W0188420349 | 1 | S | 20110914 | 20111014 | 5x112 |  | 48 | 81710451 | L | S17D36 | B |  | TÜV |  |  | DK | YES |  |  | T | Teilegutachten (PB+VB) | 1 | No car modifications required | 215/40 R18----225/35 R18----225/40 R18--- | AfterMarket OZ | MAX 715 KG | MATT DARK GRAPHITE DIAMOND CUT | Racing | 8027529069419 | OZ | 12,15 |  |  | Serie L - ext.diam.75 mm | 567x567x274 | 1 | 125 | e1*2001/116*0328*.. | bar: Area 1
VOLKSWAGEN | JETTA | JETTA 05 GT | 1KM | 08/2006 | 12/2010 | 5x112 | 57,06 | 540 | 1930 | 54 | M14x1,50 | 17 | LOUNGE 10 | 8x18 | 18,00 | 8,00 | W8503120454 | 1 |  |  |  | 5x112 |  | 35 | 81710451 | L | S17D36 | B | LB56 | TÜV |  |  |  | YES |  |  | T | Teilegutachten (PB+VB) | 2 | Mods can be necessary to car | 215/40 R18----225/35 R18----225/40 R18--- | AfterMarket OZ | MAX 690 KG | MATT BLACK + DIAMOND-CUT | X-Line | 8027529047813 | OZ | 13,96 |  |  | Serie L - ext.diam.75 mm | 568x568x274 | 1 | 125 | e1*2001/116*0328*.. | bar: Area 1
VOLKSWAGEN | JETTA | JETTA 05 GT | 1KM | 08/2006 | 12/2010 | 5x112 | 57,06 | 540 | 1930 | 54 | M14x1,50 | 17 | LOUNGE 10 | 8x18 | 18,00 | 8,00 | W8503120475 | 1 |  |  |  | 5x112 |  | 35 | 81710451 | L | S17D36 | B | LB56 | TÜV |  |  |  | YES |  |  | T | Teilegutachten (PB+VB) | 2 | Mods can be necessary to car | 215/40 R18----225/35 R18----225/40 R18--- | AfterMarket OZ | MAX 690 KG | METAL SILVER + DIAMOND CUT | X-Line | 8027529047820 | OZ | 13,96 |  |  | Serie L - ext.diam.75 mm | 568x568x274 | 1 | 125 | e1*2001/116*0328*.. | bar: Area 1
VOLKSWAGEN | JETTA | JETTA 05 GT | 1KM | 08/2006 | 12/2010 | 5x112 | 57,06 | 540 | 1930 | 54 | M14x1,50 | 17 | LOUNGE 10 | 8x18 | 18,00 | 8,00 | W8503120554 | 1 |  |  |  | 5x112 |  | 48 | 81710451 | L | S17D36 | B | LB56 | TÜV |  |  | DK | YES |  |  | T | Teilegutachten (PB+VB) | 1 | No car modifications required | 215/40 R18----225/35 R18----225/40 R18--- | AfterMarket OZ | MAX 690 KG | MATT BLACK + DIAMOND-CUT | X-Line | 8027529047837 | OZ | 13,96 |  |  | Serie L - ext.diam.75 mm | 568x568x274 | 1 | 125 | e1*2001/116*0328*.. | bar: Area 1
VOLKSWAGEN | JETTA | JETTA 05 GT | 1KM | 08/2006 | 12/2010 | 5x112 | 57,06 | 540 | 1930 | 54 | M14x1,50 | 17 | LOUNGE 10 | 8x18 | 18,00 | 8,00 | W8503120575 | 1 |  |  |  | 5x112 |  | 48 | 81710451 | L | S17D36 | B | LB56 | TÜV |  |  | DK | YES |  |  | T | Teilegutachten (PB+VB) | 1 | No car modifications required | 215/40 R18----225/35 R18----225/40 R18--- | AfterMarket OZ | MAX 690 KG | METAL SILVER + DIAMOND CUT | X-Line | 8027529047844 | OZ | 13,96 |  |  | Serie L - ext.diam.75 mm | 568x568x274 | 1 | 125 | e1*2001/116*0328*.. | bar: Area 1
VOLKSWAGEN | JETTA | JETTA 05 GT | 1KM | 08/2006 | 12/2010 | 5x112 | 57,06 | 540 | 1930 | 54 | M14x1,50 | 17 | QUARANTA | 8x18 | 18,00 | 8,00 | W01856204G2 | 1 | S | 20100928 | 20101028 | 5x112 |  | 35 | 81710249 | L | S17D36 | B |  | TÜV |  |  |  | YES |  |  | T | Teilegutachten (PB+VB) | 2 | Mods can be necessary to car | 215/40 R18----225/35 R18----225/40 R18--- | AfterMarket OZ | MAX 735 KG | GRIGIO CORSA DIAMANTATO | Via Veneto | 8027529053661 | OZ | 12,87 |  |  | Serie L - ext.diam.75 mm | 570x570x280 | 1 | 125 | e1*2001/116*0328*.. | bar: Area 1
VOLKSWAGEN | JETTA | JETTA 05 GT | 1KM | 08/2006 | 12/2010 | 5x112 | 57,06 | 540 | 1930 | 54 | M14x1,50 | 17 | QUARANTA | 8x18 | 18,00 | 8,00 | W01856205G2 | 1 | S | 20100928 | 20101028 | 5x112 |  | 48 | 81710249 | L | S17D36 | B |  | TÜV |  |  | DK | YES |  |  | T | Teilegutachten (PB+VB) | 1 | No car modifications required | 215/40 R18----225/35 R18----225/40 R18--- | AfterMarket OZ | MAX 715 KG | GRIGIO CORSA DIAMANTATO | Via Veneto | 8027529054422 | OZ | 12,61 |  |  | Serie L - ext.diam.75 mm | 570x570x280 | 1 | 125 | e1*2001/116*0328*.. | bar: Area 1
VOLKSWAGEN | JETTA | JETTA 05 GT | 1KM | 08/2006 | 12/2010 | 5x112 | 57,06 | 540 | 1930 | 54 | M14x1,50 | 17 | SAHARA 5 | 8x18 | 18,00 | 8,00 | W85060201N5 | 1 | S | 20121005 | 20121104 | 5x112 |  | 45 | 81710249 | L | S17D36 | B | LB56 |  |  |  | DK | YES |  |  | K | KBA (ABE+VB) | 2 | Mods can be necessary to car | 215/40 R18----225/35 R18----225/40 R18--- | AfterMarket OZ | MAX 950 KG | MATT GRAPHITE DIAMOND CUT | X-Line | 8027529080094 | OZ | 15,06 |  |  | Serie L - ext.diam.75 mm | 568x568x274 | 1 | 125 | e1*2001/116*0328*.. | bar: Area 1
VOLKSWAGEN | JETTA | JETTA 05 GT | 1KM | 08/2006 | 12/2010 | 5x112 | 57,06 | 540 | 1930 | 54 | M14x1,50 | 17 | SARDEGNA | 8x18 | 18,00 | 8,00 | W0176320422 | 1 |  |  |  | 5x112 |  | 35 | 81710249 | L | S17D36 | B | LB56 | TÜV |  |  |  | YES |  |  | T | Teilegutachten (PB+VB) | 2 | Mods can be necessary to car | 215/40 R18----225/35 R18----225/40 R18--- | AfterMarket OZ | MAX 815 KG | MATT GRAPHIT SILVER | All-Terrain | 8027529046342 | OZ | 15,40 |  |  | Serie L - ext.diam.75 mm | 570x570x280 | 1 | 125 | e1*2001/116*0328*.. | bar: Area 1
VOLKSWAGEN | JETTA | JETTA 05 GT | 1KM | 08/2006 | 12/2010 | 5x112 | 57,06 | 540 | 1930 | 54 | M14x1,50 | 17 | SARDEGNA | 8x18 | 18,00 | 8,00 | W0176320522 | 1 |  |  |  | 5x112 |  | 48 | 81710249 | L | S17D36 | B | LB56 | TÜV |  |  | DK | YES |  |  | T | Teilegutachten (PB+VB) | 1 | No car modifications required | 215/40 R18----225/35 R18----225/40 R18--- | AfterMarket OZ | MAX 815 KG | MATT GRAPHIT SILVER | All-Terrain | 8027529046359 | OZ | 15,40 |  |  | Serie L - ext.diam.75 mm | 570x570x280 | 1 | 125 | e1*2001/116*0328*.. | bar: Area 1
VOLKSWAGEN | JETTA | JETTA 05 GT | 1KM | 08/2006 | 12/2010 | 5x112 | 57,06 | 540 | 1930 | 54 | M14x1,50 | 17 | SUPERTURISMO GT | 8x18 | 18,00 | 8,00 | W01669202P5 | 1 | S | 20121012 | 20121111 | 5x112 |  | 35 | 81710249 | L | S17D36 | B | LB56 | TÜV |  | VIA |  | YES |  |  | T | Teilegutachten (PB+VB) | 2 | Mods can be necessary to car | 215/40 R18----225/35 R18----225/40 R18--- | AfterMarket OZ | MAX 650 KG | GRIGIO CORSA+BLACK LETTERING | Racing | 8027529081510 | OZ | 12,84 |  |  | Serie L - ext.diam.75 mm | 570x570x280 | 1 | 125 | e1*2001/116*0328*.. | bar: Area 1
VOLKSWAGEN | JETTA | JETTA 05 GT | 1KM | 08/2006 | 12/2010 | 5x112 | 57,06 | 540 | 1930 | 54 | M14x1,50 | 17 | SUPERTURISMO GT | 8x18 | 18,00 | 8,00 | W0166920279 | 1 | S | 20080624 | 20080724 | 5x112 |  | 35 | 81710249 | L | S17D36 | B | LB56 | TÜV |  | VIA |  | YES |  |  | T | Teilegutachten (PB+VB) | 2 | Mods can be necessary to car | 215/40 R18----225/35 R18----225/40 R18--- | AfterMarket OZ | MAX 650 KG | MATT BLACK + RED LETTERING | Racing | 8027529000313 | OZ | 12,84 |  |  | Serie L - ext.diam.75 mm | 570x570x280 | 1 | 125 | e1*2001/116*0328*.. | bar: Area 1
VOLKSWAGEN | JETTA | JETTA 05 GT | 1KM | 08/2006 | 12/2010 | 5x112 | 57,06 | 540 | 1930 | 54 | M14x1,50 | 17 | SUPERTURISMO GT | 8x18 | 18,00 | 8,00 | W0166920282 | 1 | S | 20061004 | 20061103 | 5x112 |  | 35 | 81710249 | L | S17D36 | B | LB56 |  |  | VIA |  | YES |  |  | T | Teilegutachten (PB+VB) | 2 | Mods can be necessary to car | 215/40 R18----225/35 R18----225/40 R18--- | AfterMarket OZ | MAX 650 KG | RACE SILVER + BLACK LETTERING | Racing | 8027529000320 | OZ | 8,86 |  |  | Serie L - ext.diam.75 mm | 570x570x280 | 1 | 125 | e1*2001/116*0328*.. | bar: Area 1
VOLKSWAGEN | JETTA | JETTA 05 GT | 1KM | 08/2006 | 12/2010 | 5x112 | 57,06 | 540 | 1930 | 54 | M14x1,50 | 17 | SUPERTURISMO GT | 8x18 | 18,00 | 8,00 | W01669204P5 | 1 | S | 20121012 | 20121111 | 5x112 |  | 50 | 81710249 | L | S17D36 | B | LB56 | TÜV |  | VIA | DK | YES |  |  | T | Teilegutachten (PB+VB) | 1 | No car modifications required | 215/40 R18----225/35 R18----225/40 R18--- | AfterMarket OZ | MAX 620 KG | GRIGIO CORSA+BLACK LETTERING | Racing | 8027529081534 | OZ | 12,63 |  |  | Serie L - ext.diam.75 mm | 570x570x280 | 1 | 125 | e1*2001/116*0328*.. | bar: Area 1
VOLKSWAGEN | JETTA | JETTA 05 GT | 1KM | 08/2006 | 12/2010 | 5x112 | 57,06 | 540 | 1930 | 54 | M14x1,50 | 17 | SUPERTURISMO GT | 8x18 | 18,00 | 8,00 | W0166920479 | 1 | S | 20080624 | 20080724 | 5x112 |  | 50 | 81710249 | L | S17D36 | B | LB56 | TÜV |  | VIA | DK | YES |  |  | T | Teilegutachten (PB+VB) | 1 | No car modifications required | 215/40 R18----225/35 R18----225/40 R18--- | AfterMarket OZ | MAX 620 KG | MATT BLACK + RED LETTERING | Racing | 8027529000344 | OZ | 12,63 |  |  | Serie L - ext.diam.75 mm | 570x570x280 | 1 | 125 | e1*2001/116*0328*.. | bar: Area 1
VOLKSWAGEN | JETTA | JETTA 05 GT | 1KM | 08/2006 | 12/2010 | 5x112 | 57,06 | 540 | 1930 | 54 | M14x1,50 | 17 | SUPERTURISMO GT | 8x18 | 18,00 | 8,00 | W0166920482 | 1 | S | 20061004 | 20061103 | 5x112 |  | 50 | 81710249 | L | S17D36 | B | LB56 | TÜV |  | VIA | DK | YES |  |  | T | Teilegutachten (PB+VB) | 1 | No car modifications required | 215/40 R18----225/35 R18----225/40 R18--- | AfterMarket OZ | MAX 620 KG | RACE SILVER + BLACK LETTERING | Racing | 8027529000351 | OZ | 12,63 |  |  | Serie L - ext.diam.75 mm | 570x570x280 | 1 | 125 | e1*2001/116*0328*.. | bar: Area 1
VOLKSWAGEN | JETTA | JETTA 05 GT | 1KM | 08/2006 | 12/2010 | 5x112 | 57,06 | 540 | 1930 | 54 | M14x1,50 | 17 | SUPERTURISMO LM | 8x18 | 18,00 | 8,00 | W0185420519 | 1 |  |  |  | 5x112 |  | 35 | 81710249 | L | S17D36 | B | LB56 | TÜV |  |  |  | YES |  |  | T | Teilegutachten (PB+VB) | 2 | Mods can be necessary to car | 215/40 R18----225/35 R18----225/40 R18--- | AfterMarket OZ | MAX 690 KG | MATT RACE SILVER + BLACK LETTERING | Racing | 8027529043464 | OZ | 11,96 |  |  | Serie L - ext.diam.75 mm | 570x570x280 | 1 | 125 | e1*2001/116*0328*.. | bar: Area 1
VOLKSWAGEN | JETTA | JETTA 05 GT | 1KM | 08/2006 | 12/2010 | 5x112 | 57,06 | 540 | 1930 | 54 | M14x1,50 | 17 | SUPERTURISMO LM | 8x18 | 18,00 | 8,00 | W0185420546 | 1 |  |  |  | 5x112 |  | 35 | 81710249 | L | S17D36 | B | LB56 | TÜV |  |  |  | YES |  |  | T | Teilegutachten (PB+VB) | 2 | Mods can be necessary to car | 215/40 R18----225/35 R18----225/40 R18--- | AfterMarket OZ | MAX 690 KG | MATT GRAPHITE + SILVER LETTERING | Racing | 8027529043471 | OZ | 11,96 |  |  | Serie L - ext.diam.75 mm | 570x570x280 | 1 | 125 | e1*2001/116*0328*.. | bar: Area 1
VOLKSWAGEN | JETTA | JETTA 05 GT | 1KM | 08/2006 | 12/2010 | 5x112 | 57,06 | 540 | 1930 | 54 | M14x1,50 | 17 | SUPERTURISMO LM | 8x18 | 18,00 | 8,00 | W0185420619 | 1 |  |  |  | 5x112 |  | 48 | 81710249 | L | S17D36 | B | LB56 | TÜV |  |  | DK | YES |  |  | T | Teilegutachten (PB+VB) | 1 | No car modifications required | 215/40 R18----225/35 R18----225/40 R18--- | AfterMarket OZ | MAX 690 KG | MATT RACE SILVER + BLACK LETTERING | Racing | 8027529043488 | OZ | 11,57 |  |  | Serie L - ext.diam.75 mm | 570x570x280 | 1 | 125 | e1*2001/116*0328*.. | bar: Area 1
VOLKSWAGEN | JETTA | JETTA 05 GT | 1KM | 08/2006 | 12/2010 | 5x112 | 57,06 | 540 | 1930 | 54 | M14x1,50 | 17 | SUPERTURISMO LM | 8x18 | 18,00 | 8,00 | W0185420646 | 1 |  |  |  | 5x112 |  | 48 | 81710249 | L | S17D36 | B | LB56 | TÜV |  |  | DK | YES |  |  | T | Teilegutachten (PB+VB) | 1 | No car modifications required | 215/40 R18----225/35 R18----225/40 R18--- | AfterMarket OZ | MAX 690 KG | MATT GRAPHITE + SILVER LETTERING | Racing | 8027529043495 | OZ | 11,57 |  |  | Serie L - ext.diam.75 mm | 570x570x280 | 1 | 125 | e1*2001/116*0328*.. | bar: Area 1
VOLKSWAGEN | JETTA | JETTA 05 GT | 1KM | 08/2006 | 12/2010 | 5x112 | 57,06 | 540 | 1930 | 54 | M14x1,50 | 17 | ULTRALEGGERA | 8x18 | 18,00 | 8,00 | W0171220222 | 1 | S | 20061004 | 20061103 | 5x112 |  | 35 | 81710249 | L | S17D36 | B | LB56 | TÜV |  |  |  | YES |  |  | T | Teilegutachten (PB+VB) | 2 | Mods can be necessary to car | 215/40 R18----225/35 R18----225/40 R18--- | AfterMarket OZ | MAX 675 KG | MATT GRAPHIT SILVER | Racing | 8027529001853 | OZ | 10,19 |  |  | Serie L - ext.diam.75 mm | 570x570x280 | 1 | 125 | e1*2001/116*0328*.. | bar: Area 1
VOLKSWAGEN | JETTA | JETTA 05 GT | 1KM | 08/2006 | 12/2010 | 5x112 | 57,06 | 540 | 1930 | 54 | M14x1,50 | 17 | ULTRALEGGERA | 8x18 | 18,00 | 8,00 | W0171220253 | 1 | S | 20061026 | 20061125 | 5x112 |  | 35 | 81710249 | L | S17D36 | B | LB56 | TÜV |  |  |  | YES |  |  | T | Teilegutachten (PB+VB) | 2 | Mods can be necessary to car | 215/40 R18----225/35 R18----225/40 R18--- | AfterMarket OZ | MAX 675 KG | MATT BLACK | Racing | 8027529001860 | OZ | 10,19 |  |  | Serie L - ext.diam.75 mm | 570x570x280 | 1 | 125 | e1*2001/116*0328*.. | bar: Area 1
VOLKSWAGEN | JETTA | JETTA 05 GT | 1KM | 08/2006 | 12/2010 | 5x112 | 57,06 | 540 | 1930 | 54 | M14x1,50 | 17 | ULTRALEGGERA | 8x18 | 18,00 | 8,00 | W0171220261 | 1 | S | 20061004 | 20061103 | 5x112 |  | 35 | 81710249 | L | S17D36 | B | LB56 | TÜV |  |  |  | YES |  |  | T | Teilegutachten (PB+VB) | 2 | Mods can be necessary to car | 215/40 R18----225/35 R18----225/40 R18--- | AfterMarket OZ | MAX 675 KG | CHRYSTAL TITANIUM | Racing | 8027529001877 | OZ | 10,19 |  |  | Serie L - ext.diam.75 mm | 570x570x280 | 1 | 125 | e1*2001/116*0328*.. | bar: Area 1
VOLKSWAGEN | JETTA | JETTA 05 GT | 1KM | 08/2006 | 12/2010 | 5x112 | 57,06 | 540 | 1930 | 54 | M14x1,50 | 17 | ULTRALEGGERA | 8x18 | 18,00 | 8,00 | W0171220322 | 1 | S | 20061004 | 20061103 | 5x112 |  | 45 | 81710249 | L | S17D36 | B | LB56 | TÜV |  |  | DK | YES |  |  | T | Teilegutachten (PB+VB) | 2 | Mods can be necessary to car | 215/40 R18----225/35 R18----225/40 R18--- | AfterMarket OZ | MAX 570 KG | MATT GRAPHIT SILVER | Racing | 8027529001884 | OZ | 10,16 |  |  | Serie L - ext.diam.75 mm | 570x570x280 | 1 | 125 | e1*2001/116*0328*.. | bar: Area 1
VOLKSWAGEN | JETTA | JETTA 05 GT | 1KM | 08/2006 | 12/2010 | 5x112 | 57,06 | 540 | 1930 | 54 | M14x1,50 | 17 | ULTRALEGGERA | 8x18 | 18,00 | 8,00 | W0171220353 | 1 | S | 20061013 | 20061112 | 5x112 |  | 45 | 81710249 | L | S17D36 | B | LB56 | TÜV |  |  | DK | YES |  |  | T | Teilegutachten (PB+VB) | 2 | Mods can be necessary to car | 215/40 R18----225/35 R18----225/40 R18--- | AfterMarket OZ | MAX 570 KG | MATT BLACK | Racing | 8027529001891 | OZ | 10,16 |  |  | Serie L - ext.diam.75 mm | 570x570x280 | 1 | 125 | e1*2001/116*0328*.. | bar: Area 1
VOLKSWAGEN | JETTA | JETTA 05 GT | 1KM | 08/2006 | 12/2010 | 5x112 | 57,06 | 540 | 1930 | 54 | M14x1,50 | 17 | ULTRALEGGERA | 8x18 | 18,00 | 8,00 | W0171220361 | 1 | S | 20061004 | 20061103 | 5x112 |  | 45 | 81710249 | L | S17D36 | B | LB56 | TÜV |  |  | DK | YES |  |  | T | Teilegutachten (PB+VB) | 2 | Mods can be necessary to car | 215/40 R18----225/35 R18----225/40 R18--- | AfterMarket OZ | MAX 570 KG | CHRYSTAL TITANIUM | Racing | 8027529001907 | OZ | 10,16 |  |  | Serie L - ext.diam.75 mm | 570x570x280 | 1 | 125 | e1*2001/116*0328*.. | bar: Area 1
VOLKSWAGEN | JETTA | JETTA 05 GT | 1KM | 08/2006 | 12/2010 | 5x112 | 57,06 | 540 | 1930 | 54 | M14x1,50 | 17 | VERSILIA | 8x18 | 18,00 | 8,00 | W01815204N6 | 1 |  |  |  | 5x112 |  | 35 | 81710249 | L | S17D36 | B | LB56 | TÜV |  |  |  | YES |  |  | T | Teilegutachten (PB+VB) | 2 | Mods can be necessary to car | 215/40 R18----225/35 R18----225/40 R18--- | AfterMarket OZ | MAX 760 KG | MATT RACE SILVER | All-Terrain | 8027529052220 | OZ | 14,77 |  |  | Serie L - ext.diam.75 mm | 570x570x280 | 1 | 125 | e1*2001/116*0328*.. | bar: Area 1
VOLKSWAGEN | JETTA | JETTA 05 GT | 1KM | 08/2006 | 12/2010 | 5x112 | 57,06 | 540 | 1930 | 54 | M14x1,50 | 17 | VERSILIA | 8x18 | 18,00 | 8,00 | W0181520454 | 1 | S | 20080904 | 20081004 | 5x112 |  | 35 | 81710249 | L | S17D36 | B | LB56 | TÜV |  |  |  | YES |  |  | T | Teilegutachten (PB+VB) | 2 | Mods can be necessary to car | 215/40 R18----225/35 R18----225/40 R18--- | AfterMarket OZ | MAX 760 KG | MATT BLACK + DIAMOND-CUT | All-Terrain | 8027529031218 | OZ | 14,80 |  |  | Serie L - ext.diam.75 mm | 570x570x280 | 1 | 125 | e1*2001/116*0328*.. | bar: Area 1
VOLKSWAGEN | JETTA | JETTA 05 GT | 1KM | 08/2006 | 12/2010 | 5x112 | 57,06 | 540 | 1930 | 54 | M14x1,50 | 17 | VERSILIA | 8x18 | 18,00 | 8,00 | W01815205N6 | 1 |  |  |  | 5x112 |  | 48 | 81710249 | L | S17D36 | B | LB56 | TÜV |  |  | DK | YES |  |  | T | Teilegutachten (PB+VB) | 1 | No car modifications required | 215/40 R18----225/35 R18----225/40 R18--- | AfterMarket OZ | MAX 760 KG | MATT RACE SILVER | All-Terrain | 8027529052237 | OZ | 14,52 |  |  | Serie L - ext.diam.75 mm | 570x570x280 | 1 | 125 | e1*2001/116*0328*.. | bar: Area 1
VOLKSWAGEN | JETTA | JETTA 05 GT | 1KM | 08/2006 | 12/2010 | 5x112 | 57,06 | 540 | 1930 | 54 | M14x1,50 | 17 | VERSILIA | 8x18 | 18,00 | 8,00 | W0181520554 | 1 | S | 20080904 | 20081004 | 5x112 |  | 48 | 81710249 | L | S17D36 | B | LB56 | TÜV |  |  | DK | YES |  |  | T | Teilegutachten (PB+VB) | 1 | No car modifications required | 215/40 R18----225/35 R18----225/40 R18--- | AfterMarket OZ | MAX 760 KG | MATT BLACK + DIAMOND-CUT | All-Terrain | 8027529031232 | OZ | 14,65 |  |  | Serie L - ext.diam.75 mm | 570x570x280 | 1 | 125 | e1*2001/116*0328*.. | bar: Area 1
VOLKSWAGEN | JETTA | JETTA 05 GT | 1KM | 08/2006 | 12/2010 | 5x112 | 57,06 | 540 | 1930 | 54 | M14x1,50 | 17 | VITTORIA | 8x18 | 18,00 | 8,00 | W0188520173 | 1 | S | 20110913 | 20111013 | 5x112 |  | 35 | 81710451 | L | S17D36 | B |  | TÜV |  |  |  | YES |  |  | T | Teilegutachten (PB+VB) | 2 | Mods can be necessary to car | 215/40 R18----225/35 R18----225/40 R18--- | AfterMarket OZ | MAX 750 KG | MATT DARK GRAPHITE | Via Veneto | 8027529069723 | OZ | 13,39 |  |  | Serie L - ext.diam.75 mm | 567x567x274 | 1 | 125 | e1*2001/116*0328*.. | bar: Area 1
VOLKSWAGEN | JETTA | JETTA 05 GT | 1KM | 08/2006 | 12/2010 | 5x112 | 57,06 | 540 | 1930 | 54 | M14x1,50 | 17 | VITTORIA | 8x18 | 18,00 | 8,00 | W0188520273 | 1 | S | 20110913 | 20111013 | 5x112 |  | 48 | 81710451 | L | S17D36 | B |  | TÜV |  |  | DK | YES |  |  | S | Strongness Certificate (PB) | 1 | No car modifications required | 215/40 R18----225/35 R18----225/40 R18--- | AfterMarket OZ | MAX 715 KG | MATT DARK GRAPHITE | Via Veneto | 8027529069730 | OZ | 13 |  |  | Serie L - ext.diam.75 mm | 567x567x274 | 1 | 125 | e1*2001/116*0328*.. | bar: Area 1
VOLKSWAGEN | JETTA | JETTA 05 GT | 1KM | 08/2006 | 12/2010 | 5x112 | 57,06 | 540 | 1930 | 54 | M14x1,50 | 17 | WAVE | 8x18 | 18,00 | 8,00 | W8501820254 | 1 |  |  |  | 5x112 |  | 35 | 81710249 | L | S17D36 | B | LB56 | TÜV |  |  |  | YES |  |  | T | Teilegutachten (PB+VB) | 2 | Mods can be necessary to car | 215/40 R18----225/35 R18----225/40 R18--- | AfterMarket OZ | MAX 690 KG | MATT BLACK + DIAMOND-CUT | X-Line | 8027529045680 | OZ | 13,46 |  |  | Serie L - ext.diam.75 mm | 568x568x274 | 1 | 125 | e1*2001/116*0328*.. | bar: Area 1
VOLKSWAGEN | JETTA | JETTA 05 GT | 1KM | 08/2006 | 12/2010 | 5x112 | 57,06 | 540 | 1930 | 54 | M14x1,50 | 17 | WAVE | 8x18 | 18,00 | 8,00 | W8501820354 | 1 |  |  |  | 5x112 |  | 48 | 81710249 | L | S17D36 | B | LB56 | TÜV |  |  | DK | YES |  |  | T | Teilegutachten (PB+VB) | 1 | No car modifications required | 215/40 R18----225/35 R18----225/40 R18--- | AfterMarket OZ | MAX 690 KG | MATT BLACK + DIAMOND-CUT | X-Line | 8027529045697 | OZ | 13,46 |  |  | Serie L - ext.diam.75 mm | 568x568x274 | 1 | 125 | e1*2001/116*0328*.. | bar: Area 1
VOLKSWAGEN | JETTA | JETTA 05 GT | 1KM | 08/2006 | 12/2010 | 5x112 | 57,06 | 540 | 1930 | 54 | M14x1,50 | 17 | X5B | 8x18 | 18,00 | 8,00 | W85064202N5 | 1 |  |  |  | 5x112 |  | 35 | 81710451 | L | S17D36 | B |  |  | KBA |  |  | YES |  |  | K | KBA (ABE+VB) | 2 | Mods can be necessary to car | 215/40 R18----225/35 R18----225/40 R18--- | AfterMarket OZ | MAX 730 KG | MATT GRAPHITE DIAMOND CUT | X-Line | 8027529078008 | OZ | 13,84 |  |  | Serie L - ext.diam.75 mm | 568x568x274 | 1 | 125 | e1*2001/116*0328*.. | bar: Area 1
VOLKSWAGEN | JETTA | JETTA 05 GT | 1KM | 08/2006 | 12/2010 | 5x112 | 57,06 | 540 | 1930 | 54 | M14x1,50 | 17 | X5B | 8x18 | 18,00 | 8,00 | W85064203N5 | 1 |  |  |  | 5x112 |  | 48 | 81710451 | L | S17D36 | B |  |  | KBA |  | DK | YES |  |  | K | KBA (ABE+VB) | 1 | No car modifications required | 215/40 R18----225/35 R18----225/40 R18--- | AfterMarket OZ | MAX 730 KG | MATT GRAPHITE DIAMOND CUT | X-Line | 8027529078015 | OZ | 13,46 |  |  | Serie L - ext.diam.75 mm | 568x568x274 | 1 | 125 | e1*2001/116*0328*.. | bar: Area 1
VOLKSWAGEN | JETTA | JETTA 05 GT | 1KM | 08/2006 | 12/2010 | 5x112 | 57,06 | 540 | 1930 | 54 | M14x1,50 | 17 | FORMULA HLT | 9x18 | 18,00 | 9,00 | W01906201G1 | 1 | S | 20121011 | 20121110 | 5x112 |  | 35 | 81710451 | L | S17D36 | B | [5 empty] | YES | C0270 | REAR | N | No Certificate | 2 | Mods can be necessary to car |  | AfterMarket OZ | MAX 630 KG | GRIGIO CORSA | I-Tech | 8027529081930 | OZ | 11,93 |  |  | Serie L - ext.diam.75 mm | 567x567x299 | 1 | 125 | e1*2001/116*0328*.. | bar: Area 1
VOLKSWAGEN | JETTA | JETTA 05 GT | 1KM | 08/2006 | 12/2010 | 5x112 | 57,06 | 540 | 1930 | 54 | M14x1,50 | 17 | DAVID | 8x19 | 19,00 | 8,00 | W01870203N5 | 1 |  |  |  | 5x112 |  | 35 | 81710451 | L | S17D36 | B |  | TÜV |  |  |  | YES |  |  | T | Teilegutachten (PB+VB) | 2 | Mods can be necessary to car | 225/35 R19----235/35 R19--- | AfterMarket OZ | MAX 690 KG | MATT GRAPHITE DIAMOND CUT | Via Veneto | 8027529053432 | OZ | 14,32 |  |  | Serie L - ext.diam.75 mm | 592x592x274 | 1 | 125 | e1*2001/116*0328*.. | bar: Area 1
VOLKSWAGEN | JETTA | JETTA 05 GT | 1KM | 08/2006 | 12/2010 | 5x112 | 57,06 | 540 | 1930 | 54 | M14x1,50 | 17 | DAVID | 8x19 | 19,00 | 8,00 | W01870204N5 | 1 |  |  |  | 5x112 |  | 48 | 81710451 | L | S17D36 | B |  | TÜV |  |  | DK | YES |  |  | T | Teilegutachten (PB+VB) | 1 | No car modifications required | 225/35 R19----235/35 R19--- | AfterMarket OZ | MAX 690 KG | MATT GRAPHITE DIAMOND CUT | Via Veneto | 8027529053449 | OZ | 13,73 |  |  | Serie L - ext.diam.75 mm | 592x592x274 | 1 | 125 | e1*2001/116*0328*.. | bar: Area 1
VOLKSWAGEN | JETTA | JETTA 05 GT | 1KM | 08/2006 | 12/2010 | 5x112 | 57,06 | 540 | 1930 | 54 | M14x1,50 | 17 | ENERGY | 8x19 | 19,00 | 8,00 | W8503420154 | 1 |  |  |  | 5x112 |  | 35 | 81710249 | L | S17D36 | B | LB56 | TÜV |  |  |  | YES |  |  | T | Teilegutachten (PB+VB) | 2 | Mods can be necessary to car | 225/35 R19----235/35 R19--- | AfterMarket OZ | MAX 720 KG | MATT BLACK + DIAMOND-CUT | X-Line | 8027529045833 | OZ | 14,50 |  |  | Serie L - ext.diam.75 mm | 593x593x274 | 1 | 125 | e1*2001/116*0328*.. | bar: Area 1
VOLKSWAGEN | JETTA | JETTA 05 GT | 1KM | 08/2006 | 12/2010 | 5x112 | 57,06 | 540 | 1930 | 54 | M14x1,50 | 17 | ENERGY | 8x19 | 19,00 | 8,00 | W8503420254 | 1 |  |  |  | 5x112 |  | 48 | 81710249 | L | S17D36 | B | LB56 | TÜV |  |  | DK | YES |  |  | T | Teilegutachten (PB+VB) | 1 | No car modifications required | 225/35 R19----235/35 R19--- | AfterMarket OZ | MAX 690 KG | MATT BLACK + DIAMOND-CUT | X-Line | 8027529045840 | OZ | 14,30 |  |  | Serie L - ext.diam.75 mm | 593x593x274 | 1 | 125 | e1*2001/116*0328*.. | bar: Area 1
VOLKSWAGEN | JETTA | JETTA 05 GT | 1KM | 08/2006 | 12/2010 | 5x112 | 57,06 | 540 | 1930 | 54 | M14x1,50 | 17 | ITALIA 150 | 8x19 | 19,00 | 8,00 | W01889203R4 | 1 |  |  |  | 5x112 |  | 35 | 81710451 | L | S17D36 | B |  | TÜV |  |  |  | YES |  |  | T | Teilegutachten (PB+VB) | 2 | Mods can be necessary to car | 225/35 R19----235/35 R19--- | AfterMarket OZ | MAX 750 KG | MATT RACE SILVER DIAMOND CUT | Racing | 8027529070347 | OZ | 13,31 |  |  | Serie L - ext.diam.75 mm | 592x592x274 | 1 | 125 | e1*2001/116*0328*.. | bar: Area 1
VOLKSWAGEN | JETTA | JETTA 05 GT | 1KM | 08/2006 | 12/2010 | 5x112 | 57,06 | 540 | 1930 | 54 | M14x1,50 | 17 | ITALIA 150 | 8x19 | 19,00 | 8,00 | W0188920349 | 1 |  |  |  | 5x112 |  | 35 | 81710451 | L | S17D36 | B |  | TÜV |  |  |  | YES |  |  | T | Teilegutachten (PB+VB) | 2 | Mods can be necessary to car | 225/35 R19----235/35 R19--- | AfterMarket OZ | MAX 750 KG | MATT DARK GRAPHITE DIAMOND CUT | Racing | 8027529070330 | OZ | 13,31 |  |  | Serie L - ext.diam.75 mm | 592x592x274 | 1 | 125 | e1*2001/116*0328*.. | bar: Area 1
VOLKSWAGEN | JETTA | JETTA 05 GT | 1KM | 08/2006 | 12/2010 | 5x112 | 57,06 | 540 | 1930 | 54 | M14x1,50 | 17 | ITALIA 150 | 8x19 | 19,00 | 8,00 | W01889204R4 | 1 |  |  |  | 5x112 |  | 48 | 81710451 | L | S17D36 | B |  | TÜV |  |  | DK | YES |  |  | T | Teilegutachten (PB+VB) | 1 | No car modifications required | 225/35 R19----235/35 R19--- | AfterMarket OZ | MAX 715 KG | MATT RACE SILVER DIAMOND CUT | Racing | 8027529070361 | OZ | 13,36 |  |  | Serie L - ext.diam.75 mm | 592x592x274 | 1 | 125 | e1*2001/116*0328*.. | bar: Area 1
VOLKSWAGEN | JETTA | JETTA 05 GT | 1KM | 08/2006 | 12/2010 | 5x112 | 57,06 | 540 | 1930 | 54 | M14x1,50 | 17 | ITALIA 150 | 8x19 | 19,00 | 8,00 | W0188920449 | 1 |  |  |  | 5x112 |  | 48 | 81710451 | L | S17D36 | B |  | TÜV |  |  | DK | YES |  |  | T | Teilegutachten (PB+VB) | 1 | No car modifications required | 225/35 R19----235/35 R19--- | AfterMarket OZ | MAX 715 KG | MATT DARK GRAPHITE DIAMOND CUT | Racing | 8027529070354 | OZ | 13,36 |  |  | Serie L - ext.diam.75 mm | 592x592x274 | 1 | 125 | e1*2001/116*0328*.. | bar: Area 1
VOLKSWAGEN | JETTA | JETTA 05 GT | 1KM | 08/2006 | 12/2010 | 5x112 | 57,06 | 540 | 1930 | 54 | M14x1,50 | 17 | LOUNGE 10 | 8x19 | 19,00 | 8,00 | W8505520254 | 1 | S | 20110726 | 20110825 | 5x112 |  | 35 | 81710451 | L | S17D36 | B |  | TÜV |  |  |  | YES |  |  | T | Teilegutachten (PB+VB) | 2 | Mods can be necessary to car | 225/35 R19----235/35 R19--- | AfterMarket OZ | MAX 750 KG | MATT BLACK + DIAMOND-CUT | X-Line | 8027529066036 | OZ | 14,31 |  |  | Serie L - ext.diam.75 mm | 593x593x274 | 1 | 125 | e1*2001/116*0328*.. | bar: Area 1
VOLKSWAGEN | JETTA | JETTA 05 GT | 1KM | 08/2006 | 12/2010 | 5x112 | 57,06 | 540 | 1930 | 54 | M14x1,50 | 17 | LOUNGE 10 | 8x19 | 19,00 | 8,00 | W8505520275 | 1 | S | 20110726 | 20110825 | 5x112 |  | 35 | 81710451 | L | S17D36 | B |  | TÜV |  |  |  | YES |  |  | T | Teilegutachten (PB+VB) | 2 | Mods can be necessary to car | 225/35 R19----235/35 R19--- | AfterMarket OZ | MAX 750 KG | METAL SILVER + DIAMOND CUT | X-Line | 8027529066043 | OZ | 14,31 |  |  | Serie L - ext.diam.75 mm | 593x593x274 | 1 | 125 | e1*2001/116*0328*.. | bar: Area 1
VOLKSWAGEN | JETTA | JETTA 05 GT | 1KM | 08/2006 | 12/2010 | 5x112 | 57,06 | 540 | 1930 | 54 | M14x1,50 | 17 | LOUNGE 10 | 8x19 | 19,00 | 8,00 | W8505520354 | 1 | S | 20110726 | 20110825 | 5x112 |  | 48 | 81710451 | L | S17D36 | B |  | TÜV |  |  | DK | YES |  |  | T | Teilegutachten (PB+VB) | 1 | No car modifications required | 225/35 R19----235/35 R19--- | AfterMarket OZ | MAX 725 KG | MATT BLACK + DIAMOND-CUT | X-Line | 8027529066050 | OZ | 14,31 |  |  | Serie L - ext.diam.75 mm | 593x593x274 | 1 | 125 | e1*2001/116*0328*.. | bar: Area 1
VOLKSWAGEN | JETTA | JETTA 05 GT | 1KM | 08/2006 | 12/2010 | 5x112 | 57,06 | 540 | 1930 | 54 | M14x1,50 | 17 | LOUNGE 10 | 8x19 | 19,00 | 8,00 | W8505520375 | 1 | S | 20110726 | 20110825 | 5x112 |  | 48 | 81710451 | L | S17D36 | B |  | TÜV |  |  | DK | YES |  |  | T | Teilegutachten (PB+VB) | 1 | No car modifications required | 225/35 R19----235/35 R19--- | AfterMarket OZ | MAX 725 KG | METAL SILVER + DIAMOND CUT | X-Line | 8027529066067 | OZ | 14,31 |  |  | Serie L - ext.diam.75 mm | 593x593x274 | 1 | 125 | e1*2001/116*0328*.. | bar: Area 1
VOLKSWAGEN | JETTA | JETTA 05 GT | 1KM | 08/2006 | 12/2010 | 5x112 | 57,06 | 540 | 1930 | 54 | M14x1,50 | 17 | SUPERTURISMO GT | 8x19 | 19,00 | 8,00 | W01690201P5 | 1 | S | 20121012 | 20121111 | 5x112 |  | 35 | 81710249 | L | S17D36 | B | LB56 | TÜV |  |  |  | YES |  |  | T | Teilegutachten (PB+VB) | 2 | Mods can be necessary to car | 225/35 R19----235/35 R19--- | AfterMarket OZ | MAX 705 KG | GRIGIO CORSA+BLACK LETTERING | Racing | 8027529081749 | OZ | 13,82 |  |  | Serie L - ext.diam.75 mm | 592x592x274 | 1 | 125 | e1*2001/116*0328*.. | bar: Area 1
VOLKSWAGEN | JETTA | JETTA 05 GT | 1KM | 08/2006 | 12/2010 | 5x112 | 57,06 | 540 | 1930 | 54 | M14x1,50 | 17 | SUPERTURISMO GT | 8x19 | 19,00 | 8,00 | W0169020179 | 1 | S | 20080709 | 20080808 | 5x112 |  | 35 | 81710249 | L | S17D36 | B | LB56 | TÜV |  |  |  | YES |  |  | T | Teilegutachten (PB+VB) | 2 | Mods can be necessary to car | 225/35 R19----235/35 R19--- | AfterMarket OZ | MAX 705 KG | MATT BLACK + RED LETTERING | Racing | 8027529001174 | OZ | 13,82 |  |  | Serie L - ext.diam.75 mm | 592x592x274 | 1 | 125 | e1*2001/116*0328*.. | bar: Area 1
VOLKSWAGEN | JETTA | JETTA 05 GT | 1KM | 08/2006 | 12/2010 | 5x112 | 57,06 | 540 | 1930 | 54 | M14x1,50 | 17 | SUPERTURISMO GT | 8x19 | 19,00 | 8,00 | W0169020182 | 1 | S | 20061004 | 20061103 | 5x112 |  | 35 | 81710249 | L | S17D36 | B | LB56 | TÜV |  |  |  | YES |  |  | T | Teilegutachten (PB+VB) | 2 | Mods can be necessary to car | 225/35 R19----235/35 R19--- | AfterMarket OZ | MAX 705 KG | RACE SILVER + BLACK LETTERING | Racing | 8027529001181 | OZ | 13,82 |  |  | Serie L - ext.diam.75 mm | 592x592x274 | 1 | 125 | e1*2001/116*0328*.. | bar: Area 1
VOLKSWAGEN | JETTA | JETTA 05 GT | 1KM | 08/2006 | 12/2010 | 5x112 | 57,06 | 540 | 1930 | 54 | M14x1,50 | 17 | SUPERTURISMO GT | 8x19 | 19,00 | 8,00 | W01690206P5 | 1 | S | 20121012 | 20121111 | 5x112 |  | 48 | 81710249 | L | S17D36 | B | LB56 | TÜV |  |  | DK | YES |  |  | T | Teilegutachten (PB+VB) | 1 | No car modifications required | 225/35 R19----235/35 R19--- | AfterMarket OZ | MAX 650 KG | GRIGIO CORSA+BLACK LETTERING | Racing | 8027529081770 | OZ | 13,32 |  |  | Serie L - ext.diam.75 mm | 592x592x274 | 1 | 125 | e1*2001/116*0328*.. | bar: Area 1
VOLKSWAGEN | JETTA | JETTA 05 GT | 1KM | 08/2006 | 12/2010 | 5x112 | 57,06 | 540 | 1930 | 54 | M14x1,50 | 17 | SUPERTURISMO GT | 8x19 | 19,00 | 8,00 | W0169020679 | 1 | S | 20080613 | 20080713 | 5x112 |  | 48 | 81710249 | L | S17D36 | B | LB56 | TÜV |  |  | DK | YES |  |  | T | Teilegutachten (PB+VB) | 1 | No car modifications required | 225/35 R19----235/35 R19--- | AfterMarket OZ | MAX 650 KG | MATT BLACK + RED LETTERING | Racing | 8027529001228 | OZ | 13,32 |  |  | Serie L - ext.diam.75 mm | 592x592x274 | 1 | 125 | e1*2001/116*0328*.. | bar: Area 1
VOLKSWAGEN | JETTA | JETTA 05 GT | 1KM | 08/2006 | 12/2010 | 5x112 | 57,06 | 540 | 1930 | 54 | M14x1,50 | 17 | SUPERTURISMO GT | 8x19 | 19,00 | 8,00 | W0169020682 | 1 | S | 20061004 | 20061103 | 5x112 |  | 48 | 81710249 | L | S17D36 | B | LB56 | TÜV |  |  | DK | YES |  |  | T | Teilegutachten (PB+VB) | 1 | No car modifications required | 225/35 R19----235/35 R19--- | AfterMarket OZ | MAX 650 KG | RACE SILVER + BLACK LETTERING | Racing | 8027529001235 | OZ | 13,32 |  |  | Serie L - ext.diam.75 mm | 592x592x274 | 1 | 125 | e1*2001/116*0328*.. | bar: Area 1
VOLKSWAGEN | JETTA | JETTA 05 GT | 1KM | 08/2006 | 12/2010 | 5x112 | 57,06 | 540 | 1930 | 54 | M14x1,50 | 17 | ULTRALEGGERA | 8x19 | 19,00 | 8,00 | W0171320253 | 1 | S | 20061207 | 20070106 | 5x112 |  | 45 | 81710249 | L | S17D36 | B | LB56 | TÜV |  |  | DK | YES |  |  | T | Teilegutachten (PB+VB) | 1 | No car modifications required | 225/35 R19----235/35 R19--- | AfterMarket OZ | MAX 680 KG | MATT BLACK | Racing | 8027529002157 | OZ | 10,91 |  |  | Serie L - ext.diam.75 mm | 592x592x274 | 1 | 125 | e1*2001/116*0328*.. | bar: Area 1
VOLKSWAGEN | JETTA | JETTA 05 GT | 1KM | 08/2006 | 12/2010 | 5x112 | 57,06 | 540 | 1930 | 54 | M14x1,50 | 17 | ULTRALEGGERA | 8x19 | 19,00 | 8,00 | W0171320653 | 1 | S | 20100121 | 20100220 | 5x112 |  | 41 | 81710249 | L | S17D36 | B | LB56 | TÜV |  |  | DK | YES |  |  | T | Teilegutachten (PB+VB) | 1 | No car modifications required | 225/35 R19----235/35 R19--- | AfterMarket OZ | MAX 680 KG | MATT BLACK | Racing | 8027529048742 | OZ | 10,91 |  |  | Serie L - ext.diam.75 mm | 592x592x274 | 1 | 125 | e1*2001/116*0328*.. | bar: Area 1
VOLKSWAGEN | JETTA | JETTA 05 GT | 1KM | 08/2006 | 12/2010 | 5x112 | 57,06 | 540 | 1930 | 54 | M14x1,50 | 17 | ULTRALEGGERA | 8x19 | 19,00 | 8,00 | W0171320661 | 1 | S | 20081103 | 20081203 | 5x112 |  | 41 | 81710249 | L | S17D36 | B | LB56 | TÜV |  |  | DK | YES |  |  | T | Teilegutachten (PB+VB) | 1 | No car modifications required | 225/35 R19----235/35 R19--- | AfterMarket OZ | MAX 680 KG | CHRYSTAL TITANIUM | Racing | 8027529002218 | OZ | 10,91 |  |  | Serie L - ext.diam.75 mm | 592x592x274 | 1 | 125 | e1*2001/116*0328*.. | bar: Area 1
VOLKSWAGEN | JETTA | JETTA 05 GT | 1KM | 08/2006 | 12/2010 | 5x112 | 57,06 | 540 | 1930 | 54 | M14x1,50 | 17 | ULTRALEGGERA HLT | 8x19 | 19,00 | 8,00 | W01713201AN6 | 3 | S | 20120302 | 20120401 | 5x112 |  | 35 | 81710261 | XL | S17D36 | B | LB56 | TÜV |  |  |  | YES |  |  | T | Teilegutachten (PB+VB) | 2 | Mods can be necessary to car | 225/35 R19----235/35 R19--- | AfterMarket OZ | MAX 680 KG | MATT RACE SILVER | I-Tech | 8027529073195 | OZ | 11,04 |  |  | Serie XL - ext.diam.79 mm | 592x592x274 | 1 | 125 | e1*2001/116*0328*.. | bar: Area 1
VOLKSWAGEN | JETTA | JETTA 05 GT | 1KM | 08/2006 | 12/2010 | 5x112 | 57,06 | 540 | 1930 | 54 | M14x1,50 | 17 | ULTRALEGGERA HLT | 8x19 | 19,00 | 8,00 | W01713201AP3 | 3 | S | 20121203 | 20130102 | 5x112 |  | 35 | 81710261 | XL | S17D36 | B | LB56 | TÜV |  |  |  | YES |  |  | T | Teilegutachten (PB+VB) | 2 | Mods can be necessary to car | 225/35 R19----235/35 R19--- | AfterMarket OZ | MAX 680 KG | ACID GREEN | I-Tech | 8027529083798 | OZ | 11,04 |  |  | Serie XL - ext.diam.79 mm | 592x592x274 | 1 | 125 | e1*2001/116*0328*.. | bar: Area 1
VOLKSWAGEN | JETTA | JETTA 05 GT | 1KM | 08/2006 | 12/2010 | 5x112 | 57,06 | 540 | 1930 | 54 | M14x1,50 | 17 | ULTRALEGGERA HLT | 8x19 | 19,00 | 8,00 | W01713201A22 | 3 | S | 20120302 | 20120401 | 5x112 |  | 35 | 81710261 | XL | S17D36 | B | LB56 | TÜV |  |  |  | YES |  |  | T | Teilegutachten (PB+VB) | 2 | Mods can be necessary to car | 225/35 R19----235/35 R19--- | AfterMarket OZ | MAX 680 KG | MATT GRAPHIT SILVER | I-Tech | 8027529073188 | OZ | 11,04 |  |  | Serie XL - ext.diam.79 mm | 592x592x274 | 1 | 125 | e1*2001/116*0328*.. | bar: Area 1
VOLKSWAGEN | JETTA | JETTA 05 GT | 1KM | 08/2006 | 12/2010 | 5x112 | 57,06 | 540 | 1930 | 54 | M14x1,50 | 17 | ULTRALEGGERA HLT | 8x19 | 19,00 | 8,00 | W01713201A30 | 3 | S | 20120302 | 20120401 | 5x112 |  | 35 | 81710261 | XL | S17D36 | B | LB56 | TÜV |  |  |  | YES |  |  | T | Teilegutachten (PB+VB) | 2 | Mods can be necessary to car | 225/35 R19----235/35 R19--- | AfterMarket OZ | MAX 680 KG | WHITE | I-Tech | 8027529073140 | OZ | 11,04 |  |  | Serie XL - ext.diam.79 mm | 592x592x274 | 1 | 125 | e1*2001/116*0328*.. | bar: Area 1
VOLKSWAGEN | JETTA | JETTA 05 GT | 1KM | 08/2006 | 12/2010 | 5x112 | 57,06 | 540 | 1930 | 54 | M14x1,50 | 17 | ULTRALEGGERA HLT | 8x19 | 19,00 | 8,00 | W01713201A53 | 1 | S | 20120302 | 20120401 | 5x112 |  | 35 | 81710261 | XL | S17D36 | B | LB56 | TÜV |  |  |  | YES |  |  | T | Teilegutachten (PB+VB) | 2 | Mods can be necessary to car | 225/35 R19----235/35 R19--- | AfterMarket OZ | MAX 680 KG | MATT BLACK | I-Tech | 8027529073133 | OZ | 10,99 |  |  | Serie XL - ext.diam.79 mm | 592x592x274 | 1 | 125 | e1*2001/116*0328*.. | bar: Area 1
VOLKSWAGEN | JETTA | JETTA 05 GT | 1KM | 08/2006 | 12/2010 | 5x112 | 57,06 | 540 | 1930 | 54 | M14x1,50 | 17 | ULTRALEGGERA HLT | 8x19 | 19,00 | 8,00 | W01713201A71 | 3 | S | 20120302 | 20120401 | 5x112 |  | 35 | 81710261 | XL | S17D36 | B | LB56 | TÜV |  |  |  | YES |  |  | T | Teilegutachten (PB+VB) | 2 | Mods can be necessary to car | 225/35 R19----235/35 R19--- | AfterMarket OZ | MAX 680 KG | ORANGE | I-Tech | 8027529073164 | OZ | 11,04 |  |  | Serie XL - ext.diam.79 mm | 592x592x274 | 1 | 125 | e1*2001/116*0328*.. | bar: Area 1
VOLKSWAGEN | JETTA | JETTA 05 GT | 1KM | 08/2006 | 12/2010 | 5x112 | 57,06 | 540 | 1930 | 54 | M14x1,50 | 17 | ULTRALEGGERA HLT | 8x19 | 19,00 | 8,00 | W01713201A76 | 3 | S | 20120302 | 20120401 | 5x112 |  | 35 | 81710261 | XL | S17D36 | B | LB56 | TÜV |  |  |  | YES |  |  | T | Teilegutachten (PB+VB) | 2 | Mods can be necessary to car | 225/35 R19----235/35 R19--- | AfterMarket OZ | MAX 680 KG | RACE GOLD | I-Tech | 8027529073171 | OZ | 11,04 |  |  | Serie XL - ext.diam.79 mm | 592x592x274 | 1 | 125 | e1*2001/116*0328*.. | bar: Area 1
VOLKSWAGEN | JETTA | JETTA 05 GT | 1KM | 08/2006 | 12/2010 | 5x112 | 57,06 | 540 | 1930 | 54 | M14x1,50 | 17 | ULTRALEGGERA HLT | 8x19 | 19,00 | 8,00 | W01713201A84 | 3 | S | 20120302 | 20120401 | 5x112 |  | 35 | 81710261 | XL | S17D36 | B | LB56 | TÜV |  |  |  | YES |  |  | T | Teilegutachten (PB+VB) | 2 | Mods can be necessary to car | 225/35 R19----235/35 R19--- | AfterMarket OZ | MAX 680 KG | RED | I-Tech | 8027529073157 | OZ | 11,04 |  |  | Serie XL - ext.diam.79 mm | 592x592x274 | 1 | 125 | e1*2001/116*0328*.. | bar: Area 1
VOLKSWAGEN | JETTA | JETTA 05 GT | 1KM | 08/2006 | 12/2010 | 5x112 | 57,06 | 540 | 1930 | 54 | M14x1,50 | 17 | ULTRALEGGERA HLT | 8x19 | 19,00 | 8,00 | W01713202AN6 | 3 | S | 20120302 | 20120401 | 5x112 |  | 45 | 81710249 | L | S17D36 | B | LB56 | TÜV |  |  | DK | YES |  |  | T | Teilegutachten (PB+VB) | 1 | No car modifications required | 225/35 R19----235/35 R19--- | AfterMarket OZ | MAX 680 KG | MATT RACE SILVER | I-Tech | 8027529073263 | OZ | 11,04 |  |  | Serie L - ext.diam.75 mm | 592x592x274 | 1 | 125 | e1*2001/116*0328*.. | bar: Area 1
VOLKSWAGEN | JETTA | JETTA 05 GT | 1KM | 08/2006 | 12/2010 | 5x112 | 57,06 | 540 | 1930 | 54 | M14x1,50 | 17 | ULTRALEGGERA HLT | 8x19 | 19,00 | 8,00 | W01713202AP3 | 3 | S | 20121203 | 20130102 | 5x112 |  | 45 | 81710249 | L | S17D36 | B | LB56 | TÜV |  |  | DK | YES |  |  | T | Teilegutachten (PB+VB) | 1 | No car modifications required | 225/35 R19----235/35 R19--- | AfterMarket OZ | MAX 680 KG | ACID GREEN | I-Tech | 8027529083804 | OZ | 11,04 |  |  | Serie L - ext.diam.75 mm | 592x592x274 | 1 | 125 | e1*2001/116*0328*.. | bar: Area 1
VOLKSWAGEN | JETTA | JETTA 05 GT | 1KM | 08/2006 | 12/2010 | 5x112 | 57,06 | 540 | 1930 | 54 | M14x1,50 | 17 | ULTRALEGGERA HLT | 8x19 | 19,00 | 8,00 | W01713202A22 | 3 | S | 20120302 | 20120401 | 5x112 |  | 45 | 81710249 | L | S17D36 | B | LB56 | TÜV |  |  | DK | YES |  |  | T | Teilegutachten (PB+VB) | 1 | No car modifications required | 225/35 R19----235/35 R19--- | AfterMarket OZ | MAX 680 KG | MATT GRAPHIT SILVER | I-Tech | 8027529073256 | OZ | 11,04 |  |  | Serie L - ext.diam.75 mm | 592x592x274 | 1 | 125 | e1*2001/116*0328*.. | bar: Area 1
VOLKSWAGEN | JETTA | JETTA 05 GT | 1KM | 08/2006 | 12/2010 | 5x112 | 57,06 | 540 | 1930 | 54 | M14x1,50 | 17 | ULTRALEGGERA HLT | 8x19 | 19,00 | 8,00 | W01713202A30 | 3 | S | 20120302 | 20120401 | 5x112 |  | 45 | 81710249 | L | S17D36 | B | LB56 | TÜV |  |  | DK | YES |  |  | T | Teilegutachten (PB+VB) | 1 | No car modifications required | 225/35 R19----235/35 R19--- | AfterMarket OZ | MAX 680 KG | WHITE | I-Tech | 8027529073218 | OZ | 11,04 |  |  | Serie L - ext.diam.75 mm | 592x592x274 | 1 | 125 | e1*2001/116*0328*.. | bar: Area 1
VOLKSWAGEN | JETTA | JETTA 05 GT | 1KM | 08/2006 | 12/2010 | 5x112 | 57,06 | 540 | 1930 | 54 | M14x1,50 | 17 | ULTRALEGGERA HLT | 8x19 | 19,00 | 8,00 | W01713202A53 | 1 | S | 20120302 | 20120401 | 5x112 |  | 45 | 81710249 | L | S17D36 | B | LB56 | TÜV |  |  | DK | YES |  |  | T | Teilegutachten (PB+VB) | 1 | No car modifications required | 225/35 R19----235/35 R19--- | AfterMarket OZ | MAX 680 KG | MATT BLACK | I-Tech | 8027529073201 | OZ | 10,91 |  |  | Serie L - ext.diam.75 mm | 592x592x274 | 1 | 125 | e1*2001/116*0328*.. | bar: Area 1
VOLKSWAGEN | JETTA | JETTA 05 GT | 1KM | 08/2006 | 12/2010 | 5x112 | 57,06 | 540 | 1930 | 54 | M14x1,50 | 17 | ULTRALEGGERA HLT | 8x19 | 19,00 | 8,00 | W01713202A71 | 3 | S | 20120302 | 20120401 | 5x112 |  | 45 | 81710249 | L | S17D36 | B | LB56 | TÜV |  |  | DK | YES |  |  | T | Teilegutachten (PB+VB) | 1 | No car modifications required | 225/35 R19----235/35 R19--- | AfterMarket OZ | MAX 680 KG | ORANGE | I-Tech | 8027529073232 | OZ | 11,04 |  |  | Serie L - ext.diam.75 mm | 592x592x274 | 1 | 125 | e1*2001/116*0328*.. | bar: Area 1
VOLKSWAGEN | JETTA | JETTA 05 GT | 1KM | 08/2006 | 12/2010 | 5x112 | 57,06 | 540 | 1930 | 54 | M14x1,50 | 17 | ULTRALEGGERA HLT | 8x19 | 19,00 | 8,00 | W01713202A76 | 3 | S | 20120302 | 20120401 | 5x112 |  | 45 | 81710249 | L | S17D36 | B | LB56 | TÜV |  |  | DK | YES |  |  | T | Teilegutachten (PB+VB) | 1 | No car modifications required | 225/35 R19----235/35 R19--- | AfterMarket OZ | MAX 680 KG | RACE GOLD | I-Tech | 8027529073249 | OZ | 11,04 |  |  | Serie L - ext.diam.75 mm | 592x592x274 | 1 | 125 | e1*2001/116*0328*.. | bar: Area 1
VOLKSWAGEN | JETTA | JETTA 05 GT | 1KM | 08/2006 | 12/2010 | 5x112 | 57,06 | 540 | 1930 | 54 | M14x1,50 | 17 | ULTRALEGGERA HLT | 8x19 | 19,00 | 8,00 | W01713202A84 | 3 | S | 20120302 | 20120401 | 5x112 |  | 45 | 81710249 | L | S17D36 | B | LB56 | TÜV |  |  | DK | YES |  |  | T | Teilegutachten (PB+VB) | 1 | No car modifications required | 225/35 R19----235/35 R19--- | AfterMarket OZ | MAX 680 KG | RED | I-Tech | 8027529073225 | OZ | 11,04 |  |  | Serie L - ext.diam.75 mm | 592x592x274 | 1 | 125 | e1*2001/116*0328*.. | bar: Area 1
VOLKSWAGEN | JETTA | JETTA 05 GT | 1KM | 08/2006 | 12/2010 | 5x112 | 57,06 | 540 | 1930 | 54 | M14x1,50 | 17 | ULTRALEGGERA HLT | 8x19 | 19,00 | 8,00 | W01713206AN6 | 3 | S | 20120302 | 20120401 | 5x112 |  | 41 | 81710249 | L | S17D36 | B | LB56 | TÜV |  |  | DK | YES |  |  | T | Teilegutachten (PB+VB) | 1 | No car modifications required | 225/35 R19----235/35 R19--- | AfterMarket OZ | MAX 680 KG | MATT RACE SILVER | I-Tech | 8027529073331 | OZ | 11,04 |  |  | Serie L - ext.diam.75 mm | 592x592x274 | 1 | 125 | e1*2001/116*0328*.. | bar: Area 1
VOLKSWAGEN | JETTA | JETTA 05 GT | 1KM | 08/2006 | 12/2010 | 5x112 | 57,06 | 540 | 1930 | 54 | M14x1,50 | 17 | ULTRALEGGERA HLT | 8x19 | 19,00 | 8,00 | W01713206AP3 | 3 | S | 20121203 | 20130102 | 5x112 |  | 41 | 81710249 | L | S17D36 | B | LB56 | TÜV |  |  | DK | YES |  |  | T | Teilegutachten (PB+VB) | 1 | No car modifications required | 225/35 R19----235/35 R19--- | AfterMarket OZ | MAX 680 KG | ACID GREEN | I-Tech | 8027529083811 | OZ | 11,04 |  |  | Serie L - ext.diam.75 mm | 592x592x274 | 1 | 125 | e1*2001/116*0328*.. | bar: Area 1
VOLKSWAGEN | JETTA | JETTA 05 GT | 1KM | 08/2006 | 12/2010 | 5x112 | 57,06 | 540 | 1930 | 54 | M14x1,50 | 17 | ULTRALEGGERA HLT | 8x19 | 19,00 | 8,00 | W01713206A22 | 3 | S | 20120302 | 20120401 | 5x112 |  | 41 | 81710249 | L | S17D36 | B | LB56 | TÜV |  |  | DK | YES |  |  | T | Teilegutachten (PB+VB) | 1 | No car modifications required | 225/35 R19----235/35 R19--- | AfterMarket OZ | MAX 680 KG | MATT GRAPHIT SILVER | I-Tech | 8027529073324 | OZ | 11,04 |  |  | Serie L - ext.diam.75 mm | 592x592x274 | 1 | 125 | e1*2001/116*0328*.. | bar: Area 1
VOLKSWAGEN | JETTA | JETTA 05 GT | 1KM | 08/2006 | 12/2010 | 5x112 | 57,06 | 540 | 1930 | 54 | M14x1,50 | 17 | ULTRALEGGERA HLT | 8x19 | 19,00 | 8,00 | W01713206A30 | 3 | S | 20120302 | 20120401 | 5x112 |  | 41 | 81710249 | L | S17D36 | B | LB56 | TÜV |  |  | DK | YES |  |  | T | Teilegutachten (PB+VB) | 1 | No car modifications required | 225/35 R19----235/35 R19--- | AfterMarket OZ | MAX 680 KG | WHITE | I-Tech | 8027529073287 | OZ | 11,04 |  |  | Serie L - ext.diam.75 mm | 592x592x274 | 1 | 125 | e1*2001/116*0328*.. | bar: Area 1
VOLKSWAGEN | JETTA | JETTA 05 GT | 1KM | 08/2006 | 12/2010 | 5x112 | 57,06 | 540 | 1930 | 54 | M14x1,50 | 17 | ULTRALEGGERA HLT | 8x19 | 19,00 | 8,00 | W01713206A53 | 1 | S | 20120302 | 20120401 | 5x112 |  | 41 | 81710249 | L | S17D36 | B | LB56 | TÜV |  |  | DK | YES |  |  | T | Teilegutachten (PB+VB) | 1 | No car modifications required | 225/35 R19----235/35 R19--- | AfterMarket OZ | MAX 680 KG | MATT BLACK | I-Tech | 8027529073270 | OZ | 10,91 |  |  | Serie L - ext.diam.75 mm | 592x592x274 | 1 | 125 | e1*2001/116*0328*.. | bar: Area 1
VOLKSWAGEN | JETTA | JETTA 05 GT | 1KM | 08/2006 | 12/2010 | 5x112 | 57,06 | 540 | 1930 | 54 | M14x1,50 | 17 | ULTRALEGGERA HLT | 8x19 | 19,00 | 8,00 | W01713206A71 | 3 | S | 20120302 | 20120401 | 5x112 |  | 41 | 81710249 | L | S17D36 | B | LB56 | TÜV |  |  | DK | YES |  |  | T | Teilegutachten (PB+VB) | 1 | No car modifications required | 225/35 R19----235/35 R19--- | AfterMarket OZ | MAX 680 KG | ORANGE | I-Tech | 8027529073300 | OZ | 11,04 |  |  | Serie L - ext.diam.75 mm | 592x592x274 | 1 | 125 | e1*2001/116*0328*.. | bar: Area 1
VOLKSWAGEN | JETTA | JETTA 05 GT | 1KM | 08/2006 | 12/2010 | 5x112 | 57,06 | 540 | 1930 | 54 | M14x1,50 | 17 | ULTRALEGGERA HLT | 8x19 | 19,00 | 8,00 | W01713206A76 | 3 | S | 20120302 | 20120401 | 5x112 |  | 41 | 81710249 | L | S17D36 | B | LB56 | TÜV |  |  | DK | YES |  |  | T | Teilegutachten (PB+VB) | 1 | No car modifications required | 225/35 R19----235/35 R19--- | AfterMarket OZ | MAX 680 KG | RACE GOLD | I-Tech | 8027529073317 | OZ | 11,04 |  |  | Serie L - ext.diam.75 mm | 592x592x274 | 1 | 125 | e1*2001/116*0328*.. | bar: Area 1
VOLKSWAGEN | JETTA | JETTA 05 GT | 1KM | 08/2006 | 12/2010 | 5x112 | 57,06 | 540 | 1930 | 54 | M14x1,50 | 17 | ULTRALEGGERA HLT | 8x19 | 19,00 | 8,00 | W01713206A84 | 3 | S | 20120302 | 20120401 | 5x112 |  | 41 | 81710249 | L | S17D36 | B | LB56 | TÜV |  |  | DK | YES |  |  | T | Teilegutachten (PB+VB) | 1 | No car modifications required | 225/35 R19----235/35 R19--- | AfterMarket OZ | MAX 680 KG | RED | I-Tech | 8027529073294 | OZ | 11,04 |  |  | Serie L - ext.diam.75 mm | 592x592x274 | 1 | 125 | e1*2001/116*0328*.. | bar: Area 1
VOLKSWAGEN | JETTA | JETTA 05 GT | 1KM | 08/2006 | 12/2010 | 5x112 | 57,06 | 540 | 1930 | 54 | M14x1,50 | 17 | VERSILIA | 8x19 | 19,00 | 8,00 | W01840201N6 | 1 |  |  |  | 5x112 |  | 35 | 81710249 | L | S17D36 | B | LB56 | TÜV |  |  |  | YES |  |  | T | Teilegutachten (PB+VB) | 2 | Mods can be necessary to car | 225/35 R19----235/35 R19--- | AfterMarket OZ | MAX 775 KG | MATT RACE SILVER | All-Terrain | 8027529052282 | OZ | 16,42 |  |  | Serie L - ext.diam.75 mm | 592x592x274 | 1 | 125 | e1*2001/116*0328*.. | bar: Area 1
VOLKSWAGEN | JETTA | JETTA 05 GT | 1KM | 08/2006 | 12/2010 | 5x112 | 57,06 | 540 | 1930 | 54 | M14x1,50 | 17 | VERSILIA | 8x19 | 19,00 | 8,00 | W0184020154 | 1 |  |  |  | 5x112 |  | 35 | 81710249 | L | S17D36 | B | LB56 | TÜV |  |  |  | YES |  |  | T | Teilegutachten (PB+VB) | 2 | Mods can be necessary to car | 225/35 R19----235/35 R19--- | AfterMarket OZ | MAX 775 KG | MATT BLACK + DIAMOND-CUT | All-Terrain | 8027529039375 | OZ | 16,42 |  |  | Serie L - ext.diam.75 mm | 592x592x274 | 1 | 125 | e1*2001/116*0328*.. | bar: Area 1
VOLKSWAGEN | JETTA | JETTA 05 GT | 1KM | 08/2006 | 12/2010 | 5x112 | 57,06 | 540 | 1930 | 54 | M14x1,50 | 17 | VERSILIA | 8x19 | 19,00 | 8,00 | W01840202N6 | 1 |  |  |  | 5x112 |  | 48 | 81710249 | L | S17D36 | B | LB56 | TÜV |  |  | DK | YES |  |  | T | Teilegutachten (PB+VB) | 1 | No car modifications required | 225/35 R19----235/35 R19--- | AfterMarket OZ | MAX 670 KG | MATT RACE SILVER | All-Terrain | 8027529052299 | OZ | 15,92 |  |  | Serie L - ext.diam.75 mm | 592x592x274 | 1 | 125 | e1*2001/116*0328*.. | bar: Area 1
VOLKSWAGEN | JETTA | JETTA 05 GT | 1KM | 08/2006 | 12/2010 | 5x112 | 57,06 | 540 | 1930 | 54 | M14x1,50 | 17 | VERSILIA | 8x19 | 19,00 | 8,00 | W0184020254 | 1 | S | 20090511 | 20090610 | 5x112 |  | 48 | 81710249 | L | S17D36 | B | LB56 | TÜV |  |  | DK | YES |  |  | T | Teilegutachten (PB+VB) | 1 | No car modifications required | 225/35 R19----235/35 R19--- | AfterMarket OZ | MAX 670 KG | MATT BLACK + DIAMOND-CUT | All-Terrain | 8027529039399 | OZ | 15,92 |  |  | Serie L - ext.diam.75 mm | 592x592x274 | 1 | 125 | e1*2001/116*0328*.. | bar: Area 1
VOLKSWAGEN | JETTA | JETTA 05 GT | 1KM | 08/2006 | 12/2010 | 5x112 | 57,06 | 540 | 1930 | 54 | M14x1,50 | 17 | X5B | 8x19 | 19,00 | 8,00 | W85069201N5 | 1 | S | 20121005 | 20121104 | 5x112 |  | 35 | 81710451 | L | S17D36 | B | [5 empty] | YES |  |  | T | Teilegutachten (PB+VB) | 2 | Mods can be necessary to car | 225/35 R19----235/35 R19--- | AfterMarket OZ | MAX 730 KG | MATT GRAPHITE DIAMOND CUT | X-Line | 8027529079838 | OZ | 14,01 |  |  | Serie L - ext.diam.75 mm | 593x593x274 | 1 | 125 | e1*2001/116*0328*.. | bar: Area 1
VOLKSWAGEN | JETTA | JETTA 05 GT | 1KM | 08/2006 | 12/2010 | 5x112 | 57,06 | 540 | 1930 | 54 | M14x1,50 | 17 | X5B | 8x19 | 19,00 | 8,00 | W85069202N5 | 1 | S | 20121005 | 20121104 | 5x112 |  | 48 | 81710451 | L | S17D36 | B |  |  |  |  | DK | YES |  |  | T | Teilegutachten (PB+VB) | 1 | No car modifications required | 225/35 R19----235/35 R19--- | AfterMarket OZ | MAX 730 KG | MATT GRAPHITE DIAMOND CUT | X-Line | 8027529079845 | OZ | 13,61 |  |  | Serie L - ext.diam.75 mm | 593x593x274 | 1 | 125 | e1*2001/116*0328*.. | bar: Area 1
VOLKSWAGEN | JETTA | JETTA 05 GT | 1KM | 08/2006 | 12/2010 | 5x112 | 57,06 | 540 | 1930 | 54 | M14x1,50 | 17 | EGO | 8½x19 | 19,00 | 8,50 | W8504820354 | 1 | S | 20110726 | 20110825 | 5x112 |  | 38 | 81710451 | L | S17D36 | B |  | TÜV |  |  |  | YES |  |  | T | Teilegutachten (PB+VB) | 2 | Mods can be necessary to car | 235/35 R19----245/35 R19--- | AfterMarket OZ | MAX 750 KG | MATT BLACK + DIAMOND-CUT | X-Line | 8027529065565 | OZ | 14,31 |  |  | Serie L - ext.diam.75 mm | 593x593x287 | 1 | 125 | e1*2001/116*0328*.. | bar: Area 1
VOLKSWAGEN | JETTA | JETTA 05 GT | 1KM | 08/2006 | 12/2010 | 5x112 | 57,06 | 540 | 1930 | 54 | M14x1,50 | 17 | EGO | 8½x19 | 19,00 | 8,50 | W8504820454 | 1 | S | 20110726 | 20110825 | 5x112 |  | 44 | 81710451 | L | S17D36 | B |  | TÜV |  |  | DK | YES |  |  | T | Teilegutachten (PB+VB) | 1 | No car modifications required | 235/35 R19----245/35 R19--- | AfterMarket OZ | MAX 750 KG | MATT BLACK + DIAMOND-CUT | X-Line | 8027529065572 | OZ | 14,31 |  |  | Serie L - ext.diam.75 mm | 593x593x287 | 1 | 125 | e1*2001/116*0328*.. | bar: Area 1
VOLKSWAGEN | JETTA | JETTA 05 GT | 1KM | 08/2006 | 12/2010 | 5x112 | 57,06 | 540 | 1930 | 54 | M14x1,50 | 17 | QUARANTA | 8½x19 | 19,00 | 8,50 | W01857203G2 | 1 |  |  |  | 5x112 |  | 38 | 81710249 | L | S17D36 | B |  | TÜV |  |  |  | YES |  |  | T | Teilegutachten (PB+VB) | 2 | Mods can be necessary to car | 235/35 R19----245/35 R19--- | AfterMarket OZ | MAX 730 KG | GRIGIO CORSA DIAMANTATO | Via Veneto | 8027529052589 | OZ | 13,81 |  |  | Serie L - ext.diam.75 mm | 592x592x286 | 1 | 125 | e1*2001/116*0328*.. | bar: Area 1
VOLKSWAGEN | JETTA | JETTA 05 GT | 1KM | 08/2006 | 12/2010 | 5x112 | 57,06 | 540 | 1930 | 54 | M14x1,50 | 17 | QUARANTA | 8½x19 | 19,00 | 8,50 | W01857204G2 | 1 |  |  |  | 5x112 |  | 44 | 81710249 | L | S17D36 | B |  | TÜV |  |  | DK | YES |  |  | T | Teilegutachten (PB+VB) | 1 | No car modifications required | 235/35 R19----245/35 R19--- | AfterMarket OZ | MAX 675 KG | GRIGIO CORSA DIAMANTATO | Via Veneto | 8027529052596 | OZ | 13,71 |  |  | Serie L - ext.diam.75 mm | 592x592x286 | 1 | 125 | e1*2001/116*0328*.. | bar: Area 1
VOLKSWAGEN | JETTA | JETTA 05 GT | 1KM | 08/2006 | 12/2010 | 5x112 | 57,06 | 540 | 1930 | 54 | M14x1,50 | 17 | SUPERTURISMO LM | 8½x19 | 19,00 | 8,50 | W0185220319 | 1 |  |  |  | 5x112 |  | 38 | 81710249 | L | S17D36 | B | LB56 | TÜV |  |  |  | YES |  |  | T | Teilegutachten (PB+VB) | 2 | Mods can be necessary to car | 235/35 R19----245/35 R19--- | AfterMarket OZ | MAX 725 KG | MATT RACE SILVER + BLACK LETTERING | Racing | 8027529043624 | OZ | 13,21 |  |  | Serie L - ext.diam.75 mm | 592x592x286 | 1 | 125 | e1*2001/116*0328*.. | bar: Area 1
VOLKSWAGEN | JETTA | JETTA 05 GT | 1KM | 08/2006 | 12/2010 | 5x112 | 57,06 | 540 | 1930 | 54 | M14x1,50 | 17 | SUPERTURISMO LM | 8½x19 | 19,00 | 8,50 | W0185220346 | 1 |  |  |  | 5x112 |  | 38 | 81710249 | L | S17D36 | B | LB56 | TÜV |  |  |  | YES |  |  | T | Teilegutachten (PB+VB) | 2 | Mods can be necessary to car | 235/35 R19----245/35 R19--- | AfterMarket OZ | MAX 725 KG | MATT GRAPHITE + SILVER LETTERING | Racing | 8027529043631 | OZ | 13,21 |  |  | Serie L - ext.diam.75 mm | 592x592x286 | 1 | 125 | e1*2001/116*0328*.. | bar: Area 1
VOLKSWAGEN | JETTA | JETTA 05 GT | 1KM | 08/2006 | 12/2010 | 5x112 | 57,06 | 540 | 1930 | 54 | M14x1,50 | 17 | SUPERTURISMO LM | 8½x19 | 19,00 | 8,50 | W0185220919 | 1 |  |  |  | 5x112 |  | 44 | 81710249 | L | S17D36 | B | LB56 | TÜV |  |  | DK | YES |  |  | T | Teilegutachten (PB+VB) | 1 | No car modifications required | 235/35 R19----245/35 R19--- | AfterMarket OZ | MAX 690 KG | MATT RACE SILVER + BLACK LETTERING | Racing | 8027529043747 | OZ | 13,01 |  |  | Serie L - ext.diam.75 mm | 592x592x286 | 1 | 125 | e1*2001/116*0328*.. | bar: Area 1
VOLKSWAGEN | JETTA | JETTA 05 GT | 1KM | 08/2006 | 12/2010 | 5x112 | 57,06 | 540 | 1930 | 54 | M14x1,50 | 17 | SUPERTURISMO LM | 8½x19 | 19,00 | 8,50 | W0185220946 | 1 |  |  |  | 5x112 |  | 44 | 81710249 | L | S17D36 | B | LB56 | TÜV |  |  | DK | YES |  |  | T | Teilegutachten (PB+VB) | 1 | No car modifications required | 235/35 R19----245/35 R19--- | AfterMarket OZ | MAX 690 KG | MATT GRAPHITE + SILVER LETTERING | Racing | 8027529043754 | OZ | 13,01 |  |  | Serie L - ext.diam.75 mm | 592x592x286 | 1 | 125 | e1*2001/116*0328*.. | bar: Area 1
VOLKSWAGEN | JETTA | JETTA 05 GT | 1KM | 08/2006 | 12/2010 | 5x112 | 57,06 | 540 | 1930 | 54 | M14x1,50 | 17 | ULTRALEGGERA HLT | 8½x19 | 19,00 | 8,50 | W01803203N6 | 3 | S | 20110912 | 20111012 | 5x112 |  | 38 | 81710249 | L | S17D36 | B | LB56 | TÜV |  |  |  | YES |  |  | T | Teilegutachten (PB+VB) | 2 | Mods can be necessary to car | 235/35 R19----245/35 R19--- | AfterMarket OZ | MAX 715 KG | MATT RACE SILVER | I-Tech | 8027529068009 | OZ | 11,88 |  |  | Serie L - ext.diam.75 mm | 592x592x286 | 1 | 125 | e1*2001/116*0328*.. | bar: Area 1
VOLKSWAGEN | JETTA | JETTA 05 GT | 1KM | 08/2006 | 12/2010 | 5x112 | 57,06 | 540 | 1930 | 54 | M14x1,50 | 17 | ULTRALEGGERA HLT | 8½x19 | 19,00 | 8,50 | W01803203P3 | 3 | S | 20121203 | 20130102 | 5x112 |  | 38 | 81710249 | L | S17D36 | B | LB56 | TÜV |  |  |  | YES |  |  | T | Teilegutachten (PB+VB) | 2 | Mods can be necessary to car | 235/35 R19----245/35 R19--- | AfterMarket OZ | MAX 715 KG | ACID GREEN | I-Tech | 8027529083897 | OZ | 11,88 |  |  | Serie L - ext.diam.75 mm | 592x592x286 | 1 | 125 | e1*2001/116*0328*.. | bar: Area 1
VOLKSWAGEN | JETTA | JETTA 05 GT | 1KM | 08/2006 | 12/2010 | 5x112 | 57,06 | 540 | 1930 | 54 | M14x1,50 | 17 | ULTRALEGGERA HLT | 8½x19 | 19,00 | 8,50 | W0180320322 | 3 | S | 20110912 | 20111012 | 5x112 |  | 38 | 81710249 | L | S17D36 | B | LB56 | TÜV |  |  |  | YES |  |  | T | Teilegutachten (PB+VB) | 2 | Mods can be necessary to car | 235/35 R19----245/35 R19--- | AfterMarket OZ | MAX 715 KG | MATT GRAPHIT SILVER | I-Tech | 8027529067996 | OZ | 11,88 |  |  | Serie L - ext.diam.75 mm | 592x592x286 | 1 | 125 | e1*2001/116*0328*.. | bar: Area 1
VOLKSWAGEN | JETTA | JETTA 05 GT | 1KM | 08/2006 | 12/2010 | 5x112 | 57,06 | 540 | 1930 | 54 | M14x1,50 | 17 | ULTRALEGGERA HLT | 8½x19 | 19,00 | 8,50 | W0180320330 | 3 | S | 20110912 | 20111012 | 5x112 |  | 38 | 81710249 | L | S17D36 | B | LB56 | TÜV |  |  |  | YES |  |  | T | Teilegutachten (PB+VB) | 2 | Mods can be necessary to car | 235/35 R19----245/35 R19--- | AfterMarket OZ | MAX 715 KG | WHITE | I-Tech | 8027529067958 | OZ | 11,88 |  |  | Serie L - ext.diam.75 mm | 592x592x286 | 1 | 125 | e1*2001/116*0328*.. | bar: Area 1
VOLKSWAGEN | JETTA | JETTA 05 GT | 1KM | 08/2006 | 12/2010 | 5x112 | 57,06 | 540 | 1930 | 54 | M14x1,50 | 17 | ULTRALEGGERA HLT | 8½x19 | 19,00 | 8,50 | W0180320353 | 1 | S | 20080728 | 20080827 | 5x112 |  | 38 | 81710249 | L | S17D36 | B | LB56 | TÜV |  |  |  | YES |  |  | T | Teilegutachten (PB+VB) | 2 | Mods can be necessary to car | 235/35 R19----245/35 R19--- | AfterMarket OZ | MAX 715 KG | MATT BLACK | I-Tech | 8027529006377 | OZ | 11,88 |  |  | Serie L - ext.diam.75 mm | 592x592x286 | 1 | 125 | e1*2001/116*0328*.. | bar: Area 1
VOLKSWAGEN | JETTA | JETTA 05 GT | 1KM | 08/2006 | 12/2010 | 5x112 | 57,06 | 540 | 1930 | 54 | M14x1,50 | 17 | ULTRALEGGERA HLT | 8½x19 | 19,00 | 8,50 | W0180320371 | 3 | S | 20110912 | 20111012 | 5x112 |  | 38 | 81710249 | L | S17D36 | B | LB56 | TÜV |  |  |  | YES |  |  | T | Teilegutachten (PB+VB) | 2 | Mods can be necessary to car | 235/35 R19----245/35 R19--- | AfterMarket OZ | MAX 715 KG | ORANGE | I-Tech | 8027529067972 | OZ | 11,88 |  |  | Serie L - ext.diam.75 mm | 592x592x286 | 1 | 125 | e1*2001/116*0328*.. | bar: Area 1
VOLKSWAGEN | JETTA | JETTA 05 GT | 1KM | 08/2006 | 12/2010 | 5x112 | 57,06 | 540 | 1930 | 54 | M14x1,50 | 17 | ULTRALEGGERA HLT | 8½x19 | 19,00 | 8,50 | W0180320376 | 3 | S | 20110912 | 20111012 | 5x112 |  | 38 | 81710249 | L | S17D36 | B | LB56 | TÜV |  |  |  | YES |  |  | T | Teilegutachten (PB+VB) | 2 | Mods can be necessary to car | 235/35 R19----245/35 R19--- | AfterMarket OZ | MAX 715 KG | RACE GOLD | I-Tech | 8027529067989 | OZ | 11,88 |  |  | Serie L - ext.diam.75 mm | 592x592x286 | 1 | 125 | e1*2001/116*0328*.. | bar: Area 1
VOLKSWAGEN | JETTA | JETTA 05 GT | 1KM | 08/2006 | 12/2010 | 5x112 | 57,06 | 540 | 1930 | 54 | M14x1,50 | 17 | ULTRALEGGERA HLT | 8½x19 | 19,00 | 8,50 | W0180320384 | 3 | S | 20110912 | 20111012 | 5x112 |  | 38 | 81710249 | L | S17D36 | B | LB56 | TÜV |  |  |  | YES |  |  | T | Teilegutachten (PB+VB) | 2 | Mods can be necessary to car | 235/35 R19----245/35 R19--- | AfterMarket OZ | MAX 715 KG | RED | I-Tech | 8027529067965 | OZ | 11,88 |  |  | Serie L - ext.diam.75 mm | 592x592x286 | 1 | 125 | e1*2001/116*0328*.. | bar: Area 1
VOLKSWAGEN | JETTA | JETTA 05 GT | 1KM | 08/2006 | 12/2010 | 5x112 | 57,06 | 540 | 1930 | 54 | M14x1,50 | 17 | VITTORIA | 8½x19 | 19,00 | 8,50 | W0188220173 | 1 | S | 20110913 | 20111013 | 5x112 |  | 38 | 81710451 | L | S17D36 | B |  | TÜV |  |  |  | YES |  |  | T | Teilegutachten (PB+VB) | 2 | Mods can be necessary to car | 235/35 R19----245/35 R19--- | AfterMarket OZ | MAX 730 KG | MATT DARK GRAPHITE | Via Veneto | 8027529069662 | OZ | 14,11 |  |  | Serie L - ext.diam.75 mm | 592x592x286 | 1 | 125 | e1*2001/116*0328*.. | bar: Area 1
VOLKSWAGEN | JETTA | JETTA 05 GT | 1KM | 08/2006 | 12/2010 | 5x112 | 57,06 | 540 | 1930 | 54 | M14x1,50 | 17 | VITTORIA | 8½x19 | 19,00 | 8,50 | W0188220273 | 1 | S | 20110913 | 20111013 | 5x112 |  | 44 | 81710451 | L | S17D36 | B |  | TÜV |  |  | DK | YES |  |  | T | Teilegutachten (PB+VB) | 1 | No car modifications required | 235/35 R19----245/35 R19--- | AfterMarket OZ | MAX 690 KG | MATT DARK GRAPHITE | Via Veneto | 8027529069679 | OZ | 14,13 |  |  | Serie L - ext.diam.75 mm | 592x592x286 | 1 | 125 | e1*2001/116*0328*.. | bar: Area 1
VOLKSWAGEN | JETTA | JETTA 05 GT | 1KM | 08/2006 | 12/2010 | 5x112 | 57,06 | 540 | 1930 | 54 | M14x1,50 | 17 | SARDEGNA | 9x19 | 19,00 | 9,00 | W0176620122 | 1 |  |  |  | 5x112 |  | 45 | 81710261 | XL | S17D36 | B | LB56 | TÜV |  |  | DK | YES | C0270 | REAR | T | Teilegutachten (PB+VB) | 1 | No car modifications required |  | AfterMarket OZ | MAX 950 KG | MATT GRAPHIT SILVER | All-Terrain | 8027529046366 | OZ | 17,65 |  |  | Serie XL - ext.diam.79 mm | 592x592x312 | 1 | 125 | e1*2001/116*0328*.. | bar: Area 1
VOLKSWAGEN | JETTA | JETTA 05 GT | 1KM | 08/2006 | 12/2010 | 5x112 | 57,06 | 540 | 1930 | 54 | M14x1,50 | 17 | ULTRALEGGERA HLT | 9x19 | 19,00 | 9,00 | W01804202N6 | 3 | S | 20110912 | 20111012 | 5x112 |  | 42 | 81710249 | L | S17D36 | B | LB56 | TÜV |  |  | DK | YES |  |  | T | Teilegutachten (PB+VB) | 2 | Mods can be necessary to car |  | AfterMarket OZ | MAX 695 KG | MATT RACE SILVER | I-Tech | 8027529069051 | OZ | 10,34 |  |  | Serie L - ext.diam.75 mm | 592x592x312 | 1 | 125 | e1*2001/116*0328*.. | bar: Area 1
VOLKSWAGEN | JETTA | JETTA 05 GT | 1KM | 08/2006 | 12/2010 | 5x112 | 57,06 | 540 | 1930 | 54 | M14x1,50 | 17 | ULTRALEGGERA HLT | 9x19 | 19,00 | 9,00 | W01804202P3 | 3 | S | 20121203 | 20130102 | 5x112 |  | 42 | 81710249 | L | S17D36 | B | LB56 | TÜV |  |  | DK | YES |  |  | T | Teilegutachten (PB+VB) | 2 | Mods can be necessary to car |  | AfterMarket OZ | MAX 695 KG | ACID GREEN | I-Tech | 8027529084078 | OZ | 10,34 |  |  | Serie L - ext.diam.75 mm | 592x592x312 | 1 | 125 | e1*2001/116*0328*.. | bar: Area 1
VOLKSWAGEN | JETTA | JETTA 05 GT | 1KM | 08/2006 | 12/2010 | 5x112 | 57,06 | 540 | 1930 | 54 | M14x1,50 | 17 | ULTRALEGGERA HLT | 9x19 | 19,00 | 9,00 | W0180420222 | 3 | S | 20110912 | 20111012 | 5x112 |  | 42 | 81710249 | L | S17D36 | B | LB56 | TÜV |  |  | DK | YES |  |  | T | Teilegutachten (PB+VB) | 2 | Mods can be necessary to car |  | AfterMarket OZ | MAX 695 KG | MATT GRAPHIT SILVER | I-Tech | 8027529069044 | OZ | 10,34 |  |  | Serie L - ext.diam.75 mm | 592x592x312 | 1 | 125 | e1*2001/116*0328*.. | bar: Area 1
VOLKSWAGEN | JETTA | JETTA 05 GT | 1KM | 08/2006 | 12/2010 | 5x112 | 57,06 | 540 | 1930 | 54 | M14x1,50 | 17 | ULTRALEGGERA HLT | 9x19 | 19,00 | 9,00 | W0180420230 | 3 | S | 20110912 | 20111012 | 5x112 |  | 42 | 81710249 | L | S17D36 | B | LB56 | TÜV |  |  | DK | YES |  |  | T | Teilegutachten (PB+VB) | 2 | Mods can be necessary to car |  | AfterMarket OZ | MAX 695 KG | WHITE | I-Tech | 8027529069006 | OZ | 10,34 |  |  | Serie L - ext.diam.75 mm | 592x592x312 | 1 | 125 | e1*2001/116*0328*.. | bar: Area 1
VOLKSWAGEN | JETTA | JETTA 05 GT | 1KM | 08/2006 | 12/2010 | 5x112 | 57,06 | 540 | 1930 | 54 | M14x1,50 | 17 | ULTRALEGGERA HLT | 9x19 | 19,00 | 9,00 | W0180420253 | 1 | S | 20091123 | 20091223 | 5x112 |  | 42 | 81710249 | L | S17D36 | B | LB56 | TÜV |  |  | DK | YES |  |  | T | Teilegutachten (PB+VB) | 2 | Mods can be necessary to car |  | AfterMarket OZ | MAX 695 KG | MATT BLACK | I-Tech | 8027529047370 | OZ | 10,34 |  |  | Serie L - ext.diam.75 mm | 592x592x312 | 1 | 125 | e1*2001/116*0328*.. | bar: Area 1
VOLKSWAGEN | JETTA | JETTA 05 GT | 1KM | 08/2006 | 12/2010 | 5x112 | 57,06 | 540 | 1930 | 54 | M14x1,50 | 17 | ULTRALEGGERA HLT | 9x19 | 19,00 | 9,00 | W0180420261 | 1 | S | 20080718 | 20080817 | 5x112 |  | 42 | 81710249 | L | S17D36 | B | LB56 | TÜV |  |  | DK | YES |  |  | T | Teilegutachten (PB+VB) | 2 | Mods can be necessary to car |  | AfterMarket OZ | MAX 695 KG | CHRYSTAL TITANIUM | I-Tech | 8027529006452 | OZ | 10,34 |  |  | Serie L - ext.diam.75 mm | 592x592x312 | 1 | 125 | e1*2001/116*0328*.. | Area 2: OUT
VOLKSWAGEN | JETTA | JETTA 05 GT | 1KM | 08/2006 | 12/2010 | 5x112 | 57,06 | 540 | 1930 | 54 | M14x1,50 | 17 | ULTRALEGGERA HLT | 9x19 | 19,00 | 9,00 | W0180420271 | 3 | S | 20110912 | 20111012 | 5x112 |  | 42 | 81710249 | L | S17D36 | B | LB56 | TÜV |  |  | DK | YES |  |  | T | Teilegutachten (PB+VB) | 2 | Mods can be necessary to car |  | AfterMarket OZ | MAX 695 KG | ORANGE | I-Tech | 8027529069020 | OZ | 10,34 |  |  | Serie L - ext.diam.75 mm | 592x592x312 | 1 | 125 | e1*2001/116*0328*.. | bar: Area 1
VOLKSWAGEN | JETTA | JETTA 05 GT | 1KM | 08/2006 | 12/2010 | 5x112 | 57,06 | 540 | 1930 | 54 | M14x1,50 | 17 | ULTRALEGGERA HLT | 9x19 | 19,00 | 9,00 | W0180420276 | 3 | S | 20110912 | 20111012 | 5x112 |  | 42 | 81710249 | L | S17D36 | B | LB56 | TÜV |  |  | DK | YES |  |  | T | Teilegutachten (PB+VB) | 2 | Mods can be necessary to car |  | AfterMarket OZ | MAX 695 KG | RACE GOLD | I-Tech | 8027529069037 | OZ | 10,34 |  |  | Serie L - ext.diam.75 mm | 592x592x312 | 1 | 125 | e1*2001/116*0328*.. | bar: Area 1
VOLKSWAGEN | JETTA | JETTA 05 GT | 1KM | 08/2006 | 12/2010 | 5x112 | 57,06 | 540 | 1930 | 54 | M14x1,50 | 17 | ULTRALEGGERA HLT | 9x19 | 19,00 | 9,00 | W0180420284 | 3 | S | 20110912 | 20111012 | 5x112 |  | 42 | 81710249 | L | S17D36 | B | LB56 | TÜV |  |  | DK | YES |  |  | T | Teilegutachten (PB+VB) | 2 | Mods can be necessary to car |  | AfterMarket OZ | MAX 695 KG | RED | I-Tech | 8027529069013 | OZ | 10,34 |  |  | Serie L - ext.diam.75 mm | 592x592x312 | 1 | 125 | e1*2001/116*0328*.. | bar: Area 1
VOLKSWAGEN | JETTA | JETTA 05 GT | 1KM | 08/2006 | 12/2010 | 5x112 | 57,06 | 540 | 1930 | 54 | M14x1,50 | 17 | VERSILIA | 9x19 | 19,00 | 9,00 | W01841201N6 | 1 |  |  |  | 5x112 |  | 45 | 81710249 | L | S17D36 | B | LB56 | TÜV |  |  | DK | YES | C0270 | REAR | T | Teilegutachten (PB+VB) | 1 | No car modifications required |  | AfterMarket OZ | MAX 900 KG | MATT RACE SILVER | All-Terrain | 8027529052350 | OZ | 17,33 |  |  | Serie L - ext.diam.75 mm | 592x592x312 | 1 | 125 | e1*2001/116*0328*.. | bar: Area 1
VOLKSWAGEN | JETTA | JETTA 05 GT | 1KM | 08/2006 | 12/2010 | 5x112 | 57,06 | 540 | 1930 | 54 | M14x1,50 | 17 | VERSILIA | 9x19 | 19,00 | 9,00 | W0184120154 | 1 | S | 20090306 | 20090405 | 5x112 |  | 45 | 81710249 | L | S17D36 | B | LB56 | TÜV |  |  | DK | YES | C0270 | REAR | T | Teilegutachten (PB+VB) | 1 | No car modifications required |  | AfterMarket OZ | MAX 900 KG | MATT BLACK + DIAMOND-CUT | All-Terrain | 8027529038071 | OZ | 17,33 |  |  | Serie L - ext.diam.75 mm | 592x592x312 | 1 | 125 | e1*2001/116*0328*.. | bar: Area 1
VOLKSWAGEN | JETTA | JETTA 05 GT | 1KM | 08/2006 | 12/2010 | 5x112 | 57,06 | 540 | 1930 | 54 | M14x1,50 | 17 | X5B | 9x19 | 19,00 | 9,00 | W85070201N5 | 1 | S | 20121005 | 20121104 | 5x112 |  | 45 | 81710451 | L | S17D36 | B |  |  |  |  | DK | YES |  |  | T | Teilegutachten (PB+VB) | 2 | Mods can be necessary to car |  | AfterMarket OZ | MAX 730 KG | MATT GRAPHITE DIAMOND CUT | X-Line | 8027529079890 | OZ | 13,81 |  |  | Serie L - ext.diam.75 mm | 593x593x300 | 1 | 125 | e1*2001/116*0328*.. | bar: Area 1
VOLKSWAGEN | JETTA | JETTA 05 GT | 1KM | 08/2006 | 12/2010 | 5x112 | 57,06 | 540 | 1930 | 54 | M14x1,50 | 17 | MONACO HLT | 8x20 | 20,00 | 8,00 | W01899203G1 | 1 | S | 20120711 | 20120810 | 5x112 |  | 45 | 81710535 | XL | S17D36 | B |  |  |  |  | DK | YES |  |  | N | No Certificate | 1 | No car modifications required | 235/30 R20--- | AfterMarket OZ | MAX 950 KG | GRIGIO CORSA | All-Terrain | 8027529076851 | OZ | 16,32 |  |  | Serie XL - ext.diam.79 mm | 615x615x274 | 1 | 125 | e1*2001/116*0328*.. | bar: Area 1
VOLKSWAGEN | JETTA | JETTA 05 GT | 1KM | 08/2006 | 12/2010 | 5x112 | 57,06 | 540 | 1930 | 54 | M14x1,50 | 17 | ULTRALEGGERA HLT | 8x20 | 20,00 | 8,00 | W01739200A53 | 3 | S | 20071109 | 20071209 | 5x112 |  | 45 | 81710249 | L | S17D36 | B | LB56 | TÜV |  |  | DK | YES |  |  | T | Teilegutachten (PB+VB) | 1 | No car modifications required | 235/30 R20--- | AfterMarket OZ | MAX 645 KG | MATT BLACK | I-Tech | 8027529003376 | OZ | 12,28 |  |  | Serie L - ext.diam.75 mm | 620x620x350 | 1 | 125 | e1*2001/116*0328*.. | bar: Area 1
VOLKSWAGEN | JETTA | JETTA 05 GT | 1KM | 08/2006 | 12/2010 | 5x112 | 57,06 | 540 | 1930 | 54 | M14x1,50 | 17 | ULTRALEGGERA HLT | 8x20 | 20,00 | 8,00 | W01739200N6 | 3 | S | 20110912 | 20111012 | 5x112 |  | 45 | 81710249 | L | S17D36 | B | LB56 | TÜV |  |  | DK | YES |  |  | T | Teilegutachten (PB+VB) | 1 | No car modifications required | 235/30 R20--- | AfterMarket OZ | MAX 645 KG | MATT RACE SILVER | I-Tech | 8027529067576 | OZ | 12,28 |  |  | Serie L - ext.diam.75 mm | 615x615x274 | 1 | 125 | e1*2001/116*0328*.. | bar: Area 1
VOLKSWAGEN | JETTA | JETTA 05 GT | 1KM | 08/2006 | 12/2010 | 5x112 | 57,06 | 540 | 1930 | 54 | M14x1,50 | 17 | ULTRALEGGERA HLT | 8x20 | 20,00 | 8,00 | W01739200P3 | 3 | S | 20121203 | 20130102 | 5x112 |  | 45 | 81710249 | L | S17D36 | B | LB56 | TÜV |  |  | DK | YES |  |  | T | Teilegutachten (PB+VB) | 1 | No car modifications required | 235/30 R20--- | AfterMarket OZ | MAX 645 KG | ACID GREEN | I-Tech | 8027529083828 | OZ | 12,28 |  |  | Serie L - ext.diam.75 mm | 615x615x274 | 1 | 125 | e1*2001/116*0328*.. | bar: Area 1
VOLKSWAGEN | JETTA | JETTA 05 GT | 1KM | 08/2006 | 12/2010 | 5x112 | 57,06 | 540 | 1930 | 54 | M14x1,50 | 17 | ULTRALEGGERA HLT | 8x20 | 20,00 | 8,00 | W0173920022 | 3 | S | 20110912 | 20111012 | 5x112 |  | 45 | 81710249 | L | S17D36 | B | LB56 | TÜV |  |  | DK | YES |  |  | T | Teilegutachten (PB+VB) | 1 | No car modifications required | 235/30 R20--- | AfterMarket OZ | MAX 645 KG | MATT GRAPHIT SILVER | I-Tech | 8027529067569 | OZ | 12,28 |  |  | Serie L - ext.diam.75 mm | 615x615x274 | 1 | 125 | e1*2001/116*0328*.. | bar: Area 1
VOLKSWAGEN | JETTA | JETTA 05 GT | 1KM | 08/2006 | 12/2010 | 5x112 | 57,06 | 540 | 1930 | 54 | M14x1,50 | 17 | ULTRALEGGERA HLT | 8x20 | 20,00 | 8,00 | W0173920030 | 3 | S | 20110912 | 20111012 | 5x112 |  | 45 | 81710249 | L | S17D36 | B | LB56 | TÜV |  |  | DK | YES |  |  | T | Teilegutachten (PB+VB) | 1 | No car modifications required | 235/30 R20--- | AfterMarket OZ | MAX 645 KG | WHITE | I-Tech | 8027529067521 | OZ | 12,28 |  |  | Serie L - ext.diam.75 mm | 615x615x274 | 1 | 125 | e1*2001/116*0328*.. | bar: Area 1
VOLKSWAGEN | JETTA | JETTA 05 GT | 1KM | 08/2006 | 12/2010 | 5x112 | 57,06 | 540 | 1930 | 54 | M14x1,50 | 17 | ULTRALEGGERA HLT | 8x20 | 20,00 | 8,00 | W0173920071 | 3 | S | 20110912 | 20111012 | 5x112 |  | 45 | 81710249 | L | S17D36 | B | LB56 | TÜV |  |  | DK | YES |  |  | T | Teilegutachten (PB+VB) | 1 | No car modifications required | 235/30 R20--- | AfterMarket OZ | MAX 645 KG | ORANGE | I-Tech | 8027529067538 | OZ | 12,28 |  |  | Serie L - ext.diam.75 mm | 615x615x274 | 1 | 125 | e1*2001/116*0328*.. | bar: Area 1
VOLKSWAGEN | JETTA | JETTA 05 GT | 1KM | 08/2006 | 12/2010 | 5x112 | 57,06 | 540 | 1930 | 54 | M14x1,50 | 17 | ULTRALEGGERA HLT | 8x20 | 20,00 | 8,00 | W0173920076 | 3 | S | 20110912 | 20111012 | 5x112 |  | 45 | 81710249 | L | S17D36 | B | LB56 | TÜV |  |  | DK | YES |  |  | T | Teilegutachten (PB+VB) | 1 | No car modifications required | 235/30 R20--- | AfterMarket OZ | MAX 645 KG | RACE GOLD | I-Tech | 8027529067552 | OZ | 12,28 |  |  | Serie L - ext.diam.75 mm | 615x615x274 | 1 | 125 | e1*2001/116*0328*.. | bar: Area 1
VOLKSWAGEN | JETTA | JETTA 05 GT | 1KM | 08/2006 | 12/2010 | 5x112 | 57,06 | 540 | 1930 | 54 | M14x1,50 | 17 | ULTRALEGGERA HLT | 8x20 | 20,00 | 8,00 | W0173920084 | 3 | S | 20110912 | 20111012 | 5x112 |  | 45 | 81710249 | L | S17D36 | B | LB56 | TÜV |  |  | DK | YES |  |  | T | Teilegutachten (PB+VB) | 1 | No car modifications required | 235/30 R20--- | AfterMarket OZ | MAX 645 KG | RED | I-Tech | 8027529067545 | OZ | 12,28 |  |  | Serie L - ext.diam.75 mm | 615x615x274 | 1 | 125 | e1*2001/116*0328*.. | bar: Area 1
VOLKSWAGEN | JETTA | JETTA 05 GT | 1KM | 08/2006 | 12/2010 | 5x112 | 57,06 | 540 | 1930 | 54 | M14x1,50 | 17 | MONACO HLT | 8½x20 | 20,00 | 8,50 | W01900202G1 | 1 | S | 20120711 | 20120810 | 5x112 |  | 45 | 81710535 | XL | S17D36 | B |  |  |  |  | DK | YES |  |  | N | No Certificate | 1 | No car modifications required |  | AfterMarket OZ | MAX 950 KG | GRIGIO CORSA | All-Terrain | 8027529076912 | OZ | 17,31 |  |  | Serie XL - ext.diam.79 mm | 615x615x312 | 1 | 125 | e1*2001/116*0328*.. | bar: Area 1
VOLKSWAGEN | JETTA | JETTA 05 GT | 1KM | 08/2006 | 12/2010 | 5x112 | 57,06 | 540 | 1930 | 54 | M14x1,50 | 17 | SUPERTURISMO DAKAR | 8½x20 | 20,00 | 8,50 | W0187520119 | 1 |  |  |  | 5x112 |  | 45 | 81710261 | XL | S17D36 | B | LB56 | TÜV |  |  | DK | YES |  |  | T | Teilegutachten (PB+VB) | 1 | No car modifications required |  | AfterMarket OZ | MAX 815 KG | MATT RACE SILVER + BLACK LETTERING | All-Terrain | 8027529053326 | OZ | 15,50 |  |  | Serie XL - ext.diam.79 mm | 615x615x312 | 1 | 125 | e1*2001/116*0328*.. | bar: Area 1
VOLKSWAGEN | JETTA | JETTA 05 GT | 1KM | 08/2006 | 12/2010 | 5x112 | 57,06 | 540 | 1930 | 54 | M14x1,50 | 17 | SUPERTURISMO DAKAR | 8½x20 | 20,00 | 8,50 | W0187520146 | 1 |  |  |  | 5x112 |  | 45 | 81710261 | XL | S17D36 | B | LB56 | TÜV |  |  | DK | YES |  |  | T | Teilegutachten (PB+VB) | 1 | No car modifications required |  | AfterMarket OZ | MAX 815 KG | MATT GRAPHITE + SILVER LETTERING | All-Terrain | 8027529053333 | OZ | 15,50 |  |  | Serie XL - ext.diam.79 mm | 615x615x312 | 1 | 125 | e1*2001/116*0328*.. | bar: Area 1
VOLKSWAGEN | JETTA | JETTA 05 GT | 1KM | 08/2006 | 12/2010 | 5x112 | 57,06 | 540 | 1930 | 54 | M14x1,50 | 17 | ULTRALEGGERA HLT | 8½x20 | 20,00 | 8,50 | W01715206N6 | 3 | S | 20110912 | 20111012 | 5x112 |  | 45 | 81710261 | XL | S17D36 | B | LB56 | TÜV |  |  | DK | YES |  |  | T | Teilegutachten (PB+VB) | 1 | No car modifications required |  | AfterMarket OZ | MAX 650 KG | MATT RACE SILVER | I-Tech | 8027529068863 | OZ | 12,81 |  |  | Serie XL - ext.diam.79 mm | 615x615x312 | 1 | 125 | e1*2001/116*0328*.. | bar: Area 1
VOLKSWAGEN | JETTA | JETTA 05 GT | 1KM | 08/2006 | 12/2010 | 5x112 | 57,06 | 540 | 1930 | 54 | M14x1,50 | 17 | ULTRALEGGERA HLT | 8½x20 | 20,00 | 8,50 | W01715206P3 | 3 | S | 20121203 | 20130102 | 5x112 |  | 45 | 81710261 | XL | S17D36 | B | LB56 | TÜV |  |  | DK | YES |  |  | T | Teilegutachten (PB+VB) | 1 | No car modifications required |  | AfterMarket OZ | MAX 650 KG | ACID GREEN | I-Tech | 8027529084054 | OZ | 12,81 |  |  | Serie XL - ext.diam.79 mm | 615x615x312 | 1 | 125 | e1*2001/116*0328*.. | bar: Area 1
VOLKSWAGEN | JETTA | JETTA 05 GT | 1KM | 08/2006 | 12/2010 | 5x112 | 57,06 | 540 | 1930 | 54 | M14x1,50 | 17 | ULTRALEGGERA HLT | 8½x20 | 20,00 | 8,50 | W0171520622 | 3 | S | 20110912 | 20111012 | 5x112 |  | 45 | 81710261 | XL | S17D36 | B | LB56 | TÜV |  |  | DK | YES |  |  | T | Teilegutachten (PB+VB) | 1 | No car modifications required |  | AfterMarket OZ | MAX 650 KG | MATT GRAPHIT SILVER | I-Tech | 8027529068856 | OZ | 12,81 |  |  | Serie XL - ext.diam.79 mm | 615x615x312 | 1 | 125 | e1*2001/116*0328*.. | bar: Area 1
VOLKSWAGEN | JETTA | JETTA 05 GT | 1KM | 08/2006 | 12/2010 | 5x112 | 57,06 | 540 | 1930 | 54 | M14x1,50 | 17 | ULTRALEGGERA HLT | 8½x20 | 20,00 | 8,50 | W0171520630 | 3 | S | 20110912 | 20111012 | 5x112 |  | 45 | 81710261 | XL | S17D36 | B | LB56 | TÜV |  |  | DK | YES |  |  | T | Teilegutachten (PB+VB) | 1 | No car modifications required |  | AfterMarket OZ | MAX 650 KG | WHITE | I-Tech | 8027529068818 | OZ | 12,81 |  |  | Serie XL - ext.diam.79 mm | 615x615x312 | 1 | 125 | e1*2001/116*0328*.. | bar: Area 1
VOLKSWAGEN | JETTA | JETTA 05 GT | 1KM | 08/2006 | 12/2010 | 5x112 | 57,06 | 540 | 1930 | 54 | M14x1,50 | 17 | ULTRALEGGERA HLT | 8½x20 | 20,00 | 8,50 | W0171520653 | 3 | S | 20110912 | 20111012 | 5x112 |  | 45 | 81710261 | XL | S17D36 | B | LB56 | TÜV |  |  | DK | YES |  |  | T | Teilegutachten (PB+VB) | 1 | No car modifications required |  | AfterMarket OZ | MAX 650 KG | MATT BLACK | I-Tech | 8027529068801 | OZ | 12,81 |  |  | Serie XL - ext.diam.79 mm | 615x615x312 | 1 | 125 | e1*2001/116*0328*.. | bar: Area 1
VOLKSWAGEN | JETTA | JETTA 05 GT | 1KM | 08/2006 | 12/2010 | 5x112 | 57,06 | 540 | 1930 | 54 | M14x1,50 | 17 | ULTRALEGGERA HLT | 8½x20 | 20,00 | 8,50 | W0171520671 | 3 | S | 20110912 | 20111012 | 5x112 |  | 45 | 81710261 | XL | S17D36 | B | LB56 | TÜV |  |  | DK | YES |  |  | T | Teilegutachten (PB+VB) | 1 | No car modifications required |  | AfterMarket OZ | MAX 650 KG | ORANGE | I-Tech | 8027529068832 | OZ | 12,81 |  |  | Serie XL - ext.diam.79 mm | 615x615x312 | 1 | 125 | e1*2001/116*0328*.. | bar: Area 1
VOLKSWAGEN | JETTA | JETTA 05 GT | 1KM | 08/2006 | 12/2010 | 5x112 | 57,06 | 540 | 1930 | 54 | M14x1,50 | 17 | ULTRALEGGERA HLT | 8½x20 | 20,00 | 8,50 | W0171520676 | 3 | S | 20110912 | 20111012 | 5x112 |  | 45 | 81710261 | XL | S17D36 | B | LB56 | TÜV |  |  | DK | YES |  |  | T | Teilegutachten (PB+VB) | 1 | No car modifications required |  | AfterMarket OZ | MAX 650 KG | RACE GOLD | I-Tech | 8027529068849 | OZ | 12,81 |  |  | Serie XL - ext.diam.79 mm | 615x615x312 | 1 | 125 | e1*2001/116*0328*.. | bar: Area 1
VOLKSWAGEN | JETTA | JETTA 05 GT | 1KM | 08/2006 | 12/2010 | 5x112 | 57,06 | 540 | 1930 | 54 | M14x1,50 | 17 | ULTRALEGGERA HLT | 8½x20 | 20,00 | 8,50 | W0171520684 | 3 | S | 20110912 | 20111012 | 5x112 |  | 45 | 81710261 | XL | S17D36 | B | LB56 | TÜV |  |  | DK | YES |  |  | T | Teilegutachten (PB+VB) | 1 | No car modifications required |  | AfterMarket OZ | MAX 650 KG | RED | I-Tech | 8027529068825 | OZ | 12,81 |  |  | Serie XL - ext.diam.79 mm | 615x615x312 | 1 | 125 | e1*2001/116*0328*.. | bar: Area 1
VOLKSWAGEN | JETTA | JETTA 05 TFSI | 1KM | 03/2006 | 12/2010 | 5x112 | 57,06 | 540 | 1930 | 54 | M14x1,50 | 17 | LOUNGE 10 | 7x16 | 16,00 | 7,00 | W8502920354 | 1 |  |  |  | 5x112 |  | 48 | 81710451 | L | S17D36 | B | LB56 |  | KBA |  | DK | YES |  |  | K | KBA (ABE+VB) | 1 | No car modifications required | 205/55 R16---TCOMBI-225/50 R16---TCOMBI | AfterMarket OZ | MAX 675 KG | MATT BLACK + DIAMOND-CUT | X-Line | 8027529047578 | OZ | 10,96 |  |  | Serie L - ext.diam.75 mm | 511x511x249 | 1 | 147 | e1*2001/116*0328*.. | bar: Area 1
VOLKSWAGEN | JETTA | JETTA 05 TFSI | 1KM | 03/2006 | 12/2010 | 5x112 | 57,06 | 540 | 1930 | 54 | M14x1,50 | 17 | LOUNGE 10 | 7x16 | 16,00 | 7,00 | W8502920375 | 1 |  |  |  | 5x112 |  | 48 | 81710451 | L | S17D36 | B | LB56 |  | KBA |  | DK | YES |  |  | K | KBA (ABE+VB) | 1 | No car modifications required | 205/55 R16---TCOMBI-225/50 R16---TCOMBI | AfterMarket OZ | MAX 675 KG | METAL SILVER + DIAMOND CUT | X-Line | 8027529047585 | OZ | 10,96 |  |  | Serie L - ext.diam.75 mm | 511x511x249 | 1 | 147 | e1*2001/116*0328*.. | bar: Area 1
VOLKSWAGEN | JETTA | JETTA 05 TFSI | 1KM | 03/2006 | 12/2010 | 5x112 | 57,06 | 540 | 1930 | 54 | M14x1,50 | 17 | SUPERTURISMO GT | 7x16 | 16,00 | 7,00 | W0167040082 | 1 | S | 20061004 | 20061103 | 5x112 |  | 48 | 81710249 | L | S17D36 | B | LB56 |  | KBA | VIA | DK | YES |  |  | K | KBA (ABE+VB) | 1 | No car modifications required | 205/55 R16---TCOMBI-225/50 R16---TCOMBI | AfterMarket OZ | MAX 600 KG | RACE SILVER + BLACK LETTERING | Racing | 8027529000542 | OZ | 10,59 |  |  | Serie L - ext.diam.75 mm | 480x480x255 | 1 | 147 | e1*2001/116*0328*.. | bar: Area 1
VOLKSWAGEN | JETTA | JETTA 05 TFSI | 1KM | 03/2006 | 12/2010 | 5x112 | 57,06 | 540 | 1930 | 54 | M14x1,50 | 17 | SUPERTURISMO GT | 7x16 | 16,00 | 7,00 | W01895400P5 | 1 |  |  |  | 5x112 |  | 48 | 81710249 | L | S17D36 | B | LB56 |  | KBA |  | DK | YES |  |  | K | KBA (ABE+VB) | 1 | No car modifications required | 205/55 R16---TCOMBI-225/50 R16---TCOMBI | AfterMarket OZ | MAX 620 KG | GRIGIO CORSA+BLACK LETTERING | Racing | 8027529080391 | OZ | 10 |  |  | Serie L - ext.diam.75 mm | 480x480x248 | 1 | 147 | e1*2001/116*0328*.. | bar: Area 1
VOLKSWAGEN | JETTA | JETTA 05 TFSI | 1KM | 03/2006 | 12/2010 | 5x112 | 57,06 | 540 | 1930 | 54 | M14x1,50 | 17 | ULTRALEGGERA | 7x16 | 16,00 | 7,00 | W0173030161 | 1 | S | 20061004 | 20061103 | 5x112 |  | 48 | 81710249 | L | S17D36 | B | LB56 | TÜV |  |  | DK | YES |  |  | T | Teilegutachten (PB+VB) | 1 | No car modifications required | 205/55 R16---TCOMBI-225/50 R16---TCOMBI | AfterMarket OZ | MAX 580 KG | CHRYSTAL TITANIUM | Racing | 8027529003024 | OZ | 7,84 |  |  | Serie L - ext.diam.75 mm | 480x480x255 | 1 | 147 | e1*2001/116*0328*.. | bar: Area 1
VOLKSWAGEN | JETTA | JETTA 05 TFSI | 1KM | 03/2006 | 12/2010 | 5x112 | 57,06 | 540 | 1930 | 54 | M14x1,50 | 17 | X5B | 7x16 | 16,00 | 7,00 | W85066602N5 | 1 | S | 20121005 | 20121104 | 5x112 |  | 35 | 81710451 | L | S17D36 | B | [5 empty] | YES |  |  | K | KBA (ABE+VB) | 2 | Mods can be necessary to car | 205/55 R16---TCOMBI-225/50 R16---TCOMBI | AfterMarket OZ | MAX 680 KG | MATT GRAPHITE DIAMOND CUT | X-Line | 8027529079708 | OZ | 9,91 |  |  | Serie L - ext.diam.75 mm | 511x511x249 | 1 | 147 | e1*2001/116*0328*.. | bar: Area 1
VOLKSWAGEN | JETTA | JETTA 05 TFSI | 1KM | 03/2006 | 12/2010 | 5x112 | 57,06 | 540 | 1930 | 54 | M14x1,50 | 17 | X5B | 7x16 | 16,00 | 7,00 | W85066603N5 | 1 | S | 20121005 | 20121104 | 5x112 |  | 48 | 81710451 | L | S17D36 | B |  |  |  |  | DK | YES |  |  | K | KBA (ABE+VB) | 1 | No car modifications required | 205/55 R16---TCOMBI-225/50 R16---TCOMBI | AfterMarket OZ | MAX 680 KG | MATT GRAPHITE DIAMOND CUT | X-Line | 8027529079715 | OZ | 9,71 |  |  | Serie L - ext.diam.75 mm | 511x511x249 | 1 | 147 | e1*2001/116*0328*.. | bar: Area 1
VOLKSWAGEN | JETTA | JETTA 05 TFSI | 1KM | 03/2006 | 12/2010 | 5x112 | 57,06 | 540 | 1930 | 54 | M14x1,50 | 17 | ADRENALINA | 7½x16 | 16,00 | 7,50 | W8501220254 | 1 | S | 20080904 | 20081004 | 5x112 |  | 35 | 81710249 | L | S17D36 | B | LB56 |  | KBA |  |  | YES |  |  | K | KBA (ABE+VB) | 2 | Mods can be necessary to car | 205/55 R16---TCOMBI-225/50 R16---TCOMBI | AfterMarket OZ | MAX 650 KG | MATT BLACK + DIAMOND-CUT | X-Line | 8027529034554 | OZ | 10,60 |  |  | Serie L - ext.diam.75 mm | 511x511x261 | 1 | 147 | e1*2001/116*0328*.. | bar: Area 1
VOLKSWAGEN | JETTA | JETTA 05 TFSI | 1KM | 03/2006 | 12/2010 | 5x112 | 57,06 | 540 | 1930 | 54 | M14x1,50 | 17 | ADRENALINA | 7½x16 | 16,00 | 7,50 | W8501220354 | 1 | S | 20080904 | 20081004 | 5x112 |  | 48 | 81710249 | L | S17D36 | B | LB56 |  | KBA |  | DK | YES |  |  | K | KBA (ABE+VB) | 1 | No car modifications required | 205/55 R16---TCOMBI-225/50 R16---TCOMBI | AfterMarket OZ | MAX 650 KG | MATT BLACK + DIAMOND-CUT | X-Line | 8027529034561 | OZ | 10,13 |  |  | Serie L - ext.diam.75 mm | 511x511x261 | 1 | 147 | e1*2001/116*0328*.. | bar: Area 1
VOLKSWAGEN | JETTA | JETTA 05 TFSI | 1KM | 03/2006 | 12/2010 | 5x112 | 57,06 | 540 | 1930 | 54 | M14x1,50 | 17 | DAVID | 7½x16 | 16,00 | 7,50 | W01868203N5 | 1 |  |  |  | 5x112 |  | 35 | 81710451 | L | S17D36 | B |  |  | KBA |  |  | YES |  |  | K | KBA (ABE+VB) | 2 | Mods can be necessary to car | 205/55 R16---TCOMBI-225/50 R16---TCOMBI | AfterMarket OZ | MAX 675 KG | MATT GRAPHITE DIAMOND CUT | Via Veneto | 8027529054798 | OZ | 8,11 |  |  | Serie L - ext.diam.75 mm | 480x480x261 | 1 | 147 | e1*2001/116*0328*.. | bar: Area 1
VOLKSWAGEN | JETTA | JETTA 05 TFSI | 1KM | 03/2006 | 12/2010 | 5x112 | 57,06 | 540 | 1930 | 54 | M14x1,50 | 17 | DAVID | 7½x16 | 16,00 | 7,50 | W01868204N5 | 1 |  |  |  | 5x112 |  | 45 | 81710451 | L | S17D36 | B |  |  | KBA |  | DK | YES |  |  | K | KBA (ABE+VB) | 1 | No car modifications required | 205/55 R16---TCOMBI-225/50 R16---TCOMBI | AfterMarket OZ | MAX 675 KG | MATT GRAPHITE DIAMOND CUT | Via Veneto | 8027529054804 | OZ | 8,11 |  |  | Serie L - ext.diam.75 mm | 480x480x261 | 1 | 147 | e1*2001/116*0328*.. | bar: Area 1
VOLKSWAGEN | JETTA | JETTA 05 TFSI | 1KM | 03/2006 | 12/2010 | 5x112 | 57,06 | 540 | 1930 | 54 | M14x1,50 | 17 | EGO | 7½x16 | 16,00 | 7,50 | W8505020354 | 1 | S | 20110726 | 20110825 | 5x112 |  | 35 | 81710451 | L | S17D36 | B |  |  | KBA |  |  | YES |  |  | K | KBA (ABE+VB) | 2 | Mods can be necessary to car | 205/55 R16---TCOMBI-225/50 R16---TCOMBI | AfterMarket OZ | MAX 690 KG | MATT BLACK + DIAMOND-CUT | X-Line | 8027529065749 | OZ | 10,21 |  |  | Serie L - ext.diam.75 mm | 511x511x261 | 1 | 147 | e1*2001/116*0328*.. | bar: Area 1
VOLKSWAGEN | JETTA | JETTA 05 TFSI | 1KM | 03/2006 | 12/2010 | 5x112 | 57,06 | 540 | 1930 | 54 | M14x1,50 | 17 | EGO | 7½x16 | 16,00 | 7,50 | W8505020454 | 1 | S | 20110726 | 20110825 | 5x112 |  | 48 | 81710451 | L | S17D36 | B |  |  | KBA |  | DK | YES |  |  | K | KBA (ABE+VB) | 1 | No car modifications required | 205/55 R16---TCOMBI-225/50 R16---TCOMBI | AfterMarket OZ | MAX 690 KG | MATT BLACK + DIAMOND-CUT | X-Line | 8027529065756 | OZ | 10,21 |  |  | Serie L - ext.diam.75 mm | 511x511x261 | 1 | 147 | e1*2001/116*0328*.. | bar: Area 1
VOLKSWAGEN | JETTA | JETTA 05 TFSI | 1KM | 03/2006 | 12/2010 | 5x112 | 57,06 | 540 | 1930 | 54 | M14x1,50 | 17 | ENERGY | 7½x16 | 16,00 | 7,50 | W8503320254 | 1 |  |  |  | 5x112 |  | 35 | 81710451 | L | S17D36 | B | LB56 |  | KBA |  |  | YES |  |  | K | KBA (ABE+VB) | 2 | Mods can be necessary to car | 205/55 R16---TCOMBI-225/50 R16---TCOMBI | AfterMarket OZ | MAX 690 KG | MATT BLACK + DIAMOND-CUT | X-Line | 8027529045796 | OZ | 10,40 |  |  | Serie L - ext.diam.75 mm | 511x511x261 | 1 | 147 | e1*2001/116*0328*.. | bar: Area 1
VOLKSWAGEN | JETTA | JETTA 05 TFSI | 1KM | 03/2006 | 12/2010 | 5x112 | 57,06 | 540 | 1930 | 54 | M14x1,50 | 17 | ENERGY | 7½x16 | 16,00 | 7,50 | W8503320354 | 1 |  |  |  | 5x112 |  | 48 | 81710451 | L | S17D36 | B | LB56 |  | KBA |  | DK | YES |  |  | K | KBA (ABE+VB) | 1 | No car modifications required | 205/55 R16---TCOMBI-225/50 R16---TCOMBI | AfterMarket OZ | MAX 690 KG | MATT BLACK + DIAMOND-CUT | X-Line | 8027529045802 | OZ | 10,40 |  |  | Serie L - ext.diam.75 mm | 511x511x261 | 1 | 147 | e1*2001/116*0328*.. | bar: Area 1
VOLKSWAGEN | JETTA | JETTA 05 TFSI | 1KM | 03/2006 | 12/2010 | 5x112 | 57,06 | 540 | 1930 | 54 | M14x1,50 | 17 | ENVY | 7½x16 | 16,00 | 7,50 | W8504120368 | 1 |  |  |  | 5x112 |  | 35 | 81710451 | L | S17D36 | B |  |  | KBA |  |  | YES |  |  | K | KBA (ABE+VB) | 2 | Mods can be necessary to car | 205/55 R16---TCOMBI-225/50 R16---TCOMBI | AfterMarket OZ | MAX 675 KG | MATT SILVER TECH DIAMOND CUT | X-Line | 8027529051032 | OZ | 10,21 |  |  | Serie L - ext.diam.75 mm | 511x511x261 | 1 | 147 | e1*2001/116*0328*.. | bar: Area 1
VOLKSWAGEN | JETTA | JETTA 05 TFSI | 1KM | 03/2006 | 12/2010 | 5x112 | 57,06 | 540 | 1930 | 54 | M14x1,50 | 17 | ENVY | 7½x16 | 16,00 | 7,50 | W8504120468 | 1 |  |  |  | 5x112 |  | 48 | 81710451 | L | S17D36 | B |  |  | KBA |  | DK | YES |  |  | K | KBA (ABE+VB) | 1 | No car modifications required | 205/55 R16---TCOMBI-225/50 R16---TCOMBI | AfterMarket OZ | MAX 675 KG | MATT SILVER TECH DIAMOND CUT | X-Line | 8027529051049 | OZ | 10,21 |  |  | Serie L - ext.diam.75 mm | 511x511x261 | 1 | 147 | e1*2001/116*0328*.. | bar: Area 1
VOLKSWAGEN | JETTA | JETTA 05 TFSI | 1KM | 03/2006 | 12/2010 | 5x112 | 57,06 | 540 | 1930 | 54 | M14x1,50 | 17 | ITALIA 150 | 7x17 | 17,00 | 7,00 | W01897202R4 | 1 | S | 20120403 | 20120503 | 5x112 |  | 48 | 81710451 | L | S17D36 | B |  |  |  |  | DK | YES |  |  | N | No Certificate | 1 | No car modifications required | 205/50 R17---TCOMBI-215/45 R17---TCOMBI-225/45 R17---TCOMBI | AfterMarket OZ | MAX 650 KG | MATT RACE SILVER DIAMOND CUT | Racing | 8027529074550 | OZ | 10,46 |  |  | Serie L - ext.diam.75 mm | 540x540x248 | 1 | 147 | e1*2001/116*0328*.. | bar: Area 1
VOLKSWAGEN | JETTA | JETTA 05 TFSI | 1KM | 03/2006 | 12/2010 | 5x112 | 57,06 | 540 | 1930 | 54 | M14x1,50 | 17 | ITALIA 150 | 7x17 | 17,00 | 7,00 | W0189720249 | 1 | S | 20120403 | 20120503 | 5x112 |  | 48 | 81710451 | L | S17D36 | B |  |  |  |  | DK | YES |  |  | N | No Certificate | 1 | No car modifications required | 205/50 R17---TCOMBI-215/45 R17---TCOMBI-225/45 R17---TCOMBI | AfterMarket OZ | MAX 650 KG | MATT DARK GRAPHITE DIAMOND CUT | Racing | 8027529074543 | OZ | 10,46 |  |  | Serie L - ext.diam.75 mm | 540x540x248 | 1 | 147 | e1*2001/116*0328*.. | bar: Area 1
VOLKSWAGEN | JETTA | JETTA 05 TFSI | 1KM | 03/2006 | 12/2010 | 5x112 | 57,06 | 540 | 1930 | 54 | M14x1,50 | 17 | CANYON ST | 7½x17 | 17,00 | 7,50 | W0166020522 | 1 |  |  |  | 5x112 |  | 43 | 81710261 | XL | S17D36 | B | LB56 | TÜV |  | VIA | DK | YES |  |  | T | Teilegutachten (PB+VB) | 1 | No car modifications required | 205/50 R17----215/45 R17----225/45 R17--- | AfterMarket OZ | MAX 725 KG | MATT GRAPHIT SILVER | All-Terrain | 8027529046328 | OZ | 13,52 |  |  | Serie XL - ext.diam.79 mm | 540x540x280 | 1 | 147 | e1*2001/116*0328*.. | bar: Area 1
VOLKSWAGEN | JETTA | JETTA 05 TFSI | 1KM | 03/2006 | 12/2010 | 5x112 | 57,06 | 540 | 1930 | 54 | M14x1,50 | 17 | DAVID | 7½x17 | 17,00 | 7,50 | W01871203N5 | 1 |  |  |  | 5x112 |  | 35 | 81710451 | L | S17D36 | B | [5 empty] | YES |  |  | K | KBA (ABE+VB) | 2 | Mods can be necessary to car | 205/50 R17----215/45 R17----225/45 R17--- | AfterMarket OZ | MAX 690 KG | MATT GRAPHITE DIAMOND CUT | Via Veneto | 8027529053555 | OZ | 11,81 |  |  | Serie L - ext.diam.75 mm | 540x540x261 | 1 | 147 | e1*2001/116*0328*.. | bar: Area 1
VOLKSWAGEN | JETTA | JETTA 05 TFSI | 1KM | 03/2006 | 12/2010 | 5x112 | 57,06 | 540 | 1930 | 54 | M14x1,50 | 17 | DAVID | 7½x17 | 17,00 | 7,50 | W01871204N5 | 1 |  |  |  | 5x112 |  | 50 | 81710451 | L | S17D36 | B |  |  |  |  | DK | YES |  |  | K | KBA (ABE+VB) | 1 | No car modifications required | 205/50 R17----215/45 R17----225/45 R17--- | AfterMarket OZ | MAX 690 KG | MATT GRAPHITE DIAMOND CUT | Via Veneto | 8027529053562 | OZ | 11,53 |  |  | Serie L - ext.diam.75 mm | 540x540x261 | 1 | 147 | e1*2001/116*0328*.. | bar: Area 1
VOLKSWAGEN | JETTA | JETTA 05 TFSI | 1KM | 03/2006 | 12/2010 | 5x112 | 57,06 | 540 | 1930 | 54 | M14x1,50 | 17 | EGO | 7½x17 | 17,00 | 7,50 | W8504920354 | 1 | S | 20110726 | 20110825 | 5x112 |  | 35 | 81710451 | L | S17D36 | B |  |  | KBA |  |  | YES |  |  | K | KBA (ABE+VB) | 2 | Mods can be necessary to car | 205/50 R17----215/45 R17----225/45 R17--- | AfterMarket OZ | MAX 690 KG | MATT BLACK + DIAMOND-CUT | X-Line | 8027529065664 | OZ | 11,06 |  |  | Serie L - ext.diam.75 mm | 542x542x261 | 1 | 147 | e1*2001/116*0328*.. | bar: Area 1
VOLKSWAGEN | JETTA | JETTA 05 TFSI | 1KM | 03/2006 | 12/2010 | 5x112 | 57,06 | 540 | 1930 | 54 | M14x1,50 | 17 | EGO | 7½x17 | 17,00 | 7,50 | W8504920454 | 1 | S | 20110726 | 20110825 | 5x112 |  | 50 | 81710451 | L | S17D36 | B |  |  | KBA |  | DK | YES |  |  | K | KBA (ABE+VB) | 1 | No car modifications required | 205/50 R17----215/45 R17----225/45 R17--- | AfterMarket OZ | MAX 690 KG | MATT BLACK + DIAMOND-CUT | X-Line | 8027529065671 | OZ | 11,06 |  |  | Serie L - ext.diam.75 mm | 542x542x261 | 1 | 147 | e1*2001/116*0328*.. | bar: Area 1
VOLKSWAGEN | JETTA | JETTA 05 TFSI | 1KM | 03/2006 | 12/2010 | 5x112 | 57,06 | 540 | 1930 | 54 | M14x1,50 | 17 | ENVY | 7½x17 | 17,00 | 7,50 | W8504420368 | 1 |  |  |  | 5x112 |  | 35 | 81710451 | L | S17D36 | B |  |  | KBA |  |  | YES |  |  | K | KBA (ABE+VB) | 2 | Mods can be necessary to car | 205/50 R17----215/45 R17----225/45 R17--- | AfterMarket OZ | MAX 690 KG | MATT SILVER TECH DIAMOND CUT | X-Line | 8027529051094 | OZ | 11,06 |  |  | Serie L - ext.diam.75 mm | 542x542x261 | 1 | 147 | e1*2001/116*0328*.. | bar: Area 1
VOLKSWAGEN | JETTA | JETTA 05 TFSI | 1KM | 03/2006 | 12/2010 | 5x112 | 57,06 | 540 | 1930 | 54 | M14x1,50 | 17 | ENVY | 7½x17 | 17,00 | 7,50 | W8504420468 | 1 |  |  |  | 5x112 |  | 50 | 81710451 | L | S17D36 | B |  |  | KBA |  | DK | YES |  |  | K | KBA (ABE+VB) | 1 | No car modifications required | 205/50 R17----215/45 R17----225/45 R17--- | AfterMarket OZ | MAX 675 KG | MATT SILVER TECH DIAMOND CUT | X-Line | 8027529051100 | OZ | 11,06 |  |  | Serie L - ext.diam.75 mm | 542x542x261 | 1 | 147 | e1*2001/116*0328*.. | bar: Area 1
VOLKSWAGEN | JETTA | JETTA 05 TFSI | 1KM | 03/2006 | 12/2010 | 5x112 | 57,06 | 540 | 1930 | 54 | M14x1,50 | 17 | LOUNGE 10 | 7½x17 | 17,00 | 7,50 | W8503020354 | 1 |  |  |  | 5x112 |  | 35 | 81710451 | L | S17D36 | B | LB56 |  | KBA |  |  | YES |  |  | K | KBA (ABE+VB) | 2 | Mods can be necessary to car | 205/50 R17----215/45 R17----225/45 R17--- | AfterMarket OZ | MAX 690 KG | MATT BLACK + DIAMOND-CUT | X-Line | 8027529047677 | OZ | 11,06 |  |  | Serie L - ext.diam.75 mm | 542x542x261 | 1 | 147 | e1*2001/116*0328*.. | bar: Area 1
VOLKSWAGEN | JETTA | JETTA 05 TFSI | 1KM | 03/2006 | 12/2010 | 5x112 | 57,06 | 540 | 1930 | 54 | M14x1,50 | 17 | LOUNGE 10 | 7½x17 | 17,00 | 7,50 | W8503020375 | 1 |  |  |  | 5x112 |  | 35 | 81710451 | L | S17D36 | B | LB56 |  | KBA |  |  | YES |  |  | K | KBA (ABE+VB) | 2 | Mods can be necessary to car | 205/50 R17----215/45 R17----225/45 R17--- | AfterMarket OZ | MAX 690 KG | METAL SILVER + DIAMOND CUT | X-Line | 8027529047684 | OZ | 11,06 |  |  | Serie L - ext.diam.75 mm | 542x542x261 | 1 | 147 | e1*2001/116*0328*.. | bar: Area 1
VOLKSWAGEN | JETTA | JETTA 05 TFSI | 1KM | 03/2006 | 12/2010 | 5x112 | 57,06 | 540 | 1930 | 54 | M14x1,50 | 17 | LOUNGE 10 | 7½x17 | 17,00 | 7,50 | W8503020454 | 1 |  |  |  | 5x112 |  | 50 | 81710451 | L | S17D36 | B | LB56 |  | KBA |  | DK | YES |  |  | K | KBA (ABE+VB) | 1 | No car modifications required | 205/50 R17----215/45 R17----225/45 R17--- | AfterMarket OZ | MAX 675 KG | MATT BLACK + DIAMOND-CUT | X-Line | 8027529047691 | OZ | 11,06 |  |  | Serie L - ext.diam.75 mm | 542x542x261 | 1 | 147 | e1*2001/116*0328*.. | bar: Area 1
VOLKSWAGEN | JETTA | JETTA 05 TFSI | 1KM | 03/2006 | 12/2010 | 5x112 | 57,06 | 540 | 1930 | 54 | M14x1,50 | 17 | LOUNGE 10 | 7½x17 | 17,00 | 7,50 | W8503020475 | 1 |  |  |  | 5x112 |  | 50 | 81710451 | L | S17D36 | B | LB56 |  | KBA |  | DK | YES |  |  | K | KBA (ABE+VB) | 1 | No car modifications required | 205/50 R17----215/45 R17----225/45 R17--- | AfterMarket OZ | MAX 675 KG | METAL SILVER + DIAMOND CUT | X-Line | 8027529047707 | OZ | 11,06 |  |  | Serie L - ext.diam.75 mm | 542x542x261 | 1 | 147 | e1*2001/116*0328*.. | bar: Area 1
VOLKSWAGEN | JETTA | JETTA 05 TFSI | 1KM | 03/2006 | 12/2010 | 5x112 | 57,06 | 540 | 1930 | 54 | M14x1,50 | 17 | QUARANTA | 7½x17 | 17,00 | 7,50 | W01867202G2 | 1 |  |  |  | 5x112 |  | 35 | 81710249 | L | S17D36 | B |  |  | KBA |  |  | YES |  |  | K | KBA (ABE+VB) | 2 | Mods can be necessary to car | 205/50 R17----215/45 R17----225/45 R17--- | AfterMarket OZ | MAX 690 KG | GRIGIO CORSA DIAMANTATO | Via Veneto | 8027529054736 | OZ | 11,81 |  |  | Serie L - ext.diam.75 mm | 540x540x261 | 1 | 147 | e1*2001/116*0328*.. | bar: Area 1
VOLKSWAGEN | JETTA | JETTA 05 TFSI | 1KM | 03/2006 | 12/2010 | 5x112 | 57,06 | 540 | 1930 | 54 | M14x1,50 | 17 | QUARANTA | 7½x17 | 17,00 | 7,50 | W01867203G2 | 1 |  |  |  | 5x112 |  | 50 | 81710249 | L | S17D36 | B |  |  | KBA |  | DK | YES |  |  | K | KBA (ABE+VB) | 1 | No car modifications required | 205/50 R17----215/45 R17----225/45 R17--- | AfterMarket OZ | MAX 650 KG | GRIGIO CORSA DIAMANTATO | Via Veneto | 8027529054743 | OZ | 11,52 |  |  | Serie L - ext.diam.75 mm | 540x540x261 | 1 | 147 | e1*2001/116*0328*.. | bar: Area 1
VOLKSWAGEN | JETTA | JETTA 05 TFSI | 1KM | 03/2006 | 12/2010 | 5x112 | 57,06 | 540 | 1930 | 54 | M14x1,50 | 17 | SUPERTURISMO GT | 7½x17 | 17,00 | 7,50 | W01681200P5 | 1 | S | 20121012 | 20121111 | 5x112 |  | 35 | 81710249 | L | S17D36 | B | LB56 |  | KBA | VIA |  | YES |  |  | K | KBA (ABE+VB) | 2 | Mods can be necessary to car | 205/50 R17----215/45 R17----225/45 R17--- | AfterMarket OZ | MAX 715 KG | GRIGIO CORSA+BLACK LETTERING | Racing | 8027529081657 | OZ | 11,40 |  |  | Serie L - ext.diam.75 mm | 540x540x280 | 1 | 147 | e1*2001/116*0328*.. | bar: Area 1
VOLKSWAGEN | JETTA | JETTA 05 TFSI | 1KM | 03/2006 | 12/2010 | 5x112 | 57,06 | 540 | 1930 | 54 | M14x1,50 | 17 | SUPERTURISMO GT | 7½x17 | 17,00 | 7,50 | W0168120079 | 1 |  |  |  | 5x112 |  | 35 | 81710249 | L | S17D36 | B | LB56 |  | KBA | VIA |  | YES |  |  | K | KBA (ABE+VB) | 2 | Mods can be necessary to car | 205/50 R17----215/45 R17----225/45 R17--- | AfterMarket OZ | MAX 715 KG | MATT BLACK + RED LETTERING | Racing | 8027529057430 | OZ | 11,40 |  |  | Serie L - ext.diam.75 mm | 540x540x261 | 1 | 147 | e1*2001/116*0328*.. | bar: Area 1
VOLKSWAGEN | JETTA | JETTA 05 TFSI | 1KM | 03/2006 | 12/2010 | 5x112 | 57,06 | 540 | 1930 | 54 | M14x1,50 | 17 | SUPERTURISMO GT | 7½x17 | 17,00 | 7,50 | W0168120082 | 1 | S | 20061004 | 20061103 | 5x112 |  | 35 | 81710249 | L | S17D36 | B | LB56 |  | KBA | VIA |  | YES |  |  | K | KBA (ABE+VB) | 2 | Mods can be necessary to car | 205/50 R17----215/45 R17----225/45 R17--- | AfterMarket OZ | MAX 715 KG | RACE SILVER + BLACK LETTERING | Racing | 8027529000849 | OZ | 11,40 |  |  | Serie L - ext.diam.75 mm | 540x540x280 | 1 | 147 | e1*2001/116*0328*.. | bar: Area 1
VOLKSWAGEN | JETTA | JETTA 05 TFSI | 1KM | 03/2006 | 12/2010 | 5x112 | 57,06 | 540 | 1930 | 54 | M14x1,50 | 17 | SUPERTURISMO GT | 7½x17 | 17,00 | 7,50 | W01681251P5 | 1 | S | 20121012 | 20121111 | 5x112 |  | 50 | 81710249 | L | S17D36 | B | LB56 |  | KBA | VIA | DK | YES |  |  | K | KBA (ABE+VB) | 1 | No car modifications required | 205/50 R17----215/45 R17----225/45 R17--- | AfterMarket OZ | MAX 700 KG | GRIGIO CORSA+BLACK LETTERING | Racing | 8027529081695 | OZ | 10,99 |  |  | Serie L - ext.diam.75 mm | 540x540x280 | 1 | 147 | e1*2001/116*0328*.. | bar: Area 1
VOLKSWAGEN | JETTA | JETTA 05 TFSI | 1KM | 03/2006 | 12/2010 | 5x112 | 57,06 | 540 | 1930 | 54 | M14x1,50 | 17 | SUPERTURISMO GT | 7½x17 | 17,00 | 7,50 | W0168125179 | 1 | S | 20080722 | 20080821 | 5x112 |  | 50 | 81710249 | L | S17D36 | B | LB56 |  | KBA | VIA | DK | YES |  |  | K | KBA (ABE+VB) | 1 | No car modifications required | 205/50 R17----215/45 R17----225/45 R17--- | AfterMarket OZ | MAX 700 KG | MATT BLACK + RED LETTERING | Racing | 8027529000894 | OZ | 10,99 |  |  | Serie L - ext.diam.75 mm | 540x540x280 | 1 | 147 | e1*2001/116*0328*.. | bar: Area 1
VOLKSWAGEN | JETTA | JETTA 05 TFSI | 1KM | 03/2006 | 12/2010 | 5x112 | 57,06 | 540 | 1930 | 54 | M14x1,50 | 17 | SUPERTURISMO GT | 7½x17 | 17,00 | 7,50 | W0168125182 | 1 | S | 20061004 | 20061103 | 5x112 |  | 50 | 81710249 | L | S17D36 | B | LB56 |  | KBA | VIA | DK | YES |  |  | K | KBA (ABE+VB) | 1 | No car modifications required | 205/50 R17----215/45 R17----225/45 R17--- | AfterMarket OZ | MAX 700 KG | RACE SILVER + BLACK LETTERING | Racing | 8027529000900 | OZ | 10,99 |  |  | Serie L - ext.diam.75 mm | 540x540x280 | 1 | 147 | e1*2001/116*0328*.. | bar: Area 1
VOLKSWAGEN | JETTA | JETTA 05 TFSI | 1KM | 03/2006 | 12/2010 | 5x112 | 57,06 | 540 | 1930 | 54 | M14x1,50 | 17 | SUPERTURISMO LM | 7½x17 | 17,00 | 7,50 | W0188120219 | 1 |  |  |  | 5x112 |  | 35 | 81710249 | L | S17D36 | B | LB56 |  | KBA |  |  | YES |  |  | K | KBA (ABE+VB) | 2 | Mods can be necessary to car | 205/50 R17----215/45 R17----225/45 R17--- | AfterMarket OZ | MAX 690 KG | MATT RACE SILVER + BLACK LETTERING | Racing | 8027529053197 | OZ | 10,80 |  |  | Serie L - ext.diam.75 mm | 540x540x261 | 1 | 147 | e1*2001/116*0328*.. | bar: Area 1
VOLKSWAGEN | JETTA | JETTA 05 TFSI | 1KM | 03/2006 | 12/2010 | 5x112 | 57,06 | 540 | 1930 | 54 | M14x1,50 | 17 | SUPERTURISMO LM | 7½x17 | 17,00 | 7,50 | W0188120246 | 1 |  |  |  | 5x112 |  | 35 | 81710249 | L | S17D36 | B | LB56 |  | KBA |  |  | YES |  |  | K | KBA (ABE+VB) | 2 | Mods can be necessary to car | 205/50 R17----215/45 R17----225/45 R17--- | AfterMarket OZ | MAX 690 KG | MATT GRAPHITE + SILVER LETTERING | Racing | 8027529053203 | OZ | 10,80 |  |  | Serie L - ext.diam.75 mm | 540x540x261 | 1 | 147 | e1*2001/116*0328*.. | bar: Area 1
VOLKSWAGEN | JETTA | JETTA 05 TFSI | 1KM | 03/2006 | 12/2010 | 5x112 | 57,06 | 540 | 1930 | 54 | M14x1,50 | 17 | SUPERTURISMO LM | 7½x17 | 17,00 | 7,50 | W0188120319 | 1 |  |  |  | 5x112 |  | 50 | 81710249 | L | S17D36 | B | LB56 |  | KBA |  | DK | YES |  |  | K | KBA (ABE+VB) | 1 | No car modifications required | 205/50 R17----215/45 R17----225/45 R17--- | AfterMarket OZ | MAX 650 KG | MATT RACE SILVER + BLACK LETTERING | Racing | 8027529053210 | OZ | 10,37 |  |  | Serie L - ext.diam.75 mm | 540x540x261 | 1 | 147 | e1*2001/116*0328*.. | bar: Area 1
VOLKSWAGEN | JETTA | JETTA 05 TFSI | 1KM | 03/2006 | 12/2010 | 5x112 | 57,06 | 540 | 1930 | 54 | M14x1,50 | 17 | SUPERTURISMO LM | 7½x17 | 17,00 | 7,50 | W0188120346 | 1 |  |  |  | 5x112 |  | 50 | 81710249 | L | S17D36 | B | LB56 |  | KBA |  | DK | YES |  |  | K | KBA (ABE+VB) | 1 | No car modifications required | 205/50 R17----215/45 R17----225/45 R17--- | AfterMarket OZ | MAX 650 KG | MATT GRAPHITE + SILVER LETTERING | Racing | 8027529053227 | OZ | 10,37 |  |  | Serie L - ext.diam.75 mm | 540x540x261 | 1 | 147 | e1*2001/116*0328*.. | bar: Area 1
VOLKSWAGEN | JETTA | JETTA 05 TFSI | 1KM | 03/2006 | 12/2010 | 5x112 | 57,06 | 540 | 1930 | 54 | M14x1,50 | 17 | ULTRALEGGERA | 7½x17 | 17,00 | 7,50 | W0173620361 | 1 | S | 20071017 | 20071116 | 5x112 |  | 50 | 81710249 | L | S17D36 | B | LB56 |  |  | VIA | DK | YES |  |  | N | No Certificate | 1 | No car modifications required | 205/50 R17----215/45 R17----225/45 R17--- | AfterMarket OZ | MAX 620 KG | CHRYSTAL TITANIUM | Racing | 8027529003314 | OZ | 9,14 |  |  | Serie L - ext.diam.75 mm | 540x540x280 | 1 | 147 | e1*2001/116*0328*.. | bar: Area 1
VOLKSWAGEN | JETTA | JETTA 05 TFSI | 1KM | 03/2006 | 12/2010 | 5x112 | 57,06 | 540 | 1930 | 54 | M14x1,50 | 17 | WAVE | 7½x17 | 17,00 | 7,50 | W8501720254 | 1 |  |  |  | 5x112 |  | 35 | 81710249 | L | S17D36 | B | LB56 |  | KBA |  |  | YES |  |  | K | KBA (ABE+VB) | 2 | Mods can be necessary to car | 205/50 R17----215/45 R17----225/45 R17--- | AfterMarket OZ | MAX 650 KG | MATT BLACK + DIAMOND-CUT | X-Line | 8027529045642 | OZ | 12,21 |  |  | Serie L - ext.diam.75 mm | 542x542x261 | 1 | 147 | e1*2001/116*0328*.. | bar: Area 1
VOLKSWAGEN | JETTA | JETTA 05 TFSI | 1KM | 03/2006 | 12/2010 | 5x112 | 57,06 | 540 | 1930 | 54 | M14x1,50 | 17 | WAVE | 7½x17 | 17,00 | 7,50 | W8501720354 | 1 |  |  |  | 5x112 |  | 50 | 81710249 | L | S17D36 | B | LB56 |  | KBA |  | DK | YES |  |  | K | KBA (ABE+VB) | 1 | No car modifications required | 205/50 R17----215/45 R17----225/45 R17--- | AfterMarket OZ | MAX 650 KG | MATT BLACK + DIAMOND-CUT | X-Line | 8027529045659 | OZ | 11,81 |  |  | Serie L - ext.diam.75 mm | 542x542x261 | 1 | 147 | e1*2001/116*0328*.. | bar: Area 1
VOLKSWAGEN | JETTA | JETTA 05 TFSI | 1KM | 03/2006 | 12/2010 | 5x112 | 57,06 | 540 | 1930 | 54 | M14x1,50 | 17 | X5B | 7½x17 | 17,00 | 7,50 | W85068203N5 | 1 | S | 20121005 | 20121104 | 5x112 |  | 35 | 81710451 | L | S17D36 | B | [5 empty] | YES |  |  | K | KBA (ABE+VB) | 2 | Mods can be necessary to car | 205/50 R17----215/45 R17----225/45 R17--- | AfterMarket OZ | MAX 690 KG | MATT GRAPHITE DIAMOND CUT | X-Line | 8027529079760 | OZ | 11,91 |  |  | Serie L - ext.diam.75 mm | 542x542x261 | 1 | 147 | e1*2001/116*0328*.. | bar: Area 1
VOLKSWAGEN | JETTA | JETTA 05 TFSI | 1KM | 03/2006 | 12/2010 | 5x112 | 57,06 | 540 | 1930 | 54 | M14x1,50 | 17 | X5B | 7½x17 | 17,00 | 7,50 | W85068204N5 | 1 | S | 20121005 | 20121104 | 5x112 |  | 50 | 81710451 | L | S17D36 | B |  |  |  |  | DK | YES |  |  | K | KBA (ABE+VB) | 1 | No car modifications required | 205/50 R17----215/45 R17----225/45 R17--- | AfterMarket OZ | MAX 690 KG | MATT GRAPHITE DIAMOND CUT | X-Line | 8027529079777 | OZ | 11,61 |  |  | Serie L - ext.diam.75 mm | 542x542x261 | 1 | 147 | e1*2001/116*0328*.. | bar: Area 1
VOLKSWAGEN | JETTA | JETTA 05 TFSI | 1KM | 03/2006 | 12/2010 | 5x112 | 57,06 | 540 | 1930 | 54 | M14x1,50 | 17 | ADRENALINA | 8x17 | 17,00 | 8,00 | W8501420254 | 1 | S | 20080904 | 20081004 | 5x112 |  | 35 | 81710249 | L | S17D36 | B | LB56 |  | KBA |  |  | YES |  |  | K | KBA (ABE+VB) | 2 | Mods can be necessary to car | 205/50 R17---TCOMBI-215/45 R17----225/45 R17---TCOMBI | AfterMarket OZ | MAX 675 KG | MATT BLACK + DIAMOND-CUT | X-Line | 8027529034646 | OZ | 12,88 |  |  | Serie L - ext.diam.75 mm | 542x542x274 | 1 | 147 | e1*2001/116*0328*.. | bar: Area 1
VOLKSWAGEN | JETTA | JETTA 05 TFSI | 1KM | 03/2006 | 12/2010 | 5x112 | 57,06 | 540 | 1930 | 54 | M14x1,50 | 17 | ADRENALINA | 8x17 | 17,00 | 8,00 | W8501420354 | 1 | S | 20080904 | 20081004 | 5x112 |  | 48 | 81710249 | L | S17D36 | B | LB56 |  | KBA |  | DK | YES |  |  | K | KBA (ABE+VB) | 1 | No car modifications required | 205/50 R17---TCOMBI-215/45 R17----225/45 R17---TCOMBI | AfterMarket OZ | MAX 675 KG | MATT BLACK + DIAMOND-CUT | X-Line | 8027529034653 | OZ | 12,43 |  |  | Serie L - ext.diam.75 mm | 542x542x274 | 1 | 147 | e1*2001/116*0328*.. | bar: Area 1
VOLKSWAGEN | JETTA | JETTA 05 TFSI | 1KM | 03/2006 | 12/2010 | 5x112 | 57,06 | 540 | 1930 | 54 | M14x1,50 | 17 | ALLEGGERITA HLT 5F | 8x17 | 17,00 | 8,00 | W01824204P3 | 3 | S | 20121012 | 20121111 | 5x112 |  | 35 | 81710249 | L | S17D36 | B | LB56 | TÜV |  |  |  | YES |  |  | T | Teilegutachten (PB+VB) | 2 | Mods can be necessary to car | 205/50 R17---TCOMBI-215/45 R17----225/45 R17---TCOMBI | AfterMarket OZ | MAX 580 KG | ACID GREEN | I-Tech | 8027529081053 | OZ | 9,15 |  |  | Serie L - ext.diam.75 mm | 540x540x280 | 1 | 147 | e1*2001/116*0328*.. | bar: Area 1
VOLKSWAGEN | JETTA | JETTA 05 TFSI | 1KM | 03/2006 | 12/2010 | 5x112 | 57,06 | 540 | 1930 | 54 | M14x1,50 | 17 | ALLEGGERITA HLT 5F | 8x17 | 17,00 | 8,00 | W0182420422 | 3 | S | 20100225 | 20100327 | 5x112 |  | 35 | 81710249 | L | S17D36 | B | LB56 | TÜV |  |  |  | YES |  |  | T | Teilegutachten (PB+VB) | 2 | Mods can be necessary to car | 205/50 R17---TCOMBI-215/45 R17----225/45 R17---TCOMBI | AfterMarket OZ | MAX 580 KG | MATT GRAPHIT SILVER | I-Tech | 8027529049084 | OZ | 9,15 |  |  | Serie L - ext.diam.75 mm | 540x540x280 | 1 | 147 | e1*2001/116*0328*.. | bar: Area 1
VOLKSWAGEN | JETTA | JETTA 05 TFSI | 1KM | 03/2006 | 12/2010 | 5x112 | 57,06 | 540 | 1930 | 54 | M14x1,50 | 17 | ALLEGGERITA HLT 5F | 8x17 | 17,00 | 8,00 | W0182420430 | 3 | S | 20090505 | 20090604 | 5x112 |  | 35 | 81710249 | L | S17D36 | B | LB56 | TÜV |  |  |  | YES |  |  | T | Teilegutachten (PB+VB) | 2 | Mods can be necessary to car | 205/50 R17---TCOMBI-215/45 R17----225/45 R17---TCOMBI | AfterMarket OZ | MAX 580 KG | WHITE | I-Tech | 8027529031898 | OZ | 9,15 |  |  | Serie L - ext.diam.75 mm | 540x540x280 | 1 | 147 | e1*2001/116*0328*.. | bar: Area 1
VOLKSWAGEN | JETTA | JETTA 05 TFSI | 1KM | 03/2006 | 12/2010 | 5x112 | 57,06 | 540 | 1930 | 54 | M14x1,50 | 17 | ALLEGGERITA HLT 5F | 8x17 | 17,00 | 8,00 | W0182420453 | 3 | S | 20090505 | 20090604 | 5x112 |  | 35 | 81710249 | L | S17D36 | B | LB56 | TÜV |  |  |  | YES |  |  | T | Teilegutachten (PB+VB) | 2 | Mods can be necessary to car | 205/50 R17---TCOMBI-215/45 R17----225/45 R17---TCOMBI | AfterMarket OZ | MAX 580 KG | MATT BLACK | I-Tech | 8027529031904 | OZ | 9,15 |  |  | Serie L - ext.diam.75 mm | 540x540x280 | 1 | 147 | e1*2001/116*0328*.. | bar: Area 1
VOLKSWAGEN | JETTA | JETTA 05 TFSI | 1KM | 03/2006 | 12/2010 | 5x112 | 57,06 | 540 | 1930 | 54 | M14x1,50 | 17 | ALLEGGERITA HLT 5F | 8x17 | 17,00 | 8,00 | W0182420466 | 1 | S | 20090505 | 20090604 | 5x112 |  | 35 | 81710249 | L | S17D36 | B | LB56 | TÜV |  |  |  | YES |  |  | T | Teilegutachten (PB+VB) | 2 | Mods can be necessary to car | 205/50 R17---TCOMBI-215/45 R17----225/45 R17---TCOMBI | AfterMarket OZ | MAX 580 KG | TITANIUM TECH | I-Tech | 8027529031911 | OZ | 9,15 |  |  | Serie L - ext.diam.75 mm | 540x540x280 | 1 | 147 | e1*2001/116*0328*.. | bar: Area 1
VOLKSWAGEN | JETTA | JETTA 05 TFSI | 1KM | 03/2006 | 12/2010 | 5x112 | 57,06 | 540 | 1930 | 54 | M14x1,50 | 17 | ALLEGGERITA HLT 5F | 8x17 | 17,00 | 8,00 | W0182420471 | 3 | S | 20090505 | 20090604 | 5x112 |  | 35 | 81710249 | L | S17D36 | B | LB56 | TÜV |  |  |  | YES |  |  | T | Teilegutachten (PB+VB) | 2 | Mods can be necessary to car | 205/50 R17---TCOMBI-215/45 R17----225/45 R17---TCOMBI | AfterMarket OZ | MAX 580 KG | ORANGE | I-Tech | 8027529031928 | OZ | 9,15 |  |  | Serie L - ext.diam.75 mm | 540x540x280 | 1 | 147 | e1*2001/116*0328*.. | bar: Area 1
VOLKSWAGEN | JETTA | JETTA 05 TFSI | 1KM | 03/2006 | 12/2010 | 5x112 | 57,06 | 540 | 1930 | 54 | M14x1,50 | 17 | ALLEGGERITA HLT 5F | 8x17 | 17,00 | 8,00 | W0182420472 | 3 | S | 20090505 | 20090604 | 5x112 |  | 35 | 81710249 | L | S17D36 | B | LB56 | TÜV |  |  |  | YES |  |  | T | Teilegutachten (PB+VB) | 2 | Mods can be necessary to car | 205/50 R17---TCOMBI-215/45 R17----225/45 R17---TCOMBI | AfterMarket OZ | MAX 580 KG | MATT BLUE | I-Tech | 8027529031935 | OZ | 9,15 |  |  | Serie L - ext.diam.75 mm | 540x540x280 | 1 | 147 | e1*2001/116*0328*.. | bar: Area 1
VOLKSWAGEN | JETTA | JETTA 05 TFSI | 1KM | 03/2006 | 12/2010 | 5x112 | 57,06 | 540 | 1930 | 54 | M14x1,50 | 17 | ALLEGGERITA HLT 5F | 8x17 | 17,00 | 8,00 | W0182420476 | 3 | S | 20090505 | 20090604 | 5x112 |  | 35 | 81710249 | L | S17D36 | B | LB56 | TÜV |  |  |  | YES |  |  | T | Teilegutachten (PB+VB) | 2 | Mods can be necessary to car | 205/50 R17---TCOMBI-215/45 R17----225/45 R17---TCOMBI | AfterMarket OZ | MAX 580 KG | RACE GOLD | I-Tech | 8027529035957 | OZ | 9,15 |  |  | Serie L - ext.diam.75 mm | 540x540x280 | 1 | 147 | e1*2001/116*0328*.. | bar: Area 1
VOLKSWAGEN | JETTA | JETTA 05 TFSI | 1KM | 03/2006 | 12/2010 | 5x112 | 57,06 | 540 | 1930 | 54 | M14x1,50 | 17 | ALLEGGERITA HLT 5F | 8x17 | 17,00 | 8,00 | W0182420484 | 3 | S | 20090505 | 20090604 | 5x112 |  | 35 | 81710249 | L | S17D36 | B | LB56 | TÜV |  |  |  | YES |  |  | T | Teilegutachten (PB+VB) | 2 | Mods can be necessary to car | 205/50 R17---TCOMBI-215/45 R17----225/45 R17---TCOMBI | AfterMarket OZ | MAX 580 KG | RED | I-Tech | 8027529031942 | OZ | 9,15 |  |  | Serie L - ext.diam.75 mm | 540x540x280 | 1 | 147 | e1*2001/116*0328*.. | bar: Area 1
VOLKSWAGEN | JETTA | JETTA 05 TFSI | 1KM | 03/2006 | 12/2010 | 5x112 | 57,06 | 540 | 1930 | 54 | M14x1,50 | 17 | ALLEGGERITA HLT 5F | 8x17 | 17,00 | 8,00 | W01824205P3 | 3 | S | 20121012 | 20121111 | 5x112 |  | 48 | 81710249 | L | S17D36 | B | LB56 | TÜV |  |  | DK | YES |  |  | T | Teilegutachten (PB+VB) | 1 | No car modifications required | 205/50 R17---TCOMBI-215/45 R17----225/45 R17---TCOMBI | AfterMarket OZ | MAX 580 KG | ACID GREEN | I-Tech | 8027529080964 | OZ | 8,75 |  |  | Serie L - ext.diam.75 mm | 540x540x280 | 1 | 147 | e1*2001/116*0328*.. | bar: Area 1
VOLKSWAGEN | JETTA | JETTA 05 TFSI | 1KM | 03/2006 | 12/2010 | 5x112 | 57,06 | 540 | 1930 | 54 | M14x1,50 | 17 | ALLEGGERITA HLT 5F | 8x17 | 17,00 | 8,00 | W0182420522 | 3 | S | 20090505 | 20090604 | 5x112 |  | 48 | 81710249 | L | S17D36 | B | LB56 | TÜV |  |  | DK | YES |  |  | T | Teilegutachten (PB+VB) | 1 | No car modifications required | 205/50 R17---TCOMBI-215/45 R17----225/45 R17---TCOMBI | AfterMarket OZ | MAX 580 KG | MATT GRAPHIT SILVER | I-Tech | 8027529035865 | OZ | 8,75 |  |  | Serie L - ext.diam.75 mm | 540x540x280 | 1 | 147 | e1*2001/116*0328*.. | bar: Area 1
VOLKSWAGEN | JETTA | JETTA 05 TFSI | 1KM | 03/2006 | 12/2010 | 5x112 | 57,06 | 540 | 1930 | 54 | M14x1,50 | 17 | ALLEGGERITA HLT 5F | 8x17 | 17,00 | 8,00 | W0182420530 | 3 | S | 20090505 | 20090604 | 5x112 |  | 48 | 81710249 | L | S17D36 | B | LB56 | TÜV |  |  | DK | YES |  |  | T | Teilegutachten (PB+VB) | 1 | No car modifications required | 205/50 R17---TCOMBI-215/45 R17----225/45 R17---TCOMBI | AfterMarket OZ | MAX 580 KG | WHITE | I-Tech | 8027529031959 | OZ | 8,75 |  |  | Serie L - ext.diam.75 mm | 540x540x280 | 1 | 147 | e1*2001/116*0328*.. | bar: Area 1
VOLKSWAGEN | JETTA | JETTA 05 TFSI | 1KM | 03/2006 | 12/2010 | 5x112 | 57,06 | 540 | 1930 | 54 | M14x1,50 | 17 | ALLEGGERITA HLT 5F | 8x17 | 17,00 | 8,00 | W0182420553 | 3 | S | 20090505 | 20090604 | 5x112 |  | 48 | 81710249 | L | S17D36 | B | LB56 | TÜV |  |  | DK | YES |  |  | T | Teilegutachten (PB+VB) | 1 | No car modifications required | 205/50 R17---TCOMBI-215/45 R17----225/45 R17---TCOMBI | AfterMarket OZ | MAX 580 KG | MATT BLACK | I-Tech | 8027529031966 | OZ | 8,75 |  |  | Serie L - ext.diam.75 mm | 540x540x280 | 1 | 147 | e1*2001/116*0328*.. | bar: Area 1
VOLKSWAGEN | JETTA | JETTA 05 TFSI | 1KM | 03/2006 | 12/2010 | 5x112 | 57,06 | 540 | 1930 | 54 | M14x1,50 | 17 | ALLEGGERITA HLT 5F | 8x17 | 17,00 | 8,00 | W0182420566 | 1 | S | 20090505 | 20090604 | 5x112 |  | 48 | 81710249 | L | S17D36 | B | LB56 | TÜV |  |  | DK | YES |  |  | T | Teilegutachten (PB+VB) | 1 | No car modifications required | 205/50 R17---TCOMBI-215/45 R17----225/45 R17---TCOMBI | AfterMarket OZ | MAX 580 KG | TITANIUM TECH | I-Tech | 8027529031973 | OZ | 8,75 |  |  | Serie L - ext.diam.75 mm | 540x540x280 | 1 | 147 | e1*2001/116*0328*.. | bar: Area 1
VOLKSWAGEN | JETTA | JETTA 05 TFSI | 1KM | 03/2006 | 12/2010 | 5x112 | 57,06 | 540 | 1930 | 54 | M14x1,50 | 17 | ALLEGGERITA HLT 5F | 8x17 | 17,00 | 8,00 | W0182420571 | 3 | S | 20090505 | 20090604 | 5x112 |  | 48 | 81710249 | L | S17D36 | B | LB56 | TÜV |  |  | DK | YES |  |  | T | Teilegutachten (PB+VB) | 1 | No car modifications required | 205/50 R17---TCOMBI-215/45 R17----225/45 R17---TCOMBI | AfterMarket OZ | MAX 580 KG | ORANGE | I-Tech | 8027529031980 | OZ | 8,75 |  |  | Serie L - ext.diam.75 mm | 540x540x280 | 1 | 147 | e1*2001/116*0328*.. | bar: Area 1
VOLKSWAGEN | JETTA | JETTA 05 TFSI | 1KM | 03/2006 | 12/2010 | 5x112 | 57,06 | 540 | 1930 | 54 | M14x1,50 | 17 | ALLEGGERITA HLT 5F | 8x17 | 17,00 | 8,00 | W0182420572 | 3 | S | 20090505 | 20090604 | 5x112 |  | 48 | 81710249 | L | S17D36 | B | LB56 | TÜV |  |  | DK | YES |  |  | T | Teilegutachten (PB+VB) | 1 | No car modifications required | 205/50 R17---TCOMBI-215/45 R17----225/45 R17---TCOMBI | AfterMarket OZ | MAX 580 KG | MATT BLUE | I-Tech | 8027529031997 | OZ | 8,75 |  |  | Serie L - ext.diam.75 mm | 540x540x280 | 1 | 147 | e1*2001/116*0328*.. | bar: Area 1
VOLKSWAGEN | JETTA | JETTA 05 TFSI | 1KM | 03/2006 | 12/2010 | 5x112 | 57,06 | 540 | 1930 | 54 | M14x1,50 | 17 | ALLEGGERITA HLT 5F | 8x17 | 17,00 | 8,00 | W0182420576 | 3 | S | 20090505 | 20090604 | 5x112 |  | 48 | 81710249 | L | S17D36 | B | LB56 | TÜV |  |  | DK | YES |  |  | T | Teilegutachten (PB+VB) | 1 | No car modifications required | 205/50 R17---TCOMBI-215/45 R17----225/45 R17---TCOMBI | AfterMarket OZ | MAX 580 KG | RACE GOLD | I-Tech | 8027529035735 | OZ | 8,75 |  |  | Serie L - ext.diam.75 mm | 540x540x280 | 1 | 147 | e1*2001/116*0328*.. | bar: Area 1
VOLKSWAGEN | JETTA | JETTA 05 TFSI | 1KM | 03/2006 | 12/2010 | 5x112 | 57,06 | 540 | 1930 | 54 | M14x1,50 | 17 | ALLEGGERITA HLT 5F | 8x17 | 17,00 | 8,00 | W0182420584 | 3 | S | 20090505 | 20090604 | 5x112 |  | 48 | 81710249 | L | S17D36 | B | LB56 | TÜV |  |  | DK | YES |  |  | T | Teilegutachten (PB+VB) | 1 | No car modifications required | 205/50 R17---TCOMBI-215/45 R17----225/45 R17---TCOMBI | AfterMarket OZ | MAX 580 KG | RED | I-Tech | 8027529032000 | OZ | 8,75 |  |  | Serie L - ext.diam.75 mm | 540x540x280 | 1 | 147 | e1*2001/116*0328*.. | bar: Area 1
VOLKSWAGEN | JETTA | JETTA 05 TFSI | 1KM | 03/2006 | 12/2010 | 5x112 | 57,06 | 540 | 1930 | 54 | M14x1,50 | 17 | ENERGY | 8x17 | 17,00 | 8,00 | W8500820254 | 1 | S | 20080904 | 20081004 | 5x112 |  | 35 | 81710249 | L | S17D36 | B | LB56 |  | KBA |  |  | YES |  |  | K | KBA (ABE+VB) | 2 | Mods can be necessary to car | 205/50 R17---TCOMBI-215/45 R17----225/45 R17---TCOMBI | AfterMarket OZ | MAX 675 KG | MATT BLACK + DIAMOND-CUT | X-Line | 8027529034370 | OZ | 12,90 |  |  | Serie L - ext.diam.75 mm | 542x542x274 | 1 | 147 | e1*2001/116*0328*.. | bar: Area 1
VOLKSWAGEN | JETTA | JETTA 05 TFSI | 1KM | 03/2006 | 12/2010 | 5x112 | 57,06 | 540 | 1930 | 54 | M14x1,50 | 17 | ENERGY | 8x17 | 17,00 | 8,00 | W8500820268 | 1 |  |  |  | 5x112 |  | 35 | 81710249 | L | S17D36 | B | LB56 |  | KBA |  |  | YES |  |  | K | KBA (ABE+VB) | 2 | Mods can be necessary to car | 205/50 R17---TCOMBI-215/45 R17----225/45 R17---TCOMBI | AfterMarket OZ | MAX 675 KG | MATT SILVER TECH DIAMOND CUT | X-Line | 8027529037272 | OZ | 12,90 |  |  | Serie L - ext.diam.75 mm | 542x542x274 | 1 | 147 | e1*2001/116*0328*.. | bar: Area 1
VOLKSWAGEN | JETTA | JETTA 05 TFSI | 1KM | 03/2006 | 12/2010 | 5x112 | 57,06 | 540 | 1930 | 54 | M14x1,50 | 17 | ENERGY | 8x17 | 17,00 | 8,00 | W8500820354 | 1 | S | 20080904 | 20081004 | 5x112 |  | 48 | 81710249 | L | S17D36 | B | LB56 |  | KBA |  | DK | YES |  |  | K | KBA (ABE+VB) | 1 | No car modifications required | 205/50 R17---TCOMBI-215/45 R17----225/45 R17---TCOMBI | AfterMarket OZ | MAX 675 KG | MATT BLACK + DIAMOND-CUT | X-Line | 8027529034387 | OZ | 12,50 |  |  | Serie L - ext.diam.75 mm | 542x542x274 | 1 | 147 | e1*2001/116*0328*.. | bar: Area 1
VOLKSWAGEN | JETTA | JETTA 05 TFSI | 1KM | 03/2006 | 12/2010 | 5x112 | 57,06 | 540 | 1930 | 54 | M14x1,50 | 17 | ENERGY | 8x17 | 17,00 | 8,00 | W8500820368 | 1 |  |  |  | 5x112 |  | 48 | 81710249 | L | S17D36 | B | LB56 |  | KBA |  | DK | YES |  |  | K | KBA (ABE+VB) | 1 | No car modifications required | 205/50 R17---TCOMBI-215/45 R17----225/45 R17---TCOMBI | AfterMarket OZ | MAX 675 KG | MATT SILVER TECH DIAMOND CUT | X-Line | 8027529037289 | OZ | 12,50 |  |  | Serie L - ext.diam.75 mm | 542x542x274 | 1 | 147 | e1*2001/116*0328*.. | bar: Area 1
VOLKSWAGEN | JETTA | JETTA 05 TFSI | 1KM | 03/2006 | 12/2010 | 5x112 | 57,06 | 540 | 1930 | 54 | M14x1,50 | 17 | ITALIA 150 | 8x17 | 17,00 | 8,00 | W01890203R4 | 1 |  |  |  | 5x112 |  | 35 | 81710451 | L | S17D36 | B |  |  | KBA |  |  | YES |  |  | K | KBA (ABE+VB) | 2 | Mods can be necessary to car | 205/50 R17---TCOMBI-215/45 R17----225/45 R17---TCOMBI | AfterMarket OZ | MAX 750 KG | MATT RACE SILVER DIAMOND CUT | Racing | 8027529070170 | OZ | 12,16 |  |  | Serie L - ext.diam.75 mm | 540x540x274 | 1 | 147 | e1*2001/116*0328*.. | bar: Area 1
VOLKSWAGEN | JETTA | JETTA 05 TFSI | 1KM | 03/2006 | 12/2010 | 5x112 | 57,06 | 540 | 1930 | 54 | M14x1,50 | 17 | ITALIA 150 | 8x17 | 17,00 | 8,00 | W0189020349 | 1 |  |  |  | 5x112 |  | 35 | 81710451 | L | S17D36 | B |  |  | KBA |  |  | YES |  |  | K | KBA (ABE+VB) | 2 | Mods can be necessary to car | 205/50 R17---TCOMBI-215/45 R17----225/45 R17---TCOMBI | AfterMarket OZ | MAX 750 KG | MATT DARK GRAPHITE DIAMOND CUT | Racing | 8027529070163 | OZ | 12,16 |  |  | Serie L - ext.diam.75 mm | 540x540x274 | 1 | 147 | e1*2001/116*0328*.. | bar: Area 1
VOLKSWAGEN | JETTA | JETTA 05 TFSI | 1KM | 03/2006 | 12/2010 | 5x112 | 57,06 | 540 | 1930 | 54 | M14x1,50 | 17 | ITALIA 150 | 8x17 | 17,00 | 8,00 | W01890204R4 | 1 |  |  |  | 5x112 |  | 48 | 81710451 | L | S17D36 | B |  |  | KBA |  | DK | YES |  |  | K | KBA (ABE+VB) | 1 | No car modifications required | 205/50 R17---TCOMBI-215/45 R17----225/45 R17---TCOMBI | AfterMarket OZ | MAX 715 KG | MATT RACE SILVER DIAMOND CUT | Racing | 8027529070194 | OZ | 10,90 |  |  | Serie L - ext.diam.75 mm | 540x540x274 | 1 | 147 | e1*2001/116*0328*.. | bar: Area 1
VOLKSWAGEN | JETTA | JETTA 05 TFSI | 1KM | 03/2006 | 12/2010 | 5x112 | 57,06 | 540 | 1930 | 54 | M14x1,50 | 17 | ITALIA 150 | 8x17 | 17,00 | 8,00 | W0189020449 | 1 |  |  |  | 5x112 |  | 48 | 81710451 | L | S17D36 | B |  |  | KBA |  | DK | YES |  |  | K | KBA (ABE+VB) | 1 | No car modifications required | 205/50 R17---TCOMBI-215/45 R17----225/45 R17---TCOMBI | AfterMarket OZ | MAX 715 KG | MATT DARK GRAPHITE DIAMOND CUT | Racing | 8027529070187 | OZ | 10,90 |  |  | Serie L - ext.diam.75 mm | 540x540x274 | 1 | 147 | e1*2001/116*0328*.. | bar: Area 1
VOLKSWAGEN | JETTA | JETTA 05 TFSI | 1KM | 03/2006 | 12/2010 | 5x112 | 57,06 | 540 | 1930 | 54 | M14x1,50 | 17 | SAHARA 5 | 8x17 | 17,00 | 8,00 | W85061201N5 | 1 | S | 20121005 | 20121104 | 5x112 |  | 45 | 81710249 | L | S17D36 | B | LB56 |  |  |  | DK | YES |  |  | K | KBA (ABE+VB) | 1 | No car modifications required | 205/50 R17---TCOMBI-215/45 R17----225/45 R17---TCOMBI | AfterMarket OZ | MAX 950 KG | MATT GRAPHITE DIAMOND CUT | X-Line | 8027529080001 | OZ | 14,31 |  |  | Serie L - ext.diam.75 mm | 542x542x274 | 1 | 147 | e1*2001/116*0328*.. | bar: Area 1
VOLKSWAGEN | JETTA | JETTA 05 TFSI | 1KM | 03/2006 | 12/2010 | 5x112 | 57,06 | 540 | 1930 | 54 | M14x1,50 | 17 | SUPERTURISMO GT | 8x17 | 17,00 | 8,00 | W01673202P5 | 1 | S | 20121012 | 20121111 | 5x112 |  | 35 | 81710249 | L | S17D36 | B | LB56 | TÜV |  |  |  | YES |  |  | T | Teilegutachten (PB+VB) | 2 | Mods can be necessary to car | 205/50 R17---TCOMBI-215/45 R17----225/45 R17---TCOMBI | AfterMarket OZ | MAX 650 KG | GRIGIO CORSA+BLACK LETTERING | Racing | 8027529081640 | OZ | 12,10 |  |  | Serie L - ext.diam.75 mm | 540x540x280 | 1 | 147 | e1*2001/116*0328*.. | bar: Area 1
VOLKSWAGEN | JETTA | JETTA 05 TFSI | 1KM | 03/2006 | 12/2010 | 5x112 | 57,06 | 540 | 1930 | 54 | M14x1,50 | 17 | SUPERTURISMO GT | 8x17 | 17,00 | 8,00 | W0167320279 | 1 |  |  |  | 5x112 |  | 35 | 81710249 | L | S17D36 | B | LB56 | TÜV |  |  |  | YES |  |  | T | Teilegutachten (PB+VB) | 2 | Mods can be necessary to car | 205/50 R17---TCOMBI-215/45 R17----225/45 R17---TCOMBI | AfterMarket OZ | MAX 650 KG | MATT BLACK + RED LETTERING | Racing | 8027529057454 | OZ | 12,10 |  |  | Serie L - ext.diam.75 mm | 540x540x274 | 1 | 147 | e1*2001/116*0328*.. | bar: Area 1
VOLKSWAGEN | JETTA | JETTA 05 TFSI | 1KM | 03/2006 | 12/2010 | 5x112 | 57,06 | 540 | 1930 | 54 | M14x1,50 | 17 | SUPERTURISMO GT | 8x17 | 17,00 | 8,00 | W0167320282 | 1 | S | 20061004 | 20061103 | 5x112 |  | 35 | 81710249 | L | S17D36 | B | LB56 | TÜV |  |  |  | YES |  |  | T | Teilegutachten (PB+VB) | 2 | Mods can be necessary to car | 205/50 R17---TCOMBI-215/45 R17----225/45 R17---TCOMBI | AfterMarket OZ | MAX 650 KG | RACE SILVER + BLACK LETTERING | Racing | 8027529000788 | OZ | 12,10 |  |  | Serie L - ext.diam.75 mm | 540x540x280 | 1 | 147 | e1*2001/116*0328*.. | bar: Area 1
VOLKSWAGEN | JETTA | JETTA 05 TFSI | 1KM | 03/2006 | 12/2010 | 5x112 | 57,06 | 540 | 1930 | 54 | M14x1,50 | 17 | ULTRALEGGERA | 8x17 | 17,00 | 8,00 | W0171020253 | 1 | S | 20061026 | 20061125 | 5x112 |  | 35 | 81710249 | L | S17D36 | B | LB56 | TÜV |  |  |  | YES |  |  | T | Teilegutachten (PB+VB) | 2 | Mods can be necessary to car | 205/50 R17---TCOMBI-215/45 R17----225/45 R17---TCOMBI | AfterMarket OZ | MAX 655 KG | MATT BLACK | Racing | 8027529001624 | OZ | 9,58 |  |  | Serie L - ext.diam.75 mm | 540x540x280 | 1 | 147 | e1*2001/116*0328*.. | bar: Area 1
VOLKSWAGEN | JETTA | JETTA 05 TFSI | 1KM | 03/2006 | 12/2010 | 5x112 | 57,06 | 540 | 1930 | 54 | M14x1,50 | 17 | ULTRALEGGERA | 8x17 | 17,00 | 8,00 | W0171020261 | 1 | S | 20061004 | 20061103 | 5x112 |  | 35 | 81710249 | L | S17D36 | B | LB56 | TÜV |  |  |  | YES |  |  | T | Teilegutachten (PB+VB) | 2 | Mods can be necessary to car | 205/50 R17---TCOMBI-215/45 R17----225/45 R17---TCOMBI | AfterMarket OZ | MAX 655 KG | CHRYSTAL TITANIUM | Racing | 8027529001631 | OZ | 9,58 |  |  | Serie L - ext.diam.75 mm | 540x540x280 | 1 | 147 | e1*2001/116*0328*.. | bar: Area 1
VOLKSWAGEN | JETTA | JETTA 05 TFSI | 1KM | 03/2006 | 12/2010 | 5x112 | 57,06 | 540 | 1930 | 54 | M14x1,50 | 17 | ULTRALEGGERA | 8x17 | 17,00 | 8,00 | W0171020353 | 1 |  |  |  | 5x112 |  | 48 | 81710249 | L | S17D36 | B | LB56 | TÜV |  |  | DK | YES |  |  | T | Teilegutachten (PB+VB) | 1 | No car modifications required | 205/50 R17---TCOMBI-215/45 R17----225/45 R17---TCOMBI | AfterMarket OZ | MAX 615 KG | MATT BLACK | Racing | 8027529076660 | OZ | 9,51 |  |  | Serie L - ext.diam.75 mm | 540x540x274 | 1 | 147 | e1*2001/116*0328*.. | bar: Area 1
VOLKSWAGEN | JETTA | JETTA 05 TFSI | 1KM | 03/2006 | 12/2010 | 5x112 | 57,06 | 540 | 1930 | 54 | M14x1,50 | 17 | ULTRALEGGERA | 8x17 | 17,00 | 8,00 | W0171020361 | 1 | S | 20061004 | 20061103 | 5x112 |  | 48 | 81710249 | L | S17D36 | B | LB56 | TÜV |  |  | DK | YES |  |  | T | Teilegutachten (PB+VB) | 1 | No car modifications required | 205/50 R17---TCOMBI-215/45 R17----225/45 R17---TCOMBI | AfterMarket OZ | MAX 615 KG | CHRYSTAL TITANIUM | Racing | 8027529001648 | OZ | 9,51 |  |  | Serie L - ext.diam.75 mm | 540x540x280 | 1 | 147 | e1*2001/116*0328*.. | bar: Area 1
VOLKSWAGEN | JETTA | JETTA 05 TFSI | 1KM | 03/2006 | 12/2010 | 5x112 | 57,06 | 540 | 1930 | 54 | M14x1,50 | 17 | VITTORIA | 8x17 | 17,00 | 8,00 | W0188820273 | 1 |  |  |  | 5x112 |  | 35 | 81710451 | L | S17D36 | B |  |  | KBA |  |  | YES |  |  | K | KBA (ABE+VB) | 2 | Mods can be necessary to car | 205/50 R17---TCOMBI-215/45 R17----225/45 R17---TCOMBI | AfterMarket OZ | MAX 750 KG | MATT DARK GRAPHITE | Via Veneto | 8027529070972 | OZ | 11,42 |  |  | Serie L - ext.diam.75 mm | 540x540x274 | 1 | 147 | e1*2001/116*0328*.. | bar: Area 1
VOLKSWAGEN | JETTA | JETTA 05 TFSI | 1KM | 03/2006 | 12/2010 | 5x112 | 57,06 | 540 | 1930 | 54 | M14x1,50 | 17 | VITTORIA | 8x17 | 17,00 | 8,00 | W0188820373 | 1 |  |  |  | 5x112 |  | 48 | 81710451 | L | S17D36 | B |  |  | KBA |  | DK | YES |  |  | K | KBA (ABE+VB) | 1 | No car modifications required | 205/50 R17---TCOMBI-215/45 R17----225/45 R17---TCOMBI | AfterMarket OZ | MAX 715 KG | MATT DARK GRAPHITE | Via Veneto | 8027529070989 | OZ | 11,16 |  |  | Serie L - ext.diam.75 mm | 540x540x274 | 1 | 147 | e1*2001/116*0328*.. | bar: Area 1
VOLKSWAGEN | JETTA | JETTA 05 TFSI | 1KM | 03/2006 | 12/2010 | 5x112 | 57,06 | 540 | 1930 | 54 | M14x1,50 | 17 | FORMULA HLT | 7½x18 | 18,00 | 7,50 | W01903204G1 | 1 | S | 20121011 | 20121110 | 5x112 |  | 50 | 81710451 | L | S17D36 | B |  |  |  |  | DK | YES |  |  | N | No Certificate | 1 | No car modifications required | 215/40 R18----225/35 R18----225/40 R18--- | AfterMarket OZ | MAX 580 KG | GRIGIO CORSA | I-Tech | 8027529081916 | OZ | 10,57 |  |  | Serie L - ext.diam.75 mm | 567x567x261 | 1 | 147 | e1*2001/116*0328*.. | bar: Area 1
VOLKSWAGEN | JETTA | JETTA 05 TFSI | 1KM | 03/2006 | 12/2010 | 5x112 | 57,06 | 540 | 1930 | 54 | M14x1,50 | 17 | SUPERTURISMO LM | 7½x18 | 18,00 | 7,50 | W0185520219 | 1 |  |  |  | 5x112 |  | 50 | 81710249 | L | S17D36 | B | LB56 | TÜV |  |  | DK | YES |  |  | T | Teilegutachten (PB+VB) | 1 | No car modifications required | 215/40 R18----225/35 R18----225/40 R18--- | AfterMarket OZ | MAX 625 KG | MATT RACE SILVER + BLACK LETTERING | Racing | 8027529043372 | OZ | 11,20 |  |  | Serie L - ext.diam.75 mm | 570x570x280 | 1 | 147 | e1*2001/116*0328*.. | bar: Area 1
VOLKSWAGEN | JETTA | JETTA 05 TFSI | 1KM | 03/2006 | 12/2010 | 5x112 | 57,06 | 540 | 1930 | 54 | M14x1,50 | 17 | SUPERTURISMO LM | 7½x18 | 18,00 | 7,50 | W0185520246 | 1 |  |  |  | 5x112 |  | 50 | 81710249 | L | S17D36 | B | LB56 | TÜV |  |  | DK | YES |  |  | T | Teilegutachten (PB+VB) | 1 | No car modifications required | 215/40 R18----225/35 R18----225/40 R18--- | AfterMarket OZ | MAX 625 KG | MATT GRAPHITE + SILVER LETTERING | Racing | 8027529043389 | OZ | 11,20 |  |  | Serie L - ext.diam.75 mm | 570x570x280 | 1 | 147 | e1*2001/116*0328*.. | bar: Area 1
VOLKSWAGEN | JETTA | JETTA 05 TFSI | 1KM | 03/2006 | 12/2010 | 5x112 | 57,06 | 540 | 1930 | 54 | M14x1,50 | 17 | ADRENALINA | 8x18 | 18,00 | 8,00 | W8501520254 | 1 | S | 20080904 | 20081004 | 5x112 |  | 35 | 81710249 | L | S17D36 | B | LB56 | TÜV |  |  |  | YES |  |  | T | Teilegutachten (PB+VB) | 2 | Mods can be necessary to car | 215/40 R18----225/35 R18----225/40 R18--- | AfterMarket OZ | MAX 690 KG | MATT BLACK + DIAMOND-CUT | X-Line | 8027529034691 | OZ | 13,39 |  |  | Serie L - ext.diam.75 mm | 568x568x274 | 1 | 147 | e1*2001/116*0328*.. | bar: Area 1
VOLKSWAGEN | JETTA | JETTA 05 TFSI | 1KM | 03/2006 | 12/2010 | 5x112 | 57,06 | 540 | 1930 | 54 | M14x1,50 | 17 | ADRENALINA | 8x18 | 18,00 | 8,00 | W8501520354 | 1 | S | 20080904 | 20081004 | 5x112 |  | 48 | 81710249 | L | S17D36 | B | LB56 | TÜV |  |  | DK | YES |  |  | T | Teilegutachten (PB+VB) | 1 | No car modifications required | 215/40 R18----225/35 R18----225/40 R18--- | AfterMarket OZ | MAX 690 KG | MATT BLACK + DIAMOND-CUT | X-Line | 8027529034707 | OZ | 12,70 |  |  | Serie L - ext.diam.75 mm | 568x568x274 | 1 | 147 | e1*2001/116*0328*.. | bar: Area 1
VOLKSWAGEN | JETTA | JETTA 05 TFSI | 1KM | 03/2006 | 12/2010 | 5x112 | 57,06 | 540 | 1930 | 54 | M14x1,50 | 17 | ALLEGGERITA HLT 5F | 8x18 | 18,00 | 8,00 | W01830203P3 | 3 | S | 20121012 | 20121111 | 5x112 |  | 35 | 81710249 | L | S17D36 | B | LB56 | TÜV |  |  |  | YES |  |  | T | Teilegutachten (PB+VB) | 2 | Mods can be necessary to car | 215/40 R18----225/35 R18----225/40 R18--- | AfterMarket OZ | MAX 580 KG | ACID GREEN | I-Tech | 8027529081220 | OZ | 10 |  |  | Serie L - ext.diam.75 mm | 570x570x280 | 1 | 147 | e1*2001/116*0328*.. | bar: Area 1
VOLKSWAGEN | JETTA | JETTA 05 TFSI | 1KM | 03/2006 | 12/2010 | 5x112 | 57,06 | 540 | 1930 | 54 | M14x1,50 | 17 | ALLEGGERITA HLT 5F | 8x18 | 18,00 | 8,00 | W0183020322 | 3 | S | 20090406 | 20090506 | 5x112 |  | 35 | 81710249 | L | S17D36 | B | LB56 | TÜV |  |  |  | YES |  |  | T | Teilegutachten (PB+VB) | 2 | Mods can be necessary to car | 215/40 R18----225/35 R18----225/40 R18--- | AfterMarket OZ | MAX 580 KG | MATT GRAPHIT SILVER | I-Tech | 8027529036350 | OZ | 10 |  |  | Serie L - ext.diam.75 mm | 570x570x280 | 1 | 147 | e1*2001/116*0328*.. | bar: Area 1
VOLKSWAGEN | JETTA | JETTA 05 TFSI | 1KM | 03/2006 | 12/2010 | 5x112 | 57,06 | 540 | 1930 | 54 | M14x1,50 | 17 | ALLEGGERITA HLT 5F | 8x18 | 18,00 | 8,00 | W0183020330 | 3 | S | 20090406 | 20090506 | 5x112 |  | 35 | 81710249 | L | S17D36 | B | LB56 | TÜV |  |  |  | YES |  |  | T | Teilegutachten (PB+VB) | 2 | Mods can be necessary to car | 215/40 R18----225/35 R18----225/40 R18--- | AfterMarket OZ | MAX 580 KG | WHITE | I-Tech | 8027529033267 | OZ | 10 |  |  | Serie L - ext.diam.75 mm | 570x570x280 | 1 | 147 | e1*2001/116*0328*.. | bar: Area 1
VOLKSWAGEN | JETTA | JETTA 05 TFSI | 1KM | 03/2006 | 12/2010 | 5x112 | 57,06 | 540 | 1930 | 54 | M14x1,50 | 17 | ALLEGGERITA HLT 5F | 8x18 | 18,00 | 8,00 | W0183020353 | 3 | S | 20090406 | 20090506 | 5x112 |  | 35 | 81710249 | L | S17D36 | B | LB56 | TÜV |  |  |  | YES |  |  | T | Teilegutachten (PB+VB) | 2 | Mods can be necessary to car | 215/40 R18----225/35 R18----225/40 R18--- | AfterMarket OZ | MAX 580 KG | MATT BLACK | I-Tech | 8027529033274 | OZ | 10 |  |  | Serie L - ext.diam.75 mm | 570x570x280 | 1 | 147 | e1*2001/116*0328*.. | bar: Area 1
VOLKSWAGEN | JETTA | JETTA 05 TFSI | 1KM | 03/2006 | 12/2010 | 5x112 | 57,06 | 540 | 1930 | 54 | M14x1,50 | 17 | ALLEGGERITA HLT 5F | 8x18 | 18,00 | 8,00 | W0183020366 | 1 | S | 20090406 | 20090506 | 5x112 |  | 35 | 81710249 | L | S17D36 | B | LB56 | TÜV |  |  |  | YES |  |  | T | Teilegutachten (PB+VB) | 2 | Mods can be necessary to car | 215/40 R18----225/35 R18----225/40 R18--- | AfterMarket OZ | MAX 580 KG | TITANIUM TECH | I-Tech | 8027529033281 | OZ | 10 |  |  | Serie L - ext.diam.75 mm | 570x570x280 | 1 | 147 | e1*2001/116*0328*.. | bar: Area 1
VOLKSWAGEN | JETTA | JETTA 05 TFSI | 1KM | 03/2006 | 12/2010 | 5x112 | 57,06 | 540 | 1930 | 54 | M14x1,50 | 17 | ALLEGGERITA HLT 5F | 8x18 | 18,00 | 8,00 | W0183020371 | 3 | S | 20090406 | 20090506 | 5x112 |  | 35 | 81710249 | L | S17D36 | B | LB56 | TÜV |  |  |  | YES |  |  | T | Teilegutachten (PB+VB) | 2 | Mods can be necessary to car | 215/40 R18----225/35 R18----225/40 R18--- | AfterMarket OZ | MAX 580 KG | ORANGE | I-Tech | 8027529033298 | OZ | 10 |  |  | Serie L - ext.diam.75 mm | 570x570x280 | 1 | 147 | e1*2001/116*0328*.. | bar: Area 1
VOLKSWAGEN | JETTA | JETTA 05 TFSI | 1KM | 03/2006 | 12/2010 | 5x112 | 57,06 | 540 | 1930 | 54 | M14x1,50 | 17 | ALLEGGERITA HLT 5F | 8x18 | 18,00 | 8,00 | W0183020372 | 3 | S | 20090406 | 20090506 | 5x112 |  | 35 | 81710249 | L | S17D36 | B | LB56 | TÜV |  |  |  | YES |  |  | T | Teilegutachten (PB+VB) | 2 | Mods can be necessary to car | 215/40 R18----225/35 R18----225/40 R18--- | AfterMarket OZ | MAX 580 KG | MATT BLUE | I-Tech | 8027529033304 | OZ | 10 |  |  | Serie L - ext.diam.75 mm | 570x570x280 | 1 | 147 | e1*2001/116*0328*.. | bar: Area 1
VOLKSWAGEN | JETTA | JETTA 05 TFSI | 1KM | 03/2006 | 12/2010 | 5x112 | 57,06 | 540 | 1930 | 54 | M14x1,50 | 17 | ALLEGGERITA HLT 5F | 8x18 | 18,00 | 8,00 | W0183020376 | 3 | S | 20090406 | 20090506 | 5x112 |  | 35 | 81710249 | L | S17D36 | B | LB56 | TÜV |  |  |  | YES |  |  | T | Teilegutachten (PB+VB) | 2 | Mods can be necessary to car | 215/40 R18----225/35 R18----225/40 R18--- | AfterMarket OZ | MAX 580 KG | RACE GOLD | I-Tech | 8027529036343 | OZ | 10 |  |  | Serie L - ext.diam.75 mm | 570x570x280 | 1 | 147 | e1*2001/116*0328*.. | bar: Area 1
VOLKSWAGEN | JETTA | JETTA 05 TFSI | 1KM | 03/2006 | 12/2010 | 5x112 | 57,06 | 540 | 1930 | 54 | M14x1,50 | 17 | ALLEGGERITA HLT 5F | 8x18 | 18,00 | 8,00 | W0183020384 | 3 | S | 20090406 | 20090506 | 5x112 |  | 35 | 81710249 | L | S17D36 | B | LB56 | TÜV |  |  |  | YES |  |  | T | Teilegutachten (PB+VB) | 2 | Mods can be necessary to car | 215/40 R18----225/35 R18----225/40 R18--- | AfterMarket OZ | MAX 580 KG | RED | I-Tech | 8027529033311 | OZ | 10 |  |  | Serie L - ext.diam.75 mm | 570x570x280 | 1 | 147 | e1*2001/116*0328*.. | bar: Area 1
VOLKSWAGEN | JETTA | JETTA 05 TFSI | 1KM | 03/2006 | 12/2010 | 5x112 | 57,06 | 540 | 1930 | 54 | M14x1,50 | 17 | ALLEGGERITA HLT 5F | 8x18 | 18,00 | 8,00 | W01830204P3 | 3 | S | 20121012 | 20121111 | 5x112 |  | 48 | 81710249 | L | S17D36 | B | LB56 | TÜV |  |  | DK | YES |  |  | T | Teilegutachten (PB+VB) | 1 | No car modifications required | 215/40 R18----225/35 R18----225/40 R18--- | AfterMarket OZ | MAX 580 KG | ACID GREEN | I-Tech | 8027529081176 | OZ | 9,65 |  |  | Serie L - ext.diam.75 mm | 570x570x280 | 1 | 147 | e1*2001/116*0328*.. | bar: Area 1
VOLKSWAGEN | JETTA | JETTA 05 TFSI | 1KM | 03/2006 | 12/2010 | 5x112 | 57,06 | 540 | 1930 | 54 | M14x1,50 | 17 | ALLEGGERITA HLT 5F | 8x18 | 18,00 | 8,00 | W0183020422 | 3 | S | 20090406 | 20090506 | 5x112 |  | 48 | 81710249 | L | S17D36 | B | LB56 | TÜV |  |  | DK | YES |  |  | T | Teilegutachten (PB+VB) | 1 | No car modifications required | 215/40 R18----225/35 R18----225/40 R18--- | AfterMarket OZ | MAX 580 KG | MATT GRAPHIT SILVER | I-Tech | 8027529036213 | OZ | 9,65 |  |  | Serie L - ext.diam.75 mm | 570x570x280 | 1 | 147 | e1*2001/116*0328*.. | bar: Area 1
VOLKSWAGEN | JETTA | JETTA 05 TFSI | 1KM | 03/2006 | 12/2010 | 5x112 | 57,06 | 540 | 1930 | 54 | M14x1,50 | 17 | ALLEGGERITA HLT 5F | 8x18 | 18,00 | 8,00 | W0183020430 | 3 | S | 20090406 | 20090506 | 5x112 |  | 48 | 81710249 | L | S17D36 | B | LB56 | TÜV |  |  | DK | YES |  |  | T | Teilegutachten (PB+VB) | 1 | No car modifications required | 215/40 R18----225/35 R18----225/40 R18--- | AfterMarket OZ | MAX 580 KG | WHITE | I-Tech | 8027529033328 | OZ | 9,65 |  |  | Serie L - ext.diam.75 mm | 570x570x280 | 1 | 147 | e1*2001/116*0328*.. | bar: Area 1
VOLKSWAGEN | JETTA | JETTA 05 TFSI | 1KM | 03/2006 | 12/2010 | 5x112 | 57,06 | 540 | 1930 | 54 | M14x1,50 | 17 | ALLEGGERITA HLT 5F | 8x18 | 18,00 | 8,00 | W0183020453 | 3 | S | 20090406 | 20090506 | 5x112 |  | 48 | 81710249 | L | S17D36 | B | LB56 | TÜV |  |  | DK | YES |  |  | T | Teilegutachten (PB+VB) | 1 | No car modifications required | 215/40 R18----225/35 R18----225/40 R18--- | AfterMarket OZ | MAX 580 KG | MATT BLACK | I-Tech | 8027529033335 | OZ | 9,65 |  |  | Serie L - ext.diam.75 mm | 570x570x280 | 1 | 147 | e1*2001/116*0328*.. | bar: Area 1
VOLKSWAGEN | JETTA | JETTA 05 TFSI | 1KM | 03/2006 | 12/2010 | 5x112 | 57,06 | 540 | 1930 | 54 | M14x1,50 | 17 | ALLEGGERITA HLT 5F | 8x18 | 18,00 | 8,00 | W0183020466 | 1 | S | 20090406 | 20090506 | 5x112 |  | 48 | 81710249 | L | S17D36 | B | LB56 | TÜV |  |  | DK | YES |  |  | T | Teilegutachten (PB+VB) | 1 | No car modifications required | 215/40 R18----225/35 R18----225/40 R18--- | AfterMarket OZ | MAX 580 KG | TITANIUM TECH | I-Tech | 8027529033342 | OZ | 9,65 |  |  | Serie L - ext.diam.75 mm | 570x570x280 | 1 | 147 | e1*2001/116*0328*.. | bar: Area 1
VOLKSWAGEN | JETTA | JETTA 05 TFSI | 1KM | 03/2006 | 12/2010 | 5x112 | 57,06 | 540 | 1930 | 54 | M14x1,50 | 17 | ALLEGGERITA HLT 5F | 8x18 | 18,00 | 8,00 | W0183020471 | 3 | S | 20090406 | 20090506 | 5x112 |  | 48 | 81710249 | L | S17D36 | B | LB56 | TÜV |  |  | DK | YES |  |  | T | Teilegutachten (PB+VB) | 1 | No car modifications required | 215/40 R18----225/35 R18----225/40 R18--- | AfterMarket OZ | MAX 580 KG | ORANGE | I-Tech | 8027529033359 | OZ | 9,65 |  |  | Serie L - ext.diam.75 mm | 570x570x280 | 1 | 147 | e1*2001/116*0328*.. | bar: Area 1
VOLKSWAGEN | JETTA | JETTA 05 TFSI | 1KM | 03/2006 | 12/2010 | 5x112 | 57,06 | 540 | 1930 | 54 | M14x1,50 | 17 | ALLEGGERITA HLT 5F | 8x18 | 18,00 | 8,00 | W0183020472 | 3 | S | 20090406 | 20090506 | 5x112 |  | 48 | 81710249 | L | S17D36 | B | LB56 | TÜV |  |  | DK | YES |  |  | T | Teilegutachten (PB+VB) | 1 | No car modifications required | 215/40 R18----225/35 R18----225/40 R18--- | AfterMarket OZ | MAX 580 KG | MATT BLUE | I-Tech | 8027529033366 | OZ | 9,65 |  |  | Serie L - ext.diam.75 mm | 570x570x280 | 1 | 147 | e1*2001/116*0328*.. | bar: Area 1
VOLKSWAGEN | JETTA | JETTA 05 TFSI | 1KM | 03/2006 | 12/2010 | 5x112 | 57,06 | 540 | 1930 | 54 | M14x1,50 | 17 | ALLEGGERITA HLT 5F | 8x18 | 18,00 | 8,00 | W0183020476 | 3 | S | 20090406 | 20090506 | 5x112 |  | 48 | 81710249 | L | S17D36 | B | LB56 | TÜV |  |  | DK | YES |  |  | T | Teilegutachten (PB+VB) | 1 | No car modifications required | 215/40 R18----225/35 R18----225/40 R18--- | AfterMarket OZ | MAX 580 KG | RACE GOLD | I-Tech | 8027529036206 | OZ | 9,65 |  |  | Serie L - ext.diam.75 mm | 570x570x280 | 1 | 147 | e1*2001/116*0328*.. | bar: Area 1
VOLKSWAGEN | JETTA | JETTA 05 TFSI | 1KM | 03/2006 | 12/2010 | 5x112 | 57,06 | 540 | 1930 | 54 | M14x1,50 | 17 | ALLEGGERITA HLT 5F | 8x18 | 18,00 | 8,00 | W0183020484 | 3 | S | 20090406 | 20090506 | 5x112 |  | 48 | 81710249 | L | S17D36 | B | LB56 | TÜV |  |  | DK | YES |  |  | T | Teilegutachten (PB+VB) | 1 | No car modifications required | 215/40 R18----225/35 R18----225/40 R18--- | AfterMarket OZ | MAX 580 KG | RED | I-Tech | 8027529033373 | OZ | 9,65 |  |  | Serie L - ext.diam.75 mm | 570x570x280 | 1 | 147 | e1*2001/116*0328*.. | bar: Area 1
VOLKSWAGEN | JETTA | JETTA 05 TFSI | 1KM | 03/2006 | 12/2010 | 5x112 | 57,06 | 540 | 1930 | 54 | M14x1,50 | 17 | DAVID | 8x18 | 18,00 | 8,00 | W01863203N5 | 1 | S | 20100927 | 20101027 | 5x112 |  | 35 | 81710451 | L | S17D36 | B | [5 empty] | YES |  |  | T | Teilegutachten (PB+VB) | 2 | Mods can be necessary to car | 215/40 R18----225/35 R18----225/40 R18--- | AfterMarket OZ | MAX 690 KG | MATT GRAPHITE DIAMOND CUT | Via Veneto | 8027529054507 | OZ | 13,17 |  |  | Serie L - ext.diam.75 mm | 567x567x274 | 1 | 147 | e1*2001/116*0328*.. | bar: Area 1
VOLKSWAGEN | JETTA | JETTA 05 TFSI | 1KM | 03/2006 | 12/2010 | 5x112 | 57,06 | 540 | 1930 | 54 | M14x1,50 | 17 | DAVID | 8x18 | 18,00 | 8,00 | W01863204N5 | 1 | S | 20100927 | 20101027 | 5x112 |  | 48 | 81710451 | L | S17D36 | B |  | TÜV |  |  | DK | YES |  |  | T | Teilegutachten (PB+VB) | 1 | No car modifications required | 215/40 R18----225/35 R18----225/40 R18--- | AfterMarket OZ | MAX 690 KG | MATT GRAPHITE DIAMOND CUT | Via Veneto | 8027529054514 | OZ | 12,88 |  |  | Serie L - ext.diam.75 mm | 567x567x274 | 1 | 147 | e1*2001/116*0328*.. | bar: Area 1
VOLKSWAGEN | JETTA | JETTA 05 TFSI | 1KM | 03/2006 | 12/2010 | 5x112 | 57,06 | 540 | 1930 | 54 | M14x1,50 | 17 | EGO | 8x18 | 18,00 | 8,00 | W8504720254 | 1 | S | 20110726 | 20110825 | 5x112 |  | 35 | 81710451 | L | S17D36 | B |  |  | KBA |  |  | YES |  |  | K | KBA (ABE+VB) | 2 | Mods can be necessary to car | 215/40 R18----225/35 R18----225/40 R18--- | AfterMarket OZ | MAX 730 KG | MATT BLACK + DIAMOND-CUT | X-Line | 8027529065497 | OZ | 13,96 |  |  | Serie L - ext.diam.75 mm | 568x568x274 | 1 | 147 | e1*2001/116*0328*.. | bar: Area 1
VOLKSWAGEN | JETTA | JETTA 05 TFSI | 1KM | 03/2006 | 12/2010 | 5x112 | 57,06 | 540 | 1930 | 54 | M14x1,50 | 17 | EGO | 8x18 | 18,00 | 8,00 | W8504720354 | 1 | S | 20110726 | 20110825 | 5x112 |  | 48 | 81710451 | L | S17D36 | B |  |  | KBA |  | DK | YES |  |  | K | KBA (ABE+VB) | 1 | No car modifications required | 215/40 R18----225/35 R18----225/40 R18--- | AfterMarket OZ | MAX 730 KG | MATT BLACK + DIAMOND-CUT | X-Line | 8027529065503 | OZ | 13,96 |  |  | Serie L - ext.diam.75 mm | 568x568x274 | 1 | 147 | e1*2001/116*0328*.. | bar: Area 1
VOLKSWAGEN | JETTA | JETTA 05 TFSI | 1KM | 03/2006 | 12/2010 | 5x112 | 57,06 | 540 | 1930 | 54 | M14x1,50 | 17 | ENERGY | 8x18 | 18,00 | 8,00 | W8500920254 | 1 | S | 20080904 | 20081004 | 5x112 |  | 35 | 81710249 | L | S17D36 | B | LB56 | TÜV |  |  |  | YES |  |  | T | Teilegutachten (PB+VB) | 2 | Mods can be necessary to car | 215/40 R18----225/35 R18----225/40 R18--- | AfterMarket OZ | MAX 725 KG | MATT BLACK + DIAMOND-CUT | X-Line | 8027529034424 | OZ | 14,45 |  |  | Serie L - ext.diam.75 mm | 568x568x274 | 1 | 147 | e1*2001/116*0328*.. | bar: Area 1
VOLKSWAGEN | JETTA | JETTA 05 TFSI | 1KM | 03/2006 | 12/2010 | 5x112 | 57,06 | 540 | 1930 | 54 | M14x1,50 | 17 | ENERGY | 8x18 | 18,00 | 8,00 | W8500920268 | 1 |  |  |  | 5x112 |  | 35 | 81710249 | L | S17D36 | B | LB56 | TÜV |  |  |  | YES |  |  | T | Teilegutachten (PB+VB) | 2 | Mods can be necessary to car | 215/40 R18----225/35 R18----225/40 R18--- | AfterMarket OZ | MAX 725 KG | MATT SILVER TECH DIAMOND CUT | X-Line | 8027529037296 | OZ | 14,35 |  |  | Serie L - ext.diam.75 mm | 568x568x274 | 1 | 147 | e1*2001/116*0328*.. | bar: Area 1
VOLKSWAGEN | JETTA | JETTA 05 TFSI | 1KM | 03/2006 | 12/2010 | 5x112 | 57,06 | 540 | 1930 | 54 | M14x1,50 | 17 | ENERGY | 8x18 | 18,00 | 8,00 | W8500920354 | 1 | S | 20080904 | 20081004 | 5x112 |  | 48 | 81710249 | L | S17D36 | B | LB56 | TÜV |  |  | DK | YES |  |  | T | Teilegutachten (PB+VB) | 1 | No car modifications required | 215/40 R18----225/35 R18----225/40 R18--- | AfterMarket OZ | MAX 725 KG | MATT BLACK + DIAMOND-CUT | X-Line | 8027529034431 | OZ | 14,10 |  |  | Serie L - ext.diam.75 mm | 568x568x274 | 1 | 147 | e1*2001/116*0328*.. | bar: Area 1
VOLKSWAGEN | JETTA | JETTA 05 TFSI | 1KM | 03/2006 | 12/2010 | 5x112 | 57,06 | 540 | 1930 | 54 | M14x1,50 | 17 | ENERGY | 8x18 | 18,00 | 8,00 | W8500920368 | 1 |  |  |  | 5x112 |  | 48 | 81710249 | L | S17D36 | B | LB56 | TÜV |  |  | DK | YES |  |  | T | Teilegutachten (PB+VB) | 1 | No car modifications required | 215/40 R18----225/35 R18----225/40 R18--- | AfterMarket OZ | MAX 725 KG | MATT SILVER TECH DIAMOND CUT | X-Line | 8027529037302 | OZ | 13,95 |  |  | Serie L - ext.diam.75 mm | 568x568x274 | 1 | 147 | e1*2001/116*0328*.. | bar: Area 1
VOLKSWAGEN | JETTA | JETTA 05 TFSI | 1KM | 03/2006 | 12/2010 | 5x112 | 57,06 | 540 | 1930 | 54 | M14x1,50 | 17 | ENVY | 8x18 | 18,00 | 8,00 | W8503920368 | 1 |  |  |  | 5x112 |  | 35 | 81710451 | L | S17D36 | B |  | TÜV |  |  |  | YES |  |  | T | Teilegutachten (PB+VB) | 2 | Mods can be necessary to car | 215/40 R18----225/35 R18----225/40 R18--- | AfterMarket OZ | MAX 690 KG | MATT SILVER TECH DIAMOND CUT | X-Line | 8027529049664 | OZ | 12,76 |  |  | Serie L - ext.diam.75 mm | 568x568x274 | 1 | 147 | e1*2001/116*0328*.. | bar: Area 1
VOLKSWAGEN | JETTA | JETTA 05 TFSI | 1KM | 03/2006 | 12/2010 | 5x112 | 57,06 | 540 | 1930 | 54 | M14x1,50 | 17 | ENVY | 8x18 | 18,00 | 8,00 | W8503920468 | 1 |  |  |  | 5x112 |  | 48 | 81710451 | L | S17D36 | B |  | TÜV |  |  | DK | YES |  |  | T | Teilegutachten (PB+VB) | 1 | No car modifications required | 215/40 R18----225/35 R18----225/40 R18--- | AfterMarket OZ | MAX 690 KG | MATT SILVER TECH DIAMOND CUT | X-Line | 8027529049671 | OZ | 12,76 |  |  | Serie L - ext.diam.75 mm | 568x568x274 | 1 | 147 | e1*2001/116*0328*.. | bar: Area 1
VOLKSWAGEN | JETTA | JETTA 05 TFSI | 1KM | 03/2006 | 12/2010 | 5x112 | 57,06 | 540 | 1930 | 54 | M14x1,50 | 17 | FORMULA HLT | 8x18 | 18,00 | 8,00 | W01892202G1 | 1 | S | 20121011 | 20121110 | 5x112 |  | 35 | 81710451 | L | S17D36 | B | [5 empty] | YES |  |  | N | No Certificate | 2 | Mods can be necessary to car | 215/40 R18----225/35 R18----225/40 R18--- | AfterMarket OZ | MAX 630 KG | GRIGIO CORSA | I-Tech | 8027529081824 | OZ | 11,67 |  |  | Serie L - ext.diam.75 mm | 567x567x274 | 1 | 147 | e1*2001/116*0328*.. | bar: Area 1
VOLKSWAGEN | JETTA | JETTA 05 TFSI | 1KM | 03/2006 | 12/2010 | 5x112 | 57,06 | 540 | 1930 | 54 | M14x1,50 | 17 | FORMULA HLT | 8x18 | 18,00 | 8,00 | W01892203G1 | 1 | S | 20121011 | 20121110 | 5x112 |  | 48 | 81710451 | L | S17D36 | B |  |  |  |  | DK | YES |  |  | N | No Certificate | 1 | No car modifications required | 215/40 R18----225/35 R18----225/40 R18--- | AfterMarket OZ | MAX 630 KG | GRIGIO CORSA | I-Tech | 8027529081831 | OZ | 11,07 |  |  | Serie L - ext.diam.75 mm | 567x567x274 | 1 | 147 | e1*2001/116*0328*.. | bar: Area 1
VOLKSWAGEN | JETTA | JETTA 05 TFSI | 1KM | 03/2006 | 12/2010 | 5x112 | 57,06 | 540 | 1930 | 54 | M14x1,50 | 17 | ITALIA 150 | 8x18 | 18,00 | 8,00 | W01884202R4 | 1 | S | 20110914 | 20111014 | 5x112 |  | 35 | 81710451 | L | S17D36 | B |  | TÜV |  |  |  | YES |  |  | T | Teilegutachten (PB+VB) | 2 | Mods can be necessary to car | 215/40 R18----225/35 R18----225/40 R18--- | AfterMarket OZ | MAX 750 KG | MATT RACE SILVER DIAMOND CUT | Racing | 8027529069402 | OZ | 12,67 |  |  | Serie L - ext.diam.75 mm | 567x567x274 | 1 | 147 | e1*2001/116*0328*.. | bar: Area 1
VOLKSWAGEN | JETTA | JETTA 05 TFSI | 1KM | 03/2006 | 12/2010 | 5x112 | 57,06 | 540 | 1930 | 54 | M14x1,50 | 17 | ITALIA 150 | 8x18 | 18,00 | 8,00 | W0188420249 | 1 | S | 20110914 | 20111014 | 5x112 |  | 35 | 81710451 | L | S17D36 | B |  | TÜV |  |  |  | YES |  |  | T | Teilegutachten (PB+VB) | 2 | Mods can be necessary to car | 215/40 R18----225/35 R18----225/40 R18--- | AfterMarket OZ | MAX 750 KG | MATT DARK GRAPHITE DIAMOND CUT | Racing | 8027529069396 | OZ | 12,67 |  |  | Serie L - ext.diam.75 mm | 567x567x274 | 1 | 147 | e1*2001/116*0328*.. | bar: Area 1
VOLKSWAGEN | JETTA | JETTA 05 TFSI | 1KM | 03/2006 | 12/2010 | 5x112 | 57,06 | 540 | 1930 | 54 | M14x1,50 | 17 | ITALIA 150 | 8x18 | 18,00 | 8,00 | W01884203R4 | 1 | S | 20110914 | 20111014 | 5x112 |  | 48 | 81710451 | L | S17D36 | B |  | TÜV |  |  | DK | YES |  |  | T | Teilegutachten (PB+VB) | 1 | No car modifications required | 215/40 R18----225/35 R18----225/40 R18--- | AfterMarket OZ | MAX 715 KG | MATT RACE SILVER DIAMOND CUT | Racing | 8027529069426 | OZ | 12,15 |  |  | Serie L - ext.diam.75 mm | 567x567x274 | 1 | 147 | e1*2001/116*0328*.. | bar: Area 1
VOLKSWAGEN | JETTA | JETTA 05 TFSI | 1KM | 03/2006 | 12/2010 | 5x112 | 57,06 | 540 | 1930 | 54 | M14x1,50 | 17 | ITALIA 150 | 8x18 | 18,00 | 8,00 | W0188420349 | 1 | S | 20110914 | 20111014 | 5x112 |  | 48 | 81710451 | L | S17D36 | B |  | TÜV |  |  | DK | YES |  |  | T | Teilegutachten (PB+VB) | 1 | No car modifications required | 215/40 R18----225/35 R18----225/40 R18--- | AfterMarket OZ | MAX 715 KG | MATT DARK GRAPHITE DIAMOND CUT | Racing | 8027529069419 | OZ | 12,15 |  |  | Serie L - ext.diam.75 mm | 567x567x274 | 1 | 147 | e1*2001/116*0328*.. | bar: Area 1
VOLKSWAGEN | JETTA | JETTA 05 TFSI | 1KM | 03/2006 | 12/2010 | 5x112 | 57,06 | 540 | 1930 | 54 | M14x1,50 | 17 | LOUNGE 10 | 8x18 | 18,00 | 8,00 | W8503120454 | 1 |  |  |  | 5x112 |  | 35 | 81710451 | L | S17D36 | B | LB56 | TÜV |  |  |  | YES |  |  | T | Teilegutachten (PB+VB) | 2 | Mods can be necessary to car | 215/40 R18----225/35 R18----225/40 R18--- | AfterMarket OZ | MAX 690 KG | MATT BLACK + DIAMOND-CUT | X-Line | 8027529047813 | OZ | 13,96 |  |  | Serie L - ext.diam.75 mm | 568x568x274 | 1 | 147 | e1*2001/116*0328*.. | bar: Area 1
VOLKSWAGEN | JETTA | JETTA 05 TFSI | 1KM | 03/2006 | 12/2010 | 5x112 | 57,06 | 540 | 1930 | 54 | M14x1,50 | 17 | LOUNGE 10 | 8x18 | 18,00 | 8,00 | W8503120475 | 1 |  |  |  | 5x112 |  | 35 | 81710451 | L | S17D36 | B | LB56 | TÜV |  |  |  | YES |  |  | T | Teilegutachten (PB+VB) | 2 | Mods can be necessary to car | 215/40 R18----225/35 R18----225/40 R18--- | AfterMarket OZ | MAX 690 KG | METAL SILVER + DIAMOND CUT | X-Line | 8027529047820 | OZ | 13,96 |  |  | Serie L - ext.diam.75 mm | 568x568x274 | 1 | 147 | e1*2001/116*0328*.. | bar: Area 1
VOLKSWAGEN | JETTA | JETTA 05 TFSI | 1KM | 03/2006 | 12/2010 | 5x112 | 57,06 | 540 | 1930 | 54 | M14x1,50 | 17 | LOUNGE 10 | 8x18 | 18,00 | 8,00 | W8503120554 | 1 |  |  |  | 5x112 |  | 48 | 81710451 | L | S17D36 | B | LB56 | TÜV |  |  | DK | YES |  |  | T | Teilegutachten (PB+VB) | 1 | No car modifications required | 215/40 R18----225/35 R18----225/40 R18--- | AfterMarket OZ | MAX 690 KG | MATT BLACK + DIAMOND-CUT | X-Line | 8027529047837 | OZ | 13,96 |  |  | Serie L - ext.diam.75 mm | 568x568x274 | 1 | 147 | e1*2001/116*0328*.. | bar: Area 1
VOLKSWAGEN | JETTA | JETTA 05 TFSI | 1KM | 03/2006 | 12/2010 | 5x112 | 57,06 | 540 | 1930 | 54 | M14x1,50 | 17 | LOUNGE 10 | 8x18 | 18,00 | 8,00 | W8503120575 | 1 |  |  |  | 5x112 |  | 48 | 81710451 | L | S17D36 | B | LB56 | TÜV |  |  | DK | YES |  |  | T | Teilegutachten (PB+VB) | 1 | No car modifications required | 215/40 R18----225/35 R18----225/40 R18--- | AfterMarket OZ | MAX 690 KG | METAL SILVER + DIAMOND CUT | X-Line | 8027529047844 | OZ | 13,96 |  |  | Serie L - ext.diam.75 mm | 568x568x274 | 1 | 147 | e1*2001/116*0328*.. | bar: Area 1
VOLKSWAGEN | JETTA | JETTA 05 TFSI | 1KM | 03/2006 | 12/2010 | 5x112 | 57,06 | 540 | 1930 | 54 | M14x1,50 | 17 | QUARANTA | 8x18 | 18,00 | 8,00 | W01856204G2 | 1 | S | 20100928 | 20101028 | 5x112 |  | 35 | 81710249 | L | S17D36 | B |  | TÜV |  |  |  | YES |  |  | T | Teilegutachten (PB+VB) | 2 | Mods can be necessary to car | 215/40 R18----225/35 R18----225/40 R18--- | AfterMarket OZ | MAX 735 KG | GRIGIO CORSA DIAMANTATO | Via Veneto | 8027529053661 | OZ | 12,87 |  |  | Serie L - ext.diam.75 mm | 570x570x280 | 1 | 147 | e1*2001/116*0328*.. | bar: Area 1
VOLKSWAGEN | JETTA | JETTA 05 TFSI | 1KM | 03/2006 | 12/2010 | 5x112 | 57,06 | 540 | 1930 | 54 | M14x1,50 | 17 | QUARANTA | 8x18 | 18,00 | 8,00 | W01856205G2 | 1 | S | 20100928 | 20101028 | 5x112 |  | 48 | 81710249 | L | S17D36 | B |  | TÜV |  |  | DK | YES |  |  | T | Teilegutachten (PB+VB) | 1 | No car modifications required | 215/40 R18----225/35 R18----225/40 R18--- | AfterMarket OZ | MAX 715 KG | GRIGIO CORSA DIAMANTATO | Via Veneto | 8027529054422 | OZ | 12,61 |  |  | Serie L - ext.diam.75 mm | 570x570x280 | 1 | 147 | e1*2001/116*0328*.. | bar: Area 1
VOLKSWAGEN | JETTA | JETTA 05 TFSI | 1KM | 03/2006 | 12/2010 | 5x112 | 57,06 | 540 | 1930 | 54 | M14x1,50 | 17 | SAHARA 5 | 8x18 | 18,00 | 8,00 | W85060201N5 | 1 | S | 20121005 | 20121104 | 5x112 |  | 45 | 81710249 | L | S17D36 | B | LB56 |  |  |  | DK | YES |  |  | K | KBA (ABE+VB) | 1 | No car modifications required | 215/40 R18----225/35 R18----225/40 R18--- | AfterMarket OZ | MAX 950 KG | MATT GRAPHITE DIAMOND CUT | X-Line | 8027529080094 | OZ | 15,06 |  |  | Serie L - ext.diam.75 mm | 568x568x274 | 1 | 147 | e1*2001/116*0328*.. | bar: Area 1
VOLKSWAGEN | JETTA | JETTA 05 TFSI | 1KM | 03/2006 | 12/2010 | 5x112 | 57,06 | 540 | 1930 | 54 | M14x1,50 | 17 | SARDEGNA | 8x18 | 18,00 | 8,00 | W0176320422 | 1 |  |  |  | 5x112 |  | 35 | 81710249 | L | S17D36 | B | LB56 | TÜV |  |  |  | YES |  |  | T | Teilegutachten (PB+VB) | 2 | Mods can be necessary to car | 215/40 R18----225/35 R18----225/40 R18--- | AfterMarket OZ | MAX 815 KG | MATT GRAPHIT SILVER | All-Terrain | 8027529046342 | OZ | 15,40 |  |  | Serie L - ext.diam.75 mm | 570x570x280 | 1 | 147 | e1*2001/116*0328*.. | bar: Area 1
VOLKSWAGEN | JETTA | JETTA 05 TFSI | 1KM | 03/2006 | 12/2010 | 5x112 | 57,06 | 540 | 1930 | 54 | M14x1,50 | 17 | SARDEGNA | 8x18 | 18,00 | 8,00 | W0176320522 | 1 |  |  |  | 5x112 |  | 48 | 81710249 | L | S17D36 | B | LB56 | TÜV |  |  | DK | YES |  |  | T | Teilegutachten (PB+VB) | 1 | No car modifications required | 215/40 R18----225/35 R18----225/40 R18--- | AfterMarket OZ | MAX 815 KG | MATT GRAPHIT SILVER | All-Terrain | 8027529046359 | OZ | 15,40 |  |  | Serie L - ext.diam.75 mm | 570x570x280 | 1 | 147 | e1*2001/116*0328*.. | bar: Area 1
VOLKSWAGEN | JETTA | JETTA 05 TFSI | 1KM | 03/2006 | 12/2010 | 5x112 | 57,06 | 540 | 1930 | 54 | M14x1,50 | 17 | SUPERTURISMO GT | 8x18 | 18,00 | 8,00 | W01669202P5 | 1 | S | 20121012 | 20121111 | 5x112 |  | 35 | 81710249 | L | S17D36 | B | LB56 | TÜV |  | VIA |  | YES |  |  | T | Teilegutachten (PB+VB) | 2 | Mods can be necessary to car | 215/40 R18----225/35 R18----225/40 R18--- | AfterMarket OZ | MAX 650 KG | GRIGIO CORSA+BLACK LETTERING | Racing | 8027529081510 | OZ | 12,84 |  |  | Serie L - ext.diam.75 mm | 570x570x280 | 1 | 147 | e1*2001/116*0328*.. | bar: Area 1
VOLKSWAGEN | JETTA | JETTA 05 TFSI | 1KM | 03/2006 | 12/2010 | 5x112 | 57,06 | 540 | 1930 | 54 | M14x1,50 | 17 | SUPERTURISMO GT | 8x18 | 18,00 | 8,00 | W0166920279 | 1 | S | 20080624 | 20080724 | 5x112 |  | 35 | 81710249 | L | S17D36 | B | LB56 | TÜV |  | VIA |  | YES |  |  | T | Teilegutachten (PB+VB) | 2 | Mods can be necessary to car | 215/40 R18----225/35 R18----225/40 R18--- | AfterMarket OZ | MAX 650 KG | MATT BLACK + RED LETTERING | Racing | 8027529000313 | OZ | 12,84 |  |  | Serie L - ext.diam.75 mm | 570x570x280 | 1 | 147 | e1*2001/116*0328*.. | bar: Area 1
VOLKSWAGEN | JETTA | JETTA 05 TFSI | 1KM | 03/2006 | 12/2010 | 5x112 | 57,06 | 540 | 1930 | 54 | M14x1,50 | 17 | SUPERTURISMO GT | 8x18 | 18,00 | 8,00 | W0166920282 | 1 | S | 20061004 | 20061103 | 5x112 |  | 35 | 81710249 | L | S17D36 | B | LB56 |  |  | VIA |  | YES |  |  | T | Teilegutachten (PB+VB) | 2 | Mods can be necessary to car | 215/40 R18----225/35 R18----225/40 R18--- | AfterMarket OZ | MAX 650 KG | RACE SILVER + BLACK LETTERING | Racing | 8027529000320 | OZ | 8,86 |  |  | Serie L - ext.diam.75 mm | 570x570x280 | 1 | 147 | e1*2001/116*0328*.. | bar: Area 1
VOLKSWAGEN | JETTA | JETTA 05 TFSI | 1KM | 03/2006 | 12/2010 | 5x112 | 57,06 | 540 | 1930 | 54 | M14x1,50 | 17 | SUPERTURISMO GT | 8x18 | 18,00 | 8,00 | W01669204P5 | 1 | S | 20121012 | 20121111 | 5x112 |  | 50 | 81710249 | L | S17D36 | B | LB56 | TÜV |  | VIA | DK | YES |  |  | T | Teilegutachten (PB+VB) | 1 | No car modifications required | 215/40 R18----225/35 R18----225/40 R18--- | AfterMarket OZ | MAX 620 KG | GRIGIO CORSA+BLACK LETTERING | Racing | 8027529081534 | OZ | 12,63 |  |  | Serie L - ext.diam.75 mm | 570x570x280 | 1 | 147 | e1*2001/116*0328*.. | bar: Area 1
VOLKSWAGEN | JETTA | JETTA 05 TFSI | 1KM | 03/2006 | 12/2010 | 5x112 | 57,06 | 540 | 1930 | 54 | M14x1,50 | 17 | SUPERTURISMO GT | 8x18 | 18,00 | 8,00 | W0166920479 | 1 | S | 20080624 | 20080724 | 5x112 |  | 50 | 81710249 | L | S17D36 | B | LB56 | TÜV |  | VIA | DK | YES |  |  | T | Teilegutachten (PB+VB) | 1 | No car modifications required | 215/40 R18----225/35 R18----225/40 R18--- | AfterMarket OZ | MAX 620 KG | MATT BLACK + RED LETTERING | Racing | 8027529000344 | OZ | 12,63 |  |  | Serie L - ext.diam.75 mm | 570x570x280 | 1 | 147 | e1*2001/116*0328*.. | bar: Area 1
VOLKSWAGEN | JETTA | JETTA 05 TFSI | 1KM | 03/2006 | 12/2010 | 5x112 | 57,06 | 540 | 1930 | 54 | M14x1,50 | 17 | SUPERTURISMO GT | 8x18 | 18,00 | 8,00 | W0166920482 | 1 | S | 20061004 | 20061103 | 5x112 |  | 50 | 81710249 | L | S17D36 | B | LB56 | TÜV |  | VIA | DK | YES |  |  | T | Teilegutachten (PB+VB) | 1 | No car modifications required | 215/40 R18----225/35 R18----225/40 R18--- | AfterMarket OZ | MAX 620 KG | RACE SILVER + BLACK LETTERING | Racing | 8027529000351 | OZ | 12,63 |  |  | Serie L - ext.diam.75 mm | 570x570x280 | 1 | 147 | e1*2001/116*0328*.. | bar: Area 1
VOLKSWAGEN | JETTA | JETTA 05 TFSI | 1KM | 03/2006 | 12/2010 | 5x112 | 57,06 | 540 | 1930 | 54 | M14x1,50 | 17 | SUPERTURISMO LM | 8x18 | 18,00 | 8,00 | W0185420519 | 1 |  |  |  | 5x112 |  | 35 | 81710249 | L | S17D36 | B | LB56 | TÜV |  |  |  | YES |  |  | T | Teilegutachten (PB+VB) | 2 | Mods can be necessary to car | 215/40 R18----225/35 R18----225/40 R18--- | AfterMarket OZ | MAX 690 KG | MATT RACE SILVER + BLACK LETTERING | Racing | 8027529043464 | OZ | 11,96 |  |  | Serie L - ext.diam.75 mm | 570x570x280 | 1 | 147 | e1*2001/116*0328*.. | bar: Area 1
VOLKSWAGEN | JETTA | JETTA 05 TFSI | 1KM | 03/2006 | 12/2010 | 5x112 | 57,06 | 540 | 1930 | 54 | M14x1,50 | 17 | SUPERTURISMO LM | 8x18 | 18,00 | 8,00 | W0185420546 | 1 |  |  |  | 5x112 |  | 35 | 81710249 | L | S17D36 | B | LB56 | TÜV |  |  |  | YES |  |  | T | Teilegutachten (PB+VB) | 2 | Mods can be necessary to car | 215/40 R18----225/35 R18----225/40 R18--- | AfterMarket OZ | MAX 690 KG | MATT GRAPHITE + SILVER LETTERING | Racing | 8027529043471 | OZ | 11,96 |  |  | Serie L - ext.diam.75 mm | 570x570x280 | 1 | 147 | e1*2001/116*0328*.. | bar: Area 1
VOLKSWAGEN | JETTA | JETTA 05 TFSI | 1KM | 03/2006 | 12/2010 | 5x112 | 57,06 | 540 | 1930 | 54 | M14x1,50 | 17 | SUPERTURISMO LM | 8x18 | 18,00 | 8,00 | W0185420619 | 1 |  |  |  | 5x112 |  | 48 | 81710249 | L | S17D36 | B | LB56 | TÜV |  |  | DK | YES |  |  | T | Teilegutachten (PB+VB) | 1 | No car modifications required | 215/40 R18----225/35 R18----225/40 R18--- | AfterMarket OZ | MAX 690 KG | MATT RACE SILVER + BLACK LETTERING | Racing | 8027529043488 | OZ | 11,57 |  |  | Serie L - ext.diam.75 mm | 570x570x280 | 1 | 147 | e1*2001/116*0328*.. | bar: Area 1
VOLKSWAGEN | JETTA | JETTA 05 TFSI | 1KM | 03/2006 | 12/2010 | 5x112 | 57,06 | 540 | 1930 | 54 | M14x1,50 | 17 | SUPERTURISMO LM | 8x18 | 18,00 | 8,00 | W0185420646 | 1 |  |  |  | 5x112 |  | 48 | 81710249 | L | S17D36 | B | LB56 | TÜV |  |  | DK | YES |  |  | T | Teilegutachten (PB+VB) | 1 | No car modifications required | 215/40 R18----225/35 R18----225/40 R18--- | AfterMarket OZ | MAX 690 KG | MATT GRAPHITE + SILVER LETTERING | Racing | 8027529043495 | OZ | 11,57 |  |  | Serie L - ext.diam.75 mm | 570x570x280 | 1 | 147 | e1*2001/116*0328*.. | bar: Area 1
VOLKSWAGEN | JETTA | JETTA 05 TFSI | 1KM | 03/2006 | 12/2010 | 5x112 | 57,06 | 540 | 1930 | 54 | M14x1,50 | 17 | ULTRALEGGERA | 8x18 | 18,00 | 8,00 | W0171220222 | 1 | S | 20061004 | 20061103 | 5x112 |  | 35 | 81710249 | L | S17D36 | B | LB56 | TÜV |  |  |  | YES |  |  | T | Teilegutachten (PB+VB) | 2 | Mods can be necessary to car | 215/40 R18----225/35 R18----225/40 R18--- | AfterMarket OZ | MAX 675 KG | MATT GRAPHIT SILVER | Racing | 8027529001853 | OZ | 10,19 |  |  | Serie L - ext.diam.75 mm | 570x570x280 | 1 | 147 | e1*2001/116*0328*.. | bar: Area 1
VOLKSWAGEN | JETTA | JETTA 05 TFSI | 1KM | 03/2006 | 12/2010 | 5x112 | 57,06 | 540 | 1930 | 54 | M14x1,50 | 17 | ULTRALEGGERA | 8x18 | 18,00 | 8,00 | W0171220253 | 1 | S | 20061026 | 20061125 | 5x112 |  | 35 | 81710249 | L | S17D36 | B | LB56 | TÜV |  |  |  | YES |  |  | T | Teilegutachten (PB+VB) | 2 | Mods can be necessary to car | 215/40 R18----225/35 R18----225/40 R18--- | AfterMarket OZ | MAX 675 KG | MATT BLACK | Racing | 8027529001860 | OZ | 10,19 |  |  | Serie L - ext.diam.75 mm | 570x570x280 | 1 | 147 | e1*2001/116*0328*.. | bar: Area 1
VOLKSWAGEN | JETTA | JETTA 05 TFSI | 1KM | 03/2006 | 12/2010 | 5x112 | 57,06 | 540 | 1930 | 54 | M14x1,50 | 17 | ULTRALEGGERA | 8x18 | 18,00 | 8,00 | W0171220261 | 1 | S | 20061004 | 20061103 | 5x112 |  | 35 | 81710249 | L | S17D36 | B | LB56 | TÜV |  |  |  | YES |  |  | T | Teilegutachten (PB+VB) | 2 | Mods can be necessary to car | 215/40 R18----225/35 R18----225/40 R18--- | AfterMarket OZ | MAX 675 KG | CHRYSTAL TITANIUM | Racing | 8027529001877 | OZ | 10,19 |  |  | Serie L - ext.diam.75 mm | 570x570x280 | 1 | 147 | e1*2001/116*0328*.. | bar: Area 1
VOLKSWAGEN | JETTA | JETTA 05 TFSI | 1KM | 03/2006 | 12/2010 | 5x112 | 57,06 | 540 | 1930 | 54 | M14x1,50 | 17 | ULTRALEGGERA | 8x18 | 18,00 | 8,00 | W0171220322 | 1 | S | 20061004 | 20061103 | 5x112 |  | 45 | 81710249 | L | S17D36 | B | LB56 | TÜV |  |  | DK | YES |  |  | T | Teilegutachten (PB+VB) | 1 | No car modifications required | 215/40 R18----225/35 R18----225/40 R18--- | AfterMarket OZ | MAX 570 KG | MATT GRAPHIT SILVER | Racing | 8027529001884 | OZ | 10,16 |  |  | Serie L - ext.diam.75 mm | 570x570x280 | 1 | 147 | e1*2001/116*0328*.. | bar: Area 1
VOLKSWAGEN | JETTA | JETTA 05 TFSI | 1KM | 03/2006 | 12/2010 | 5x112 | 57,06 | 540 | 1930 | 54 | M14x1,50 | 17 | ULTRALEGGERA | 8x18 | 18,00 | 8,00 | W0171220353 | 1 | S | 20061013 | 20061112 | 5x112 |  | 45 | 81710249 | L | S17D36 | B | LB56 | TÜV |  |  | DK | YES |  |  | T | Teilegutachten (PB+VB) | 1 | No car modifications required | 215/40 R18----225/35 R18----225/40 R18--- | AfterMarket OZ | MAX 570 KG | MATT BLACK | Racing | 8027529001891 | OZ | 10,16 |  |  | Serie L - ext.diam.75 mm | 570x570x280 | 1 | 147 | e1*2001/116*0328*.. | bar: Area 1
VOLKSWAGEN | JETTA | JETTA 05 TFSI | 1KM | 03/2006 | 12/2010 | 5x112 | 57,06 | 540 | 1930 | 54 | M14x1,50 | 17 | ULTRALEGGERA | 8x18 | 18,00 | 8,00 | W0171220361 | 1 | S | 20061004 | 20061103 | 5x112 |  | 45 | 81710249 | L | S17D36 | B | LB56 | TÜV |  |  | DK | YES |  |  | T | Teilegutachten (PB+VB) | 1 | No car modifications required | 215/40 R18----225/35 R18----225/40 R18--- | AfterMarket OZ | MAX 570 KG | CHRYSTAL TITANIUM | Racing | 8027529001907 | OZ | 10,16 |  |  | Serie L - ext.diam.75 mm | 570x570x280 | 1 | 147 | e1*2001/116*0328*.. | bar: Area 1
VOLKSWAGEN | JETTA | JETTA 05 TFSI | 1KM | 03/2006 | 12/2010 | 5x112 | 57,06 | 540 | 1930 | 54 | M14x1,50 | 17 | VERSILIA | 8x18 | 18,00 | 8,00 | W01815204N6 | 1 |  |  |  | 5x112 |  | 35 | 81710249 | L | S17D36 | B | LB56 | TÜV |  |  |  | YES |  |  | T | Teilegutachten (PB+VB) | 2 | Mods can be necessary to car | 215/40 R18----225/35 R18----225/40 R18--- | AfterMarket OZ | MAX 760 KG | MATT RACE SILVER | All-Terrain | 8027529052220 | OZ | 14,77 |  |  | Serie L - ext.diam.75 mm | 570x570x280 | 1 | 147 | e1*2001/116*0328*.. | bar: Area 1
VOLKSWAGEN | JETTA | JETTA 05 TFSI | 1KM | 03/2006 | 12/2010 | 5x112 | 57,06 | 540 | 1930 | 54 | M14x1,50 | 17 | VERSILIA | 8x18 | 18,00 | 8,00 | W0181520454 | 1 | S | 20080904 | 20081004 | 5x112 |  | 35 | 81710249 | L | S17D36 | B | LB56 | TÜV |  |  |  | YES |  |  | T | Teilegutachten (PB+VB) | 2 | Mods can be necessary to car | 215/40 R18----225/35 R18----225/40 R18--- | AfterMarket OZ | MAX 760 KG | MATT BLACK + DIAMOND-CUT | All-Terrain | 8027529031218 | OZ | 14,80 |  |  | Serie L - ext.diam.75 mm | 570x570x280 | 1 | 147 | e1*2001/116*0328*.. | bar: Area 1
VOLKSWAGEN | JETTA | JETTA 05 TFSI | 1KM | 03/2006 | 12/2010 | 5x112 | 57,06 | 540 | 1930 | 54 | M14x1,50 | 17 | VERSILIA | 8x18 | 18,00 | 8,00 | W01815205N6 | 1 |  |  |  | 5x112 |  | 48 | 81710249 | L | S17D36 | B | LB56 | TÜV |  |  | DK | YES |  |  | T | Teilegutachten (PB+VB) | 1 | No car modifications required | 215/40 R18----225/35 R18----225/40 R18--- | AfterMarket OZ | MAX 760 KG | MATT RACE SILVER | All-Terrain | 8027529052237 | OZ | 14,52 |  |  | Serie L - ext.diam.75 mm | 570x570x280 | 1 | 147 | e1*2001/116*0328*.. | bar: Area 1
VOLKSWAGEN | JETTA | JETTA 05 TFSI | 1KM | 03/2006 | 12/2010 | 5x112 | 57,06 | 540 | 1930 | 54 | M14x1,50 | 17 | VERSILIA | 8x18 | 18,00 | 8,00 | W0181520554 | 1 | S | 20080904 | 20081004 | 5x112 |  | 48 | 81710249 | L | S17D36 | B | LB56 | TÜV |  |  | DK | YES |  |  | T | Teilegutachten (PB+VB) | 1 | No car modifications required | 215/40 R18----225/35 R18----225/40 R18--- | AfterMarket OZ | MAX 760 KG | MATT BLACK + DIAMOND-CUT | All-Terrain | 8027529031232 | OZ | 14,65 |  |  | Serie L - ext.diam.75 mm | 570x570x280 | 1 | 147 | e1*2001/116*0328*.. | bar: Area 1
VOLKSWAGEN | JETTA | JETTA 05 TFSI | 1KM | 03/2006 | 12/2010 | 5x112 | 57,06 | 540 | 1930 | 54 | M14x1,50 | 17 | VITTORIA | 8x18 | 18,00 | 8,00 | W0188520173 | 1 | S | 20110913 | 20111013 | 5x112 |  | 35 | 81710451 | L | S17D36 | B |  | TÜV |  |  |  | YES |  |  | T | Teilegutachten (PB+VB) | 2 | Mods can be necessary to car | 215/40 R18----225/35 R18----225/40 R18--- | AfterMarket OZ | MAX 750 KG | MATT DARK GRAPHITE | Via Veneto | 8027529069723 | OZ | 13,39 |  |  | Serie L - ext.diam.75 mm | 567x567x274 | 1 | 147 | e1*2001/116*0328*.. | bar: Area 1
VOLKSWAGEN | JETTA | JETTA 05 TFSI | 1KM | 03/2006 | 12/2010 | 5x112 | 57,06 | 540 | 1930 | 54 | M14x1,50 | 17 | VITTORIA | 8x18 | 18,00 | 8,00 | W0188520273 | 1 | S | 20110913 | 20111013 | 5x112 |  | 48 | 81710451 | L | S17D36 | B |  | TÜV |  |  | DK | YES |  |  | S | Strongness Certificate (PB) | 1 | No car modifications required | 215/40 R18----225/35 R18----225/40 R18--- | AfterMarket OZ | MAX 715 KG | MATT DARK GRAPHITE | Via Veneto | 8027529069730 | OZ | 13 |  |  | Serie L - ext.diam.75 mm | 567x567x274 | 1 | 147 | e1*2001/116*0328*.. | bar: Area 1
VOLKSWAGEN | JETTA | JETTA 05 TFSI | 1KM | 03/2006 | 12/2010 | 5x112 | 57,06 | 540 | 1930 | 54 | M14x1,50 | 17 | WAVE | 8x18 | 18,00 | 8,00 | W8501820254 | 1 |  |  |  | 5x112 |  | 35 | 81710249 | L | S17D36 | B | LB56 | TÜV |  |  |  | YES |  |  | T | Teilegutachten (PB+VB) | 2 | Mods can be necessary to car | 215/40 R18----225/35 R18----225/40 R18--- | AfterMarket OZ | MAX 690 KG | MATT BLACK + DIAMOND-CUT | X-Line | 8027529045680 | OZ | 13,46 |  |  | Serie L - ext.diam.75 mm | 568x568x274 | 1 | 147 | e1*2001/116*0328*.. | bar: Area 1
VOLKSWAGEN | JETTA | JETTA 05 TFSI | 1KM | 03/2006 | 12/2010 | 5x112 | 57,06 | 540 | 1930 | 54 | M14x1,50 | 17 | WAVE | 8x18 | 18,00 | 8,00 | W8501820354 | 1 |  |  |  | 5x112 |  | 48 | 81710249 | L | S17D36 | B | LB56 | TÜV |  |  | DK | YES |  |  | T | Teilegutachten (PB+VB) | 1 | No car modifications required | 215/40 R18----225/35 R18----225/40 R18--- | AfterMarket OZ | MAX 690 KG | MATT BLACK + DIAMOND-CUT | X-Line | 8027529045697 | OZ | 13,46 |  |  | Serie L - ext.diam.75 mm | 568x568x274 | 1 | 147 | e1*2001/116*0328*.. | bar: Area 1
VOLKSWAGEN | JETTA | JETTA 05 TFSI | 1KM | 03/2006 | 12/2010 | 5x112 | 57,06 | 540 | 1930 | 54 | M14x1,50 | 17 | X5B | 8x18 | 18,00 | 8,00 | W85064202N5 | 1 |  |  |  | 5x112 |  | 35 | 81710451 | L | S17D36 | B |  |  | KBA |  |  | YES |  |  | K | KBA (ABE+VB) | 2 | Mods can be necessary to car | 215/40 R18----225/35 R18----225/40 R18--- | AfterMarket OZ | MAX 730 KG | MATT GRAPHITE DIAMOND CUT | X-Line | 8027529078008 | OZ | 13,84 |  |  | Serie L - ext.diam.75 mm | 568x568x274 | 1 | 147 | e1*2001/116*0328*.. | bar: Area 1
VOLKSWAGEN | JETTA | JETTA 05 TFSI | 1KM | 03/2006 | 12/2010 | 5x112 | 57,06 | 540 | 1930 | 54 | M14x1,50 | 17 | X5B | 8x18 | 18,00 | 8,00 | W85064203N5 | 1 |  |  |  | 5x112 |  | 48 | 81710451 | L | S17D36 | B |  |  | KBA |  | DK | YES |  |  | K | KBA (ABE+VB) | 1 | No car modifications required | 215/40 R18----225/35 R18----225/40 R18--- | AfterMarket OZ | MAX 730 KG | MATT GRAPHITE DIAMOND CUT | X-Line | 8027529078015 | OZ | 13,46 |  |  | Serie L - ext.diam.75 mm | 568x568x274 | 1 | 147 | e1*2001/116*0328*.. | bar: Area 1
VOLKSWAGEN | JETTA | JETTA 05 TFSI | 1KM | 03/2006 | 12/2010 | 5x112 | 57,06 | 540 | 1930 | 54 | M14x1,50 | 17 | FORMULA HLT | 9x18 | 18,00 | 9,00 | W01906201G1 | 1 | S | 20121011 | 20121110 | 5x112 |  | 35 | 81710451 | L | S17D36 | B | [5 empty] | YES | C0270 | REAR | N | No Certificate | 2 | Mods can be necessary to car |  | AfterMarket OZ | MAX 630 KG | GRIGIO CORSA | I-Tech | 8027529081930 | OZ | 11,93 |  |  | Serie L - ext.diam.75 mm | 567x567x299 | 1 | 147 | e1*2001/116*0328*.. | bar: Area 1
VOLKSWAGEN | JETTA | JETTA 05 TFSI | 1KM | 03/2006 | 12/2010 | 5x112 | 57,06 | 540 | 1930 | 54 | M14x1,50 | 17 | DAVID | 8x19 | 19,00 | 8,00 | W01870203N5 | 1 |  |  |  | 5x112 |  | 35 | 81710451 | L | S17D36 | B |  | TÜV |  |  |  | YES |  |  | T | Teilegutachten (PB+VB) | 2 | Mods can be necessary to car | 225/35 R19----235/35 R19--- | AfterMarket OZ | MAX 690 KG | MATT GRAPHITE DIAMOND CUT | Via Veneto | 8027529053432 | OZ | 14,32 |  |  | Serie L - ext.diam.75 mm | 592x592x274 | 1 | 147 | e1*2001/116*0328*.. | bar: Area 1
VOLKSWAGEN | JETTA | JETTA 05 TFSI | 1KM | 03/2006 | 12/2010 | 5x112 | 57,06 | 540 | 1930 | 54 | M14x1,50 | 17 | DAVID | 8x19 | 19,00 | 8,00 | W01870204N5 | 1 |  |  |  | 5x112 |  | 48 | 81710451 | L | S17D36 | B |  | TÜV |  |  | DK | YES |  |  | T | Teilegutachten (PB+VB) | 1 | No car modifications required | 225/35 R19----235/35 R19--- | AfterMarket OZ | MAX 690 KG | MATT GRAPHITE DIAMOND CUT | Via Veneto | 8027529053449 | OZ | 13,73 |  |  | Serie L - ext.diam.75 mm | 592x592x274 | 1 | 147 | e1*2001/116*0328*.. | bar: Area 1
VOLKSWAGEN | JETTA | JETTA 05 TFSI | 1KM | 03/2006 | 12/2010 | 5x112 | 57,06 | 540 | 1930 | 54 | M14x1,50 | 17 | ENERGY | 8x19 | 19,00 | 8,00 | W8503420154 | 1 |  |  |  | 5x112 |  | 35 | 81710249 | L | S17D36 | B | LB56 | TÜV |  |  |  | YES |  |  | T | Teilegutachten (PB+VB) | 2 | Mods can be necessary to car | 225/35 R19----235/35 R19--- | AfterMarket OZ | MAX 720 KG | MATT BLACK + DIAMOND-CUT | X-Line | 8027529045833 | OZ | 14,50 |  |  | Serie L - ext.diam.75 mm | 593x593x274 | 1 | 147 | e1*2001/116*0328*.. | bar: Area 1
VOLKSWAGEN | JETTA | JETTA 05 TFSI | 1KM | 03/2006 | 12/2010 | 5x112 | 57,06 | 540 | 1930 | 54 | M14x1,50 | 17 | ENERGY | 8x19 | 19,00 | 8,00 | W8503420254 | 1 |  |  |  | 5x112 |  | 48 | 81710249 | L | S17D36 | B | LB56 | TÜV |  |  | DK | YES |  |  | T | Teilegutachten (PB+VB) | 1 | No car modifications required | 225/35 R19----235/35 R19--- | AfterMarket OZ | MAX 690 KG | MATT BLACK + DIAMOND-CUT | X-Line | 8027529045840 | OZ | 14,30 |  |  | Serie L - ext.diam.75 mm | 593x593x274 | 1 | 147 | e1*2001/116*0328*.. | bar: Area 1
VOLKSWAGEN | JETTA | JETTA 05 TFSI | 1KM | 03/2006 | 12/2010 | 5x112 | 57,06 | 540 | 1930 | 54 | M14x1,50 | 17 | ITALIA 150 | 8x19 | 19,00 | 8,00 | W01889203R4 | 1 |  |  |  | 5x112 |  | 35 | 81710451 | L | S17D36 | B |  | TÜV |  |  |  | YES |  |  | T | Teilegutachten (PB+VB) | 2 | Mods can be necessary to car | 225/35 R19----235/35 R19--- | AfterMarket OZ | MAX 750 KG | MATT RACE SILVER DIAMOND CUT | Racing | 8027529070347 | OZ | 13,31 |  |  | Serie L - ext.diam.75 mm | 592x592x274 | 1 | 147 | e1*2001/116*0328*.. | bar: Area 1
VOLKSWAGEN | JETTA | JETTA 05 TFSI | 1KM | 03/2006 | 12/2010 | 5x112 | 57,06 | 540 | 1930 | 54 | M14x1,50 | 17 | ITALIA 150 | 8x19 | 19,00 | 8,00 | W0188920349 | 1 |  |  |  | 5x112 |  | 35 | 81710451 | L | S17D36 | B |  | TÜV |  |  |  | YES |  |  | T | Teilegutachten (PB+VB) | 2 | Mods can be necessary to car | 225/35 R19----235/35 R19--- | AfterMarket OZ | MAX 750 KG | MATT DARK GRAPHITE DIAMOND CUT | Racing | 8027529070330 | OZ | 13,31 |  |  | Serie L - ext.diam.75 mm | 592x592x274 | 1 | 147 | e1*2001/116*0328*.. | bar: Area 1
VOLKSWAGEN | JETTA | JETTA 05 TFSI | 1KM | 03/2006 | 12/2010 | 5x112 | 57,06 | 540 | 1930 | 54 | M14x1,50 | 17 | ITALIA 150 | 8x19 | 19,00 | 8,00 | W01889204R4 | 1 |  |  |  | 5x112 |  | 48 | 81710451 | L | S17D36 | B |  | TÜV |  |  | DK | YES |  |  | T | Teilegutachten (PB+VB) | 1 | No car modifications required | 225/35 R19----235/35 R19--- | AfterMarket OZ | MAX 715 KG | MATT RACE SILVER DIAMOND CUT | Racing | 8027529070361 | OZ | 13,36 |  |  | Serie L - ext.diam.75 mm | 592x592x274 | 1 | 147 | e1*2001/116*0328*.. | bar: Area 1
VOLKSWAGEN | JETTA | JETTA 05 TFSI | 1KM | 03/2006 | 12/2010 | 5x112 | 57,06 | 540 | 1930 | 54 | M14x1,50 | 17 | ITALIA 150 | 8x19 | 19,00 | 8,00 | W0188920449 | 1 |  |  |  | 5x112 |  | 48 | 81710451 | L | S17D36 | B |  | TÜV |  |  | DK | YES |  |  | T | Teilegutachten (PB+VB) | 1 | No car modifications required | 225/35 R19----235/35 R19--- | AfterMarket OZ | MAX 715 KG | MATT DARK GRAPHITE DIAMOND CUT | Racing | 8027529070354 | OZ | 13,36 |  |  | Serie L - ext.diam.75 mm | 592x592x274 | 1 | 147 | e1*2001/116*0328*.. | bar: Area 1
VOLKSWAGEN | JETTA | JETTA 05 TFSI | 1KM | 03/2006 | 12/2010 | 5x112 | 57,06 | 540 | 1930 | 54 | M14x1,50 | 17 | LOUNGE 10 | 8x19 | 19,00 | 8,00 | W8505520254 | 1 | S | 20110726 | 20110825 | 5x112 |  | 35 | 81710451 | L | S17D36 | B |  | TÜV |  |  |  | YES |  |  | T | Teilegutachten (PB+VB) | 2 | Mods can be necessary to car | 225/35 R19----235/35 R19--- | AfterMarket OZ | MAX 750 KG | MATT BLACK + DIAMOND-CUT | X-Line | 8027529066036 | OZ | 14,31 |  |  | Serie L - ext.diam.75 mm | 593x593x274 | 1 | 147 | e1*2001/116*0328*.. | bar: Area 1
VOLKSWAGEN | JETTA | JETTA 05 TFSI | 1KM | 03/2006 | 12/2010 | 5x112 | 57,06 | 540 | 1930 | 54 | M14x1,50 | 17 | LOUNGE 10 | 8x19 | 19,00 | 8,00 | W8505520275 | 1 | S | 20110726 | 20110825 | 5x112 |  | 35 | 81710451 | L | S17D36 | B |  | TÜV |  |  |  | YES |  |  | T | Teilegutachten (PB+VB) | 2 | Mods can be necessary to car | 225/35 R19----235/35 R19--- | AfterMarket OZ | MAX 750 KG | METAL SILVER + DIAMOND CUT | X-Line | 8027529066043 | OZ | 14,31 |  |  | Serie L - ext.diam.75 mm | 593x593x274 | 1 | 147 | e1*2001/116*0328*.. | bar: Area 1
VOLKSWAGEN | JETTA | JETTA 05 TFSI | 1KM | 03/2006 | 12/2010 | 5x112 | 57,06 | 540 | 1930 | 54 | M14x1,50 | 17 | LOUNGE 10 | 8x19 | 19,00 | 8,00 | W8505520354 | 1 | S | 20110726 | 20110825 | 5x112 |  | 48 | 81710451 | L | S17D36 | B |  | TÜV |  |  | DK | YES |  |  | T | Teilegutachten (PB+VB) | 1 | No car modifications required | 225/35 R19----235/35 R19--- | AfterMarket OZ | MAX 725 KG | MATT BLACK + DIAMOND-CUT | X-Line | 8027529066050 | OZ | 14,31 |  |  | Serie L - ext.diam.75 mm | 593x593x274 | 1 | 147 | e1*2001/116*0328*.. | bar: Area 1
VOLKSWAGEN | JETTA | JETTA 05 TFSI | 1KM | 03/2006 | 12/2010 | 5x112 | 57,06 | 540 | 1930 | 54 | M14x1,50 | 17 | LOUNGE 10 | 8x19 | 19,00 | 8,00 | W8505520375 | 1 | S | 20110726 | 20110825 | 5x112 |  | 48 | 81710451 | L | S17D36 | B |  | TÜV |  |  | DK | YES |  |  | T | Teilegutachten (PB+VB) | 1 | No car modifications required | 225/35 R19----235/35 R19--- | AfterMarket OZ | MAX 725 KG | METAL SILVER + DIAMOND CUT | X-Line | 8027529066067 | OZ | 14,31 |  |  | Serie L - ext.diam.75 mm | 593x593x274 | 1 | 147 | e1*2001/116*0328*.. | bar: Area 1
VOLKSWAGEN | JETTA | JETTA 05 TFSI | 1KM | 03/2006 | 12/2010 | 5x112 | 57,06 | 540 | 1930 | 54 | M14x1,50 | 17 | SUPERTURISMO GT | 8x19 | 19,00 | 8,00 | W01690201P5 | 1 | S | 20121012 | 20121111 | 5x112 |  | 35 | 81710249 | L | S17D36 | B | LB56 | TÜV |  |  |  | YES |  |  | T | Teilegutachten (PB+VB) | 2 | Mods can be necessary to car | 225/35 R19----235/35 R19--- | AfterMarket OZ | MAX 705 KG | GRIGIO CORSA+BLACK LETTERING | Racing | 8027529081749 | OZ | 13,82 |  |  | Serie L - ext.diam.75 mm | 592x592x274 | 1 | 147 | e1*2001/116*0328*.. | bar: Area 1
VOLKSWAGEN | JETTA | JETTA 05 TFSI | 1KM | 03/2006 | 12/2010 | 5x112 | 57,06 | 540 | 1930 | 54 | M14x1,50 | 17 | SUPERTURISMO GT | 8x19 | 19,00 | 8,00 | W0169020179 | 1 | S | 20080709 | 20080808 | 5x112 |  | 35 | 81710249 | L | S17D36 | B | LB56 | TÜV |  |  |  | YES |  |  | T | Teilegutachten (PB+VB) | 2 | Mods can be necessary to car | 225/35 R19----235/35 R19--- | AfterMarket OZ | MAX 705 KG | MATT BLACK + RED LETTERING | Racing | 8027529001174 | OZ | 13,82 |  |  | Serie L - ext.diam.75 mm | 592x592x274 | 1 | 147 | e1*2001/116*0328*.. | bar: Area 1
VOLKSWAGEN | JETTA | JETTA 05 TFSI | 1KM | 03/2006 | 12/2010 | 5x112 | 57,06 | 540 | 1930 | 54 | M14x1,50 | 17 | SUPERTURISMO GT | 8x19 | 19,00 | 8,00 | W0169020182 | 1 | S | 20061004 | 20061103 | 5x112 |  | 35 | 81710249 | L | S17D36 | B | LB56 | TÜV |  |  |  | YES |  |  | T | Teilegutachten (PB+VB) | 2 | Mods can be necessary to car | 225/35 R19----235/35 R19--- | AfterMarket OZ | MAX 705 KG | RACE SILVER + BLACK LETTERING | Racing | 8027529001181 | OZ | 13,82 |  |  | Serie L - ext.diam.75 mm | 592x592x274 | 1 | 147 | e1*2001/116*0328*.. | bar: Area 1
VOLKSWAGEN | JETTA | JETTA 05 TFSI | 1KM | 03/2006 | 12/2010 | 5x112 | 57,06 | 540 | 1930 | 54 | M14x1,50 | 17 | SUPERTURISMO GT | 8x19 | 19,00 | 8,00 | W01690206P5 | 1 | S | 20121012 | 20121111 | 5x112 |  | 48 | 81710249 | L | S17D36 | B | LB56 | TÜV |  |  | DK | YES |  |  | T | Teilegutachten (PB+VB) | 1 | No car modifications required | 225/35 R19----235/35 R19--- | AfterMarket OZ | MAX 650 KG | GRIGIO CORSA+BLACK LETTERING | Racing | 8027529081770 | OZ | 13,32 |  |  | Serie L - ext.diam.75 mm | 592x592x274 | 1 | 147 | e1*2001/116*0328*.. | bar: Area 1
VOLKSWAGEN | JETTA | JETTA 05 TFSI | 1KM | 03/2006 | 12/2010 | 5x112 | 57,06 | 540 | 1930 | 54 | M14x1,50 | 17 | SUPERTURISMO GT | 8x19 | 19,00 | 8,00 | W0169020679 | 1 | S | 20080613 | 20080713 | 5x112 |  | 48 | 81710249 | L | S17D36 | B | LB56 | TÜV |  |  | DK | YES |  |  | T | Teilegutachten (PB+VB) | 1 | No car modifications required | 225/35 R19----235/35 R19--- | AfterMarket OZ | MAX 650 KG | MATT BLACK + RED LETTERING | Racing | 8027529001228 | OZ | 13,32 |  |  | Serie L - ext.diam.75 mm | 592x592x274 | 1 | 147 | e1*2001/116*0328*.. | bar: Area 1
VOLKSWAGEN | JETTA | JETTA 05 TFSI | 1KM | 03/2006 | 12/2010 | 5x112 | 57,06 | 540 | 1930 | 54 | M14x1,50 | 17 | SUPERTURISMO GT | 8x19 | 19,00 | 8,00 | W0169020682 | 1 | S | 20061004 | 20061103 | 5x112 |  | 48 | 81710249 | L | S17D36 | B | LB56 | TÜV |  |  | DK | YES |  |  | T | Teilegutachten (PB+VB) | 1 | No car modifications required | 225/35 R19----235/35 R19--- | AfterMarket OZ | MAX 650 KG | RACE SILVER + BLACK LETTERING | Racing | 8027529001235 | OZ | 13,32 |  |  | Serie L - ext.diam.75 mm | 592x592x274 | 1 | 147 | e1*2001/116*0328*.. | bar: Area 1
VOLKSWAGEN | JETTA | JETTA 05 TFSI | 1KM | 03/2006 | 12/2010 | 5x112 | 57,06 | 540 | 1930 | 54 | M14x1,50 | 17 | ULTRALEGGERA | 8x19 | 19,00 | 8,00 | W0171320253 | 1 | S | 20061207 | 20070106 | 5x112 |  | 45 | 81710249 | L | S17D36 | B | LB56 | TÜV |  |  | DK | YES |  |  | T | Teilegutachten (PB+VB) | 1 | No car modifications required | 225/35 R19----235/35 R19--- | AfterMarket OZ | MAX 680 KG | MATT BLACK | Racing | 8027529002157 | OZ | 10,91 |  |  | Serie L - ext.diam.75 mm | 592x592x274 | 1 | 147 | e1*2001/116*0328*.. | bar: Area 1
VOLKSWAGEN | JETTA | JETTA 05 TFSI | 1KM | 03/2006 | 12/2010 | 5x112 | 57,06 | 540 | 1930 | 54 | M14x1,50 | 17 | ULTRALEGGERA | 8x19 | 19,00 | 8,00 | W0171320653 | 1 | S | 20100121 | 20100220 | 5x112 |  | 41 | 81710249 | L | S17D36 | B | LB56 | TÜV |  |  | DK | YES |  |  | T | Teilegutachten (PB+VB) | 1 | No car modifications required | 225/35 R19----235/35 R19--- | AfterMarket OZ | MAX 680 KG | MATT BLACK | Racing | 8027529048742 | OZ | 10,91 |  |  | Serie L - ext.diam.75 mm | 592x592x274 | 1 | 147 | e1*2001/116*0328*.. | bar: Area 1
VOLKSWAGEN | JETTA | JETTA 05 TFSI | 1KM | 03/2006 | 12/2010 | 5x112 | 57,06 | 540 | 1930 | 54 | M14x1,50 | 17 | ULTRALEGGERA | 8x19 | 19,00 | 8,00 | W0171320661 | 1 | S | 20081103 | 20081203 | 5x112 |  | 41 | 81710249 | L | S17D36 | B | LB56 | TÜV |  |  | DK | YES |  |  | T | Teilegutachten (PB+VB) | 1 | No car modifications required | 225/35 R19----235/35 R19--- | AfterMarket OZ | MAX 680 KG | CHRYSTAL TITANIUM | Racing | 8027529002218 | OZ | 10,91 |  |  | Serie L - ext.diam.75 mm | 592x592x274 | 1 | 147 | e1*2001/116*0328*.. | bar: Area 1
VOLKSWAGEN | JETTA | JETTA 05 TFSI | 1KM | 03/2006 | 12/2010 | 5x112 | 57,06 | 540 | 1930 | 54 | M14x1,50 | 17 | ULTRALEGGERA HLT | 8x19 | 19,00 | 8,00 | W01713201AN6 | 3 | S | 20120302 | 20120401 | 5x112 |  | 35 | 81710261 | XL | S17D36 | B | LB56 | TÜV |  |  |  | YES |  |  | T | Teilegutachten (PB+VB) | 2 | Mods can be necessary to car | 225/35 R19----235/35 R19--- | AfterMarket OZ | MAX 680 KG | MATT RACE SILVER | I-Tech | 8027529073195 | OZ | 11,04 |  |  | Serie XL - ext.diam.79 mm | 592x592x274 | 1 | 147 | e1*2001/116*0328*.. | bar: Area 1
VOLKSWAGEN | JETTA | JETTA 05 TFSI | 1KM | 03/2006 | 12/2010 | 5x112 | 57,06 | 540 | 1930 | 54 | M14x1,50 | 17 | ULTRALEGGERA HLT | 8x19 | 19,00 | 8,00 | W01713201AP3 | 3 | S | 20121203 | 20130102 | 5x112 |  | 35 | 81710261 | XL | S17D36 | B | LB56 | TÜV |  |  |  | YES |  |  | T | Teilegutachten (PB+VB) | 2 | Mods can be necessary to car | 225/35 R19----235/35 R19--- | AfterMarket OZ | MAX 680 KG | ACID GREEN | I-Tech | 8027529083798 | OZ | 11,04 |  |  | Serie XL - ext.diam.79 mm | 592x592x274 | 1 | 147 | e1*2001/116*0328*.. | bar: Area 1
VOLKSWAGEN | JETTA | JETTA 05 TFSI | 1KM | 03/2006 | 12/2010 | 5x112 | 57,06 | 540 | 1930 | 54 | M14x1,50 | 17 | ULTRALEGGERA HLT | 8x19 | 19,00 | 8,00 | W01713201A22 | 3 | S | 20120302 | 20120401 | 5x112 |  | 35 | 81710261 | XL | S17D36 | B | LB56 | TÜV |  |  |  | YES |  |  | T | Teilegutachten (PB+VB) | 2 | Mods can be necessary to car | 225/35 R19----235/35 R19--- | AfterMarket OZ | MAX 680 KG | MATT GRAPHIT SILVER | I-Tech | 8027529073188 | OZ | 11,04 |  |  | Serie XL - ext.diam.79 mm | 592x592x274 | 1 | 147 | e1*2001/116*0328*.. | bar: Area 1
VOLKSWAGEN | JETTA | JETTA 05 TFSI | 1KM | 03/2006 | 12/2010 | 5x112 | 57,06 | 540 | 1930 | 54 | M14x1,50 | 17 | ULTRALEGGERA HLT | 8x19 | 19,00 | 8,00 | W01713201A30 | 3 | S | 20120302 | 20120401 | 5x112 |  | 35 | 81710261 | XL | S17D36 | B | LB56 | TÜV |  |  |  | YES |  |  | T | Teilegutachten (PB+VB) | 2 | Mods can be necessary to car | 225/35 R19----235/35 R19--- | AfterMarket OZ | MAX 680 KG | WHITE | I-Tech | 8027529073140 | OZ | 11,04 |  |  | Serie XL - ext.diam.79 mm | 592x592x274 | 1 | 147 | e1*2001/116*0328*.. | bar: Area 1
VOLKSWAGEN | JETTA | JETTA 05 TFSI | 1KM | 03/2006 | 12/2010 | 5x112 | 57,06 | 540 | 1930 | 54 | M14x1,50 | 17 | ULTRALEGGERA HLT | 8x19 | 19,00 | 8,00 | W01713201A53 | 1 | S | 20120302 | 20120401 | 5x112 |  | 35 | 81710261 | XL | S17D36 | B | LB56 | TÜV |  |  |  | YES |  |  | T | Teilegutachten (PB+VB) | 2 | Mods can be necessary to car | 225/35 R19----235/35 R19--- | AfterMarket OZ | MAX 680 KG | MATT BLACK | I-Tech | 8027529073133 | OZ | 10,99 |  |  | Serie XL - ext.diam.79 mm | 592x592x274 | 1 | 147 | e1*2001/116*0328*.. | bar: Area 1
VOLKSWAGEN | JETTA | JETTA 05 TFSI | 1KM | 03/2006 | 12/2010 | 5x112 | 57,06 | 540 | 1930 | 54 | M14x1,50 | 17 | ULTRALEGGERA HLT | 8x19 | 19,00 | 8,00 | W01713201A71 | 3 | S | 20120302 | 20120401 | 5x112 |  | 35 | 81710261 | XL | S17D36 | B | LB56 | TÜV |  |  |  | YES |  |  | T | Teilegutachten (PB+VB) | 2 | Mods can be necessary to car | 225/35 R19----235/35 R19--- | AfterMarket OZ | MAX 680 KG | ORANGE | I-Tech | 8027529073164 | OZ | 11,04 |  |  | Serie XL - ext.diam.79 mm | 592x592x274 | 1 | 147 | e1*2001/116*0328*.. | bar: Area 1
VOLKSWAGEN | JETTA | JETTA 05 TFSI | 1KM | 03/2006 | 12/2010 | 5x112 | 57,06 | 540 | 1930 | 54 | M14x1,50 | 17 | ULTRALEGGERA HLT | 8x19 | 19,00 | 8,00 | W01713201A76 | 3 | S | 20120302 | 20120401 | 5x112 |  | 35 | 81710261 | XL | S17D36 | B | LB56 | TÜV |  |  |  | YES |  |  | T | Teilegutachten (PB+VB) | 2 | Mods can be necessary to car | 225/35 R19----235/35 R19--- | AfterMarket OZ | MAX 680 KG | RACE GOLD | I-Tech | 8027529073171 | OZ | 11,04 |  |  | Serie XL - ext.diam.79 mm | 592x592x274 | 1 | 147 | e1*2001/116*0328*.. | bar: Area 1
VOLKSWAGEN | JETTA | JETTA 05 TFSI | 1KM | 03/2006 | 12/2010 | 5x112 | 57,06 | 540 | 1930 | 54 | M14x1,50 | 17 | ULTRALEGGERA HLT | 8x19 | 19,00 | 8,00 | W01713201A84 | 3 | S | 20120302 | 20120401 | 5x112 |  | 35 | 81710261 | XL | S17D36 | B | LB56 | TÜV |  |  |  | YES |  |  | T | Teilegutachten (PB+VB) | 2 | Mods can be necessary to car | 225/35 R19----235/35 R19--- | AfterMarket OZ | MAX 680 KG | RED | I-Tech | 8027529073157 | OZ | 11,04 |  |  | Serie XL - ext.diam.79 mm | 592x592x274 | 1 | 147 | e1*2001/116*0328*.. | bar: Area 1
VOLKSWAGEN | JETTA | JETTA 05 TFSI | 1KM | 03/2006 | 12/2010 | 5x112 | 57,06 | 540 | 1930 | 54 | M14x1,50 | 17 | ULTRALEGGERA HLT | 8x19 | 19,00 | 8,00 | W01713202AN6 | 3 | S | 20120302 | 20120401 | 5x112 |  | 45 | 81710249 | L | S17D36 | B | LB56 | TÜV |  |  | DK | YES |  |  | T | Teilegutachten (PB+VB) | 1 | No car modifications required | 225/35 R19----235/35 R19--- | AfterMarket OZ | MAX 680 KG | MATT RACE SILVER | I-Tech | 8027529073263 | OZ | 11,04 |  |  | Serie L - ext.diam.75 mm | 592x592x274 | 1 | 147 | e1*2001/116*0328*.. | bar: Area 1
VOLKSWAGEN | JETTA | JETTA 05 TFSI | 1KM | 03/2006 | 12/2010 | 5x112 | 57,06 | 540 | 1930 | 54 | M14x1,50 | 17 | ULTRALEGGERA HLT | 8x19 | 19,00 | 8,00 | W01713202AP3 | 3 | S | 20121203 | 20130102 | 5x112 |  | 45 | 81710249 | L | S17D36 | B | LB56 | TÜV |  |  | DK | YES |  |  | T | Teilegutachten (PB+VB) | 1 | No car modifications required | 225/35 R19----235/35 R19--- | AfterMarket OZ | MAX 680 KG | ACID GREEN | I-Tech | 8027529083804 | OZ | 11,04 |  |  | Serie L - ext.diam.75 mm | 592x592x274 | 1 | 147 | e1*2001/116*0328*.. | bar: Area 1
VOLKSWAGEN | JETTA | JETTA 05 TFSI | 1KM | 03/2006 | 12/2010 | 5x112 | 57,06 | 540 | 1930 | 54 | M14x1,50 | 17 | ULTRALEGGERA HLT | 8x19 | 19,00 | 8,00 | W01713202A22 | 3 | S | 20120302 | 20120401 | 5x112 |  | 45 | 81710249 | L | S17D36 | B | LB56 | TÜV |  |  | DK | YES |  |  | T | Teilegutachten (PB+VB) | 1 | No car modifications required | 225/35 R19----235/35 R19--- | AfterMarket OZ | MAX 680 KG | MATT GRAPHIT SILVER | I-Tech | 8027529073256 | OZ | 11,04 |  |  | Serie L - ext.diam.75 mm | 592x592x274 | 1 | 147 | e1*2001/116*0328*.. | bar: Area 1
VOLKSWAGEN | JETTA | JETTA 05 TFSI | 1KM | 03/2006 | 12/2010 | 5x112 | 57,06 | 540 | 1930 | 54 | M14x1,50 | 17 | ULTRALEGGERA HLT | 8x19 | 19,00 | 8,00 | W01713202A30 | 3 | S | 20120302 | 20120401 | 5x112 |  | 45 | 81710249 | L | S17D36 | B | LB56 | TÜV |  |  | DK | YES |  |  | T | Teilegutachten (PB+VB) | 1 | No car modifications required | 225/35 R19----235/35 R19--- | AfterMarket OZ | MAX 680 KG | WHITE | I-Tech | 8027529073218 | OZ | 11,04 |  |  | Serie L - ext.diam.75 mm | 592x592x274 | 1 | 147 | e1*2001/116*0328*.. | bar: Area 1
VOLKSWAGEN | JETTA | JETTA 05 TFSI | 1KM | 03/2006 | 12/2010 | 5x112 | 57,06 | 540 | 1930 | 54 | M14x1,50 | 17 | ULTRALEGGERA HLT | 8x19 | 19,00 | 8,00 | W01713202A53 | 1 | S | 20120302 | 20120401 | 5x112 |  | 45 | 81710249 | L | S17D36 | B | LB56 | TÜV |  |  | DK | YES |  |  | T | Teilegutachten (PB+VB) | 1 | No car modifications required | 225/35 R19----235/35 R19--- | AfterMarket OZ | MAX 680 KG | MATT BLACK | I-Tech | 8027529073201 | OZ | 10,91 |  |  | Serie L - ext.diam.75 mm | 592x592x274 | 1 | 147 | e1*2001/116*0328*.. | bar: Area 1
VOLKSWAGEN | JETTA | JETTA 05 TFSI | 1KM | 03/2006 | 12/2010 | 5x112 | 57,06 | 540 | 1930 | 54 | M14x1,50 | 17 | ULTRALEGGERA HLT | 8x19 | 19,00 | 8,00 | W01713202A71 | 3 | S | 20120302 | 20120401 | 5x112 |  | 45 | 81710249 | L | S17D36 | B | LB56 | TÜV |  |  | DK | YES |  |  | T | Teilegutachten (PB+VB) | 1 | No car modifications required | 225/35 R19----235/35 R19--- | AfterMarket OZ | MAX 680 KG | ORANGE | I-Tech | 8027529073232 | OZ | 11,04 |  |  | Serie L - ext.diam.75 mm | 592x592x274 | 1 | 147 | e1*2001/116*0328*.. | bar: Area 1
VOLKSWAGEN | JETTA | JETTA 05 TFSI | 1KM | 03/2006 | 12/2010 | 5x112 | 57,06 | 540 | 1930 | 54 | M14x1,50 | 17 | ULTRALEGGERA HLT | 8x19 | 19,00 | 8,00 | W01713202A76 | 3 | S | 20120302 | 20120401 | 5x112 |  | 45 | 81710249 | L | S17D36 | B | LB56 | TÜV |  |  | DK | YES |  |  | T | Teilegutachten (PB+VB) | 1 | No car modifications required | 225/35 R19----235/35 R19--- | AfterMarket OZ | MAX 680 KG | RACE GOLD | I-Tech | 8027529073249 | OZ | 11,04 |  |  | Serie L - ext.diam.75 mm | 592x592x274 | 1 | 147 | e1*2001/116*0328*.. | bar: Area 1
VOLKSWAGEN | JETTA | JETTA 05 TFSI | 1KM | 03/2006 | 12/2010 | 5x112 | 57,06 | 540 | 1930 | 54 | M14x1,50 | 17 | ULTRALEGGERA HLT | 8x19 | 19,00 | 8,00 | W01713202A84 | 3 | S | 20120302 | 20120401 | 5x112 |  | 45 | 81710249 | L | S17D36 | B | LB56 | TÜV |  |  | DK | YES |  |  | T | Teilegutachten (PB+VB) | 1 | No car modifications required | 225/35 R19----235/35 R19--- | AfterMarket OZ | MAX 680 KG | RED | I-Tech | 8027529073225 | OZ | 11,04 |  |  | Serie L - ext.diam.75 mm | 592x592x274 | 1 | 147 | e1*2001/116*0328*.. | bar: Area 1
VOLKSWAGEN | JETTA | JETTA 05 TFSI | 1KM | 03/2006 | 12/2010 | 5x112 | 57,06 | 540 | 1930 | 54 | M14x1,50 | 17 | ULTRALEGGERA HLT | 8x19 | 19,00 | 8,00 | W01713206AN6 | 3 | S | 20120302 | 20120401 | 5x112 |  | 41 | 81710249 | L | S17D36 | B | LB56 | TÜV |  |  | DK | YES |  |  | T | Teilegutachten (PB+VB) | 1 | No car modifications required | 225/35 R19----235/35 R19--- | AfterMarket OZ | MAX 680 KG | MATT RACE SILVER | I-Tech | 8027529073331 | OZ | 11,04 |  |  | Serie L - ext.diam.75 mm | 592x592x274 | 1 | 147 | e1*2001/116*0328*.. | bar: Area 1
VOLKSWAGEN | JETTA | JETTA 05 TFSI | 1KM | 03/2006 | 12/2010 | 5x112 | 57,06 | 540 | 1930 | 54 | M14x1,50 | 17 | ULTRALEGGERA HLT | 8x19 | 19,00 | 8,00 | W01713206AP3 | 3 | S | 20121203 | 20130102 | 5x112 |  | 41 | 81710249 | L | S17D36 | B | LB56 | TÜV |  |  | DK | YES |  |  | T | Teilegutachten (PB+VB) | 1 | No car modifications required | 225/35 R19----235/35 R19--- | AfterMarket OZ | MAX 680 KG | ACID GREEN | I-Tech | 8027529083811 | OZ | 11,04 |  |  | Serie L - ext.diam.75 mm | 592x592x274 | 1 | 147 | e1*2001/116*0328*.. | bar: Area 1
VOLKSWAGEN | JETTA | JETTA 05 TFSI | 1KM | 03/2006 | 12/2010 | 5x112 | 57,06 | 540 | 1930 | 54 | M14x1,50 | 17 | ULTRALEGGERA HLT | 8x19 | 19,00 | 8,00 | W01713206A22 | 3 | S | 20120302 | 20120401 | 5x112 |  | 41 | 81710249 | L | S17D36 | B | LB56 | TÜV |  |  | DK | YES |  |  | T | Teilegutachten (PB+VB) | 1 | No car modifications required | 225/35 R19----235/35 R19--- | AfterMarket OZ | MAX 680 KG | MATT GRAPHIT SILVER | I-Tech | 8027529073324 | OZ | 11,04 |  |  | Serie L - ext.diam.75 mm | 592x592x274 | 1 | 147 | e1*2001/116*0328*.. | bar: Area 1
VOLKSWAGEN | JETTA | JETTA 05 TFSI | 1KM | 03/2006 | 12/2010 | 5x112 | 57,06 | 540 | 1930 | 54 | M14x1,50 | 17 | ULTRALEGGERA HLT | 8x19 | 19,00 | 8,00 | W01713206A30 | 3 | S | 20120302 | 20120401 | 5x112 |  | 41 | 81710249 | L | S17D36 | B | LB56 | TÜV |  |  | DK | YES |  |  | T | Teilegutachten (PB+VB) | 1 | No car modifications required | 225/35 R19----235/35 R19--- | AfterMarket OZ | MAX 680 KG | WHITE | I-Tech | 8027529073287 | OZ | 11,04 |  |  | Serie L - ext.diam.75 mm | 592x592x274 | 1 | 147 | e1*2001/116*0328*.. | bar: Area 1
VOLKSWAGEN | JETTA | JETTA 05 TFSI | 1KM | 03/2006 | 12/2010 | 5x112 | 57,06 | 540 | 1930 | 54 | M14x1,50 | 17 | ULTRALEGGERA HLT | 8x19 | 19,00 | 8,00 | W01713206A53 | 1 | S | 20120302 | 20120401 | 5x112 |  | 41 | 81710249 | L | S17D36 | B | LB56 | TÜV |  |  | DK | YES |  |  | T | Teilegutachten (PB+VB) | 1 | No car modifications required | 225/35 R19----235/35 R19--- | AfterMarket OZ | MAX 680 KG | MATT BLACK | I-Tech | 8027529073270 | OZ | 10,91 |  |  | Serie L - ext.diam.75 mm | 592x592x274 | 1 | 147 | e1*2001/116*0328*.. | bar: Area 1
VOLKSWAGEN | JETTA | JETTA 05 TFSI | 1KM | 03/2006 | 12/2010 | 5x112 | 57,06 | 540 | 1930 | 54 | M14x1,50 | 17 | ULTRALEGGERA HLT | 8x19 | 19,00 | 8,00 | W01713206A71 | 3 | S | 20120302 | 20120401 | 5x112 |  | 41 | 81710249 | L | S17D36 | B | LB56 | TÜV |  |  | DK | YES |  |  | T | Teilegutachten (PB+VB) | 1 | No car modifications required | 225/35 R19----235/35 R19--- | AfterMarket OZ | MAX 680 KG | ORANGE | I-Tech | 8027529073300 | OZ | 11,04 |  |  | Serie L - ext.diam.75 mm | 592x592x274 | 1 | 147 | e1*2001/116*0328*.. | bar: Area 1
VOLKSWAGEN | JETTA | JETTA 05 TFSI | 1KM | 03/2006 | 12/2010 | 5x112 | 57,06 | 540 | 1930 | 54 | M14x1,50 | 17 | ULTRALEGGERA HLT | 8x19 | 19,00 | 8,00 | W01713206A76 | 3 | S | 20120302 | 20120401 | 5x112 |  | 41 | 81710249 | L | S17D36 | B | LB56 | TÜV |  |  | DK | YES |  |  | T | Teilegutachten (PB+VB) | 1 | No car modifications required | 225/35 R19----235/35 R19--- | AfterMarket OZ | MAX 680 KG | RACE GOLD | I-Tech | 8027529073317 | OZ | 11,04 |  |  | Serie L - ext.diam.75 mm | 592x592x274 | 1 | 147 | e1*2001/116*0328*.. | bar: Area 1
VOLKSWAGEN | JETTA | JETTA 05 TFSI | 1KM | 03/2006 | 12/2010 | 5x112 | 57,06 | 540 | 1930 | 54 | M14x1,50 | 17 | ULTRALEGGERA HLT | 8x19 | 19,00 | 8,00 | W01713206A84 | 3 | S | 20120302 | 20120401 | 5x112 |  | 41 | 81710249 | L | S17D36 | B | LB56 | TÜV |  |  | DK | YES |  |  | T | Teilegutachten (PB+VB) | 1 | No car modifications required | 225/35 R19----235/35 R19--- | AfterMarket OZ | MAX 680 KG | RED | I-Tech | 8027529073294 | OZ | 11,04 |  |  | Serie L - ext.diam.75 mm | 592x592x274 | 1 | 147 | e1*2001/116*0328*.. | bar: Area 1
VOLKSWAGEN | JETTA | JETTA 05 TFSI | 1KM | 03/2006 | 12/2010 | 5x112 | 57,06 | 540 | 1930 | 54 | M14x1,50 | 17 | VERSILIA | 8x19 | 19,00 | 8,00 | W01840201N6 | 1 |  |  |  | 5x112 |  | 35 | 81710249 | L | S17D36 | B | LB56 | TÜV |  |  |  | YES |  |  | T | Teilegutachten (PB+VB) | 2 | Mods can be necessary to car | 225/35 R19----235/35 R19--- | AfterMarket OZ | MAX 775 KG | MATT RACE SILVER | All-Terrain | 8027529052282 | OZ | 16,42 |  |  | Serie L - ext.diam.75 mm | 592x592x274 | 1 | 147 | e1*2001/116*0328*.. | bar: Area 1
VOLKSWAGEN | JETTA | JETTA 05 TFSI | 1KM | 03/2006 | 12/2010 | 5x112 | 57,06 | 540 | 1930 | 54 | M14x1,50 | 17 | VERSILIA | 8x19 | 19,00 | 8,00 | W0184020154 | 1 |  |  |  | 5x112 |  | 35 | 81710249 | L | S17D36 | B | LB56 | TÜV |  |  |  | YES |  |  | T | Teilegutachten (PB+VB) | 2 | Mods can be necessary to car | 225/35 R19----235/35 R19--- | AfterMarket OZ | MAX 775 KG | MATT BLACK + DIAMOND-CUT | All-Terrain | 8027529039375 | OZ | 16,42 |  |  | Serie L - ext.diam.75 mm | 592x592x274 | 1 | 147 | e1*2001/116*0328*.. | bar: Area 1
VOLKSWAGEN | JETTA | JETTA 05 TFSI | 1KM | 03/2006 | 12/2010 | 5x112 | 57,06 | 540 | 1930 | 54 | M14x1,50 | 17 | VERSILIA | 8x19 | 19,00 | 8,00 | W01840202N6 | 1 |  |  |  | 5x112 |  | 48 | 81710249 | L | S17D36 | B | LB56 | TÜV |  |  | DK | YES |  |  | T | Teilegutachten (PB+VB) | 1 | No car modifications required | 225/35 R19----235/35 R19--- | AfterMarket OZ | MAX 670 KG | MATT RACE SILVER | All-Terrain | 8027529052299 | OZ | 15,92 |  |  | Serie L - ext.diam.75 mm | 592x592x274 | 1 | 147 | e1*2001/116*0328*.. | bar: Area 1
VOLKSWAGEN | JETTA | JETTA 05 TFSI | 1KM | 03/2006 | 12/2010 | 5x112 | 57,06 | 540 | 1930 | 54 | M14x1,50 | 17 | VERSILIA | 8x19 | 19,00 | 8,00 | W0184020254 | 1 | S | 20090511 | 20090610 | 5x112 |  | 48 | 81710249 | L | S17D36 | B | LB56 | TÜV |  |  | DK | YES |  |  | T | Teilegutachten (PB+VB) | 1 | No car modifications required | 225/35 R19----235/35 R19--- | AfterMarket OZ | MAX 670 KG | MATT BLACK + DIAMOND-CUT | All-Terrain | 8027529039399 | OZ | 15,92 |  |  | Serie L - ext.diam.75 mm | 592x592x274 | 1 | 147 | e1*2001/116*0328*.. | bar: Area 1
VOLKSWAGEN | JETTA | JETTA 05 TFSI | 1KM | 03/2006 | 12/2010 | 5x112 | 57,06 | 540 | 1930 | 54 | M14x1,50 | 17 | X5B | 8x19 | 19,00 | 8,00 | W85069201N5 | 1 | S | 20121005 | 20121104 | 5x112 |  | 35 | 81710451 | L | S17D36 | B | [5 empty] | YES |  |  | T | Teilegutachten (PB+VB) | 2 | Mods can be necessary to car | 225/35 R19----235/35 R19--- | AfterMarket OZ | MAX 730 KG | MATT GRAPHITE DIAMOND CUT | X-Line | 8027529079838 | OZ | 14,01 |  |  | Serie L - ext.diam.75 mm | 593x593x274 | 1 | 147 | e1*2001/116*0328*.. | bar: Area 1
VOLKSWAGEN | JETTA | JETTA 05 TFSI | 1KM | 03/2006 | 12/2010 | 5x112 | 57,06 | 540 | 1930 | 54 | M14x1,50 | 17 | X5B | 8x19 | 19,00 | 8,00 | W85069202N5 | 1 | S | 20121005 | 20121104 | 5x112 |  | 48 | 81710451 | L | S17D36 | B |  |  |  |  | DK | YES |  |  | T | Teilegutachten (PB+VB) | 1 | No car modifications required | 225/35 R19----235/35 R19--- | AfterMarket OZ | MAX 730 KG | MATT GRAPHITE DIAMOND CUT | X-Line | 8027529079845 | OZ | 13,61 |  |  | Serie L - ext.diam.75 mm | 593x593x274 | 1 | 147 | e1*2001/116*0328*.. | bar: Area 1
VOLKSWAGEN | JETTA | JETTA 05 TFSI | 1KM | 03/2006 | 12/2010 | 5x112 | 57,06 | 540 | 1930 | 54 | M14x1,50 | 17 | EGO | 8½x19 | 19,00 | 8,50 | W8504820354 | 1 | S | 20110726 | 20110825 | 5x112 |  | 38 | 81710451 | L | S17D36 | B |  | TÜV |  |  |  | YES |  |  | T | Teilegutachten (PB+VB) | 2 | Mods can be necessary to car | 235/35 R19----245/35 R19--- | AfterMarket OZ | MAX 750 KG | MATT BLACK + DIAMOND-CUT | X-Line | 8027529065565 | OZ | 14,31 |  |  | Serie L - ext.diam.75 mm | 593x593x287 | 1 | 147 | e1*2001/116*0328*.. | bar: Area 1
VOLKSWAGEN | JETTA | JETTA 05 TFSI | 1KM | 03/2006 | 12/2010 | 5x112 | 57,06 | 540 | 1930 | 54 | M14x1,50 | 17 | EGO | 8½x19 | 19,00 | 8,50 | W8504820454 | 1 | S | 20110726 | 20110825 | 5x112 |  | 44 | 81710451 | L | S17D36 | B |  | TÜV |  |  | DK | YES |  |  | T | Teilegutachten (PB+VB) | 1 | No car modifications required | 235/35 R19----245/35 R19--- | AfterMarket OZ | MAX 750 KG | MATT BLACK + DIAMOND-CUT | X-Line | 8027529065572 | OZ | 14,31 |  |  | Serie L - ext.diam.75 mm | 593x593x287 | 1 | 147 | e1*2001/116*0328*.. | bar: Area 1
VOLKSWAGEN | JETTA | JETTA 05 TFSI | 1KM | 03/2006 | 12/2010 | 5x112 | 57,06 | 540 | 1930 | 54 | M14x1,50 | 17 | QUARANTA | 8½x19 | 19,00 | 8,50 | W01857203G2 | 1 |  |  |  | 5x112 |  | 38 | 81710249 | L | S17D36 | B |  | TÜV |  |  |  | YES |  |  | T | Teilegutachten (PB+VB) | 2 | Mods can be necessary to car | 235/35 R19----245/35 R19--- | AfterMarket OZ | MAX 730 KG | GRIGIO CORSA DIAMANTATO | Via Veneto | 8027529052589 | OZ | 13,81 |  |  | Serie L - ext.diam.75 mm | 592x592x286 | 1 | 147 | e1*2001/116*0328*.. | bar: Area 1
VOLKSWAGEN | JETTA | JETTA 05 TFSI | 1KM | 03/2006 | 12/2010 | 5x112 | 57,06 | 540 | 1930 | 54 | M14x1,50 | 17 | QUARANTA | 8½x19 | 19,00 | 8,50 | W01857204G2 | 1 |  |  |  | 5x112 |  | 44 | 81710249 | L | S17D36 | B |  | TÜV |  |  | DK | YES |  |  | T | Teilegutachten (PB+VB) | 1 | No car modifications required | 235/35 R19----245/35 R19--- | AfterMarket OZ | MAX 675 KG | GRIGIO CORSA DIAMANTATO | Via Veneto | 8027529052596 | OZ | 13,71 |  |  | Serie L - ext.diam.75 mm | 592x592x286 | 1 | 147 | e1*2001/116*0328*.. | bar: Area 1
VOLKSWAGEN | JETTA | JETTA 05 TFSI | 1KM | 03/2006 | 12/2010 | 5x112 | 57,06 | 540 | 1930 | 54 | M14x1,50 | 17 | SUPERTURISMO LM | 8½x19 | 19,00 | 8,50 | W0185220319 | 1 |  |  |  | 5x112 |  | 38 | 81710249 | L | S17D36 | B | LB56 | TÜV |  |  |  | YES |  |  | T | Teilegutachten (PB+VB) | 2 | Mods can be necessary to car | 235/35 R19----245/35 R19--- | AfterMarket OZ | MAX 725 KG | MATT RACE SILVER + BLACK LETTERING | Racing | 8027529043624 | OZ | 13,21 |  |  | Serie L - ext.diam.75 mm | 592x592x286 | 1 | 147 | e1*2001/116*0328*.. | bar: Area 1
VOLKSWAGEN | JETTA | JETTA 05 TFSI | 1KM | 03/2006 | 12/2010 | 5x112 | 57,06 | 540 | 1930 | 54 | M14x1,50 | 17 | SUPERTURISMO LM | 8½x19 | 19,00 | 8,50 | W0185220346 | 1 |  |  |  | 5x112 |  | 38 | 81710249 | L | S17D36 | B | LB56 | TÜV |  |  |  | YES |  |  | T | Teilegutachten (PB+VB) | 2 | Mods can be necessary to car | 235/35 R19----245/35 R19--- | AfterMarket OZ | MAX 725 KG | MATT GRAPHITE + SILVER LETTERING | Racing | 8027529043631 | OZ | 13,21 |  |  | Serie L - ext.diam.75 mm | 592x592x286 | 1 | 147 | e1*2001/116*0328*.. | bar: Area 1
VOLKSWAGEN | JETTA | JETTA 05 TFSI | 1KM | 03/2006 | 12/2010 | 5x112 | 57,06 | 540 | 1930 | 54 | M14x1,50 | 17 | SUPERTURISMO LM | 8½x19 | 19,00 | 8,50 | W0185220919 | 1 |  |  |  | 5x112 |  | 44 | 81710249 | L | S17D36 | B | LB56 | TÜV |  |  | DK | YES |  |  | T | Teilegutachten (PB+VB) | 1 | No car modifications required | 235/35 R19----245/35 R19--- | AfterMarket OZ | MAX 690 KG | MATT RACE SILVER + BLACK LETTERING | Racing | 8027529043747 | OZ | 13,01 |  |  | Serie L - ext.diam.75 mm | 592x592x286 | 1 | 147 | e1*2001/116*0328*.. | bar: Area 1
VOLKSWAGEN | JETTA | JETTA 05 TFSI | 1KM | 03/2006 | 12/2010 | 5x112 | 57,06 | 540 | 1930 | 54 | M14x1,50 | 17 | SUPERTURISMO LM | 8½x19 | 19,00 | 8,50 | W0185220946 | 1 |  |  |  | 5x112 |  | 44 | 81710249 | L | S17D36 | B | LB56 | TÜV |  |  | DK | YES |  |  | T | Teilegutachten (PB+VB) | 1 | No car modifications required | 235/35 R19----245/35 R19--- | AfterMarket OZ | MAX 690 KG | MATT GRAPHITE + SILVER LETTERING | Racing | 8027529043754 | OZ | 13,01 |  |  | Serie L - ext.diam.75 mm | 592x592x286 | 1 | 147 | e1*2001/116*0328*.. | bar: Area 1
VOLKSWAGEN | JETTA | JETTA 05 TFSI | 1KM | 03/2006 | 12/2010 | 5x112 | 57,06 | 540 | 1930 | 54 | M14x1,50 | 17 | ULTRALEGGERA HLT | 8½x19 | 19,00 | 8,50 | W01803203N6 | 3 | S | 20110912 | 20111012 | 5x112 |  | 38 | 81710249 | L | S17D36 | B | LB56 | TÜV |  |  |  | YES |  |  | T | Teilegutachten (PB+VB) | 2 | Mods can be necessary to car | 235/35 R19----245/35 R19--- | AfterMarket OZ | MAX 715 KG | MATT RACE SILVER | I-Tech | 8027529068009 | OZ | 11,88 |  |  | Serie L - ext.diam.75 mm | 592x592x286 | 1 | 147 | e1*2001/116*0328*.. | bar: Area 1
VOLKSWAGEN | JETTA | JETTA 05 TFSI | 1KM | 03/2006 | 12/2010 | 5x112 | 57,06 | 540 | 1930 | 54 | M14x1,50 | 17 | ULTRALEGGERA HLT | 8½x19 | 19,00 | 8,50 | W01803203P3 | 3 | S | 20121203 | 20130102 | 5x112 |  | 38 | 81710249 | L | S17D36 | B | LB56 | TÜV |  |  |  | YES |  |  | T | Teilegutachten (PB+VB) | 2 | Mods can be necessary to car | 235/35 R19----245/35 R19--- | AfterMarket OZ | MAX 715 KG | ACID GREEN | I-Tech | 8027529083897 | OZ | 11,88 |  |  | Serie L - ext.diam.75 mm | 592x592x286 | 1 | 147 | e1*2001/116*0328*.. | bar: Area 1
VOLKSWAGEN | JETTA | JETTA 05 TFSI | 1KM | 03/2006 | 12/2010 | 5x112 | 57,06 | 540 | 1930 | 54 | M14x1,50 | 17 | ULTRALEGGERA HLT | 8½x19 | 19,00 | 8,50 | W0180320322 | 3 | S | 20110912 | 20111012 | 5x112 |  | 38 | 81710249 | L | S17D36 | B | LB56 | TÜV |  |  |  | YES |  |  | T | Teilegutachten (PB+VB) | 2 | Mods can be necessary to car | 235/35 R19----245/35 R19--- | AfterMarket OZ | MAX 715 KG | MATT GRAPHIT SILVER | I-Tech | 8027529067996 | OZ | 11,88 |  |  | Serie L - ext.diam.75 mm | 592x592x286 | 1 | 147 | e1*2001/116*0328*.. | bar: Area 1
VOLKSWAGEN | JETTA | JETTA 05 TFSI | 1KM | 03/2006 | 12/2010 | 5x112 | 57,06 | 540 | 1930 | 54 | M14x1,50 | 17 | ULTRALEGGERA HLT | 8½x19 | 19,00 | 8,50 | W0180320330 | 3 | S | 20110912 | 20111012 | 5x112 |  | 38 | 81710249 | L | S17D36 | B | LB56 | TÜV |  |  |  | YES |  |  | T | Teilegutachten (PB+VB) | 2 | Mods can be necessary to car | 235/35 R19----245/35 R19--- | AfterMarket OZ | MAX 715 KG | WHITE | I-Tech | 8027529067958 | OZ | 11,88 |  |  | Serie L - ext.diam.75 mm | 592x592x286 | 1 | 147 | e1*2001/116*0328*.. | bar: Area 1
VOLKSWAGEN | JETTA | JETTA 05 TFSI | 1KM | 03/2006 | 12/2010 | 5x112 | 57,06 | 540 | 1930 | 54 | M14x1,50 | 17 | ULTRALEGGERA HLT | 8½x19 | 19,00 | 8,50 | W0180320353 | 1 | S | 20080728 | 20080827 | 5x112 |  | 38 | 81710249 | L | S17D36 | B | LB56 | TÜV |  |  |  | YES |  |  | T | Teilegutachten (PB+VB) | 2 | Mods can be necessary to car | 235/35 R19----245/35 R19--- | AfterMarket OZ | MAX 715 KG | MATT BLACK | I-Tech | 8027529006377 | OZ | 11,88 |  |  | Serie L - ext.diam.75 mm | 592x592x286 | 1 | 147 | e1*2001/116*0328*.. | bar: Area 1
VOLKSWAGEN | JETTA | JETTA 05 TFSI | 1KM | 03/2006 | 12/2010 | 5x112 | 57,06 | 540 | 1930 | 54 | M14x1,50 | 17 | ULTRALEGGERA HLT | 8½x19 | 19,00 | 8,50 | W0180320371 | 3 | S | 20110912 | 20111012 | 5x112 |  | 38 | 81710249 | L | S17D36 | B | LB56 | TÜV |  |  |  | YES |  |  | T | Teilegutachten (PB+VB) | 2 | Mods can be necessary to car | 235/35 R19----245/35 R19--- | AfterMarket OZ | MAX 715 KG | ORANGE | I-Tech | 8027529067972 | OZ | 11,88 |  |  | Serie L - ext.diam.75 mm | 592x592x286 | 1 | 147 | e1*2001/116*0328*.. | bar: Area 1
VOLKSWAGEN | JETTA | JETTA 05 TFSI | 1KM | 03/2006 | 12/2010 | 5x112 | 57,06 | 540 | 1930 | 54 | M14x1,50 | 17 | ULTRALEGGERA HLT | 8½x19 | 19,00 | 8,50 | W0180320376 | 3 | S | 20110912 | 20111012 | 5x112 |  | 38 | 81710249 | L | S17D36 | B | LB56 | TÜV |  |  |  | YES |  |  | T | Teilegutachten (PB+VB) | 2 | Mods can be necessary to car | 235/35 R19----245/35 R19--- | AfterMarket OZ | MAX 715 KG | RACE GOLD | I-Tech | 8027529067989 | OZ | 11,88 |  |  | Serie L - ext.diam.75 mm | 592x592x286 | 1 | 147 | e1*2001/116*0328*.. | bar: Area 1
VOLKSWAGEN | JETTA | JETTA 05 TFSI | 1KM | 03/2006 | 12/2010 | 5x112 | 57,06 | 540 | 1930 | 54 | M14x1,50 | 17 | ULTRALEGGERA HLT | 8½x19 | 19,00 | 8,50 | W0180320384 | 3 | S | 20110912 | 20111012 | 5x112 |  | 38 | 81710249 | L | S17D36 | B | LB56 | TÜV |  |  |  | YES |  |  | T | Teilegutachten (PB+VB) | 2 | Mods can be necessary to car | 235/35 R19----245/35 R19--- | AfterMarket OZ | MAX 715 KG | RED | I-Tech | 8027529067965 | OZ | 11,88 |  |  | Serie L - ext.diam.75 mm | 592x592x286 | 1 | 147 | e1*2001/116*0328*.. | bar: Area 1
VOLKSWAGEN | JETTA | JETTA 05 TFSI | 1KM | 03/2006 | 12/2010 | 5x112 | 57,06 | 540 | 1930 | 54 | M14x1,50 | 17 | VITTORIA | 8½x19 | 19,00 | 8,50 | W0188220173 | 1 | S | 20110913 | 20111013 | 5x112 |  | 38 | 81710451 | L | S17D36 | B |  | TÜV |  |  |  | YES |  |  | T | Teilegutachten (PB+VB) | 2 | Mods can be necessary to car | 235/35 R19----245/35 R19--- | AfterMarket OZ | MAX 730 KG | MATT DARK GRAPHITE | Via Veneto | 8027529069662 | OZ | 14,11 |  |  | Serie L - ext.diam.75 mm | 592x592x286 | 1 | 147 | e1*2001/116*0328*.. | bar: Area 1
VOLKSWAGEN | JETTA | JETTA 05 TFSI | 1KM | 03/2006 | 12/2010 | 5x112 | 57,06 | 540 | 1930 | 54 | M14x1,50 | 17 | VITTORIA | 8½x19 | 19,00 | 8,50 | W0188220273 | 1 | S | 20110913 | 20111013 | 5x112 |  | 44 | 81710451 | L | S17D36 | B |  | TÜV |  |  | DK | YES |  |  | T | Teilegutachten (PB+VB) | 1 | No car modifications required | 235/35 R19----245/35 R19--- | AfterMarket OZ | MAX 690 KG | MATT DARK GRAPHITE | Via Veneto | 8027529069679 | OZ | 14,13 |  |  | Serie L - ext.diam.75 mm | 592x592x286 | 1 | 147 | e1*2001/116*0328*.. | bar: Area 1
VOLKSWAGEN | JETTA | JETTA 05 TFSI | 1KM | 03/2006 | 12/2010 | 5x112 | 57,06 | 540 | 1930 | 54 | M14x1,50 | 17 | SARDEGNA | 9x19 | 19,00 | 9,00 | W0176620122 | 1 |  |  |  | 5x112 |  | 45 | 81710261 | XL | S17D36 | B | LB56 | TÜV |  |  | DK | YES | C0270 | REAR | T | Teilegutachten (PB+VB) | 1 | No car modifications required |  | AfterMarket OZ | MAX 950 KG | MATT GRAPHIT SILVER | All-Terrain | 8027529046366 | OZ | 17,65 |  |  | Serie XL - ext.diam.79 mm | 592x592x312 | 1 | 147 | e1*2001/116*0328*.. | bar: Area 1
VOLKSWAGEN | JETTA | JETTA 05 TFSI | 1KM | 03/2006 | 12/2010 | 5x112 | 57,06 | 540 | 1930 | 54 | M14x1,50 | 17 | ULTRALEGGERA HLT | 9x19 | 19,00 | 9,00 | W01804202N6 | 3 | S | 20110912 | 20111012 | 5x112 |  | 42 | 81710249 | L | S17D36 | B | LB56 | TÜV |  |  | DK | YES |  |  | T | Teilegutachten (PB+VB) | 2 | Mods can be necessary to car |  | AfterMarket OZ | MAX 695 KG | MATT RACE SILVER | I-Tech | 8027529069051 | OZ | 10,34 |  |  | Serie L - ext.diam.75 mm | 592x592x312 | 1 | 147 | e1*2001/116*0328*.. | bar: Area 1
VOLKSWAGEN | JETTA | JETTA 05 TFSI | 1KM | 03/2006 | 12/2010 | 5x112 | 57,06 | 540 | 1930 | 54 | M14x1,50 | 17 | ULTRALEGGERA HLT | 9x19 | 19,00 | 9,00 | W01804202P3 | 3 | S | 20121203 | 20130102 | 5x112 |  | 42 | 81710249 | L | S17D36 | B | LB56 | TÜV |  |  | DK | YES |  |  | T | Teilegutachten (PB+VB) | 2 | Mods can be necessary to car |  | AfterMarket OZ | MAX 695 KG | ACID GREEN | I-Tech | 8027529084078 | OZ | 10,34 |  |  | Serie L - ext.diam.75 mm | 592x592x312 | 1 | 147 | e1*2001/116*0328*.. | bar: Area 1
VOLKSWAGEN | JETTA | JETTA 05 TFSI | 1KM | 03/2006 | 12/2010 | 5x112 | 57,06 | 540 | 1930 | 54 | M14x1,50 | 17 | ULTRALEGGERA HLT | 9x19 | 19,00 | 9,00 | W0180420222 | 3 | S | 20110912 | 20111012 | 5x112 |  | 42 | 81710249 | L | S17D36 | B | LB56 | TÜV |  |  | DK | YES |  |  | T | Teilegutachten (PB+VB) | 2 | Mods can be necessary to car |  | AfterMarket OZ | MAX 695 KG | MATT GRAPHIT SILVER | I-Tech | 8027529069044 | OZ | 10,34 |  |  | Serie L - ext.diam.75 mm | 592x592x312 | 1 | 147 | e1*2001/116*0328*.. | bar: Area 1
VOLKSWAGEN | JETTA | JETTA 05 TFSI | 1KM | 03/2006 | 12/2010 | 5x112 | 57,06 | 540 | 1930 | 54 | M14x1,50 | 17 | ULTRALEGGERA HLT | 9x19 | 19,00 | 9,00 | W0180420230 | 3 | S | 20110912 | 20111012 | 5x112 |  | 42 | 81710249 | L | S17D36 | B | LB56 | TÜV |  |  | DK | YES |  |  | T | Teilegutachten (PB+VB) | 2 | Mods can be necessary to car |  | AfterMarket OZ | MAX 695 KG | WHITE | I-Tech | 8027529069006 | OZ | 10,34 |  |  | Serie L - ext.diam.75 mm | 592x592x312 | 1 | 147 | e1*2001/116*0328*.. | bar: Area 1
VOLKSWAGEN | JETTA | JETTA 05 TFSI | 1KM | 03/2006 | 12/2010 | 5x112 | 57,06 | 540 | 1930 | 54 | M14x1,50 | 17 | ULTRALEGGERA HLT | 9x19 | 19,00 | 9,00 | W0180420253 | 1 | S | 20091123 | 20091223 | 5x112 |  | 42 | 81710249 | L | S17D36 | B | LB56 | TÜV |  |  | DK | YES |  |  | T | Teilegutachten (PB+VB) | 2 | Mods can be necessary to car |  | AfterMarket OZ | MAX 695 KG | MATT BLACK | I-Tech | 8027529047370 | OZ | 10,34 |  |  | Serie L - ext.diam.75 mm | 592x592x312 | 1 | 147 | e1*2001/116*0328*.. | bar: Area 1
VOLKSWAGEN | JETTA | JETTA 05 TFSI | 1KM | 03/2006 | 12/2010 | 5x112 | 57,06 | 540 | 1930 | 54 | M14x1,50 | 17 | ULTRALEGGERA HLT | 9x19 | 19,00 | 9,00 | W0180420261 | 1 | S | 20080718 | 20080817 | 5x112 |  | 42 | 81710249 | L | S17D36 | B | LB56 | TÜV |  |  | DK | YES |  |  | T | Teilegutachten (PB+VB) | 2 | Mods can be necessary to car |  | AfterMarket OZ | MAX 695 KG | CHRYSTAL TITANIUM | I-Tech | 8027529006452 | OZ | 10,34 |  |  | Serie L - ext.diam.75 mm | 592x592x312 | 1 | 147 | e1*2001/116*0328*.. | Area 2: OUT
VOLKSWAGEN | JETTA | JETTA 05 TFSI | 1KM | 03/2006 | 12/2010 | 5x112 | 57,06 | 540 | 1930 | 54 | M14x1,50 | 17 | ULTRALEGGERA HLT | 9x19 | 19,00 | 9,00 | W0180420271 | 3 | S | 20110912 | 20111012 | 5x112 |  | 42 | 81710249 | L | S17D36 | B | LB56 | TÜV |  |  | DK | YES |  |  | T | Teilegutachten (PB+VB) | 2 | Mods can be necessary to car |  | AfterMarket OZ | MAX 695 KG | ORANGE | I-Tech | 8027529069020 | OZ | 10,34 |  |  | Serie L - ext.diam.75 mm | 592x592x312 | 1 | 147 | e1*2001/116*0328*.. | bar: Area 1
VOLKSWAGEN | JETTA | JETTA 05 TFSI | 1KM | 03/2006 | 12/2010 | 5x112 | 57,06 | 540 | 1930 | 54 | M14x1,50 | 17 | ULTRALEGGERA HLT | 9x19 | 19,00 | 9,00 | W0180420276 | 3 | S | 20110912 | 20111012 | 5x112 |  | 42 | 81710249 | L | S17D36 | B | LB56 | TÜV |  |  | DK | YES |  |  | T | Teilegutachten (PB+VB) | 2 | Mods can be necessary to car |  | AfterMarket OZ | MAX 695 KG | RACE GOLD | I-Tech | 8027529069037 | OZ | 10,34 |  |  | Serie L - ext.diam.75 mm | 592x592x312 | 1 | 147 | e1*2001/116*0328*.. | bar: Area 1
VOLKSWAGEN | JETTA | JETTA 05 TFSI | 1KM | 03/2006 | 12/2010 | 5x112 | 57,06 | 540 | 1930 | 54 | M14x1,50 | 17 | ULTRALEGGERA HLT | 9x19 | 19,00 | 9,00 | W0180420284 | 3 | S | 20110912 | 20111012 | 5x112 |  | 42 | 81710249 | L | S17D36 | B | LB56 | TÜV |  |  | DK | YES |  |  | T | Teilegutachten (PB+VB) | 2 | Mods can be necessary to car |  | AfterMarket OZ | MAX 695 KG | RED | I-Tech | 8027529069013 | OZ | 10,34 |  |  | Serie L - ext.diam.75 mm | 592x592x312 | 1 | 147 | e1*2001/116*0328*.. | bar: Area 1
VOLKSWAGEN | JETTA | JETTA 05 TFSI | 1KM | 03/2006 | 12/2010 | 5x112 | 57,06 | 540 | 1930 | 54 | M14x1,50 | 17 | VERSILIA | 9x19 | 19,00 | 9,00 | W01841201N6 | 1 |  |  |  | 5x112 |  | 45 | 81710249 | L | S17D36 | B | LB56 | TÜV |  |  | DK | YES | C0270 | REAR | T | Teilegutachten (PB+VB) | 1 | No car modifications required |  | AfterMarket OZ | MAX 900 KG | MATT RACE SILVER | All-Terrain | 8027529052350 | OZ | 17,33 |  |  | Serie L - ext.diam.75 mm | 592x592x312 | 1 | 147 | e1*2001/116*0328*.. | bar: Area 1
VOLKSWAGEN | JETTA | JETTA 05 TFSI | 1KM | 03/2006 | 12/2010 | 5x112 | 57,06 | 540 | 1930 | 54 | M14x1,50 | 17 | VERSILIA | 9x19 | 19,00 | 9,00 | W0184120154 | 1 | S | 20090306 | 20090405 | 5x112 |  | 45 | 81710249 | L | S17D36 | B | LB56 | TÜV |  |  | DK | YES | C0270 | REAR | T | Teilegutachten (PB+VB) | 1 | No car modifications required |  | AfterMarket OZ | MAX 900 KG | MATT BLACK + DIAMOND-CUT | All-Terrain | 8027529038071 | OZ | 17,33 |  |  | Serie L - ext.diam.75 mm | 592x592x312 | 1 | 147 | e1*2001/116*0328*.. | bar: Area 1
VOLKSWAGEN | JETTA | JETTA 05 TFSI | 1KM | 03/2006 | 12/2010 | 5x112 | 57,06 | 540 | 1930 | 54 | M14x1,50 | 17 | X5B | 9x19 | 19,00 | 9,00 | W85070201N5 | 1 | S | 20121005 | 20121104 | 5x112 |  | 45 | 81710451 | L | S17D36 | B |  |  |  |  | DK | YES |  |  | T | Teilegutachten (PB+VB) | 2 | Mods can be necessary to car |  | AfterMarket OZ | MAX 730 KG | MATT GRAPHITE DIAMOND CUT | X-Line | 8027529079890 | OZ | 13,81 |  |  | Serie L - ext.diam.75 mm | 593x593x300 | 1 | 147 | e1*2001/116*0328*.. | bar: Area 1
VOLKSWAGEN | JETTA | JETTA 05 TFSI | 1KM | 03/2006 | 12/2010 | 5x112 | 57,06 | 540 | 1930 | 54 | M14x1,50 | 17 | MONACO HLT | 8x20 | 20,00 | 8,00 | W01899203G1 | 1 | S | 20120711 | 20120810 | 5x112 |  | 45 | 81710535 | XL | S17D36 | B |  |  |  |  | DK | YES |  |  | N | No Certificate | 1 | No car modifications required | 235/30 R20--- | AfterMarket OZ | MAX 950 KG | GRIGIO CORSA | All-Terrain | 8027529076851 | OZ | 16,32 |  |  | Serie XL - ext.diam.79 mm | 615x615x274 | 1 | 147 | e1*2001/116*0328*.. | bar: Area 1
VOLKSWAGEN | JETTA | JETTA 05 TFSI | 1KM | 03/2006 | 12/2010 | 5x112 | 57,06 | 540 | 1930 | 54 | M14x1,50 | 17 | ULTRALEGGERA HLT | 8x20 | 20,00 | 8,00 | W01739200A53 | 3 | S | 20071109 | 20071209 | 5x112 |  | 45 | 81710249 | L | S17D36 | B | LB56 | TÜV |  |  | DK | YES |  |  | T | Teilegutachten (PB+VB) | 1 | No car modifications required | 235/30 R20--- | AfterMarket OZ | MAX 645 KG | MATT BLACK | I-Tech | 8027529003376 | OZ | 12,28 |  |  | Serie L - ext.diam.75 mm | 620x620x350 | 1 | 147 | e1*2001/116*0328*.. | bar: Area 1
VOLKSWAGEN | JETTA | JETTA 05 TFSI | 1KM | 03/2006 | 12/2010 | 5x112 | 57,06 | 540 | 1930 | 54 | M14x1,50 | 17 | ULTRALEGGERA HLT | 8x20 | 20,00 | 8,00 | W01739200N6 | 3 | S | 20110912 | 20111012 | 5x112 |  | 45 | 81710249 | L | S17D36 | B | LB56 | TÜV |  |  | DK | YES |  |  | T | Teilegutachten (PB+VB) | 1 | No car modifications required | 235/30 R20--- | AfterMarket OZ | MAX 645 KG | MATT RACE SILVER | I-Tech | 8027529067576 | OZ | 12,28 |  |  | Serie L - ext.diam.75 mm | 615x615x274 | 1 | 147 | e1*2001/116*0328*.. | bar: Area 1
VOLKSWAGEN | JETTA | JETTA 05 TFSI | 1KM | 03/2006 | 12/2010 | 5x112 | 57,06 | 540 | 1930 | 54 | M14x1,50 | 17 | ULTRALEGGERA HLT | 8x20 | 20,00 | 8,00 | W01739200P3 | 3 | S | 20121203 | 20130102 | 5x112 |  | 45 | 81710249 | L | S17D36 | B | LB56 | TÜV |  |  | DK | YES |  |  | T | Teilegutachten (PB+VB) | 1 | No car modifications required | 235/30 R20--- | AfterMarket OZ | MAX 645 KG | ACID GREEN | I-Tech | 8027529083828 | OZ | 12,28 |  |  | Serie L - ext.diam.75 mm | 615x615x274 | 1 | 147 | e1*2001/116*0328*.. | bar: Area 1
VOLKSWAGEN | JETTA | JETTA 05 TFSI | 1KM | 03/2006 | 12/2010 | 5x112 | 57,06 | 540 | 1930 | 54 | M14x1,50 | 17 | ULTRALEGGERA HLT | 8x20 | 20,00 | 8,00 | W0173920022 | 3 | S | 20110912 | 20111012 | 5x112 |  | 45 | 81710249 | L | S17D36 | B | LB56 | TÜV |  |  | DK | YES |  |  | T | Teilegutachten (PB+VB) | 1 | No car modifications required | 235/30 R20--- | AfterMarket OZ | MAX 645 KG | MATT GRAPHIT SILVER | I-Tech | 8027529067569 | OZ | 12,28 |  |  | Serie L - ext.diam.75 mm | 615x615x274 | 1 | 147 | e1*2001/116*0328*.. | bar: Area 1
VOLKSWAGEN | JETTA | JETTA 05 TFSI | 1KM | 03/2006 | 12/2010 | 5x112 | 57,06 | 540 | 1930 | 54 | M14x1,50 | 17 | ULTRALEGGERA HLT | 8x20 | 20,00 | 8,00 | W0173920030 | 3 | S | 20110912 | 20111012 | 5x112 |  | 45 | 81710249 | L | S17D36 | B | LB56 | TÜV |  |  | DK | YES |  |  | T | Teilegutachten (PB+VB) | 1 | No car modifications required | 235/30 R20--- | AfterMarket OZ | MAX 645 KG | WHITE | I-Tech | 8027529067521 | OZ | 12,28 |  |  | Serie L - ext.diam.75 mm | 615x615x274 | 1 | 147 | e1*2001/116*0328*.. | bar: Area 1
VOLKSWAGEN | JETTA | JETTA 05 TFSI | 1KM | 03/2006 | 12/2010 | 5x112 | 57,06 | 540 | 1930 | 54 | M14x1,50 | 17 | ULTRALEGGERA HLT | 8x20 | 20,00 | 8,00 | W0173920071 | 3 | S | 20110912 | 20111012 | 5x112 |  | 45 | 81710249 | L | S17D36 | B | LB56 | TÜV |  |  | DK | YES |  |  | T | Teilegutachten (PB+VB) | 1 | No car modifications required | 235/30 R20--- | AfterMarket OZ | MAX 645 KG | ORANGE | I-Tech | 8027529067538 | OZ | 12,28 |  |  | Serie L - ext.diam.75 mm | 615x615x274 | 1 | 147 | e1*2001/116*0328*.. | bar: Area 1
VOLKSWAGEN | JETTA | JETTA 05 TFSI | 1KM | 03/2006 | 12/2010 | 5x112 | 57,06 | 540 | 1930 | 54 | M14x1,50 | 17 | ULTRALEGGERA HLT | 8x20 | 20,00 | 8,00 | W0173920076 | 3 | S | 20110912 | 20111012 | 5x112 |  | 45 | 81710249 | L | S17D36 | B | LB56 | TÜV |  |  | DK | YES |  |  | T | Teilegutachten (PB+VB) | 1 | No car modifications required | 235/30 R20--- | AfterMarket OZ | MAX 645 KG | RACE GOLD | I-Tech | 8027529067552 | OZ | 12,28 |  |  | Serie L - ext.diam.75 mm | 615x615x274 | 1 | 147 | e1*2001/116*0328*.. | bar: Area 1
VOLKSWAGEN | JETTA | JETTA 05 TFSI | 1KM | 03/2006 | 12/2010 | 5x112 | 57,06 | 540 | 1930 | 54 | M14x1,50 | 17 | ULTRALEGGERA HLT | 8x20 | 20,00 | 8,00 | W0173920084 | 3 | S | 20110912 | 20111012 | 5x112 |  | 45 | 81710249 | L | S17D36 | B | LB56 | TÜV |  |  | DK | YES |  |  | T | Teilegutachten (PB+VB) | 1 | No car modifications required | 235/30 R20--- | AfterMarket OZ | MAX 645 KG | RED | I-Tech | 8027529067545 | OZ | 12,28 |  |  | Serie L - ext.diam.75 mm | 615x615x274 | 1 | 147 | e1*2001/116*0328*.. | bar: Area 1
VOLKSWAGEN | JETTA | JETTA 05 TFSI | 1KM | 03/2006 | 12/2010 | 5x112 | 57,06 | 540 | 1930 | 54 | M14x1,50 | 17 | MONACO HLT | 8½x20 | 20,00 | 8,50 | W01900202G1 | 1 | S | 20120711 | 20120810 | 5x112 |  | 45 | 81710535 | XL | S17D36 | B |  |  |  |  | DK | YES |  |  | N | No Certificate | 1 | No car modifications required |  | AfterMarket OZ | MAX 950 KG | GRIGIO CORSA | All-Terrain | 8027529076912 | OZ | 17,31 |  |  | Serie XL - ext.diam.79 mm | 615x615x312 | 1 | 147 | e1*2001/116*0328*.. | bar: Area 1
VOLKSWAGEN | JETTA | JETTA 05 TFSI | 1KM | 03/2006 | 12/2010 | 5x112 | 57,06 | 540 | 1930 | 54 | M14x1,50 | 17 | SUPERTURISMO DAKAR | 8½x20 | 20,00 | 8,50 | W0187520119 | 1 |  |  |  | 5x112 |  | 45 | 81710261 | XL | S17D36 | B | LB56 | TÜV |  |  | DK | YES |  |  | T | Teilegutachten (PB+VB) | 1 | No car modifications required |  | AfterMarket OZ | MAX 815 KG | MATT RACE SILVER + BLACK LETTERING | All-Terrain | 8027529053326 | OZ | 15,50 |  |  | Serie XL - ext.diam.79 mm | 615x615x312 | 1 | 147 | e1*2001/116*0328*.. | bar: Area 1
VOLKSWAGEN | JETTA | JETTA 05 TFSI | 1KM | 03/2006 | 12/2010 | 5x112 | 57,06 | 540 | 1930 | 54 | M14x1,50 | 17 | SUPERTURISMO DAKAR | 8½x20 | 20,00 | 8,50 | W0187520146 | 1 |  |  |  | 5x112 |  | 45 | 81710261 | XL | S17D36 | B | LB56 | TÜV |  |  | DK | YES |  |  | T | Teilegutachten (PB+VB) | 1 | No car modifications required |  | AfterMarket OZ | MAX 815 KG | MATT GRAPHITE + SILVER LETTERING | All-Terrain | 8027529053333 | OZ | 15,50 |  |  | Serie XL - ext.diam.79 mm | 615x615x312 | 1 | 147 | e1*2001/116*0328*.. | bar: Area 1
VOLKSWAGEN | JETTA | JETTA 05 TFSI | 1KM | 03/2006 | 12/2010 | 5x112 | 57,06 | 540 | 1930 | 54 | M14x1,50 | 17 | ULTRALEGGERA HLT | 8½x20 | 20,00 | 8,50 | W01715206N6 | 3 | S | 20110912 | 20111012 | 5x112 |  | 45 | 81710261 | XL | S17D36 | B | LB56 | TÜV |  |  | DK | YES |  |  | T | Teilegutachten (PB+VB) | 1 | No car modifications required |  | AfterMarket OZ | MAX 650 KG | MATT RACE SILVER | I-Tech | 8027529068863 | OZ | 12,81 |  |  | Serie XL - ext.diam.79 mm | 615x615x312 | 1 | 147 | e1*2001/116*0328*.. | bar: Area 1
VOLKSWAGEN | JETTA | JETTA 05 TFSI | 1KM | 03/2006 | 12/2010 | 5x112 | 57,06 | 540 | 1930 | 54 | M14x1,50 | 17 | ULTRALEGGERA HLT | 8½x20 | 20,00 | 8,50 | W01715206P3 | 3 | S | 20121203 | 20130102 | 5x112 |  | 45 | 81710261 | XL | S17D36 | B | LB56 | TÜV |  |  | DK | YES |  |  | T | Teilegutachten (PB+VB) | 1 | No car modifications required |  | AfterMarket OZ | MAX 650 KG | ACID GREEN | I-Tech | 8027529084054 | OZ | 12,81 |  |  | Serie XL - ext.diam.79 mm | 615x615x312 | 1 | 147 | e1*2001/116*0328*.. | bar: Area 1
VOLKSWAGEN | JETTA | JETTA 05 TFSI | 1KM | 03/2006 | 12/2010 | 5x112 | 57,06 | 540 | 1930 | 54 | M14x1,50 | 17 | ULTRALEGGERA HLT | 8½x20 | 20,00 | 8,50 | W0171520622 | 3 | S | 20110912 | 20111012 | 5x112 |  | 45 | 81710261 | XL | S17D36 | B | LB56 | TÜV |  |  | DK | YES |  |  | T | Teilegutachten (PB+VB) | 1 | No car modifications required |  | AfterMarket OZ | MAX 650 KG | MATT GRAPHIT SILVER | I-Tech | 8027529068856 | OZ | 12,81 |  |  | Serie XL - ext.diam.79 mm | 615x615x312 | 1 | 147 | e1*2001/116*0328*.. | bar: Area 1
VOLKSWAGEN | JETTA | JETTA 05 TFSI | 1KM | 03/2006 | 12/2010 | 5x112 | 57,06 | 540 | 1930 | 54 | M14x1,50 | 17 | ULTRALEGGERA HLT | 8½x20 | 20,00 | 8,50 | W0171520630 | 3 | S | 20110912 | 20111012 | 5x112 |  | 45 | 81710261 | XL | S17D36 | B | LB56 | TÜV |  |  | DK | YES |  |  | T | Teilegutachten (PB+VB) | 1 | No car modifications required |  | AfterMarket OZ | MAX 650 KG | WHITE | I-Tech | 8027529068818 | OZ | 12,81 |  |  | Serie XL - ext.diam.79 mm | 615x615x312 | 1 | 147 | e1*2001/116*0328*.. | bar: Area 1
VOLKSWAGEN | JETTA | JETTA 05 TFSI | 1KM | 03/2006 | 12/2010 | 5x112 | 57,06 | 540 | 1930 | 54 | M14x1,50 | 17 | ULTRALEGGERA HLT | 8½x20 | 20,00 | 8,50 | W0171520653 | 3 | S | 20110912 | 20111012 | 5x112 |  | 45 | 81710261 | XL | S17D36 | B | LB56 | TÜV |  |  | DK | YES |  |  | T | Teilegutachten (PB+VB) | 1 | No car modifications required |  | AfterMarket OZ | MAX 650 KG | MATT BLACK | I-Tech | 8027529068801 | OZ | 12,81 |  |  | Serie XL - ext.diam.79 mm | 615x615x312 | 1 | 147 | e1*2001/116*0328*.. | bar: Area 1
VOLKSWAGEN | JETTA | JETTA 05 TFSI | 1KM | 03/2006 | 12/2010 | 5x112 | 57,06 | 540 | 1930 | 54 | M14x1,50 | 17 | ULTRALEGGERA HLT | 8½x20 | 20,00 | 8,50 | W0171520671 | 3 | S | 20110912 | 20111012 | 5x112 |  | 45 | 81710261 | XL | S17D36 | B | LB56 | TÜV |  |  | DK | YES |  |  | T | Teilegutachten (PB+VB) | 1 | No car modifications required |  | AfterMarket OZ | MAX 650 KG | ORANGE | I-Tech | 8027529068832 | OZ | 12,81 |  |  | Serie XL - ext.diam.79 mm | 615x615x312 | 1 | 147 | e1*2001/116*0328*.. | bar: Area 1
VOLKSWAGEN | JETTA | JETTA 05 TFSI | 1KM | 03/2006 | 12/2010 | 5x112 | 57,06 | 540 | 1930 | 54 | M14x1,50 | 17 | ULTRALEGGERA HLT | 8½x20 | 20,00 | 8,50 | W0171520676 | 3 | S | 20110912 | 20111012 | 5x112 |  | 45 | 81710261 | XL | S17D36 | B | LB56 | TÜV |  |  | DK | YES |  |  | T | Teilegutachten (PB+VB) | 1 | No car modifications required |  | AfterMarket OZ | MAX 650 KG | RACE GOLD | I-Tech | 8027529068849 | OZ | 12,81 |  |  | Serie XL - ext.diam.79 mm | 615x615x312 | 1 | 147 | e1*2001/116*0328*.. | bar: Area 1
VOLKSWAGEN | JETTA | JETTA 05 TFSI | 1KM | 03/2006 | 12/2010 | 5x112 | 57,06 | 540 | 1930 | 54 | M14x1,50 | 17 | ULTRALEGGERA HLT | 8½x20 | 20,00 | 8,50 | W0171520684 | 3 | S | 20110912 | 20111012 | 5x112 |  | 45 | 81710261 | XL | S17D36 | B | LB56 | TÜV |  |  | DK | YES |  |  | T | Teilegutachten (PB+VB) | 1 | No car modifications required |  | AfterMarket OZ | MAX 650 KG | RED | I-Tech | 8027529068825 | OZ | 12,81 |  |  | Serie XL - ext.diam.79 mm | 615x615x312 | 1 | 147 | e1*2001/116*0328*.. | bar: Area 1
VOLKSWAGEN | JETTA | JETTA 2010 | 16,16H | 01/2011 |  | 5x112 | 57,06 | 530 | 1930 | 54 | M14x1,50 | 17 | SUPERTURISMO GT | 6½x15 | 15,00 | 6,50 | W01905302P5 | 1 | S | 20121109 | 20121209 | 5x112 |  | 35 | 81710249 | L | S17D36 | B | LB56 |  | KBA | [5 empty] | S | Strongness Certificate (PB) | 2 | Mods can be necessary to car | 195/65 R15----205/60 R15----215/60 R15--- | AfterMarket OZ | MAX 620 KG | GRIGIO CORSA+BLACK LETTERING | Racing | 8027529083156 | OZ | 9,13 |  |  | Serie L - ext.diam.75 mm | 430x430x235 | 1 | 077-147 | e1*2007/46*0539*.., e1*2007/46*0584*.. | bar: Area 1
VOLKSWAGEN | JETTA | JETTA 2010 | 16,16H | 01/2011 |  | 5x112 | 57,06 | 530 | 1930 | 54 | M14x1,50 | 17 | SUPERTURISMO GT | 7x16 | 16,00 | 7,00 | W01895400P5 | 1 |  |  |  | 5x112 |  | 48 | 81710249 | L | S17D36 | B | LB56 |  | KBA |  | DK | YES |  |  | K | KBA (ABE+VB) | 1 | No car modifications required | 195/55 R16----195/60 R16----205/55 R16---TCOMBI-215/55 R16----225/50 R16---TCOMBI | AfterMarket OZ | MAX 620 KG | GRIGIO CORSA+BLACK LETTERING | Racing | 8027529080391 | OZ | 10 |  |  | Serie L - ext.diam.75 mm | 480x480x248 | 1 | 077-147 | e1*2007/46*0539*.., e1*2007/46*0584*.. | bar: Area 1
VOLKSWAGEN | JETTA | JETTA 2010 | 16,16H | 01/2011 |  | 5x112 | 57,06 | 530 | 1930 | 54 | M14x1,50 | 17 | X5B | 7x16 | 16,00 | 7,00 | W85066602N5 | 1 | S | 20121005 | 20121104 | 5x112 |  | 35 | 81710451 | L | S17D36 | B | [5 empty] | YES |  |  | K | KBA (ABE+VB) | 2 | Mods can be necessary to car | 195/55 R16----195/60 R16----205/55 R16---TCOMBI-215/55 R16----225/50 R16---TCOMBI | AfterMarket OZ | MAX 680 KG | MATT GRAPHITE DIAMOND CUT | X-Line | 8027529079708 | OZ | 9,91 |  |  | Serie L - ext.diam.75 mm | 511x511x249 | 1 | 077-147 | e1*2007/46*0539*.., e1*2007/46*0584*.. | bar: Area 1
VOLKSWAGEN | JETTA | JETTA 2010 | 16,16H | 01/2011 |  | 5x112 | 57,06 | 530 | 1930 | 54 | M14x1,50 | 17 | ADRENALINA | 7½x16 | 16,00 | 7,50 | W8501220254 | 1 |  |  |  | 5x112 |  | 35 | 81710249 | L | S17D36 | B | LB56 |  | KBA |  |  | YES |  |  | K | KBA (ABE+VB) | 2 | Mods can be necessary to car | 205/55 R16---TCOMBI-215/55 R16----225/50 R16---TCOMBI-245/45 R16--- | AfterMarket OZ | MAX 650 KG | MATT BLACK + DIAMOND-CUT | X-Line | 8027529034554 | OZ | 10,60 |  |  | Serie L - ext.diam.75 mm | 511x511x261 | 1 | 077-147 | e1*2007/46*0539*.., e1*2007/46*0584*.. | bar: Area 1
VOLKSWAGEN | JETTA | JETTA 2010 | 16,16H | 01/2011 |  | 5x112 | 57,06 | 530 | 1930 | 54 | M14x1,50 | 17 | DAVID | 7½x16 | 16,00 | 7,50 | W01868203N5 | 1 |  |  |  | 5x112 |  | 35 | 81710451 | L | S17D36 | B |  |  | KBA |  |  | YES |  |  | K | KBA (ABE+VB) | 2 | Mods can be necessary to car | 205/55 R16---TCOMBI-215/55 R16----225/50 R16---TCOMBI-245/45 R16--- | AfterMarket OZ | MAX 675 KG | MATT GRAPHITE DIAMOND CUT | Via Veneto | 8027529054798 | OZ | 8,11 |  |  | Serie L - ext.diam.75 mm | 480x480x261 | 1 | 077-147 | e1*2007/46*0539*.., e1*2007/46*0584*.. | bar: Area 1
VOLKSWAGEN | JETTA | JETTA 2010 | 16,16H | 01/2011 |  | 5x112 | 57,06 | 530 | 1930 | 54 | M14x1,50 | 17 | DAVID | 7½x16 | 16,00 | 7,50 | W01868204N5 | 1 |  |  |  | 5x112 |  | 45 | 81710451 | L | S17D36 | B |  |  | KBA |  | DK | YES |  |  | K | KBA (ABE+VB) | 1 | No car modifications required | 205/55 R16---TCOMBI-215/55 R16----225/50 R16---TCOMBI-245/45 R16--- | AfterMarket OZ | MAX 675 KG | MATT GRAPHITE DIAMOND CUT | Via Veneto | 8027529054804 | OZ | 8,11 |  |  | Serie L - ext.diam.75 mm | 480x480x261 | 1 | 077-147 | e1*2007/46*0539*.., e1*2007/46*0584*.. | bar: Area 1
VOLKSWAGEN | JETTA | JETTA 2010 | 16,16H | 01/2011 |  | 5x112 | 57,06 | 530 | 1930 | 54 | M14x1,50 | 17 | EGO | 7½x16 | 16,00 | 7,50 | W8505020354 | 1 | S | 20110726 | 20110825 | 5x112 |  | 35 | 81710451 | L | S17D36 | B |  |  | KBA |  |  | YES |  |  | K | KBA (ABE+VB) | 2 | Mods can be necessary to car | 205/55 R16---TCOMBI-215/55 R16----225/50 R16---TCOMBI-245/45 R16--- | AfterMarket OZ | MAX 690 KG | MATT BLACK + DIAMOND-CUT | X-Line | 8027529065749 | OZ | 10,21 |  |  | Serie L - ext.diam.75 mm | 511x511x261 | 1 | 077-147 | e1*2007/46*0539*.., e1*2007/46*0584*.. | bar: Area 1
VOLKSWAGEN | JETTA | JETTA 2010 | 16,16H | 01/2011 |  | 5x112 | 57,06 | 530 | 1930 | 54 | M14x1,50 | 17 | ENERGY | 7½x16 | 16,00 | 7,50 | W8503320254 | 1 |  |  |  | 5x112 |  | 35 | 81710249 | L | S17D36 | B | LB56 |  | KBA |  |  | YES |  |  | S | Strongness Certificate (PB) | 2 | Mods can be necessary to car | 205/55 R16---TCOMBI-215/55 R16----225/50 R16---TCOMBI-245/45 R16--- | AfterMarket OZ | MAX 690 KG | MATT BLACK + DIAMOND-CUT | X-Line | 8027529045796 | OZ | 10,40 |  |  | Serie L - ext.diam.75 mm | 511x511x261 | 1 | 077-147 | e1*2007/46*0539*.., e1*2007/46*0584*.. | bar: Area 1
VOLKSWAGEN | JETTA | JETTA 2010 | 16,16H | 01/2011 |  | 5x112 | 57,06 | 530 | 1930 | 54 | M14x1,50 | 17 | ENVY | 7½x16 | 16,00 | 7,50 | W8504120368 | 1 |  |  |  | 5x112 |  | 35 | 81710451 | L | S17D36 | B |  |  | KBA |  |  | YES |  |  | S | Strongness Certificate (PB) | 2 | Mods can be necessary to car | 205/55 R16---TCOMBI-215/55 R16----225/50 R16---TCOMBI-245/45 R16--- | AfterMarket OZ | MAX 675 KG | MATT SILVER TECH DIAMOND CUT | X-Line | 8027529051032 | OZ | 10,21 |  |  | Serie L - ext.diam.75 mm | 511x511x261 | 1 | 077-147 | e1*2007/46*0539*.., e1*2007/46*0584*.. | bar: Area 1
VOLKSWAGEN | JETTA | JETTA 2010 | 16,16H | 01/2011 |  | 5x112 | 57,06 | 530 | 1930 | 54 | M14x1,50 | 17 | ITALIA 150 | 7x17 | 17,00 | 7,00 | W01897202R4 | 1 | S | 20120403 | 20120503 | 5x112 |  | 48 | 81710451 | L | S17D36 | B | [5 empty] | YES |  |  | N | No Certificate |  |  | 205/50 R17---TCOMBI-215/45 R17---TCOMBI-225/45 R17---TCOMBI | AfterMarket OZ | MAX 650 KG | MATT RACE SILVER DIAMOND CUT | Racing | 8027529074550 | OZ | 10,46 |  |  | Serie L - ext.diam.75 mm | 540x540x248 | 1 | 077-147 | e1*2007/46*0539*.., e1*2007/46*0584*.. | bar: Area 1
VOLKSWAGEN | JETTA | JETTA 2010 | 16,16H | 01/2011 |  | 5x112 | 57,06 | 530 | 1930 | 54 | M14x1,50 | 17 | ITALIA 150 | 7x17 | 17,00 | 7,00 | W0189720249 | 1 | S | 20120403 | 20120503 | 5x112 |  | 48 | 81710451 | L | S17D36 | B | [5 empty] | YES |  |  | N | No Certificate |  |  | 205/50 R17---TCOMBI-215/45 R17---TCOMBI-225/45 R17---TCOMBI | AfterMarket OZ | MAX 650 KG | MATT DARK GRAPHITE DIAMOND CUT | Racing | 8027529074543 | OZ | 10,46 |  |  | Serie L - ext.diam.75 mm | 540x540x248 | 1 | 077-147 | e1*2007/46*0539*.., e1*2007/46*0584*.. | bar: Area 1
VOLKSWAGEN | JETTA | JETTA 2010 | 16,16H | 01/2011 |  | 5x112 | 57,06 | 530 | 1930 | 54 | M14x1,50 | 17 | CANYON ST | 7½x17 | 17,00 | 7,50 | W0166020522 | 1 |  |  |  | 5x112 |  | 43 | 81710261 | XL | S17D36 | B | LB56 | TÜV |  | VIA | DK | YES |  |  | S | Strongness Certificate (PB) | 1 | No car modifications required | 205/50 R17---TCOMBI-205/50 R17 M+S----215/45 R17---TCOMBI-215/45 R17 M+S----225/45 R17---TCOMBI-235/45 R17--- | AfterMarket OZ | MAX 725 KG | MATT GRAPHIT SILVER | All-Terrain | 8027529046328 | OZ | 13,52 |  |  | Serie XL - ext.diam.79 mm | 540x540x280 | 1 | 077-147 | e1*2007/46*0539*.., e1*2007/46*0584*.. | bar: Area 1
VOLKSWAGEN | JETTA | JETTA 2010 | 16,16H | 01/2011 |  | 5x112 | 57,06 | 530 | 1930 | 54 | M14x1,50 | 17 | DAVID | 7½x17 | 17,00 | 7,50 | W01871203N5 | 1 |  |  |  | 5x112 |  | 35 | 81710451 | L | S17D36 | B | [5 empty] | YES |  |  | S | Strongness Certificate (PB) | 2 | Mods can be necessary to car | 205/50 R17---TCOMBI-205/50 R17 M+S----215/45 R17---TCOMBI-215/45 R17 M+S----225/45 R17---TCOMBI-235/45 R17--- | AfterMarket OZ | MAX 690 KG | MATT GRAPHITE DIAMOND CUT | Via Veneto | 8027529053555 | OZ | 11,81 |  |  | Serie L - ext.diam.75 mm | 540x540x261 | 1 | 077-147 | e1*2007/46*0539*.., e1*2007/46*0584*.. | bar: Area 1
VOLKSWAGEN | JETTA | JETTA 2010 | 16,16H | 01/2011 |  | 5x112 | 57,06 | 530 | 1930 | 54 | M14x1,50 | 17 | DAVID | 7½x17 | 17,00 | 7,50 | W01871204N5 | 1 |  |  |  | 5x112 |  | 50 | 81710451 | L | S17D36 | B |  |  |  |  | DK | YES |  |  | S | Strongness Certificate (PB) | 1 | No car modifications required | 205/50 R17---TCOMBI-205/50 R17 M+S----215/45 R17---TCOMBI-215/45 R17 M+S----225/45 R17---TCOMBI-235/45 R17--- | AfterMarket OZ | MAX 690 KG | MATT GRAPHITE DIAMOND CUT | Via Veneto | 8027529053562 | OZ | 11,53 |  |  | Serie L - ext.diam.75 mm | 540x540x261 | 1 | 077-147 | e1*2007/46*0539*.., e1*2007/46*0584*.. | bar: Area 1
VOLKSWAGEN | JETTA | JETTA 2010 | 16,16H | 01/2011 |  | 5x112 | 57,06 | 530 | 1930 | 54 | M14x1,50 | 17 | EGO | 7½x17 | 17,00 | 7,50 | W8504920354 | 1 | S | 20110726 | 20110825 | 5x112 |  | 35 | 81710451 | L | S17D36 | B |  |  | KBA |  |  | YES |  |  | K | KBA (ABE+VB) | 2 | Mods can be necessary to car | 205/50 R17---TCOMBI-205/50 R17 M+S----215/45 R17---TCOMBI-215/45 R17 M+S----225/45 R17---TCOMBI-235/45 R17--- | AfterMarket OZ | MAX 690 KG | MATT BLACK + DIAMOND-CUT | X-Line | 8027529065664 | OZ | 11,06 |  |  | Serie L - ext.diam.75 mm | 542x542x261 | 1 | 077-147 | e1*2007/46*0539*.., e1*2007/46*0584*.. | bar: Area 1
VOLKSWAGEN | JETTA | JETTA 2010 | 16,16H | 01/2011 |  | 5x112 | 57,06 | 530 | 1930 | 54 | M14x1,50 | 17 | EGO | 7½x17 | 17,00 | 7,50 | W8504920454 | 1 | S | 20110726 | 20110825 | 5x112 |  | 50 | 81710451 | L | S17D36 | B |  |  | KBA |  | DK | YES |  |  | K | KBA (ABE+VB) | 1 | No car modifications required | 205/50 R17---TCOMBI-205/50 R17 M+S----215/45 R17---TCOMBI-215/45 R17 M+S----225/45 R17---TCOMBI-235/45 R17--- | AfterMarket OZ | MAX 690 KG | MATT BLACK + DIAMOND-CUT | X-Line | 8027529065671 | OZ | 11,06 |  |  | Serie L - ext.diam.75 mm | 542x542x261 | 1 | 077-147 | e1*2007/46*0539*.., e1*2007/46*0584*.. | bar: Area 1
VOLKSWAGEN | JETTA | JETTA 2010 | 16,16H | 01/2011 |  | 5x112 | 57,06 | 530 | 1930 | 54 | M14x1,50 | 17 | ENVY | 7½x17 | 17,00 | 7,50 | W8504420368 | 1 |  |  |  | 5x112 |  | 35 | 81710451 | L | S17D36 | B |  |  | KBA |  |  | YES |  |  | K | KBA (ABE+VB) | 2 | Mods can be necessary to car | 205/50 R17---TCOMBI-205/50 R17 M+S----215/45 R17---TCOMBI-215/45 R17 M+S----225/45 R17---TCOMBI-235/45 R17--- | AfterMarket OZ | MAX 690 KG | MATT SILVER TECH DIAMOND CUT | X-Line | 8027529051094 | OZ | 11,06 |  |  | Serie L - ext.diam.75 mm | 542x542x261 | 1 | 077-147 | e1*2007/46*0539*.., e1*2007/46*0584*.. | bar: Area 1
VOLKSWAGEN | JETTA | JETTA 2010 | 16,16H | 01/2011 |  | 5x112 | 57,06 | 530 | 1930 | 54 | M14x1,50 | 17 | ENVY | 7½x17 | 17,00 | 7,50 | W8504420468 | 1 |  |  |  | 5x112 |  | 50 | 81710451 | L | S17D36 | B |  |  | KBA |  | DK | YES |  |  | K | KBA (ABE+VB) | 1 | No car modifications required | 205/50 R17---TCOMBI-205/50 R17 M+S----215/45 R17---TCOMBI-215/45 R17 M+S----225/45 R17---TCOMBI-235/45 R17--- | AfterMarket OZ | MAX 675 KG | MATT SILVER TECH DIAMOND CUT | X-Line | 8027529051100 | OZ | 11,06 |  |  | Serie L - ext.diam.75 mm | 542x542x261 | 1 | 077-147 | e1*2007/46*0539*.., e1*2007/46*0584*.. | bar: Area 1
VOLKSWAGEN | JETTA | JETTA 2010 | 16,16H | 01/2011 |  | 5x112 | 57,06 | 530 | 1930 | 54 | M14x1,50 | 17 | LOUNGE 10 | 7½x17 | 17,00 | 7,50 | W8503020354 | 1 |  |  |  | 5x112 |  | 35 | 81710451 | L | S17D36 | B |  |  | KBA |  |  | YES |  |  | S | Strongness Certificate (PB) | 2 | Mods can be necessary to car | 205/50 R17---TCOMBI-205/50 R17 M+S----215/45 R17---TCOMBI-215/45 R17 M+S----225/45 R17---TCOMBI-235/45 R17--- | AfterMarket OZ | MAX 690 KG | MATT BLACK + DIAMOND-CUT | X-Line | 8027529047677 | OZ | 11,06 |  |  | Serie L - ext.diam.75 mm | 542x542x261 | 1 | 077-147 | e1*2007/46*0539*.., e1*2007/46*0584*.. | bar: Area 1
VOLKSWAGEN | JETTA | JETTA 2010 | 16,16H | 01/2011 |  | 5x112 | 57,06 | 530 | 1930 | 54 | M14x1,50 | 17 | LOUNGE 10 | 7½x17 | 17,00 | 7,50 | W8503020375 | 1 |  |  |  | 5x112 |  | 35 | 81710451 | L | S17D36 | B |  |  | KBA |  |  | YES |  |  | S | Strongness Certificate (PB) | 2 | Mods can be necessary to car | 205/50 R17---TCOMBI-205/50 R17 M+S----215/45 R17---TCOMBI-215/45 R17 M+S----225/45 R17---TCOMBI-235/45 R17--- | AfterMarket OZ | MAX 690 KG | METAL SILVER + DIAMOND CUT | X-Line | 8027529047684 | OZ | 11,06 |  |  | Serie L - ext.diam.75 mm | 542x542x261 | 1 | 077-147 | e1*2007/46*0539*.., e1*2007/46*0584*.. | bar: Area 1
VOLKSWAGEN | JETTA | JETTA 2010 | 16,16H | 01/2011 |  | 5x112 | 57,06 | 530 | 1930 | 54 | M14x1,50 | 17 | LOUNGE 10 | 7½x17 | 17,00 | 7,50 | W8503020454 | 1 |  |  |  | 5x112 |  | 50 | 81710451 | L | S17D36 | B |  |  | KBA |  | DK | YES |  |  | S | Strongness Certificate (PB) | 1 | No car modifications required | 205/50 R17---TCOMBI-205/50 R17 M+S----215/45 R17---TCOMBI-215/45 R17 M+S----225/45 R17---TCOMBI-235/45 R17--- | AfterMarket OZ | MAX 675 KG | MATT BLACK + DIAMOND-CUT | X-Line | 8027529047691 | OZ | 11,06 |  |  | Serie L - ext.diam.75 mm | 542x542x261 | 1 | 077-147 | e1*2007/46*0539*.., e1*2007/46*0584*.. | bar: Area 1
VOLKSWAGEN | JETTA | JETTA 2010 | 16,16H | 01/2011 |  | 5x112 | 57,06 | 530 | 1930 | 54 | M14x1,50 | 17 | LOUNGE 10 | 7½x17 | 17,00 | 7,50 | W8503020475 | 1 |  |  |  | 5x112 |  | 50 | 81710451 | L | S17D36 | B |  |  | KBA |  | DK | YES |  |  | S | Strongness Certificate (PB) | 1 | No car modifications required | 205/50 R17---TCOMBI-205/50 R17 M+S----215/45 R17---TCOMBI-215/45 R17 M+S----225/45 R17---TCOMBI-235/45 R17--- | AfterMarket OZ | MAX 675 KG | METAL SILVER + DIAMOND CUT | X-Line | 8027529047707 | OZ | 11,06 |  |  | Serie L - ext.diam.75 mm | 542x542x261 | 1 | 077-147 | e1*2007/46*0539*.., e1*2007/46*0584*.. | bar: Area 1
VOLKSWAGEN | JETTA | JETTA 2010 | 16,16H | 01/2011 |  | 5x112 | 57,06 | 530 | 1930 | 54 | M14x1,50 | 17 | QUARANTA | 7½x17 | 17,00 | 7,50 | W01867202G2 | 1 |  |  |  | 5x112 |  | 35 | 81710249 | L | S17D36 | B | LB56 |  | KBA |  |  | YES |  |  | S | Strongness Certificate (PB) | 2 | Mods can be necessary to car | 205/50 R17---TCOMBI-205/50 R17 M+S----215/45 R17---TCOMBI-215/45 R17 M+S----225/45 R17---TCOMBI-235/45 R17--- | AfterMarket OZ | MAX 690 KG | GRIGIO CORSA DIAMANTATO | Via Veneto | 8027529054736 | OZ | 11,81 |  |  | Serie L - ext.diam.75 mm | 540x540x261 | 1 | 077-147 | e1*2007/46*0539*.., e1*2007/46*0584*.. | bar: Area 1
VOLKSWAGEN | JETTA | JETTA 2010 | 16,16H | 01/2011 |  | 5x112 | 57,06 | 530 | 1930 | 54 | M14x1,50 | 17 | QUARANTA | 7½x17 | 17,00 | 7,50 | W01867203G2 | 1 |  |  |  | 5x112 |  | 50 | 81710249 | L | S17D36 | B | LB56 |  | KBA |  | DK | YES |  |  | S | Strongness Certificate (PB) | 1 | No car modifications required | 205/50 R17---TCOMBI-205/50 R17 M+S----215/45 R17---TCOMBI-215/45 R17 M+S----225/45 R17---TCOMBI-235/45 R17--- | AfterMarket OZ | MAX 650 KG | GRIGIO CORSA DIAMANTATO | Via Veneto | 8027529054743 | OZ | 11,52 |  |  | Serie L - ext.diam.75 mm | 540x540x261 | 1 | 077-147 | e1*2007/46*0539*.., e1*2007/46*0584*.. | bar: Area 1
VOLKSWAGEN | JETTA | JETTA 2010 | 16,16H | 01/2011 |  | 5x112 | 57,06 | 530 | 1930 | 54 | M14x1,50 | 17 | SUPERTURISMO GT | 7½x17 | 17,00 | 7,50 | W01681200P5 | 1 | S | 20121012 | 20121111 | 5x112 |  | 35 | 81710249 | L | S17D36 | B | LB56 |  | KBA | VIA |  | YES |  |  | S | Strongness Certificate (PB) | 2 | Mods can be necessary to car | 205/50 R17---TCOMBI-205/50 R17 M+S----215/45 R17---TCOMBI-215/45 R17 M+S----225/45 R17---TCOMBI-235/45 R17--- | AfterMarket OZ | MAX 715 KG | GRIGIO CORSA+BLACK LETTERING | Racing | 8027529081657 | OZ | 11,40 |  |  | Serie L - ext.diam.75 mm | 540x540x280 | 1 | 077-147 | e1*2007/46*0539*.., e1*2007/46*0584*.. | bar: Area 1
VOLKSWAGEN | JETTA | JETTA 2010 | 16,16H | 01/2011 |  | 5x112 | 57,06 | 530 | 1930 | 54 | M14x1,50 | 17 | SUPERTURISMO GT | 7½x17 | 17,00 | 7,50 | W0168120079 | 1 |  |  |  | 5x112 |  | 35 | 81710249 | L | S17D36 | B | LB56 |  | KBA | VIA |  | YES |  |  | S | Strongness Certificate (PB) | 2 | Mods can be necessary to car | 205/50 R17---TCOMBI-205/50 R17 M+S----215/45 R17---TCOMBI-215/45 R17 M+S----225/45 R17---TCOMBI-235/45 R17--- | AfterMarket OZ | MAX 715 KG | MATT BLACK + RED LETTERING | Racing | 8027529057430 | OZ | 11,40 |  |  | Serie L - ext.diam.75 mm | 540x540x261 | 1 | 077-147 | e1*2007/46*0539*.., e1*2007/46*0584*.. | bar: Area 1
VOLKSWAGEN | JETTA | JETTA 2010 | 16,16H | 01/2011 |  | 5x112 | 57,06 | 530 | 1930 | 54 | M14x1,50 | 17 | SUPERTURISMO GT | 7½x17 | 17,00 | 7,50 | W0168120082 | 1 |  |  |  | 5x112 |  | 35 | 81710249 | L | S17D36 | B | LB56 |  | KBA | VIA |  | YES |  |  | S | Strongness Certificate (PB) | 2 | Mods can be necessary to car | 205/50 R17---TCOMBI-205/50 R17 M+S----215/45 R17---TCOMBI-215/45 R17 M+S----225/45 R17---TCOMBI-235/45 R17--- | AfterMarket OZ | MAX 715 KG | RACE SILVER + BLACK LETTERING | Racing | 8027529000849 | OZ | 11,40 |  |  | Serie L - ext.diam.75 mm | 540x540x280 | 1 | 077-147 | e1*2007/46*0539*.., e1*2007/46*0584*.. | bar: Area 1
VOLKSWAGEN | JETTA | JETTA 2010 | 16,16H | 01/2011 |  | 5x112 | 57,06 | 530 | 1930 | 54 | M14x1,50 | 17 | SUPERTURISMO GT | 7½x17 | 17,00 | 7,50 | W01681251P5 | 1 | S | 20121012 | 20121111 | 5x112 |  | 50 | 81710249 | L | S17D36 | B | LB56 |  | KBA | VIA | DK | YES |  |  | S | Strongness Certificate (PB) | 1 | No car modifications required | 205/50 R17---TCOMBI-205/50 R17 M+S----215/45 R17---TCOMBI-215/45 R17 M+S----225/45 R17---TCOMBI-235/45 R17--- | AfterMarket OZ | MAX 700 KG | GRIGIO CORSA+BLACK LETTERING | Racing | 8027529081695 | OZ | 10,99 |  |  | Serie L - ext.diam.75 mm | 540x540x280 | 1 | 077-147 | e1*2007/46*0539*.., e1*2007/46*0584*.. | bar: Area 1
VOLKSWAGEN | JETTA | JETTA 2010 | 16,16H | 01/2011 |  | 5x112 | 57,06 | 530 | 1930 | 54 | M14x1,50 | 17 | SUPERTURISMO GT | 7½x17 | 17,00 | 7,50 | W0168125179 | 1 |  |  |  | 5x112 |  | 50 | 81710249 | L | S17D36 | B | LB56 |  | KBA | VIA | DK | YES |  |  | S | Strongness Certificate (PB) | 1 | No car modifications required | 205/50 R17---TCOMBI-205/50 R17 M+S----215/45 R17---TCOMBI-215/45 R17 M+S----225/45 R17---TCOMBI-235/45 R17--- | AfterMarket OZ | MAX 700 KG | MATT BLACK + RED LETTERING | Racing | 8027529000894 | OZ | 10,99 |  |  | Serie L - ext.diam.75 mm | 540x540x280 | 1 | 077-147 | e1*2007/46*0539*.., e1*2007/46*0584*.. | bar: Area 1
VOLKSWAGEN | JETTA | JETTA 2010 | 16,16H | 01/2011 |  | 5x112 | 57,06 | 530 | 1930 | 54 | M14x1,50 | 17 | SUPERTURISMO GT | 7½x17 | 17,00 | 7,50 | W0168125182 | 1 |  |  |  | 5x112 |  | 50 | 81710249 | L | S17D36 | B | LB56 |  | KBA | VIA | DK | YES |  |  | S | Strongness Certificate (PB) | 1 | No car modifications required | 205/50 R17---TCOMBI-205/50 R17 M+S----215/45 R17---TCOMBI-215/45 R17 M+S----225/45 R17---TCOMBI-235/45 R17--- | AfterMarket OZ | MAX 700 KG | RACE SILVER + BLACK LETTERING | Racing | 8027529000900 | OZ | 10,99 |  |  | Serie L - ext.diam.75 mm | 540x540x280 | 1 | 077-147 | e1*2007/46*0539*.., e1*2007/46*0584*.. | bar: Area 1
VOLKSWAGEN | JETTA | JETTA 2010 | 16,16H | 01/2011 |  | 5x112 | 57,06 | 530 | 1930 | 54 | M14x1,50 | 17 | SUPERTURISMO LM | 7½x17 | 17,00 | 7,50 | W0188120219 | 1 |  |  |  | 5x112 |  | 35 | 81710249 | L | S17D36 | B | LB56 |  | KBA |  |  | YES |  |  | K | KBA (ABE+VB) | 2 | Mods can be necessary to car | 205/50 R17---TCOMBI-205/50 R17 M+S----215/45 R17---TCOMBI-215/45 R17 M+S----225/45 R17---TCOMBI-235/45 R17--- | AfterMarket OZ | MAX 690 KG | MATT RACE SILVER + BLACK LETTERING | Racing | 8027529053197 | OZ | 10,80 |  |  | Serie L - ext.diam.75 mm | 540x540x261 | 1 | 077-147 | e1*2007/46*0539*.., e1*2007/46*0584*.. | bar: Area 1
VOLKSWAGEN | JETTA | JETTA 2010 | 16,16H | 01/2011 |  | 5x112 | 57,06 | 530 | 1930 | 54 | M14x1,50 | 17 | SUPERTURISMO LM | 7½x17 | 17,00 | 7,50 | W0188120246 | 1 |  |  |  | 5x112 |  | 35 | 81710249 | L | S17D36 | B | LB56 |  | KBA |  |  | YES |  |  | K | KBA (ABE+VB) | 2 | Mods can be necessary to car | 205/50 R17---TCOMBI-205/50 R17 M+S----215/45 R17---TCOMBI-215/45 R17 M+S----225/45 R17---TCOMBI-235/45 R17--- | AfterMarket OZ | MAX 690 KG | MATT GRAPHITE + SILVER LETTERING | Racing | 8027529053203 | OZ | 10,80 |  |  | Serie L - ext.diam.75 mm | 540x540x261 | 1 | 077-147 | e1*2007/46*0539*.., e1*2007/46*0584*.. | bar: Area 1
VOLKSWAGEN | JETTA | JETTA 2010 | 16,16H | 01/2011 |  | 5x112 | 57,06 | 530 | 1930 | 54 | M14x1,50 | 17 | SUPERTURISMO LM | 7½x17 | 17,00 | 7,50 | W0188120319 | 1 |  |  |  | 5x112 |  | 50 | 81710249 | L | S17D36 | B | LB56 |  | KBA |  | DK | YES |  |  | K | KBA (ABE+VB) | 1 | No car modifications required | 205/50 R17---TCOMBI-205/50 R17 M+S----215/45 R17---TCOMBI-215/45 R17 M+S----225/45 R17---TCOMBI-235/45 R17--- | AfterMarket OZ | MAX 650 KG | MATT RACE SILVER + BLACK LETTERING | Racing | 8027529053210 | OZ | 10,37 |  |  | Serie L - ext.diam.75 mm | 540x540x261 | 1 | 077-147 | e1*2007/46*0539*.., e1*2007/46*0584*.. | bar: Area 1
VOLKSWAGEN | JETTA | JETTA 2010 | 16,16H | 01/2011 |  | 5x112 | 57,06 | 530 | 1930 | 54 | M14x1,50 | 17 | SUPERTURISMO LM | 7½x17 | 17,00 | 7,50 | W0188120346 | 1 |  |  |  | 5x112 |  | 50 | 81710249 | L | S17D36 | B | LB56 |  | KBA |  | DK | YES |  |  | K | KBA (ABE+VB) | 1 | No car modifications required | 205/50 R17---TCOMBI-205/50 R17 M+S----215/45 R17---TCOMBI-215/45 R17 M+S----225/45 R17---TCOMBI-235/45 R17--- | AfterMarket OZ | MAX 650 KG | MATT GRAPHITE + SILVER LETTERING | Racing | 8027529053227 | OZ | 10,37 |  |  | Serie L - ext.diam.75 mm | 540x540x261 | 1 | 077-147 | e1*2007/46*0539*.., e1*2007/46*0584*.. | bar: Area 1
VOLKSWAGEN | JETTA | JETTA 2010 | 16,16H | 01/2011 |  | 5x112 | 57,06 | 530 | 1930 | 54 | M14x1,50 | 17 | WAVE | 7½x17 | 17,00 | 7,50 | W8501720254 | 1 |  |  |  | 5x112 |  | 35 | 81710249 | L | S17D36 | B | LB56 |  | KBA |  |  | YES |  |  | S | Strongness Certificate (PB) | 2 | Mods can be necessary to car | 205/50 R17---TCOMBI-205/50 R17 M+S----215/45 R17---TCOMBI-215/45 R17 M+S----225/45 R17---TCOMBI-235/45 R17--- | AfterMarket OZ | MAX 650 KG | MATT BLACK + DIAMOND-CUT | X-Line | 8027529045642 | OZ | 12,21 |  |  | Serie L - ext.diam.75 mm | 542x542x261 | 1 | 077-147 | e1*2007/46*0539*.., e1*2007/46*0584*.. | bar: Area 1
VOLKSWAGEN | JETTA | JETTA 2010 | 16,16H | 01/2011 |  | 5x112 | 57,06 | 530 | 1930 | 54 | M14x1,50 | 17 | WAVE | 7½x17 | 17,00 | 7,50 | W8501720354 | 1 |  |  |  | 5x112 |  | 50 | 81710249 | L | S17D36 | B | LB56 |  | KBA |  | DK | YES |  |  | N | No Certificate | 1 | No car modifications required | 205/50 R17---TCOMBI-205/50 R17 M+S----215/45 R17---TCOMBI-215/45 R17 M+S----225/45 R17---TCOMBI-235/45 R17--- | AfterMarket OZ | MAX 650 KG | MATT BLACK + DIAMOND-CUT | X-Line | 8027529045659 | OZ | 11,81 |  |  | Serie L - ext.diam.75 mm | 542x542x261 | 1 | 077-147 | e1*2007/46*0539*.., e1*2007/46*0584*.. | bar: Area 1
VOLKSWAGEN | JETTA | JETTA 2010 | 16,16H | 01/2011 |  | 5x112 | 57,06 | 530 | 1930 | 54 | M14x1,50 | 17 | X5B | 7½x17 | 17,00 | 7,50 | W85068203N5 | 1 | S | 20121005 | 20121104 | 5x112 |  | 35 | 81710451 | L | S17D36 | B | [5 empty] | YES |  |  | K | KBA (ABE+VB) | 2 | Mods can be necessary to car | 205/50 R17---TCOMBI-205/50 R17 M+S----215/45 R17---TCOMBI-215/45 R17 M+S----225/45 R17---TCOMBI-235/45 R17--- | AfterMarket OZ | MAX 690 KG | MATT GRAPHITE DIAMOND CUT | X-Line | 8027529079760 | OZ | 11,91 |  |  | Serie L - ext.diam.75 mm | 542x542x261 | 1 | 077-147 | e1*2007/46*0539*.., e1*2007/46*0584*.. | bar: Area 1
VOLKSWAGEN | JETTA | JETTA 2010 | 16,16H | 01/2011 |  | 5x112 | 57,06 | 530 | 1930 | 54 | M14x1,50 | 17 | X5B | 7½x17 | 17,00 | 7,50 | W85068204N5 | 1 | S | 20121005 | 20121104 | 5x112 |  | 50 | 81710451 | L | S17D36 | B |  |  |  |  | DK | YES |  |  | K | KBA (ABE+VB) | 1 | No car modifications required | 205/50 R17---TCOMBI-205/50 R17 M+S----215/45 R17---TCOMBI-215/45 R17 M+S----225/45 R17---TCOMBI-235/45 R17--- | AfterMarket OZ | MAX 690 KG | MATT GRAPHITE DIAMOND CUT | X-Line | 8027529079777 | OZ | 11,61 |  |  | Serie L - ext.diam.75 mm | 542x542x261 | 1 | 077-147 | e1*2007/46*0539*.., e1*2007/46*0584*.. | bar: Area 1
VOLKSWAGEN | JETTA | JETTA 2010 | 16,16H | 01/2011 |  | 5x112 | 57,06 | 530 | 1930 | 54 | M14x1,50 | 17 | ADRENALINA | 8x17 | 17,00 | 8,00 | W8501420254 | 1 |  |  |  | 5x112 |  | 35 | 81710249 | L | S17D36 | B | LB56 |  | KBA |  |  | YES |  |  | K | KBA (ABE+VB) | 2 | Mods can be necessary to car | 215/45 R17---TCOMBI-225/45 R17---TCOMBI | AfterMarket OZ | MAX 675 KG | MATT BLACK + DIAMOND-CUT | X-Line | 8027529034646 | OZ | 12,88 |  |  | Serie L - ext.diam.75 mm | 542x542x274 | 1 | 077-147 | e1*2007/46*0539*.., e1*2007/46*0584*.. | bar: Area 1
VOLKSWAGEN | JETTA | JETTA 2010 | 16,16H | 01/2011 |  | 5x112 | 57,06 | 530 | 1930 | 54 | M14x1,50 | 17 | ADRENALINA | 8x17 | 17,00 | 8,00 | W8501420354 | 1 |  |  |  | 5x112 |  | 48 | 81710249 | L | S17D36 | B | LB56 |  | KBA |  | DK | YES |  |  | K | KBA (ABE+VB) | 1 | No car modifications required | 215/45 R17---TCOMBI-225/45 R17---TCOMBI | AfterMarket OZ | MAX 675 KG | MATT BLACK + DIAMOND-CUT | X-Line | 8027529034653 | OZ | 12,43 |  |  | Serie L - ext.diam.75 mm | 542x542x274 | 1 | 077-147 | e1*2007/46*0539*.., e1*2007/46*0584*.. | bar: Area 1
VOLKSWAGEN | JETTA | JETTA 2010 | 16,16H | 01/2011 |  | 5x112 | 57,06 | 530 | 1930 | 54 | M14x1,50 | 17 | ALLEGGERITA HLT 5F | 8x17 | 17,00 | 8,00 | W01824204P3 | 3 | S | 20121012 | 20121111 | 5x112 |  | 35 | 81710249 | L | S17D36 | B | LB56 | TÜV |  |  |  | YES |  |  | S | Strongness Certificate (PB) | 2 | Mods can be necessary to car | 215/45 R17---TCOMBI-225/45 R17---TCOMBI | AfterMarket OZ | MAX 580 KG | ACID GREEN | I-Tech | 8027529081053 | OZ | 9,15 |  |  | Serie L - ext.diam.75 mm | 540x540x280 | 1 | 077-147 | e1*2007/46*0539*.., e1*2007/46*0584*.. | bar: Area 1
VOLKSWAGEN | JETTA | JETTA 2010 | 16,16H | 01/2011 |  | 5x112 | 57,06 | 530 | 1930 | 54 | M14x1,50 | 17 | ALLEGGERITA HLT 5F | 8x17 | 17,00 | 8,00 | W0182420422 | 3 |  |  |  | 5x112 |  | 35 | 81710249 | L | S17D36 | B | LB56 | TÜV |  |  |  | YES |  |  | S | Strongness Certificate (PB) | 2 | Mods can be necessary to car | 215/45 R17---TCOMBI-225/45 R17---TCOMBI | AfterMarket OZ | MAX 580 KG | MATT GRAPHIT SILVER | I-Tech | 8027529049084 | OZ | 9,15 |  |  | Serie L - ext.diam.75 mm | 540x540x280 | 1 | 077-147 | e1*2007/46*0539*.., e1*2007/46*0584*.. | bar: Area 1
VOLKSWAGEN | JETTA | JETTA 2010 | 16,16H | 01/2011 |  | 5x112 | 57,06 | 530 | 1930 | 54 | M14x1,50 | 17 | ALLEGGERITA HLT 5F | 8x17 | 17,00 | 8,00 | W0182420430 | 3 |  |  |  | 5x112 |  | 35 | 81710249 | L | S17D36 | B | LB56 | TÜV |  |  |  | YES |  |  | S | Strongness Certificate (PB) | 2 | Mods can be necessary to car | 215/45 R17---TCOMBI-225/45 R17---TCOMBI | AfterMarket OZ | MAX 580 KG | WHITE | I-Tech | 8027529031898 | OZ | 9,15 |  |  | Serie L - ext.diam.75 mm | 540x540x280 | 1 | 077-147 | e1*2007/46*0539*.., e1*2007/46*0584*.. | bar: Area 1
VOLKSWAGEN | JETTA | JETTA 2010 | 16,16H | 01/2011 |  | 5x112 | 57,06 | 530 | 1930 | 54 | M14x1,50 | 17 | ALLEGGERITA HLT 5F | 8x17 | 17,00 | 8,00 | W0182420453 | 3 |  |  |  | 5x112 |  | 35 | 81710249 | L | S17D36 | B | LB56 | TÜV |  |  |  | YES |  |  | S | Strongness Certificate (PB) | 2 | Mods can be necessary to car | 215/45 R17---TCOMBI-225/45 R17---TCOMBI | AfterMarket OZ | MAX 580 KG | MATT BLACK | I-Tech | 8027529031904 | OZ | 9,15 |  |  | Serie L - ext.diam.75 mm | 540x540x280 | 1 | 077-147 | e1*2007/46*0539*.., e1*2007/46*0584*.. | bar: Area 1
VOLKSWAGEN | JETTA | JETTA 2010 | 16,16H | 01/2011 |  | 5x112 | 57,06 | 530 | 1930 | 54 | M14x1,50 | 17 | ALLEGGERITA HLT 5F | 8x17 | 17,00 | 8,00 | W0182420466 | 1 |  |  |  | 5x112 |  | 35 | 81710249 | L | S17D36 | B | LB56 | TÜV |  |  |  | YES |  |  | S | Strongness Certificate (PB) | 2 | Mods can be necessary to car | 215/45 R17---TCOMBI-225/45 R17---TCOMBI | AfterMarket OZ | MAX 580 KG | TITANIUM TECH | I-Tech | 8027529031911 | OZ | 9,15 |  |  | Serie L - ext.diam.75 mm | 540x540x280 | 1 | 077-147 | e1*2007/46*0539*.., e1*2007/46*0584*.. | bar: Area 1
VOLKSWAGEN | JETTA | JETTA 2010 | 16,16H | 01/2011 |  | 5x112 | 57,06 | 530 | 1930 | 54 | M14x1,50 | 17 | ALLEGGERITA HLT 5F | 8x17 | 17,00 | 8,00 | W0182420471 | 3 |  |  |  | 5x112 |  | 35 | 81710249 | L | S17D36 | B | LB56 | TÜV |  |  |  | YES |  |  | S | Strongness Certificate (PB) | 2 | Mods can be necessary to car | 215/45 R17---TCOMBI-225/45 R17---TCOMBI | AfterMarket OZ | MAX 580 KG | ORANGE | I-Tech | 8027529031928 | OZ | 9,15 |  |  | Serie L - ext.diam.75 mm | 540x540x280 | 1 | 077-147 | e1*2007/46*0539*.., e1*2007/46*0584*.. | bar: Area 1
VOLKSWAGEN | JETTA | JETTA 2010 | 16,16H | 01/2011 |  | 5x112 | 57,06 | 530 | 1930 | 54 | M14x1,50 | 17 | ALLEGGERITA HLT 5F | 8x17 | 17,00 | 8,00 | W0182420472 | 3 |  |  |  | 5x112 |  | 35 | 81710249 | L | S17D36 | B | LB56 | TÜV |  |  |  | YES |  |  | S | Strongness Certificate (PB) | 2 | Mods can be necessary to car | 215/45 R17---TCOMBI-225/45 R17---TCOMBI | AfterMarket OZ | MAX 580 KG | MATT BLUE | I-Tech | 8027529031935 | OZ | 9,15 |  |  | Serie L - ext.diam.75 mm | 540x540x280 | 1 | 077-147 | e1*2007/46*0539*.., e1*2007/46*0584*.. | bar: Area 1
VOLKSWAGEN | JETTA | JETTA 2010 | 16,16H | 01/2011 |  | 5x112 | 57,06 | 530 | 1930 | 54 | M14x1,50 | 17 | ALLEGGERITA HLT 5F | 8x17 | 17,00 | 8,00 | W0182420476 | 3 |  |  |  | 5x112 |  | 35 | 81710249 | L | S17D36 | B | LB56 | TÜV |  |  |  | YES |  |  | S | Strongness Certificate (PB) | 2 | Mods can be necessary to car | 215/45 R17---TCOMBI-225/45 R17---TCOMBI | AfterMarket OZ | MAX 580 KG | RACE GOLD | I-Tech | 8027529035957 | OZ | 9,15 |  |  | Serie L - ext.diam.75 mm | 540x540x280 | 1 | 077-147 | e1*2007/46*0539*.., e1*2007/46*0584*.. | bar: Area 1
VOLKSWAGEN | JETTA | JETTA 2010 | 16,16H | 01/2011 |  | 5x112 | 57,06 | 530 | 1930 | 54 | M14x1,50 | 17 | ALLEGGERITA HLT 5F | 8x17 | 17,00 | 8,00 | W0182420484 | 3 |  |  |  | 5x112 |  | 35 | 81710249 | L | S17D36 | B | LB56 | TÜV |  |  |  | YES |  |  | S | Strongness Certificate (PB) | 2 | Mods can be necessary to car | 215/45 R17---TCOMBI-225/45 R17---TCOMBI | AfterMarket OZ | MAX 580 KG | RED | I-Tech | 8027529031942 | OZ | 9,15 |  |  | Serie L - ext.diam.75 mm | 540x540x280 | 1 | 077-147 | e1*2007/46*0539*.., e1*2007/46*0584*.. | bar: Area 1
VOLKSWAGEN | JETTA | JETTA 2010 | 16,16H | 01/2011 |  | 5x112 | 57,06 | 530 | 1930 | 54 | M14x1,50 | 17 | ALLEGGERITA HLT 5F | 8x17 | 17,00 | 8,00 | W01824205P3 | 3 | S | 20121012 | 20121111 | 5x112 |  | 48 | 81710249 | L | S17D36 | B | LB56 | TÜV |  |  | DK | YES |  |  | S | Strongness Certificate (PB) | 1 | No car modifications required | 215/45 R17---TCOMBI-225/45 R17---TCOMBI | AfterMarket OZ | MAX 580 KG | ACID GREEN | I-Tech | 8027529080964 | OZ | 8,75 |  |  | Serie L - ext.diam.75 mm | 540x540x280 | 1 | 077-147 | e1*2007/46*0539*.., e1*2007/46*0584*.. | bar: Area 1
VOLKSWAGEN | JETTA | JETTA 2010 | 16,16H | 01/2011 |  | 5x112 | 57,06 | 530 | 1930 | 54 | M14x1,50 | 17 | ALLEGGERITA HLT 5F | 8x17 | 17,00 | 8,00 | W0182420522 | 3 |  |  |  | 5x112 |  | 48 | 81710249 | L | S17D36 | B | LB56 | TÜV |  |  | DK | YES |  |  | S | Strongness Certificate (PB) | 1 | No car modifications required | 215/45 R17---TCOMBI-225/45 R17---TCOMBI | AfterMarket OZ | MAX 580 KG | MATT GRAPHIT SILVER | I-Tech | 8027529035865 | OZ | 8,75 |  |  | Serie L - ext.diam.75 mm | 540x540x280 | 1 | 077-147 | e1*2007/46*0539*.., e1*2007/46*0584*.. | bar: Area 1
VOLKSWAGEN | JETTA | JETTA 2010 | 16,16H | 01/2011 |  | 5x112 | 57,06 | 530 | 1930 | 54 | M14x1,50 | 17 | ALLEGGERITA HLT 5F | 8x17 | 17,00 | 8,00 | W0182420530 | 3 |  |  |  | 5x112 |  | 48 | 81710249 | L | S17D36 | B | LB56 | TÜV |  |  | DK | YES |  |  | S | Strongness Certificate (PB) | 1 | No car modifications required | 215/45 R17---TCOMBI-225/45 R17---TCOMBI | AfterMarket OZ | MAX 580 KG | WHITE | I-Tech | 8027529031959 | OZ | 8,75 |  |  | Serie L - ext.diam.75 mm | 540x540x280 | 1 | 077-147 | e1*2007/46*0539*.., e1*2007/46*0584*.. | bar: Area 1
VOLKSWAGEN | JETTA | JETTA 2010 | 16,16H | 01/2011 |  | 5x112 | 57,06 | 530 | 1930 | 54 | M14x1,50 | 17 | ALLEGGERITA HLT 5F | 8x17 | 17,00 | 8,00 | W0182420553 | 3 |  |  |  | 5x112 |  | 48 | 81710249 | L | S17D36 | B | LB56 | TÜV |  |  | DK | YES |  |  | S | Strongness Certificate (PB) | 1 | No car modifications required | 215/45 R17---TCOMBI-225/45 R17---TCOMBI | AfterMarket OZ | MAX 580 KG | MATT BLACK | I-Tech | 8027529031966 | OZ | 8,75 |  |  | Serie L - ext.diam.75 mm | 540x540x280 | 1 | 077-147 | e1*2007/46*0539*.., e1*2007/46*0584*.. | bar: Area 1
VOLKSWAGEN | JETTA | JETTA 2010 | 16,16H | 01/2011 |  | 5x112 | 57,06 | 530 | 1930 | 54 | M14x1,50 | 17 | ALLEGGERITA HLT 5F | 8x17 | 17,00 | 8,00 | W0182420566 | 1 |  |  |  | 5x112 |  | 48 | 81710249 | L | S17D36 | B | LB56 | TÜV |  |  | DK | YES |  |  | S | Strongness Certificate (PB) | 1 | No car modifications required | 215/45 R17---TCOMBI-225/45 R17---TCOMBI | AfterMarket OZ | MAX 580 KG | TITANIUM TECH | I-Tech | 8027529031973 | OZ | 8,75 |  |  | Serie L - ext.diam.75 mm | 540x540x280 | 1 | 077-147 | e1*2007/46*0539*.., e1*2007/46*0584*.. | bar: Area 1
VOLKSWAGEN | JETTA | JETTA 2010 | 16,16H | 01/2011 |  | 5x112 | 57,06 | 530 | 1930 | 54 | M14x1,50 | 17 | ALLEGGERITA HLT 5F | 8x17 | 17,00 | 8,00 | W0182420571 | 3 |  |  |  | 5x112 |  | 48 | 81710249 | L | S17D36 | B | LB56 | TÜV |  |  | DK | YES |  |  | S | Strongness Certificate (PB) | 1 | No car modifications required | 215/45 R17---TCOMBI-225/45 R17---TCOMBI | AfterMarket OZ | MAX 580 KG | ORANGE | I-Tech | 8027529031980 | OZ | 8,75 |  |  | Serie L - ext.diam.75 mm | 540x540x280 | 1 | 077-147 | e1*2007/46*0539*.., e1*2007/46*0584*.. | bar: Area 1
VOLKSWAGEN | JETTA | JETTA 2010 | 16,16H | 01/2011 |  | 5x112 | 57,06 | 530 | 1930 | 54 | M14x1,50 | 17 | ALLEGGERITA HLT 5F | 8x17 | 17,00 | 8,00 | W0182420572 | 3 |  |  |  | 5x112 |  | 48 | 81710249 | L | S17D36 | B | LB56 | TÜV |  |  | DK | YES |  |  | S | Strongness Certificate (PB) | 1 | No car modifications required | 215/45 R17---TCOMBI-225/45 R17---TCOMBI | AfterMarket OZ | MAX 580 KG | MATT BLUE | I-Tech | 8027529031997 | OZ | 8,75 |  |  | Serie L - ext.diam.75 mm | 540x540x280 | 1 | 077-147 | e1*2007/46*0539*.., e1*2007/46*0584*.. | bar: Area 1
VOLKSWAGEN | JETTA | JETTA 2010 | 16,16H | 01/2011 |  | 5x112 | 57,06 | 530 | 1930 | 54 | M14x1,50 | 17 | ALLEGGERITA HLT 5F | 8x17 | 17,00 | 8,00 | W0182420576 | 3 |  |  |  | 5x112 |  | 48 | 81710249 | L | S17D36 | B | LB56 | TÜV |  |  | DK | YES |  |  | S | Strongness Certificate (PB) | 1 | No car modifications required | 215/45 R17---TCOMBI-225/45 R17---TCOMBI | AfterMarket OZ | MAX 580 KG | RACE GOLD | I-Tech | 8027529035735 | OZ | 8,75 |  |  | Serie L - ext.diam.75 mm | 540x540x280 | 1 | 077-147 | e1*2007/46*0539*.., e1*2007/46*0584*.. | bar: Area 1
VOLKSWAGEN | JETTA | JETTA 2010 | 16,16H | 01/2011 |  | 5x112 | 57,06 | 530 | 1930 | 54 | M14x1,50 | 17 | ALLEGGERITA HLT 5F | 8x17 | 17,00 | 8,00 | W0182420584 | 3 |  |  |  | 5x112 |  | 48 | 81710249 | L | S17D36 | B | LB56 | TÜV |  |  | DK | YES |  |  | S | Strongness Certificate (PB) | 1 | No car modifications required | 215/45 R17---TCOMBI-225/45 R17---TCOMBI | AfterMarket OZ | MAX 580 KG | RED | I-Tech | 8027529032000 | OZ | 8,75 |  |  | Serie L - ext.diam.75 mm | 540x540x280 | 1 | 077-147 | e1*2007/46*0539*.., e1*2007/46*0584*.. | bar: Area 1
VOLKSWAGEN | JETTA | JETTA 2010 | 16,16H | 01/2011 |  | 5x112 | 57,06 | 530 | 1930 | 54 | M14x1,50 | 17 | ENERGY | 8x17 | 17,00 | 8,00 | W8500820254 | 1 |  |  |  | 5x112 |  | 35 | 81710249 | L | S17D36 | B | LB56 |  | KBA |  |  | YES |  |  | S | Strongness Certificate (PB) | 2 | Mods can be necessary to car | 215/45 R17---TCOMBI-225/45 R17---TCOMBI | AfterMarket OZ | MAX 675 KG | MATT BLACK + DIAMOND-CUT | X-Line | 8027529034370 | OZ | 12,90 |  |  | Serie L - ext.diam.75 mm | 542x542x274 | 1 | 077-147 | e1*2007/46*0539*.., e1*2007/46*0584*.. | bar: Area 1
VOLKSWAGEN | JETTA | JETTA 2010 | 16,16H | 01/2011 |  | 5x112 | 57,06 | 530 | 1930 | 54 | M14x1,50 | 17 | ENERGY | 8x17 | 17,00 | 8,00 | W8500820268 | 1 |  |  |  | 5x112 |  | 35 | 81710249 | L | S17D36 | B | LB56 |  | KBA |  |  | YES |  |  | S | Strongness Certificate (PB) | 2 | Mods can be necessary to car | 215/45 R17---TCOMBI-225/45 R17---TCOMBI | AfterMarket OZ | MAX 675 KG | MATT SILVER TECH DIAMOND CUT | X-Line | 8027529037272 | OZ | 12,90 |  |  | Serie L - ext.diam.75 mm | 542x542x274 | 1 | 077-147 | e1*2007/46*0539*.., e1*2007/46*0584*.. | bar: Area 1
VOLKSWAGEN | JETTA | JETTA 2010 | 16,16H | 01/2011 |  | 5x112 | 57,06 | 530 | 1930 | 54 | M14x1,50 | 17 | ENERGY | 8x17 | 17,00 | 8,00 | W8500820354 | 1 |  |  |  | 5x112 |  | 48 | 81710249 | L | S17D36 | B | LB56 |  | KBA |  | DK | YES |  |  | S | Strongness Certificate (PB) | 1 | No car modifications required | 215/45 R17---TCOMBI-225/45 R17---TCOMBI | AfterMarket OZ | MAX 675 KG | MATT BLACK + DIAMOND-CUT | X-Line | 8027529034387 | OZ | 12,50 |  |  | Serie L - ext.diam.75 mm | 542x542x274 | 1 | 077-147 | e1*2007/46*0539*.., e1*2007/46*0584*.. | bar: Area 1
VOLKSWAGEN | JETTA | JETTA 2010 | 16,16H | 01/2011 |  | 5x112 | 57,06 | 530 | 1930 | 54 | M14x1,50 | 17 | ENERGY | 8x17 | 17,00 | 8,00 | W8500820368 | 1 |  |  |  | 5x112 |  | 48 | 81710249 | L | S17D36 | B | LB56 |  | KBA |  | DK | YES |  |  | S | Strongness Certificate (PB) | 1 | No car modifications required | 215/45 R17---TCOMBI-225/45 R17---TCOMBI | AfterMarket OZ | MAX 675 KG | MATT SILVER TECH DIAMOND CUT | X-Line | 8027529037289 | OZ | 12,50 |  |  | Serie L - ext.diam.75 mm | 542x542x274 | 1 | 077-147 | e1*2007/46*0539*.., e1*2007/46*0584*.. | bar: Area 1
VOLKSWAGEN | JETTA | JETTA 2010 | 16,16H | 01/2011 |  | 5x112 | 57,06 | 530 | 1930 | 54 | M14x1,50 | 17 | ITALIA 150 | 8x17 | 17,00 | 8,00 | W01890203R4 | 1 |  |  |  | 5x112 |  | 35 | 81710451 | L | S17D36 | B |  |  | KBA |  |  | YES |  |  | K | KBA (ABE+VB) | 2 | Mods can be necessary to car | 215/45 R17---TCOMBI-225/45 R17---TCOMBI | AfterMarket OZ | MAX 750 KG | MATT RACE SILVER DIAMOND CUT | Racing | 8027529070170 | OZ | 12,16 |  |  | Serie L - ext.diam.75 mm | 540x540x274 | 1 | 077-147 | e1*2007/46*0539*.., e1*2007/46*0584*.. | bar: Area 1
VOLKSWAGEN | JETTA | JETTA 2010 | 16,16H | 01/2011 |  | 5x112 | 57,06 | 530 | 1930 | 54 | M14x1,50 | 17 | ITALIA 150 | 8x17 | 17,00 | 8,00 | W0189020349 | 1 |  |  |  | 5x112 |  | 35 | 81710451 | L | S17D36 | B |  |  | KBA |  |  | YES |  |  | K | KBA (ABE+VB) | 2 | Mods can be necessary to car | 215/45 R17---TCOMBI-225/45 R17---TCOMBI | AfterMarket OZ | MAX 750 KG | MATT DARK GRAPHITE DIAMOND CUT | Racing | 8027529070163 | OZ | 12,16 |  |  | Serie L - ext.diam.75 mm | 540x540x274 | 1 | 077-147 | e1*2007/46*0539*.., e1*2007/46*0584*.. | bar: Area 1
VOLKSWAGEN | JETTA | JETTA 2010 | 16,16H | 01/2011 |  | 5x112 | 57,06 | 530 | 1930 | 54 | M14x1,50 | 17 | ITALIA 150 | 8x17 | 17,00 | 8,00 | W01890204R4 | 1 |  |  |  | 5x112 |  | 48 | 81710451 | L | S17D36 | B |  |  | KBA |  | DK | YES |  |  | K | KBA (ABE+VB) | 1 | No car modifications required | 215/45 R17---TCOMBI-225/45 R17---TCOMBI | AfterMarket OZ | MAX 715 KG | MATT RACE SILVER DIAMOND CUT | Racing | 8027529070194 | OZ | 10,90 |  |  | Serie L - ext.diam.75 mm | 540x540x274 | 1 | 077-147 | e1*2007/46*0539*.., e1*2007/46*0584*.. | bar: Area 1
VOLKSWAGEN | JETTA | JETTA 2010 | 16,16H | 01/2011 |  | 5x112 | 57,06 | 530 | 1930 | 54 | M14x1,50 | 17 | ITALIA 150 | 8x17 | 17,00 | 8,00 | W0189020449 | 1 |  |  |  | 5x112 |  | 48 | 81710451 | L | S17D36 | B |  |  | KBA |  | DK | YES |  |  | K | KBA (ABE+VB) | 1 | No car modifications required | 215/45 R17---TCOMBI-225/45 R17---TCOMBI | AfterMarket OZ | MAX 715 KG | MATT DARK GRAPHITE DIAMOND CUT | Racing | 8027529070187 | OZ | 10,90 |  |  | Serie L - ext.diam.75 mm | 540x540x274 | 1 | 077-147 | e1*2007/46*0539*.., e1*2007/46*0584*.. | bar: Area 1
VOLKSWAGEN | JETTA | JETTA 2010 | 16,16H | 01/2011 |  | 5x112 | 57,06 | 530 | 1930 | 54 | M14x1,50 | 17 | SAHARA 5 | 8x17 | 17,00 | 8,00 | W85061201N5 | 1 | S | 20121005 | 20121104 | 5x112 |  | 45 | 81710249 | L | S17D36 | B | LB56 |  |  |  | DK | YES |  |  | K | KBA (ABE+VB) | 1 | No car modifications required | 215/45 R17---TCOMBI-225/45 R17---TCOMBI | AfterMarket OZ | MAX 950 KG | MATT GRAPHITE DIAMOND CUT | X-Line | 8027529080001 | OZ | 14,31 |  |  | Serie L - ext.diam.75 mm | 542x542x274 | 1 | 077-147 | e1*2007/46*0539*.., e1*2007/46*0584*.. | bar: Area 1
VOLKSWAGEN | JETTA | JETTA 2010 | 16,16H | 01/2011 |  | 5x112 | 57,06 | 530 | 1930 | 54 | M14x1,50 | 17 | SUPERTURISMO GT | 8x17 | 17,00 | 8,00 | W01673202P5 | 1 | S | 20121012 | 20121111 | 5x112 |  | 35 | 81710249 | L | S17D36 | B | LB56 | TÜV |  |  |  | YES |  |  | S | Strongness Certificate (PB) | 2 | Mods can be necessary to car | 215/45 R17---TCOMBI-225/45 R17---TCOMBI | AfterMarket OZ | MAX 650 KG | GRIGIO CORSA+BLACK LETTERING | Racing | 8027529081640 | OZ | 12,10 |  |  | Serie L - ext.diam.75 mm | 540x540x280 | 1 | 077-147 | e1*2007/46*0539*.., e1*2007/46*0584*.. | bar: Area 1
VOLKSWAGEN | JETTA | JETTA 2010 | 16,16H | 01/2011 |  | 5x112 | 57,06 | 530 | 1930 | 54 | M14x1,50 | 17 | SUPERTURISMO GT | 8x17 | 17,00 | 8,00 | W0167320279 | 1 |  |  |  | 5x112 |  | 35 | 81710249 | L | S17D36 | B | LB56 | TÜV |  |  |  | YES |  |  | S | Strongness Certificate (PB) | 2 | Mods can be necessary to car | 215/45 R17---TCOMBI-225/45 R17---TCOMBI | AfterMarket OZ | MAX 650 KG | MATT BLACK + RED LETTERING | Racing | 8027529057454 | OZ | 12,10 |  |  | Serie L - ext.diam.75 mm | 540x540x274 | 1 | 077-147 | e1*2007/46*0539*.., e1*2007/46*0584*.. | bar: Area 1
VOLKSWAGEN | JETTA | JETTA 2010 | 16,16H | 01/2011 |  | 5x112 | 57,06 | 530 | 1930 | 54 | M14x1,50 | 17 | SUPERTURISMO GT | 8x17 | 17,00 | 8,00 | W0167320282 | 1 |  |  |  | 5x112 |  | 35 | 81710249 | L | S17D36 | B | LB56 | TÜV |  |  |  | YES |  |  | S | Strongness Certificate (PB) | 2 | Mods can be necessary to car | 215/45 R17---TCOMBI-225/45 R17---TCOMBI | AfterMarket OZ | MAX 650 KG | RACE SILVER + BLACK LETTERING | Racing | 8027529000788 | OZ | 12,10 |  |  | Serie L - ext.diam.75 mm | 540x540x280 | 1 | 077-147 | e1*2007/46*0539*.., e1*2007/46*0584*.. | bar: Area 1
VOLKSWAGEN | JETTA | JETTA 2010 | 16,16H | 01/2011 |  | 5x112 | 57,06 | 530 | 1930 | 54 | M14x1,50 | 17 | ULTRALEGGERA | 8x17 | 17,00 | 8,00 | W0171020253 | 1 |  |  |  | 5x112 |  | 35 | 81710249 | L | S17D36 | B | LB56 | TÜV |  |  |  | YES |  |  | S | Strongness Certificate (PB) | 2 | Mods can be necessary to car | 215/45 R17---TCOMBI-225/45 R17---TCOMBI | AfterMarket OZ | MAX 655 KG | MATT BLACK | Racing | 8027529001624 | OZ | 9,58 |  |  | Serie L - ext.diam.75 mm | 540x540x280 | 1 | 077-147 | e1*2007/46*0539*.., e1*2007/46*0584*.. | bar: Area 1
VOLKSWAGEN | JETTA | JETTA 2010 | 16,16H | 01/2011 |  | 5x112 | 57,06 | 530 | 1930 | 54 | M14x1,50 | 17 | ULTRALEGGERA | 8x17 | 17,00 | 8,00 | W0171020261 | 1 |  |  |  | 5x112 |  | 35 | 81710249 | L | S17D36 | B | LB56 | TÜV |  |  |  | YES |  |  | S | Strongness Certificate (PB) | 2 | Mods can be necessary to car | 215/45 R17---TCOMBI-225/45 R17---TCOMBI | AfterMarket OZ | MAX 655 KG | CHRYSTAL TITANIUM | Racing | 8027529001631 | OZ | 9,58 |  |  | Serie L - ext.diam.75 mm | 540x540x280 | 1 | 077-147 | e1*2007/46*0539*.., e1*2007/46*0584*.. | bar: Area 1
VOLKSWAGEN | JETTA | JETTA 2010 | 16,16H | 01/2011 |  | 5x112 | 57,06 | 530 | 1930 | 54 | M14x1,50 | 17 | ULTRALEGGERA | 8x17 | 17,00 | 8,00 | W0171020353 | 1 |  |  |  | 5x112 |  | 48 | 81710249 | L | S17D36 | B | LB56 | TÜV |  |  | DK | YES |  |  | S | Strongness Certificate (PB) | 1 | No car modifications required | 215/45 R17---TCOMBI-225/45 R17---TCOMBI | AfterMarket OZ | MAX 615 KG | MATT BLACK | Racing | 8027529076660 | OZ | 9,51 |  |  | Serie L - ext.diam.75 mm | 540x540x274 | 1 | 077-147 | e1*2007/46*0539*.., e1*2007/46*0584*.. | bar: Area 1
VOLKSWAGEN | JETTA | JETTA 2010 | 16,16H | 01/2011 |  | 5x112 | 57,06 | 530 | 1930 | 54 | M14x1,50 | 17 | ULTRALEGGERA | 8x17 | 17,00 | 8,00 | W0171020361 | 1 |  |  |  | 5x112 |  | 48 | 81710249 | L | S17D36 | B | LB56 | TÜV |  |  | DK | YES |  |  | S | Strongness Certificate (PB) | 1 | No car modifications required | 215/45 R17---TCOMBI-225/45 R17---TCOMBI | AfterMarket OZ | MAX 615 KG | CHRYSTAL TITANIUM | Racing | 8027529001648 | OZ | 9,51 |  |  | Serie L - ext.diam.75 mm | 540x540x280 | 1 | 077-147 | e1*2007/46*0539*.., e1*2007/46*0584*.. | bar: Area 1
VOLKSWAGEN | JETTA | JETTA 2010 | 16,16H | 01/2011 |  | 5x112 | 57,06 | 530 | 1930 | 54 | M14x1,50 | 17 | VITTORIA | 8x17 | 17,00 | 8,00 | W0188820273 | 1 |  |  |  | 5x112 |  | 35 | 81710451 | L | S17D36 | B |  |  | KBA |  |  | YES |  |  | K | KBA (ABE+VB) | 2 | Mods can be necessary to car | 215/45 R17---TCOMBI-225/45 R17---TCOMBI | AfterMarket OZ | MAX 750 KG | MATT DARK GRAPHITE | Via Veneto | 8027529070972 | OZ | 11,42 |  |  | Serie L - ext.diam.75 mm | 540x540x274 | 1 | 077-147 | e1*2007/46*0539*.., e1*2007/46*0584*.. | bar: Area 1
VOLKSWAGEN | JETTA | JETTA 2010 | 16,16H | 01/2011 |  | 5x112 | 57,06 | 530 | 1930 | 54 | M14x1,50 | 17 | VITTORIA | 8x17 | 17,00 | 8,00 | W0188820373 | 1 |  |  |  | 5x112 |  | 48 | 81710451 | L | S17D36 | B |  |  | KBA |  | DK | YES |  |  | K | KBA (ABE+VB) | 1 | No car modifications required | 215/45 R17---TCOMBI-225/45 R17---TCOMBI | AfterMarket OZ | MAX 715 KG | MATT DARK GRAPHITE | Via Veneto | 8027529070989 | OZ | 11,16 |  |  | Serie L - ext.diam.75 mm | 540x540x274 | 1 | 077-147 | e1*2007/46*0539*.., e1*2007/46*0584*.. | bar: Area 1
VOLKSWAGEN | JETTA | JETTA 2010 | 16,16H | 01/2011 |  | 5x112 | 57,06 | 530 | 1930 | 54 | M14x1,50 | 17 | ALLEGGERITA HLT 5F | 7½x18 | 18,00 | 7,50 | W01829203P3 | 3 | S | 20121012 | 20121111 | 5x112 |  | 50 | 81710249 | L | S17D36 | B | LB56 | TÜV |  |  | DK | YES |  |  | S | Strongness Certificate (PB) | 1 | No car modifications required | 215/40 R18----225/35 R18----225/40 R18----225/40 18--- | AfterMarket OZ | MAX 555 KG | ACID GREEN | I-Tech | 8027529081145 | OZ | 9,47 |  |  | Serie L - ext.diam.75 mm | 570x570x270 | 1 | 077-147 | e1*2007/46*0539*.., e1*2007/46*0584*.. | bar: Area 1
VOLKSWAGEN | JETTA | JETTA 2010 | 16,16H | 01/2011 |  | 5x112 | 57,06 | 530 | 1930 | 54 | M14x1,50 | 17 | ALLEGGERITA HLT 5F | 7½x18 | 18,00 | 7,50 | W0182920322 | 3 |  |  |  | 5x112 |  | 50 | 81710249 | L | S17D36 | B | LB56 | TÜV |  |  | DK | YES |  |  | S | Strongness Certificate (PB) | 1 | No car modifications required | 215/40 R18----225/35 R18----225/40 R18----225/40 18--- | AfterMarket OZ | MAX 555 KG | MATT GRAPHIT SILVER | I-Tech | 8027529036091 | OZ | 9,47 |  |  | Serie L - ext.diam.75 mm | 570x570x270 | 1 | 077-147 | e1*2007/46*0539*.., e1*2007/46*0584*.. | bar: Area 1
VOLKSWAGEN | JETTA | JETTA 2010 | 16,16H | 01/2011 |  | 5x112 | 57,06 | 530 | 1930 | 54 | M14x1,50 | 17 | ALLEGGERITA HLT 5F | 7½x18 | 18,00 | 7,50 | W0182920330 | 3 |  |  |  | 5x112 |  | 50 | 81710249 | L | S17D36 | B | LB56 | TÜV |  |  | DK | YES |  |  | S | Strongness Certificate (PB) | 1 | No car modifications required | 215/40 R18----225/35 R18----225/40 R18----225/40 18--- | AfterMarket OZ | MAX 555 KG | WHITE | I-Tech | 8027529032918 | OZ | 9,47 |  |  | Serie L - ext.diam.75 mm | 570x570x270 | 1 | 077-147 | e1*2007/46*0539*.., e1*2007/46*0584*.. | bar: Area 1
VOLKSWAGEN | JETTA | JETTA 2010 | 16,16H | 01/2011 |  | 5x112 | 57,06 | 530 | 1930 | 54 | M14x1,50 | 17 | ALLEGGERITA HLT 5F | 7½x18 | 18,00 | 7,50 | W0182920353 | 3 |  |  |  | 5x112 |  | 50 | 81710249 | L | S17D36 | B | LB56 | TÜV |  |  | DK | YES |  |  | S | Strongness Certificate (PB) | 1 | No car modifications required | 215/40 R18----225/35 R18----225/40 R18----225/40 18--- | AfterMarket OZ | MAX 555 KG | MATT BLACK | I-Tech | 8027529032925 | OZ | 9,47 |  |  | Serie L - ext.diam.75 mm | 570x570x270 | 1 | 077-147 | e1*2007/46*0539*.., e1*2007/46*0584*.. | bar: Area 1
VOLKSWAGEN | JETTA | JETTA 2010 | 16,16H | 01/2011 |  | 5x112 | 57,06 | 530 | 1930 | 54 | M14x1,50 | 17 | ALLEGGERITA HLT 5F | 7½x18 | 18,00 | 7,50 | W0182920366 | 1 |  |  |  | 5x112 |  | 50 | 81710249 | L | S17D36 | B | LB56 | TÜV |  |  | DK | YES |  |  | S | Strongness Certificate (PB) | 1 | No car modifications required | 215/40 R18----225/35 R18----225/40 R18----225/40 18--- | AfterMarket OZ | MAX 555 KG | TITANIUM TECH | I-Tech | 8027529032932 | OZ | 9,47 |  |  | Serie L - ext.diam.75 mm | 570x570x270 | 1 | 077-147 | e1*2007/46*0539*.., e1*2007/46*0584*.. | bar: Area 1
VOLKSWAGEN | JETTA | JETTA 2010 | 16,16H | 01/2011 |  | 5x112 | 57,06 | 530 | 1930 | 54 | M14x1,50 | 17 | ALLEGGERITA HLT 5F | 7½x18 | 18,00 | 7,50 | W0182920371 | 3 |  |  |  | 5x112 |  | 50 | 81710249 | L | S17D36 | B | LB56 | TÜV |  |  | DK | YES |  |  | S | Strongness Certificate (PB) | 1 | No car modifications required | 215/40 R18----225/35 R18----225/40 R18----225/40 18--- | AfterMarket OZ | MAX 555 KG | ORANGE | I-Tech | 8027529032949 | OZ | 9,47 |  |  | Serie L - ext.diam.75 mm | 570x570x270 | 1 | 077-147 | e1*2007/46*0539*.., e1*2007/46*0584*.. | bar: Area 1
VOLKSWAGEN | JETTA | JETTA 2010 | 16,16H | 01/2011 |  | 5x112 | 57,06 | 530 | 1930 | 54 | M14x1,50 | 17 | ALLEGGERITA HLT 5F | 7½x18 | 18,00 | 7,50 | W0182920372 | 3 |  |  |  | 5x112 |  | 50 | 81710249 | L | S17D36 | B | LB56 | TÜV |  |  | DK | YES |  |  | S | Strongness Certificate (PB) | 1 | No car modifications required | 215/40 R18----225/35 R18----225/40 R18----225/40 18--- | AfterMarket OZ | MAX 555 KG | MATT BLUE | I-Tech | 8027529032956 | OZ | 9,47 |  |  | Serie L - ext.diam.75 mm | 570x570x270 | 1 | 077-147 | e1*2007/46*0539*.., e1*2007/46*0584*.. | bar: Area 1
VOLKSWAGEN | JETTA | JETTA 2010 | 16,16H | 01/2011 |  | 5x112 | 57,06 | 530 | 1930 | 54 | M14x1,50 | 17 | ALLEGGERITA HLT 5F | 7½x18 | 18,00 | 7,50 | W0182920376 | 3 |  |  |  | 5x112 |  | 50 | 81710249 | L | S17D36 | B | LB56 | TÜV |  |  | DK | YES |  |  | S | Strongness Certificate (PB) | 1 | No car modifications required | 215/40 R18----225/35 R18----225/40 R18----225/40 18--- | AfterMarket OZ | MAX 555 KG | RACE GOLD | I-Tech | 8027529036084 | OZ | 9,47 |  |  | Serie L - ext.diam.75 mm | 570x570x270 | 1 | 077-147 | e1*2007/46*0539*.., e1*2007/46*0584*.. | bar: Area 1
VOLKSWAGEN | JETTA | JETTA 2010 | 16,16H | 01/2011 |  | 5x112 | 57,06 | 530 | 1930 | 54 | M14x1,50 | 17 | ALLEGGERITA HLT 5F | 7½x18 | 18,00 | 7,50 | W0182920384 | 3 |  |  |  | 5x112 |  | 50 | 81710249 | L | S17D36 | B | LB56 | TÜV |  |  | DK | YES |  |  | S | Strongness Certificate (PB) | 1 | No car modifications required | 215/40 R18----225/35 R18----225/40 R18----225/40 18--- | AfterMarket OZ | MAX 555 KG | RED | I-Tech | 8027529032963 | OZ | 9,47 |  |  | Serie L - ext.diam.75 mm | 570x570x270 | 1 | 077-147 | e1*2007/46*0539*.., e1*2007/46*0584*.. | bar: Area 1
VOLKSWAGEN | JETTA | JETTA 2010 | 16,16H | 01/2011 |  | 5x112 | 57,06 | 530 | 1930 | 54 | M14x1,50 | 17 | FORMULA HLT | 7½x18 | 18,00 | 7,50 | W01903204G1 | 1 | S | 20121011 | 20121110 | 5x112 |  | 50 | 81710451 | L | S17D36 | B |  |  |  |  | DK | YES |  |  | N | No Certificate | 1 | No car modifications required | 215/40 R18----225/35 R18----225/40 R18----225/40 18--- | AfterMarket OZ | MAX 580 KG | GRIGIO CORSA | I-Tech | 8027529081916 | OZ | 10,57 |  |  | Serie L - ext.diam.75 mm | 567x567x261 | 1 | 077-147 | e1*2007/46*0539*.., e1*2007/46*0584*.. | bar: Area 1
VOLKSWAGEN | JETTA | JETTA 2010 | 16,16H | 01/2011 |  | 5x112 | 57,06 | 530 | 1930 | 54 | M14x1,50 | 17 | SUPERTURISMO LM | 7½x18 | 18,00 | 7,50 | W0185520219 | 1 |  |  |  | 5x112 |  | 50 | 81710249 | L | S17D36 | B | LB56 | TÜV |  |  | DK | YES |  |  | T | Teilegutachten (PB+VB) | 1 | No car modifications required | 215/40 R18----225/35 R18----225/40 R18----225/40 18--- | AfterMarket OZ | MAX 625 KG | MATT RACE SILVER + BLACK LETTERING | Racing | 8027529043372 | OZ | 11,20 |  |  | Serie L - ext.diam.75 mm | 570x570x280 | 1 | 077-147 | e1*2007/46*0539*.., e1*2007/46*0584*.. | bar: Area 1
VOLKSWAGEN | JETTA | JETTA 2010 | 16,16H | 01/2011 |  | 5x112 | 57,06 | 530 | 1930 | 54 | M14x1,50 | 17 | SUPERTURISMO LM | 7½x18 | 18,00 | 7,50 | W0185520246 | 1 |  |  |  | 5x112 |  | 50 | 81710249 | L | S17D36 | B | LB56 | TÜV |  |  | DK | YES |  |  | T | Teilegutachten (PB+VB) | 1 | No car modifications required | 215/40 R18----225/35 R18----225/40 R18----225/40 18--- | AfterMarket OZ | MAX 625 KG | MATT GRAPHITE + SILVER LETTERING | Racing | 8027529043389 | OZ | 11,20 |  |  | Serie L - ext.diam.75 mm | 570x570x280 | 1 | 077-147 | e1*2007/46*0539*.., e1*2007/46*0584*.. | bar: Area 1
VOLKSWAGEN | JETTA | JETTA 2010 | 16,16H | 01/2011 |  | 5x112 | 57,06 | 530 | 1930 | 54 | M14x1,50 | 17 | ULTRALEGGERA | 7½x18 | 18,00 | 7,50 | W0173720261 | 1 |  |  |  | 5x112 |  | 50 | 81710249 | L | S17D36 | B |  |  |  | VIA | DK | YES |  |  | N | No Certificate | 1 | No car modifications required | 215/40 R18----225/35 R18----225/40 R18----225/40 18--- | AfterMarket OZ | MAX 620 KG | CHRYSTAL TITANIUM | Racing | 8027529003369 | OZ | 9,75 |  |  | Serie L - ext.diam.75 mm | 570x570x270 | 1 | 077-147 | e1*2007/46*0539*.., e1*2007/46*0584*.. | bar: Area 1
VOLKSWAGEN | JETTA | JETTA 2010 | 16,16H | 01/2011 |  | 5x112 | 57,06 | 530 | 1930 | 54 | M14x1,50 | 17 | ADRENALINA | 8x18 | 18,00 | 8,00 | W8501520254 | 1 |  |  |  | 5x112 |  | 35 | 81710249 | L | S17D36 | B | LB56 | TÜV |  |  |  | YES |  |  | S | Strongness Certificate (PB) | 2 | Mods can be necessary to car | 215/40 R18----225/35 R18----225/40 R18--- | AfterMarket OZ | MAX 690 KG | MATT BLACK + DIAMOND-CUT | X-Line | 8027529034691 | OZ | 13,39 |  |  | Serie L - ext.diam.75 mm | 568x568x274 | 1 | 077-147 | e1*2007/46*0539*.., e1*2007/46*0584*.. | bar: Area 1
VOLKSWAGEN | JETTA | JETTA 2010 | 16,16H | 01/2011 |  | 5x112 | 57,06 | 530 | 1930 | 54 | M14x1,50 | 17 | ADRENALINA | 8x18 | 18,00 | 8,00 | W8501520354 | 1 |  |  |  | 5x112 |  | 48 | 81710249 | L | S17D36 | B | LB56 | TÜV |  |  | DK | YES |  |  | T | Teilegutachten (PB+VB) | 1 | No car modifications required | 215/40 R18----225/35 R18----225/40 R18--- | AfterMarket OZ | MAX 690 KG | MATT BLACK + DIAMOND-CUT | X-Line | 8027529034707 | OZ | 12,70 |  |  | Serie L - ext.diam.75 mm | 568x568x274 | 1 | 077-147 | e1*2007/46*0539*.., e1*2007/46*0584*.. | bar: Area 1
VOLKSWAGEN | JETTA | JETTA 2010 | 16,16H | 01/2011 |  | 5x112 | 57,06 | 530 | 1930 | 54 | M14x1,50 | 17 | ALLEGGERITA HLT 5F | 8x18 | 18,00 | 8,00 | W01830203P3 | 3 | S | 20121012 | 20121111 | 5x112 |  | 35 | 81710249 | L | S17D36 | B | LB56 | TÜV |  |  |  | YES |  |  | S | Strongness Certificate (PB) | 2 | Mods can be necessary to car | 215/40 R18----225/35 R18----225/40 R18--- | AfterMarket OZ | MAX 580 KG | ACID GREEN | I-Tech | 8027529081220 | OZ | 10 |  |  | Serie L - ext.diam.75 mm | 570x570x280 | 1 | 077-147 | e1*2007/46*0539*.., e1*2007/46*0584*.. | bar: Area 1
VOLKSWAGEN | JETTA | JETTA 2010 | 16,16H | 01/2011 |  | 5x112 | 57,06 | 530 | 1930 | 54 | M14x1,50 | 17 | ALLEGGERITA HLT 5F | 8x18 | 18,00 | 8,00 | W0183020322 | 3 |  |  |  | 5x112 |  | 35 | 81710249 | L | S17D36 | B | LB56 | TÜV |  |  |  | YES |  |  | S | Strongness Certificate (PB) | 2 | Mods can be necessary to car | 215/40 R18----225/35 R18----225/40 R18--- | AfterMarket OZ | MAX 580 KG | MATT GRAPHIT SILVER | I-Tech | 8027529036350 | OZ | 10 |  |  | Serie L - ext.diam.75 mm | 570x570x280 | 1 | 077-147 | e1*2007/46*0539*.., e1*2007/46*0584*.. | bar: Area 1
VOLKSWAGEN | JETTA | JETTA 2010 | 16,16H | 01/2011 |  | 5x112 | 57,06 | 530 | 1930 | 54 | M14x1,50 | 17 | ALLEGGERITA HLT 5F | 8x18 | 18,00 | 8,00 | W0183020330 | 3 |  |  |  | 5x112 |  | 35 | 81710249 | L | S17D36 | B | LB56 | TÜV |  |  |  | YES |  |  | S | Strongness Certificate (PB) | 2 | Mods can be necessary to car | 215/40 R18----225/35 R18----225/40 R18--- | AfterMarket OZ | MAX 580 KG | WHITE | I-Tech | 8027529033267 | OZ | 10 |  |  | Serie L - ext.diam.75 mm | 570x570x280 | 1 | 077-147 | e1*2007/46*0539*.., e1*2007/46*0584*.. | bar: Area 1
VOLKSWAGEN | JETTA | JETTA 2010 | 16,16H | 01/2011 |  | 5x112 | 57,06 | 530 | 1930 | 54 | M14x1,50 | 17 | ALLEGGERITA HLT 5F | 8x18 | 18,00 | 8,00 | W0183020353 | 3 |  |  |  | 5x112 |  | 35 | 81710249 | L | S17D36 | B | LB56 | TÜV |  |  |  | YES |  |  | S | Strongness Certificate (PB) | 2 | Mods can be necessary to car | 215/40 R18----225/35 R18----225/40 R18--- | AfterMarket OZ | MAX 580 KG | MATT BLACK | I-Tech | 8027529033274 | OZ | 10 |  |  | Serie L - ext.diam.75 mm | 570x570x280 | 1 | 077-147 | e1*2007/46*0539*.., e1*2007/46*0584*.. | bar: Area 1
VOLKSWAGEN | JETTA | JETTA 2010 | 16,16H | 01/2011 |  | 5x112 | 57,06 | 530 | 1930 | 54 | M14x1,50 | 17 | ALLEGGERITA HLT 5F | 8x18 | 18,00 | 8,00 | W0183020366 | 1 |  |  |  | 5x112 |  | 35 | 81710249 | L | S17D36 | B | LB56 | TÜV |  |  |  | YES |  |  | S | Strongness Certificate (PB) | 2 | Mods can be necessary to car | 215/40 R18----225/35 R18----225/40 R18--- | AfterMarket OZ | MAX 580 KG | TITANIUM TECH | I-Tech | 8027529033281 | OZ | 10 |  |  | Serie L - ext.diam.75 mm | 570x570x280 | 1 | 077-147 | e1*2007/46*0539*.., e1*2007/46*0584*.. | bar: Area 1
VOLKSWAGEN | JETTA | JETTA 2010 | 16,16H | 01/2011 |  | 5x112 | 57,06 | 530 | 1930 | 54 | M14x1,50 | 17 | ALLEGGERITA HLT 5F | 8x18 | 18,00 | 8,00 | W0183020371 | 3 |  |  |  | 5x112 |  | 35 | 81710249 | L | S17D36 | B | LB56 | TÜV |  |  |  | YES |  |  | S | Strongness Certificate (PB) | 2 | Mods can be necessary to car | 215/40 R18----225/35 R18----225/40 R18--- | AfterMarket OZ | MAX 580 KG | ORANGE | I-Tech | 8027529033298 | OZ | 10 |  |  | Serie L - ext.diam.75 mm | 570x570x280 | 1 | 077-147 | e1*2007/46*0539*.., e1*2007/46*0584*.. | bar: Area 1
VOLKSWAGEN | JETTA | JETTA 2010 | 16,16H | 01/2011 |  | 5x112 | 57,06 | 530 | 1930 | 54 | M14x1,50 | 17 | ALLEGGERITA HLT 5F | 8x18 | 18,00 | 8,00 | W0183020372 | 3 |  |  |  | 5x112 |  | 35 | 81710249 | L | S17D36 | B | LB56 | TÜV |  |  |  | YES |  |  | S | Strongness Certificate (PB) | 2 | Mods can be necessary to car | 215/40 R18----225/35 R18----225/40 R18--- | AfterMarket OZ | MAX 580 KG | MATT BLUE | I-Tech | 8027529033304 | OZ | 10 |  |  | Serie L - ext.diam.75 mm | 570x570x280 | 1 | 077-147 | e1*2007/46*0539*.., e1*2007/46*0584*.. | bar: Area 1
VOLKSWAGEN | JETTA | JETTA 2010 | 16,16H | 01/2011 |  | 5x112 | 57,06 | 530 | 1930 | 54 | M14x1,50 | 17 | ALLEGGERITA HLT 5F | 8x18 | 18,00 | 8,00 | W0183020376 | 3 |  |  |  | 5x112 |  | 35 | 81710249 | L | S17D36 | B | LB56 | TÜV |  |  |  | YES |  |  | S | Strongness Certificate (PB) | 2 | Mods can be necessary to car | 215/40 R18----225/35 R18----225/40 R18--- | AfterMarket OZ | MAX 580 KG | RACE GOLD | I-Tech | 8027529036343 | OZ | 10 |  |  | Serie L - ext.diam.75 mm | 570x570x280 | 1 | 077-147 | e1*2007/46*0539*.., e1*2007/46*0584*.. | bar: Area 1
VOLKSWAGEN | JETTA | JETTA 2010 | 16,16H | 01/2011 |  | 5x112 | 57,06 | 530 | 1930 | 54 | M14x1,50 | 17 | ALLEGGERITA HLT 5F | 8x18 | 18,00 | 8,00 | W0183020384 | 3 |  |  |  | 5x112 |  | 35 | 81710249 | L | S17D36 | B | LB56 | TÜV |  |  |  | YES |  |  | S | Strongness Certificate (PB) | 2 | Mods can be necessary to car | 215/40 R18----225/35 R18----225/40 R18--- | AfterMarket OZ | MAX 580 KG | RED | I-Tech | 8027529033311 | OZ | 10 |  |  | Serie L - ext.diam.75 mm | 570x570x280 | 1 | 077-147 | e1*2007/46*0539*.., e1*2007/46*0584*.. | bar: Area 1
VOLKSWAGEN | JETTA | JETTA 2010 | 16,16H | 01/2011 |  | 5x112 | 57,06 | 530 | 1930 | 54 | M14x1,50 | 17 | ALLEGGERITA HLT 5F | 8x18 | 18,00 | 8,00 | W01830204P3 | 3 | S | 20121012 | 20121111 | 5x112 |  | 48 | 81710249 | L | S17D36 | B | LB56 | TÜV |  |  | DK | YES |  |  | S | Strongness Certificate (PB) | 1 | No car modifications required | 215/40 R18----225/35 R18----225/40 R18--- | AfterMarket OZ | MAX 580 KG | ACID GREEN | I-Tech | 8027529081176 | OZ | 9,65 |  |  | Serie L - ext.diam.75 mm | 570x570x280 | 1 | 077-147 | e1*2007/46*0539*.., e1*2007/46*0584*.. | bar: Area 1
VOLKSWAGEN | JETTA | JETTA 2010 | 16,16H | 01/2011 |  | 5x112 | 57,06 | 530 | 1930 | 54 | M14x1,50 | 17 | ALLEGGERITA HLT 5F | 8x18 | 18,00 | 8,00 | W0183020422 | 3 |  |  |  | 5x112 |  | 48 | 81710249 | L | S17D36 | B | LB56 | TÜV |  |  | DK | YES |  |  | S | Strongness Certificate (PB) | 1 | No car modifications required | 215/40 R18----225/35 R18----225/40 R18--- | AfterMarket OZ | MAX 580 KG | MATT GRAPHIT SILVER | I-Tech | 8027529036213 | OZ | 9,65 |  |  | Serie L - ext.diam.75 mm | 570x570x280 | 1 | 077-147 | e1*2007/46*0539*.., e1*2007/46*0584*.. | bar: Area 1
VOLKSWAGEN | JETTA | JETTA 2010 | 16,16H | 01/2011 |  | 5x112 | 57,06 | 530 | 1930 | 54 | M14x1,50 | 17 | ALLEGGERITA HLT 5F | 8x18 | 18,00 | 8,00 | W0183020430 | 3 |  |  |  | 5x112 |  | 48 | 81710249 | L | S17D36 | B | LB56 | TÜV |  |  | DK | YES |  |  | S | Strongness Certificate (PB) | 1 | No car modifications required | 215/40 R18----225/35 R18----225/40 R18--- | AfterMarket OZ | MAX 580 KG | WHITE | I-Tech | 8027529033328 | OZ | 9,65 |  |  | Serie L - ext.diam.75 mm | 570x570x280 | 1 | 077-147 | e1*2007/46*0539*.., e1*2007/46*0584*.. | bar: Area 1
VOLKSWAGEN | JETTA | JETTA 2010 | 16,16H | 01/2011 |  | 5x112 | 57,06 | 530 | 1930 | 54 | M14x1,50 | 17 | ALLEGGERITA HLT 5F | 8x18 | 18,00 | 8,00 | W0183020453 | 3 |  |  |  | 5x112 |  | 48 | 81710249 | L | S17D36 | B | LB56 | TÜV |  |  | DK | YES |  |  | S | Strongness Certificate (PB) | 1 | No car modifications required | 215/40 R18----225/35 R18----225/40 R18--- | AfterMarket OZ | MAX 580 KG | MATT BLACK | I-Tech | 8027529033335 | OZ | 9,65 |  |  | Serie L - ext.diam.75 mm | 570x570x280 | 1 | 077-147 | e1*2007/46*0539*.., e1*2007/46*0584*.. | bar: Area 1
VOLKSWAGEN | JETTA | JETTA 2010 | 16,16H | 01/2011 |  | 5x112 | 57,06 | 530 | 1930 | 54 | M14x1,50 | 17 | ALLEGGERITA HLT 5F | 8x18 | 18,00 | 8,00 | W0183020466 | 1 |  |  |  | 5x112 |  | 48 | 81710249 | L | S17D36 | B | LB56 | TÜV |  |  | DK | YES |  |  | S | Strongness Certificate (PB) | 1 | No car modifications required | 215/40 R18----225/35 R18----225/40 R18--- | AfterMarket OZ | MAX 580 KG | TITANIUM TECH | I-Tech | 8027529033342 | OZ | 9,65 |  |  | Serie L - ext.diam.75 mm | 570x570x280 | 1 | 077-147 | e1*2007/46*0539*.., e1*2007/46*0584*.. | bar: Area 1
VOLKSWAGEN | JETTA | JETTA 2010 | 16,16H | 01/2011 |  | 5x112 | 57,06 | 530 | 1930 | 54 | M14x1,50 | 17 | ALLEGGERITA HLT 5F | 8x18 | 18,00 | 8,00 | W0183020471 | 3 |  |  |  | 5x112 |  | 48 | 81710249 | L | S17D36 | B | LB56 | TÜV |  |  | DK | YES |  |  | S | Strongness Certificate (PB) | 1 | No car modifications required | 215/40 R18----225/35 R18----225/40 R18--- | AfterMarket OZ | MAX 580 KG | ORANGE | I-Tech | 8027529033359 | OZ | 9,65 |  |  | Serie L - ext.diam.75 mm | 570x570x280 | 1 | 077-147 | e1*2007/46*0539*.., e1*2007/46*0584*.. | bar: Area 1
VOLKSWAGEN | JETTA | JETTA 2010 | 16,16H | 01/2011 |  | 5x112 | 57,06 | 530 | 1930 | 54 | M14x1,50 | 17 | ALLEGGERITA HLT 5F | 8x18 | 18,00 | 8,00 | W0183020472 | 3 |  |  |  | 5x112 |  | 48 | 81710249 | L | S17D36 | B | LB56 | TÜV |  |  | DK | YES |  |  | S | Strongness Certificate (PB) | 1 | No car modifications required | 215/40 R18----225/35 R18----225/40 R18--- | AfterMarket OZ | MAX 580 KG | MATT BLUE | I-Tech | 8027529033366 | OZ | 9,65 |  |  | Serie L - ext.diam.75 mm | 570x570x280 | 1 | 077-147 | e1*2007/46*0539*.., e1*2007/46*0584*.. | bar: Area 1
VOLKSWAGEN | JETTA | JETTA 2010 | 16,16H | 01/2011 |  | 5x112 | 57,06 | 530 | 1930 | 54 | M14x1,50 | 17 | ALLEGGERITA HLT 5F | 8x18 | 18,00 | 8,00 | W0183020476 | 3 |  |  |  | 5x112 |  | 48 | 81710249 | L | S17D36 | B | LB56 | TÜV |  |  | DK | YES |  |  | S | Strongness Certificate (PB) | 1 | No car modifications required | 215/40 R18----225/35 R18----225/40 R18--- | AfterMarket OZ | MAX 580 KG | RACE GOLD | I-Tech | 8027529036206 | OZ | 9,65 |  |  | Serie L - ext.diam.75 mm | 570x570x280 | 1 | 077-147 | e1*2007/46*0539*.., e1*2007/46*0584*.. | bar: Area 1
VOLKSWAGEN | JETTA | JETTA 2010 | 16,16H | 01/2011 |  | 5x112 | 57,06 | 530 | 1930 | 54 | M14x1,50 | 17 | ALLEGGERITA HLT 5F | 8x18 | 18,00 | 8,00 | W0183020484 | 3 |  |  |  | 5x112 |  | 48 | 81710249 | L | S17D36 | B | LB56 | TÜV |  |  | DK | YES |  |  | S | Strongness Certificate (PB) | 1 | No car modifications required | 215/40 R18----225/35 R18----225/40 R18--- | AfterMarket OZ | MAX 580 KG | RED | I-Tech | 8027529033373 | OZ | 9,65 |  |  | Serie L - ext.diam.75 mm | 570x570x280 | 1 | 077-147 | e1*2007/46*0539*.., e1*2007/46*0584*.. | bar: Area 1
VOLKSWAGEN | JETTA | JETTA 2010 | 16,16H | 01/2011 |  | 5x112 | 57,06 | 530 | 1930 | 54 | M14x1,50 | 17 | DAVID | 8x18 | 18,00 | 8,00 | W01863203N5 | 1 |  |  |  | 5x112 |  | 35 | 81710451 | L | S17D36 | B | [5 empty] | YES |  |  | S | Strongness Certificate (PB) | 2 | Mods can be necessary to car | 215/40 R18----225/35 R18----225/40 R18--- | AfterMarket OZ | MAX 690 KG | MATT GRAPHITE DIAMOND CUT | Via Veneto | 8027529054507 | OZ | 13,17 |  |  | Serie L - ext.diam.75 mm | 567x567x274 | 1 | 077-147 | e1*2007/46*0539*.., e1*2007/46*0584*.. | bar: Area 1
VOLKSWAGEN | JETTA | JETTA 2010 | 16,16H | 01/2011 |  | 5x112 | 57,06 | 530 | 1930 | 54 | M14x1,50 | 17 | DAVID | 8x18 | 18,00 | 8,00 | W01863204N5 | 1 |  |  |  | 5x112 |  | 48 | 81710451 | L | S17D36 | B |  | TÜV |  |  | DK | YES |  |  | S | Strongness Certificate (PB) | 1 | No car modifications required | 215/40 R18----225/35 R18----225/40 R18--- | AfterMarket OZ | MAX 690 KG | MATT GRAPHITE DIAMOND CUT | Via Veneto | 8027529054514 | OZ | 12,88 |  |  | Serie L - ext.diam.75 mm | 567x567x274 | 1 | 077-147 | e1*2007/46*0539*.., e1*2007/46*0584*.. | bar: Area 1
VOLKSWAGEN | JETTA | JETTA 2010 | 16,16H | 01/2011 |  | 5x112 | 57,06 | 530 | 1930 | 54 | M14x1,50 | 17 | EGO | 8x18 | 18,00 | 8,00 | W8504720254 | 1 | S | 20110726 | 20110825 | 5x112 |  | 35 | 81710451 | L | S17D36 | B |  |  | KBA |  |  | YES |  |  | K | KBA (ABE+VB) | 2 | Mods can be necessary to car | 215/40 R18----225/35 R18----225/40 R18--- | AfterMarket OZ | MAX 730 KG | MATT BLACK + DIAMOND-CUT | X-Line | 8027529065497 | OZ | 13,96 |  |  | Serie L - ext.diam.75 mm | 568x568x274 | 1 | 077-147 | e1*2007/46*0539*.., e1*2007/46*0584*.. | bar: Area 1
VOLKSWAGEN | JETTA | JETTA 2010 | 16,16H | 01/2011 |  | 5x112 | 57,06 | 530 | 1930 | 54 | M14x1,50 | 17 | EGO | 8x18 | 18,00 | 8,00 | W8504720354 | 1 | S | 20110726 | 20110825 | 5x112 |  | 48 | 81710451 | L | S17D36 | B |  |  | KBA |  | DK | YES |  |  | K | KBA (ABE+VB) | 1 | No car modifications required | 215/40 R18----225/35 R18----225/40 R18--- | AfterMarket OZ | MAX 730 KG | MATT BLACK + DIAMOND-CUT | X-Line | 8027529065503 | OZ | 13,96 |  |  | Serie L - ext.diam.75 mm | 568x568x274 | 1 | 077-147 | e1*2007/46*0539*.., e1*2007/46*0584*.. | bar: Area 1
VOLKSWAGEN | JETTA | JETTA 2010 | 16,16H | 01/2011 |  | 5x112 | 57,06 | 530 | 1930 | 54 | M14x1,50 | 17 | ENERGY | 8x18 | 18,00 | 8,00 | W8500920254 | 1 |  |  |  | 5x112 |  | 35 | 81710249 | L | S17D36 | B | LB56 | TÜV |  |  |  | YES |  |  | S | Strongness Certificate (PB) | 2 | Mods can be necessary to car | 215/40 R18----225/35 R18----225/40 R18--- | AfterMarket OZ | MAX 725 KG | MATT BLACK + DIAMOND-CUT | X-Line | 8027529034424 | OZ | 14,45 |  |  | Serie L - ext.diam.75 mm | 568x568x274 | 1 | 077-147 | e1*2007/46*0539*.., e1*2007/46*0584*.. | bar: Area 1
VOLKSWAGEN | JETTA | JETTA 2010 | 16,16H | 01/2011 |  | 5x112 | 57,06 | 530 | 1930 | 54 | M14x1,50 | 17 | ENERGY | 8x18 | 18,00 | 8,00 | W8500920268 | 1 |  |  |  | 5x112 |  | 35 | 81710249 | L | S17D36 | B | LB56 | TÜV |  |  |  | YES |  |  | S | Strongness Certificate (PB) | 2 | Mods can be necessary to car | 215/40 R18----225/35 R18----225/40 R18--- | AfterMarket OZ | MAX 725 KG | MATT SILVER TECH DIAMOND CUT | X-Line | 8027529037296 | OZ | 14,35 |  |  | Serie L - ext.diam.75 mm | 568x568x274 | 1 | 077-147 | e1*2007/46*0539*.., e1*2007/46*0584*.. | bar: Area 1
VOLKSWAGEN | JETTA | JETTA 2010 | 16,16H | 01/2011 |  | 5x112 | 57,06 | 530 | 1930 | 54 | M14x1,50 | 17 | ENERGY | 8x18 | 18,00 | 8,00 | W8500920354 | 1 |  |  |  | 5x112 |  | 48 | 81710249 | L | S17D36 | B | LB56 | TÜV |  |  | DK | YES |  |  | S | Strongness Certificate (PB) | 1 | No car modifications required | 215/40 R18----225/35 R18----225/40 R18--- | AfterMarket OZ | MAX 725 KG | MATT BLACK + DIAMOND-CUT | X-Line | 8027529034431 | OZ | 14,10 |  |  | Serie L - ext.diam.75 mm | 568x568x274 | 1 | 077-147 | e1*2007/46*0539*.., e1*2007/46*0584*.. | bar: Area 1
VOLKSWAGEN | JETTA | JETTA 2010 | 16,16H | 01/2011 |  | 5x112 | 57,06 | 530 | 1930 | 54 | M14x1,50 | 17 | ENERGY | 8x18 | 18,00 | 8,00 | W8500920368 | 1 |  |  |  | 5x112 |  | 48 | 81710249 | L | S17D36 | B | LB56 | TÜV |  |  | DK | YES |  |  | S | Strongness Certificate (PB) | 1 | No car modifications required | 215/40 R18----225/35 R18----225/40 R18--- | AfterMarket OZ | MAX 725 KG | MATT SILVER TECH DIAMOND CUT | X-Line | 8027529037302 | OZ | 13,95 |  |  | Serie L - ext.diam.75 mm | 568x568x274 | 1 | 077-147 | e1*2007/46*0539*.., e1*2007/46*0584*.. | bar: Area 1
VOLKSWAGEN | JETTA | JETTA 2010 | 16,16H | 01/2011 |  | 5x112 | 57,06 | 530 | 1930 | 54 | M14x1,50 | 17 | ENVY | 8x18 | 18,00 | 8,00 | W8503920368 | 1 |  |  |  | 5x112 |  | 35 | 81710451 | L | S17D36 | B |  | TÜV |  |  |  | YES |  |  | T | Teilegutachten (PB+VB) | 2 | Mods can be necessary to car | 215/40 R18----225/35 R18----225/40 R18--- | AfterMarket OZ | MAX 690 KG | MATT SILVER TECH DIAMOND CUT | X-Line | 8027529049664 | OZ | 12,76 |  |  | Serie L - ext.diam.75 mm | 568x568x274 | 1 | 077-147 | e1*2007/46*0539*.., e1*2007/46*0584*.. | bar: Area 1
VOLKSWAGEN | JETTA | JETTA 2010 | 16,16H | 01/2011 |  | 5x112 | 57,06 | 530 | 1930 | 54 | M14x1,50 | 17 | ENVY | 8x18 | 18,00 | 8,00 | W8503920468 | 1 |  |  |  | 5x112 |  | 48 | 81710451 | L | S17D36 | B |  | TÜV |  |  | DK | YES |  |  | T | Teilegutachten (PB+VB) | 1 | No car modifications required | 215/40 R18----225/35 R18----225/40 R18--- | AfterMarket OZ | MAX 690 KG | MATT SILVER TECH DIAMOND CUT | X-Line | 8027529049671 | OZ | 12,76 |  |  | Serie L - ext.diam.75 mm | 568x568x274 | 1 | 077-147 | e1*2007/46*0539*.., e1*2007/46*0584*.. | bar: Area 1
VOLKSWAGEN | JETTA | JETTA 2010 | 16,16H | 01/2011 |  | 5x112 | 57,06 | 530 | 1930 | 54 | M14x1,50 | 17 | FORMULA HLT | 8x18 | 18,00 | 8,00 | W01892202G1 | 1 | S | 20121011 | 20121110 | 5x112 |  | 35 | 81710451 | L | S17D36 | B | [5 empty] | YES |  |  | N | No Certificate | 2 | Mods can be necessary to car | 215/40 R18----225/35 R18----225/40 R18--- | AfterMarket OZ | MAX 630 KG | GRIGIO CORSA | I-Tech | 8027529081824 | OZ | 11,67 |  |  | Serie L - ext.diam.75 mm | 567x567x274 | 1 | 077-147 | e1*2007/46*0539*.., e1*2007/46*0584*.. | bar: Area 1
VOLKSWAGEN | JETTA | JETTA 2010 | 16,16H | 01/2011 |  | 5x112 | 57,06 | 530 | 1930 | 54 | M14x1,50 | 17 | FORMULA HLT | 8x18 | 18,00 | 8,00 | W01892203G1 | 1 | S | 20121011 | 20121110 | 5x112 |  | 48 | 81710451 | L | S17D36 | B |  |  |  |  | DK | YES |  |  | N | No Certificate | 1 | No car modifications required | 215/40 R18----225/35 R18----225/40 R18--- | AfterMarket OZ | MAX 630 KG | GRIGIO CORSA | I-Tech | 8027529081831 | OZ | 11,07 |  |  | Serie L - ext.diam.75 mm | 567x567x274 | 1 | 077-147 | e1*2007/46*0539*.., e1*2007/46*0584*.. | bar: Area 1
VOLKSWAGEN | JETTA | JETTA 2010 | 16,16H | 01/2011 |  | 5x112 | 57,06 | 530 | 1930 | 54 | M14x1,50 | 17 | ITALIA 150 | 8x18 | 18,00 | 8,00 | W01884202R4 | 1 | S | 20110914 | 20111014 | 5x112 |  | 35 | 81710451 | L | S17D36 | B |  | TÜV |  |  |  | YES |  |  | T | Teilegutachten (PB+VB) | 2 | Mods can be necessary to car | 215/40 R18----225/35 R18----225/40 R18--- | AfterMarket OZ | MAX 750 KG | MATT RACE SILVER DIAMOND CUT | Racing | 8027529069402 | OZ | 12,67 |  |  | Serie L - ext.diam.75 mm | 567x567x274 | 1 | 077-147 | e1*2007/46*0539*.., e1*2007/46*0584*.. | bar: Area 1
VOLKSWAGEN | JETTA | JETTA 2010 | 16,16H | 01/2011 |  | 5x112 | 57,06 | 530 | 1930 | 54 | M14x1,50 | 17 | ITALIA 150 | 8x18 | 18,00 | 8,00 | W0188420249 | 1 | S | 20110914 | 20111014 | 5x112 |  | 35 | 81710451 | L | S17D36 | B |  | TÜV |  |  |  | YES |  |  | T | Teilegutachten (PB+VB) | 2 | Mods can be necessary to car | 215/40 R18----225/35 R18----225/40 R18--- | AfterMarket OZ | MAX 750 KG | MATT DARK GRAPHITE DIAMOND CUT | Racing | 8027529069396 | OZ | 12,67 |  |  | Serie L - ext.diam.75 mm | 567x567x274 | 1 | 077-147 | e1*2007/46*0539*.., e1*2007/46*0584*.. | bar: Area 1
VOLKSWAGEN | JETTA | JETTA 2010 | 16,16H | 01/2011 |  | 5x112 | 57,06 | 530 | 1930 | 54 | M14x1,50 | 17 | ITALIA 150 | 8x18 | 18,00 | 8,00 | W01884203R4 | 1 | S | 20110914 | 20111014 | 5x112 |  | 48 | 81710451 | L | S17D36 | B |  | TÜV |  |  | DK | YES |  |  | T | Teilegutachten (PB+VB) | 1 | No car modifications required | 215/40 R18----225/35 R18----225/40 R18--- | AfterMarket OZ | MAX 715 KG | MATT RACE SILVER DIAMOND CUT | Racing | 8027529069426 | OZ | 12,15 |  |  | Serie L - ext.diam.75 mm | 567x567x274 | 1 | 077-147 | e1*2007/46*0539*.., e1*2007/46*0584*.. | bar: Area 1
VOLKSWAGEN | JETTA | JETTA 2010 | 16,16H | 01/2011 |  | 5x112 | 57,06 | 530 | 1930 | 54 | M14x1,50 | 17 | ITALIA 150 | 8x18 | 18,00 | 8,00 | W0188420349 | 1 | S | 20110914 | 20111014 | 5x112 |  | 48 | 81710451 | L | S17D36 | B |  | TÜV |  |  | DK | YES |  |  | T | Teilegutachten (PB+VB) | 1 | No car modifications required | 215/40 R18----225/35 R18----225/40 R18--- | AfterMarket OZ | MAX 715 KG | MATT DARK GRAPHITE DIAMOND CUT | Racing | 8027529069419 | OZ | 12,15 |  |  | Serie L - ext.diam.75 mm | 567x567x274 | 1 | 077-147 | e1*2007/46*0539*.., e1*2007/46*0584*.. | bar: Area 1
VOLKSWAGEN | JETTA | JETTA 2010 | 16,16H | 01/2011 |  | 5x112 | 57,06 | 530 | 1930 | 54 | M14x1,50 | 17 | LOUNGE 10 | 8x18 | 18,00 | 8,00 | W8503120454 | 1 |  |  |  | 5x112 |  | 35 | 81710451 | L | S17D36 | B |  | TÜV |  |  |  | YES |  |  | S | Strongness Certificate (PB) | 2 | Mods can be necessary to car | 215/40 R18----225/35 R18----225/40 R18--- | AfterMarket OZ | MAX 690 KG | MATT BLACK + DIAMOND-CUT | X-Line | 8027529047813 | OZ | 13,96 |  |  | Serie L - ext.diam.75 mm | 568x568x274 | 1 | 077-147 | e1*2007/46*0539*.., e1*2007/46*0584*.. | bar: Area 1
VOLKSWAGEN | JETTA | JETTA 2010 | 16,16H | 01/2011 |  | 5x112 | 57,06 | 530 | 1930 | 54 | M14x1,50 | 17 | LOUNGE 10 | 8x18 | 18,00 | 8,00 | W8503120475 | 1 |  |  |  | 5x112 |  | 35 | 81710451 | L | S17D36 | B |  | TÜV |  |  |  | YES |  |  | S | Strongness Certificate (PB) | 2 | Mods can be necessary to car | 215/40 R18----225/35 R18----225/40 R18--- | AfterMarket OZ | MAX 690 KG | METAL SILVER + DIAMOND CUT | X-Line | 8027529047820 | OZ | 13,96 |  |  | Serie L - ext.diam.75 mm | 568x568x274 | 1 | 077-147 | e1*2007/46*0539*.., e1*2007/46*0584*.. | bar: Area 1
VOLKSWAGEN | JETTA | JETTA 2010 | 16,16H | 01/2011 |  | 5x112 | 57,06 | 530 | 1930 | 54 | M14x1,50 | 17 | LOUNGE 10 | 8x18 | 18,00 | 8,00 | W8503120554 | 1 |  |  |  | 5x112 |  | 48 | 81710451 | L | S17D36 | B |  | TÜV |  |  | DK | YES |  |  | S | Strongness Certificate (PB) | 1 | No car modifications required | 215/40 R18----225/35 R18----225/40 R18--- | AfterMarket OZ | MAX 690 KG | MATT BLACK + DIAMOND-CUT | X-Line | 8027529047837 | OZ | 13,96 |  |  | Serie L - ext.diam.75 mm | 568x568x274 | 1 | 077-147 | e1*2007/46*0539*.., e1*2007/46*0584*.. | bar: Area 1
VOLKSWAGEN | JETTA | JETTA 2010 | 16,16H | 01/2011 |  | 5x112 | 57,06 | 530 | 1930 | 54 | M14x1,50 | 17 | LOUNGE 10 | 8x18 | 18,00 | 8,00 | W8503120575 | 1 |  |  |  | 5x112 |  | 48 | 81710451 | L | S17D36 | B |  | TÜV |  |  | DK | YES |  |  | S | Strongness Certificate (PB) | 1 | No car modifications required | 215/40 R18----225/35 R18----225/40 R18--- | AfterMarket OZ | MAX 690 KG | METAL SILVER + DIAMOND CUT | X-Line | 8027529047844 | OZ | 13,96 |  |  | Serie L - ext.diam.75 mm | 568x568x274 | 1 | 077-147 | e1*2007/46*0539*.., e1*2007/46*0584*.. | bar: Area 1
VOLKSWAGEN | JETTA | JETTA 2010 | 16,16H | 01/2011 |  | 5x112 | 57,06 | 530 | 1930 | 54 | M14x1,50 | 17 | QUARANTA | 8x18 | 18,00 | 8,00 | W01856204G2 | 1 |  |  |  | 5x112 |  | 35 | 81710249 | L | S17D36 | B | LB56 | TÜV |  |  |  | YES |  |  | S | Strongness Certificate (PB) | 2 | Mods can be necessary to car | 215/40 R18----225/35 R18----225/40 R18--- | AfterMarket OZ | MAX 735 KG | GRIGIO CORSA DIAMANTATO | Via Veneto | 8027529053661 | OZ | 12,87 |  |  | Serie L - ext.diam.75 mm | 570x570x280 | 1 | 077-147 | e1*2007/46*0539*.., e1*2007/46*0584*.. | bar: Area 1
VOLKSWAGEN | JETTA | JETTA 2010 | 16,16H | 01/2011 |  | 5x112 | 57,06 | 530 | 1930 | 54 | M14x1,50 | 17 | QUARANTA | 8x18 | 18,00 | 8,00 | W01856205G2 | 1 |  |  |  | 5x112 |  | 48 | 81710249 | L | S17D36 | B | LB56 | TÜV |  |  | DK | YES |  |  | S | Strongness Certificate (PB) | 1 | No car modifications required | 215/40 R18----225/35 R18----225/40 R18--- | AfterMarket OZ | MAX 715 KG | GRIGIO CORSA DIAMANTATO | Via Veneto | 8027529054422 | OZ | 12,61 |  |  | Serie L - ext.diam.75 mm | 570x570x280 | 1 | 077-147 | e1*2007/46*0539*.., e1*2007/46*0584*.. | bar: Area 1
VOLKSWAGEN | JETTA | JETTA 2010 | 16,16H | 01/2011 |  | 5x112 | 57,06 | 530 | 1930 | 54 | M14x1,50 | 17 | SAHARA 5 | 8x18 | 18,00 | 8,00 | W85060201N5 | 1 | S | 20121005 | 20121104 | 5x112 |  | 45 | 81710249 | L | S17D36 | B | LB56 |  |  |  | DK | YES |  |  | K | KBA (ABE+VB) | 1 | No car modifications required | 215/40 R18----225/35 R18----225/40 R18--- | AfterMarket OZ | MAX 950 KG | MATT GRAPHITE DIAMOND CUT | X-Line | 8027529080094 | OZ | 15,06 |  |  | Serie L - ext.diam.75 mm | 568x568x274 | 1 | 077-147 | e1*2007/46*0539*.., e1*2007/46*0584*.. | bar: Area 1
VOLKSWAGEN | JETTA | JETTA 2010 | 16,16H | 01/2011 |  | 5x112 | 57,06 | 530 | 1930 | 54 | M14x1,50 | 17 | SUPERTURISMO GT | 8x18 | 18,00 | 8,00 | W01669202P5 | 1 | S | 20121012 | 20121111 | 5x112 |  | 35 | 81710249 | L | S17D36 | B | LB56 | TÜV |  | VIA |  | YES |  |  | S | Strongness Certificate (PB) | 2 | Mods can be necessary to car | 215/40 R18----225/35 R18----225/40 R18--- | AfterMarket OZ | MAX 650 KG | GRIGIO CORSA+BLACK LETTERING | Racing | 8027529081510 | OZ | 12,84 |  |  | Serie L - ext.diam.75 mm | 570x570x280 | 1 | 077-147 | e1*2007/46*0539*.., e1*2007/46*0584*.. | bar: Area 1
VOLKSWAGEN | JETTA | JETTA 2010 | 16,16H | 01/2011 |  | 5x112 | 57,06 | 530 | 1930 | 54 | M14x1,50 | 17 | SUPERTURISMO GT | 8x18 | 18,00 | 8,00 | W0166920279 | 1 |  |  |  | 5x112 |  | 35 | 81710249 | L | S17D36 | B | LB56 | TÜV |  | VIA |  | YES |  |  | S | Strongness Certificate (PB) | 2 | Mods can be necessary to car | 215/40 R18----225/35 R18----225/40 R18--- | AfterMarket OZ | MAX 650 KG | MATT BLACK + RED LETTERING | Racing | 8027529000313 | OZ | 12,84 |  |  | Serie L - ext.diam.75 mm | 570x570x280 | 1 | 077-147 | e1*2007/46*0539*.., e1*2007/46*0584*.. | bar: Area 1
VOLKSWAGEN | JETTA | JETTA 2010 | 16,16H | 01/2011 |  | 5x112 | 57,06 | 530 | 1930 | 54 | M14x1,50 | 17 | SUPERTURISMO GT | 8x18 | 18,00 | 8,00 | W0166920282 | 1 |  |  |  | 5x112 |  | 35 | 81710249 | L | S17D36 | B | LB56 |  |  | VIA |  | YES |  |  | S | Strongness Certificate (PB) | 2 | Mods can be necessary to car | 215/40 R18----225/35 R18----225/40 R18--- | AfterMarket OZ | MAX 650 KG | RACE SILVER + BLACK LETTERING | Racing | 8027529000320 | OZ | 8,86 |  |  | Serie L - ext.diam.75 mm | 570x570x280 | 1 | 077-147 | e1*2007/46*0539*.., e1*2007/46*0584*.. | bar: Area 1
VOLKSWAGEN | JETTA | JETTA 2010 | 16,16H | 01/2011 |  | 5x112 | 57,06 | 530 | 1930 | 54 | M14x1,50 | 17 | SUPERTURISMO GT | 8x18 | 18,00 | 8,00 | W01669204P5 | 1 | S | 20121012 | 20121111 | 5x112 |  | 50 | 81710249 | L | S17D36 | B | LB56 | TÜV |  | VIA | DK | YES |  |  | T | Teilegutachten (PB+VB) | 1 | No car modifications required | 215/40 R18----225/35 R18----225/40 R18--- | AfterMarket OZ | MAX 620 KG | GRIGIO CORSA+BLACK LETTERING | Racing | 8027529081534 | OZ | 12,63 |  |  | Serie L - ext.diam.75 mm | 570x570x280 | 1 | 077-147 | e1*2007/46*0539*.., e1*2007/46*0584*.. | bar: Area 1
VOLKSWAGEN | JETTA | JETTA 2010 | 16,16H | 01/2011 |  | 5x112 | 57,06 | 530 | 1930 | 54 | M14x1,50 | 17 | SUPERTURISMO GT | 8x18 | 18,00 | 8,00 | W0166920479 | 1 |  |  |  | 5x112 |  | 50 | 81710249 | L | S17D36 | B | LB56 | TÜV |  | VIA | DK | YES |  |  | T | Teilegutachten (PB+VB) | 1 | No car modifications required | 215/40 R18----225/35 R18----225/40 R18--- | AfterMarket OZ | MAX 620 KG | MATT BLACK + RED LETTERING | Racing | 8027529000344 | OZ | 12,63 |  |  | Serie L - ext.diam.75 mm | 570x570x280 | 1 | 077-147 | e1*2007/46*0539*.., e1*2007/46*0584*.. | bar: Area 1
VOLKSWAGEN | JETTA | JETTA 2010 | 16,16H | 01/2011 |  | 5x112 | 57,06 | 530 | 1930 | 54 | M14x1,50 | 17 | SUPERTURISMO GT | 8x18 | 18,00 | 8,00 | W0166920482 | 1 |  |  |  | 5x112 |  | 50 | 81710249 | L | S17D36 | B | LB56 | TÜV |  | VIA | DK | YES |  |  | T | Teilegutachten (PB+VB) | 1 | No car modifications required | 215/40 R18----225/35 R18----225/40 R18--- | AfterMarket OZ | MAX 620 KG | RACE SILVER + BLACK LETTERING | Racing | 8027529000351 | OZ | 12,63 |  |  | Serie L - ext.diam.75 mm | 570x570x280 | 1 | 077-147 | e1*2007/46*0539*.., e1*2007/46*0584*.. | bar: Area 1
VOLKSWAGEN | JETTA | JETTA 2010 | 16,16H | 01/2011 |  | 5x112 | 57,06 | 530 | 1930 | 54 | M14x1,50 | 17 | SUPERTURISMO LM | 8x18 | 18,00 | 8,00 | W0185420519 | 1 |  |  |  | 5x112 |  | 35 | 81710249 | L | S17D36 | B | LB56 | TÜV |  |  |  | YES |  |  | T | Teilegutachten (PB+VB) | 2 | Mods can be necessary to car | 215/40 R18----225/35 R18----225/40 R18--- | AfterMarket OZ | MAX 690 KG | MATT RACE SILVER + BLACK LETTERING | Racing | 8027529043464 | OZ | 11,96 |  |  | Serie L - ext.diam.75 mm | 570x570x280 | 1 | 077-147 | e1*2007/46*0539*.., e1*2007/46*0584*.. | bar: Area 1
VOLKSWAGEN | JETTA | JETTA 2010 | 16,16H | 01/2011 |  | 5x112 | 57,06 | 530 | 1930 | 54 | M14x1,50 | 17 | SUPERTURISMO LM | 8x18 | 18,00 | 8,00 | W0185420546 | 1 |  |  |  | 5x112 |  | 35 | 81710249 | L | S17D36 | B | LB56 | TÜV |  |  |  | YES |  |  | T | Teilegutachten (PB+VB) | 2 | Mods can be necessary to car | 215/40 R18----225/35 R18----225/40 R18--- | AfterMarket OZ | MAX 690 KG | MATT GRAPHITE + SILVER LETTERING | Racing | 8027529043471 | OZ | 11,96 |  |  | Serie L - ext.diam.75 mm | 570x570x280 | 1 | 077-147 | e1*2007/46*0539*.., e1*2007/46*0584*.. | bar: Area 1
VOLKSWAGEN | JETTA | JETTA 2010 | 16,16H | 01/2011 |  | 5x112 | 57,06 | 530 | 1930 | 54 | M14x1,50 | 17 | SUPERTURISMO LM | 8x18 | 18,00 | 8,00 | W0185420619 | 1 |  |  |  | 5x112 |  | 48 | 81710249 | L | S17D36 | B | LB56 | TÜV |  |  | DK | YES |  |  | T | Teilegutachten (PB+VB) | 1 | No car modifications required | 215/40 R18----225/35 R18----225/40 R18--- | AfterMarket OZ | MAX 690 KG | MATT RACE SILVER + BLACK LETTERING | Racing | 8027529043488 | OZ | 11,57 |  |  | Serie L - ext.diam.75 mm | 570x570x280 | 1 | 077-147 | e1*2007/46*0539*.., e1*2007/46*0584*.. | bar: Area 1
VOLKSWAGEN | JETTA | JETTA 2010 | 16,16H | 01/2011 |  | 5x112 | 57,06 | 530 | 1930 | 54 | M14x1,50 | 17 | SUPERTURISMO LM | 8x18 | 18,00 | 8,00 | W0185420646 | 1 |  |  |  | 5x112 |  | 48 | 81710249 | L | S17D36 | B | LB56 | TÜV |  |  | DK | YES |  |  | T | Teilegutachten (PB+VB) | 1 | No car modifications required | 215/40 R18----225/35 R18----225/40 R18--- | AfterMarket OZ | MAX 690 KG | MATT GRAPHITE + SILVER LETTERING | Racing | 8027529043495 | OZ | 11,57 |  |  | Serie L - ext.diam.75 mm | 570x570x280 | 1 | 077-147 | e1*2007/46*0539*.., e1*2007/46*0584*.. | bar: Area 1
VOLKSWAGEN | JETTA | JETTA 2010 | 16,16H | 01/2011 |  | 5x112 | 57,06 | 530 | 1930 | 54 | M14x1,50 | 17 | ULTRALEGGERA | 8x18 | 18,00 | 8,00 | W0171220222 | 1 |  |  |  | 5x112 |  | 35 | 81710249 | L | S17D36 | B | LB56 | TÜV |  |  |  | YES |  |  | S | Strongness Certificate (PB) | 2 | Mods can be necessary to car | 215/40 R18----225/35 R18----225/40 R18--- | AfterMarket OZ | MAX 675 KG | MATT GRAPHIT SILVER | Racing | 8027529001853 | OZ | 10,19 |  |  | Serie L - ext.diam.75 mm | 570x570x280 | 1 | 077-147 | e1*2007/46*0539*.., e1*2007/46*0584*.. | bar: Area 1
VOLKSWAGEN | JETTA | JETTA 2010 | 16,16H | 01/2011 |  | 5x112 | 57,06 | 530 | 1930 | 54 | M14x1,50 | 17 | ULTRALEGGERA | 8x18 | 18,00 | 8,00 | W0171220253 | 1 |  |  |  | 5x112 |  | 35 | 81710249 | L | S17D36 | B | LB56 | TÜV |  |  |  | YES |  |  | S | Strongness Certificate (PB) | 2 | Mods can be necessary to car | 215/40 R18----225/35 R18----225/40 R18--- | AfterMarket OZ | MAX 675 KG | MATT BLACK | Racing | 8027529001860 | OZ | 10,19 |  |  | Serie L - ext.diam.75 mm | 570x570x280 | 1 | 077-147 | e1*2007/46*0539*.., e1*2007/46*0584*.. | bar: Area 1
VOLKSWAGEN | JETTA | JETTA 2010 | 16,16H | 01/2011 |  | 5x112 | 57,06 | 530 | 1930 | 54 | M14x1,50 | 17 | ULTRALEGGERA | 8x18 | 18,00 | 8,00 | W0171220261 | 1 |  |  |  | 5x112 |  | 35 | 81710249 | L | S17D36 | B | LB56 | TÜV |  |  |  | YES |  |  | S | Strongness Certificate (PB) | 2 | Mods can be necessary to car | 215/40 R18----225/35 R18----225/40 R18--- | AfterMarket OZ | MAX 675 KG | CHRYSTAL TITANIUM | Racing | 8027529001877 | OZ | 10,19 |  |  | Serie L - ext.diam.75 mm | 570x570x280 | 1 | 077-147 | e1*2007/46*0539*.., e1*2007/46*0584*.. | bar: Area 1
VOLKSWAGEN | JETTA | JETTA 2010 | 16,16H | 01/2011 |  | 5x112 | 57,06 | 530 | 1930 | 54 | M14x1,50 | 17 | ULTRALEGGERA | 8x18 | 18,00 | 8,00 | W0171220322 | 1 |  |  |  | 5x112 |  | 45 | 81710249 | L | S17D36 | B | LB56 | TÜV |  |  | DK | YES |  |  | S | Strongness Certificate (PB) | 1 | No car modifications required | 215/40 R18----225/35 R18----225/40 R18--- | AfterMarket OZ | MAX 570 KG | MATT GRAPHIT SILVER | Racing | 8027529001884 | OZ | 10,16 |  |  | Serie L - ext.diam.75 mm | 570x570x280 | 1 | 077-147 | e1*2007/46*0539*.., e1*2007/46*0584*.. | bar: Area 1
VOLKSWAGEN | JETTA | JETTA 2010 | 16,16H | 01/2011 |  | 5x112 | 57,06 | 530 | 1930 | 54 | M14x1,50 | 17 | ULTRALEGGERA | 8x18 | 18,00 | 8,00 | W0171220353 | 1 |  |  |  | 5x112 |  | 45 | 81710249 | L | S17D36 | B | LB56 | TÜV |  |  | DK | YES |  |  | S | Strongness Certificate (PB) | 1 | No car modifications required | 215/40 R18----225/35 R18----225/40 R18--- | AfterMarket OZ | MAX 570 KG | MATT BLACK | Racing | 8027529001891 | OZ | 10,16 |  |  | Serie L - ext.diam.75 mm | 570x570x280 | 1 | 077-147 | e1*2007/46*0539*.., e1*2007/46*0584*.. | bar: Area 1
VOLKSWAGEN | JETTA | JETTA 2010 | 16,16H | 01/2011 |  | 5x112 | 57,06 | 530 | 1930 | 54 | M14x1,50 | 17 | ULTRALEGGERA | 8x18 | 18,00 | 8,00 | W0171220361 | 1 |  |  |  | 5x112 |  | 45 | 81710249 | L | S17D36 | B | LB56 | TÜV |  |  | DK | YES |  |  | S | Strongness Certificate (PB) | 1 | No car modifications required | 215/40 R18----225/35 R18----225/40 R18--- | AfterMarket OZ | MAX 570 KG | CHRYSTAL TITANIUM | Racing | 8027529001907 | OZ | 10,16 |  |  | Serie L - ext.diam.75 mm | 570x570x280 | 1 | 077-147 | e1*2007/46*0539*.., e1*2007/46*0584*.. | bar: Area 1
VOLKSWAGEN | JETTA | JETTA 2010 | 16,16H | 01/2011 |  | 5x112 | 57,06 | 530 | 1930 | 54 | M14x1,50 | 17 | VERSILIA | 8x18 | 18,00 | 8,00 | W01815204N6 | 1 |  |  |  | 5x112 |  | 35 | 81710249 | L | S17D36 | B | LB56 | TÜV |  |  |  | YES |  |  | S | Strongness Certificate (PB) | 2 | Mods can be necessary to car | 215/40 R18----225/35 R18----225/40 R18--- | AfterMarket OZ | MAX 760 KG | MATT RACE SILVER | All-Terrain | 8027529052220 | OZ | 14,77 |  |  | Serie L - ext.diam.75 mm | 570x570x280 | 1 | 077-147 | e1*2007/46*0539*.., e1*2007/46*0584*.. | bar: Area 1
VOLKSWAGEN | JETTA | JETTA 2010 | 16,16H | 01/2011 |  | 5x112 | 57,06 | 530 | 1930 | 54 | M14x1,50 | 17 | VERSILIA | 8x18 | 18,00 | 8,00 | W0181520454 | 1 |  |  |  | 5x112 |  | 35 | 81710249 | L | S17D36 | B | LB56 | TÜV |  |  |  | YES |  |  | S | Strongness Certificate (PB) | 2 | Mods can be necessary to car | 215/40 R18----225/35 R18----225/40 R18--- | AfterMarket OZ | MAX 760 KG | MATT BLACK + DIAMOND-CUT | All-Terrain | 8027529031218 | OZ | 14,80 |  |  | Serie L - ext.diam.75 mm | 570x570x280 | 1 | 077-147 | e1*2007/46*0539*.., e1*2007/46*0584*.. | bar: Area 1
VOLKSWAGEN | JETTA | JETTA 2010 | 16,16H | 01/2011 |  | 5x112 | 57,06 | 530 | 1930 | 54 | M14x1,50 | 17 | VERSILIA | 8x18 | 18,00 | 8,00 | W01815205N6 | 1 |  |  |  | 5x112 |  | 48 | 81710249 | L | S17D36 | B | LB56 | TÜV |  |  | DK | YES |  |  | S | Strongness Certificate (PB) | 1 | No car modifications required | 215/40 R18----225/35 R18----225/40 R18--- | AfterMarket OZ | MAX 760 KG | MATT RACE SILVER | All-Terrain | 8027529052237 | OZ | 14,52 |  |  | Serie L - ext.diam.75 mm | 570x570x280 | 1 | 077-147 | e1*2007/46*0539*.., e1*2007/46*0584*.. | bar: Area 1
VOLKSWAGEN | JETTA | JETTA 2010 | 16,16H | 01/2011 |  | 5x112 | 57,06 | 530 | 1930 | 54 | M14x1,50 | 17 | VERSILIA | 8x18 | 18,00 | 8,00 | W0181520554 | 1 |  |  |  | 5x112 |  | 48 | 81710249 | L | S17D36 | B | LB56 | TÜV |  |  | DK | YES |  |  | S | Strongness Certificate (PB) | 1 | No car modifications required | 215/40 R18----225/35 R18----225/40 R18--- | AfterMarket OZ | MAX 760 KG | MATT BLACK + DIAMOND-CUT | All-Terrain | 8027529031232 | OZ | 14,65 |  |  | Serie L - ext.diam.75 mm | 570x570x280 | 1 | 077-147 | e1*2007/46*0539*.., e1*2007/46*0584*.. | bar: Area 1
VOLKSWAGEN | JETTA | JETTA 2010 | 16,16H | 01/2011 |  | 5x112 | 57,06 | 530 | 1930 | 54 | M14x1,50 | 17 | VITTORIA | 8x18 | 18,00 | 8,00 | W0188520173 | 1 | S | 20110913 | 20111013 | 5x112 |  | 35 | 81710451 | L | S17D36 | B |  | TÜV |  |  |  | YES |  |  | T | Teilegutachten (PB+VB) | 2 | Mods can be necessary to car | 215/40 R18----225/35 R18----225/40 R18--- | AfterMarket OZ | MAX 750 KG | MATT DARK GRAPHITE | Via Veneto | 8027529069723 | OZ | 13,39 |  |  | Serie L - ext.diam.75 mm | 567x567x274 | 1 | 077-147 | e1*2007/46*0539*.., e1*2007/46*0584*.. | bar: Area 1
VOLKSWAGEN | JETTA | JETTA 2010 | 16,16H | 01/2011 |  | 5x112 | 57,06 | 530 | 1930 | 54 | M14x1,50 | 17 | VITTORIA | 8x18 | 18,00 | 8,00 | W0188520273 | 1 | S | 20110913 | 20111013 | 5x112 |  | 48 | 81710451 | L | S17D36 | B |  | TÜV |  |  | DK | YES |  |  | S | Strongness Certificate (PB) | 1 | No car modifications required | 215/40 R18----225/35 R18----225/40 R18--- | AfterMarket OZ | MAX 715 KG | MATT DARK GRAPHITE | Via Veneto | 8027529069730 | OZ | 13 |  |  | Serie L - ext.diam.75 mm | 567x567x274 | 1 | 077-147 | e1*2007/46*0539*.., e1*2007/46*0584*.. | bar: Area 1
VOLKSWAGEN | JETTA | JETTA 2010 | 16,16H | 01/2011 |  | 5x112 | 57,06 | 530 | 1930 | 54 | M14x1,50 | 17 | WAVE | 8x18 | 18,00 | 8,00 | W8501820254 | 1 |  |  |  | 5x112 |  | 35 | 81710249 | L | S17D36 | B | LB56 | TÜV |  |  |  | YES |  |  | T | Teilegutachten (PB+VB) | 2 | Mods can be necessary to car | 215/40 R18----225/35 R18----225/40 R18--- | AfterMarket OZ | MAX 690 KG | MATT BLACK + DIAMOND-CUT | X-Line | 8027529045680 | OZ | 13,46 |  |  | Serie L - ext.diam.75 mm | 568x568x274 | 1 | 077-147 | e1*2007/46*0539*.., e1*2007/46*0584*.. | bar: Area 1
VOLKSWAGEN | JETTA | JETTA 2010 | 16,16H | 01/2011 |  | 5x112 | 57,06 | 530 | 1930 | 54 | M14x1,50 | 17 | WAVE | 8x18 | 18,00 | 8,00 | W8501820354 | 1 |  |  |  | 5x112 |  | 48 | 81710249 | L | S17D36 | B | LB56 | TÜV |  |  | DK | YES |  |  | S | Strongness Certificate (PB) | 1 | No car modifications required | 215/40 R18----225/35 R18----225/40 R18--- | AfterMarket OZ | MAX 690 KG | MATT BLACK + DIAMOND-CUT | X-Line | 8027529045697 | OZ | 13,46 |  |  | Serie L - ext.diam.75 mm | 568x568x274 | 1 | 077-147 | e1*2007/46*0539*.., e1*2007/46*0584*.. | bar: Area 1
VOLKSWAGEN | JETTA | JETTA 2010 | 16,16H | 01/2011 |  | 5x112 | 57,06 | 530 | 1930 | 54 | M14x1,50 | 17 | X5B | 8x18 | 18,00 | 8,00 | W85064202N5 | 1 |  |  |  | 5x112 |  | 35 | 81710451 | L | S17D36 | B |  |  | KBA |  |  | YES |  |  | K | KBA (ABE+VB) | 2 | Mods can be necessary to car | 215/40 R18----225/35 R18----225/40 R18--- | AfterMarket OZ | MAX 730 KG | MATT GRAPHITE DIAMOND CUT | X-Line | 8027529078008 | OZ | 13,84 |  |  | Serie L - ext.diam.75 mm | 568x568x274 | 1 | 077-147 | e1*2007/46*0539*.., e1*2007/46*0584*.. | bar: Area 1
VOLKSWAGEN | JETTA | JETTA 2010 | 16,16H | 01/2011 |  | 5x112 | 57,06 | 530 | 1930 | 54 | M14x1,50 | 17 | X5B | 8x18 | 18,00 | 8,00 | W85064203N5 | 1 |  |  |  | 5x112 |  | 48 | 81710451 | L | S17D36 | B |  |  | KBA |  | DK | YES |  |  | K | KBA (ABE+VB) | 1 | No car modifications required | 215/40 R18----225/35 R18----225/40 R18--- | AfterMarket OZ | MAX 730 KG | MATT GRAPHITE DIAMOND CUT | X-Line | 8027529078015 | OZ | 13,46 |  |  | Serie L - ext.diam.75 mm | 568x568x274 | 1 | 077-147 | e1*2007/46*0539*.., e1*2007/46*0584*.. | bar: Area 1
VOLKSWAGEN | JETTA | JETTA 2010 | 16,16H | 01/2011 |  | 5x112 | 57,06 | 530 | 1930 | 54 | M14x1,50 | 17 | DAVID | 8x19 | 19,00 | 8,00 | W01870203N5 | 1 |  |  |  | 5x112 |  | 35 | 81710451 | L | S17D36 | B |  | TÜV |  |  |  | YES |  |  | T | Teilegutachten (PB+VB) | 2 | Mods can be necessary to car | 215/35 R19----225/35 R19----235/35 R19--- | AfterMarket OZ | MAX 690 KG | MATT GRAPHITE DIAMOND CUT | Via Veneto | 8027529053432 | OZ | 14,32 |  |  | Serie L - ext.diam.75 mm | 592x592x274 | 1 | 077-147 | e1*2007/46*0539*.., e1*2007/46*0584*.. | bar: Area 1
VOLKSWAGEN | JETTA | JETTA 2010 | 16,16H | 01/2011 |  | 5x112 | 57,06 | 530 | 1930 | 54 | M14x1,50 | 17 | DAVID | 8x19 | 19,00 | 8,00 | W01870204N5 | 1 |  |  |  | 5x112 |  | 48 | 81710451 | L | S17D36 | B |  | TÜV |  |  | DK | YES |  |  | T | Teilegutachten (PB+VB) | 1 | No car modifications required | 215/35 R19----225/35 R19----235/35 R19--- | AfterMarket OZ | MAX 690 KG | MATT GRAPHITE DIAMOND CUT | Via Veneto | 8027529053449 | OZ | 13,73 |  |  | Serie L - ext.diam.75 mm | 592x592x274 | 1 | 077-147 | e1*2007/46*0539*.., e1*2007/46*0584*.. | bar: Area 1
VOLKSWAGEN | JETTA | JETTA 2010 | 16,16H | 01/2011 |  | 5x112 | 57,06 | 530 | 1930 | 54 | M14x1,50 | 17 | ENERGY | 8x19 | 19,00 | 8,00 | W8503420154 | 1 |  |  |  | 5x112 |  | 35 | 81710249 | L | S17D36 | B | LB56 | TÜV |  |  |  | YES |  |  | S | Strongness Certificate (PB) | 2 | Mods can be necessary to car | 215/35 R19----225/35 R19----235/35 R19--- | AfterMarket OZ | MAX 720 KG | MATT BLACK + DIAMOND-CUT | X-Line | 8027529045833 | OZ | 14,50 |  |  | Serie L - ext.diam.75 mm | 593x593x274 | 1 | 077-147 | e1*2007/46*0539*.., e1*2007/46*0584*.. | bar: Area 1
VOLKSWAGEN | JETTA | JETTA 2010 | 16,16H | 01/2011 |  | 5x112 | 57,06 | 530 | 1930 | 54 | M14x1,50 | 17 | ENERGY | 8x19 | 19,00 | 8,00 | W8503420254 | 1 |  |  |  | 5x112 |  | 48 | 81710249 | L | S17D36 | B | LB56 | TÜV |  |  | DK | YES |  |  | S | Strongness Certificate (PB) | 1 | No car modifications required | 215/35 R19----225/35 R19----235/35 R19--- | AfterMarket OZ | MAX 690 KG | MATT BLACK + DIAMOND-CUT | X-Line | 8027529045840 | OZ | 14,30 |  |  | Serie L - ext.diam.75 mm | 593x593x274 | 1 | 077-147 | e1*2007/46*0539*.., e1*2007/46*0584*.. | bar: Area 1
VOLKSWAGEN | JETTA | JETTA 2010 | 16,16H | 01/2011 |  | 5x112 | 57,06 | 530 | 1930 | 54 | M14x1,50 | 17 | ITALIA 150 | 8x19 | 19,00 | 8,00 | W01889203R4 | 1 |  |  |  | 5x112 |  | 35 | 81710451 | L | S17D36 | B |  | TÜV |  |  |  | YES |  |  | T | Teilegutachten (PB+VB) | 2 | Mods can be necessary to car | 215/35 R19----225/35 R19----235/35 R19--- | AfterMarket OZ | MAX 750 KG | MATT RACE SILVER DIAMOND CUT | Racing | 8027529070347 | OZ | 13,31 |  |  | Serie L - ext.diam.75 mm | 592x592x274 | 1 | 077-147 | e1*2007/46*0539*.., e1*2007/46*0584*.. | bar: Area 1
VOLKSWAGEN | JETTA | JETTA 2010 | 16,16H | 01/2011 |  | 5x112 | 57,06 | 530 | 1930 | 54 | M14x1,50 | 17 | ITALIA 150 | 8x19 | 19,00 | 8,00 | W0188920349 | 1 |  |  |  | 5x112 |  | 35 | 81710451 | L | S17D36 | B |  | TÜV |  |  |  | YES |  |  | T | Teilegutachten (PB+VB) | 2 | Mods can be necessary to car | 215/35 R19----225/35 R19----235/35 R19--- | AfterMarket OZ | MAX 750 KG | MATT DARK GRAPHITE DIAMOND CUT | Racing | 8027529070330 | OZ | 13,31 |  |  | Serie L - ext.diam.75 mm | 592x592x274 | 1 | 077-147 | e1*2007/46*0539*.., e1*2007/46*0584*.. | bar: Area 1
VOLKSWAGEN | JETTA | JETTA 2010 | 16,16H | 01/2011 |  | 5x112 | 57,06 | 530 | 1930 | 54 | M14x1,50 | 17 | ITALIA 150 | 8x19 | 19,00 | 8,00 | W01889204R4 | 1 |  |  |  | 5x112 |  | 48 | 81710451 | L | S17D36 | B |  | TÜV |  |  | DK | YES |  |  | T | Teilegutachten (PB+VB) | 1 | No car modifications required | 215/35 R19----225/35 R19----235/35 R19--- | AfterMarket OZ | MAX 715 KG | MATT RACE SILVER DIAMOND CUT | Racing | 8027529070361 | OZ | 13,36 |  |  | Serie L - ext.diam.75 mm | 592x592x274 | 1 | 077-147 | e1*2007/46*0539*.., e1*2007/46*0584*.. | bar: Area 1
VOLKSWAGEN | JETTA | JETTA 2010 | 16,16H | 01/2011 |  | 5x112 | 57,06 | 530 | 1930 | 54 | M14x1,50 | 17 | ITALIA 150 | 8x19 | 19,00 | 8,00 | W0188920449 | 1 |  |  |  | 5x112 |  | 48 | 81710451 | L | S17D36 | B |  | TÜV |  |  | DK | YES |  |  | T | Teilegutachten (PB+VB) | 1 | No car modifications required | 215/35 R19----225/35 R19----235/35 R19--- | AfterMarket OZ | MAX 715 KG | MATT DARK GRAPHITE DIAMOND CUT | Racing | 8027529070354 | OZ | 13,36 |  |  | Serie L - ext.diam.75 mm | 592x592x274 | 1 | 077-147 | e1*2007/46*0539*.., e1*2007/46*0584*.. | bar: Area 1
VOLKSWAGEN | JETTA | JETTA 2010 | 16,16H | 01/2011 |  | 5x112 | 57,06 | 530 | 1930 | 54 | M14x1,50 | 17 | LOUNGE 10 | 8x19 | 19,00 | 8,00 | W8505520254 | 1 | S | 20110726 | 20110825 | 5x112 |  | 35 | 81710451 | L | S17D36 | B |  | TÜV |  |  |  | YES |  |  | T | Teilegutachten (PB+VB) | 2 | Mods can be necessary to car | 215/35 R19----225/35 R19----235/35 R19--- | AfterMarket OZ | MAX 750 KG | MATT BLACK + DIAMOND-CUT | X-Line | 8027529066036 | OZ | 14,31 |  |  | Serie L - ext.diam.75 mm | 593x593x274 | 1 | 077-147 | e1*2007/46*0539*.., e1*2007/46*0584*.. | bar: Area 1
VOLKSWAGEN | JETTA | JETTA 2010 | 16,16H | 01/2011 |  | 5x112 | 57,06 | 530 | 1930 | 54 | M14x1,50 | 17 | LOUNGE 10 | 8x19 | 19,00 | 8,00 | W8505520275 | 1 | S | 20110726 | 20110825 | 5x112 |  | 35 | 81710451 | L | S17D36 | B |  | TÜV |  |  |  | YES |  |  | T | Teilegutachten (PB+VB) | 2 | Mods can be necessary to car | 215/35 R19----225/35 R19----235/35 R19--- | AfterMarket OZ | MAX 750 KG | METAL SILVER + DIAMOND CUT | X-Line | 8027529066043 | OZ | 14,31 |  |  | Serie L - ext.diam.75 mm | 593x593x274 | 1 | 077-147 | e1*2007/46*0539*.., e1*2007/46*0584*.. | bar: Area 1
VOLKSWAGEN | JETTA | JETTA 2010 | 16,16H | 01/2011 |  | 5x112 | 57,06 | 530 | 1930 | 54 | M14x1,50 | 17 | LOUNGE 10 | 8x19 | 19,00 | 8,00 | W8505520354 | 1 | S | 20110726 | 20110825 | 5x112 |  | 48 | 81710451 | L | S17D36 | B |  | TÜV |  |  | DK | YES |  |  | T | Teilegutachten (PB+VB) | 1 | No car modifications required | 215/35 R19----225/35 R19----235/35 R19--- | AfterMarket OZ | MAX 725 KG | MATT BLACK + DIAMOND-CUT | X-Line | 8027529066050 | OZ | 14,31 |  |  | Serie L - ext.diam.75 mm | 593x593x274 | 1 | 077-147 | e1*2007/46*0539*.., e1*2007/46*0584*.. | bar: Area 1
VOLKSWAGEN | JETTA | JETTA 2010 | 16,16H | 01/2011 |  | 5x112 | 57,06 | 530 | 1930 | 54 | M14x1,50 | 17 | LOUNGE 10 | 8x19 | 19,00 | 8,00 | W8505520375 | 1 | S | 20110726 | 20110825 | 5x112 |  | 48 | 81710451 | L | S17D36 | B |  | TÜV |  |  | DK | YES |  |  | T | Teilegutachten (PB+VB) | 1 | No car modifications required | 215/35 R19----225/35 R19----235/35 R19--- | AfterMarket OZ | MAX 725 KG | METAL SILVER + DIAMOND CUT | X-Line | 8027529066067 | OZ | 14,31 |  |  | Serie L - ext.diam.75 mm | 593x593x274 | 1 | 077-147 | e1*2007/46*0539*.., e1*2007/46*0584*.. | bar: Area 1
VOLKSWAGEN | JETTA | JETTA 2010 | 16,16H | 01/2011 |  | 5x112 | 57,06 | 530 | 1930 | 54 | M14x1,50 | 17 | SUPERTURISMO GT | 8x19 | 19,00 | 8,00 | W01690201P5 | 1 | S | 20121012 | 20121111 | 5x112 |  | 35 | 81710249 | L | S17D36 | B | LB56 | TÜV |  |  |  | YES |  |  | S | Strongness Certificate (PB) | 2 | Mods can be necessary to car | 215/35 R19----225/35 R19----235/35 R19--- | AfterMarket OZ | MAX 705 KG | GRIGIO CORSA+BLACK LETTERING | Racing | 8027529081749 | OZ | 13,82 |  |  | Serie L - ext.diam.75 mm | 592x592x274 | 1 | 077-147 | e1*2007/46*0539*.., e1*2007/46*0584*.. | bar: Area 1
VOLKSWAGEN | JETTA | JETTA 2010 | 16,16H | 01/2011 |  | 5x112 | 57,06 | 530 | 1930 | 54 | M14x1,50 | 17 | SUPERTURISMO GT | 8x19 | 19,00 | 8,00 | W0169020179 | 1 |  |  |  | 5x112 |  | 35 | 81710249 | L | S17D36 | B | LB56 | TÜV |  |  |  | YES |  |  | S | Strongness Certificate (PB) | 2 | Mods can be necessary to car | 215/35 R19----225/35 R19----235/35 R19--- | AfterMarket OZ | MAX 705 KG | MATT BLACK + RED LETTERING | Racing | 8027529001174 | OZ | 13,82 |  |  | Serie L - ext.diam.75 mm | 592x592x274 | 1 | 077-147 | e1*2007/46*0539*.., e1*2007/46*0584*.. | bar: Area 1
VOLKSWAGEN | JETTA | JETTA 2010 | 16,16H | 01/2011 |  | 5x112 | 57,06 | 530 | 1930 | 54 | M14x1,50 | 17 | SUPERTURISMO GT | 8x19 | 19,00 | 8,00 | W0169020182 | 1 |  |  |  | 5x112 |  | 35 | 81710249 | L | S17D36 | B | LB56 | TÜV |  |  |  | YES |  |  | S | Strongness Certificate (PB) | 2 | Mods can be necessary to car | 215/35 R19----225/35 R19----235/35 R19--- | AfterMarket OZ | MAX 705 KG | RACE SILVER + BLACK LETTERING | Racing | 8027529001181 | OZ | 13,82 |  |  | Serie L - ext.diam.75 mm | 592x592x274 | 1 | 077-147 | e1*2007/46*0539*.., e1*2007/46*0584*.. | bar: Area 1
VOLKSWAGEN | JETTA | JETTA 2010 | 16,16H | 01/2011 |  | 5x112 | 57,06 | 530 | 1930 | 54 | M14x1,50 | 17 | SUPERTURISMO GT | 8x19 | 19,00 | 8,00 | W01690206P5 | 1 | S | 20121012 | 20121111 | 5x112 |  | 48 | 81710249 | L | S17D36 | B | LB56 | TÜV |  |  | DK | YES |  |  | S | Strongness Certificate (PB) | 1 | No car modifications required | 215/35 R19----225/35 R19----235/35 R19--- | AfterMarket OZ | MAX 650 KG | GRIGIO CORSA+BLACK LETTERING | Racing | 8027529081770 | OZ | 13,32 |  |  | Serie L - ext.diam.75 mm | 592x592x274 | 1 | 077-147 | e1*2007/46*0539*.., e1*2007/46*0584*.. | bar: Area 1
VOLKSWAGEN | JETTA | JETTA 2010 | 16,16H | 01/2011 |  | 5x112 | 57,06 | 530 | 1930 | 54 | M14x1,50 | 17 | SUPERTURISMO GT | 8x19 | 19,00 | 8,00 | W0169020679 | 1 |  |  |  | 5x112 |  | 48 | 81710249 | L | S17D36 | B | LB56 | TÜV |  |  | DK | YES |  |  | S | Strongness Certificate (PB) | 1 | No car modifications required | 215/35 R19----225/35 R19----235/35 R19--- | AfterMarket OZ | MAX 650 KG | MATT BLACK + RED LETTERING | Racing | 8027529001228 | OZ | 13,32 |  |  | Serie L - ext.diam.75 mm | 592x592x274 | 1 | 077-147 | e1*2007/46*0539*.., e1*2007/46*0584*.. | bar: Area 1
VOLKSWAGEN | JETTA | JETTA 2010 | 16,16H | 01/2011 |  | 5x112 | 57,06 | 530 | 1930 | 54 | M14x1,50 | 17 | SUPERTURISMO GT | 8x19 | 19,00 | 8,00 | W0169020682 | 1 |  |  |  | 5x112 |  | 48 | 81710249 | L | S17D36 | B | LB56 | TÜV |  |  | DK | YES |  |  | S | Strongness Certificate (PB) | 1 | No car modifications required | 215/35 R19----225/35 R19----235/35 R19--- | AfterMarket OZ | MAX 650 KG | RACE SILVER + BLACK LETTERING | Racing | 8027529001235 | OZ | 13,32 |  |  | Serie L - ext.diam.75 mm | 592x592x274 | 1 | 077-147 | e1*2007/46*0539*.., e1*2007/46*0584*.. | bar: Area 1
VOLKSWAGEN | JETTA | JETTA 2010 | 16,16H | 01/2011 |  | 5x112 | 57,06 | 530 | 1930 | 54 | M14x1,50 | 17 | ULTRALEGGERA | 8x19 | 19,00 | 8,00 | W0171320253 | 1 |  |  |  | 5x112 |  | 45 | 81710249 | L | S17D36 | B | LB56 | TÜV |  |  | DK | YES |  |  | S | Strongness Certificate (PB) | 1 | No car modifications required | 215/35 R19----225/35 R19----235/35 R19--- | AfterMarket OZ | MAX 680 KG | MATT BLACK | Racing | 8027529002157 | OZ | 10,91 |  |  | Serie L - ext.diam.75 mm | 592x592x274 | 1 | 077-147 | e1*2007/46*0539*.., e1*2007/46*0584*.. | bar: Area 1
VOLKSWAGEN | JETTA | JETTA 2010 | 16,16H | 01/2011 |  | 5x112 | 57,06 | 530 | 1930 | 54 | M14x1,50 | 17 | ULTRALEGGERA | 8x19 | 19,00 | 8,00 | W0171320653 | 1 |  |  |  | 5x112 |  | 41 | 81710249 | L | S17D36 | B | LB56 | TÜV |  |  | DK | YES |  |  | S | Strongness Certificate (PB) | 1 | No car modifications required | 215/35 R19----225/35 R19----235/35 R19--- | AfterMarket OZ | MAX 680 KG | MATT BLACK | Racing | 8027529048742 | OZ | 10,91 |  |  | Serie L - ext.diam.75 mm | 592x592x274 | 1 | 077-147 | e1*2007/46*0539*.., e1*2007/46*0584*.. | bar: Area 1
VOLKSWAGEN | JETTA | JETTA 2010 | 16,16H | 01/2011 |  | 5x112 | 57,06 | 530 | 1930 | 54 | M14x1,50 | 17 | ULTRALEGGERA | 8x19 | 19,00 | 8,00 | W0171320661 | 1 |  |  |  | 5x112 |  | 41 | 81710249 | L | S17D36 | B | LB56 | TÜV |  |  | DK | YES |  |  | S | Strongness Certificate (PB) | 1 | No car modifications required | 215/35 R19----225/35 R19----235/35 R19--- | AfterMarket OZ | MAX 680 KG | CHRYSTAL TITANIUM | Racing | 8027529002218 | OZ | 10,91 |  |  | Serie L - ext.diam.75 mm | 592x592x274 | 1 | 077-147 | e1*2007/46*0539*.., e1*2007/46*0584*.. | bar: Area 1
VOLKSWAGEN | JETTA | JETTA 2010 | 16,16H | 01/2011 |  | 5x112 | 57,06 | 530 | 1930 | 54 | M14x1,50 | 17 | ULTRALEGGERA HLT | 8x19 | 19,00 | 8,00 | W01713201AN6 | 3 | S | 20120302 | 20120401 | 5x112 |  | 35 | 81710261 | XL | S17D36 | B | LB56 | TÜV |  |  |  | YES |  |  | S | Strongness Certificate (PB) | 2 | Mods can be necessary to car | 215/35 R19----225/35 R19----235/35 R19--- | AfterMarket OZ | MAX 680 KG | MATT RACE SILVER | I-Tech | 8027529073195 | OZ | 11,04 |  |  | Serie XL - ext.diam.79 mm | 592x592x274 | 1 | 077-147 | e1*2007/46*0539*.., e1*2007/46*0584*.. | bar: Area 1
VOLKSWAGEN | JETTA | JETTA 2010 | 16,16H | 01/2011 |  | 5x112 | 57,06 | 530 | 1930 | 54 | M14x1,50 | 17 | ULTRALEGGERA HLT | 8x19 | 19,00 | 8,00 | W01713201AP3 | 3 | S | 20121203 | 20130102 | 5x112 |  | 35 | 81710261 | XL | S17D36 | B | LB56 | TÜV |  |  |  | YES |  |  | S | Strongness Certificate (PB) | 2 | Mods can be necessary to car | 215/35 R19----225/35 R19----235/35 R19--- | AfterMarket OZ | MAX 680 KG | ACID GREEN | I-Tech | 8027529083798 | OZ | 11,04 |  |  | Serie XL - ext.diam.79 mm | 592x592x274 | 1 | 077-147 | e1*2007/46*0539*.., e1*2007/46*0584*.. | bar: Area 1
VOLKSWAGEN | JETTA | JETTA 2010 | 16,16H | 01/2011 |  | 5x112 | 57,06 | 530 | 1930 | 54 | M14x1,50 | 17 | ULTRALEGGERA HLT | 8x19 | 19,00 | 8,00 | W01713201A22 | 3 | S | 20120302 | 20120401 | 5x112 |  | 35 | 81710261 | XL | S17D36 | B | LB56 | TÜV |  |  |  | YES |  |  | S | Strongness Certificate (PB) | 2 | Mods can be necessary to car | 215/35 R19----225/35 R19----235/35 R19--- | AfterMarket OZ | MAX 680 KG | MATT GRAPHIT SILVER | I-Tech | 8027529073188 | OZ | 11,04 |  |  | Serie XL - ext.diam.79 mm | 592x592x274 | 1 | 077-147 | e1*2007/46*0539*.., e1*2007/46*0584*.. | bar: Area 1
VOLKSWAGEN | JETTA | JETTA 2010 | 16,16H | 01/2011 |  | 5x112 | 57,06 | 530 | 1930 | 54 | M14x1,50 | 17 | ULTRALEGGERA HLT | 8x19 | 19,00 | 8,00 | W01713201A30 | 3 | S | 20120302 | 20120401 | 5x112 |  | 35 | 81710261 | XL | S17D36 | B | LB56 | TÜV |  |  |  | YES |  |  | S | Strongness Certificate (PB) | 2 | Mods can be necessary to car | 215/35 R19----225/35 R19----235/35 R19--- | AfterMarket OZ | MAX 680 KG | WHITE | I-Tech | 8027529073140 | OZ | 11,04 |  |  | Serie XL - ext.diam.79 mm | 592x592x274 | 1 | 077-147 | e1*2007/46*0539*.., e1*2007/46*0584*.. | bar: Area 1
VOLKSWAGEN | JETTA | JETTA 2010 | 16,16H | 01/2011 |  | 5x112 | 57,06 | 530 | 1930 | 54 | M14x1,50 | 17 | ULTRALEGGERA HLT | 8x19 | 19,00 | 8,00 | W01713201A53 | 1 | S | 20120302 | 20120401 | 5x112 |  | 35 | 81710261 | XL | S17D36 | B | LB56 | TÜV |  |  |  | YES |  |  | S | Strongness Certificate (PB) | 2 | Mods can be necessary to car | 215/35 R19----225/35 R19----235/35 R19--- | AfterMarket OZ | MAX 680 KG | MATT BLACK | I-Tech | 8027529073133 | OZ | 10,99 |  |  | Serie XL - ext.diam.79 mm | 592x592x274 | 1 | 077-147 | e1*2007/46*0539*.., e1*2007/46*0584*.. | bar: Area 1
VOLKSWAGEN | JETTA | JETTA 2010 | 16,16H | 01/2011 |  | 5x112 | 57,06 | 530 | 1930 | 54 | M14x1,50 | 17 | ULTRALEGGERA HLT | 8x19 | 19,00 | 8,00 | W01713201A71 | 3 | S | 20120302 | 20120401 | 5x112 |  | 35 | 81710261 | XL | S17D36 | B | LB56 | TÜV |  |  |  | YES |  |  | S | Strongness Certificate (PB) | 2 | Mods can be necessary to car | 215/35 R19----225/35 R19----235/35 R19--- | AfterMarket OZ | MAX 680 KG | ORANGE | I-Tech | 8027529073164 | OZ | 11,04 |  |  | Serie XL - ext.diam.79 mm | 592x592x274 | 1 | 077-147 | e1*2007/46*0539*.., e1*2007/46*0584*.. | bar: Area 1
VOLKSWAGEN | JETTA | JETTA 2010 | 16,16H | 01/2011 |  | 5x112 | 57,06 | 530 | 1930 | 54 | M14x1,50 | 17 | ULTRALEGGERA HLT | 8x19 | 19,00 | 8,00 | W01713201A76 | 3 | S | 20120302 | 20120401 | 5x112 |  | 35 | 81710261 | XL | S17D36 | B | LB56 | TÜV |  |  |  | YES |  |  | S | Strongness Certificate (PB) | 2 | Mods can be necessary to car | 215/35 R19----225/35 R19----235/35 R19--- | AfterMarket OZ | MAX 680 KG | RACE GOLD | I-Tech | 8027529073171 | OZ | 11,04 |  |  | Serie XL - ext.diam.79 mm | 592x592x274 | 1 | 077-147 | e1*2007/46*0539*.., e1*2007/46*0584*.. | bar: Area 1
VOLKSWAGEN | JETTA | JETTA 2010 | 16,16H | 01/2011 |  | 5x112 | 57,06 | 530 | 1930 | 54 | M14x1,50 | 17 | ULTRALEGGERA HLT | 8x19 | 19,00 | 8,00 | W01713201A84 | 3 | S | 20120302 | 20120401 | 5x112 |  | 35 | 81710261 | XL | S17D36 | B | LB56 | TÜV |  |  |  | YES |  |  | S | Strongness Certificate (PB) | 2 | Mods can be necessary to car | 215/35 R19----225/35 R19----235/35 R19--- | AfterMarket OZ | MAX 680 KG | RED | I-Tech | 8027529073157 | OZ | 11,04 |  |  | Serie XL - ext.diam.79 mm | 592x592x274 | 1 | 077-147 | e1*2007/46*0539*.., e1*2007/46*0584*.. | bar: Area 1
VOLKSWAGEN | JETTA | JETTA 2010 | 16,16H | 01/2011 |  | 5x112 | 57,06 | 530 | 1930 | 54 | M14x1,50 | 17 | ULTRALEGGERA HLT | 8x19 | 19,00 | 8,00 | W01713202AN6 | 3 | S | 20120302 | 20120401 | 5x112 |  | 45 | 81710249 | L | S17D36 | B | LB56 | TÜV |  |  | DK | YES |  |  | S | Strongness Certificate (PB) | 1 | No car modifications required | 215/35 R19----225/35 R19----235/35 R19--- | AfterMarket OZ | MAX 680 KG | MATT RACE SILVER | I-Tech | 8027529073263 | OZ | 11,04 |  |  | Serie L - ext.diam.75 mm | 592x592x274 | 1 | 077-147 | e1*2007/46*0539*.., e1*2007/46*0584*.. | bar: Area 1
VOLKSWAGEN | JETTA | JETTA 2010 | 16,16H | 01/2011 |  | 5x112 | 57,06 | 530 | 1930 | 54 | M14x1,50 | 17 | ULTRALEGGERA HLT | 8x19 | 19,00 | 8,00 | W01713202AP3 | 3 | S | 20121203 | 20130102 | 5x112 |  | 45 | 81710249 | L | S17D36 | B | LB56 | TÜV |  |  | DK | YES |  |  | S | Strongness Certificate (PB) | 1 | No car modifications required | 215/35 R19----225/35 R19----235/35 R19--- | AfterMarket OZ | MAX 680 KG | ACID GREEN | I-Tech | 8027529083804 | OZ | 11,04 |  |  | Serie L - ext.diam.75 mm | 592x592x274 | 1 | 077-147 | e1*2007/46*0539*.., e1*2007/46*0584*.. | bar: Area 1
VOLKSWAGEN | JETTA | JETTA 2010 | 16,16H | 01/2011 |  | 5x112 | 57,06 | 530 | 1930 | 54 | M14x1,50 | 17 | ULTRALEGGERA HLT | 8x19 | 19,00 | 8,00 | W01713202A22 | 3 | S | 20120302 | 20120401 | 5x112 |  | 45 | 81710249 | L | S17D36 | B | LB56 | TÜV |  |  | DK | YES |  |  | S | Strongness Certificate (PB) | 1 | No car modifications required | 215/35 R19----225/35 R19----235/35 R19--- | AfterMarket OZ | MAX 680 KG | MATT GRAPHIT SILVER | I-Tech | 8027529073256 | OZ | 11,04 |  |  | Serie L - ext.diam.75 mm | 592x592x274 | 1 | 077-147 | e1*2007/46*0539*.., e1*2007/46*0584*.. | bar: Area 1
VOLKSWAGEN | JETTA | JETTA 2010 | 16,16H | 01/2011 |  | 5x112 | 57,06 | 530 | 1930 | 54 | M14x1,50 | 17 | ULTRALEGGERA HLT | 8x19 | 19,00 | 8,00 | W01713202A30 | 3 | S | 20120302 | 20120401 | 5x112 |  | 45 | 81710249 | L | S17D36 | B | LB56 | TÜV |  |  | DK | YES |  |  | S | Strongness Certificate (PB) | 1 | No car modifications required | 215/35 R19----225/35 R19----235/35 R19--- | AfterMarket OZ | MAX 680 KG | WHITE | I-Tech | 8027529073218 | OZ | 11,04 |  |  | Serie L - ext.diam.75 mm | 592x592x274 | 1 | 077-147 | e1*2007/46*0539*.., e1*2007/46*0584*.. | bar: Area 1
VOLKSWAGEN | JETTA | JETTA 2010 | 16,16H | 01/2011 |  | 5x112 | 57,06 | 530 | 1930 | 54 | M14x1,50 | 17 | ULTRALEGGERA HLT | 8x19 | 19,00 | 8,00 | W01713202A53 | 1 | S | 20120302 | 20120401 | 5x112 |  | 45 | 81710249 | L | S17D36 | B | LB56 | TÜV |  |  | DK | YES |  |  | S | Strongness Certificate (PB) | 1 | No car modifications required | 215/35 R19----225/35 R19----235/35 R19--- | AfterMarket OZ | MAX 680 KG | MATT BLACK | I-Tech | 8027529073201 | OZ | 10,91 |  |  | Serie L - ext.diam.75 mm | 592x592x274 | 1 | 077-147 | e1*2007/46*0539*.., e1*2007/46*0584*.. | bar: Area 1
VOLKSWAGEN | JETTA | JETTA 2010 | 16,16H | 01/2011 |  | 5x112 | 57,06 | 530 | 1930 | 54 | M14x1,50 | 17 | ULTRALEGGERA HLT | 8x19 | 19,00 | 8,00 | W01713202A71 | 3 | S | 20120302 | 20120401 | 5x112 |  | 45 | 81710249 | L | S17D36 | B | LB56 | TÜV |  |  | DK | YES |  |  | S | Strongness Certificate (PB) | 1 | No car modifications required | 215/35 R19----225/35 R19----235/35 R19--- | AfterMarket OZ | MAX 680 KG | ORANGE | I-Tech | 8027529073232 | OZ | 11,04 |  |  | Serie L - ext.diam.75 mm | 592x592x274 | 1 | 077-147 | e1*2007/46*0539*.., e1*2007/46*0584*.. | bar: Area 1
VOLKSWAGEN | JETTA | JETTA 2010 | 16,16H | 01/2011 |  | 5x112 | 57,06 | 530 | 1930 | 54 | M14x1,50 | 17 | ULTRALEGGERA HLT | 8x19 | 19,00 | 8,00 | W01713202A76 | 3 | S | 20120302 | 20120401 | 5x112 |  | 45 | 81710249 | L | S17D36 | B | LB56 | TÜV |  |  | DK | YES |  |  | S | Strongness Certificate (PB) | 1 | No car modifications required | 215/35 R19----225/35 R19----235/35 R19--- | AfterMarket OZ | MAX 680 KG | RACE GOLD | I-Tech | 8027529073249 | OZ | 11,04 |  |  | Serie L - ext.diam.75 mm | 592x592x274 | 1 | 077-147 | e1*2007/46*0539*.., e1*2007/46*0584*.. | bar: Area 1
VOLKSWAGEN | JETTA | JETTA 2010 | 16,16H | 01/2011 |  | 5x112 | 57,06 | 530 | 1930 | 54 | M14x1,50 | 17 | ULTRALEGGERA HLT | 8x19 | 19,00 | 8,00 | W01713202A84 | 3 | S | 20120302 | 20120401 | 5x112 |  | 45 | 81710249 | L | S17D36 | B | LB56 | TÜV |  |  | DK | YES |  |  | S | Strongness Certificate (PB) | 1 | No car modifications required | 215/35 R19----225/35 R19----235/35 R19--- | AfterMarket OZ | MAX 680 KG | RED | I-Tech | 8027529073225 | OZ | 11,04 |  |  | Serie L - ext.diam.75 mm | 592x592x274 | 1 | 077-147 | e1*2007/46*0539*.., e1*2007/46*0584*.. | bar: Area 1
VOLKSWAGEN | JETTA | JETTA 2010 | 16,16H | 01/2011 |  | 5x112 | 57,06 | 530 | 1930 | 54 | M14x1,50 | 17 | ULTRALEGGERA HLT | 8x19 | 19,00 | 8,00 | W01713206AN6 | 3 | S | 20120302 | 20120401 | 5x112 |  | 41 | 81710249 | L | S17D36 | B | LB56 | TÜV |  |  | DK | YES |  |  | N | No Certificate | 1 | No car modifications required | 215/35 R19----225/35 R19----235/35 R19--- | AfterMarket OZ | MAX 680 KG | MATT RACE SILVER | I-Tech | 8027529073331 | OZ | 11,04 |  |  | Serie L - ext.diam.75 mm | 592x592x274 | 1 | 077-147 | e1*2007/46*0539*.., e1*2007/46*0584*.. | bar: Area 1
VOLKSWAGEN | JETTA | JETTA 2010 | 16,16H | 01/2011 |  | 5x112 | 57,06 | 530 | 1930 | 54 | M14x1,50 | 17 | ULTRALEGGERA HLT | 8x19 | 19,00 | 8,00 | W01713206AP3 | 3 | S | 20121203 | 20130102 | 5x112 |  | 41 | 81710249 | L | S17D36 | B | LB56 | TÜV |  |  | DK | YES |  |  | N | No Certificate | 1 | No car modifications required | 215/35 R19----225/35 R19----235/35 R19--- | AfterMarket OZ | MAX 680 KG | ACID GREEN | I-Tech | 8027529083811 | OZ | 11,04 |  |  | Serie L - ext.diam.75 mm | 592x592x274 | 1 | 077-147 | e1*2007/46*0539*.., e1*2007/46*0584*.. | bar: Area 1
VOLKSWAGEN | JETTA | JETTA 2010 | 16,16H | 01/2011 |  | 5x112 | 57,06 | 530 | 1930 | 54 | M14x1,50 | 17 | ULTRALEGGERA HLT | 8x19 | 19,00 | 8,00 | W01713206A22 | 3 | S | 20120302 | 20120401 | 5x112 |  | 41 | 81710249 | L | S17D36 | B | LB56 | TÜV |  |  | DK | YES |  |  | N | No Certificate | 1 | No car modifications required | 215/35 R19----225/35 R19----235/35 R19--- | AfterMarket OZ | MAX 680 KG | MATT GRAPHIT SILVER | I-Tech | 8027529073324 | OZ | 11,04 |  |  | Serie L - ext.diam.75 mm | 592x592x274 | 1 | 077-147 | e1*2007/46*0539*.., e1*2007/46*0584*.. | bar: Area 1
VOLKSWAGEN | JETTA | JETTA 2010 | 16,16H | 01/2011 |  | 5x112 | 57,06 | 530 | 1930 | 54 | M14x1,50 | 17 | ULTRALEGGERA HLT | 8x19 | 19,00 | 8,00 | W01713206A30 | 3 | S | 20120302 | 20120401 | 5x112 |  | 41 | 81710249 | L | S17D36 | B | LB56 | TÜV |  |  | DK | YES |  |  | N | No Certificate | 1 | No car modifications required | 215/35 R19----225/35 R19----235/35 R19--- | AfterMarket OZ | MAX 680 KG | WHITE | I-Tech | 8027529073287 | OZ | 11,04 |  |  | Serie L - ext.diam.75 mm | 592x592x274 | 1 | 077-147 | e1*2007/46*0539*.., e1*2007/46*0584*.. | bar: Area 1
VOLKSWAGEN | JETTA | JETTA 2010 | 16,16H | 01/2011 |  | 5x112 | 57,06 | 530 | 1930 | 54 | M14x1,50 | 17 | ULTRALEGGERA HLT | 8x19 | 19,00 | 8,00 | W01713206A53 | 1 | S | 20120302 | 20120401 | 5x112 |  | 41 | 81710249 | L | S17D36 | B | LB56 | TÜV |  |  | DK | YES |  |  | S | Strongness Certificate (PB) | 1 | No car modifications required | 215/35 R19----225/35 R19----235/35 R19--- | AfterMarket OZ | MAX 680 KG | MATT BLACK | I-Tech | 8027529073270 | OZ | 10,91 |  |  | Serie L - ext.diam.75 mm | 592x592x274 | 1 | 077-147 | e1*2007/46*0539*.., e1*2007/46*0584*.. | bar: Area 1
VOLKSWAGEN | JETTA | JETTA 2010 | 16,16H | 01/2011 |  | 5x112 | 57,06 | 530 | 1930 | 54 | M14x1,50 | 17 | ULTRALEGGERA HLT | 8x19 | 19,00 | 8,00 | W01713206A71 | 3 | S | 20120302 | 20120401 | 5x112 |  | 41 | 81710249 | L | S17D36 | B | LB56 | TÜV |  |  | DK | YES |  |  | N | No Certificate | 1 | No car modifications required | 215/35 R19----225/35 R19----235/35 R19--- | AfterMarket OZ | MAX 680 KG | ORANGE | I-Tech | 8027529073300 | OZ | 11,04 |  |  | Serie L - ext.diam.75 mm | 592x592x274 | 1 | 077-147 | e1*2007/46*0539*.., e1*2007/46*0584*.. | bar: Area 1
VOLKSWAGEN | JETTA | JETTA 2010 | 16,16H | 01/2011 |  | 5x112 | 57,06 | 530 | 1930 | 54 | M14x1,50 | 17 | ULTRALEGGERA HLT | 8x19 | 19,00 | 8,00 | W01713206A76 | 3 | S | 20120302 | 20120401 | 5x112 |  | 41 | 81710249 | L | S17D36 | B | LB56 | TÜV |  |  | DK | YES |  |  | N | No Certificate | 1 | No car modifications required | 215/35 R19----225/35 R19----235/35 R19--- | AfterMarket OZ | MAX 680 KG | RACE GOLD | I-Tech | 8027529073317 | OZ | 11,04 |  |  | Serie L - ext.diam.75 mm | 592x592x274 | 1 | 077-147 | e1*2007/46*0539*.., e1*2007/46*0584*.. | bar: Area 1
VOLKSWAGEN | JETTA | JETTA 2010 | 16,16H | 01/2011 |  | 5x112 | 57,06 | 530 | 1930 | 54 | M14x1,50 | 17 | ULTRALEGGERA HLT | 8x19 | 19,00 | 8,00 | W01713206A84 | 3 | S | 20120302 | 20120401 | 5x112 |  | 41 | 81710249 | L | S17D36 | B | LB56 | TÜV |  |  | DK | YES |  |  | N | No Certificate | 1 | No car modifications required | 215/35 R19----225/35 R19----235/35 R19--- | AfterMarket OZ | MAX 680 KG | RED | I-Tech | 8027529073294 | OZ | 11,04 |  |  | Serie L - ext.diam.75 mm | 592x592x274 | 1 | 077-147 | e1*2007/46*0539*.., e1*2007/46*0584*.. | bar: Area 1
VOLKSWAGEN | JETTA | JETTA 2010 | 16,16H | 01/2011 |  | 5x112 | 57,06 | 530 | 1930 | 54 | M14x1,50 | 17 | VERSILIA | 8x19 | 19,00 | 8,00 | W01840201N6 | 1 |  |  |  | 5x112 |  | 35 | 81710249 | L | S17D36 | B | LB56 | TÜV |  |  |  | YES |  |  | S | Strongness Certificate (PB) | 2 | Mods can be necessary to car | 215/35 R19----225/35 R19----235/35 R19--- | AfterMarket OZ | MAX 775 KG | MATT RACE SILVER | All-Terrain | 8027529052282 | OZ | 16,42 |  |  | Serie L - ext.diam.75 mm | 592x592x274 | 1 | 077-147 | e1*2007/46*0539*.., e1*2007/46*0584*.. | bar: Area 1
VOLKSWAGEN | JETTA | JETTA 2010 | 16,16H | 01/2011 |  | 5x112 | 57,06 | 530 | 1930 | 54 | M14x1,50 | 17 | VERSILIA | 8x19 | 19,00 | 8,00 | W0184020154 | 1 |  |  |  | 5x112 |  | 35 | 81710249 | L | S17D36 | B | LB56 | TÜV |  |  |  | YES |  |  | S | Strongness Certificate (PB) | 2 | Mods can be necessary to car | 215/35 R19----225/35 R19----235/35 R19--- | AfterMarket OZ | MAX 775 KG | MATT BLACK + DIAMOND-CUT | All-Terrain | 8027529039375 | OZ | 16,42 |  |  | Serie L - ext.diam.75 mm | 592x592x274 | 1 | 077-147 | e1*2007/46*0539*.., e1*2007/46*0584*.. | bar: Area 1
VOLKSWAGEN | JETTA | JETTA 2010 | 16,16H | 01/2011 |  | 5x112 | 57,06 | 530 | 1930 | 54 | M14x1,50 | 17 | VERSILIA | 8x19 | 19,00 | 8,00 | W01840202N6 | 1 |  |  |  | 5x112 |  | 48 | 81710249 | L | S17D36 | B | LB56 | TÜV |  |  | DK | YES |  |  | S | Strongness Certificate (PB) | 1 | No car modifications required | 215/35 R19----225/35 R19----235/35 R19--- | AfterMarket OZ | MAX 670 KG | MATT RACE SILVER | All-Terrain | 8027529052299 | OZ | 15,92 |  |  | Serie L - ext.diam.75 mm | 592x592x274 | 1 | 077-147 | e1*2007/46*0539*.., e1*2007/46*0584*.. | bar: Area 1
VOLKSWAGEN | JETTA | JETTA 2010 | 16,16H | 01/2011 |  | 5x112 | 57,06 | 530 | 1930 | 54 | M14x1,50 | 17 | VERSILIA | 8x19 | 19,00 | 8,00 | W0184020254 | 1 |  |  |  | 5x112 |  | 48 | 81710249 | L | S17D36 | B | LB56 | TÜV |  |  | DK | YES |  |  | S | Strongness Certificate (PB) | 1 | No car modifications required | 215/35 R19----225/35 R19----235/35 R19--- | AfterMarket OZ | MAX 670 KG | MATT BLACK + DIAMOND-CUT | All-Terrain | 8027529039399 | OZ | 15,92 |  |  | Serie L - ext.diam.75 mm | 592x592x274 | 1 | 077-147 | e1*2007/46*0539*.., e1*2007/46*0584*.. | bar: Area 1
VOLKSWAGEN | JETTA | JETTA 2010 | 16,16H | 01/2011 |  | 5x112 | 57,06 | 530 | 1930 | 54 | M14x1,50 | 17 | X5B | 8x19 | 19,00 | 8,00 | W85069201N5 | 1 | S | 20121005 | 20121104 | 5x112 |  | 35 | 81710451 | L | S17D36 | B | [5 empty] | YES |  |  | T | Teilegutachten (PB+VB) | 2 | Mods can be necessary to car | 215/35 R19----225/35 R19----235/35 R19--- | AfterMarket OZ | MAX 730 KG | MATT GRAPHITE DIAMOND CUT | X-Line | 8027529079838 | OZ | 14,01 |  |  | Serie L - ext.diam.75 mm | 593x593x274 | 1 | 077-147 | e1*2007/46*0539*.., e1*2007/46*0584*.. | bar: Area 1
VOLKSWAGEN | JETTA | JETTA 2010 | 16,16H | 01/2011 |  | 5x112 | 57,06 | 530 | 1930 | 54 | M14x1,50 | 17 | X5B | 8x19 | 19,00 | 8,00 | W85069202N5 | 1 | S | 20121005 | 20121104 | 5x112 |  | 48 | 81710451 | L | S17D36 | B |  |  |  |  | DK | YES |  |  | T | Teilegutachten (PB+VB) | 1 | No car modifications required | 215/35 R19----225/35 R19----235/35 R19--- | AfterMarket OZ | MAX 730 KG | MATT GRAPHITE DIAMOND CUT | X-Line | 8027529079845 | OZ | 13,61 |  |  | Serie L - ext.diam.75 mm | 593x593x274 | 1 | 077-147 | e1*2007/46*0539*.., e1*2007/46*0584*.. | bar: Area 1
VOLKSWAGEN | JETTA | JETTA 2010 | 16,16H | 01/2011 |  | 5x112 | 57,06 | 530 | 1930 | 54 | M14x1,50 | 17 | EGO | 8½x19 | 19,00 | 8,50 | W8504820454 | 1 | S | 20110726 | 20110825 | 5x112 |  | 44 | 81710451 | L | S17D36 | B |  | TÜV |  |  | DK | YES |  |  | T | Teilegutachten (PB+VB) | 1 | No car modifications required | 215/35 R19----225/35 R19---TCOMBI-235/35 R19---TCOMBI-255/30 R19-R--TCOMBI | AfterMarket OZ | MAX 750 KG | MATT BLACK + DIAMOND-CUT | X-Line | 8027529065572 | OZ | 14,31 |  |  | Serie L - ext.diam.75 mm | 593x593x287 | 1 | 077-147 | e1*2007/46*0539*.., e1*2007/46*0584*.. | bar: Area 1
VOLKSWAGEN | JETTA | JETTA 2010 | 16,16H | 01/2011 |  | 5x112 | 57,06 | 530 | 1930 | 54 | M14x1,50 | 17 | QUARANTA | 8½x19 | 19,00 | 8,50 | W01857203G2 | 1 |  |  |  | 5x112 |  | 38 | 81710249 | L | S17D36 | B | LB56 | TÜV |  |  |  | YES |  |  | S | Strongness Certificate (PB) | 2 | Mods can be necessary to car | 215/35 R19----225/35 R19---TCOMBI-235/35 R19---TCOMBI-255/30 R19-R--TCOMBI | AfterMarket OZ | MAX 730 KG | GRIGIO CORSA DIAMANTATO | Via Veneto | 8027529052589 | OZ | 13,81 |  |  | Serie L - ext.diam.75 mm | 592x592x286 | 1 | 077-147 | e1*2007/46*0539*.., e1*2007/46*0584*.. | bar: Area 1
VOLKSWAGEN | JETTA | JETTA 2010 | 16,16H | 01/2011 |  | 5x112 | 57,06 | 530 | 1930 | 54 | M14x1,50 | 17 | QUARANTA | 8½x19 | 19,00 | 8,50 | W01857204G2 | 1 |  |  |  | 5x112 |  | 44 | 81710249 | L | S17D36 | B | LB56 | TÜV |  |  | DK | YES |  |  | S | Strongness Certificate (PB) | 1 | No car modifications required | 215/35 R19----225/35 R19---TCOMBI-235/35 R19---TCOMBI-255/30 R19-R--TCOMBI | AfterMarket OZ | MAX 675 KG | GRIGIO CORSA DIAMANTATO | Via Veneto | 8027529052596 | OZ | 13,71 |  |  | Serie L - ext.diam.75 mm | 592x592x286 | 1 | 077-147 | e1*2007/46*0539*.., e1*2007/46*0584*.. | bar: Area 1
VOLKSWAGEN | JETTA | JETTA 2010 | 16,16H | 01/2011 |  | 5x112 | 57,06 | 530 | 1930 | 54 | M14x1,50 | 17 | SUPERTURISMO LM | 8½x19 | 19,00 | 8,50 | W0185220319 | 1 |  |  |  | 5x112 |  | 38 | 81710249 | L | S17D36 | B | LB56 | TÜV |  |  |  | YES |  |  | S | Strongness Certificate (PB) | 2 | Mods can be necessary to car | 215/35 R19----225/35 R19---TCOMBI-235/35 R19---TCOMBI-255/30 R19-R--TCOMBI | AfterMarket OZ | MAX 725 KG | MATT RACE SILVER + BLACK LETTERING | Racing | 8027529043624 | OZ | 13,21 |  |  | Serie L - ext.diam.75 mm | 592x592x286 | 1 | 077-147 | e1*2007/46*0539*.., e1*2007/46*0584*.. | bar: Area 1
VOLKSWAGEN | JETTA | JETTA 2010 | 16,16H | 01/2011 |  | 5x112 | 57,06 | 530 | 1930 | 54 | M14x1,50 | 17 | SUPERTURISMO LM | 8½x19 | 19,00 | 8,50 | W0185220346 | 1 |  |  |  | 5x112 |  | 38 | 81710249 | L | S17D36 | B | LB56 | TÜV |  |  |  | YES |  |  | S | Strongness Certificate (PB) | 2 | Mods can be necessary to car | 215/35 R19----225/35 R19---TCOMBI-235/35 R19---TCOMBI-255/30 R19-R--TCOMBI | AfterMarket OZ | MAX 725 KG | MATT GRAPHITE + SILVER LETTERING | Racing | 8027529043631 | OZ | 13,21 |  |  | Serie L - ext.diam.75 mm | 592x592x286 | 1 | 077-147 | e1*2007/46*0539*.., e1*2007/46*0584*.. | bar: Area 1
VOLKSWAGEN | JETTA | JETTA 2010 | 16,16H | 01/2011 |  | 5x112 | 57,06 | 530 | 1930 | 54 | M14x1,50 | 17 | SUPERTURISMO LM | 8½x19 | 19,00 | 8,50 | W0185220919 | 1 |  |  |  | 5x112 |  | 44 | 81710249 | L | S17D36 | B | LB56 | TÜV |  |  | DK | YES |  |  | T | Teilegutachten (PB+VB) | 1 | No car modifications required | 215/35 R19----225/35 R19---TCOMBI-235/35 R19---TCOMBI-255/30 R19-R--TCOMBI | AfterMarket OZ | MAX 690 KG | MATT RACE SILVER + BLACK LETTERING | Racing | 8027529043747 | OZ | 13,01 |  |  | Serie L - ext.diam.75 mm | 592x592x286 | 1 | 077-147 | e1*2007/46*0539*.., e1*2007/46*0584*.. | bar: Area 1
VOLKSWAGEN | JETTA | JETTA 2010 | 16,16H | 01/2011 |  | 5x112 | 57,06 | 530 | 1930 | 54 | M14x1,50 | 17 | SUPERTURISMO LM | 8½x19 | 19,00 | 8,50 | W0185220946 | 1 |  |  |  | 5x112 |  | 44 | 81710249 | L | S17D36 | B | LB56 | TÜV |  |  | DK | YES |  |  | T | Teilegutachten (PB+VB) | 1 | No car modifications required | 215/35 R19----225/35 R19---TCOMBI-235/35 R19---TCOMBI-255/30 R19-R--TCOMBI | AfterMarket OZ | MAX 690 KG | MATT GRAPHITE + SILVER LETTERING | Racing | 8027529043754 | OZ | 13,01 |  |  | Serie L - ext.diam.75 mm | 592x592x286 | 1 | 077-147 | e1*2007/46*0539*.., e1*2007/46*0584*.. | bar: Area 1
VOLKSWAGEN | JETTA | JETTA 2010 | 16,16H | 01/2011 |  | 5x112 | 57,06 | 530 | 1930 | 54 | M14x1,50 | 17 | ULTRALEGGERA HLT | 8½x19 | 19,00 | 8,50 | W01803203N6 | 3 | S | 20110912 | 20111012 | 5x112 |  | 38 | 81710249 | L | S17D36 | B | LB56 | TÜV |  |  |  | YES |  |  | S | Strongness Certificate (PB) | 2 | Mods can be necessary to car | 215/35 R19----225/35 R19---TCOMBI-235/35 R19---TCOMBI-255/30 R19-R--TCOMBI | AfterMarket OZ | MAX 715 KG | MATT RACE SILVER | I-Tech | 8027529068009 | OZ | 11,88 |  |  | Serie L - ext.diam.75 mm | 592x592x286 | 1 | 077-147 | e1*2007/46*0539*.., e1*2007/46*0584*.. | bar: Area 1
VOLKSWAGEN | JETTA | JETTA 2010 | 16,16H | 01/2011 |  | 5x112 | 57,06 | 530 | 1930 | 54 | M14x1,50 | 17 | ULTRALEGGERA HLT | 8½x19 | 19,00 | 8,50 | W01803203P3 | 3 | S | 20121203 | 20130102 | 5x112 |  | 38 | 81710249 | L | S17D36 | B | LB56 | TÜV |  |  |  | YES |  |  | S | Strongness Certificate (PB) | 2 | Mods can be necessary to car | 215/35 R19----225/35 R19---TCOMBI-235/35 R19---TCOMBI-255/30 R19-R--TCOMBI | AfterMarket OZ | MAX 715 KG | ACID GREEN | I-Tech | 8027529083897 | OZ | 11,88 |  |  | Serie L - ext.diam.75 mm | 592x592x286 | 1 | 077-147 | e1*2007/46*0539*.., e1*2007/46*0584*.. | bar: Area 1
VOLKSWAGEN | JETTA | JETTA 2010 | 16,16H | 01/2011 |  | 5x112 | 57,06 | 530 | 1930 | 54 | M14x1,50 | 17 | ULTRALEGGERA HLT | 8½x19 | 19,00 | 8,50 | W0180320322 | 3 | S | 20110912 | 20111012 | 5x112 |  | 38 | 81710249 | L | S17D36 | B | LB56 | TÜV |  |  |  | YES |  |  | S | Strongness Certificate (PB) | 2 | Mods can be necessary to car | 215/35 R19----225/35 R19---TCOMBI-235/35 R19---TCOMBI-255/30 R19-R--TCOMBI | AfterMarket OZ | MAX 715 KG | MATT GRAPHIT SILVER | I-Tech | 8027529067996 | OZ | 11,88 |  |  | Serie L - ext.diam.75 mm | 592x592x286 | 1 | 077-147 | e1*2007/46*0539*.., e1*2007/46*0584*.. | bar: Area 1
VOLKSWAGEN | JETTA | JETTA 2010 | 16,16H | 01/2011 |  | 5x112 | 57,06 | 530 | 1930 | 54 | M14x1,50 | 17 | ULTRALEGGERA HLT | 8½x19 | 19,00 | 8,50 | W0180320330 | 3 | S | 20110912 | 20111012 | 5x112 |  | 38 | 81710249 | L | S17D36 | B | LB56 | TÜV |  |  |  | YES |  |  | S | Strongness Certificate (PB) | 2 | Mods can be necessary to car | 215/35 R19----225/35 R19---TCOMBI-235/35 R19---TCOMBI-255/30 R19-R--TCOMBI | AfterMarket OZ | MAX 715 KG | WHITE | I-Tech | 8027529067958 | OZ | 11,88 |  |  | Serie L - ext.diam.75 mm | 592x592x286 | 1 | 077-147 | e1*2007/46*0539*.., e1*2007/46*0584*.. | bar: Area 1
VOLKSWAGEN | JETTA | JETTA 2010 | 16,16H | 01/2011 |  | 5x112 | 57,06 | 530 | 1930 | 54 | M14x1,50 | 17 | ULTRALEGGERA HLT | 8½x19 | 19,00 | 8,50 | W0180320353 | 1 |  |  |  | 5x112 |  | 38 | 81710249 | L | S17D36 | B | LB56 | TÜV |  |  |  | YES |  |  | S | Strongness Certificate (PB) | 2 | Mods can be necessary to car | 215/35 R19----225/35 R19---TCOMBI-235/35 R19---TCOMBI-255/30 R19-R--TCOMBI | AfterMarket OZ | MAX 715 KG | MATT BLACK | I-Tech | 8027529006377 | OZ | 11,88 |  |  | Serie L - ext.diam.75 mm | 592x592x286 | 1 | 077-147 | e1*2007/46*0539*.., e1*2007/46*0584*.. | bar: Area 1
VOLKSWAGEN | JETTA | JETTA 2010 | 16,16H | 01/2011 |  | 5x112 | 57,06 | 530 | 1930 | 54 | M14x1,50 | 17 | ULTRALEGGERA HLT | 8½x19 | 19,00 | 8,50 | W0180320371 | 3 | S | 20110912 | 20111012 | 5x112 |  | 38 | 81710249 | L | S17D36 | B | LB56 | TÜV |  |  |  | YES |  |  | S | Strongness Certificate (PB) | 2 | Mods can be necessary to car | 215/35 R19----225/35 R19---TCOMBI-235/35 R19---TCOMBI-255/30 R19-R--TCOMBI | AfterMarket OZ | MAX 715 KG | ORANGE | I-Tech | 8027529067972 | OZ | 11,88 |  |  | Serie L - ext.diam.75 mm | 592x592x286 | 1 | 077-147 | e1*2007/46*0539*.., e1*2007/46*0584*.. | bar: Area 1
VOLKSWAGEN | JETTA | JETTA 2010 | 16,16H | 01/2011 |  | 5x112 | 57,06 | 530 | 1930 | 54 | M14x1,50 | 17 | ULTRALEGGERA HLT | 8½x19 | 19,00 | 8,50 | W0180320376 | 3 | S | 20110912 | 20111012 | 5x112 |  | 38 | 81710249 | L | S17D36 | B | LB56 | TÜV |  |  |  | YES |  |  | S | Strongness Certificate (PB) | 2 | Mods can be necessary to car | 215/35 R19----225/35 R19---TCOMBI-235/35 R19---TCOMBI-255/30 R19-R--TCOMBI | AfterMarket OZ | MAX 715 KG | RACE GOLD | I-Tech | 8027529067989 | OZ | 11,88 |  |  | Serie L - ext.diam.75 mm | 592x592x286 | 1 | 077-147 | e1*2007/46*0539*.., e1*2007/46*0584*.. | bar: Area 1
VOLKSWAGEN | JETTA | JETTA 2010 | 16,16H | 01/2011 |  | 5x112 | 57,06 | 530 | 1930 | 54 | M14x1,50 | 17 | ULTRALEGGERA HLT | 8½x19 | 19,00 | 8,50 | W0180320384 | 3 | S | 20110912 | 20111012 | 5x112 |  | 38 | 81710249 | L | S17D36 | B | LB56 | TÜV |  |  |  | YES |  |  | S | Strongness Certificate (PB) | 2 | Mods can be necessary to car | 215/35 R19----225/35 R19---TCOMBI-235/35 R19---TCOMBI-255/30 R19-R--TCOMBI | AfterMarket OZ | MAX 715 KG | RED | I-Tech | 8027529067965 | OZ | 11,88 |  |  | Serie L - ext.diam.75 mm | 592x592x286 | 1 | 077-147 | e1*2007/46*0539*.., e1*2007/46*0584*.. | bar: Area 1
VOLKSWAGEN | JETTA | JETTA 2010 | 16,16H | 01/2011 |  | 5x112 | 57,06 | 530 | 1930 | 54 | M14x1,50 | 17 | VITTORIA | 8½x19 | 19,00 | 8,50 | W0188220273 | 1 | S | 20110913 | 20111013 | 5x112 |  | 44 | 81710451 | L | S17D36 | B |  | TÜV |  |  | DK | YES |  |  | T | Teilegutachten (PB+VB) | 1 | No car modifications required | 215/35 R19----225/35 R19---TCOMBI-235/35 R19---TCOMBI-255/30 R19-R--TCOMBI | AfterMarket OZ | MAX 690 KG | MATT DARK GRAPHITE | Via Veneto | 8027529069679 | OZ | 14,13 |  |  | Serie L - ext.diam.75 mm | 592x592x286 | 1 | 077-147 | e1*2007/46*0539*.., e1*2007/46*0584*.. | bar: Area 1
VOLKSWAGEN | JETTA | JETTA 2010 | 16,16H | 01/2011 |  | 5x112 | 57,06 | 530 | 1930 | 54 | M14x1,50 | 17 | MONACO HLT | 8x20 | 20,00 | 8,00 | W01899202G1 | 1 | S | 20120711 | 20120810 | 5x112 |  | 35 | 81710535 | XL | S17D36 | B | [5 empty] | YES |  |  | N | No Certificate |  |  | 225/30 R20--- | AfterMarket OZ | MAX 950 KG | GRIGIO CORSA | All-Terrain | 8027529076844 | OZ | 16,72 |  |  | Serie XL - ext.diam.79 mm | 615x615x274 | 1 | 077-147 | e1*2007/46*0539*.., e1*2007/46*0584*.. | bar: Area 1
VOLKSWAGEN | JETTA | JETTA 2010 | 16,16H | 01/2011 |  | 5x112 | 57,06 | 530 | 1930 | 54 | M14x1,50 | 17 | MONACO HLT | 8x20 | 20,00 | 8,00 | W01899203G1 | 1 | S | 20120711 | 20120810 | 5x112 |  | 45 | 81710535 | XL | S17D36 | B | [5 empty] | YES |  |  | N | No Certificate |  |  | 225/30 R20--- | AfterMarket OZ | MAX 950 KG | GRIGIO CORSA | All-Terrain | 8027529076851 | OZ | 16,32 |  |  | Serie XL - ext.diam.79 mm | 615x615x274 | 1 | 077-147 | e1*2007/46*0539*.., e1*2007/46*0584*.. | bar: Area 1
VOLKSWAGEN | JETTA | JETTA 2010 | 16,16H | 01/2011 |  | 5x112 | 57,06 | 530 | 1930 | 54 | M14x1,50 | 17 | MONACO HLT | 8½x20 | 20,00 | 8,50 | W01900202G1 | 1 | S | 20120711 | 20120810 | 5x112 |  | 45 | 81710535 | XL | S17D36 | B |  |  |  |  | DK | YES |  |  | N | No Certificate | 1 | No car modifications required |  | AfterMarket OZ | MAX 950 KG | GRIGIO CORSA | All-Terrain | 8027529076912 | OZ | 17,31 |  |  | Serie XL - ext.diam.79 mm | 615x615x312 | 1 | 077-147 | e1*2007/46*0539*.., e1*2007/46*0584*.. | bar: Area 1
VOLKSWAGEN | JETTA | JETTA 2010 | 16,16H | 01/2011 |  | 5x112 | 57,06 | 530 | 1930 | 54 | M14x1,50 | 17 | SUPERTURISMO DAKAR | 8½x20 | 20,00 | 8,50 | W0187520119 | 1 |  |  |  | 5x112 |  | 45 | 81710261 | XL | S17D36 | B | LB56 | TÜV |  |  | DK | YES |  |  | T | Teilegutachten (PB+VB) | 1 | No car modifications required |  | AfterMarket OZ | MAX 815 KG | MATT RACE SILVER + BLACK LETTERING | All-Terrain | 8027529053326 | OZ | 15,50 |  |  | Serie XL - ext.diam.79 mm | 615x615x312 | 1 | 077-147 | e1*2007/46*0539*.., e1*2007/46*0584*.. | bar: Area 1
VOLKSWAGEN | JETTA | JETTA 2010 | 16,16H | 01/2011 |  | 5x112 | 57,06 | 530 | 1930 | 54 | M14x1,50 | 17 | SUPERTURISMO DAKAR | 8½x20 | 20,00 | 8,50 | W0187520146 | 1 |  |  |  | 5x112 |  | 45 | 81710261 | XL | S17D36 | B | LB56 | TÜV |  |  | DK | YES |  |  | T | Teilegutachten (PB+VB) | 1 | No car modifications required |  | AfterMarket OZ | MAX 815 KG | MATT GRAPHITE + SILVER LETTERING | All-Terrain | 8027529053333 | OZ | 15,50 |  |  | Serie XL - ext.diam.79 mm | 615x615x312 | 1 | 077-147 | e1*2007/46*0539*.., e1*2007/46*0584*.. | bar: Area 1
VOLKSWAGEN | JETTA | JETTA 2010 | 16,16H | 01/2011 |  | 5x112 | 57,06 | 530 | 1930 | 54 | M14x1,50 | 17 | ULTRALEGGERA HLT | 8½x20 | 20,00 | 8,50 | W01715206N6 | 3 | S | 20110912 | 20111012 | 5x112 |  | 45 | 81710261 | XL | S17D36 | B | LB56 | TÜV |  |  | DK | YES |  |  | S | Strongness Certificate (PB) | 1 | No car modifications required |  | AfterMarket OZ | MAX 650 KG | MATT RACE SILVER | I-Tech | 8027529068863 | OZ | 12,81 |  |  | Serie XL - ext.diam.79 mm | 615x615x312 | 1 | 077-147 | e1*2007/46*0539*.., e1*2007/46*0584*.. | bar: Area 1
VOLKSWAGEN | JETTA | JETTA 2010 | 16,16H | 01/2011 |  | 5x112 | 57,06 | 530 | 1930 | 54 | M14x1,50 | 17 | ULTRALEGGERA HLT | 8½x20 | 20,00 | 8,50 | W01715206P3 | 3 | S | 20121203 | 20130102 | 5x112 |  | 45 | 81710261 | XL | S17D36 | B | LB56 | TÜV |  |  | DK | YES |  |  | S | Strongness Certificate (PB) | 1 | No car modifications required |  | AfterMarket OZ | MAX 650 KG | ACID GREEN | I-Tech | 8027529084054 | OZ | 12,81 |  |  | Serie XL - ext.diam.79 mm | 615x615x312 | 1 | 077-147 | e1*2007/46*0539*.., e1*2007/46*0584*.. | bar: Area 1
VOLKSWAGEN | JETTA | JETTA 2010 | 16,16H | 01/2011 |  | 5x112 | 57,06 | 530 | 1930 | 54 | M14x1,50 | 17 | ULTRALEGGERA HLT | 8½x20 | 20,00 | 8,50 | W0171520622 | 3 | S | 20110912 | 20111012 | 5x112 |  | 45 | 81710261 | XL | S17D36 | B | LB56 | TÜV |  |  | DK | YES |  |  | S | Strongness Certificate (PB) | 1 | No car modifications required |  | AfterMarket OZ | MAX 650 KG | MATT GRAPHIT SILVER | I-Tech | 8027529068856 | OZ | 12,81 |  |  | Serie XL - ext.diam.79 mm | 615x615x312 | 1 | 077-147 | e1*2007/46*0539*.., e1*2007/46*0584*.. | bar: Area 1
VOLKSWAGEN | JETTA | JETTA 2010 | 16,16H | 01/2011 |  | 5x112 | 57,06 | 530 | 1930 | 54 | M14x1,50 | 17 | ULTRALEGGERA HLT | 8½x20 | 20,00 | 8,50 | W0171520630 | 3 | S | 20110912 | 20111012 | 5x112 |  | 45 | 81710261 | XL | S17D36 | B | LB56 | TÜV |  |  | DK | YES |  |  | S | Strongness Certificate (PB) | 1 | No car modifications required |  | AfterMarket OZ | MAX 650 KG | WHITE | I-Tech | 8027529068818 | OZ | 12,81 |  |  | Serie XL - ext.diam.79 mm | 615x615x312 | 1 | 077-147 | e1*2007/46*0539*.., e1*2007/46*0584*.. | bar: Area 1
VOLKSWAGEN | JETTA | JETTA 2010 | 16,16H | 01/2011 |  | 5x112 | 57,06 | 530 | 1930 | 54 | M14x1,50 | 17 | ULTRALEGGERA HLT | 8½x20 | 20,00 | 8,50 | W0171520653 | 3 | S | 20110912 | 20111012 | 5x112 |  | 45 | 81710261 | XL | S17D36 | B | LB56 | TÜV |  |  | DK | YES |  |  | S | Strongness Certificate (PB) | 1 | No car modifications required |  | AfterMarket OZ | MAX 650 KG | MATT BLACK | I-Tech | 8027529068801 | OZ | 12,81 |  |  | Serie XL - ext.diam.79 mm | 615x615x312 | 1 | 077-147 | e1*2007/46*0539*.., e1*2007/46*0584*.. | bar: Area 1
VOLKSWAGEN | JETTA | JETTA 2010 | 16,16H | 01/2011 |  | 5x112 | 57,06 | 530 | 1930 | 54 | M14x1,50 | 17 | ULTRALEGGERA HLT | 8½x20 | 20,00 | 8,50 | W0171520671 | 3 | S | 20110912 | 20111012 | 5x112 |  | 45 | 81710261 | XL | S17D36 | B | LB56 | TÜV |  |  | DK | YES |  |  | S | Strongness Certificate (PB) | 1 | No car modifications required |  | AfterMarket OZ | MAX 650 KG | ORANGE | I-Tech | 8027529068832 | OZ | 12,81 |  |  | Serie XL - ext.diam.79 mm | 615x615x312 | 1 | 077-147 | e1*2007/46*0539*.., e1*2007/46*0584*.. | bar: Area 1
VOLKSWAGEN | JETTA | JETTA 2010 | 16,16H | 01/2011 |  | 5x112 | 57,06 | 530 | 1930 | 54 | M14x1,50 | 17 | ULTRALEGGERA HLT | 8½x20 | 20,00 | 8,50 | W0171520676 | 3 | S | 20110912 | 20111012 | 5x112 |  | 45 | 81710261 | XL | S17D36 | B | LB56 | TÜV |  |  | DK | YES |  |  | S | Strongness Certificate (PB) | 1 | No car modifications required |  | AfterMarket OZ | MAX 650 KG | RACE GOLD | I-Tech | 8027529068849 | OZ | 12,81 |  |  | Serie XL - ext.diam.79 mm | 615x615x312 | 1 | 077-147 | e1*2007/46*0539*.., e1*2007/46*0584*.. | bar: Area 1
VOLKSWAGEN | JETTA | JETTA 2010 | 16,16H | 01/2011 |  | 5x112 | 57,06 | 530 | 1930 | 54 | M14x1,50 | 17 | ULTRALEGGERA HLT | 8½x20 | 20,00 | 8,50 | W0171520684 | 3 | S | 20110912 | 20111012 | 5x112 |  | 45 | 81710261 | XL | S17D36 | B | LB56 | TÜV |  |  | DK | YES |  |  | S | Strongness Certificate (PB) | 1 | No car modifications required |  | AfterMarket OZ | MAX 650 KG | RED | I-Tech | 8027529068825 | OZ | 12,81 |  |  | Serie XL - ext.diam.79 mm | 615x615x312 | 1 | 077-147 | e1*2007/46*0539*.., e1*2007/46*0584*.. | bar: Area 1
VOLKSWAGEN | LT28/35 | LT28/35 00 | 2DM,2DXOAE,2DXOAZ,2DXOFE,2DXOFZ | 01/2000 | 04/2006 | 5x130 | 84 |  |  | 75 | M14x1,50 |  | OFF-ROAD 5 | 6½x16 | 16,00 | 6,50 | W0178400464 | 1 | S | 20070716 | 20070815 | 5x130 |  | 50 |  |  | O.E. | B |  | TÜV |  |  | DK | YES |  |  | S | Strongness Certificate (PB) | 1 | No car modifications required |  | AfterMarket OZ | MAX 1215 KG | METAL TITANIUM | All-Terrain | 8027529005257 | OZ | 12,96 |  | 84,10 |  | 480x480x236 | 1 | 055-116 | H428, H482, e1*95/14*0041*, e1*95/14D0041*, e1*95/54*0041*, e1*2001/116*0041* | bar: Area 1
VOLKSWAGEN | LT28/35 | LT28/35 96 | 2DM,2DXOAE,2DXOAZ,2DXOFE | 08/1996 | 12/1999 | 5x130 | 84 |  |  | 83 | M14x1,50 |  | OFF-ROAD 5 | 6½x16 | 16,00 | 6,50 | W0178400464 | 1 | S | 20070716 | 20070815 | 5x130 |  | 50 |  |  | O.E. | B |  | TÜV |  |  | DK | YES |  |  | S | Strongness Certificate (PB) | 1 | No car modifications required |  | AfterMarket OZ | MAX 1215 KG | METAL TITANIUM | All-Terrain | 8027529005257 | OZ | 12,96 |  | 84,10 |  | 480x480x236 | 1 | 055-116 | H428, H482, e1*95/14*0041*, e1*95/14D0041*, e1*95/54*0041* | bar: Area 1
VOLKSWAGEN | LUPO | LUPO | 6E,6ES,6X | 10/1998 | 07/2005 | 4x100 | 57,06 |  |  | 45 | M12x1,50 | 17 | LOUNGE 8 | 6x14 | 14,00 | 6,00 | W8503520054 | 1 |  |  |  | 4x100 |  | 36 | 81710356 | S | B1 | B | LB13 |  | KBA |  | DK | YES |  |  | N | No Certificate | 1 | No car modifications required | 175/60 R14----185/50 R14---TVW065-185/55 R14---TVW065-185/60 R14----195/45 R14---TVW065 | AfterMarket OZ | MAX 500 KG | MATT BLACK + DIAMOND-CUT | X-Line | 8027529047899 | OZ | 7,90 |  |  | Serie S - ext.diam.68 mm | 460x460x224 | 1 | 037-077, 92 | e1*2001/116*0114*.., e1*98/14*0114*.., e1*2001/116*0147*.., e1*98/14*0147*.., e1*2001/116*0085*.., e1*97/27*0085*.., e1*98/14*0085*.. | bar: Area 1
VOLKSWAGEN | LUPO | LUPO | 6E,6ES,6X | 10/1998 | 07/2005 | 4x100 | 57,06 |  |  | 45 | M12x1,50 | 17 | LOUNGE 8 | 6x14 | 14,00 | 6,00 | W8503520075 | 1 |  |  |  | 4x100 |  | 36 | 81710356 | S | B1 | B | LB13 |  | KBA |  | DK | YES |  |  | N | No Certificate | 1 | No car modifications required | 175/60 R14----185/50 R14---TVW065-185/55 R14---TVW065-185/60 R14----195/45 R14---TVW065 | AfterMarket OZ | MAX 500 KG | METAL SILVER + DIAMOND CUT | X-Line | 8027529047905 | OZ | 7,90 |  |  | Serie S - ext.diam.68 mm | 460x460x224 | 1 | 037-077, 92 | e1*2001/116*0114*.., e1*98/14*0114*.., e1*2001/116*0147*.., e1*98/14*0147*.., e1*2001/116*0085*.., e1*97/27*0085*.., e1*98/14*0085*.. | Area 2: OUT
VOLKSWAGEN | LUPO | LUPO | 6E,6ES,6X | 10/1998 | 07/2005 | 4x100 | 57,06 |  |  | 45 | M12x1,50 | 17 | SUPERTURISMO GT | 6x14 | 14,00 | 6,00 | W0167420079 | 1 | S | 20081211 | 20090110 | 4x100 |  | 36 | 81710356 | S | B1 | B | LB13 |  | KBA | VIA | DK | YES |  |  | K | KBA (ABE+VB) | 1 | No car modifications required | 175/60 R14----185/50 R14---TVW065-185/55 R14---TVW065-185/60 R14----195/45 R14---TVW065 | AfterMarket OZ | MAX 480 KG | MATT BLACK + RED LETTERING | Racing | 8027529036541 | OZ | 7,80 |  |  | Serie S - ext.diam.68 mm | 430x430x230 | 1 | 037-077, 92 | e1*2001/116*0114*.., e1*98/14*0114*.., e1*2001/116*0147*.., e1*98/14*0147*.., e1*2001/116*0085*.., e1*97/27*0085*.., e1*98/14*0085*.. | bar: Area 1
VOLKSWAGEN | LUPO | LUPO | 6E,6ES,6X | 10/1998 | 07/2005 | 4x100 | 57,06 |  |  | 45 | M12x1,50 | 17 | SUPERTURISMO GT | 6x14 | 14,00 | 6,00 | W0167420082 | 1 | S | 20031017 | 20031116 | 4x100 |  | 36 | 81710356 | S | B1 | B | LB13 |  | KBA | VIA | DK | YES |  |  | K | KBA (ABE+VB) | 1 | No car modifications required | 175/60 R14----185/50 R14---TVW065-185/55 R14---TVW065-185/60 R14----195/45 R14---TVW065 | AfterMarket OZ | MAX 480 KG | RACE SILVER + BLACK LETTERING | Racing | 8027529000832 | OZ | 7,80 |  |  | Serie S - ext.diam.68 mm | 430x430x230 | 1 | 037-077, 92 | e1*2001/116*0114*.., e1*98/14*0114*.., e1*2001/116*0147*.., e1*98/14*0147*.., e1*2001/116*0085*.., e1*97/27*0085*.., e1*98/14*0085*.. | bar: Area 1
VOLKSWAGEN | LUPO | LUPO | 6E,6ES,6X | 10/1998 | 07/2005 | 4x100 | 57,06 |  |  | 45 | M12x1,50 | 17 | SUPERTURISMO GT | 6x14 | 14,00 | 6,00 | W01904200P5 | 1 | S | 20121109 | 20121209 | 4x100 |  | 36 | 81710356 | S | B1 | B | LB13 |  | KBA |  | DK | YES |  |  | K | KBA (ABE+VB) | 1 | No car modifications required | 175/60 R14----185/50 R14---TVW065-185/55 R14---TVW065-185/60 R14----195/45 R14---TVW065 | AfterMarket OZ | MAX 480 KG | GRIGIO CORSA+BLACK LETTERING | Racing | 8027529083224 | OZ | 9,97 |  |  | Serie S - ext.diam.68 mm | 430x430x230 | 1 | 037-077, 92 | e1*2001/116*0114*.., e1*98/14*0114*.., e1*2001/116*0147*.., e1*98/14*0147*.., e1*2001/116*0085*.., e1*97/27*0085*.., e1*98/14*0085*.. | bar: Area 1
VOLKSWAGEN | LUPO | LUPO | 6E,6ES,6X | 10/1998 | 07/2005 | 4x100 | 57,06 |  |  | 45 | M12x1,50 | 17 | SUPERTURISMO GT | 6x14 | 14,00 | 6,00 | W0190420079 | 1 | S | 20121109 | 20121209 | 4x100 |  | 36 | 81710356 | S | B1 | B | LB13 |  | KBA |  | DK | YES |  |  | K | KBA (ABE+VB) | 1 | No car modifications required | 175/60 R14----185/50 R14---TVW065-185/55 R14---TVW065-185/60 R14----195/45 R14---TVW065 | AfterMarket OZ | MAX 480 KG | MATT BLACK + RED LETTERING | Racing | 8027529083231 | OZ | 9,97 |  |  | Serie S - ext.diam.68 mm | 430x430x230 | 1 | 037-077, 92 | e1*2001/116*0114*.., e1*98/14*0114*.., e1*2001/116*0147*.., e1*98/14*0147*.., e1*2001/116*0085*.., e1*97/27*0085*.., e1*98/14*0085*.. | bar: Area 1
VOLKSWAGEN | LUPO | LUPO | 6E,6ES,6X | 10/1998 | 07/2005 | 4x100 | 57,06 |  |  | 45 | M12x1,50 | 17 | SUPERTURISMO WRC | 6x14 | 14,00 | 6,00 | W0167420033 | 1 | S | 20040914 | 20041014 | 4x100 |  | 36 | 81710356 | S | B1 | B | LB13 |  | KBA | VIA | DK | YES |  |  | K | KBA (ABE+VB) | 1 | No car modifications required | 175/60 R14----185/50 R14---TVW065-185/55 R14---TVW065-185/60 R14----195/45 R14---TVW065 | AfterMarket OZ | MAX 480 KG | WHITE + RED LETTERING | Racing | 8027529000825 | OZ | 7,80 |  |  | Serie S - ext.diam.68 mm | 430x430x230 | 1 | 037-077, 92 | e1*2001/116*0114*.., e1*98/14*0114*.., e1*2001/116*0147*.., e1*98/14*0147*.., e1*2001/116*0085*.., e1*97/27*0085*.., e1*98/14*0085*.. | bar: Area 1
VOLKSWAGEN | LUPO | LUPO | 6E,6ES,6X | 10/1998 | 07/2005 | 4x100 | 57,06 |  |  | 45 | M12x1,50 | 17 | SUPERTURISMO WRC | 6x14 | 14,00 | 6,00 | W0190420033 | 1 | S | 20121109 | 20121209 | 4x100 |  | 36 | 81710356 | S | B1 | B | LB13 |  | KBA |  | DK | YES |  |  | K | KBA (ABE+VB) | 1 | No car modifications required | 175/60 R14----185/50 R14---TVW065-185/55 R14---TVW065-185/60 R14----195/45 R14---TVW065 | AfterMarket OZ | MAX 480 KG | WHITE + RED LETTERING | Racing | 8027529083262 | OZ | 9,97 |  |  | Serie S - ext.diam.68 mm | 430x430x230 | 1 | 037-077, 92 | e1*2001/116*0114*.., e1*98/14*0114*.., e1*2001/116*0147*.., e1*98/14*0147*.., e1*2001/116*0085*.., e1*97/27*0085*.., e1*98/14*0085*.. | bar: Area 1
VOLKSWAGEN | LUPO | LUPO | 6E,6ES,6X | 10/1998 | 07/2005 | 4x100 | 57,06 |  |  | 45 | M12x1,50 | 17 | ADRENALINA | 6½x15 | 15,00 | 6,50 | W8501020054 | 1 | S | 20080904 | 20081004 | 4x100 |  | 37 | 81710356 | S | B1 | B | LB13 |  | KBA |  | DK | YES |  |  | K | KBA (ABE+VB) | 1 | No car modifications required | 195/45 R15----205/45 R15--- | AfterMarket OZ | MAX 615 KG | MATT BLACK + DIAMOND-CUT | X-Line | 8027529034462 | OZ | 9,20 |  |  | Serie S - ext.diam.68 mm | 486x486x236 | 1 | 037-077, 92 | e1*2001/116*0114*.., e1*98/14*0114*.., e1*2001/116*0147*.., e1*98/14*0147*.., e1*2001/116*0085*.., e1*97/27*0085*.., e1*98/14*0085*.. | bar: Area 1
VOLKSWAGEN | LUPO | LUPO | 6E,6ES,6X | 10/1998 | 07/2005 | 4x100 | 57,06 |  |  | 45 | M12x1,50 | 17 | EGO | 6½x15 | 15,00 | 6,50 | W8505320154 | 1 | S | 20110726 | 20110825 | 4x100 |  | 37 | 81710465 | S | VST20A24 | B |  |  | KBA |  | DK | YES |  |  | K | KBA (ABE+VB) | 1 | No car modifications required | 195/45 R15----205/45 R15--- | AfterMarket OZ | MAX 615 KG | MATT BLACK + DIAMOND-CUT | X-Line | 8027529065916 | OZ | 8 |  |  | Serie S - ext.diam.68 mm | 486x486x236 | 1 | 037-077, 92 | e1*2001/116*0114*.., e1*98/14*0114*.., e1*2001/116*0147*.., e1*98/14*0147*.., e1*2001/116*0085*.., e1*97/27*0085*.., e1*98/14*0085*.. | bar: Area 1
VOLKSWAGEN | LUPO | LUPO | 6E,6ES,6X | 10/1998 | 07/2005 | 4x100 | 57,06 |  |  | 45 | M12x1,50 | 17 | LOUNGE 8 | 6½x15 | 15,00 | 6,50 | W8503620054 | 1 |  |  |  | 4x100 |  | 37 | 81710356 | S | B1 | B | LB13 |  | KBA |  | DK | YES |  |  | K | KBA (ABE+VB) | 1 | No car modifications required | 195/45 R15----205/45 R15--- | AfterMarket OZ | MAX 570 KG | MATT BLACK + DIAMOND-CUT | X-Line | 8027529047967 | OZ | 8 |  |  | Serie S - ext.diam.68 mm | 486x486x236 | 1 | 037-077, 92 | e1*2001/116*0114*.., e1*98/14*0114*.., e1*2001/116*0147*.., e1*98/14*0147*.., e1*2001/116*0085*.., e1*97/27*0085*.., e1*98/14*0085*.. | bar: Area 1
VOLKSWAGEN | LUPO | LUPO | 6E,6ES,6X | 10/1998 | 07/2005 | 4x100 | 57,06 |  |  | 45 | M12x1,50 | 17 | LOUNGE 8 | 6½x15 | 15,00 | 6,50 | W8503620075 | 1 |  |  |  | 4x100 |  | 37 | 81710356 | S | B1 | B | LB13 |  | KBA |  | DK | YES |  |  | K | KBA (ABE+VB) | 1 | No car modifications required | 195/45 R15----205/45 R15--- | AfterMarket OZ | MAX 570 KG | METAL SILVER + DIAMOND CUT | X-Line | 8027529047974 | OZ | 8 |  |  | Serie S - ext.diam.68 mm | 486x486x236 | 1 | 037-077, 92 | e1*2001/116*0114*.., e1*98/14*0114*.., e1*2001/116*0147*.., e1*98/14*0147*.., e1*2001/116*0085*.., e1*97/27*0085*.., e1*98/14*0085*.. | bar: Area 1
VOLKSWAGEN | LUPO | LUPO | 6E,6ES,6X | 10/1998 | 07/2005 | 4x100 | 57,06 |  |  | 45 | M12x1,50 | 17 | SUPERTURISMO GT | 6½x15 | 15,00 | 6,50 | W0168220079 | 1 | S | 20081010 | 20081109 | 4x100 |  | 37 | 81710356 | S | B1 | B | LB13 |  | KBA | VIA | DK | YES |  |  | K | KBA (ABE+VB) | 1 | No car modifications required | 195/45 R15----205/45 R15--- | AfterMarket OZ | MAX 550 KG | MATT BLACK + RED LETTERING | Racing | 8027529000993 | OZ | 9,57 |  |  | Serie S - ext.diam.68 mm | 430x430x235 | 1 | 037-077, 92 | e1*2001/116*0114*.., e1*98/14*0114*.., e1*2001/116*0147*.., e1*98/14*0147*.., e1*2001/116*0085*.., e1*97/27*0085*.., e1*98/14*0085*.. | bar: Area 1
VOLKSWAGEN | LUPO | LUPO | 6E,6ES,6X | 10/1998 | 07/2005 | 4x100 | 57,06 |  |  | 45 | M12x1,50 | 17 | SUPERTURISMO GT | 6½x15 | 15,00 | 6,50 | W0168220082 | 1 | S | 20031023 | 20031122 | 4x100 |  | 37 | 81710356 | S | B1 | B | LB13 |  | KBA | VIA | DK | YES |  |  | K | KBA (ABE+VB) | 1 | No car modifications required | 195/45 R15----205/45 R15--- | AfterMarket OZ | MAX 550 KG | RACE SILVER + BLACK LETTERING | Racing | 8027529001006 | OZ | 9,57 |  |  | Serie S - ext.diam.68 mm | 430x430x235 | 1 | 037-077, 92 | e1*2001/116*0114*.., e1*98/14*0114*.., e1*2001/116*0147*.., e1*98/14*0147*.., e1*2001/116*0085*.., e1*97/27*0085*.., e1*98/14*0085*.. | bar: Area 1
VOLKSWAGEN | LUPO | LUPO | 6E,6ES,6X | 10/1998 | 07/2005 | 4x100 | 57,06 |  |  | 45 | M12x1,50 | 17 | SUPERTURISMO GT | 6½x15 | 15,00 | 6,50 | W01905200P5 | 1 | S | 20121109 | 20121209 | 4x100 |  | 37 | 81710356 | S | B1 | B | LB13 |  | KBA |  | DK | YES |  |  | K | KBA (ABE+VB) | 1 | No car modifications required | 195/45 R15----205/45 R15--- | AfterMarket OZ | MAX 550 KG | GRIGIO CORSA+BLACK LETTERING | Racing | 8027529083057 | OZ | 8,77 |  |  | Serie S - ext.diam.68 mm | 430x430x235 | 1 | 037-077, 92 | e1*2001/116*0114*.., e1*98/14*0114*.., e1*2001/116*0147*.., e1*98/14*0147*.., e1*2001/116*0085*.., e1*97/27*0085*.., e1*98/14*0085*.. | bar: Area 1
VOLKSWAGEN | LUPO | LUPO | 6E,6ES,6X | 10/1998 | 07/2005 | 4x100 | 57,06 |  |  | 45 | M12x1,50 | 17 | SUPERTURISMO GT | 6½x15 | 15,00 | 6,50 | W0190520079 | 1 | S | 20121109 | 20121209 | 4x100 |  | 37 | 81710356 | S | B1 | B | LB13 |  | KBA |  | DK | YES |  |  | K | KBA (ABE+VB) | 1 | No car modifications required | 195/45 R15----205/45 R15--- | AfterMarket OZ | MAX 550 KG | MATT BLACK + RED LETTERING | Racing | 8027529083064 | OZ | 8,77 |  |  | Serie S - ext.diam.68 mm | 430x430x235 | 1 | 037-077, 92 | e1*2001/116*0114*.., e1*98/14*0114*.., e1*2001/116*0147*.., e1*98/14*0147*.., e1*2001/116*0085*.., e1*97/27*0085*.., e1*98/14*0085*.. | bar: Area 1
VOLKSWAGEN | LUPO | LUPO | 6E,6ES,6X | 10/1998 | 07/2005 | 4x100 | 57,06 |  |  | 45 | M12x1,50 | 17 | SUPERTURISMO WRC | 6½x15 | 15,00 | 6,50 | W0168220033 | 1 | S | 20031119 | 20031219 | 4x100 |  | 37 | 81710356 | S | B1 | B | LB13 |  | KBA | VIA | DK | YES |  |  | K | KBA (ABE+VB) | 1 | No car modifications required | 195/45 R15----205/45 R15--- | AfterMarket OZ | MAX 550 KG | WHITE + RED LETTERING | Racing | 8027529000986 | OZ | 9,57 |  |  | Serie S - ext.diam.68 mm | 430x430x235 | 1 | 037-077, 92 | e1*2001/116*0114*.., e1*98/14*0114*.., e1*2001/116*0147*.., e1*98/14*0147*.., e1*2001/116*0085*.., e1*97/27*0085*.., e1*98/14*0085*.. | bar: Area 1
VOLKSWAGEN | LUPO | LUPO | 6E,6ES,6X | 10/1998 | 07/2005 | 4x100 | 57,06 |  |  | 45 | M12x1,50 | 17 | SUPERTURISMO WRC | 6½x15 | 15,00 | 6,50 | W0190520033 | 1 | S | 20121109 | 20121209 | 4x100 |  | 37 | 81710356 | S | B1 | B | LB13 |  | KBA |  | DK | YES |  |  | K | KBA (ABE+VB) | 1 | No car modifications required | 195/45 R15----205/45 R15--- | AfterMarket OZ | MAX 550 KG | WHITE + RED LETTERING | Racing | 8027529083187 | OZ | 8,77 |  |  | Serie S - ext.diam.68 mm | 430x430x235 | 1 | 037-077, 92 | e1*2001/116*0114*.., e1*98/14*0114*.., e1*2001/116*0147*.., e1*98/14*0147*.., e1*2001/116*0085*.., e1*97/27*0085*.., e1*98/14*0085*.. | bar: Area 1
VOLKSWAGEN | LUPO | LUPO | 6E,6ES,6X | 10/1998 | 07/2005 | 4x100 | 57,06 |  |  | 45 | M12x1,50 | 17 | ENVY | 7x15 | 15,00 | 7,00 | W8504220168 | 1 |  |  |  | 4x100 |  | 37 | 81710465 | S | VST20A24 | B |  |  | KBA |  | DK | YES |  |  | K | KBA (ABE+VB) | 1 | No car modifications required | 195/45 R15----195/50 R15---TVW077-205/45 R15--- | AfterMarket OZ | MAX 615 KG | MATT SILVER TECH DIAMOND CUT | X-Line | 8027529052817 | OZ | 8 |  |  | Serie S - ext.diam.68 mm | 486x486x249 | 1 | 037-077, 92 | e1*2001/116*0114*.., e1*98/14*0114*.., e1*2001/116*0147*.., e1*98/14*0147*.., e1*2001/116*0085*.., e1*97/27*0085*.., e1*98/14*0085*.. | bar: Area 1
VOLKSWAGEN | LUPO | LUPO | 6E,6ES,6X | 10/1998 | 07/2005 | 4x100 | 57,06 |  |  | 45 | M12x1,50 | 17 | ULTRALEGGERA | 7x15 | 15,00 | 7,00 | W01731200A53 | 1 |  |  |  | 4x100 |  | 37 | 81710356 | S | B1 | B | LB13 | TÜV |  |  | DK | YES |  |  | T | Teilegutachten (PB+VB) | 1 | No car modifications required | 195/45 R15----195/50 R15---TVW077-205/45 R15--- | AfterMarket OZ | MAX 525 KG | MATT BLACK | Racing | 8027529057485 | OZ | 6,49 |  |  | Serie S - ext.diam.68 mm | 455x455x248 | 1 | 037-077, 92 | e1*2001/116*0114*.., e1*98/14*0114*.., e1*2001/116*0147*.., e1*98/14*0147*.., e1*2001/116*0085*.., e1*97/27*0085*.., e1*98/14*0085*.. | bar: Area 1
VOLKSWAGEN | LUPO | LUPO | 6E,6ES,6X | 10/1998 | 07/2005 | 4x100 | 57,06 |  |  | 45 | M12x1,50 | 17 | ULTRALEGGERA | 7x15 | 15,00 | 7,00 | W0173120022 | 1 | S | 20060302 | 20060401 | 4x100 |  | 37 | 81710356 | S | B1 | B | LB13 | TÜV |  |  | DK | YES |  |  | T | Teilegutachten (PB+VB) | 1 | No car modifications required | 195/45 R15----195/50 R15---TVW077-205/45 R15--- | AfterMarket OZ | MAX 525 KG | MATT GRAPHIT SILVER | Racing | 8027529003048 | OZ | 6,49 |  |  | Serie S - ext.diam.68 mm | 460x460x255 | 1 | 037-077, 92 | e1*2001/116*0114*.., e1*98/14*0114*.., e1*2001/116*0147*.., e1*98/14*0147*.., e1*2001/116*0085*.., e1*97/27*0085*.., e1*98/14*0085*.. | bar: Area 1
VOLKSWAGEN | LUPO | LUPO | 6E,6ES,6X | 10/1998 | 07/2005 | 4x100 | 57,06 |  |  | 45 | M12x1,50 | 17 | ULTRALEGGERA | 7x15 | 15,00 | 7,00 | W0173120061 | 1 | S | 20060302 | 20060401 | 4x100 |  | 37 | 81710356 | S | B1 | B | LB13 | TÜV |  |  | DK | YES |  |  | T | Teilegutachten (PB+VB) | 1 | No car modifications required | 195/45 R15----195/50 R15---TVW077-205/45 R15--- | AfterMarket OZ | MAX 525 KG | CHRYSTAL TITANIUM | Racing | 8027529003055 | OZ | 6,49 |  |  | Serie S - ext.diam.68 mm | 460x460x255 | 1 | 037-077, 92 | e1*2001/116*0114*.., e1*98/14*0114*.., e1*2001/116*0147*.., e1*98/14*0147*.., e1*2001/116*0085*.., e1*97/27*0085*.., e1*98/14*0085*.. | bar: Area 1
VOLKSWAGEN | LUPO | LUPO | 6E,6ES,6X | 10/1998 | 07/2005 | 4x100 | 57,06 |  |  | 45 | M12x1,50 | 17 | ADRENALINA | 7x16 | 16,00 | 7,00 | W8501120054 | 1 | S | 20080904 | 20081004 | 4x100 |  | 37 | 81710356 | S | B1 | B | LB13 |  | KBA |  | DK | YES |  |  | K | KBA (ABE+VB) | 1 | No car modifications required | 195/40 R16--Fit&Go--195/45 R16---TVW072-215/40 R16---TVW072 | AfterMarket OZ | MAX 615 KG | MATT BLACK + DIAMOND-CUT | X-Line | 8027529034493 | OZ | 10,50 |  |  | Serie S - ext.diam.68 mm | 511x511x249 | 1 | 037-077, 92 | e1*2001/116*0114*.., e1*98/14*0114*.., e1*2001/116*0147*.., e1*98/14*0147*.., e1*2001/116*0085*.., e1*97/27*0085*.., e1*98/14*0085*.. | bar: Area 1
VOLKSWAGEN | LUPO | LUPO | 6E,6ES,6X | 10/1998 | 07/2005 | 4x100 | 57,06 |  |  | 45 | M12x1,50 | 17 | ALLEGGERITA HLT 4F | 7x16 | 16,00 | 7,00 | W01851200P3 | 3 | S | 20121012 | 20121111 | 4x100 |  | 37 | 81710356 | S | B1 | B | LB13 | TÜV |  |  | DK | YES |  |  | T | Teilegutachten (PB+VB) | 1 | No car modifications required | 195/40 R16--Fit&Go--195/45 R16---TVW072-215/40 R16---TVW072 | AfterMarket OZ | MAX 500 KG | ACID GREEN | I-Tech | 8027529080865 | OZ | 7,41 |  |  | Serie S - ext.diam.68 mm | 570x570x370 | 1 | 037-077, 92 | e1*2001/116*0114*.., e1*98/14*0114*.., e1*2001/116*0147*.., e1*98/14*0147*.., e1*2001/116*0085*.., e1*97/27*0085*.., e1*98/14*0085*.. | bar: Area 1
VOLKSWAGEN | LUPO | LUPO | 6E,6ES,6X | 10/1998 | 07/2005 | 4x100 | 57,06 |  |  | 45 | M12x1,50 | 17 | ALLEGGERITA HLT 4F | 7x16 | 16,00 | 7,00 | W0185120022 | 3 | S | 20091103 | 20091203 | 4x100 |  | 37 | 81710356 | S | B1 | B | LB13 | TÜV |  |  | DK | YES |  |  | T | Teilegutachten (PB+VB) | 1 | No car modifications required | 195/40 R16--Fit&Go--195/45 R16---TVW072-215/40 R16---TVW072 | AfterMarket OZ | MAX 500 KG | MATT GRAPHIT SILVER | I-Tech | 8027529040678 | OZ | 7,41 |  |  | Serie S - ext.diam.68 mm | 570x570x370 | 1 | 037-077, 92 | e1*2001/116*0114*.., e1*98/14*0114*.., e1*2001/116*0147*.., e1*98/14*0147*.., e1*2001/116*0085*.., e1*97/27*0085*.., e1*98/14*0085*.. | bar: Area 1
VOLKSWAGEN | LUPO | LUPO | 6E,6ES,6X | 10/1998 | 07/2005 | 4x100 | 57,06 |  |  | 45 | M12x1,50 | 17 | ALLEGGERITA HLT 4F | 7x16 | 16,00 | 7,00 | W0185120030 | 3 | S | 20091103 | 20091203 | 4x100 |  | 37 | 81710356 | S | B1 | B | LB13 | TÜV |  |  | DK | YES |  |  | T | Teilegutachten (PB+VB) | 1 | No car modifications required | 195/40 R16--Fit&Go--195/45 R16---TVW072-215/40 R16---TVW072 | AfterMarket OZ | MAX 500 KG | WHITE | I-Tech | 8027529040623 | OZ | 7,41 |  |  | Serie S - ext.diam.68 mm | 570x570x370 | 1 | 037-077, 92 | e1*2001/116*0114*.., e1*98/14*0114*.., e1*2001/116*0147*.., e1*98/14*0147*.., e1*2001/116*0085*.., e1*97/27*0085*.., e1*98/14*0085*.. | bar: Area 1
VOLKSWAGEN | LUPO | LUPO | 6E,6ES,6X | 10/1998 | 07/2005 | 4x100 | 57,06 |  |  | 45 | M12x1,50 | 17 | ALLEGGERITA HLT 4F | 7x16 | 16,00 | 7,00 | W0185120053 | 3 | S | 20091103 | 20091203 | 4x100 |  | 37 | 81710356 | S | B1 | B | LB13 | TÜV |  |  | DK | YES |  |  | T | Teilegutachten (PB+VB) | 1 | No car modifications required | 195/40 R16--Fit&Go--195/45 R16---TVW072-215/40 R16---TVW072 | AfterMarket OZ | MAX 500 KG | MATT BLACK | I-Tech | 8027529040616 | OZ | 7,41 |  |  | Serie S - ext.diam.68 mm | 570x570x370 | 1 | 037-077, 92 | e1*2001/116*0114*.., e1*98/14*0114*.., e1*2001/116*0147*.., e1*98/14*0147*.., e1*2001/116*0085*.., e1*97/27*0085*.., e1*98/14*0085*.. | bar: Area 1
VOLKSWAGEN | LUPO | LUPO | 6E,6ES,6X | 10/1998 | 07/2005 | 4x100 | 57,06 |  |  | 45 | M12x1,50 | 17 | ALLEGGERITA HLT 4F | 7x16 | 16,00 | 7,00 | W0185120066 | 1 | S | 20091103 | 20091203 | 4x100 |  | 37 | 81710356 | S | B1 | B | LB13 | TÜV |  |  | DK | YES |  |  | T | Teilegutachten (PB+VB) | 1 | No car modifications required | 195/40 R16--Fit&Go--195/45 R16---TVW072-215/40 R16---TVW072 | AfterMarket OZ | MAX 500 KG | TITANIUM TECH | I-Tech | 8027529040609 | OZ | 7,41 |  |  | Serie S - ext.diam.68 mm | 570x570x370 | 1 | 037-077, 92 | e1*2001/116*0114*.., e1*98/14*0114*.., e1*2001/116*0147*.., e1*98/14*0147*.., e1*2001/116*0085*.., e1*97/27*0085*.., e1*98/14*0085*.. | bar: Area 1
VOLKSWAGEN | LUPO | LUPO | 6E,6ES,6X | 10/1998 | 07/2005 | 4x100 | 57,06 |  |  | 45 | M12x1,50 | 17 | ALLEGGERITA HLT 4F | 7x16 | 16,00 | 7,00 | W0185120071 | 3 | S | 20091103 | 20091203 | 4x100 |  | 37 | 81710356 | S | B1 | B | LB13 | TÜV |  |  | DK | YES |  |  | T | Teilegutachten (PB+VB) | 1 | No car modifications required | 195/40 R16--Fit&Go--195/45 R16---TVW072-215/40 R16---TVW072 | AfterMarket OZ | MAX 500 KG | ORANGE | I-Tech | 8027529040654 | OZ | 7,41 |  |  | Serie S - ext.diam.68 mm | 570x570x370 | 1 | 037-077, 92 | e1*2001/116*0114*.., e1*98/14*0114*.., e1*2001/116*0147*.., e1*98/14*0147*.., e1*2001/116*0085*.., e1*97/27*0085*.., e1*98/14*0085*.. | bar: Area 1
VOLKSWAGEN | LUPO | LUPO | 6E,6ES,6X | 10/1998 | 07/2005 | 4x100 | 57,06 |  |  | 45 | M12x1,50 | 17 | ALLEGGERITA HLT 4F | 7x16 | 16,00 | 7,00 | W0185120072 | 3 | S | 20091103 | 20091203 | 4x100 |  | 37 | 81710356 | S | B1 | B | LB13 | TÜV |  |  | DK | YES |  |  | T | Teilegutachten (PB+VB) | 1 | No car modifications required | 195/40 R16--Fit&Go--195/45 R16---TVW072-215/40 R16---TVW072 | AfterMarket OZ | MAX 500 KG | MATT BLUE | I-Tech | 8027529040647 | OZ | 7,41 |  |  | Serie S - ext.diam.68 mm | 570x570x370 | 1 | 037-077, 92 | e1*2001/116*0114*.., e1*98/14*0114*.., e1*2001/116*0147*.., e1*98/14*0147*.., e1*2001/116*0085*.., e1*97/27*0085*.., e1*98/14*0085*.. | bar: Area 1
VOLKSWAGEN | LUPO | LUPO | 6E,6ES,6X | 10/1998 | 07/2005 | 4x100 | 57,06 |  |  | 45 | M12x1,50 | 17 | ALLEGGERITA HLT 4F | 7x16 | 16,00 | 7,00 | W0185120076 | 3 | S | 20091103 | 20091203 | 4x100 |  | 37 | 81710356 | S | B1 | B | LB13 | TÜV |  |  | DK | YES |  |  | T | Teilegutachten (PB+VB) | 1 | No car modifications required | 195/40 R16--Fit&Go--195/45 R16---TVW072-215/40 R16---TVW072 | AfterMarket OZ | MAX 500 KG | RACE GOLD | I-Tech | 8027529040661 | OZ | 7,41 |  |  | Serie S - ext.diam.68 mm | 570x570x370 | 1 | 037-077, 92 | e1*2001/116*0114*.., e1*98/14*0114*.., e1*2001/116*0147*.., e1*98/14*0147*.., e1*2001/116*0085*.., e1*97/27*0085*.., e1*98/14*0085*.. | bar: Area 1
VOLKSWAGEN | LUPO | LUPO | 6E,6ES,6X | 10/1998 | 07/2005 | 4x100 | 57,06 |  |  | 45 | M12x1,50 | 17 | ALLEGGERITA HLT 4F | 7x16 | 16,00 | 7,00 | W0185120084 | 3 | S | 20091103 | 20091203 | 4x100 |  | 37 | 81710356 | S | B1 | B | LB13 | TÜV |  |  | DK | YES |  |  | T | Teilegutachten (PB+VB) | 1 | No car modifications required | 195/40 R16--Fit&Go--195/45 R16---TVW072-215/40 R16---TVW072 | AfterMarket OZ | MAX 500 KG | RED | I-Tech | 8027529040630 | OZ | 7,41 |  |  | Serie S - ext.diam.68 mm | 570x570x370 | 1 | 037-077, 92 | e1*2001/116*0114*.., e1*98/14*0114*.., e1*2001/116*0147*.., e1*98/14*0147*.., e1*2001/116*0085*.., e1*97/27*0085*.., e1*98/14*0085*.. | bar: Area 1
VOLKSWAGEN | LUPO | LUPO | 6E,6ES,6X | 10/1998 | 07/2005 | 4x100 | 57,06 |  |  | 45 | M12x1,50 | 17 | DAVID | 7x16 | 16,00 | 7,00 | W01874201N5 | 1 |  |  |  | 4x100 |  | 37 | 81710465 | S | VST20A24 | B |  |  | KBA |  | DK | YES |  |  | K | KBA (ABE+VB) | 1 | No car modifications required | 195/40 R16--Fit&Go--195/45 R16---TVW072-215/40 R16---TVW072 | AfterMarket OZ | MAX 615 KG | MATT GRAPHITE DIAMOND CUT | Via Veneto | 8027529052732 | OZ | 9,01 |  |  | Serie S - ext.diam.68 mm | 480x480x248 | 1 | 037-077, 92 | e1*2001/116*0114*.., e1*98/14*0114*.., e1*2001/116*0147*.., e1*98/14*0147*.., e1*2001/116*0085*.., e1*97/27*0085*.., e1*98/14*0085*.. | bar: Area 1
VOLKSWAGEN | LUPO | LUPO | 6E,6ES,6X | 10/1998 | 07/2005 | 4x100 | 57,06 |  |  | 45 | M12x1,50 | 17 | EGO | 7x16 | 16,00 | 7,00 | W8505220154 | 1 | S | 20110726 | 20110825 | 4x100 |  | 37 | 81710465 | S | VST20A24 | B |  |  | KBA |  | DK | YES |  |  | K | KBA (ABE+VB) | 1 | No car modifications required | 195/40 R16--Fit&Go--195/45 R16---TVW072-215/40 R16---TVW072 | AfterMarket OZ | MAX 615 KG | MATT BLACK + DIAMOND-CUT | X-Line | 8027529065855 | OZ | 8,20 |  |  | Serie S - ext.diam.68 mm | 511x511x249 | 1 | 037-077, 92 | e1*2001/116*0114*.., e1*98/14*0114*.., e1*2001/116*0147*.., e1*98/14*0147*.., e1*2001/116*0085*.., e1*97/27*0085*.., e1*98/14*0085*.. | bar: Area 1
VOLKSWAGEN | LUPO | LUPO | 6E,6ES,6X | 10/1998 | 07/2005 | 4x100 | 57,06 |  |  | 45 | M12x1,50 | 17 | ENERGY | 7x16 | 16,00 | 7,00 | W8503220054 | 1 |  |  |  | 4x100 |  | 37 | 81710356 | S | B1 | B | LB13 |  | KBA |  | DK | YES |  |  | K | KBA (ABE+VB) | 1 | No car modifications required | 195/40 R16--Fit&Go--195/45 R16---TVW072-215/40 R16---TVW072 | AfterMarket OZ | MAX 615 KG | MATT BLACK + DIAMOND-CUT | X-Line | 8027529045734 | OZ | 10,30 |  |  | Serie S - ext.diam.68 mm | 511x511x249 | 1 | 037-077, 92 | e1*2001/116*0114*.., e1*98/14*0114*.., e1*2001/116*0147*.., e1*98/14*0147*.., e1*2001/116*0085*.., e1*97/27*0085*.., e1*98/14*0085*.. | bar: Area 1
VOLKSWAGEN | LUPO | LUPO | 6E,6ES,6X | 10/1998 | 07/2005 | 4x100 | 57,06 |  |  | 45 | M12x1,50 | 17 | ENVY | 7x16 | 16,00 | 7,00 | W8504020168 | 1 |  |  |  | 4x100 |  | 37 | 81710465 | S | VST20A24 | B |  |  | KBA |  | DK | YES |  |  | K | KBA (ABE+VB) | 1 | No car modifications required | 195/40 R16--Fit&Go--195/45 R16---TVW072-215/40 R16---TVW072 | AfterMarket OZ | MAX 615 KG | MATT SILVER TECH DIAMOND CUT | X-Line | 8027529052886 | OZ | 8,21 |  |  | Serie S - ext.diam.68 mm | 511x511x249 | 1 | 037-077, 92 | e1*2001/116*0114*.., e1*98/14*0114*.., e1*2001/116*0147*.., e1*98/14*0147*.., e1*2001/116*0085*.., e1*97/27*0085*.., e1*98/14*0085*.. | bar: Area 1
VOLKSWAGEN | LUPO | LUPO | 6E,6ES,6X | 10/1998 | 07/2005 | 4x100 | 57,06 |  |  | 45 | M12x1,50 | 17 | LOUNGE 8 | 7x16 | 16,00 | 7,00 | W8503720054 | 1 |  |  |  | 4x100 |  | 37 | 81710356 | S | B1 | B | LB13 |  | KBA |  | DK | YES |  |  | K | KBA (ABE+VB) | 1 | No car modifications required | 195/40 R16--Fit&Go--195/45 R16---TVW072-215/40 R16---TVW072 | AfterMarket OZ | MAX 615 KG | MATT BLACK + DIAMOND-CUT | X-Line | 8027529048032 | OZ | 8,20 |  |  | Serie S - ext.diam.68 mm | 511x511x249 | 1 | 037-077, 92 | e1*2001/116*0114*.., e1*98/14*0114*.., e1*2001/116*0147*.., e1*98/14*0147*.., e1*2001/116*0085*.., e1*97/27*0085*.., e1*98/14*0085*.. | bar: Area 1
VOLKSWAGEN | LUPO | LUPO | 6E,6ES,6X | 10/1998 | 07/2005 | 4x100 | 57,06 |  |  | 45 | M12x1,50 | 17 | LOUNGE 8 | 7x16 | 16,00 | 7,00 | W8503720075 | 1 |  |  |  | 4x100 |  | 37 | 81710356 | S | B1 | B | LB13 |  | KBA |  | DK | YES |  |  | K | KBA (ABE+VB) | 1 | No car modifications required | 195/40 R16--Fit&Go--195/45 R16---TVW072-215/40 R16---TVW072 | AfterMarket OZ | MAX 615 KG | METAL SILVER + DIAMOND CUT | X-Line | 8027529048049 | OZ | 8,20 |  |  | Serie S - ext.diam.68 mm | 511x511x249 | 1 | 037-077, 92 | e1*2001/116*0114*.., e1*98/14*0114*.., e1*2001/116*0147*.., e1*98/14*0147*.., e1*2001/116*0085*.., e1*97/27*0085*.., e1*98/14*0085*.. | Area 2: OUT
VOLKSWAGEN | LUPO | LUPO | 6E,6ES,6X | 10/1998 | 07/2005 | 4x100 | 57,06 |  |  | 45 | M12x1,50 | 17 | QUARANTA | 7x16 | 16,00 | 7,00 | W0185020054 | 1 | S | 20100928 | 20101028 | 4x100 |  | 37 | 81710465 | S | VST20A24 | B |  |  | KBA |  | DK | YES |  |  | K | KBA (ABE+VB) | 1 | No car modifications required | 195/40 R16--Fit&Go--195/45 R16---TVW072-215/40 R16---TVW072 | AfterMarket OZ | MAX 615 KG | MATT BLACK + DIAMOND-CUT | Via Veneto | 8027529054361 | OZ | 9,90 |  |  | Serie S - ext.diam.68 mm | 540x540x260 | 1 | 037-077, 92 | e1*2001/116*0114*.., e1*98/14*0114*.., e1*2001/116*0147*.., e1*98/14*0147*.., e1*2001/116*0085*.., e1*97/27*0085*.., e1*98/14*0085*.. | bar: Area 1
VOLKSWAGEN | LUPO | LUPO | 6E,6ES,6X | 10/1998 | 07/2005 | 4x100 | 57,06 |  |  | 45 | M12x1,50 | 17 | SUPERTURISMO GT | 7x16 | 16,00 | 7,00 | W0167020079 | 1 | S | 20080624 | 20080724 | 4x100 |  | 37 | 81710356 | S | B1 | B | LB13 |  | KBA | VIA | DK | YES |  |  | K | KBA (ABE+VB) | 1 | No car modifications required | 195/40 R16--Fit&Go--195/45 R16---TVW072-215/40 R16---TVW072 | AfterMarket OZ | MAX 600 KG | MATT BLACK + RED LETTERING | Racing | 8027529000443 | OZ | 10,68 |  |  | Serie S - ext.diam.68 mm | 480x480x255 | 1 | 037-077, 92 | e1*2001/116*0114*.., e1*98/14*0114*.., e1*2001/116*0147*.., e1*98/14*0147*.., e1*2001/116*0085*.., e1*97/27*0085*.., e1*98/14*0085*.. | bar: Area 1
VOLKSWAGEN | LUPO | LUPO | 6E,6ES,6X | 10/1998 | 07/2005 | 4x100 | 57,06 |  |  | 45 | M12x1,50 | 17 | SUPERTURISMO GT | 7x16 | 16,00 | 7,00 | W0167020082 | 1 | S | 20031017 | 20031116 | 4x100 |  | 37 | 81710356 | S | B1 | B | LB13 |  | KBA | VIA | DK | YES |  |  | K | KBA (ABE+VB) | 1 | No car modifications required | 195/40 R16--Fit&Go--195/45 R16---TVW072-215/40 R16---TVW072 | AfterMarket OZ | MAX 600 KG | RACE SILVER + BLACK LETTERING | Racing | 8027529000450 | OZ | 10,68 |  |  | Serie S - ext.diam.68 mm | 480x480x255 | 1 | 037-077, 92 | e1*2001/116*0114*.., e1*98/14*0114*.., e1*2001/116*0147*.., e1*98/14*0147*.., e1*2001/116*0085*.., e1*97/27*0085*.., e1*98/14*0085*.. | bar: Area 1
VOLKSWAGEN | LUPO | LUPO | 6E,6ES,6X | 10/1998 | 07/2005 | 4x100 | 57,06 |  |  | 45 | M12x1,50 | 17 | SUPERTURISMO GT | 7x16 | 16,00 | 7,00 | W01895200P5 | 1 |  |  |  | 4x100 |  | 37 | 81710356 | S | B1 | B | LB13 |  | KBA |  | DK | YES |  |  | K | KBA (ABE+VB) | 1 | No car modifications required | 195/40 R16--Fit&Go--195/45 R16---TVW072-215/40 R16---TVW072 | AfterMarket OZ | MAX 615 KG | GRIGIO CORSA+BLACK LETTERING | Racing | 8027529080315 | OZ | 10,27 |  |  | Serie S - ext.diam.68 mm | 480x480x248 | 1 | 037-077, 92 | e1*2001/116*0114*.., e1*98/14*0114*.., e1*2001/116*0147*.., e1*98/14*0147*.., e1*2001/116*0085*.., e1*97/27*0085*.., e1*98/14*0085*.. | bar: Area 1
VOLKSWAGEN | LUPO | LUPO | 6E,6ES,6X | 10/1998 | 07/2005 | 4x100 | 57,06 |  |  | 45 | M12x1,50 | 17 | SUPERTURISMO GT | 7x16 | 16,00 | 7,00 | W0189520079 | 1 |  |  |  | 4x100 |  | 37 | 81710356 | S | B1 | B | LB13 |  | KBA |  | DK | YES |  |  | K | KBA (ABE+VB) | 1 | No car modifications required | 195/40 R16--Fit&Go--195/45 R16---TVW072-215/40 R16---TVW072 | AfterMarket OZ | MAX 615 KG | MATT BLACK + RED LETTERING | Racing | 8027529080322 | OZ | 10,27 |  |  | Serie S - ext.diam.68 mm | 480x480x248 | 1 | 037-077, 92 | e1*2001/116*0114*.., e1*98/14*0114*.., e1*2001/116*0147*.., e1*98/14*0147*.., e1*2001/116*0085*.., e1*97/27*0085*.., e1*98/14*0085*.. | bar: Area 1
VOLKSWAGEN | LUPO | LUPO | 6E,6ES,6X | 10/1998 | 07/2005 | 4x100 | 57,06 |  |  | 45 | M12x1,50 | 17 | SUPERTURISMO WRC | 7x16 | 16,00 | 7,00 | W0167020033 | 1 | S | 20040914 | 20041014 | 4x100 |  | 37 | 81710356 | S | B1 | B | LB13 |  | KBA | VIA | DK | YES |  |  | K | KBA (ABE+VB) | 1 | No car modifications required | 195/40 R16--Fit&Go--195/45 R16---TVW072-215/40 R16---TVW072 | AfterMarket OZ | MAX 600 KG | WHITE + RED LETTERING | Racing | 8027529000436 | OZ | 10,68 |  |  | Serie S - ext.diam.68 mm | 480x480x255 | 1 | 037-077, 92 | e1*2001/116*0114*.., e1*98/14*0114*.., e1*2001/116*0147*.., e1*98/14*0147*.., e1*2001/116*0085*.., e1*97/27*0085*.., e1*98/14*0085*.. | bar: Area 1
VOLKSWAGEN | LUPO | LUPO | 6E,6ES,6X | 10/1998 | 07/2005 | 4x100 | 57,06 |  |  | 45 | M12x1,50 | 17 | SUPERTURISMO WRC | 7x16 | 16,00 | 7,00 | W0189520033 | 1 | S | 20121105 | 20121205 | 4x100 |  | 37 | 81710356 | S | B1 | B | LB13 |  | KBA |  | DK |  |  |  | K | KBA (ABE+VB) | 1 | No car modifications required | 195/40 R16--Fit&Go--195/45 R16---TVW072-215/40 R16---TVW072 | AfterMarket OZ | MAX 615 KG | WHITE + RED LETTERING | Racing | 8027529082340 | OZ | 10,27 |  |  | Serie S - ext.diam.68 mm | 480x480x248 | 1 | 037-077, 92 | e1*2001/116*0114*.., e1*98/14*0114*.., e1*2001/116*0147*.., e1*98/14*0147*.., e1*2001/116*0085*.., e1*97/27*0085*.., e1*98/14*0085*.. | bar: Area 1
VOLKSWAGEN | LUPO | LUPO | 6E,6ES,6X | 10/1998 | 07/2005 | 4x100 | 57,06 |  |  | 45 | M12x1,50 | 17 | ULTRALEGGERA | 7x16 | 16,00 | 7,00 | W01730200A53 | 1 | S | 20061026 | 20061125 | 4x100 |  | 37 | 81710356 | S | B1 | B | LB13 | TÜV |  |  | DK | YES |  |  | S | Strongness Certificate (PB) | 1 | No car modifications required | 195/40 R16--Fit&Go--195/45 R16---TVW072-215/40 R16---TVW072 | AfterMarket OZ | MAX 550 KG | MATT BLACK | Racing | 8027529002928 | OZ | 7,82 |  |  | Serie S - ext.diam.68 mm | 480x480x255 | 1 | 037-077, 92 | e1*2001/116*0114*.., e1*98/14*0114*.., e1*2001/116*0147*.., e1*98/14*0147*.., e1*2001/116*0085*.., e1*97/27*0085*.., e1*98/14*0085*.. | bar: Area 1
VOLKSWAGEN | LUPO | LUPO | 6E,6ES,6X | 10/1998 | 07/2005 | 4x100 | 57,06 |  |  | 45 | M12x1,50 | 17 | ULTRALEGGERA | 7x16 | 16,00 | 7,00 | W0173020022 | 1 | S | 20051019 | 20051118 | 4x100 |  | 37 | 81710356 | S | B1 | B | LB13 | TÜV |  |  | DK | YES |  |  | S | Strongness Certificate (PB) | 1 | No car modifications required | 195/40 R16--Fit&Go--195/45 R16---TVW072-215/40 R16---TVW072 | AfterMarket OZ | MAX 550 KG | MATT GRAPHIT SILVER | Racing | 8027529002935 | OZ | 7,82 |  |  | Serie S - ext.diam.68 mm | 480x480x255 | 1 | 037-077, 92 | e1*2001/116*0114*.., e1*98/14*0114*.., e1*2001/116*0147*.., e1*98/14*0147*.., e1*2001/116*0085*.., e1*97/27*0085*.., e1*98/14*0085*.. | bar: Area 1
VOLKSWAGEN | LUPO | LUPO | 6E,6ES,6X | 10/1998 | 07/2005 | 4x100 | 57,06 |  |  | 45 | M12x1,50 | 17 | ULTRALEGGERA | 7x16 | 16,00 | 7,00 | W0173020061 | 1 | S | 20051019 | 20051118 | 4x100 |  | 37 | 81710356 | S | B1 | B | LB13 | TÜV |  |  | DK | YES |  |  | S | Strongness Certificate (PB) | 1 | No car modifications required | 195/40 R16--Fit&Go--195/45 R16---TVW072-215/40 R16---TVW072 | AfterMarket OZ | MAX 550 KG | CHRYSTAL TITANIUM | Racing | 8027529002942 | OZ | 7,82 |  |  | Serie S - ext.diam.68 mm | 480x480x255 | 1 | 037-077, 92 | e1*2001/116*0114*.., e1*98/14*0114*.., e1*2001/116*0147*.., e1*98/14*0147*.., e1*2001/116*0085*.., e1*97/27*0085*.., e1*98/14*0085*.. | bar: Area 1
VOLKSWAGEN | MULTIVAN T5 | MULTIVAN | 7HM,7HMA | 05/2003 |  | 5x120 | 65,06 | 788 | 2105 | 55 | M14x1,50 | 19 | OFF-ROAD 5 | 6½x16 | 16,00 | 6,50 | W0178400864 | 1 | S | 20070718 | 20070817 | 5x120 |  | 48 |  |  | O.E. | B |  | TÜV |  |  | DK | YES | C0467 | NO 3.2 V6 | T | Teilegutachten (PB+VB) | 1 | No car modifications required | 205/65 R16C----215/65 R16C----225/60 R16----225/60 R16C----225/65 R16C----235/60 R16--- | AfterMarket OZ | MAX 1060 KG | METAL TITANIUM | All-Terrain | 8027529005295 | OZ | 12,96 |  | 65,10 |  | 480x480x255 | 1 | 063-173 | e1*2001/116*0218.., e1*2001/116*0289.. | bar: Area 1
VOLKSWAGEN | MULTIVAN T5 | MULTIVAN | 7HM,7HMA | 05/2003 |  | 5x120 | 65,06 | 788 | 2105 | 55 | M14x1,50 | 19 | SARDEGNA | 9x19 | 19,00 | 9,00 | W0176600422 | 1 |  |  |  | 5x120 |  | 45 |  |  | O.E. | B |  | TÜV |  |  | DK | YES |  |  | T | Teilegutachten (PB+VB) | 2 | Mods can be necessary to car |  | AfterMarket OZ | MAX 950 KG | MATT GRAPHIT SILVER | All-Terrain | 8027529046694 | OZ | 17,51 |  | 65,06 |  | 600x600x360 | 1 | 063-173 | e1*2001/116*0218.., e1*2001/116*0289.. | bar: Area 1
VOLKSWAGEN | PASSAT | PASSAT | 35I,35I-299 | 03/1988 | 12/1996 | 4x100 | 57,06 | 530 | 1820 | 38 | M12x1,50 | 17 | ULTRALEGGERA | 7x16 | 16,00 | 7,00 | W0173020022 | 1 | S | 20051019 | 20051118 | 4x100 |  | 37 | 81710356 | S | B1 | B | LB13 | TÜV |  |  | DK | YES |  |  | T | Teilegutachten (PB+VB) | 1 | No car modifications required | 195/50 R16--Fit&Go--205/45 R16--Fit&Go-TVW009-215/45 R16----225/40 R16---TVW009 | AfterMarket OZ | MAX 550 KG | MATT GRAPHIT SILVER | Racing | 8027529002935 | OZ | 7,82 |  |  | Serie S - ext.diam.68 mm | 480x480x255 | 1 | 050-100, 085-118 | E657, E657/1, E960 | bar: Area 1
VOLKSWAGEN | PASSAT | PASSAT | 35I,35I-299 | 03/1988 | 12/1996 | 4x100 | 57,06 | 530 | 1820 | 38 | M12x1,50 | 17 | ULTRALEGGERA | 7x16 | 16,00 | 7,00 | W0173020061 | 1 | S | 20051019 | 20051118 | 4x100 |  | 37 | 81710356 | S | B1 | B | LB13 | TÜV |  |  | DK | YES |  |  | T | Teilegutachten (PB+VB) | 1 | No car modifications required | 195/50 R16--Fit&Go--205/45 R16--Fit&Go-TVW009-215/45 R16----225/40 R16---TVW009 | AfterMarket OZ | MAX 550 KG | CHRYSTAL TITANIUM | Racing | 8027529002942 | OZ | 7,82 |  |  | Serie S - ext.diam.68 mm | 480x480x255 | 1 | 050-100, 085-118 | E657, E657/1, E960 | bar: Area 1
VOLKSWAGEN | PASSAT | PASSAT 3B | 3B | 10/1996 | 10/2000 | 5x112 | 57,06 | 615 | 1960 | 45 | M14x1,50 | 17 | SUPERTURISMO GT | 6½x15 | 15,00 | 6,50 | W01905302P5 | 1 | S | 20121109 | 20121209 | 5x112 |  | 35 | 81710249 | L | S17D36 | B | LB56 |  | KBA |  | DK |  |  |  | K | KBA (ABE+VB) | 1 | No car modifications required | 195/65 R15----205/60 R15---TCOMBI-215/55 R15----215/60 R15----225/55 R15---TCOMBI | AfterMarket OZ | MAX 620 KG | GRIGIO CORSA+BLACK LETTERING | Racing | 8027529083156 | OZ | 9,13 |  |  | Serie L - ext.diam.75 mm | 430x430x235 | 1 | 066-142 | e1*95/54*0043*.., e1*98/14*0043*.. | bar: Area 1
VOLKSWAGEN | PASSAT | PASSAT 3B | 3B | 10/1996 | 10/2000 | 5x112 | 57,06 | 615 | 1960 | 45 | M14x1,50 | 17 | X5B | 7x16 | 16,00 | 7,00 | W85066602N5 | 1 | S | 20121005 | 20121104 | 5x112 |  | 35 | 81710451 | L | S17D36 | B |  |  |  |  | DK | YES |  |  | K | KBA (ABE+VB) | 1 | No car modifications required | 205/55 R16---TCOMBI-215/50 R16----225/45 R16----225/50 R16---TCOMBI | AfterMarket OZ | MAX 680 KG | MATT GRAPHITE DIAMOND CUT | X-Line | 8027529079708 | OZ | 9,91 |  |  | Serie L - ext.diam.75 mm | 511x511x249 | 1 | 066-142 | e1*95/54*0043*.., e1*98/14*0043*.. | bar: Area 1
VOLKSWAGEN | PASSAT | PASSAT 3B | 3B | 10/1996 | 10/2000 | 5x112 | 57,06 | 615 | 1960 | 45 | M14x1,50 | 17 | ADRENALINA | 7½x16 | 16,00 | 7,50 | W8501220254 | 1 | S | 20080904 | 20081004 | 5x112 |  | 35 | 81710249 | L | S17D36 | B | LB56 |  | KBA |  | DK | YES |  |  | K | KBA (ABE+VB) | 1 | No car modifications required | 205/55 R16---TVW037-215/50 R16----225/45 R16----225/50 R16---TVW037 | AfterMarket OZ | MAX 650 KG | MATT BLACK + DIAMOND-CUT | X-Line | 8027529034554 | OZ | 10,60 |  |  | Serie L - ext.diam.75 mm | 511x511x261 | 1 | 066-142 | e1*95/54*0043*.., e1*98/14*0043*.. | bar: Area 1
VOLKSWAGEN | PASSAT | PASSAT 3B | 3B | 10/1996 | 10/2000 | 5x112 | 57,06 | 615 | 1960 | 45 | M14x1,50 | 17 | DAVID | 7½x16 | 16,00 | 7,50 | W01868203N5 | 1 |  |  |  | 5x112 |  | 35 | 81710451 | L | S17D36 | B |  |  | KBA |  | DK | YES |  |  | K | KBA (ABE+VB) | 1 | No car modifications required | 205/55 R16---TVW037-215/50 R16----225/45 R16----225/50 R16---TVW037 | AfterMarket OZ | MAX 675 KG | MATT GRAPHITE DIAMOND CUT | Via Veneto | 8027529054798 | OZ | 8,11 |  |  | Serie L - ext.diam.75 mm | 480x480x261 | 1 | 066-142 | e1*95/54*0043*.., e1*98/14*0043*.. | bar: Area 1
VOLKSWAGEN | PASSAT | PASSAT 3B | 3B | 10/1996 | 10/2000 | 5x112 | 57,06 | 615 | 1960 | 45 | M14x1,50 | 17 | EGO | 7½x16 | 16,00 | 7,50 | W8505020354 | 1 | S | 20110726 | 20110825 | 5x112 |  | 35 | 81710451 | L | S17D36 | B |  |  | KBA |  | DK | YES |  |  | K | KBA (ABE+VB) | 1 | No car modifications required | 205/55 R16---TVW037-215/50 R16----225/45 R16----225/50 R16---TVW037 | AfterMarket OZ | MAX 690 KG | MATT BLACK + DIAMOND-CUT | X-Line | 8027529065749 | OZ | 10,21 |  |  | Serie L - ext.diam.75 mm | 511x511x261 | 1 | 066-142 | e1*95/54*0043*.., e1*98/14*0043*.. | bar: Area 1
VOLKSWAGEN | PASSAT | PASSAT 3B | 3B | 10/1996 | 10/2000 | 5x112 | 57,06 | 615 | 1960 | 45 | M14x1,50 | 17 | ENERGY | 7½x16 | 16,00 | 7,50 | W8503320254 | 1 |  |  |  | 5x112 |  | 35 | 81710451 | L | S17D36 | B | LB56 |  | KBA |  | DK | YES |  |  | K | KBA (ABE+VB) | 1 | No car modifications required | 205/55 R16---TVW037-215/50 R16----225/45 R16----225/50 R16---TVW037 | AfterMarket OZ | MAX 690 KG | MATT BLACK + DIAMOND-CUT | X-Line | 8027529045796 | OZ | 10,40 |  |  | Serie L - ext.diam.75 mm | 511x511x261 | 1 | 066-142 | e1*95/54*0043*.., e1*98/14*0043*.. | bar: Area 1
VOLKSWAGEN | PASSAT | PASSAT 3B | 3B | 10/1996 | 10/2000 | 5x112 | 57,06 | 615 | 1960 | 45 | M14x1,50 | 17 | ENVY | 7½x16 | 16,00 | 7,50 | W8504120368 | 1 |  |  |  | 5x112 |  | 35 | 81710451 | L | S17D36 | B |  |  | KBA |  | DK | YES |  |  | K | KBA (ABE+VB) | 1 | No car modifications required | 205/55 R16---TVW037-215/50 R16----225/45 R16----225/50 R16---TVW037 | AfterMarket OZ | MAX 675 KG | MATT SILVER TECH DIAMOND CUT | X-Line | 8027529051032 | OZ | 10,21 |  |  | Serie L - ext.diam.75 mm | 511x511x261 | 1 | 066-142 | e1*95/54*0043*.., e1*98/14*0043*.. | bar: Area 1
VOLKSWAGEN | PASSAT | PASSAT 3B | 3B | 10/1996 | 10/2000 | 5x112 | 57,06 | 615 | 1960 | 45 | M14x1,50 | 17 | CANYON ST | 7½x17 | 17,00 | 7,50 | W0166020522 | 1 |  |  |  | 5x112 |  | 43 | 81710261 | XL | S17D36 | B | LB56 | TÜV |  | VIA | DK | YES |  |  | T | Teilegutachten (PB+VB) | 1 | No car modifications required | 215/40 R17----215/45 R17---TVW098-215/50 R17----225/45 R17---TVW098-235/40 R17---TVW098 | AfterMarket OZ | MAX 725 KG | MATT GRAPHIT SILVER | All-Terrain | 8027529046328 | OZ | 13,52 |  |  | Serie XL - ext.diam.79 mm | 540x540x280 | 1 | 066-142 | e1*95/54*0043*.., e1*98/14*0043*.. | bar: Area 1
VOLKSWAGEN | PASSAT | PASSAT 3B | 3B | 10/1996 | 10/2000 | 5x112 | 57,06 | 615 | 1960 | 45 | M14x1,50 | 17 | DAVID | 7½x17 | 17,00 | 7,50 | W01871203N5 | 1 |  |  |  | 5x112 |  | 35 | 81710451 | L | S17D36 | B |  |  |  |  | DK | YES |  |  | K | KBA (ABE+VB) | 1 | No car modifications required | 215/40 R17----215/45 R17---TVW098-215/50 R17----225/45 R17---TVW098-235/40 R17---TVW098 | AfterMarket OZ | MAX 690 KG | MATT GRAPHITE DIAMOND CUT | Via Veneto | 8027529053555 | OZ | 11,81 |  |  | Serie L - ext.diam.75 mm | 540x540x261 | 1 | 066-142 | e1*95/54*0043*.., e1*98/14*0043*.. | bar: Area 1
VOLKSWAGEN | PASSAT | PASSAT 3B | 3B | 10/1996 | 10/2000 | 5x112 | 57,06 | 615 | 1960 | 45 | M14x1,50 | 17 | EGO | 7½x17 | 17,00 | 7,50 | W8504920354 | 1 | S | 20110726 | 20110825 | 5x112 |  | 35 | 81710451 | L | S17D36 | B |  |  | KBA |  | DK | YES |  |  | K | KBA (ABE+VB) | 1 | No car modifications required | 215/40 R17----215/45 R17---TVW098-215/50 R17----225/45 R17---TVW098-235/40 R17---TVW098 | AfterMarket OZ | MAX 690 KG | MATT BLACK + DIAMOND-CUT | X-Line | 8027529065664 | OZ | 11,06 |  |  | Serie L - ext.diam.75 mm | 542x542x261 | 1 | 066-142 | e1*95/54*0043*.., e1*98/14*0043*.. | bar: Area 1
VOLKSWAGEN | PASSAT | PASSAT 3B | 3B | 10/1996 | 10/2000 | 5x112 | 57,06 | 615 | 1960 | 45 | M14x1,50 | 17 | ENVY | 7½x17 | 17,00 | 7,50 | W8504420368 | 1 |  |  |  | 5x112 |  | 35 | 81710451 | L | S17D36 | B |  |  | KBA |  | DK | YES |  |  | K | KBA (ABE+VB) | 1 | No car modifications required | 215/40 R17----215/45 R17---TVW098-215/50 R17----225/45 R17---TVW098-235/40 R17---TVW098 | AfterMarket OZ | MAX 690 KG | MATT SILVER TECH DIAMOND CUT | X-Line | 8027529051094 | OZ | 11,06 |  |  | Serie L - ext.diam.75 mm | 542x542x261 | 1 | 066-142 | e1*95/54*0043*.., e1*98/14*0043*.. | bar: Area 1
VOLKSWAGEN | PASSAT | PASSAT 3B | 3B | 10/1996 | 10/2000 | 5x112 | 57,06 | 615 | 1960 | 45 | M14x1,50 | 17 | LOUNGE 10 | 7½x17 | 17,00 | 7,50 | W8503020354 | 1 |  |  |  | 5x112 |  | 35 | 81710451 | L | S17D36 | B | LB56 |  | KBA |  | DK | YES |  |  | K | KBA (ABE+VB) | 1 | No car modifications required | 215/40 R17----215/45 R17---TVW098-215/50 R17----225/45 R17---TVW098-235/40 R17---TVW098 | AfterMarket OZ | MAX 690 KG | MATT BLACK + DIAMOND-CUT | X-Line | 8027529047677 | OZ | 11,06 |  |  | Serie L - ext.diam.75 mm | 542x542x261 | 1 | 066-142 | e1*95/54*0043*.., e1*98/14*0043*.. | bar: Area 1
VOLKSWAGEN | PASSAT | PASSAT 3B | 3B | 10/1996 | 10/2000 | 5x112 | 57,06 | 615 | 1960 | 45 | M14x1,50 | 17 | LOUNGE 10 | 7½x17 | 17,00 | 7,50 | W8503020375 | 1 |  |  |  | 5x112 |  | 35 | 81710451 | L | S17D36 | B | LB56 |  | KBA |  | DK | YES |  |  | K | KBA (ABE+VB) | 1 | No car modifications required | 215/40 R17----215/45 R17---TVW098-215/50 R17----225/45 R17---TVW098-235/40 R17---TVW098 | AfterMarket OZ | MAX 690 KG | METAL SILVER + DIAMOND CUT | X-Line | 8027529047684 | OZ | 11,06 |  |  | Serie L - ext.diam.75 mm | 542x542x261 | 1 | 066-142 | e1*95/54*0043*.., e1*98/14*0043*.. | bar: Area 1
VOLKSWAGEN | PASSAT | PASSAT 3B | 3B | 10/1996 | 10/2000 | 5x112 | 57,06 | 615 | 1960 | 45 | M14x1,50 | 17 | QUARANTA | 7½x17 | 17,00 | 7,50 | W01867202G2 | 1 |  |  |  | 5x112 |  | 35 | 81710249 | L | S17D36 | B |  |  | KBA |  | DK | YES |  |  | K | KBA (ABE+VB) | 1 | No car modifications required | 215/40 R17----215/45 R17---TVW098-215/50 R17----225/45 R17---TVW098-235/40 R17---TVW098 | AfterMarket OZ | MAX 690 KG | GRIGIO CORSA DIAMANTATO | Via Veneto | 8027529054736 | OZ | 11,81 |  |  | Serie L - ext.diam.75 mm | 540x540x261 | 1 | 066-142 | e1*95/54*0043*.., e1*98/14*0043*.. | bar: Area 1
VOLKSWAGEN | PASSAT | PASSAT 3B | 3B | 10/1996 | 10/2000 | 5x112 | 57,06 | 615 | 1960 | 45 | M14x1,50 | 17 | SUPERTURISMO GT | 7½x17 | 17,00 | 7,50 | W01681200P5 | 1 | S | 20121012 | 20121111 | 5x112 |  | 35 | 81710249 | L | S17D36 | B | LB56 |  | KBA | VIA | DK | YES |  |  | K | KBA (ABE+VB) | 1 | No car modifications required | 215/40 R17----215/45 R17---TVW098-215/50 R17----225/45 R17---TVW098-235/40 R17---TVW098 | AfterMarket OZ | MAX 715 KG | GRIGIO CORSA+BLACK LETTERING | Racing | 8027529081657 | OZ | 11,40 |  |  | Serie L - ext.diam.75 mm | 540x540x280 | 1 | 066-142 | e1*95/54*0043*.., e1*98/14*0043*.. | bar: Area 1
VOLKSWAGEN | PASSAT | PASSAT 3B | 3B | 10/1996 | 10/2000 | 5x112 | 57,06 | 615 | 1960 | 45 | M14x1,50 | 17 | SUPERTURISMO GT | 7½x17 | 17,00 | 7,50 | W0168120079 | 1 |  |  |  | 5x112 |  | 35 | 81710249 | L | S17D36 | B | LB56 |  | KBA | VIA | DK | YES |  |  | K | KBA (ABE+VB) | 1 | No car modifications required | 215/40 R17----215/45 R17---TVW098-215/50 R17----225/45 R17---TVW098-235/40 R17---TVW098 | AfterMarket OZ | MAX 715 KG | MATT BLACK + RED LETTERING | Racing | 8027529057430 | OZ | 11,40 |  |  | Serie L - ext.diam.75 mm | 540x540x261 | 1 | 066-142 | e1*95/54*0043*.., e1*98/14*0043*.. | bar: Area 1
VOLKSWAGEN | PASSAT | PASSAT 3B | 3B | 10/1996 | 10/2000 | 5x112 | 57,06 | 615 | 1960 | 45 | M14x1,50 | 17 | SUPERTURISMO GT | 7½x17 | 17,00 | 7,50 | W0168120082 | 1 | S | 20040113 | 20040212 | 5x112 |  | 35 | 81710249 | L | S17D36 | B | LB56 |  | KBA | VIA | DK | YES |  |  | K | KBA (ABE+VB) | 1 | No car modifications required | 215/40 R17----215/45 R17---TVW098-215/50 R17----225/45 R17---TVW098-235/40 R17---TVW098 | AfterMarket OZ | MAX 715 KG | RACE SILVER + BLACK LETTERING | Racing | 8027529000849 | OZ | 11,40 |  |  | Serie L - ext.diam.75 mm | 540x540x280 | 1 | 066-142 | e1*95/54*0043*.., e1*98/14*0043*.. | bar: Area 1
VOLKSWAGEN | PASSAT | PASSAT 3B | 3B | 10/1996 | 10/2000 | 5x112 | 57,06 | 615 | 1960 | 45 | M14x1,50 | 17 | SUPERTURISMO LM | 7½x17 | 17,00 | 7,50 | W0188120219 | 1 |  |  |  | 5x112 |  | 35 | 81710249 | L | S17D36 | B | LB56 |  | KBA |  | DK | YES |  |  | K | KBA (ABE+VB) | 1 | No car modifications required | 215/40 R17----215/45 R17---TVW098-215/50 R17----225/45 R17---TVW098-235/40 R17---TVW098 | AfterMarket OZ | MAX 690 KG | MATT RACE SILVER + BLACK LETTERING | Racing | 8027529053197 | OZ | 10,80 |  |  | Serie L - ext.diam.75 mm | 540x540x261 | 1 | 066-142 | e1*95/54*0043*.., e1*98/14*0043*.. | bar: Area 1
VOLKSWAGEN | PASSAT | PASSAT 3B | 3B | 10/1996 | 10/2000 | 5x112 | 57,06 | 615 | 1960 | 45 | M14x1,50 | 17 | SUPERTURISMO LM | 7½x17 | 17,00 | 7,50 | W0188120246 | 1 |  |  |  | 5x112 |  | 35 | 81710249 | L | S17D36 | B | LB56 |  | KBA |  | DK | YES |  |  | K | KBA (ABE+VB) | 1 | No car modifications required | 215/40 R17----215/45 R17---TVW098-215/50 R17----225/45 R17---TVW098-235/40 R17---TVW098 | AfterMarket OZ | MAX 690 KG | MATT GRAPHITE + SILVER LETTERING | Racing | 8027529053203 | OZ | 10,80 |  |  | Serie L - ext.diam.75 mm | 540x540x261 | 1 | 066-142 | e1*95/54*0043*.., e1*98/14*0043*.. | bar: Area 1
VOLKSWAGEN | PASSAT | PASSAT 3B | 3B | 10/1996 | 10/2000 | 5x112 | 57,06 | 615 | 1960 | 45 | M14x1,50 | 17 | WAVE | 7½x17 | 17,00 | 7,50 | W8501720254 | 1 |  |  |  | 5x112 |  | 35 | 81710249 | L | S17D36 | B | LB56 |  | KBA |  | DK | YES |  |  | K | KBA (ABE+VB) | 1 | No car modifications required | 215/40 R17----215/45 R17---TVW098-215/50 R17----225/45 R17---TVW098-235/40 R17---TVW098 | AfterMarket OZ | MAX 650 KG | MATT BLACK + DIAMOND-CUT | X-Line | 8027529045642 | OZ | 12,21 |  |  | Serie L - ext.diam.75 mm | 542x542x261 | 1 | 066-142 | e1*95/54*0043*.., e1*98/14*0043*.. | bar: Area 1
VOLKSWAGEN | PASSAT | PASSAT 3B | 3B | 10/1996 | 10/2000 | 5x112 | 57,06 | 615 | 1960 | 45 | M14x1,50 | 17 | X5B | 7½x17 | 17,00 | 7,50 | W85068203N5 | 1 | S | 20121005 | 20121104 | 5x112 |  | 35 | 81710451 | L | S17D36 | B |  |  |  |  | DK | YES |  |  | K | KBA (ABE+VB) | 1 | No car modifications required | 215/40 R17----215/45 R17---TVW098-215/50 R17----225/45 R17---TVW098-235/40 R17---TVW098 | AfterMarket OZ | MAX 690 KG | MATT GRAPHITE DIAMOND CUT | X-Line | 8027529079760 | OZ | 11,91 |  |  | Serie L - ext.diam.75 mm | 542x542x261 | 1 | 066-142 | e1*95/54*0043*.., e1*98/14*0043*.. | bar: Area 1
VOLKSWAGEN | PASSAT | PASSAT 3B | 3B | 10/1996 | 10/2000 | 5x112 | 57,06 | 615 | 1960 | 45 | M14x1,50 | 17 | ADRENALINA | 8x17 | 17,00 | 8,00 | W8501420254 | 1 | S | 20080904 | 20081004 | 5x112 |  | 35 | 81710249 | L | S17D36 | B | LB56 |  | KBA |  | DK | YES |  |  | K | KBA (ABE+VB) | 1 | No car modifications required | 205/50 R17---TVW038-215/40 R17---TVW038-215/45 R17---TVW038-225/45 R17---TVW038-235/40 R17---TVW038-245/35 R17---TVW038 | AfterMarket OZ | MAX 675 KG | MATT BLACK + DIAMOND-CUT | X-Line | 8027529034646 | OZ | 12,88 |  |  | Serie L - ext.diam.75 mm | 542x542x274 | 1 | 066-142 | e1*95/54*0043*.., e1*98/14*0043*.. | bar: Area 1
VOLKSWAGEN | PASSAT | PASSAT 3B | 3B | 10/1996 | 10/2000 | 5x112 | 57,06 | 615 | 1960 | 45 | M14x1,50 | 17 | ENERGY | 8x17 | 17,00 | 8,00 | W8500820254 | 1 | S | 20080904 | 20081004 | 5x112 |  | 35 | 81710249 | L | S17D36 | B | LB56 |  | KBA |  | DK | YES |  |  | K | KBA (ABE+VB) | 1 | No car modifications required | 205/50 R17---TVW038-215/40 R17---TVW038-215/45 R17---TVW038-225/45 R17---TVW038-235/40 R17---TVW038-245/35 R17---TVW038 | AfterMarket OZ | MAX 675 KG | MATT BLACK + DIAMOND-CUT | X-Line | 8027529034370 | OZ | 12,90 |  |  | Serie L - ext.diam.75 mm | 542x542x274 | 1 | 066-142 | e1*95/54*0043*.., e1*98/14*0043*.. | bar: Area 1
VOLKSWAGEN | PASSAT | PASSAT 3B | 3B | 10/1996 | 10/2000 | 5x112 | 57,06 | 615 | 1960 | 45 | M14x1,50 | 17 | ENERGY | 8x17 | 17,00 | 8,00 | W8500820268 | 1 |  |  |  | 5x112 |  | 35 | 81710249 | L | S17D36 | B | LB56 |  | KBA |  | DK | YES |  |  | K | KBA (ABE+VB) | 1 | No car modifications required | 205/50 R17---TVW038-215/40 R17---TVW038-215/45 R17---TVW038-225/45 R17---TVW038-235/40 R17---TVW038-245/35 R17---TVW038 | AfterMarket OZ | MAX 675 KG | MATT SILVER TECH DIAMOND CUT | X-Line | 8027529037272 | OZ | 12,90 |  |  | Serie L - ext.diam.75 mm | 542x542x274 | 1 | 066-142 | e1*95/54*0043*.., e1*98/14*0043*.. | bar: Area 1
VOLKSWAGEN | PASSAT | PASSAT 3B | 3B | 10/1996 | 10/2000 | 5x112 | 57,06 | 615 | 1960 | 45 | M14x1,50 | 17 | ITALIA 150 | 8x17 | 17,00 | 8,00 | W01890203R4 | 1 |  |  |  | 5x112 |  | 35 | 81710451 | L | S17D36 | B |  |  | KBA |  | DK | YES |  |  | K | KBA (ABE+VB) | 1 | No car modifications required | 205/50 R17---TVW038-215/40 R17---TVW038-215/45 R17---TVW038-225/45 R17---TVW038-235/40 R17---TVW038-245/35 R17---TVW038 | AfterMarket OZ | MAX 750 KG | MATT RACE SILVER DIAMOND CUT | Racing | 8027529070170 | OZ | 12,16 |  |  | Serie L - ext.diam.75 mm | 540x540x274 | 1 | 066-142 | e1*95/54*0043*.., e1*98/14*0043*.. | bar: Area 1
VOLKSWAGEN | PASSAT | PASSAT 3B | 3B | 10/1996 | 10/2000 | 5x112 | 57,06 | 615 | 1960 | 45 | M14x1,50 | 17 | ITALIA 150 | 8x17 | 17,00 | 8,00 | W0189020349 | 1 |  |  |  | 5x112 |  | 35 | 81710451 | L | S17D36 | B |  |  | KBA |  | DK | YES |  |  | K | KBA (ABE+VB) | 1 | No car modifications required | 205/50 R17---TVW038-215/40 R17---TVW038-215/45 R17---TVW038-225/45 R17---TVW038-235/40 R17---TVW038-245/35 R17---TVW038 | AfterMarket OZ | MAX 750 KG | MATT DARK GRAPHITE DIAMOND CUT | Racing | 8027529070163 | OZ | 12,16 |  |  | Serie L - ext.diam.75 mm | 540x540x274 | 1 | 066-142 | e1*95/54*0043*.., e1*98/14*0043*.. | bar: Area 1
VOLKSWAGEN | PASSAT | PASSAT 3B | 3B | 10/1996 | 10/2000 | 5x112 | 57,06 | 615 | 1960 | 45 | M14x1,50 | 17 | SUPERTURISMO GT | 8x17 | 17,00 | 8,00 | W01673202P5 | 1 | S | 20121012 | 20121111 | 5x112 |  | 35 | 81710249 | L | S17D36 | B | LB56 | TÜV |  |  | DK | YES |  |  | T | Teilegutachten (PB+VB) | 1 | No car modifications required | 205/50 R17---TVW038-215/40 R17---TVW038-215/45 R17---TVW038-225/45 R17---TVW038-235/40 R17---TVW038-245/35 R17---TVW038 | AfterMarket OZ | MAX 650 KG | GRIGIO CORSA+BLACK LETTERING | Racing | 8027529081640 | OZ | 12,10 |  |  | Serie L - ext.diam.75 mm | 540x540x280 | 1 | 066-142 | e1*95/54*0043*.., e1*98/14*0043*.. | bar: Area 1
VOLKSWAGEN | PASSAT | PASSAT 3B | 3B | 10/1996 | 10/2000 | 5x112 | 57,06 | 615 | 1960 | 45 | M14x1,50 | 17 | SUPERTURISMO GT | 8x17 | 17,00 | 8,00 | W0167320279 | 1 |  |  |  | 5x112 |  | 35 | 81710249 | L | S17D36 | B | LB56 | TÜV |  |  | DK | YES |  |  | T | Teilegutachten (PB+VB) | 1 | No car modifications required | 205/50 R17---TVW038-215/40 R17---TVW038-215/45 R17---TVW038-225/45 R17---TVW038-235/40 R17---TVW038-245/35 R17---TVW038 | AfterMarket OZ | MAX 650 KG | MATT BLACK + RED LETTERING | Racing | 8027529057454 | OZ | 12,10 |  |  | Serie L - ext.diam.75 mm | 540x540x274 | 1 | 066-142 | e1*95/54*0043*.., e1*98/14*0043*.. | bar: Area 1
VOLKSWAGEN | PASSAT | PASSAT 3B | 3B | 10/1996 | 10/2000 | 5x112 | 57,06 | 615 | 1960 | 45 | M14x1,50 | 17 | SUPERTURISMO GT | 8x17 | 17,00 | 8,00 | W0167320282 | 1 | S | 20031031 | 20031130 | 5x112 |  | 35 | 81710249 | L | S17D36 | B | LB56 | TÜV |  |  | DK | YES |  |  | T | Teilegutachten (PB+VB) | 1 | No car modifications required | 205/50 R17---TVW038-215/40 R17---TVW038-215/45 R17---TVW038-225/45 R17---TVW038-235/40 R17---TVW038-245/35 R17---TVW038 | AfterMarket OZ | MAX 650 KG | RACE SILVER + BLACK LETTERING | Racing | 8027529000788 | OZ | 12,10 |  |  | Serie L - ext.diam.75 mm | 540x540x280 | 1 | 066-142 | e1*95/54*0043*.., e1*98/14*0043*.. | bar: Area 1
VOLKSWAGEN | PASSAT | PASSAT 3B | 3B | 10/1996 | 10/2000 | 5x112 | 57,06 | 615 | 1960 | 45 | M14x1,50 | 17 | ULTRALEGGERA | 8x17 | 17,00 | 8,00 | W0171020253 | 1 | S | 20061026 | 20061125 | 5x112 |  | 35 | 81710249 | L | S17D36 | B | LB56 | TÜV |  |  | DK | YES |  |  | T | Teilegutachten (PB+VB) | 1 | No car modifications required | 205/50 R17---TVW038-215/40 R17---TVW038-215/45 R17---TVW038-225/45 R17---TVW038-235/40 R17---TVW038-245/35 R17---TVW038 | AfterMarket OZ | MAX 655 KG | MATT BLACK | Racing | 8027529001624 | OZ | 9,58 |  |  | Serie L - ext.diam.75 mm | 540x540x280 | 1 | 066-142 | e1*95/54*0043*.., e1*98/14*0043*.. | bar: Area 1
VOLKSWAGEN | PASSAT | PASSAT 3B | 3B | 10/1996 | 10/2000 | 5x112 | 57,06 | 615 | 1960 | 45 | M14x1,50 | 17 | ULTRALEGGERA | 8x17 | 17,00 | 8,00 | W0171020261 | 1 | S | 20051124 | 20051224 | 5x112 |  | 35 | 81710249 | L | S17D36 | B | LB56 | TÜV |  |  | DK | YES |  |  | T | Teilegutachten (PB+VB) | 1 | No car modifications required | 205/50 R17---TVW038-215/40 R17---TVW038-215/45 R17---TVW038-225/45 R17---TVW038-235/40 R17---TVW038-245/35 R17---TVW038 | AfterMarket OZ | MAX 655 KG | CHRYSTAL TITANIUM | Racing | 8027529001631 | OZ | 9,58 |  |  | Serie L - ext.diam.75 mm | 540x540x280 | 1 | 066-142 | e1*95/54*0043*.., e1*98/14*0043*.. | bar: Area 1
VOLKSWAGEN | PASSAT | PASSAT 3B | 3B | 10/1996 | 10/2000 | 5x112 | 57,06 | 615 | 1960 | 45 | M14x1,50 | 17 | VITTORIA | 8x17 | 17,00 | 8,00 | W0188820273 | 1 |  |  |  | 5x112 |  | 35 | 81710451 | L | S17D36 | B |  |  | KBA |  | DK | YES |  |  | K | KBA (ABE+VB) | 1 | No car modifications required | 205/50 R17---TVW038-215/40 R17---TVW038-215/45 R17---TVW038-225/45 R17---TVW038-235/40 R17---TVW038-245/35 R17---TVW038 | AfterMarket OZ | MAX 750 KG | MATT DARK GRAPHITE | Via Veneto | 8027529070972 | OZ | 11,42 |  |  | Serie L - ext.diam.75 mm | 540x540x274 | 1 | 066-142 | e1*95/54*0043*.., e1*98/14*0043*.. | bar: Area 1
VOLKSWAGEN | PASSAT | PASSAT 3B | 3B | 10/1996 | 10/2000 | 5x112 | 57,06 | 615 | 1960 | 45 | M14x1,50 | 17 | ADRENALINA | 8x18 | 18,00 | 8,00 | W8501520254 | 1 | S | 20080904 | 20081004 | 5x112 |  | 35 | 81710249 | L | S17D36 | B | LB56 | TÜV |  |  | DK | YES |  |  | T | Teilegutachten (PB+VB) | 1 | No car modifications required | 205/45 R18---TCOMBI-225/40 R18---TVW039-245/35 R18---TVW039-255/35 R18-R--TVW039 | AfterMarket OZ | MAX 690 KG | MATT BLACK + DIAMOND-CUT | X-Line | 8027529034691 | OZ | 13,39 |  |  | Serie L - ext.diam.75 mm | 568x568x274 | 1 | 066-142 | e1*95/54*0043*.., e1*98/14*0043*.. | bar: Area 1
VOLKSWAGEN | PASSAT | PASSAT 3B | 3B | 10/1996 | 10/2000 | 5x112 | 57,06 | 615 | 1960 | 45 | M14x1,50 | 17 | DAVID | 8x18 | 18,00 | 8,00 | W01863203N5 | 1 | S | 20100927 | 20101027 | 5x112 |  | 35 | 81710451 | L | S17D36 | B |  |  |  |  | DK | YES |  |  | T | Teilegutachten (PB+VB) | 1 | No car modifications required | 205/45 R18---TCOMBI-225/40 R18---TVW039-245/35 R18---TVW039-255/35 R18-R--TVW039 | AfterMarket OZ | MAX 690 KG | MATT GRAPHITE DIAMOND CUT | Via Veneto | 8027529054507 | OZ | 13,17 |  |  | Serie L - ext.diam.75 mm | 567x567x274 | 1 | 066-142 | e1*95/54*0043*.., e1*98/14*0043*.. | bar: Area 1
VOLKSWAGEN | PASSAT | PASSAT 3B | 3B | 10/1996 | 10/2000 | 5x112 | 57,06 | 615 | 1960 | 45 | M14x1,50 | 17 | EGO | 8x18 | 18,00 | 8,00 | W8504720254 | 1 | S | 20110726 | 20110825 | 5x112 |  | 35 | 81710451 | L | S17D36 | B |  |  | KBA |  | DK | YES |  |  | K | KBA (ABE+VB) | 1 | No car modifications required | 205/45 R18---TCOMBI-225/40 R18---TVW039-245/35 R18---TVW039-255/35 R18-R--TVW039 | AfterMarket OZ | MAX 730 KG | MATT BLACK + DIAMOND-CUT | X-Line | 8027529065497 | OZ | 13,96 |  |  | Serie L - ext.diam.75 mm | 568x568x274 | 1 | 066-142 | e1*95/54*0043*.., e1*98/14*0043*.. | bar: Area 1
VOLKSWAGEN | PASSAT | PASSAT 3B | 3B | 10/1996 | 10/2000 | 5x112 | 57,06 | 615 | 1960 | 45 | M14x1,50 | 17 | ENERGY | 8x18 | 18,00 | 8,00 | W8500920254 | 1 | S | 20080904 | 20081004 | 5x112 |  | 35 | 81710249 | L | S17D36 | B | LB56 | TÜV |  |  | DK | YES |  |  | T | Teilegutachten (PB+VB) | 1 | No car modifications required | 205/45 R18---TCOMBI-225/40 R18---TVW039-245/35 R18---TVW039-255/35 R18-R--TVW039 | AfterMarket OZ | MAX 725 KG | MATT BLACK + DIAMOND-CUT | X-Line | 8027529034424 | OZ | 14,45 |  |  | Serie L - ext.diam.75 mm | 568x568x274 | 1 | 066-142 | e1*95/54*0043*.., e1*98/14*0043*.. | bar: Area 1
VOLKSWAGEN | PASSAT | PASSAT 3B | 3B | 10/1996 | 10/2000 | 5x112 | 57,06 | 615 | 1960 | 45 | M14x1,50 | 17 | ENERGY | 8x18 | 18,00 | 8,00 | W8500920268 | 1 |  |  |  | 5x112 |  | 35 | 81710249 | L | S17D36 | B | LB56 | TÜV |  |  | DK | YES |  |  | T | Teilegutachten (PB+VB) | 1 | No car modifications required | 205/45 R18---TCOMBI-225/40 R18---TVW039-245/35 R18---TVW039-255/35 R18-R--TVW039 | AfterMarket OZ | MAX 725 KG | MATT SILVER TECH DIAMOND CUT | X-Line | 8027529037296 | OZ | 14,35 |  |  | Serie L - ext.diam.75 mm | 568x568x274 | 1 | 066-142 | e1*95/54*0043*.., e1*98/14*0043*.. | bar: Area 1
VOLKSWAGEN | PASSAT | PASSAT 3B | 3B | 10/1996 | 10/2000 | 5x112 | 57,06 | 615 | 1960 | 45 | M14x1,50 | 17 | ENVY | 8x18 | 18,00 | 8,00 | W8503920368 | 1 |  |  |  | 5x112 |  | 35 | 81710451 | L | S17D36 | B |  | TÜV |  |  | DK | YES |  |  | T | Teilegutachten (PB+VB) | 1 | No car modifications required | 205/45 R18---TCOMBI-225/40 R18---TVW039-245/35 R18---TVW039-255/35 R18-R--TVW039 | AfterMarket OZ | MAX 690 KG | MATT SILVER TECH DIAMOND CUT | X-Line | 8027529049664 | OZ | 12,76 |  |  | Serie L - ext.diam.75 mm | 568x568x274 | 1 | 066-142 | e1*95/54*0043*.., e1*98/14*0043*.. | bar: Area 1
VOLKSWAGEN | PASSAT | PASSAT 3B | 3B | 10/1996 | 10/2000 | 5x112 | 57,06 | 615 | 1960 | 45 | M14x1,50 | 17 | FORMULA HLT | 8x18 | 18,00 | 8,00 | W01892202G1 | 1 | S | 20121011 | 20121110 | 5x112 |  | 35 | 81710451 | L | S17D36 | B |  |  |  |  | DK | YES |  |  | N | No Certificate | 1 | No car modifications required | 205/45 R18---TCOMBI-225/40 R18---TVW039-245/35 R18---TVW039-255/35 R18-R--TVW039 | AfterMarket OZ | MAX 630 KG | GRIGIO CORSA | I-Tech | 8027529081824 | OZ | 11,67 |  |  | Serie L - ext.diam.75 mm | 567x567x274 | 1 | 066-142 | e1*95/54*0043*.., e1*98/14*0043*.. | bar: Area 1
VOLKSWAGEN | PASSAT | PASSAT 3B | 3B | 10/1996 | 10/2000 | 5x112 | 57,06 | 615 | 1960 | 45 | M14x1,50 | 17 | ITALIA 150 | 8x18 | 18,00 | 8,00 | W01884202R4 | 1 | S | 20110914 | 20111014 | 5x112 |  | 35 | 81710451 | L | S17D36 | B |  | TÜV |  |  | DK | YES |  |  | T | Teilegutachten (PB+VB) | 1 | No car modifications required | 205/45 R18---TCOMBI-225/40 R18---TVW039-245/35 R18---TVW039-255/35 R18-R--TVW039 | AfterMarket OZ | MAX 750 KG | MATT RACE SILVER DIAMOND CUT | Racing | 8027529069402 | OZ | 12,67 |  |  | Serie L - ext.diam.75 mm | 567x567x274 | 1 | 066-142 | e1*95/54*0043*.., e1*98/14*0043*.. | bar: Area 1
VOLKSWAGEN | PASSAT | PASSAT 3B | 3B | 10/1996 | 10/2000 | 5x112 | 57,06 | 615 | 1960 | 45 | M14x1,50 | 17 | ITALIA 150 | 8x18 | 18,00 | 8,00 | W0188420249 | 1 | S | 20110914 | 20111014 | 5x112 |  | 35 | 81710451 | L | S17D36 | B |  | TÜV |  |  | DK | YES |  |  | T | Teilegutachten (PB+VB) | 1 | No car modifications required | 205/45 R18---TCOMBI-225/40 R18---TVW039-245/35 R18---TVW039-255/35 R18-R--TVW039 | AfterMarket OZ | MAX 750 KG | MATT DARK GRAPHITE DIAMOND CUT | Racing | 8027529069396 | OZ | 12,67 |  |  | Serie L - ext.diam.75 mm | 567x567x274 | 1 | 066-142 | e1*95/54*0043*.., e1*98/14*0043*.. | bar: Area 1
VOLKSWAGEN | PASSAT | PASSAT 3B | 3B | 10/1996 | 10/2000 | 5x112 | 57,06 | 615 | 1960 | 45 | M14x1,50 | 17 | LOUNGE 10 | 8x18 | 18,00 | 8,00 | W8503120454 | 1 |  |  |  | 5x112 |  | 35 | 81710451 | L | S17D36 | B | LB56 | TÜV |  |  | DK | YES |  |  | T | Teilegutachten (PB+VB) | 1 | No car modifications required | 205/45 R18---TCOMBI-225/40 R18---TVW039-245/35 R18---TVW039-255/35 R18-R--TVW039 | AfterMarket OZ | MAX 690 KG | MATT BLACK + DIAMOND-CUT | X-Line | 8027529047813 | OZ | 13,96 |  |  | Serie L - ext.diam.75 mm | 568x568x274 | 1 | 066-142 | e1*95/54*0043*.., e1*98/14*0043*.. | bar: Area 1
VOLKSWAGEN | PASSAT | PASSAT 3B | 3B | 10/1996 | 10/2000 | 5x112 | 57,06 | 615 | 1960 | 45 | M14x1,50 | 17 | LOUNGE 10 | 8x18 | 18,00 | 8,00 | W8503120475 | 1 |  |  |  | 5x112 |  | 35 | 81710451 | L | S17D36 | B | LB56 | TÜV |  |  | DK | YES |  |  | T | Teilegutachten (PB+VB) | 1 | No car modifications required | 205/45 R18---TCOMBI-225/40 R18---TVW039-245/35 R18---TVW039-255/35 R18-R--TVW039 | AfterMarket OZ | MAX 690 KG | METAL SILVER + DIAMOND CUT | X-Line | 8027529047820 | OZ | 13,96 |  |  | Serie L - ext.diam.75 mm | 568x568x274 | 1 | 066-142 | e1*95/54*0043*.., e1*98/14*0043*.. | bar: Area 1
VOLKSWAGEN | PASSAT | PASSAT 3B | 3B | 10/1996 | 10/2000 | 5x112 | 57,06 | 615 | 1960 | 45 | M14x1,50 | 17 | QUARANTA | 8x18 | 18,00 | 8,00 | W01856204G2 | 1 | S | 20100928 | 20101028 | 5x112 |  | 35 | 81710249 | L | S17D36 | B |  | TÜV |  |  | DK | YES |  |  | T | Teilegutachten (PB+VB) | 1 | No car modifications required | 205/45 R18---TCOMBI-225/40 R18---TVW039-245/35 R18---TVW039-255/35 R18-R--TVW039 | AfterMarket OZ | MAX 735 KG | GRIGIO CORSA DIAMANTATO | Via Veneto | 8027529053661 | OZ | 12,87 |  |  | Serie L - ext.diam.75 mm | 570x570x280 | 1 | 066-142 | e1*95/54*0043*.., e1*98/14*0043*.. | bar: Area 1
VOLKSWAGEN | PASSAT | PASSAT 3B | 3B | 10/1996 | 10/2000 | 5x112 | 57,06 | 615 | 1960 | 45 | M14x1,50 | 17 | SARDEGNA | 8x18 | 18,00 | 8,00 | W0176320422 | 1 |  |  |  | 5x112 |  | 35 | 81710249 | L | S17D36 | B | LB56 | TÜV |  |  | DK | YES |  |  | T | Teilegutachten (PB+VB) | 1 | No car modifications required | 205/45 R18---TCOMBI-225/40 R18---TVW039-245/35 R18---TVW039-255/35 R18-R--TVW039 | AfterMarket OZ | MAX 815 KG | MATT GRAPHIT SILVER | All-Terrain | 8027529046342 | OZ | 15,40 |  |  | Serie L - ext.diam.75 mm | 570x570x280 | 1 | 066-142 | e1*95/54*0043*.., e1*98/14*0043*.. | bar: Area 1
VOLKSWAGEN | PASSAT | PASSAT 3B | 3B | 10/1996 | 10/2000 | 5x112 | 57,06 | 615 | 1960 | 45 | M14x1,50 | 17 | SUPERTURISMO GT | 8x18 | 18,00 | 8,00 | W01669202P5 | 1 | S | 20121012 | 20121111 | 5x112 |  | 35 | 81710249 | L | S17D36 | B | LB56 | TÜV |  | VIA | DK | YES |  |  | T | Teilegutachten (PB+VB) | 1 | No car modifications required | 205/45 R18---TCOMBI-225/40 R18---TVW039-245/35 R18---TVW039-255/35 R18-R--TVW039 | AfterMarket OZ | MAX 650 KG | GRIGIO CORSA+BLACK LETTERING | Racing | 8027529081510 | OZ | 12,84 |  |  | Serie L - ext.diam.75 mm | 570x570x280 | 1 | 066-142 | e1*95/54*0043*.., e1*98/14*0043*.. | bar: Area 1
VOLKSWAGEN | PASSAT | PASSAT 3B | 3B | 10/1996 | 10/2000 | 5x112 | 57,06 | 615 | 1960 | 45 | M14x1,50 | 17 | SUPERTURISMO GT | 8x18 | 18,00 | 8,00 | W0166920279 | 1 | S | 20080624 | 20080724 | 5x112 |  | 35 | 81710249 | L | S17D36 | B | LB56 | TÜV |  | VIA | DK | YES |  |  | T | Teilegutachten (PB+VB) | 1 | No car modifications required | 205/45 R18---TCOMBI-225/40 R18---TVW039-245/35 R18---TVW039-255/35 R18-R--TVW039 | AfterMarket OZ | MAX 650 KG | MATT BLACK + RED LETTERING | Racing | 8027529000313 | OZ | 12,84 |  |  | Serie L - ext.diam.75 mm | 570x570x280 | 1 | 066-142 | e1*95/54*0043*.., e1*98/14*0043*.. | bar: Area 1
VOLKSWAGEN | PASSAT | PASSAT 3B | 3B | 10/1996 | 10/2000 | 5x112 | 57,06 | 615 | 1960 | 45 | M14x1,50 | 17 | SUPERTURISMO GT | 8x18 | 18,00 | 8,00 | W0166920282 | 1 | S | 20031020 | 20031119 | 5x112 |  | 35 | 81710249 | L | S17D36 | B | LB56 |  |  | VIA | DK | YES |  |  | T | Teilegutachten (PB+VB) | 1 | No car modifications required | 205/45 R18---TCOMBI-225/40 R18---TVW039-245/35 R18---TVW039-255/35 R18-R--TVW039 | AfterMarket OZ | MAX 650 KG | RACE SILVER + BLACK LETTERING | Racing | 8027529000320 | OZ | 8,86 |  |  | Serie L - ext.diam.75 mm | 570x570x280 | 1 | 066-142 | e1*95/54*0043*.., e1*98/14*0043*.. | bar: Area 1
VOLKSWAGEN | PASSAT | PASSAT 3B | 3B | 10/1996 | 10/2000 | 5x112 | 57,06 | 615 | 1960 | 45 | M14x1,50 | 17 | SUPERTURISMO LM | 8x18 | 18,00 | 8,00 | W0185420519 | 1 |  |  |  | 5x112 |  | 35 | 81710249 | L | S17D36 | B | LB56 | TÜV |  |  | DK | YES |  |  | T | Teilegutachten (PB+VB) | 1 | No car modifications required | 205/45 R18---TCOMBI-225/40 R18---TVW039-245/35 R18---TVW039-255/35 R18-R--TVW039 | AfterMarket OZ | MAX 690 KG | MATT RACE SILVER + BLACK LETTERING | Racing | 8027529043464 | OZ | 11,96 |  |  | Serie L - ext.diam.75 mm | 570x570x280 | 1 | 066-142 | e1*95/54*0043*.., e1*98/14*0043*.. | bar: Area 1
VOLKSWAGEN | PASSAT | PASSAT 3B | 3B | 10/1996 | 10/2000 | 5x112 | 57,06 | 615 | 1960 | 45 | M14x1,50 | 17 | SUPERTURISMO LM | 8x18 | 18,00 | 8,00 | W0185420546 | 1 |  |  |  | 5x112 |  | 35 | 81710249 | L | S17D36 | B | LB56 | TÜV |  |  | DK | YES |  |  | T | Teilegutachten (PB+VB) | 1 | No car modifications required | 205/45 R18---TCOMBI-225/40 R18---TVW039-245/35 R18---TVW039-255/35 R18-R--TVW039 | AfterMarket OZ | MAX 690 KG | MATT GRAPHITE + SILVER LETTERING | Racing | 8027529043471 | OZ | 11,96 |  |  | Serie L - ext.diam.75 mm | 570x570x280 | 1 | 066-142 | e1*95/54*0043*.., e1*98/14*0043*.. | bar: Area 1
VOLKSWAGEN | PASSAT | PASSAT 3B | 3B | 10/1996 | 10/2000 | 5x112 | 57,06 | 615 | 1960 | 45 | M14x1,50 | 17 | ULTRALEGGERA | 8x18 | 18,00 | 8,00 | W0171220222 | 1 |  |  |  | 5x112 |  | 35 | 81710249 | L | S17D36 | B | LB56 | TÜV |  |  | DK | YES |  |  | T | Teilegutachten (PB+VB) | 1 | No car modifications required | 205/45 R18---TCOMBI-225/40 R18---TVW039-245/35 R18---TVW039-255/35 R18-R--TVW039 | AfterMarket OZ | MAX 675 KG | MATT GRAPHIT SILVER | Racing | 8027529001853 | OZ | 10,19 |  |  | Serie L - ext.diam.75 mm | 570x570x280 | 1 | 066-142 | e1*95/54*0043*.., e1*98/14*0043*.. | bar: Area 1
VOLKSWAGEN | PASSAT | PASSAT 3B | 3B | 10/1996 | 10/2000 | 5x112 | 57,06 | 615 | 1960 | 45 | M14x1,50 | 17 | ULTRALEGGERA | 8x18 | 18,00 | 8,00 | W0171220253 | 1 | S | 20061026 | 20061125 | 5x112 |  | 35 | 81710249 | L | S17D36 | B | LB56 | TÜV |  |  | DK | YES |  |  | T | Teilegutachten (PB+VB) | 1 | No car modifications required | 205/45 R18---TCOMBI-225/40 R18---TVW039-245/35 R18---TVW039-255/35 R18-R--TVW039 | AfterMarket OZ | MAX 675 KG | MATT BLACK | Racing | 8027529001860 | OZ | 10,19 |  |  | Serie L - ext.diam.75 mm | 570x570x280 | 1 | 066-142 | e1*95/54*0043*.., e1*98/14*0043*.. | bar: Area 1
VOLKSWAGEN | PASSAT | PASSAT 3B | 3B | 10/1996 | 10/2000 | 5x112 | 57,06 | 615 | 1960 | 45 | M14x1,50 | 17 | ULTRALEGGERA | 8x18 | 18,00 | 8,00 | W0171220261 | 1 | S | 20051003 | 20051102 | 5x112 |  | 35 | 81710249 | L | S17D36 | B | LB56 | TÜV |  |  | DK | YES |  |  | T | Teilegutachten (PB+VB) | 1 | No car modifications required | 205/45 R18---TCOMBI-225/40 R18---TVW039-245/35 R18---TVW039-255/35 R18-R--TVW039 | AfterMarket OZ | MAX 675 KG | CHRYSTAL TITANIUM | Racing | 8027529001877 | OZ | 10,19 |  |  | Serie L - ext.diam.75 mm | 570x570x280 | 1 | 066-142 | e1*95/54*0043*.., e1*98/14*0043*.. | bar: Area 1
VOLKSWAGEN | PASSAT | PASSAT 3B | 3B | 10/1996 | 10/2000 | 5x112 | 57,06 | 615 | 1960 | 45 | M14x1,50 | 17 | VERSILIA | 8x18 | 18,00 | 8,00 | W01815204N6 | 1 |  |  |  | 5x112 |  | 35 | 81710249 | L | S17D36 | B | LB56 | TÜV |  |  | DK | YES |  |  | T | Teilegutachten (PB+VB) | 1 | No car modifications required | 205/45 R18---TCOMBI-225/40 R18---TVW039-245/35 R18---TVW039-255/35 R18-R--TVW039 | AfterMarket OZ | MAX 760 KG | MATT RACE SILVER | All-Terrain | 8027529052220 | OZ | 14,77 |  |  | Serie L - ext.diam.75 mm | 570x570x280 | 1 | 066-142 | e1*95/54*0043*.., e1*98/14*0043*.. | bar: Area 1
VOLKSWAGEN | PASSAT | PASSAT 3B | 3B | 10/1996 | 10/2000 | 5x112 | 57,06 | 615 | 1960 | 45 | M14x1,50 | 17 | VERSILIA | 8x18 | 18,00 | 8,00 | W0181520454 | 1 | S | 20080904 | 20081004 | 5x112 |  | 35 | 81710249 | L | S17D36 | B | LB56 | TÜV |  |  | DK | YES |  |  | T | Teilegutachten (PB+VB) | 1 | No car modifications required | 205/45 R18---TCOMBI-225/40 R18---TVW039-245/35 R18---TVW039-255/35 R18-R--TVW039 | AfterMarket OZ | MAX 760 KG | MATT BLACK + DIAMOND-CUT | All-Terrain | 8027529031218 | OZ | 14,80 |  |  | Serie L - ext.diam.75 mm | 570x570x280 | 1 | 066-142 | e1*95/54*0043*.., e1*98/14*0043*.. | bar: Area 1
VOLKSWAGEN | PASSAT | PASSAT 3B | 3B | 10/1996 | 10/2000 | 5x112 | 57,06 | 615 | 1960 | 45 | M14x1,50 | 17 | VITTORIA | 8x18 | 18,00 | 8,00 | W0188520173 | 1 | S | 20110913 | 20111013 | 5x112 |  | 35 | 81710451 | L | S17D36 | B |  | TÜV |  |  | DK | YES |  |  | T | Teilegutachten (PB+VB) | 1 | No car modifications required | 205/45 R18---TCOMBI-225/40 R18---TVW039-245/35 R18---TVW039-255/35 R18-R--TVW039 | AfterMarket OZ | MAX 750 KG | MATT DARK GRAPHITE | Via Veneto | 8027529069723 | OZ | 13,39 |  |  | Serie L - ext.diam.75 mm | 567x567x274 | 1 | 066-142 | e1*95/54*0043*.., e1*98/14*0043*.. | bar: Area 1
VOLKSWAGEN | PASSAT | PASSAT 3B | 3B | 10/1996 | 10/2000 | 5x112 | 57,06 | 615 | 1960 | 45 | M14x1,50 | 17 | WAVE | 8x18 | 18,00 | 8,00 | W8501820254 | 1 |  |  |  | 5x112 |  | 35 | 81710249 | L | S17D36 | B | LB56 | TÜV |  |  | DK | YES |  |  | T | Teilegutachten (PB+VB) | 1 | No car modifications required | 205/45 R18---TCOMBI-225/40 R18---TVW039-245/35 R18---TVW039-255/35 R18-R--TVW039 | AfterMarket OZ | MAX 690 KG | MATT BLACK + DIAMOND-CUT | X-Line | 8027529045680 | OZ | 13,46 |  |  | Serie L - ext.diam.75 mm | 568x568x274 | 1 | 066-142 | e1*95/54*0043*.., e1*98/14*0043*.. | bar: Area 1
VOLKSWAGEN | PASSAT | PASSAT 3B | 3B | 10/1996 | 10/2000 | 5x112 | 57,06 | 615 | 1960 | 45 | M14x1,50 | 17 | X5B | 8x18 | 18,00 | 8,00 | W85064202N5 | 1 |  |  |  | 5x112 |  | 35 | 81710451 | L | S17D36 | B |  |  | KBA |  | DK | YES |  |  | K | KBA (ABE+VB) | 1 | No car modifications required | 205/45 R18---TCOMBI-225/40 R18---TVW039-245/35 R18---TVW039-255/35 R18-R--TVW039 | AfterMarket OZ | MAX 730 KG | MATT GRAPHITE DIAMOND CUT | X-Line | 8027529078008 | OZ | 13,84 |  |  | Serie L - ext.diam.75 mm | 568x568x274 | 1 | 066-142 | e1*95/54*0043*.., e1*98/14*0043*.. | bar: Area 1
VOLKSWAGEN | PASSAT | PASSAT 3B | 3B | 10/1996 | 10/2000 | 5x112 | 57,06 | 615 | 1960 | 45 | M14x1,50 | 17 | FORMULA HLT | 9x18 | 18,00 | 9,00 | W01906201G1 | 1 | S | 20121011 | 20121110 | 5x112 |  | 35 | 81710451 | L | S17D36 | B |  |  |  |  | DK | YES | C0270 | REAR | N | No Certificate | 1 | No car modifications required | 225/40 R18---TCOMBI-245/35 R18---TCOMBI-255/35 R18-R--TCOMBI | AfterMarket OZ | MAX 630 KG | GRIGIO CORSA | I-Tech | 8027529081930 | OZ | 11,93 |  |  | Serie L - ext.diam.75 mm | 567x567x299 | 1 | 066-142 | e1*95/54*0043*.., e1*98/14*0043*.. | bar: Area 1
VOLKSWAGEN | PASSAT | PASSAT 3B | 3B | 10/1996 | 10/2000 | 5x112 | 57,06 | 615 | 1960 | 45 | M14x1,50 | 17 | DAVID | 8x19 | 19,00 | 8,00 | W01870203N5 | 1 |  |  |  | 5x112 |  | 35 | 81710451 | L | S17D36 | B |  | TÜV |  |  | DK | YES |  |  | T | Teilegutachten (PB+VB) | 1 | No car modifications required | 225/35 R19--- | AfterMarket OZ | MAX 690 KG | MATT GRAPHITE DIAMOND CUT | Via Veneto | 8027529053432 | OZ | 14,32 |  |  | Serie L - ext.diam.75 mm | 592x592x274 | 1 | 066-142 | e1*95/54*0043*.., e1*98/14*0043*.. | bar: Area 1
VOLKSWAGEN | PASSAT | PASSAT 3B | 3B | 10/1996 | 10/2000 | 5x112 | 57,06 | 615 | 1960 | 45 | M14x1,50 | 17 | ENERGY | 8x19 | 19,00 | 8,00 | W8503420154 | 1 |  |  |  | 5x112 |  | 35 | 81710249 | L | S17D36 | B | LB56 | TÜV |  |  | DK | YES |  |  | T | Teilegutachten (PB+VB) | 1 | No car modifications required | 225/35 R19--- | AfterMarket OZ | MAX 720 KG | MATT BLACK + DIAMOND-CUT | X-Line | 8027529045833 | OZ | 14,50 |  |  | Serie L - ext.diam.75 mm | 593x593x274 | 1 | 066-142 | e1*95/54*0043*.., e1*98/14*0043*.. | bar: Area 1
VOLKSWAGEN | PASSAT | PASSAT 3B | 3B | 10/1996 | 10/2000 | 5x112 | 57,06 | 615 | 1960 | 45 | M14x1,50 | 17 | ITALIA 150 | 8x19 | 19,00 | 8,00 | W01889203R4 | 1 |  |  |  | 5x112 |  | 35 | 81710451 | L | S17D36 | B |  | TÜV |  |  | DK | YES |  |  | T | Teilegutachten (PB+VB) | 1 | No car modifications required | 225/35 R19--- | AfterMarket OZ | MAX 750 KG | MATT RACE SILVER DIAMOND CUT | Racing | 8027529070347 | OZ | 13,31 |  |  | Serie L - ext.diam.75 mm | 592x592x274 | 1 | 066-142 | e1*95/54*0043*.., e1*98/14*0043*.. | bar: Area 1
VOLKSWAGEN | PASSAT | PASSAT 3B | 3B | 10/1996 | 10/2000 | 5x112 | 57,06 | 615 | 1960 | 45 | M14x1,50 | 17 | ITALIA 150 | 8x19 | 19,00 | 8,00 | W0188920349 | 1 |  |  |  | 5x112 |  | 35 | 81710451 | L | S17D36 | B |  | TÜV |  |  | DK | YES |  |  | T | Teilegutachten (PB+VB) | 1 | No car modifications required | 225/35 R19--- | AfterMarket OZ | MAX 750 KG | MATT DARK GRAPHITE DIAMOND CUT | Racing | 8027529070330 | OZ | 13,31 |  |  | Serie L - ext.diam.75 mm | 592x592x274 | 1 | 066-142 | e1*95/54*0043*.., e1*98/14*0043*.. | bar: Area 1
VOLKSWAGEN | PASSAT | PASSAT 3B | 3B | 10/1996 | 10/2000 | 5x112 | 57,06 | 615 | 1960 | 45 | M14x1,50 | 17 | LOUNGE 10 | 8x19 | 19,00 | 8,00 | W8505520254 | 1 | S | 20110726 | 20110825 | 5x112 |  | 35 | 81710451 | L | S17D36 | B |  | TÜV |  |  | DK | YES |  |  | T | Teilegutachten (PB+VB) | 1 | No car modifications required | 225/35 R19--- | AfterMarket OZ | MAX 750 KG | MATT BLACK + DIAMOND-CUT | X-Line | 8027529066036 | OZ | 14,31 |  |  | Serie L - ext.diam.75 mm | 593x593x274 | 1 | 066-142 | e1*95/54*0043*.., e1*98/14*0043*.. | bar: Area 1
VOLKSWAGEN | PASSAT | PASSAT 3B | 3B | 10/1996 | 10/2000 | 5x112 | 57,06 | 615 | 1960 | 45 | M14x1,50 | 17 | LOUNGE 10 | 8x19 | 19,00 | 8,00 | W8505520275 | 1 | S | 20110726 | 20110825 | 5x112 |  | 35 | 81710451 | L | S17D36 | B |  | TÜV |  |  | DK | YES |  |  | T | Teilegutachten (PB+VB) | 1 | No car modifications required | 225/35 R19--- | AfterMarket OZ | MAX 750 KG | METAL SILVER + DIAMOND CUT | X-Line | 8027529066043 | OZ | 14,31 |  |  | Serie L - ext.diam.75 mm | 593x593x274 | 1 | 066-142 | e1*95/54*0043*.., e1*98/14*0043*.. | bar: Area 1
VOLKSWAGEN | PASSAT | PASSAT 3B | 3B | 10/1996 | 10/2000 | 5x112 | 57,06 | 615 | 1960 | 45 | M14x1,50 | 17 | SUPERTURISMO GT | 8x19 | 19,00 | 8,00 | W01690201P5 | 1 | S | 20121012 | 20121111 | 5x112 |  | 35 | 81710249 | L | S17D36 | B | LB56 | TÜV |  |  | DK | YES |  |  | T | Teilegutachten (PB+VB) | 1 | No car modifications required | 225/35 R19--- | AfterMarket OZ | MAX 705 KG | GRIGIO CORSA+BLACK LETTERING | Racing | 8027529081749 | OZ | 13,82 |  |  | Serie L - ext.diam.75 mm | 592x592x274 | 1 | 066-142 | e1*95/54*0043*.., e1*98/14*0043*.. | bar: Area 1
VOLKSWAGEN | PASSAT | PASSAT 3B | 3B | 10/1996 | 10/2000 | 5x112 | 57,06 | 615 | 1960 | 45 | M14x1,50 | 17 | SUPERTURISMO GT | 8x19 | 19,00 | 8,00 | W0169020179 | 1 | S | 20080709 | 20080808 | 5x112 |  | 35 | 81710249 | L | S17D36 | B | LB56 | TÜV |  |  | DK | YES |  |  | T | Teilegutachten (PB+VB) | 1 | No car modifications required | 225/35 R19--- | AfterMarket OZ | MAX 705 KG | MATT BLACK + RED LETTERING | Racing | 8027529001174 | OZ | 13,82 |  |  | Serie L - ext.diam.75 mm | 592x592x274 | 1 | 066-142 | e1*95/54*0043*.., e1*98/14*0043*.. | bar: Area 1
VOLKSWAGEN | PASSAT | PASSAT 3B | 3B | 10/1996 | 10/2000 | 5x112 | 57,06 | 615 | 1960 | 45 | M14x1,50 | 17 | SUPERTURISMO GT | 8x19 | 19,00 | 8,00 | W0169020182 | 1 | S | 20040914 | 20041014 | 5x112 |  | 35 | 81710249 | L | S17D36 | B | LB56 | TÜV |  |  | DK | YES |  |  | T | Teilegutachten (PB+VB) | 1 | No car modifications required | 225/35 R19--- | AfterMarket OZ | MAX 705 KG | RACE SILVER + BLACK LETTERING | Racing | 8027529001181 | OZ | 13,82 |  |  | Serie L - ext.diam.75 mm | 592x592x274 | 1 | 066-142 | e1*95/54*0043*.., e1*98/14*0043*.. | bar: Area 1
VOLKSWAGEN | PASSAT | PASSAT 3B | 3B | 10/1996 | 10/2000 | 5x112 | 57,06 | 615 | 1960 | 45 | M14x1,50 | 17 | ULTRALEGGERA HLT | 8x19 | 19,00 | 8,00 | W01713201AN6 | 3 | S | 20120302 | 20120401 | 5x112 |  | 35 | 81710261 | XL | S17D36 | B | LB56 | TÜV |  |  | DK | YES |  |  | T | Teilegutachten (PB+VB) | 1 | No car modifications required | 225/35 R19--- | AfterMarket OZ | MAX 680 KG | MATT RACE SILVER | I-Tech | 8027529073195 | OZ | 11,04 |  |  | Serie XL - ext.diam.79 mm | 592x592x274 | 1 | 066-142 | e1*95/54*0043*.., e1*98/14*0043*.. | bar: Area 1
VOLKSWAGEN | PASSAT | PASSAT 3B | 3B | 10/1996 | 10/2000 | 5x112 | 57,06 | 615 | 1960 | 45 | M14x1,50 | 17 | ULTRALEGGERA HLT | 8x19 | 19,00 | 8,00 | W01713201AP3 | 3 | S | 20121203 | 20130102 | 5x112 |  | 35 | 81710261 | XL | S17D36 | B | LB56 | TÜV |  |  | DK | YES |  |  | T | Teilegutachten (PB+VB) | 1 | No car modifications required | 225/35 R19--- | AfterMarket OZ | MAX 680 KG | ACID GREEN | I-Tech | 8027529083798 | OZ | 11,04 |  |  | Serie XL - ext.diam.79 mm | 592x592x274 | 1 | 066-142 | e1*95/54*0043*.., e1*98/14*0043*.. | bar: Area 1
VOLKSWAGEN | PASSAT | PASSAT 3B | 3B | 10/1996 | 10/2000 | 5x112 | 57,06 | 615 | 1960 | 45 | M14x1,50 | 17 | ULTRALEGGERA HLT | 8x19 | 19,00 | 8,00 | W01713201A22 | 3 | S | 20120302 | 20120401 | 5x112 |  | 35 | 81710261 | XL | S17D36 | B | LB56 | TÜV |  |  | DK | YES |  |  | T | Teilegutachten (PB+VB) | 1 | No car modifications required | 225/35 R19--- | AfterMarket OZ | MAX 680 KG | MATT GRAPHIT SILVER | I-Tech | 8027529073188 | OZ | 11,04 |  |  | Serie XL - ext.diam.79 mm | 592x592x274 | 1 | 066-142 | e1*95/54*0043*.., e1*98/14*0043*.. | bar: Area 1
VOLKSWAGEN | PASSAT | PASSAT 3B | 3B | 10/1996 | 10/2000 | 5x112 | 57,06 | 615 | 1960 | 45 | M14x1,50 | 17 | ULTRALEGGERA HLT | 8x19 | 19,00 | 8,00 | W01713201A30 | 3 | S | 20120302 | 20120401 | 5x112 |  | 35 | 81710261 | XL | S17D36 | B | LB56 | TÜV |  |  | DK | YES |  |  | T | Teilegutachten (PB+VB) | 1 | No car modifications required | 225/35 R19--- | AfterMarket OZ | MAX 680 KG | WHITE | I-Tech | 8027529073140 | OZ | 11,04 |  |  | Serie XL - ext.diam.79 mm | 592x592x274 | 1 | 066-142 | e1*95/54*0043*.., e1*98/14*0043*.. | bar: Area 1
VOLKSWAGEN | PASSAT | PASSAT 3B | 3B | 10/1996 | 10/2000 | 5x112 | 57,06 | 615 | 1960 | 45 | M14x1,50 | 17 | ULTRALEGGERA HLT | 8x19 | 19,00 | 8,00 | W01713201A53 | 1 | S | 20120302 | 20120401 | 5x112 |  | 35 | 81710261 | XL | S17D36 | B | LB56 | TÜV |  |  | DK | YES |  |  | T | Teilegutachten (PB+VB) | 1 | No car modifications required | 225/35 R19--- | AfterMarket OZ | MAX 680 KG | MATT BLACK | I-Tech | 8027529073133 | OZ | 10,99 |  |  | Serie XL - ext.diam.79 mm | 592x592x274 | 1 | 066-142 | e1*95/54*0043*.., e1*98/14*0043*.. | bar: Area 1
VOLKSWAGEN | PASSAT | PASSAT 3B | 3B | 10/1996 | 10/2000 | 5x112 | 57,06 | 615 | 1960 | 45 | M14x1,50 | 17 | ULTRALEGGERA HLT | 8x19 | 19,00 | 8,00 | W01713201A71 | 3 | S | 20120302 | 20120401 | 5x112 |  | 35 | 81710261 | XL | S17D36 | B | LB56 | TÜV |  |  | DK | YES |  |  | T | Teilegutachten (PB+VB) | 1 | No car modifications required | 225/35 R19--- | AfterMarket OZ | MAX 680 KG | ORANGE | I-Tech | 8027529073164 | OZ | 11,04 |  |  | Serie XL - ext.diam.79 mm | 592x592x274 | 1 | 066-142 | e1*95/54*0043*.., e1*98/14*0043*.. | bar: Area 1
VOLKSWAGEN | PASSAT | PASSAT 3B | 3B | 10/1996 | 10/2000 | 5x112 | 57,06 | 615 | 1960 | 45 | M14x1,50 | 17 | ULTRALEGGERA HLT | 8x19 | 19,00 | 8,00 | W01713201A76 | 3 | S | 20120302 | 20120401 | 5x112 |  | 35 | 81710261 | XL | S17D36 | B | LB56 | TÜV |  |  | DK | YES |  |  | T | Teilegutachten (PB+VB) | 1 | No car modifications required | 225/35 R19--- | AfterMarket OZ | MAX 680 KG | RACE GOLD | I-Tech | 8027529073171 | OZ | 11,04 |  |  | Serie XL - ext.diam.79 mm | 592x592x274 | 1 | 066-142 | e1*95/54*0043*.., e1*98/14*0043*.. | bar: Area 1
VOLKSWAGEN | PASSAT | PASSAT 3B | 3B | 10/1996 | 10/2000 | 5x112 | 57,06 | 615 | 1960 | 45 | M14x1,50 | 17 | ULTRALEGGERA HLT | 8x19 | 19,00 | 8,00 | W01713201A84 | 3 | S | 20120302 | 20120401 | 5x112 |  | 35 | 81710261 | XL | S17D36 | B | LB56 | TÜV |  |  | DK | YES |  |  | T | Teilegutachten (PB+VB) | 1 | No car modifications required | 225/35 R19--- | AfterMarket OZ | MAX 680 KG | RED | I-Tech | 8027529073157 | OZ | 11,04 |  |  | Serie XL - ext.diam.79 mm | 592x592x274 | 1 | 066-142 | e1*95/54*0043*.., e1*98/14*0043*.. | bar: Area 1
VOLKSWAGEN | PASSAT | PASSAT 3B | 3B | 10/1996 | 10/2000 | 5x112 | 57,06 | 615 | 1960 | 45 | M14x1,50 | 17 | VERSILIA | 8x19 | 19,00 | 8,00 | W01840201N6 | 1 |  |  |  | 5x112 |  | 35 | 81710249 | L | S17D36 | B | LB56 | TÜV |  |  | DK | YES |  |  | T | Teilegutachten (PB+VB) | 1 | No car modifications required | 225/35 R19--- | AfterMarket OZ | MAX 775 KG | MATT RACE SILVER | All-Terrain | 8027529052282 | OZ | 16,42 |  |  | Serie L - ext.diam.75 mm | 592x592x274 | 1 | 066-142 | e1*95/54*0043*.., e1*98/14*0043*.. | bar: Area 1
VOLKSWAGEN | PASSAT | PASSAT 3B | 3B | 10/1996 | 10/2000 | 5x112 | 57,06 | 615 | 1960 | 45 | M14x1,50 | 17 | VERSILIA | 8x19 | 19,00 | 8,00 | W0184020154 | 1 |  |  |  | 5x112 |  | 35 | 81710249 | L | S17D36 | B | LB56 | TÜV |  |  | DK | YES |  |  | T | Teilegutachten (PB+VB) | 1 | No car modifications required | 225/35 R19--- | AfterMarket OZ | MAX 775 KG | MATT BLACK + DIAMOND-CUT | All-Terrain | 8027529039375 | OZ | 16,42 |  |  | Serie L - ext.diam.75 mm | 592x592x274 | 1 | 066-142 | e1*95/54*0043*.., e1*98/14*0043*.. | bar: Area 1
VOLKSWAGEN | PASSAT | PASSAT 3B | 3B | 10/1996 | 10/2000 | 5x112 | 57,06 | 615 | 1960 | 45 | M14x1,50 | 17 | X5B | 8x19 | 19,00 | 8,00 | W85069201N5 | 1 | S | 20121005 | 20121104 | 5x112 |  | 35 | 81710451 | L | S17D36 | B |  |  |  |  | DK | YES |  |  | T | Teilegutachten (PB+VB) | 1 | No car modifications required | 225/35 R19--- | AfterMarket OZ | MAX 730 KG | MATT GRAPHITE DIAMOND CUT | X-Line | 8027529079838 | OZ | 14,01 |  |  | Serie L - ext.diam.75 mm | 593x593x274 | 1 | 066-142 | e1*95/54*0043*.., e1*98/14*0043*.. | bar: Area 1
VOLKSWAGEN | PASSAT | PASSAT 3B | 3B | 10/1996 | 10/2000 | 5x112 | 57,06 | 615 | 1960 | 45 | M14x1,50 | 17 | VITTORIA | 8½x19 | 19,00 | 8,50 | W0188220073 | 1 | S | 20110913 | 20111013 | 5x112 |  | 30 | 81710451 | L | S17D36 | B |  | TÜV |  |  |  | YES |  |  | T | Teilegutachten (PB+VB) | 2 | Mods can be necessary to car | 225/35 R19-F--TCOMBI-235/35 R19---TCOMBI | AfterMarket OZ | MAX 730 KG | MATT DARK GRAPHITE | Via Veneto | 8027529069655 | OZ | 14,46 |  |  | Serie L - ext.diam.75 mm | 592x592x286 | 1 | 066-142 | e1*95/54*0043*.., e1*98/14*0043*.. | bar: Area 1
VOLKSWAGEN | PASSAT | PASSAT 3B | 3B | 10/1996 | 10/2000 | 5x112 | 57,06 | 615 | 1960 | 45 | M14x1,50 | 17 | CORTINA | 9x19 | 19,00 | 9,00 | W0188720049 | 1 |  |  |  | 5x112 |  | 30 | 81710535 | XL | S17D36 | B |  | TÜV |  |  | DK | YES |  |  | T | Teilegutachten (PB+VB) | 2 | Mods can be necessary to car | 225/35 R19--- | AfterMarket OZ | MAX 850 KG | MATT DARK GRAPHITE DIAMOND CUT | All-Terrain | 8027529070460 | OZ | 16,03 |  |  | Serie XL - ext.diam.79 mm | 592x592x312 | 1 | 066-142 | e1*95/54*0043*.., e1*98/14*0043*.. | bar: Area 1
VOLKSWAGEN | PASSAT | PASSAT 3B | 3B | 10/1996 | 10/2000 | 5x112 | 57,06 | 615 | 1960 | 45 | M14x1,50 | 17 | CORTINA | 9x19 | 19,00 | 9,00 | W0188720053 | 1 |  |  |  | 5x112 |  | 30 | 81710535 | XL | S17D36 | B |  | TÜV |  |  | DK | YES |  |  | T | Teilegutachten (PB+VB) | 2 | Mods can be necessary to car | 225/35 R19--- | AfterMarket OZ | MAX 850 KG | MATT BLACK | All-Terrain | 8027529070477 | OZ | 16,43 |  |  | Serie XL - ext.diam.79 mm | 592x592x312 | 1 | 066-142 | e1*95/54*0043*.., e1*98/14*0043*.. | bar: Area 1
VOLKSWAGEN | PASSAT | PASSAT 3B | 3B | 10/1996 | 10/2000 | 5x112 | 57,06 | 615 | 1960 | 45 | M14x1,50 | 17 | SARDEGNA | 9x19 | 19,00 | 9,00 | W0176620222 | 1 |  |  |  | 5x112 |  | 35 | 81710261 | XL | S17D36 | B | LB56 | TÜV |  |  | DK | YES | C0270 | REAR | T | Teilegutachten (PB+VB) | 2 | Mods can be necessary to car | 225/35 R19--- | AfterMarket OZ | MAX 950 KG | MATT GRAPHIT SILVER | All-Terrain | 8027529046373 | OZ | 17,65 |  |  | Serie XL - ext.diam.79 mm | 592x592x312 | 1 | 066-142 | e1*95/54*0043*.., e1*98/14*0043*.. | bar: Area 1
VOLKSWAGEN | PASSAT | PASSAT 3B | 3B | 10/1996 | 10/2000 | 5x112 | 57,06 | 615 | 1960 | 45 | M14x1,50 | 17 | ULTRALEGGERA HLT | 9x19 | 19,00 | 9,00 | W01804201N6 | 3 | S | 20110912 | 20111012 | 5x112 |  | 30 | 81710249 | L | S17D36 | B | LB56 | TÜV |  |  |  | YES |  |  | T | Teilegutachten (PB+VB) | 2 | Mods can be necessary to car | 225/35 R19--- | AfterMarket OZ | MAX 695 KG | MATT RACE SILVER | I-Tech | 8027529068993 | OZ | 10,54 |  |  | Serie L - ext.diam.75 mm | 592x592x312 | 1 | 066-142 | e1*95/54*0043*.., e1*98/14*0043*.. | bar: Area 1
VOLKSWAGEN | PASSAT | PASSAT 3B | 3B | 10/1996 | 10/2000 | 5x112 | 57,06 | 615 | 1960 | 45 | M14x1,50 | 17 | ULTRALEGGERA HLT | 9x19 | 19,00 | 9,00 | W0180420122 | 3 | S | 20110912 | 20111012 | 5x112 |  | 30 | 81710249 | L | S17D36 | B | LB56 | TÜV |  |  |  | YES |  |  | T | Teilegutachten (PB+VB) | 2 | Mods can be necessary to car | 225/35 R19--- | AfterMarket OZ | MAX 695 KG | MATT GRAPHIT SILVER | I-Tech | 8027529068986 | OZ | 10,54 |  |  | Serie L - ext.diam.75 mm | 592x592x312 | 1 | 066-142 | e1*95/54*0043*.., e1*98/14*0043*.. | bar: Area 1
VOLKSWAGEN | PASSAT | PASSAT 3B | 3B | 10/1996 | 10/2000 | 5x112 | 57,06 | 615 | 1960 | 45 | M14x1,50 | 17 | ULTRALEGGERA HLT | 9x19 | 19,00 | 9,00 | W0180420130 | 3 | S | 20110912 | 20111012 | 5x112 |  | 30 | 81710249 | L | S17D36 | B | LB56 | TÜV |  |  |  | YES |  |  | T | Teilegutachten (PB+VB) | 2 | Mods can be necessary to car | 225/35 R19--- | AfterMarket OZ | MAX 695 KG | WHITE | I-Tech | 8027529068948 | OZ | 10,54 |  |  | Serie L - ext.diam.75 mm | 592x592x312 | 1 | 066-142 | e1*95/54*0043*.., e1*98/14*0043*.. | bar: Area 1
VOLKSWAGEN | PASSAT | PASSAT 3B | 3B | 10/1996 | 10/2000 | 5x112 | 57,06 | 615 | 1960 | 45 | M14x1,50 | 17 | ULTRALEGGERA HLT | 9x19 | 19,00 | 9,00 | W0180420153 | 3 | S | 20110912 | 20111012 | 5x112 |  | 30 | 81710249 | L | S17D36 | B | LB56 | TÜV |  |  |  | YES |  |  | T | Teilegutachten (PB+VB) | 2 | Mods can be necessary to car | 225/35 R19--- | AfterMarket OZ | MAX 695 KG | MATT BLACK | I-Tech | 8027529068931 | OZ | 10,54 |  |  | Serie L - ext.diam.75 mm | 592x592x312 | 1 | 066-142 | e1*95/54*0043*.., e1*98/14*0043*.. | bar: Area 1
VOLKSWAGEN | PASSAT | PASSAT 3B | 3B | 10/1996 | 10/2000 | 5x112 | 57,06 | 615 | 1960 | 45 | M14x1,50 | 17 | ULTRALEGGERA HLT | 9x19 | 19,00 | 9,00 | W0180420171 | 3 | S | 20110912 | 20111012 | 5x112 |  | 30 | 81710249 | L | S17D36 | B | LB56 | TÜV |  |  |  | YES |  |  | T | Teilegutachten (PB+VB) | 2 | Mods can be necessary to car | 225/35 R19--- | AfterMarket OZ | MAX 695 KG | ORANGE | I-Tech | 8027529068962 | OZ | 10,54 |  |  | Serie L - ext.diam.75 mm | 592x592x312 | 1 | 066-142 | e1*95/54*0043*.., e1*98/14*0043*.. | bar: Area 1
VOLKSWAGEN | PASSAT | PASSAT 3B | 3B | 10/1996 | 10/2000 | 5x112 | 57,06 | 615 | 1960 | 45 | M14x1,50 | 17 | ULTRALEGGERA HLT | 9x19 | 19,00 | 9,00 | W0180420176 | 3 | S | 20110912 | 20111012 | 5x112 |  | 30 | 81710249 | L | S17D36 | B | LB56 | TÜV |  |  |  | YES |  |  | T | Teilegutachten (PB+VB) | 2 | Mods can be necessary to car | 225/35 R19--- | AfterMarket OZ | MAX 695 KG | RACE GOLD | I-Tech | 8027529068979 | OZ | 10,54 |  |  | Serie L - ext.diam.75 mm | 592x592x312 | 1 | 066-142 | e1*95/54*0043*.., e1*98/14*0043*.. | bar: Area 1
VOLKSWAGEN | PASSAT | PASSAT 3B | 3B | 10/1996 | 10/2000 | 5x112 | 57,06 | 615 | 1960 | 45 | M14x1,50 | 17 | ULTRALEGGERA HLT | 9x19 | 19,00 | 9,00 | W0180420184 | 3 | S | 20110912 | 20111012 | 5x112 |  | 30 | 81710249 | L | S17D36 | B | LB56 | TÜV |  |  |  | YES |  |  | T | Teilegutachten (PB+VB) | 2 | Mods can be necessary to car | 225/35 R19--- | AfterMarket OZ | MAX 695 KG | RED | I-Tech | 8027529068955 | OZ | 10,54 |  |  | Serie L - ext.diam.75 mm | 592x592x312 | 1 | 066-142 | e1*95/54*0043*.., e1*98/14*0043*.. | bar: Area 1
VOLKSWAGEN | PASSAT | PASSAT 3B | 3B | 10/1996 | 10/2000 | 5x112 | 57,06 | 615 | 1960 | 45 | M14x1,50 | 17 | VERSILIA | 9x19 | 19,00 | 9,00 | W01841200N6 | 1 |  |  |  | 5x112 |  | 35 | 81710249 | L | S17D36 | B | LB56 | TÜV |  |  | DK | YES | C0270 | REAR | T | Teilegutachten (PB+VB) | 2 | Mods can be necessary to car | 225/35 R19--- | AfterMarket OZ | MAX 875 KG | MATT RACE SILVER | All-Terrain | 8027529052343 | OZ | 17,93 |  |  | Serie L - ext.diam.75 mm | 592x592x312 | 1 | 066-142 | e1*95/54*0043*.., e1*98/14*0043*.. | bar: Area 1
VOLKSWAGEN | PASSAT | PASSAT 3B | 3B | 10/1996 | 10/2000 | 5x112 | 57,06 | 615 | 1960 | 45 | M14x1,50 | 17 | VERSILIA | 9x19 | 19,00 | 9,00 | W0184120054 | 1 |  |  |  | 5x112 |  | 35 | 81710249 | L | S17D36 | B | LB56 | TÜV |  |  | DK | YES | C0270 | REAR | T | Teilegutachten (PB+VB) | 2 | Mods can be necessary to car | 225/35 R19--- | AfterMarket OZ | MAX 875 KG | MATT BLACK + DIAMOND-CUT | All-Terrain | 8027529038064 | OZ | 17,93 |  |  | Serie L - ext.diam.75 mm | 592x592x312 | 1 | 066-142 | e1*95/54*0043*.., e1*98/14*0043*.. | bar: Area 1
VOLKSWAGEN | PASSAT | PASSAT 3BG | 3BG | 11/2000 | 10/2005 | 5x112 | 57,06 | 600 | 1960 | 45 | M14x1,50 | 17 | SUPERTURISMO GT | 6½x15 | 15,00 | 6,50 | W01905302P5 | 1 | S | 20121109 | 20121209 | 5x112 |  | 35 | 81710249 | L | S17D36 | B | LB56 |  | KBA |  | DK |  |  |  | K | KBA (ABE+VB) | 1 | No car modifications required | 195/65 R15----195/65 R15 M+S----205/60 R15---TCOMBI-215/55 R15----215/60 R15----225/55 R15---TCOMBI | AfterMarket OZ | MAX 620 KG | GRIGIO CORSA+BLACK LETTERING | Racing | 8027529083156 | OZ | 9,13 |  |  | Serie L - ext.diam.75 mm | 430x430x235 | 1 | 075-142 | e1*98/14*0157*01 | bar: Area 1
VOLKSWAGEN | PASSAT | PASSAT 3BG | 3BG | 11/2000 | 10/2005 | 5x112 | 57,06 | 600 | 1960 | 45 | M14x1,50 | 17 | X5B | 7x16 | 16,00 | 7,00 | W85066602N5 | 1 | S | 20121005 | 20121104 | 5x112 |  | 35 | 81710451 | L | S17D36 | B |  |  |  |  | DK | YES |  |  | K | KBA (ABE+VB) | 1 | No car modifications required | 205/55 R16---TCOMBI-215/50 R16----225/45 R16----225/50 R16---TCOMBI | AfterMarket OZ | MAX 680 KG | MATT GRAPHITE DIAMOND CUT | X-Line | 8027529079708 | OZ | 9,91 |  |  | Serie L - ext.diam.75 mm | 511x511x249 | 1 | 075-142 | e1*98/14*0157*01 | bar: Area 1
VOLKSWAGEN | PASSAT | PASSAT 3BG | 3BG | 11/2000 | 10/2005 | 5x112 | 57,06 | 600 | 1960 | 45 | M14x1,50 | 17 | ADRENALINA | 7½x16 | 16,00 | 7,50 | W8501220254 | 1 | S | 20080904 | 20081004 | 5x112 |  | 35 | 81710249 | L | S17D36 | B | LB56 |  | KBA |  | DK | YES |  |  | K | KBA (ABE+VB) | 1 | No car modifications required | 205/55 R16---TVW037-215/50 R16----225/45 R16----225/50 R16---TVW037 | AfterMarket OZ | MAX 650 KG | MATT BLACK + DIAMOND-CUT | X-Line | 8027529034554 | OZ | 10,60 |  |  | Serie L - ext.diam.75 mm | 511x511x261 | 1 | 075-142 | e1*98/14*0157*01 | bar: Area 1
VOLKSWAGEN | PASSAT | PASSAT 3BG | 3BG | 11/2000 | 10/2005 | 5x112 | 57,06 | 600 | 1960 | 45 | M14x1,50 | 17 | DAVID | 7½x16 | 16,00 | 7,50 | W01868203N5 | 1 |  |  |  | 5x112 |  | 35 | 81710451 | L | S17D36 | B |  |  | KBA |  | DK | YES |  |  | K | KBA (ABE+VB) | 1 | No car modifications required | 205/55 R16---TVW037-215/50 R16----225/45 R16----225/50 R16---TVW037 | AfterMarket OZ | MAX 675 KG | MATT GRAPHITE DIAMOND CUT | Via Veneto | 8027529054798 | OZ | 8,11 |  |  | Serie L - ext.diam.75 mm | 480x480x261 | 1 | 075-142 | e1*98/14*0157*01 | bar: Area 1
VOLKSWAGEN | PASSAT | PASSAT 3BG | 3BG | 11/2000 | 10/2005 | 5x112 | 57,06 | 600 | 1960 | 45 | M14x1,50 | 17 | EGO | 7½x16 | 16,00 | 7,50 | W8505020354 | 1 | S | 20110726 | 20110825 | 5x112 |  | 35 | 81710451 | L | S17D36 | B |  |  | KBA |  | DK | YES |  |  | K | KBA (ABE+VB) | 1 | No car modifications required | 205/55 R16---TVW037-215/50 R16----225/45 R16----225/50 R16---TVW037 | AfterMarket OZ | MAX 690 KG | MATT BLACK + DIAMOND-CUT | X-Line | 8027529065749 | OZ | 10,21 |  |  | Serie L - ext.diam.75 mm | 511x511x261 | 1 | 075-142 | e1*98/14*0157*01 | bar: Area 1
VOLKSWAGEN | PASSAT | PASSAT 3BG | 3BG | 11/2000 | 10/2005 | 5x112 | 57,06 | 600 | 1960 | 45 | M14x1,50 | 17 | ENERGY | 7½x16 | 16,00 | 7,50 | W8503320254 | 1 |  |  |  | 5x112 |  | 35 | 81710451 | L | S17D36 | B | LB56 |  | KBA |  | DK | YES |  |  | K | KBA (ABE+VB) | 1 | No car modifications required | 205/55 R16---TVW037-215/50 R16----225/45 R16----225/50 R16---TVW037 | AfterMarket OZ | MAX 690 KG | MATT BLACK + DIAMOND-CUT | X-Line | 8027529045796 | OZ | 10,40 |  |  | Serie L - ext.diam.75 mm | 511x511x261 | 1 | 075-142 | e1*98/14*0157*01 | bar: Area 1
VOLKSWAGEN | PASSAT | PASSAT 3BG | 3BG | 11/2000 | 10/2005 | 5x112 | 57,06 | 600 | 1960 | 45 | M14x1,50 | 17 | ENVY | 7½x16 | 16,00 | 7,50 | W8504120368 | 1 |  |  |  | 5x112 |  | 35 | 81710451 | L | S17D36 | B |  |  | KBA |  | DK | YES |  |  | K | KBA (ABE+VB) | 1 | No car modifications required | 205/55 R16---TVW037-215/50 R16----225/45 R16----225/50 R16---TVW037 | AfterMarket OZ | MAX 675 KG | MATT SILVER TECH DIAMOND CUT | X-Line | 8027529051032 | OZ | 10,21 |  |  | Serie L - ext.diam.75 mm | 511x511x261 | 1 | 075-142 | e1*98/14*0157*01 | bar: Area 1
VOLKSWAGEN | PASSAT | PASSAT 3BG | 3BG | 11/2000 | 10/2005 | 5x112 | 57,06 | 600 | 1960 | 45 | M14x1,50 | 17 | CANYON ST | 7½x17 | 17,00 | 7,50 | W0166020522 | 1 |  |  |  | 5x112 |  | 43 | 81710261 | XL | S17D36 | B | LB56 | TÜV |  | VIA | DK | YES |  |  | T | Teilegutachten (PB+VB) | 1 | No car modifications required | 205/50 R17---TVW099-215/45 R17---TVW099-225/45 R17---TVW099-235/40 R17---TVW099 | AfterMarket OZ | MAX 725 KG | MATT GRAPHIT SILVER | All-Terrain | 8027529046328 | OZ | 13,52 |  |  | Serie XL - ext.diam.79 mm | 540x540x280 | 1 | 075-142 | e1*98/14*0157*01 | bar: Area 1
VOLKSWAGEN | PASSAT | PASSAT 3BG | 3BG | 11/2000 | 10/2005 | 5x112 | 57,06 | 600 | 1960 | 45 | M14x1,50 | 17 | DAVID | 7½x17 | 17,00 | 7,50 | W01871203N5 | 1 |  |  |  | 5x112 |  | 35 | 81710451 | L | S17D36 | B |  |  |  |  | DK | YES |  |  | K | KBA (ABE+VB) | 1 | No car modifications required | 205/50 R17---TVW099-215/45 R17---TVW099-225/45 R17---TVW099-235/40 R17---TVW099 | AfterMarket OZ | MAX 690 KG | MATT GRAPHITE DIAMOND CUT | Via Veneto | 8027529053555 | OZ | 11,81 |  |  | Serie L - ext.diam.75 mm | 540x540x261 | 1 | 075-142 | e1*98/14*0157*01 | bar: Area 1
VOLKSWAGEN | PASSAT | PASSAT 3BG | 3BG | 11/2000 | 10/2005 | 5x112 | 57,06 | 600 | 1960 | 45 | M14x1,50 | 17 | EGO | 7½x17 | 17,00 | 7,50 | W8504920354 | 1 | S | 20110726 | 20110825 | 5x112 |  | 35 | 81710451 | L | S17D36 | B |  |  | KBA |  | DK | YES |  |  | K | KBA (ABE+VB) | 1 | No car modifications required | 205/50 R17---TVW099-215/45 R17---TVW099-225/45 R17---TVW099-235/40 R17---TVW099 | AfterMarket OZ | MAX 690 KG | MATT BLACK + DIAMOND-CUT | X-Line | 8027529065664 | OZ | 11,06 |  |  | Serie L - ext.diam.75 mm | 542x542x261 | 1 | 075-142 | e1*98/14*0157*01 | bar: Area 1
VOLKSWAGEN | PASSAT | PASSAT 3BG | 3BG | 11/2000 | 10/2005 | 5x112 | 57,06 | 600 | 1960 | 45 | M14x1,50 | 17 | ENVY | 7½x17 | 17,00 | 7,50 | W8504420368 | 1 |  |  |  | 5x112 |  | 35 | 81710451 | L | S17D36 | B |  |  | KBA |  | DK | YES |  |  | K | KBA (ABE+VB) | 1 | No car modifications required | 205/50 R17---TVW099-215/45 R17---TVW099-225/45 R17---TVW099-235/40 R17---TVW099 | AfterMarket OZ | MAX 690 KG | MATT SILVER TECH DIAMOND CUT | X-Line | 8027529051094 | OZ | 11,06 |  |  | Serie L - ext.diam.75 mm | 542x542x261 | 1 | 075-142 | e1*98/14*0157*01 | bar: Area 1
VOLKSWAGEN | PASSAT | PASSAT 3BG | 3BG | 11/2000 | 10/2005 | 5x112 | 57,06 | 600 | 1960 | 45 | M14x1,50 | 17 | LOUNGE 10 | 7½x17 | 17,00 | 7,50 | W8503020354 | 1 |  |  |  | 5x112 |  | 35 | 81710451 | L | S17D36 | B | LB56 |  | KBA |  | DK | YES |  |  | K | KBA (ABE+VB) | 1 | No car modifications required | 205/50 R17---TVW099-215/45 R17---TVW099-225/45 R17---TVW099-235/40 R17---TVW099 | AfterMarket OZ | MAX 690 KG | MATT BLACK + DIAMOND-CUT | X-Line | 8027529047677 | OZ | 11,06 |  |  | Serie L - ext.diam.75 mm | 542x542x261 | 1 | 075-142 | e1*98/14*0157*01 | bar: Area 1
VOLKSWAGEN | PASSAT | PASSAT 3BG | 3BG | 11/2000 | 10/2005 | 5x112 | 57,06 | 600 | 1960 | 45 | M14x1,50 | 17 | LOUNGE 10 | 7½x17 | 17,00 | 7,50 | W8503020375 | 1 |  |  |  | 5x112 |  | 35 | 81710451 | L | S17D36 | B | LB56 |  | KBA |  | DK | YES |  |  | K | KBA (ABE+VB) | 1 | No car modifications required | 205/50 R17---TVW099-215/45 R17---TVW099-225/45 R17---TVW099-235/40 R17---TVW099 | AfterMarket OZ | MAX 690 KG | METAL SILVER + DIAMOND CUT | X-Line | 8027529047684 | OZ | 11,06 |  |  | Serie L - ext.diam.75 mm | 542x542x261 | 1 | 075-142 | e1*98/14*0157*01 | bar: Area 1
VOLKSWAGEN | PASSAT | PASSAT 3BG | 3BG | 11/2000 | 10/2005 | 5x112 | 57,06 | 600 | 1960 | 45 | M14x1,50 | 17 | QUARANTA | 7½x17 | 17,00 | 7,50 | W01867202G2 | 1 |  |  |  | 5x112 |  | 35 | 81710249 | L | S17D36 | B |  |  | KBA |  | DK | YES |  |  | K | KBA (ABE+VB) | 1 | No car modifications required | 205/50 R17---TVW099-215/45 R17---TVW099-225/45 R17---TVW099-235/40 R17---TVW099 | AfterMarket OZ | MAX 690 KG | GRIGIO CORSA DIAMANTATO | Via Veneto | 8027529054736 | OZ | 11,81 |  |  | Serie L - ext.diam.75 mm | 540x540x261 | 1 | 075-142 | e1*98/14*0157*01 | bar: Area 1
VOLKSWAGEN | PASSAT | PASSAT 3BG | 3BG | 11/2000 | 10/2005 | 5x112 | 57,06 | 600 | 1960 | 45 | M14x1,50 | 17 | SUPERTURISMO GT | 7½x17 | 17,00 | 7,50 | W01681200P5 | 1 | S | 20121012 | 20121111 | 5x112 |  | 35 | 81710249 | L | S17D36 | B | LB56 |  | KBA | VIA | DK | YES |  |  | K | KBA (ABE+VB) | 1 | No car modifications required | 205/50 R17---TVW099-215/45 R17---TVW099-225/45 R17---TVW099-235/40 R17---TVW099 | AfterMarket OZ | MAX 715 KG | GRIGIO CORSA+BLACK LETTERING | Racing | 8027529081657 | OZ | 11,40 |  |  | Serie L - ext.diam.75 mm | 540x540x280 | 1 | 075-142 | e1*98/14*0157*01 | bar: Area 1
VOLKSWAGEN | PASSAT | PASSAT 3BG | 3BG | 11/2000 | 10/2005 | 5x112 | 57,06 | 600 | 1960 | 45 | M14x1,50 | 17 | SUPERTURISMO GT | 7½x17 | 17,00 | 7,50 | W0168120079 | 1 |  |  |  | 5x112 |  | 35 | 81710249 | L | S17D36 | B | LB56 |  | KBA | VIA | DK | YES |  |  | K | KBA (ABE+VB) | 1 | No car modifications required | 205/50 R17---TVW099-215/45 R17---TVW099-225/45 R17---TVW099-235/40 R17---TVW099 | AfterMarket OZ | MAX 715 KG | MATT BLACK + RED LETTERING | Racing | 8027529057430 | OZ | 11,40 |  |  | Serie L - ext.diam.75 mm | 540x540x261 | 1 | 075-142 | e1*98/14*0157*01 | bar: Area 1
VOLKSWAGEN | PASSAT | PASSAT 3BG | 3BG | 11/2000 | 10/2005 | 5x112 | 57,06 | 600 | 1960 | 45 | M14x1,50 | 17 | SUPERTURISMO GT | 7½x17 | 17,00 | 7,50 | W0168120082 | 1 | S | 20040113 | 20040212 | 5x112 |  | 35 | 81710249 | L | S17D36 | B | LB56 |  | KBA | VIA | DK | YES |  |  | K | KBA (ABE+VB) | 1 | No car modifications required | 205/50 R17---TVW099-215/45 R17---TVW099-225/45 R17---TVW099-235/40 R17---TVW099 | AfterMarket OZ | MAX 715 KG | RACE SILVER + BLACK LETTERING | Racing | 8027529000849 | OZ | 11,40 |  |  | Serie L - ext.diam.75 mm | 540x540x280 | 1 | 075-142 | e1*98/14*0157*01 | bar: Area 1
VOLKSWAGEN | PASSAT | PASSAT 3BG | 3BG | 11/2000 | 10/2005 | 5x112 | 57,06 | 600 | 1960 | 45 | M14x1,50 | 17 | SUPERTURISMO LM | 7½x17 | 17,00 | 7,50 | W0188120219 | 1 |  |  |  | 5x112 |  | 35 | 81710249 | L | S17D36 | B | LB56 |  | KBA |  | DK | YES |  |  | K | KBA (ABE+VB) | 1 | No car modifications required | 205/50 R17---TVW099-215/45 R17---TVW099-225/45 R17---TVW099-235/40 R17---TVW099 | AfterMarket OZ | MAX 690 KG | MATT RACE SILVER + BLACK LETTERING | Racing | 8027529053197 | OZ | 10,80 |  |  | Serie L - ext.diam.75 mm | 540x540x261 | 1 | 075-142 | e1*98/14*0157*01 | bar: Area 1
VOLKSWAGEN | PASSAT | PASSAT 3BG | 3BG | 11/2000 | 10/2005 | 5x112 | 57,06 | 600 | 1960 | 45 | M14x1,50 | 17 | SUPERTURISMO LM | 7½x17 | 17,00 | 7,50 | W0188120246 | 1 |  |  |  | 5x112 |  | 35 | 81710249 | L | S17D36 | B | LB56 |  | KBA |  | DK | YES |  |  | K | KBA (ABE+VB) | 1 | No car modifications required | 205/50 R17---TVW099-215/45 R17---TVW099-225/45 R17---TVW099-235/40 R17---TVW099 | AfterMarket OZ | MAX 690 KG | MATT GRAPHITE + SILVER LETTERING | Racing | 8027529053203 | OZ | 10,80 |  |  | Serie L - ext.diam.75 mm | 540x540x261 | 1 | 075-142 | e1*98/14*0157*01 | bar: Area 1
VOLKSWAGEN | PASSAT | PASSAT 3BG | 3BG | 11/2000 | 10/2005 | 5x112 | 57,06 | 600 | 1960 | 45 | M14x1,50 | 17 | WAVE | 7½x17 | 17,00 | 7,50 | W8501720254 | 1 |  |  |  | 5x112 |  | 35 | 81710249 | L | S17D36 | B | LB56 |  | KBA |  | DK | YES |  |  | K | KBA (ABE+VB) | 1 | No car modifications required | 205/50 R17---TVW099-215/45 R17---TVW099-225/45 R17---TVW099-235/40 R17---TVW099 | AfterMarket OZ | MAX 650 KG | MATT BLACK + DIAMOND-CUT | X-Line | 8027529045642 | OZ | 12,21 |  |  | Serie L - ext.diam.75 mm | 542x542x261 | 1 | 075-142 | e1*98/14*0157*01 | bar: Area 1
VOLKSWAGEN | PASSAT | PASSAT 3BG | 3BG | 11/2000 | 10/2005 | 5x112 | 57,06 | 600 | 1960 | 45 | M14x1,50 | 17 | X5B | 7½x17 | 17,00 | 7,50 | W85068203N5 | 1 | S | 20121005 | 20121104 | 5x112 |  | 35 | 81710451 | L | S17D36 | B |  |  |  |  | DK | YES |  |  | K | KBA (ABE+VB) | 1 | No car modifications required | 205/50 R17---TVW099-215/45 R17---TVW099-225/45 R17---TVW099-235/40 R17---TVW099 | AfterMarket OZ | MAX 690 KG | MATT GRAPHITE DIAMOND CUT | X-Line | 8027529079760 | OZ | 11,91 |  |  | Serie L - ext.diam.75 mm | 542x542x261 | 1 | 075-142 | e1*98/14*0157*01 | bar: Area 1
VOLKSWAGEN | PASSAT | PASSAT 3BG | 3BG | 11/2000 | 10/2005 | 5x112 | 57,06 | 600 | 1960 | 45 | M14x1,50 | 17 | ADRENALINA | 8x17 | 17,00 | 8,00 | W8501420254 | 1 | S | 20080904 | 20081004 | 5x112 |  | 35 | 81710249 | L | S17D36 | B | LB56 |  | KBA |  | DK | YES |  |  | K | KBA (ABE+VB) | 1 | No car modifications required | 205/50 R17---TVW062-215/45 R17---TVW062-225/45 R17---TVW062-235/40 R17---TVW062-245/40 R17-R--TVW062 | AfterMarket OZ | MAX 675 KG | MATT BLACK + DIAMOND-CUT | X-Line | 8027529034646 | OZ | 12,88 |  |  | Serie L - ext.diam.75 mm | 542x542x274 | 1 | 075-142 | e1*98/14*0157*01 | bar: Area 1
VOLKSWAGEN | PASSAT | PASSAT 3BG | 3BG | 11/2000 | 10/2005 | 5x112 | 57,06 | 600 | 1960 | 45 | M14x1,50 | 17 | ENERGY | 8x17 | 17,00 | 8,00 | W8500820254 | 1 | S | 20080904 | 20081004 | 5x112 |  | 35 | 81710249 | L | S17D36 | B | LB56 |  | KBA |  | DK | YES |  |  | K | KBA (ABE+VB) | 1 | No car modifications required | 205/50 R17---TVW062-215/45 R17---TVW062-225/45 R17---TVW062-235/40 R17---TVW062-245/40 R17-R--TVW062 | AfterMarket OZ | MAX 675 KG | MATT BLACK + DIAMOND-CUT | X-Line | 8027529034370 | OZ | 12,90 |  |  | Serie L - ext.diam.75 mm | 542x542x274 | 1 | 075-142 | e1*98/14*0157*01 | bar: Area 1
VOLKSWAGEN | PASSAT | PASSAT 3BG | 3BG | 11/2000 | 10/2005 | 5x112 | 57,06 | 600 | 1960 | 45 | M14x1,50 | 17 | ENERGY | 8x17 | 17,00 | 8,00 | W8500820268 | 1 |  |  |  | 5x112 |  | 35 | 81710249 | L | S17D36 | B | LB56 |  | KBA |  | DK | YES |  |  | K | KBA (ABE+VB) | 1 | No car modifications required | 205/50 R17---TVW062-215/45 R17---TVW062-225/45 R17---TVW062-235/40 R17---TVW062-245/40 R17-R--TVW062 | AfterMarket OZ | MAX 675 KG | MATT SILVER TECH DIAMOND CUT | X-Line | 8027529037272 | OZ | 12,90 |  |  | Serie L - ext.diam.75 mm | 542x542x274 | 1 | 075-142 | e1*98/14*0157*01 | bar: Area 1
VOLKSWAGEN | PASSAT | PASSAT 3BG | 3BG | 11/2000 | 10/2005 | 5x112 | 57,06 | 600 | 1960 | 45 | M14x1,50 | 17 | ITALIA 150 | 8x17 | 17,00 | 8,00 | W01890203R4 | 1 |  |  |  | 5x112 |  | 35 | 81710451 | L | S17D36 | B |  |  | KBA |  | DK | YES |  |  | K | KBA (ABE+VB) | 1 | No car modifications required | 205/50 R17---TVW062-215/45 R17---TVW062-225/45 R17---TVW062-235/40 R17---TVW062-245/40 R17-R--TVW062 | AfterMarket OZ | MAX 750 KG | MATT RACE SILVER DIAMOND CUT | Racing | 8027529070170 | OZ | 12,16 |  |  | Serie L - ext.diam.75 mm | 540x540x274 | 1 | 075-142 | e1*98/14*0157*01 | bar: Area 1
VOLKSWAGEN | PASSAT | PASSAT 3BG | 3BG | 11/2000 | 10/2005 | 5x112 | 57,06 | 600 | 1960 | 45 | M14x1,50 | 17 | ITALIA 150 | 8x17 | 17,00 | 8,00 | W0189020349 | 1 |  |  |  | 5x112 |  | 35 | 81710451 | L | S17D36 | B |  |  | KBA |  | DK | YES |  |  | K | KBA (ABE+VB) | 1 | No car modifications required | 205/50 R17---TVW062-215/45 R17---TVW062-225/45 R17---TVW062-235/40 R17---TVW062-245/40 R17-R--TVW062 | AfterMarket OZ | MAX 750 KG | MATT DARK GRAPHITE DIAMOND CUT | Racing | 8027529070163 | OZ | 12,16 |  |  | Serie L - ext.diam.75 mm | 540x540x274 | 1 | 075-142 | e1*98/14*0157*01 | bar: Area 1
VOLKSWAGEN | PASSAT | PASSAT 3BG | 3BG | 11/2000 | 10/2005 | 5x112 | 57,06 | 600 | 1960 | 45 | M14x1,50 | 17 | SUPERTURISMO GT | 8x17 | 17,00 | 8,00 | W01673202P5 | 1 | S | 20121012 | 20121111 | 5x112 |  | 35 | 81710249 | L | S17D36 | B | LB56 | TÜV |  |  | DK | YES |  |  | T | Teilegutachten (PB+VB) | 1 | No car modifications required | 205/50 R17---TVW062-215/45 R17---TVW062-225/45 R17---TVW062-235/40 R17---TVW062-245/40 R17-R--TVW062 | AfterMarket OZ | MAX 650 KG | GRIGIO CORSA+BLACK LETTERING | Racing | 8027529081640 | OZ | 12,10 |  |  | Serie L - ext.diam.75 mm | 540x540x280 | 1 | 075-142 | e1*98/14*0157*01 | bar: Area 1
VOLKSWAGEN | PASSAT | PASSAT 3BG | 3BG | 11/2000 | 10/2005 | 5x112 | 57,06 | 600 | 1960 | 45 | M14x1,50 | 17 | SUPERTURISMO GT | 8x17 | 17,00 | 8,00 | W0167320279 | 1 |  |  |  | 5x112 |  | 35 | 81710249 | L | S17D36 | B | LB56 | TÜV |  |  | DK | YES |  |  | T | Teilegutachten (PB+VB) | 1 | No car modifications required | 205/50 R17---TVW062-215/45 R17---TVW062-225/45 R17---TVW062-235/40 R17---TVW062-245/40 R17-R--TVW062 | AfterMarket OZ | MAX 650 KG | MATT BLACK + RED LETTERING | Racing | 8027529057454 | OZ | 12,10 |  |  | Serie L - ext.diam.75 mm | 540x540x274 | 1 | 075-142 | e1*98/14*0157*01 | bar: Area 1
VOLKSWAGEN | PASSAT | PASSAT 3BG | 3BG | 11/2000 | 10/2005 | 5x112 | 57,06 | 600 | 1960 | 45 | M14x1,50 | 17 | SUPERTURISMO GT | 8x17 | 17,00 | 8,00 | W0167320282 | 1 | S | 20031031 | 20031130 | 5x112 |  | 35 | 81710249 | L | S17D36 | B | LB56 | TÜV |  |  | DK | YES |  |  | T | Teilegutachten (PB+VB) | 1 | No car modifications required | 205/50 R17---TVW062-215/45 R17---TVW062-225/45 R17---TVW062-235/40 R17---TVW062-245/40 R17-R--TVW062 | AfterMarket OZ | MAX 650 KG | RACE SILVER + BLACK LETTERING | Racing | 8027529000788 | OZ | 12,10 |  |  | Serie L - ext.diam.75 mm | 540x540x280 | 1 | 075-142 | e1*98/14*0157*01 | bar: Area 1
VOLKSWAGEN | PASSAT | PASSAT 3BG | 3BG | 11/2000 | 10/2005 | 5x112 | 57,06 | 600 | 1960 | 45 | M14x1,50 | 17 | ULTRALEGGERA | 8x17 | 17,00 | 8,00 | W0171020253 | 1 | S | 20061026 | 20061125 | 5x112 |  | 35 | 81710249 | L | S17D36 | B | LB56 | TÜV |  |  | DK | YES |  |  | T | Teilegutachten (PB+VB) | 1 | No car modifications required | 205/50 R17---TVW062-215/45 R17---TVW062-225/45 R17---TVW062-235/40 R17---TVW062-245/40 R17-R--TVW062 | AfterMarket OZ | MAX 655 KG | MATT BLACK | Racing | 8027529001624 | OZ | 9,58 |  |  | Serie L - ext.diam.75 mm | 540x540x280 | 1 | 075-142 | e1*98/14*0157*01 | bar: Area 1
VOLKSWAGEN | PASSAT | PASSAT 3BG | 3BG | 11/2000 | 10/2005 | 5x112 | 57,06 | 600 | 1960 | 45 | M14x1,50 | 17 | ULTRALEGGERA | 8x17 | 17,00 | 8,00 | W0171020261 | 1 | S | 20051124 | 20051224 | 5x112 |  | 35 | 81710249 | L | S17D36 | B | LB56 | TÜV |  |  | DK | YES |  |  | T | Teilegutachten (PB+VB) | 1 | No car modifications required | 205/50 R17---TVW062-215/45 R17---TVW062-225/45 R17---TVW062-235/40 R17---TVW062-245/40 R17-R--TVW062 | AfterMarket OZ | MAX 655 KG | CHRYSTAL TITANIUM | Racing | 8027529001631 | OZ | 9,58 |  |  | Serie L - ext.diam.75 mm | 540x540x280 | 1 | 075-142 | e1*98/14*0157*01 | bar: Area 1
VOLKSWAGEN | PASSAT | PASSAT 3BG | 3BG | 11/2000 | 10/2005 | 5x112 | 57,06 | 600 | 1960 | 45 | M14x1,50 | 17 | VITTORIA | 8x17 | 17,00 | 8,00 | W0188820273 | 1 |  |  |  | 5x112 |  | 35 | 81710451 | L | S17D36 | B |  |  | KBA |  | DK | YES |  |  | K | KBA (ABE+VB) | 1 | No car modifications required | 205/50 R17---TVW062-215/45 R17---TVW062-225/45 R17---TVW062-235/40 R17---TVW062-245/40 R17-R--TVW062 | AfterMarket OZ | MAX 750 KG | MATT DARK GRAPHITE | Via Veneto | 8027529070972 | OZ | 11,42 |  |  | Serie L - ext.diam.75 mm | 540x540x274 | 1 | 075-142 | e1*98/14*0157*01 | bar: Area 1
VOLKSWAGEN | PASSAT | PASSAT 3BG | 3BG | 11/2000 | 10/2005 | 5x112 | 57,06 | 600 | 1960 | 45 | M14x1,50 | 17 | ADRENALINA | 8x18 | 18,00 | 8,00 | W8501520254 | 1 | S | 20080904 | 20081004 | 5x112 |  | 35 | 81710249 | L | S17D36 | B | LB56 | TÜV |  |  | DK | YES |  |  | T | Teilegutachten (PB+VB) | 1 | No car modifications required | 225/40 R18---TVW039-245/35 R18---TVW039-255/35 R18-R--TVW039 | AfterMarket OZ | MAX 690 KG | MATT BLACK + DIAMOND-CUT | X-Line | 8027529034691 | OZ | 13,39 |  |  | Serie L - ext.diam.75 mm | 568x568x274 | 1 | 075-142 | e1*98/14*0157*01 | bar: Area 1
VOLKSWAGEN | PASSAT | PASSAT 3BG | 3BG | 11/2000 | 10/2005 | 5x112 | 57,06 | 600 | 1960 | 45 | M14x1,50 | 17 | DAVID | 8x18 | 18,00 | 8,00 | W01863203N5 | 1 | S | 20100927 | 20101027 | 5x112 |  | 35 | 81710451 | L | S17D36 | B |  |  |  |  | DK | YES |  |  | T | Teilegutachten (PB+VB) | 1 | No car modifications required | 225/40 R18---TVW039-245/35 R18---TVW039-255/35 R18-R--TVW039 | AfterMarket OZ | MAX 690 KG | MATT GRAPHITE DIAMOND CUT | Via Veneto | 8027529054507 | OZ | 13,17 |  |  | Serie L - ext.diam.75 mm | 567x567x274 | 1 | 075-142 | e1*98/14*0157*01 | bar: Area 1
VOLKSWAGEN | PASSAT | PASSAT 3BG | 3BG | 11/2000 | 10/2005 | 5x112 | 57,06 | 600 | 1960 | 45 | M14x1,50 | 17 | EGO | 8x18 | 18,00 | 8,00 | W8504720254 | 1 | S | 20110726 | 20110825 | 5x112 |  | 35 | 81710451 | L | S17D36 | B |  |  | KBA |  | DK | YES |  |  | K | KBA (ABE+VB) | 1 | No car modifications required | 225/40 R18---TVW039-245/35 R18---TVW039-255/35 R18-R--TVW039 | AfterMarket OZ | MAX 730 KG | MATT BLACK + DIAMOND-CUT | X-Line | 8027529065497 | OZ | 13,96 |  |  | Serie L - ext.diam.75 mm | 568x568x274 | 1 | 075-142 | e1*98/14*0157*01 | bar: Area 1
VOLKSWAGEN | PASSAT | PASSAT 3BG | 3BG | 11/2000 | 10/2005 | 5x112 | 57,06 | 600 | 1960 | 45 | M14x1,50 | 17 | ENERGY | 8x18 | 18,00 | 8,00 | W8500920254 | 1 | S | 20080904 | 20081004 | 5x112 |  | 35 | 81710249 | L | S17D36 | B | LB56 | TÜV |  |  | DK | YES |  |  | T | Teilegutachten (PB+VB) | 1 | No car modifications required | 225/40 R18---TVW039-245/35 R18---TVW039-255/35 R18-R--TVW039 | AfterMarket OZ | MAX 725 KG | MATT BLACK + DIAMOND-CUT | X-Line | 8027529034424 | OZ | 14,45 |  |  | Serie L - ext.diam.75 mm | 568x568x274 | 1 | 075-142 | e1*98/14*0157*01 | bar: Area 1
VOLKSWAGEN | PASSAT | PASSAT 3BG | 3BG | 11/2000 | 10/2005 | 5x112 | 57,06 | 600 | 1960 | 45 | M14x1,50 | 17 | ENERGY | 8x18 | 18,00 | 8,00 | W8500920268 | 1 |  |  |  | 5x112 |  | 35 | 81710249 | L | S17D36 | B | LB56 | TÜV |  |  | DK | YES |  |  | T | Teilegutachten (PB+VB) | 1 | No car modifications required | 225/40 R18---TVW039-245/35 R18---TVW039-255/35 R18-R--TVW039 | AfterMarket OZ | MAX 725 KG | MATT SILVER TECH DIAMOND CUT | X-Line | 8027529037296 | OZ | 14,35 |  |  | Serie L - ext.diam.75 mm | 568x568x274 | 1 | 075-142 | e1*98/14*0157*01 | bar: Area 1
VOLKSWAGEN | PASSAT | PASSAT 3BG | 3BG | 11/2000 | 10/2005 | 5x112 | 57,06 | 600 | 1960 | 45 | M14x1,50 | 17 | ENVY | 8x18 | 18,00 | 8,00 | W8503920368 | 1 |  |  |  | 5x112 |  | 35 | 81710451 | L | S17D36 | B |  | TÜV |  |  | DK | YES |  |  | T | Teilegutachten (PB+VB) | 1 | No car modifications required | 225/40 R18---TVW039-245/35 R18---TVW039-255/35 R18-R--TVW039 | AfterMarket OZ | MAX 690 KG | MATT SILVER TECH DIAMOND CUT | X-Line | 8027529049664 | OZ | 12,76 |  |  | Serie L - ext.diam.75 mm | 568x568x274 | 1 | 075-142 | e1*98/14*0157*01 | bar: Area 1
VOLKSWAGEN | PASSAT | PASSAT 3BG | 3BG | 11/2000 | 10/2005 | 5x112 | 57,06 | 600 | 1960 | 45 | M14x1,50 | 17 | FORMULA HLT | 8x18 | 18,00 | 8,00 | W01892202G1 | 1 | S | 20121011 | 20121110 | 5x112 |  | 35 | 81710451 | L | S17D36 | B |  |  |  |  | DK | YES |  |  | N | No Certificate | 1 | No car modifications required | 225/40 R18---TVW039-245/35 R18---TVW039-255/35 R18-R--TVW039 | AfterMarket OZ | MAX 630 KG | GRIGIO CORSA | I-Tech | 8027529081824 | OZ | 11,67 |  |  | Serie L - ext.diam.75 mm | 567x567x274 | 1 | 075-142 | e1*98/14*0157*01 | bar: Area 1
VOLKSWAGEN | PASSAT | PASSAT 3BG | 3BG | 11/2000 | 10/2005 | 5x112 | 57,06 | 600 | 1960 | 45 | M14x1,50 | 17 | ITALIA 150 | 8x18 | 18,00 | 8,00 | W01884202R4 | 1 | S | 20110914 | 20111014 | 5x112 |  | 35 | 81710451 | L | S17D36 | B |  | TÜV |  |  | DK | YES |  |  | T | Teilegutachten (PB+VB) | 1 | No car modifications required | 225/40 R18---TVW039-245/35 R18---TVW039-255/35 R18-R--TVW039 | AfterMarket OZ | MAX 750 KG | MATT RACE SILVER DIAMOND CUT | Racing | 8027529069402 | OZ | 12,67 |  |  | Serie L - ext.diam.75 mm | 567x567x274 | 1 | 075-142 | e1*98/14*0157*01 | bar: Area 1
VOLKSWAGEN | PASSAT | PASSAT 3BG | 3BG | 11/2000 | 10/2005 | 5x112 | 57,06 | 600 | 1960 | 45 | M14x1,50 | 17 | ITALIA 150 | 8x18 | 18,00 | 8,00 | W0188420249 | 1 | S | 20110914 | 20111014 | 5x112 |  | 35 | 81710451 | L | S17D36 | B |  | TÜV |  |  | DK | YES |  |  | T | Teilegutachten (PB+VB) | 1 | No car modifications required | 225/40 R18---TVW039-245/35 R18---TVW039-255/35 R18-R--TVW039 | AfterMarket OZ | MAX 750 KG | MATT DARK GRAPHITE DIAMOND CUT | Racing | 8027529069396 | OZ | 12,67 |  |  | Serie L - ext.diam.75 mm | 567x567x274 | 1 | 075-142 | e1*98/14*0157*01 | bar: Area 1
VOLKSWAGEN | PASSAT | PASSAT 3BG | 3BG | 11/2000 | 10/2005 | 5x112 | 57,06 | 600 | 1960 | 45 | M14x1,50 | 17 | LOUNGE 10 | 8x18 | 18,00 | 8,00 | W8503120454 | 1 |  |  |  | 5x112 |  | 35 | 81710451 | L | S17D36 | B | LB56 | TÜV |  |  | DK | YES |  |  | T | Teilegutachten (PB+VB) | 1 | No car modifications required | 225/40 R18---TVW039-245/35 R18---TVW039-255/35 R18-R--TVW039 | AfterMarket OZ | MAX 690 KG | MATT BLACK + DIAMOND-CUT | X-Line | 8027529047813 | OZ | 13,96 |  |  | Serie L - ext.diam.75 mm | 568x568x274 | 1 | 075-142 | e1*98/14*0157*01 | bar: Area 1
VOLKSWAGEN | PASSAT | PASSAT 3BG | 3BG | 11/2000 | 10/2005 | 5x112 | 57,06 | 600 | 1960 | 45 | M14x1,50 | 17 | LOUNGE 10 | 8x18 | 18,00 | 8,00 | W8503120475 | 1 |  |  |  | 5x112 |  | 35 | 81710451 | L | S17D36 | B | LB56 | TÜV |  |  | DK | YES |  |  | T | Teilegutachten (PB+VB) | 1 | No car modifications required | 225/40 R18---TVW039-245/35 R18---TVW039-255/35 R18-R--TVW039 | AfterMarket OZ | MAX 690 KG | METAL SILVER + DIAMOND CUT | X-Line | 8027529047820 | OZ | 13,96 |  |  | Serie L - ext.diam.75 mm | 568x568x274 | 1 | 075-142 | e1*98/14*0157*01 | bar: Area 1
VOLKSWAGEN | PASSAT | PASSAT 3BG | 3BG | 11/2000 | 10/2005 | 5x112 | 57,06 | 600 | 1960 | 45 | M14x1,50 | 17 | QUARANTA | 8x18 | 18,00 | 8,00 | W01856204G2 | 1 | S | 20100928 | 20101028 | 5x112 |  | 35 | 81710249 | L | S17D36 | B |  | TÜV |  |  | DK | YES |  |  | T | Teilegutachten (PB+VB) | 1 | No car modifications required | 225/40 R18---TVW039-245/35 R18---TVW039-255/35 R18-R--TVW039 | AfterMarket OZ | MAX 735 KG | GRIGIO CORSA DIAMANTATO | Via Veneto | 8027529053661 | OZ | 12,87 |  |  | Serie L - ext.diam.75 mm | 570x570x280 | 1 | 075-142 | e1*98/14*0157*01 | bar: Area 1
VOLKSWAGEN | PASSAT | PASSAT 3BG | 3BG | 11/2000 | 10/2005 | 5x112 | 57,06 | 600 | 1960 | 45 | M14x1,50 | 17 | SARDEGNA | 8x18 | 18,00 | 8,00 | W0176320422 | 1 |  |  |  | 5x112 |  | 35 | 81710249 | L | S17D36 | B | LB56 | TÜV |  |  | DK | YES |  |  | T | Teilegutachten (PB+VB) | 1 | No car modifications required | 225/40 R18---TVW039-245/35 R18---TVW039-255/35 R18-R--TVW039 | AfterMarket OZ | MAX 815 KG | MATT GRAPHIT SILVER | All-Terrain | 8027529046342 | OZ | 15,40 |  |  | Serie L - ext.diam.75 mm | 570x570x280 | 1 | 075-142 | e1*98/14*0157*01 | bar: Area 1
VOLKSWAGEN | PASSAT | PASSAT 3BG | 3BG | 11/2000 | 10/2005 | 5x112 | 57,06 | 600 | 1960 | 45 | M14x1,50 | 17 | SUPERTURISMO GT | 8x18 | 18,00 | 8,00 | W01669202P5 | 1 | S | 20121012 | 20121111 | 5x112 |  | 35 | 81710249 | L | S17D36 | B | LB56 | TÜV |  | VIA | DK | YES |  |  | T | Teilegutachten (PB+VB) | 1 | No car modifications required | 225/40 R18---TVW039-245/35 R18---TVW039-255/35 R18-R--TVW039 | AfterMarket OZ | MAX 650 KG | GRIGIO CORSA+BLACK LETTERING | Racing | 8027529081510 | OZ | 12,84 |  |  | Serie L - ext.diam.75 mm | 570x570x280 | 1 | 075-142 | e1*98/14*0157*01 | bar: Area 1
VOLKSWAGEN | PASSAT | PASSAT 3BG | 3BG | 11/2000 | 10/2005 | 5x112 | 57,06 | 600 | 1960 | 45 | M14x1,50 | 17 | SUPERTURISMO GT | 8x18 | 18,00 | 8,00 | W0166920279 | 1 | S | 20080624 | 20080724 | 5x112 |  | 35 | 81710249 | L | S17D36 | B | LB56 | TÜV |  | VIA | DK | YES |  |  | T | Teilegutachten (PB+VB) | 1 | No car modifications required | 225/40 R18---TVW039-245/35 R18---TVW039-255/35 R18-R--TVW039 | AfterMarket OZ | MAX 650 KG | MATT BLACK + RED LETTERING | Racing | 8027529000313 | OZ | 12,84 |  |  | Serie L - ext.diam.75 mm | 570x570x280 | 1 | 075-142 | e1*98/14*0157*01 | bar: Area 1
VOLKSWAGEN | PASSAT | PASSAT 3BG | 3BG | 11/2000 | 10/2005 | 5x112 | 57,06 | 600 | 1960 | 45 | M14x1,50 | 17 | SUPERTURISMO GT | 8x18 | 18,00 | 8,00 | W0166920282 | 1 | S | 20031020 | 20031119 | 5x112 |  | 35 | 81710249 | L | S17D36 | B | LB56 |  |  | VIA | DK | YES |  |  | T | Teilegutachten (PB+VB) | 1 | No car modifications required | 225/40 R18---TVW039-245/35 R18---TVW039-255/35 R18-R--TVW039 | AfterMarket OZ | MAX 650 KG | RACE SILVER + BLACK LETTERING | Racing | 8027529000320 | OZ | 8,86 |  |  | Serie L - ext.diam.75 mm | 570x570x280 | 1 | 075-142 | e1*98/14*0157*01 | bar: Area 1
VOLKSWAGEN | PASSAT | PASSAT 3BG | 3BG | 11/2000 | 10/2005 | 5x112 | 57,06 | 600 | 1960 | 45 | M14x1,50 | 17 | SUPERTURISMO LM | 8x18 | 18,00 | 8,00 | W0185420519 | 1 |  |  |  | 5x112 |  | 35 | 81710249 | L | S17D36 | B | LB56 | TÜV |  |  | DK | YES |  |  | T | Teilegutachten (PB+VB) | 1 | No car modifications required | 225/40 R18---TVW039-245/35 R18---TVW039-255/35 R18-R--TVW039 | AfterMarket OZ | MAX 690 KG | MATT RACE SILVER + BLACK LETTERING | Racing | 8027529043464 | OZ | 11,96 |  |  | Serie L - ext.diam.75 mm | 570x570x280 | 1 | 075-142 | e1*98/14*0157*01 | bar: Area 1
VOLKSWAGEN | PASSAT | PASSAT 3BG | 3BG | 11/2000 | 10/2005 | 5x112 | 57,06 | 600 | 1960 | 45 | M14x1,50 | 17 | SUPERTURISMO LM | 8x18 | 18,00 | 8,00 | W0185420546 | 1 |  |  |  | 5x112 |  | 35 | 81710249 | L | S17D36 | B | LB56 | TÜV |  |  | DK | YES |  |  | T | Teilegutachten (PB+VB) | 1 | No car modifications required | 225/40 R18---TVW039-245/35 R18---TVW039-255/35 R18-R--TVW039 | AfterMarket OZ | MAX 690 KG | MATT GRAPHITE + SILVER LETTERING | Racing | 8027529043471 | OZ | 11,96 |  |  | Serie L - ext.diam.75 mm | 570x570x280 | 1 | 075-142 | e1*98/14*0157*01 | bar: Area 1
VOLKSWAGEN | PASSAT | PASSAT 3BG | 3BG | 11/2000 | 10/2005 | 5x112 | 57,06 | 600 | 1960 | 45 | M14x1,50 | 17 | ULTRALEGGERA | 8x18 | 18,00 | 8,00 | W0171220222 | 1 |  |  |  | 5x112 |  | 35 | 81710249 | L | S17D36 | B | LB56 | TÜV |  |  | DK | YES |  |  | T | Teilegutachten (PB+VB) | 1 | No car modifications required | 225/40 R18---TVW039-245/35 R18---TVW039-255/35 R18-R--TVW039 | AfterMarket OZ | MAX 675 KG | MATT GRAPHIT SILVER | Racing | 8027529001853 | OZ | 10,19 |  |  | Serie L - ext.diam.75 mm | 570x570x280 | 1 | 075-142 | e1*98/14*0157*01 | bar: Area 1
VOLKSWAGEN | PASSAT | PASSAT 3BG | 3BG | 11/2000 | 10/2005 | 5x112 | 57,06 | 600 | 1960 | 45 | M14x1,50 | 17 | ULTRALEGGERA | 8x18 | 18,00 | 8,00 | W0171220253 | 1 | S | 20061026 | 20061125 | 5x112 |  | 35 | 81710249 | L | S17D36 | B | LB56 | TÜV |  |  | DK | YES |  |  | T | Teilegutachten (PB+VB) | 1 | No car modifications required | 225/40 R18---TVW039-245/35 R18---TVW039-255/35 R18-R--TVW039 | AfterMarket OZ | MAX 675 KG | MATT BLACK | Racing | 8027529001860 | OZ | 10,19 |  |  | Serie L - ext.diam.75 mm | 570x570x280 | 1 | 075-142 | e1*98/14*0157*01 | bar: Area 1
VOLKSWAGEN | PASSAT | PASSAT 3BG | 3BG | 11/2000 | 10/2005 | 5x112 | 57,06 | 600 | 1960 | 45 | M14x1,50 | 17 | ULTRALEGGERA | 8x18 | 18,00 | 8,00 | W0171220261 | 1 | S | 20051003 | 20051102 | 5x112 |  | 35 | 81710249 | L | S17D36 | B | LB56 | TÜV |  |  | DK | YES |  |  | T | Teilegutachten (PB+VB) | 1 | No car modifications required | 225/40 R18---TVW039-245/35 R18---TVW039-255/35 R18-R--TVW039 | AfterMarket OZ | MAX 675 KG | CHRYSTAL TITANIUM | Racing | 8027529001877 | OZ | 10,19 |  |  | Serie L - ext.diam.75 mm | 570x570x280 | 1 | 075-142 | e1*98/14*0157*01 | bar: Area 1
VOLKSWAGEN | PASSAT | PASSAT 3BG | 3BG | 11/2000 | 10/2005 | 5x112 | 57,06 | 600 | 1960 | 45 | M14x1,50 | 17 | VERSILIA | 8x18 | 18,00 | 8,00 | W01815204N6 | 1 |  |  |  | 5x112 |  | 35 | 81710249 | L | S17D36 | B | LB56 | TÜV |  |  | DK | YES |  |  | T | Teilegutachten (PB+VB) | 1 | No car modifications required | 225/40 R18---TVW039-245/35 R18---TVW039-255/35 R18-R--TVW039 | AfterMarket OZ | MAX 760 KG | MATT RACE SILVER | All-Terrain | 8027529052220 | OZ | 14,77 |  |  | Serie L - ext.diam.75 mm | 570x570x280 | 1 | 075-142 | e1*98/14*0157*01 | bar: Area 1
VOLKSWAGEN | PASSAT | PASSAT 3BG | 3BG | 11/2000 | 10/2005 | 5x112 | 57,06 | 600 | 1960 | 45 | M14x1,50 | 17 | VERSILIA | 8x18 | 18,00 | 8,00 | W0181520454 | 1 | S | 20080904 | 20081004 | 5x112 |  | 35 | 81710249 | L | S17D36 | B | LB56 | TÜV |  |  | DK | YES |  |  | T | Teilegutachten (PB+VB) | 1 | No car modifications required | 225/40 R18---TVW039-245/35 R18---TVW039-255/35 R18-R--TVW039 | AfterMarket OZ | MAX 760 KG | MATT BLACK + DIAMOND-CUT | All-Terrain | 8027529031218 | OZ | 14,80 |  |  | Serie L - ext.diam.75 mm | 570x570x280 | 1 | 075-142 | e1*98/14*0157*01 | bar: Area 1
VOLKSWAGEN | PASSAT | PASSAT 3BG | 3BG | 11/2000 | 10/2005 | 5x112 | 57,06 | 600 | 1960 | 45 | M14x1,50 | 17 | VITTORIA | 8x18 | 18,00 | 8,00 | W0188520173 | 1 | S | 20110913 | 20111013 | 5x112 |  | 35 | 81710451 | L | S17D36 | B |  | TÜV |  |  | DK | YES |  |  | T | Teilegutachten (PB+VB) | 1 | No car modifications required | 225/40 R18---TVW039-245/35 R18---TVW039-255/35 R18-R--TVW039 | AfterMarket OZ | MAX 750 KG | MATT DARK GRAPHITE | Via Veneto | 8027529069723 | OZ | 13,39 |  |  | Serie L - ext.diam.75 mm | 567x567x274 | 1 | 075-142 | e1*98/14*0157*01 | bar: Area 1
VOLKSWAGEN | PASSAT | PASSAT 3BG | 3BG | 11/2000 | 10/2005 | 5x112 | 57,06 | 600 | 1960 | 45 | M14x1,50 | 17 | WAVE | 8x18 | 18,00 | 8,00 | W8501820254 | 1 |  |  |  | 5x112 |  | 35 | 81710249 | L | S17D36 | B | LB56 | TÜV |  |  | DK | YES |  |  | T | Teilegutachten (PB+VB) | 1 | No car modifications required | 225/40 R18---TVW039-245/35 R18---TVW039-255/35 R18-R--TVW039 | AfterMarket OZ | MAX 690 KG | MATT BLACK + DIAMOND-CUT | X-Line | 8027529045680 | OZ | 13,46 |  |  | Serie L - ext.diam.75 mm | 568x568x274 | 1 | 075-142 | e1*98/14*0157*01 | bar: Area 1
VOLKSWAGEN | PASSAT | PASSAT 3BG | 3BG | 11/2000 | 10/2005 | 5x112 | 57,06 | 600 | 1960 | 45 | M14x1,50 | 17 | X5B | 8x18 | 18,00 | 8,00 | W85064202N5 | 1 |  |  |  | 5x112 |  | 35 | 81710451 | L | S17D36 | B |  |  | KBA |  | DK | YES |  |  | K | KBA (ABE+VB) | 1 | No car modifications required | 225/40 R18---TVW039-245/35 R18---TVW039-255/35 R18-R--TVW039 | AfterMarket OZ | MAX 730 KG | MATT GRAPHITE DIAMOND CUT | X-Line | 8027529078008 | OZ | 13,84 |  |  | Serie L - ext.diam.75 mm | 568x568x274 | 1 | 075-142 | e1*98/14*0157*01 | bar: Area 1
VOLKSWAGEN | PASSAT | PASSAT 3BG | 3BG | 11/2000 | 10/2005 | 5x112 | 57,06 | 600 | 1960 | 45 | M14x1,50 | 17 | FORMULA HLT | 9x18 | 18,00 | 9,00 | W01906201G1 | 1 | S | 20121011 | 20121110 | 5x112 |  | 35 | 81710451 | L | S17D36 | B |  |  |  |  | DK | YES | C0270 | REAR | N | No Certificate | 1 | No car modifications required | 225/40 R18---TCOMBI-245/35 R18---TCOMBI-255/35 R18-R--TVW064 | AfterMarket OZ | MAX 630 KG | GRIGIO CORSA | I-Tech | 8027529081930 | OZ | 11,93 |  |  | Serie L - ext.diam.75 mm | 567x567x299 | 1 | 075-142 | e1*98/14*0157*01 | bar: Area 1
VOLKSWAGEN | PASSAT | PASSAT 3BG | 3BG | 11/2000 | 10/2005 | 5x112 | 57,06 | 600 | 1960 | 45 | M14x1,50 | 17 | DAVID | 8x19 | 19,00 | 8,00 | W01870203N5 | 1 |  |  |  | 5x112 |  | 35 | 81710451 | L | S17D36 | B |  | TÜV |  |  | DK | YES |  |  | T | Teilegutachten (PB+VB) | 1 | No car modifications required | 225/35 R19--- | AfterMarket OZ | MAX 690 KG | MATT GRAPHITE DIAMOND CUT | Via Veneto | 8027529053432 | OZ | 14,32 |  |  | Serie L - ext.diam.75 mm | 592x592x274 | 1 | 075-142 | e1*98/14*0157*01 | bar: Area 1
VOLKSWAGEN | PASSAT | PASSAT 3BG | 3BG | 11/2000 | 10/2005 | 5x112 | 57,06 | 600 | 1960 | 45 | M14x1,50 | 17 | ENERGY | 8x19 | 19,00 | 8,00 | W8503420154 | 1 |  |  |  | 5x112 |  | 35 | 81710249 | L | S17D36 | B | LB56 | TÜV |  |  | DK | YES |  |  | T | Teilegutachten (PB+VB) | 1 | No car modifications required | 225/35 R19--- | AfterMarket OZ | MAX 720 KG | MATT BLACK + DIAMOND-CUT | X-Line | 8027529045833 | OZ | 14,50 |  |  | Serie L - ext.diam.75 mm | 593x593x274 | 1 | 075-142 | e1*98/14*0157*01 | bar: Area 1
VOLKSWAGEN | PASSAT | PASSAT 3BG | 3BG | 11/2000 | 10/2005 | 5x112 | 57,06 | 600 | 1960 | 45 | M14x1,50 | 17 | ITALIA 150 | 8x19 | 19,00 | 8,00 | W01889203R4 | 1 |  |  |  | 5x112 |  | 35 | 81710451 | L | S17D36 | B |  | TÜV |  |  | DK | YES |  |  | T | Teilegutachten (PB+VB) | 1 | No car modifications required | 225/35 R19--- | AfterMarket OZ | MAX 750 KG | MATT RACE SILVER DIAMOND CUT | Racing | 8027529070347 | OZ | 13,31 |  |  | Serie L - ext.diam.75 mm | 592x592x274 | 1 | 075-142 | e1*98/14*0157*01 | bar: Area 1
VOLKSWAGEN | PASSAT | PASSAT 3BG | 3BG | 11/2000 | 10/2005 | 5x112 | 57,06 | 600 | 1960 | 45 | M14x1,50 | 17 | ITALIA 150 | 8x19 | 19,00 | 8,00 | W0188920349 | 1 |  |  |  | 5x112 |  | 35 | 81710451 | L | S17D36 | B |  | TÜV |  |  | DK | YES |  |  | T | Teilegutachten (PB+VB) | 1 | No car modifications required | 225/35 R19--- | AfterMarket OZ | MAX 750 KG | MATT DARK GRAPHITE DIAMOND CUT | Racing | 8027529070330 | OZ | 13,31 |  |  | Serie L - ext.diam.75 mm | 592x592x274 | 1 | 075-142 | e1*98/14*0157*01 | bar: Area 1
VOLKSWAGEN | PASSAT | PASSAT 3BG | 3BG | 11/2000 | 10/2005 | 5x112 | 57,06 | 600 | 1960 | 45 | M14x1,50 | 17 | LOUNGE 10 | 8x19 | 19,00 | 8,00 | W8505520254 | 1 | S | 20110726 | 20110825 | 5x112 |  | 35 | 81710451 | L | S17D36 | B |  | TÜV |  |  | DK | YES |  |  | T | Teilegutachten (PB+VB) | 1 | No car modifications required | 225/35 R19--- | AfterMarket OZ | MAX 750 KG | MATT BLACK + DIAMOND-CUT | X-Line | 8027529066036 | OZ | 14,31 |  |  | Serie L - ext.diam.75 mm | 593x593x274 | 1 | 075-142 | e1*98/14*0157*01 | bar: Area 1
VOLKSWAGEN | PASSAT | PASSAT 3BG | 3BG | 11/2000 | 10/2005 | 5x112 | 57,06 | 600 | 1960 | 45 | M14x1,50 | 17 | LOUNGE 10 | 8x19 | 19,00 | 8,00 | W8505520275 | 1 | S | 20110726 | 20110825 | 5x112 |  | 35 | 81710451 | L | S17D36 | B |  | TÜV |  |  | DK | YES |  |  | T | Teilegutachten (PB+VB) | 1 | No car modifications required | 225/35 R19--- | AfterMarket OZ | MAX 750 KG | METAL SILVER + DIAMOND CUT | X-Line | 8027529066043 | OZ | 14,31 |  |  | Serie L - ext.diam.75 mm | 593x593x274 | 1 | 075-142 | e1*98/14*0157*01 | bar: Area 1
VOLKSWAGEN | PASSAT | PASSAT 3BG | 3BG | 11/2000 | 10/2005 | 5x112 | 57,06 | 600 | 1960 | 45 | M14x1,50 | 17 | SUPERTURISMO GT | 8x19 | 19,00 | 8,00 | W01690201P5 | 1 | S | 20121012 | 20121111 | 5x112 |  | 35 | 81710249 | L | S17D36 | B | LB56 | TÜV |  |  | DK | YES |  |  | T | Teilegutachten (PB+VB) | 1 | No car modifications required | 225/35 R19--- | AfterMarket OZ | MAX 705 KG | GRIGIO CORSA+BLACK LETTERING | Racing | 8027529081749 | OZ | 13,82 |  |  | Serie L - ext.diam.75 mm | 592x592x274 | 1 | 075-142 | e1*98/14*0157*01 | bar: Area 1
VOLKSWAGEN | PASSAT | PASSAT 3BG | 3BG | 11/2000 | 10/2005 | 5x112 | 57,06 | 600 | 1960 | 45 | M14x1,50 | 17 | SUPERTURISMO GT | 8x19 | 19,00 | 8,00 | W0169020179 | 1 | S | 20080709 | 20080808 | 5x112 |  | 35 | 81710249 | L | S17D36 | B | LB56 | TÜV |  |  | DK | YES |  |  | T | Teilegutachten (PB+VB) | 1 | No car modifications required | 225/35 R19--- | AfterMarket OZ | MAX 705 KG | MATT BLACK + RED LETTERING | Racing | 8027529001174 | OZ | 13,82 |  |  | Serie L - ext.diam.75 mm | 592x592x274 | 1 | 075-142 | e1*98/14*0157*01 | bar: Area 1
VOLKSWAGEN | PASSAT | PASSAT 3BG | 3BG | 11/2000 | 10/2005 | 5x112 | 57,06 | 600 | 1960 | 45 | M14x1,50 | 17 | SUPERTURISMO GT | 8x19 | 19,00 | 8,00 | W0169020182 | 1 | S | 20040914 | 20041014 | 5x112 |  | 35 | 81710249 | L | S17D36 | B | LB56 | TÜV |  |  | DK | YES |  |  | T | Teilegutachten (PB+VB) | 1 | No car modifications required | 225/35 R19--- | AfterMarket OZ | MAX 705 KG | RACE SILVER + BLACK LETTERING | Racing | 8027529001181 | OZ | 13,82 |  |  | Serie L - ext.diam.75 mm | 592x592x274 | 1 | 075-142 | e1*98/14*0157*01 | bar: Area 1
VOLKSWAGEN | PASSAT | PASSAT 3BG | 3BG | 11/2000 | 10/2005 | 5x112 | 57,06 | 600 | 1960 | 45 | M14x1,50 | 17 | ULTRALEGGERA HLT | 8x19 | 19,00 | 8,00 | W01713201AN6 | 3 | S | 20120302 | 20120401 | 5x112 |  | 35 | 81710261 | XL | S17D36 | B | LB56 | TÜV |  |  | DK | YES |  |  | T | Teilegutachten (PB+VB) | 1 | No car modifications required | 225/35 R19--- | AfterMarket OZ | MAX 680 KG | MATT RACE SILVER | I-Tech | 8027529073195 | OZ | 11,04 |  |  | Serie XL - ext.diam.79 mm | 592x592x274 | 1 | 075-142 | e1*98/14*0157*01 | bar: Area 1
VOLKSWAGEN | PASSAT | PASSAT 3BG | 3BG | 11/2000 | 10/2005 | 5x112 | 57,06 | 600 | 1960 | 45 | M14x1,50 | 17 | ULTRALEGGERA HLT | 8x19 | 19,00 | 8,00 | W01713201AP3 | 3 | S | 20121203 | 20130102 | 5x112 |  | 35 | 81710261 | XL | S17D36 | B | LB56 | TÜV |  |  | DK | YES |  |  | T | Teilegutachten (PB+VB) | 1 | No car modifications required | 225/35 R19--- | AfterMarket OZ | MAX 680 KG | ACID GREEN | I-Tech | 8027529083798 | OZ | 11,04 |  |  | Serie XL - ext.diam.79 mm | 592x592x274 | 1 | 075-142 | e1*98/14*0157*01 | bar: Area 1
VOLKSWAGEN | PASSAT | PASSAT 3BG | 3BG | 11/2000 | 10/2005 | 5x112 | 57,06 | 600 | 1960 | 45 | M14x1,50 | 17 | ULTRALEGGERA HLT | 8x19 | 19,00 | 8,00 | W01713201A22 | 3 | S | 20120302 | 20120401 | 5x112 |  | 35 | 81710261 | XL | S17D36 | B | LB56 | TÜV |  |  | DK | YES |  |  | T | Teilegutachten (PB+VB) | 1 | No car modifications required | 225/35 R19--- | AfterMarket OZ | MAX 680 KG | MATT GRAPHIT SILVER | I-Tech | 8027529073188 | OZ | 11,04 |  |  | Serie XL - ext.diam.79 mm | 592x592x274 | 1 | 075-142 | e1*98/14*0157*01 | bar: Area 1
VOLKSWAGEN | PASSAT | PASSAT 3BG | 3BG | 11/2000 | 10/2005 | 5x112 | 57,06 | 600 | 1960 | 45 | M14x1,50 | 17 | ULTRALEGGERA HLT | 8x19 | 19,00 | 8,00 | W01713201A30 | 3 | S | 20120302 | 20120401 | 5x112 |  | 35 | 81710261 | XL | S17D36 | B | LB56 | TÜV |  |  | DK | YES |  |  | T | Teilegutachten (PB+VB) | 1 | No car modifications required | 225/35 R19--- | AfterMarket OZ | MAX 680 KG | WHITE | I-Tech | 8027529073140 | OZ | 11,04 |  |  | Serie XL - ext.diam.79 mm | 592x592x274 | 1 | 075-142 | e1*98/14*0157*01 | bar: Area 1
VOLKSWAGEN | PASSAT | PASSAT 3BG | 3BG | 11/2000 | 10/2005 | 5x112 | 57,06 | 600 | 1960 | 45 | M14x1,50 | 17 | ULTRALEGGERA HLT | 8x19 | 19,00 | 8,00 | W01713201A53 | 1 | S | 20120302 | 20120401 | 5x112 |  | 35 | 81710261 | XL | S17D36 | B | LB56 | TÜV |  |  | DK | YES |  |  | T | Teilegutachten (PB+VB) | 1 | No car modifications required | 225/35 R19--- | AfterMarket OZ | MAX 680 KG | MATT BLACK | I-Tech | 8027529073133 | OZ | 10,99 |  |  | Serie XL - ext.diam.79 mm | 592x592x274 | 1 | 075-142 | e1*98/14*0157*01 | bar: Area 1
VOLKSWAGEN | PASSAT | PASSAT 3BG | 3BG | 11/2000 | 10/2005 | 5x112 | 57,06 | 600 | 1960 | 45 | M14x1,50 | 17 | ULTRALEGGERA HLT | 8x19 | 19,00 | 8,00 | W01713201A71 | 3 | S | 20120302 | 20120401 | 5x112 |  | 35 | 81710261 | XL | S17D36 | B | LB56 | TÜV |  |  | DK | YES |  |  | T | Teilegutachten (PB+VB) | 1 | No car modifications required | 225/35 R19--- | AfterMarket OZ | MAX 680 KG | ORANGE | I-Tech | 8027529073164 | OZ | 11,04 |  |  | Serie XL - ext.diam.79 mm | 592x592x274 | 1 | 075-142 | e1*98/14*0157*01 | bar: Area 1
VOLKSWAGEN | PASSAT | PASSAT 3BG | 3BG | 11/2000 | 10/2005 | 5x112 | 57,06 | 600 | 1960 | 45 | M14x1,50 | 17 | ULTRALEGGERA HLT | 8x19 | 19,00 | 8,00 | W01713201A76 | 3 | S | 20120302 | 20120401 | 5x112 |  | 35 | 81710261 | XL | S17D36 | B | LB56 | TÜV |  |  | DK | YES |  |  | T | Teilegutachten (PB+VB) | 1 | No car modifications required | 225/35 R19--- | AfterMarket OZ | MAX 680 KG | RACE GOLD | I-Tech | 8027529073171 | OZ | 11,04 |  |  | Serie XL - ext.diam.79 mm | 592x592x274 | 1 | 075-142 | e1*98/14*0157*01 | bar: Area 1
VOLKSWAGEN | PASSAT | PASSAT 3BG | 3BG | 11/2000 | 10/2005 | 5x112 | 57,06 | 600 | 1960 | 45 | M14x1,50 | 17 | ULTRALEGGERA HLT | 8x19 | 19,00 | 8,00 | W01713201A84 | 3 | S | 20120302 | 20120401 | 5x112 |  | 35 | 81710261 | XL | S17D36 | B | LB56 | TÜV |  |  | DK | YES |  |  | T | Teilegutachten (PB+VB) | 1 | No car modifications required | 225/35 R19--- | AfterMarket OZ | MAX 680 KG | RED | I-Tech | 8027529073157 | OZ | 11,04 |  |  | Serie XL - ext.diam.79 mm | 592x592x274 | 1 | 075-142 | e1*98/14*0157*01 | bar: Area 1
VOLKSWAGEN | PASSAT | PASSAT 3BG | 3BG | 11/2000 | 10/2005 | 5x112 | 57,06 | 600 | 1960 | 45 | M14x1,50 | 17 | VERSILIA | 8x19 | 19,00 | 8,00 | W01840201N6 | 1 |  |  |  | 5x112 |  | 35 | 81710249 | L | S17D36 | B | LB56 | TÜV |  |  | DK | YES |  |  | T | Teilegutachten (PB+VB) | 1 | No car modifications required | 225/35 R19--- | AfterMarket OZ | MAX 775 KG | MATT RACE SILVER | All-Terrain | 8027529052282 | OZ | 16,42 |  |  | Serie L - ext.diam.75 mm | 592x592x274 | 1 | 075-142 | e1*98/14*0157*01 | bar: Area 1
VOLKSWAGEN | PASSAT | PASSAT 3BG | 3BG | 11/2000 | 10/2005 | 5x112 | 57,06 | 600 | 1960 | 45 | M14x1,50 | 17 | VERSILIA | 8x19 | 19,00 | 8,00 | W0184020154 | 1 |  |  |  | 5x112 |  | 35 | 81710249 | L | S17D36 | B | LB56 | TÜV |  |  | DK | YES |  |  | T | Teilegutachten (PB+VB) | 1 | No car modifications required | 225/35 R19--- | AfterMarket OZ | MAX 775 KG | MATT BLACK + DIAMOND-CUT | All-Terrain | 8027529039375 | OZ | 16,42 |  |  | Serie L - ext.diam.75 mm | 592x592x274 | 1 | 075-142 | e1*98/14*0157*01 | bar: Area 1
VOLKSWAGEN | PASSAT | PASSAT 3BG | 3BG | 11/2000 | 10/2005 | 5x112 | 57,06 | 600 | 1960 | 45 | M14x1,50 | 17 | X5B | 8x19 | 19,00 | 8,00 | W85069201N5 | 1 | S | 20121005 | 20121104 | 5x112 |  | 35 | 81710451 | L | S17D36 | B |  |  |  |  | DK | YES |  |  | T | Teilegutachten (PB+VB) | 1 | No car modifications required | 225/35 R19--- | AfterMarket OZ | MAX 730 KG | MATT GRAPHITE DIAMOND CUT | X-Line | 8027529079838 | OZ | 14,01 |  |  | Serie L - ext.diam.75 mm | 593x593x274 | 1 | 075-142 | e1*98/14*0157*01 | bar: Area 1
VOLKSWAGEN | PASSAT | PASSAT 3BG | 3BG | 11/2000 | 10/2005 | 5x112 | 57,06 | 600 | 1960 | 45 | M14x1,50 | 17 | VITTORIA | 8½x19 | 19,00 | 8,50 | W0188220073 | 1 | S | 20110913 | 20111013 | 5x112 |  | 30 | 81710451 | L | S17D36 | B |  | TÜV |  |  |  | YES |  |  | T | Teilegutachten (PB+VB) | 2 | Mods can be necessary to car | 225/35 R19-F--TCOMBI-235/35 R19---TCOMBI-255/30 R19-R--TCOMBI | AfterMarket OZ | MAX 730 KG | MATT DARK GRAPHITE | Via Veneto | 8027529069655 | OZ | 14,46 |  |  | Serie L - ext.diam.75 mm | 592x592x286 | 1 | 075-142 | e1*98/14*0157*01 | bar: Area 1
VOLKSWAGEN | PASSAT | PASSAT 3BG | 3BG | 11/2000 | 10/2005 | 5x112 | 57,06 | 600 | 1960 | 45 | M14x1,50 | 17 | CORTINA | 9x19 | 19,00 | 9,00 | W0188720049 | 1 |  |  |  | 5x112 |  | 30 | 81710535 | XL | S17D36 | B |  | TÜV |  |  | DK | YES |  |  | T | Teilegutachten (PB+VB) | 2 | Mods can be necessary to car | 225/35 R19--- | AfterMarket OZ | MAX 850 KG | MATT DARK GRAPHITE DIAMOND CUT | All-Terrain | 8027529070460 | OZ | 16,03 |  |  | Serie XL - ext.diam.79 mm | 592x592x312 | 1 | 075-142 | e1*98/14*0157*01 | bar: Area 1
VOLKSWAGEN | PASSAT | PASSAT 3BG | 3BG | 11/2000 | 10/2005 | 5x112 | 57,06 | 600 | 1960 | 45 | M14x1,50 | 17 | CORTINA | 9x19 | 19,00 | 9,00 | W0188720053 | 1 |  |  |  | 5x112 |  | 30 | 81710535 | XL | S17D36 | B |  | TÜV |  |  | DK | YES |  |  | T | Teilegutachten (PB+VB) | 2 | Mods can be necessary to car | 225/35 R19--- | AfterMarket OZ | MAX 850 KG | MATT BLACK | All-Terrain | 8027529070477 | OZ | 16,43 |  |  | Serie XL - ext.diam.79 mm | 592x592x312 | 1 | 075-142 | e1*98/14*0157*01 | bar: Area 1
VOLKSWAGEN | PASSAT | PASSAT 3BG | 3BG | 11/2000 | 10/2005 | 5x112 | 57,06 | 600 | 1960 | 45 | M14x1,50 | 17 | SARDEGNA | 9x19 | 19,00 | 9,00 | W0176620222 | 1 |  |  |  | 5x112 |  | 35 | 81710261 | XL | S17D36 | B | LB56 | TÜV |  |  | DK | YES | C0270 | REAR | T | Teilegutachten (PB+VB) | 2 | Mods can be necessary to car | 225/35 R19--- | AfterMarket OZ | MAX 950 KG | MATT GRAPHIT SILVER | All-Terrain | 8027529046373 | OZ | 17,65 |  |  | Serie XL - ext.diam.79 mm | 592x592x312 | 1 | 075-142 | e1*98/14*0157*01 | bar: Area 1
VOLKSWAGEN | PASSAT | PASSAT 3BG | 3BG | 11/2000 | 10/2005 | 5x112 | 57,06 | 600 | 1960 | 45 | M14x1,50 | 17 | ULTRALEGGERA HLT | 9x19 | 19,00 | 9,00 | W01804201N6 | 3 | S | 20110912 | 20111012 | 5x112 |  | 30 | 81710249 | L | S17D36 | B | LB56 | TÜV |  |  |  | YES |  |  | T | Teilegutachten (PB+VB) | 2 | Mods can be necessary to car | 225/35 R19--- | AfterMarket OZ | MAX 695 KG | MATT RACE SILVER | I-Tech | 8027529068993 | OZ | 10,54 |  |  | Serie L - ext.diam.75 mm | 592x592x312 | 1 | 075-142 | e1*98/14*0157*01 | bar: Area 1
VOLKSWAGEN | PASSAT | PASSAT 3BG | 3BG | 11/2000 | 10/2005 | 5x112 | 57,06 | 600 | 1960 | 45 | M14x1,50 | 17 | ULTRALEGGERA HLT | 9x19 | 19,00 | 9,00 | W0180420122 | 3 | S | 20110912 | 20111012 | 5x112 |  | 30 | 81710249 | L | S17D36 | B | LB56 | TÜV |  |  |  | YES |  |  | T | Teilegutachten (PB+VB) | 2 | Mods can be necessary to car | 225/35 R19--- | AfterMarket OZ | MAX 695 KG | MATT GRAPHIT SILVER | I-Tech | 8027529068986 | OZ | 10,54 |  |  | Serie L - ext.diam.75 mm | 592x592x312 | 1 | 075-142 | e1*98/14*0157*01 | bar: Area 1
VOLKSWAGEN | PASSAT | PASSAT 3BG | 3BG | 11/2000 | 10/2005 | 5x112 | 57,06 | 600 | 1960 | 45 | M14x1,50 | 17 | ULTRALEGGERA HLT | 9x19 | 19,00 | 9,00 | W0180420130 | 3 | S | 20110912 | 20111012 | 5x112 |  | 30 | 81710249 | L | S17D36 | B | LB56 | TÜV |  |  |  | YES |  |  | T | Teilegutachten (PB+VB) | 2 | Mods can be necessary to car | 225/35 R19--- | AfterMarket OZ | MAX 695 KG | WHITE | I-Tech | 8027529068948 | OZ | 10,54 |  |  | Serie L - ext.diam.75 mm | 592x592x312 | 1 | 075-142 | e1*98/14*0157*01 | bar: Area 1
VOLKSWAGEN | PASSAT | PASSAT 3BG | 3BG | 11/2000 | 10/2005 | 5x112 | 57,06 | 600 | 1960 | 45 | M14x1,50 | 17 | ULTRALEGGERA HLT | 9x19 | 19,00 | 9,00 | W0180420153 | 3 | S | 20110912 | 20111012 | 5x112 |  | 30 | 81710249 | L | S17D36 | B | LB56 | TÜV |  |  |  | YES |  |  | T | Teilegutachten (PB+VB) | 2 | Mods can be necessary to car | 225/35 R19--- | AfterMarket OZ | MAX 695 KG | MATT BLACK | I-Tech | 8027529068931 | OZ | 10,54 |  |  | Serie L - ext.diam.75 mm | 592x592x312 | 1 | 075-142 | e1*98/14*0157*01 | bar: Area 1
VOLKSWAGEN | PASSAT | PASSAT 3BG | 3BG | 11/2000 | 10/2005 | 5x112 | 57,06 | 600 | 1960 | 45 | M14x1,50 | 17 | ULTRALEGGERA HLT | 9x19 | 19,00 | 9,00 | W0180420171 | 3 | S | 20110912 | 20111012 | 5x112 |  | 30 | 81710249 | L | S17D36 | B | LB56 | TÜV |  |  |  | YES |  |  | T | Teilegutachten (PB+VB) | 2 | Mods can be necessary to car | 225/35 R19--- | AfterMarket OZ | MAX 695 KG | ORANGE | I-Tech | 8027529068962 | OZ | 10,54 |  |  | Serie L - ext.diam.75 mm | 592x592x312 | 1 | 075-142 | e1*98/14*0157*01 | bar: Area 1
VOLKSWAGEN | PASSAT | PASSAT 3BG | 3BG | 11/2000 | 10/2005 | 5x112 | 57,06 | 600 | 1960 | 45 | M14x1,50 | 17 | ULTRALEGGERA HLT | 9x19 | 19,00 | 9,00 | W0180420176 | 3 | S | 20110912 | 20111012 | 5x112 |  | 30 | 81710249 | L | S17D36 | B | LB56 | TÜV |  |  |  | YES |  |  | T | Teilegutachten (PB+VB) | 2 | Mods can be necessary to car | 225/35 R19--- | AfterMarket OZ | MAX 695 KG | RACE GOLD | I-Tech | 8027529068979 | OZ | 10,54 |  |  | Serie L - ext.diam.75 mm | 592x592x312 | 1 | 075-142 | e1*98/14*0157*01 | bar: Area 1
VOLKSWAGEN | PASSAT | PASSAT 3BG | 3BG | 11/2000 | 10/2005 | 5x112 | 57,06 | 600 | 1960 | 45 | M14x1,50 | 17 | ULTRALEGGERA HLT | 9x19 | 19,00 | 9,00 | W0180420184 | 3 | S | 20110912 | 20111012 | 5x112 |  | 30 | 81710249 | L | S17D36 | B | LB56 | TÜV |  |  |  | YES |  |  | T | Teilegutachten (PB+VB) | 2 | Mods can be necessary to car | 225/35 R19--- | AfterMarket OZ | MAX 695 KG | RED | I-Tech | 8027529068955 | OZ | 10,54 |  |  | Serie L - ext.diam.75 mm | 592x592x312 | 1 | 075-142 | e1*98/14*0157*01 | bar: Area 1
VOLKSWAGEN | PASSAT | PASSAT 3BG | 3BG | 11/2000 | 10/2005 | 5x112 | 57,06 | 600 | 1960 | 45 | M14x1,50 | 17 | VERSILIA | 9x19 | 19,00 | 9,00 | W01841200N6 | 1 |  |  |  | 5x112 |  | 35 | 81710249 | L | S17D36 | B | LB56 | TÜV |  |  | DK | YES | C0270 | REAR | T | Teilegutachten (PB+VB) | 2 | Mods can be necessary to car | 225/35 R19--- | AfterMarket OZ | MAX 875 KG | MATT RACE SILVER | All-Terrain | 8027529052343 | OZ | 17,93 |  |  | Serie L - ext.diam.75 mm | 592x592x312 | 1 | 075-142 | e1*98/14*0157*01 | bar: Area 1
VOLKSWAGEN | PASSAT | PASSAT 3BG | 3BG | 11/2000 | 10/2005 | 5x112 | 57,06 | 600 | 1960 | 45 | M14x1,50 | 17 | VERSILIA | 9x19 | 19,00 | 9,00 | W0184120054 | 1 |  |  |  | 5x112 |  | 35 | 81710249 | L | S17D36 | B | LB56 | TÜV |  |  | DK | YES | C0270 | REAR | T | Teilegutachten (PB+VB) | 2 | Mods can be necessary to car | 225/35 R19--- | AfterMarket OZ | MAX 875 KG | MATT BLACK + DIAMOND-CUT | All-Terrain | 8027529038064 | OZ | 17,93 |  |  | Serie L - ext.diam.75 mm | 592x592x312 | 1 | 075-142 | e1*98/14*0157*01 | bar: Area 1
VOLKSWAGEN | PASSAT | PASSAT 3BG | 3BG | 11/2000 | 10/2005 | 5x112 | 57,06 | 600 | 1960 | 45 | M14x1,50 | 17 | X5B | 9x19 | 19,00 | 9,00 | W85070200N5 | 1 | S | 20121005 | 20121104 | 5x112 |  | 29 | 81710451 | L | S17D36 | B | [5 empty] | YES |  |  | T | Teilegutachten (PB+VB) | 2 | Mods can be necessary to car | 225/35 R19--- | AfterMarket OZ | MAX 730 KG | MATT GRAPHITE DIAMOND CUT | X-Line | 8027529079883 | OZ | 14,51 |  |  | Serie L - ext.diam.75 mm | 593x593x300 | 1 | 075-142 | e1*98/14*0157*01 | bar: Area 1
VOLKSWAGEN | PASSAT | PASSAT 3BS | 3BS | 06/2001 | 10/2005 | 5x112 | 57,06 | 615 | 1960 | 45 | M14x1,50 | 17 | CANYON ST | 7½x17 | 17,00 | 7,50 | W0166020522 | 1 |  |  |  | 5x112 |  | 43 | 81710261 | XL | S17D36 | B | LB56 | TÜV |  | VIA | DK | YES |  |  | T | Teilegutachten (PB+VB) | 1 | No car modifications required | 205/50 R17----205/50 R17 M+S----215/45 R17----215/45 R17 M+S----225/45 R17----235/45 R17--- | AfterMarket OZ | MAX 725 KG | MATT GRAPHIT SILVER | All-Terrain | 8027529046328 | OZ | 13,52 |  |  | Serie XL - ext.diam.79 mm | 540x540x280 | 1 | 202 | e1*98/14*0173*00 | bar: Area 1
VOLKSWAGEN | PASSAT | PASSAT 3BS | 3BS | 06/2001 | 10/2005 | 5x112 | 57,06 | 615 | 1960 | 45 | M14x1,50 | 17 | DAVID | 7½x17 | 17,00 | 7,50 | W01871203N5 | 1 |  |  |  | 5x112 |  | 35 | 81710451 | L | S17D36 | B |  |  |  |  | DK | YES |  |  | K | KBA (ABE+VB) | 1 | No car modifications required | 205/50 R17----205/50 R17 M+S----215/45 R17----215/45 R17 M+S----225/45 R17----235/45 R17--- | AfterMarket OZ | MAX 690 KG | MATT GRAPHITE DIAMOND CUT | Via Veneto | 8027529053555 | OZ | 11,81 |  |  | Serie L - ext.diam.75 mm | 540x540x261 | 1 | 202 | e1*98/14*0173*00 | bar: Area 1
VOLKSWAGEN | PASSAT | PASSAT 3BS | 3BS | 06/2001 | 10/2005 | 5x112 | 57,06 | 615 | 1960 | 45 | M14x1,50 | 17 | EGO | 7½x17 | 17,00 | 7,50 | W8504920354 | 1 | S | 20110726 | 20110825 | 5x112 |  | 35 | 81710451 | L | S17D36 | B |  |  | KBA |  | DK | YES |  |  | K | KBA (ABE+VB) | 1 | No car modifications required | 205/50 R17----205/50 R17 M+S----215/45 R17----215/45 R17 M+S----225/45 R17----235/45 R17--- | AfterMarket OZ | MAX 690 KG | MATT BLACK + DIAMOND-CUT | X-Line | 8027529065664 | OZ | 11,06 |  |  | Serie L - ext.diam.75 mm | 542x542x261 | 1 | 202 | e1*98/14*0173*00 | bar: Area 1
VOLKSWAGEN | PASSAT | PASSAT 3BS | 3BS | 06/2001 | 10/2005 | 5x112 | 57,06 | 615 | 1960 | 45 | M14x1,50 | 17 | ENVY | 7½x17 | 17,00 | 7,50 | W8504420368 | 1 |  |  |  | 5x112 |  | 35 | 81710451 | L | S17D36 | B |  |  | KBA |  | DK | YES |  |  | K | KBA (ABE+VB) | 1 | No car modifications required | 205/50 R17----205/50 R17 M+S----215/45 R17----215/45 R17 M+S----225/45 R17----235/45 R17--- | AfterMarket OZ | MAX 690 KG | MATT SILVER TECH DIAMOND CUT | X-Line | 8027529051094 | OZ | 11,06 |  |  | Serie L - ext.diam.75 mm | 542x542x261 | 1 | 202 | e1*98/14*0173*00 | bar: Area 1
VOLKSWAGEN | PASSAT | PASSAT 3BS | 3BS | 06/2001 | 10/2005 | 5x112 | 57,06 | 615 | 1960 | 45 | M14x1,50 | 17 | LOUNGE 10 | 7½x17 | 17,00 | 7,50 | W8503020354 | 1 |  |  |  | 5x112 |  | 35 | 81710451 | L | S17D36 | B | LB56 |  | KBA |  | DK | YES |  |  | K | KBA (ABE+VB) | 1 | No car modifications required | 205/50 R17----205/50 R17 M+S----215/45 R17----215/45 R17 M+S----225/45 R17----235/45 R17--- | AfterMarket OZ | MAX 690 KG | MATT BLACK + DIAMOND-CUT | X-Line | 8027529047677 | OZ | 11,06 |  |  | Serie L - ext.diam.75 mm | 542x542x261 | 1 | 202 | e1*98/14*0173*00 | bar: Area 1
VOLKSWAGEN | PASSAT | PASSAT 3BS | 3BS | 06/2001 | 10/2005 | 5x112 | 57,06 | 615 | 1960 | 45 | M14x1,50 | 17 | LOUNGE 10 | 7½x17 | 17,00 | 7,50 | W8503020375 | 1 |  |  |  | 5x112 |  | 35 | 81710451 | L | S17D36 | B | LB56 |  | KBA |  | DK | YES |  |  | K | KBA (ABE+VB) | 1 | No car modifications required | 205/50 R17----205/50 R17 M+S----215/45 R17----215/45 R17 M+S----225/45 R17----235/45 R17--- | AfterMarket OZ | MAX 690 KG | METAL SILVER + DIAMOND CUT | X-Line | 8027529047684 | OZ | 11,06 |  |  | Serie L - ext.diam.75 mm | 542x542x261 | 1 | 202 | e1*98/14*0173*00 | bar: Area 1
VOLKSWAGEN | PASSAT | PASSAT 3BS | 3BS | 06/2001 | 10/2005 | 5x112 | 57,06 | 615 | 1960 | 45 | M14x1,50 | 17 | QUARANTA | 7½x17 | 17,00 | 7,50 | W01867202G2 | 1 |  |  |  | 5x112 |  | 35 | 81710249 | L | S17D36 | B |  |  | KBA |  | DK | YES |  |  | K | KBA (ABE+VB) | 1 | No car modifications required | 205/50 R17----205/50 R17 M+S----215/45 R17----215/45 R17 M+S----225/45 R17----235/45 R17--- | AfterMarket OZ | MAX 690 KG | GRIGIO CORSA DIAMANTATO | Via Veneto | 8027529054736 | OZ | 11,81 |  |  | Serie L - ext.diam.75 mm | 540x540x261 | 1 | 202 | e1*98/14*0173*00 | bar: Area 1
VOLKSWAGEN | PASSAT | PASSAT 3BS | 3BS | 06/2001 | 10/2005 | 5x112 | 57,06 | 615 | 1960 | 45 | M14x1,50 | 17 | SUPERTURISMO GT | 7½x17 | 17,00 | 7,50 | W01681200P5 | 1 | S | 20121012 | 20121111 | 5x112 |  | 35 | 81710249 | L | S17D36 | B | LB56 |  | KBA | VIA | DK | YES |  |  | K | KBA (ABE+VB) | 1 | No car modifications required | 205/50 R17----205/50 R17 M+S----215/45 R17----215/45 R17 M+S----225/45 R17----235/45 R17--- | AfterMarket OZ | MAX 715 KG | GRIGIO CORSA+BLACK LETTERING | Racing | 8027529081657 | OZ | 11,40 |  |  | Serie L - ext.diam.75 mm | 540x540x280 | 1 | 202 | e1*98/14*0173*00 | bar: Area 1
VOLKSWAGEN | PASSAT | PASSAT 3BS | 3BS | 06/2001 | 10/2005 | 5x112 | 57,06 | 615 | 1960 | 45 | M14x1,50 | 17 | SUPERTURISMO GT | 7½x17 | 17,00 | 7,50 | W0168120079 | 1 |  |  |  | 5x112 |  | 35 | 81710249 | L | S17D36 | B | LB56 |  | KBA | VIA | DK | YES |  |  | K | KBA (ABE+VB) | 1 | No car modifications required | 205/50 R17----205/50 R17 M+S----215/45 R17----215/45 R17 M+S----225/45 R17----235/45 R17--- | AfterMarket OZ | MAX 715 KG | MATT BLACK + RED LETTERING | Racing | 8027529057430 | OZ | 11,40 |  |  | Serie L - ext.diam.75 mm | 540x540x261 | 1 | 202 | e1*98/14*0173*00 | bar: Area 1
VOLKSWAGEN | PASSAT | PASSAT 3BS | 3BS | 06/2001 | 10/2005 | 5x112 | 57,06 | 615 | 1960 | 45 | M14x1,50 | 17 | SUPERTURISMO GT | 7½x17 | 17,00 | 7,50 | W0168120082 | 1 | S | 20040113 | 20040212 | 5x112 |  | 35 | 81710249 | L | S17D36 | B | LB56 |  | KBA | VIA | DK | YES |  |  | K | KBA (ABE+VB) | 1 | No car modifications required | 205/50 R17----205/50 R17 M+S----215/45 R17----215/45 R17 M+S----225/45 R17----235/45 R17--- | AfterMarket OZ | MAX 715 KG | RACE SILVER + BLACK LETTERING | Racing | 8027529000849 | OZ | 11,40 |  |  | Serie L - ext.diam.75 mm | 540x540x280 | 1 | 202 | e1*98/14*0173*00 | bar: Area 1
VOLKSWAGEN | PASSAT | PASSAT 3BS | 3BS | 06/2001 | 10/2005 | 5x112 | 57,06 | 615 | 1960 | 45 | M14x1,50 | 17 | SUPERTURISMO LM | 7½x17 | 17,00 | 7,50 | W0188120219 | 1 |  |  |  | 5x112 |  | 35 | 81710249 | L | S17D36 | B | LB56 |  | KBA |  | DK | YES |  |  | K | KBA (ABE+VB) | 1 | No car modifications required | 205/50 R17----205/50 R17 M+S----215/45 R17----215/45 R17 M+S----225/45 R17----235/45 R17--- | AfterMarket OZ | MAX 690 KG | MATT RACE SILVER + BLACK LETTERING | Racing | 8027529053197 | OZ | 10,80 |  |  | Serie L - ext.diam.75 mm | 540x540x261 | 1 | 202 | e1*98/14*0173*00 | bar: Area 1
VOLKSWAGEN | PASSAT | PASSAT 3BS | 3BS | 06/2001 | 10/2005 | 5x112 | 57,06 | 615 | 1960 | 45 | M14x1,50 | 17 | SUPERTURISMO LM | 7½x17 | 17,00 | 7,50 | W0188120246 | 1 |  |  |  | 5x112 |  | 35 | 81710249 | L | S17D36 | B | LB56 |  | KBA |  | DK | YES |  |  | K | KBA (ABE+VB) | 1 | No car modifications required | 205/50 R17----205/50 R17 M+S----215/45 R17----215/45 R17 M+S----225/45 R17----235/45 R17--- | AfterMarket OZ | MAX 690 KG | MATT GRAPHITE + SILVER LETTERING | Racing | 8027529053203 | OZ | 10,80 |  |  | Serie L - ext.diam.75 mm | 540x540x261 | 1 | 202 | e1*98/14*0173*00 | bar: Area 1
VOLKSWAGEN | PASSAT | PASSAT 3BS | 3BS | 06/2001 | 10/2005 | 5x112 | 57,06 | 615 | 1960 | 45 | M14x1,50 | 17 | WAVE | 7½x17 | 17,00 | 7,50 | W8501720254 | 1 |  |  |  | 5x112 |  | 35 | 81710249 | L | S17D36 | B | LB56 |  | KBA |  | DK | YES |  |  | K | KBA (ABE+VB) | 1 | No car modifications required | 205/50 R17----205/50 R17 M+S----215/45 R17----215/45 R17 M+S----225/45 R17----235/45 R17--- | AfterMarket OZ | MAX 650 KG | MATT BLACK + DIAMOND-CUT | X-Line | 8027529045642 | OZ | 12,21 |  |  | Serie L - ext.diam.75 mm | 542x542x261 | 1 | 202 | e1*98/14*0173*00 | bar: Area 1
VOLKSWAGEN | PASSAT | PASSAT 3BS | 3BS | 06/2001 | 10/2005 | 5x112 | 57,06 | 615 | 1960 | 45 | M14x1,50 | 17 | X5B | 7½x17 | 17,00 | 7,50 | W85068203N5 | 1 | S | 20121005 | 20121104 | 5x112 |  | 35 | 81710451 | L | S17D36 | B |  |  |  |  | DK | YES |  |  | K | KBA (ABE+VB) | 1 | No car modifications required | 205/50 R17----205/50 R17 M+S----215/45 R17----215/45 R17 M+S----225/45 R17----235/45 R17--- | AfterMarket OZ | MAX 690 KG | MATT GRAPHITE DIAMOND CUT | X-Line | 8027529079760 | OZ | 11,91 |  |  | Serie L - ext.diam.75 mm | 542x542x261 | 1 | 202 | e1*98/14*0173*00 | bar: Area 1
VOLKSWAGEN | PASSAT | PASSAT 3BS | 3BS | 06/2001 | 10/2005 | 5x112 | 57,06 | 615 | 1960 | 45 | M14x1,50 | 17 | ADRENALINA | 8x17 | 17,00 | 8,00 | W8501420254 | 1 | S | 20080904 | 20081004 | 5x112 |  | 35 | 81710249 | L | S17D36 | B | LB56 |  | KBA |  | DK | YES |  |  | K | KBA (ABE+VB) | 1 | No car modifications required | 205/50 R17----205/50 R17 M+S----215/45 R17----215/45 R17 M+S----225/45 R17---TVW046-235/40 R17----235/45 R17----245/40 R17---TVW046 | AfterMarket OZ | MAX 675 KG | MATT BLACK + DIAMOND-CUT | X-Line | 8027529034646 | OZ | 12,88 |  |  | Serie L - ext.diam.75 mm | 542x542x274 | 1 | 202 | e1*98/14*0173*00 | bar: Area 1
VOLKSWAGEN | PASSAT | PASSAT 3BS | 3BS | 06/2001 | 10/2005 | 5x112 | 57,06 | 615 | 1960 | 45 | M14x1,50 | 17 | ENERGY | 8x17 | 17,00 | 8,00 | W8500820254 | 1 | S | 20080904 | 20081004 | 5x112 |  | 35 | 81710249 | L | S17D36 | B | LB56 |  | KBA |  | DK | YES |  |  | K | KBA (ABE+VB) | 1 | No car modifications required | 205/50 R17----205/50 R17 M+S----215/45 R17----215/45 R17 M+S----225/45 R17---TVW046-235/40 R17----235/45 R17----245/40 R17---TVW046 | AfterMarket OZ | MAX 675 KG | MATT BLACK + DIAMOND-CUT | X-Line | 8027529034370 | OZ | 12,90 |  |  | Serie L - ext.diam.75 mm | 542x542x274 | 1 | 202 | e1*98/14*0173*00 | bar: Area 1
VOLKSWAGEN | PASSAT | PASSAT 3BS | 3BS | 06/2001 | 10/2005 | 5x112 | 57,06 | 615 | 1960 | 45 | M14x1,50 | 17 | ENERGY | 8x17 | 17,00 | 8,00 | W8500820268 | 1 |  |  |  | 5x112 |  | 35 | 81710249 | L | S17D36 | B | LB56 |  | KBA |  | DK | YES |  |  | K | KBA (ABE+VB) | 1 | No car modifications required | 205/50 R17----205/50 R17 M+S----215/45 R17----215/45 R17 M+S----225/45 R17---TVW046-235/40 R17----235/45 R17----245/40 R17---TVW046 | AfterMarket OZ | MAX 675 KG | MATT SILVER TECH DIAMOND CUT | X-Line | 8027529037272 | OZ | 12,90 |  |  | Serie L - ext.diam.75 mm | 542x542x274 | 1 | 202 | e1*98/14*0173*00 | bar: Area 1
VOLKSWAGEN | PASSAT | PASSAT 3BS | 3BS | 06/2001 | 10/2005 | 5x112 | 57,06 | 615 | 1960 | 45 | M14x1,50 | 17 | ITALIA 150 | 8x17 | 17,00 | 8,00 | W01890203R4 | 1 |  |  |  | 5x112 |  | 35 | 81710451 | L | S17D36 | B |  |  | KBA |  | DK | YES |  |  | K | KBA (ABE+VB) | 1 | No car modifications required | 205/50 R17----205/50 R17 M+S----215/45 R17----215/45 R17 M+S----225/45 R17---TVW046-235/40 R17----235/45 R17----245/40 R17---TVW046 | AfterMarket OZ | MAX 750 KG | MATT RACE SILVER DIAMOND CUT | Racing | 8027529070170 | OZ | 12,16 |  |  | Serie L - ext.diam.75 mm | 540x540x274 | 1 | 202 | e1*98/14*0173*00 | bar: Area 1
VOLKSWAGEN | PASSAT | PASSAT 3BS | 3BS | 06/2001 | 10/2005 | 5x112 | 57,06 | 615 | 1960 | 45 | M14x1,50 | 17 | ITALIA 150 | 8x17 | 17,00 | 8,00 | W0189020349 | 1 |  |  |  | 5x112 |  | 35 | 81710451 | L | S17D36 | B |  |  | KBA |  | DK | YES |  |  | K | KBA (ABE+VB) | 1 | No car modifications required | 205/50 R17----205/50 R17 M+S----215/45 R17----215/45 R17 M+S----225/45 R17---TVW046-235/40 R17----235/45 R17----245/40 R17---TVW046 | AfterMarket OZ | MAX 750 KG | MATT DARK GRAPHITE DIAMOND CUT | Racing | 8027529070163 | OZ | 12,16 |  |  | Serie L - ext.diam.75 mm | 540x540x274 | 1 | 202 | e1*98/14*0173*00 | bar: Area 1
VOLKSWAGEN | PASSAT | PASSAT 3BS | 3BS | 06/2001 | 10/2005 | 5x112 | 57,06 | 615 | 1960 | 45 | M14x1,50 | 17 | SUPERTURISMO GT | 8x17 | 17,00 | 8,00 | W01673202P5 | 1 | S | 20121012 | 20121111 | 5x112 |  | 35 | 81710249 | L | S17D36 | B | LB56 | TÜV |  |  | DK | YES |  |  | T | Teilegutachten (PB+VB) | 1 | No car modifications required | 205/50 R17----205/50 R17 M+S----215/45 R17----215/45 R17 M+S----225/45 R17---TVW046-235/40 R17----235/45 R17----245/40 R17---TVW046 | AfterMarket OZ | MAX 650 KG | GRIGIO CORSA+BLACK LETTERING | Racing | 8027529081640 | OZ | 12,10 |  |  | Serie L - ext.diam.75 mm | 540x540x280 | 1 | 202 | e1*98/14*0173*00 | bar: Area 1
VOLKSWAGEN | PASSAT | PASSAT 3BS | 3BS | 06/2001 | 10/2005 | 5x112 | 57,06 | 615 | 1960 | 45 | M14x1,50 | 17 | SUPERTURISMO GT | 8x17 | 17,00 | 8,00 | W0167320279 | 1 |  |  |  | 5x112 |  | 35 | 81710249 | L | S17D36 | B | LB56 | TÜV |  |  | DK | YES |  |  | T | Teilegutachten (PB+VB) | 1 | No car modifications required | 205/50 R17----205/50 R17 M+S----215/45 R17----215/45 R17 M+S----225/45 R17---TVW046-235/40 R17----235/45 R17----245/40 R17---TVW046 | AfterMarket OZ | MAX 650 KG | MATT BLACK + RED LETTERING | Racing | 8027529057454 | OZ | 12,10 |  |  | Serie L - ext.diam.75 mm | 540x540x274 | 1 | 202 | e1*98/14*0173*00 | bar: Area 1
VOLKSWAGEN | PASSAT | PASSAT 3BS | 3BS | 06/2001 | 10/2005 | 5x112 | 57,06 | 615 | 1960 | 45 | M14x1,50 | 17 | SUPERTURISMO GT | 8x17 | 17,00 | 8,00 | W0167320282 | 1 | S | 20031031 | 20031130 | 5x112 |  | 35 | 81710249 | L | S17D36 | B | LB56 | TÜV |  |  | DK | YES |  |  | T | Teilegutachten (PB+VB) | 1 | No car modifications required | 205/50 R17----205/50 R17 M+S----215/45 R17----215/45 R17 M+S----225/45 R17---TVW046-235/40 R17----235/45 R17----245/40 R17---TVW046 | AfterMarket OZ | MAX 650 KG | RACE SILVER + BLACK LETTERING | Racing | 8027529000788 | OZ | 12,10 |  |  | Serie L - ext.diam.75 mm | 540x540x280 | 1 | 202 | e1*98/14*0173*00 | bar: Area 1
VOLKSWAGEN | PASSAT | PASSAT 3BS | 3BS | 06/2001 | 10/2005 | 5x112 | 57,06 | 615 | 1960 | 45 | M14x1,50 | 17 | ULTRALEGGERA | 8x17 | 17,00 | 8,00 | W0171020253 | 1 | S | 20061026 | 20061125 | 5x112 |  | 35 | 81710249 | L | S17D36 | B | LB56 | TÜV |  |  | DK | YES |  |  | T | Teilegutachten (PB+VB) | 1 | No car modifications required | 205/50 R17----205/50 R17 M+S----215/45 R17----215/45 R17 M+S----225/45 R17---TVW046-235/40 R17----235/45 R17----245/40 R17---TVW046 | AfterMarket OZ | MAX 655 KG | MATT BLACK | Racing | 8027529001624 | OZ | 9,58 |  |  | Serie L - ext.diam.75 mm | 540x540x280 | 1 | 202 | e1*98/14*0173*00 | bar: Area 1
VOLKSWAGEN | PASSAT | PASSAT 3BS | 3BS | 06/2001 | 10/2005 | 5x112 | 57,06 | 615 | 1960 | 45 | M14x1,50 | 17 | ULTRALEGGERA | 8x17 | 17,00 | 8,00 | W0171020261 | 1 | S | 20051124 | 20051224 | 5x112 |  | 35 | 81710249 | L | S17D36 | B | LB56 | TÜV |  |  | DK | YES |  |  | T | Teilegutachten (PB+VB) | 1 | No car modifications required | 205/50 R17----205/50 R17 M+S----215/45 R17----215/45 R17 M+S----225/45 R17---TVW046-235/40 R17----235/45 R17----245/40 R17---TVW046 | AfterMarket OZ | MAX 655 KG | CHRYSTAL TITANIUM | Racing | 8027529001631 | OZ | 9,58 |  |  | Serie L - ext.diam.75 mm | 540x540x280 | 1 | 202 | e1*98/14*0173*00 | bar: Area 1
VOLKSWAGEN | PASSAT | PASSAT 3BS | 3BS | 06/2001 | 10/2005 | 5x112 | 57,06 | 615 | 1960 | 45 | M14x1,50 | 17 | VITTORIA | 8x17 | 17,00 | 8,00 | W0188820273 | 1 |  |  |  | 5x112 |  | 35 | 81710451 | L | S17D36 | B |  |  | KBA |  | DK | YES |  |  | K | KBA (ABE+VB) | 1 | No car modifications required | 205/50 R17----205/50 R17 M+S----215/45 R17----215/45 R17 M+S----225/45 R17---TVW046-235/40 R17----235/45 R17----245/40 R17---TVW046 | AfterMarket OZ | MAX 750 KG | MATT DARK GRAPHITE | Via Veneto | 8027529070972 | OZ | 11,42 |  |  | Serie L - ext.diam.75 mm | 540x540x274 | 1 | 202 | e1*98/14*0173*00 | bar: Area 1
VOLKSWAGEN | PASSAT | PASSAT 3BS | 3BS | 06/2001 | 10/2005 | 5x112 | 57,06 | 615 | 1960 | 45 | M14x1,50 | 17 | ADRENALINA | 8x18 | 18,00 | 8,00 | W8501520254 | 1 | S | 20080904 | 20081004 | 5x112 |  | 35 | 81710249 | L | S17D36 | B | LB56 | TÜV |  |  | DK | YES |  |  | T | Teilegutachten (PB+VB) | 1 | No car modifications required | 225/40 R18---TVW084-255/35 R18-R--TVW084 | AfterMarket OZ | MAX 690 KG | MATT BLACK + DIAMOND-CUT | X-Line | 8027529034691 | OZ | 13,39 |  |  | Serie L - ext.diam.75 mm | 568x568x274 | 1 | 202 | e1*98/14*0173*00 | bar: Area 1
VOLKSWAGEN | PASSAT | PASSAT 3BS | 3BS | 06/2001 | 10/2005 | 5x112 | 57,06 | 615 | 1960 | 45 | M14x1,50 | 17 | DAVID | 8x18 | 18,00 | 8,00 | W01863203N5 | 1 | S | 20100927 | 20101027 | 5x112 |  | 35 | 81710451 | L | S17D36 | B |  |  |  |  | DK | YES |  |  | T | Teilegutachten (PB+VB) | 1 | No car modifications required | 225/40 R18---TVW084-255/35 R18-R--TVW084 | AfterMarket OZ | MAX 690 KG | MATT GRAPHITE DIAMOND CUT | Via Veneto | 8027529054507 | OZ | 13,17 |  |  | Serie L - ext.diam.75 mm | 567x567x274 | 1 | 202 | e1*98/14*0173*00 | bar: Area 1
VOLKSWAGEN | PASSAT | PASSAT 3BS | 3BS | 06/2001 | 10/2005 | 5x112 | 57,06 | 615 | 1960 | 45 | M14x1,50 | 17 | EGO | 8x18 | 18,00 | 8,00 | W8504720254 | 1 | S | 20110726 | 20110825 | 5x112 |  | 35 | 81710451 | L | S17D36 | B |  |  | KBA |  | DK | YES |  |  | K | KBA (ABE+VB) | 1 | No car modifications required | 225/40 R18---TVW084-255/35 R18-R--TVW084 | AfterMarket OZ | MAX 730 KG | MATT BLACK + DIAMOND-CUT | X-Line | 8027529065497 | OZ | 13,96 |  |  | Serie L - ext.diam.75 mm | 568x568x274 | 1 | 202 | e1*98/14*0173*00 | bar: Area 1
VOLKSWAGEN | PASSAT | PASSAT 3BS | 3BS | 06/2001 | 10/2005 | 5x112 | 57,06 | 615 | 1960 | 45 | M14x1,50 | 17 | ENERGY | 8x18 | 18,00 | 8,00 | W8500920254 | 1 | S | 20080904 | 20081004 | 5x112 |  | 35 | 81710249 | L | S17D36 | B | LB56 | TÜV |  |  | DK | YES |  |  | T | Teilegutachten (PB+VB) | 1 | No car modifications required | 225/40 R18---TVW084-255/35 R18-R--TVW084 | AfterMarket OZ | MAX 725 KG | MATT BLACK + DIAMOND-CUT | X-Line | 8027529034424 | OZ | 14,45 |  |  | Serie L - ext.diam.75 mm | 568x568x274 | 1 | 202 | e1*98/14*0173*00 | bar: Area 1
VOLKSWAGEN | PASSAT | PASSAT 3BS | 3BS | 06/2001 | 10/2005 | 5x112 | 57,06 | 615 | 1960 | 45 | M14x1,50 | 17 | ENERGY | 8x18 | 18,00 | 8,00 | W8500920268 | 1 |  |  |  | 5x112 |  | 35 | 81710249 | L | S17D36 | B | LB56 | TÜV |  |  | DK | YES |  |  | T | Teilegutachten (PB+VB) | 1 | No car modifications required | 225/40 R18---TVW084-255/35 R18-R--TVW084 | AfterMarket OZ | MAX 725 KG | MATT SILVER TECH DIAMOND CUT | X-Line | 8027529037296 | OZ | 14,35 |  |  | Serie L - ext.diam.75 mm | 568x568x274 | 1 | 202 | e1*98/14*0173*00 | bar: Area 1
VOLKSWAGEN | PASSAT | PASSAT 3BS | 3BS | 06/2001 | 10/2005 | 5x112 | 57,06 | 615 | 1960 | 45 | M14x1,50 | 17 | ENVY | 8x18 | 18,00 | 8,00 | W8503920368 | 1 |  |  |  | 5x112 |  | 35 | 81710451 | L | S17D36 | B |  | TÜV |  |  | DK | YES |  |  | T | Teilegutachten (PB+VB) | 1 | No car modifications required | 225/40 R18---TVW084-255/35 R18-R--TVW084 | AfterMarket OZ | MAX 690 KG | MATT SILVER TECH DIAMOND CUT | X-Line | 8027529049664 | OZ | 12,76 |  |  | Serie L - ext.diam.75 mm | 568x568x274 | 1 | 202 | e1*98/14*0173*00 | bar: Area 1
VOLKSWAGEN | PASSAT | PASSAT 3BS | 3BS | 06/2001 | 10/2005 | 5x112 | 57,06 | 615 | 1960 | 45 | M14x1,50 | 17 | FORMULA HLT | 8x18 | 18,00 | 8,00 | W01892202G1 | 1 | S | 20121011 | 20121110 | 5x112 |  | 35 | 81710451 | L | S17D36 | B |  |  |  |  | DK | YES |  |  | N | No Certificate | 1 | No car modifications required | 225/40 R18---TVW084-255/35 R18-R--TVW084 | AfterMarket OZ | MAX 630 KG | GRIGIO CORSA | I-Tech | 8027529081824 | OZ | 11,67 |  |  | Serie L - ext.diam.75 mm | 567x567x274 | 1 | 202 | e1*98/14*0173*00 | bar: Area 1
VOLKSWAGEN | PASSAT | PASSAT 3BS | 3BS | 06/2001 | 10/2005 | 5x112 | 57,06 | 615 | 1960 | 45 | M14x1,50 | 17 | ITALIA 150 | 8x18 | 18,00 | 8,00 | W01884202R4 | 1 | S | 20110914 | 20111014 | 5x112 |  | 35 | 81710451 | L | S17D36 | B |  | TÜV |  |  | DK | YES |  |  | T | Teilegutachten (PB+VB) | 1 | No car modifications required | 225/40 R18---TVW084-255/35 R18-R--TVW084 | AfterMarket OZ | MAX 750 KG | MATT RACE SILVER DIAMOND CUT | Racing | 8027529069402 | OZ | 12,67 |  |  | Serie L - ext.diam.75 mm | 567x567x274 | 1 | 202 | e1*98/14*0173*00 | bar: Area 1
VOLKSWAGEN | PASSAT | PASSAT 3BS | 3BS | 06/2001 | 10/2005 | 5x112 | 57,06 | 615 | 1960 | 45 | M14x1,50 | 17 | ITALIA 150 | 8x18 | 18,00 | 8,00 | W0188420249 | 1 | S | 20110914 | 20111014 | 5x112 |  | 35 | 81710451 | L | S17D36 | B |  | TÜV |  |  | DK | YES |  |  | T | Teilegutachten (PB+VB) | 1 | No car modifications required | 225/40 R18---TVW084-255/35 R18-R--TVW084 | AfterMarket OZ | MAX 750 KG | MATT DARK GRAPHITE DIAMOND CUT | Racing | 8027529069396 | OZ | 12,67 |  |  | Serie L - ext.diam.75 mm | 567x567x274 | 1 | 202 | e1*98/14*0173*00 | bar: Area 1
VOLKSWAGEN | PASSAT | PASSAT 3BS | 3BS | 06/2001 | 10/2005 | 5x112 | 57,06 | 615 | 1960 | 45 | M14x1,50 | 17 | LOUNGE 10 | 8x18 | 18,00 | 8,00 | W8503120454 | 1 |  |  |  | 5x112 |  | 35 | 81710451 | L | S17D36 | B | LB56 | TÜV |  |  | DK | YES |  |  | T | Teilegutachten (PB+VB) | 1 | No car modifications required | 225/40 R18---TVW084-255/35 R18-R--TVW084 | AfterMarket OZ | MAX 690 KG | MATT BLACK + DIAMOND-CUT | X-Line | 8027529047813 | OZ | 13,96 |  |  | Serie L - ext.diam.75 mm | 568x568x274 | 1 | 202 | e1*98/14*0173*00 | bar: Area 1
VOLKSWAGEN | PASSAT | PASSAT 3BS | 3BS | 06/2001 | 10/2005 | 5x112 | 57,06 | 615 | 1960 | 45 | M14x1,50 | 17 | LOUNGE 10 | 8x18 | 18,00 | 8,00 | W8503120475 | 1 |  |  |  | 5x112 |  | 35 | 81710451 | L | S17D36 | B | LB56 | TÜV |  |  | DK | YES |  |  | T | Teilegutachten (PB+VB) | 1 | No car modifications required | 225/40 R18---TVW084-255/35 R18-R--TVW084 | AfterMarket OZ | MAX 690 KG | METAL SILVER + DIAMOND CUT | X-Line | 8027529047820 | OZ | 13,96 |  |  | Serie L - ext.diam.75 mm | 568x568x274 | 1 | 202 | e1*98/14*0173*00 | bar: Area 1
VOLKSWAGEN | PASSAT | PASSAT 3BS | 3BS | 06/2001 | 10/2005 | 5x112 | 57,06 | 615 | 1960 | 45 | M14x1,50 | 17 | QUARANTA | 8x18 | 18,00 | 8,00 | W01856204G2 | 1 | S | 20100928 | 20101028 | 5x112 |  | 35 | 81710249 | L | S17D36 | B |  | TÜV |  |  | DK | YES |  |  | T | Teilegutachten (PB+VB) | 1 | No car modifications required | 225/40 R18---TVW084-255/35 R18-R--TVW084 | AfterMarket OZ | MAX 735 KG | GRIGIO CORSA DIAMANTATO | Via Veneto | 8027529053661 | OZ | 12,87 |  |  | Serie L - ext.diam.75 mm | 570x570x280 | 1 | 202 | e1*98/14*0173*00 | bar: Area 1
VOLKSWAGEN | PASSAT | PASSAT 3BS | 3BS | 06/2001 | 10/2005 | 5x112 | 57,06 | 615 | 1960 | 45 | M14x1,50 | 17 | SARDEGNA | 8x18 | 18,00 | 8,00 | W0176320422 | 1 |  |  |  | 5x112 |  | 35 | 81710249 | L | S17D36 | B | LB56 | TÜV |  |  | DK | YES |  |  | T | Teilegutachten (PB+VB) | 1 | No car modifications required | 225/40 R18---TVW084-255/35 R18-R--TVW084 | AfterMarket OZ | MAX 815 KG | MATT GRAPHIT SILVER | All-Terrain | 8027529046342 | OZ | 15,40 |  |  | Serie L - ext.diam.75 mm | 570x570x280 | 1 | 202 | e1*98/14*0173*00 | bar: Area 1
VOLKSWAGEN | PASSAT | PASSAT 3BS | 3BS | 06/2001 | 10/2005 | 5x112 | 57,06 | 615 | 1960 | 45 | M14x1,50 | 17 | SUPERTURISMO GT | 8x18 | 18,00 | 8,00 | W01669202P5 | 1 | S | 20121012 | 20121111 | 5x112 |  | 35 | 81710249 | L | S17D36 | B | LB56 | TÜV |  | VIA | DK | YES |  |  | T | Teilegutachten (PB+VB) | 1 | No car modifications required | 225/40 R18---TVW084-255/35 R18-R--TVW084 | AfterMarket OZ | MAX 650 KG | GRIGIO CORSA+BLACK LETTERING | Racing | 8027529081510 | OZ | 12,84 |  |  | Serie L - ext.diam.75 mm | 570x570x280 | 1 | 202 | e1*98/14*0173*00 | bar: Area 1
VOLKSWAGEN | PASSAT | PASSAT 3BS | 3BS | 06/2001 | 10/2005 | 5x112 | 57,06 | 615 | 1960 | 45 | M14x1,50 | 17 | SUPERTURISMO GT | 8x18 | 18,00 | 8,00 | W0166920279 | 1 | S | 20080624 | 20080724 | 5x112 |  | 35 | 81710249 | L | S17D36 | B | LB56 | TÜV |  | VIA | DK | YES |  |  | T | Teilegutachten (PB+VB) | 1 | No car modifications required | 225/40 R18---TVW084-255/35 R18-R--TVW084 | AfterMarket OZ | MAX 650 KG | MATT BLACK + RED LETTERING | Racing | 8027529000313 | OZ | 12,84 |  |  | Serie L - ext.diam.75 mm | 570x570x280 | 1 | 202 | e1*98/14*0173*00 | bar: Area 1
VOLKSWAGEN | PASSAT | PASSAT 3BS | 3BS | 06/2001 | 10/2005 | 5x112 | 57,06 | 615 | 1960 | 45 | M14x1,50 | 17 | SUPERTURISMO GT | 8x18 | 18,00 | 8,00 | W0166920282 | 1 | S | 20031020 | 20031119 | 5x112 |  | 35 | 81710249 | L | S17D36 | B | LB56 |  |  | VIA | DK | YES |  |  | T | Teilegutachten (PB+VB) | 1 | No car modifications required | 225/40 R18---TVW084-255/35 R18-R--TVW084 | AfterMarket OZ | MAX 650 KG | RACE SILVER + BLACK LETTERING | Racing | 8027529000320 | OZ | 8,86 |  |  | Serie L - ext.diam.75 mm | 570x570x280 | 1 | 202 | e1*98/14*0173*00 | bar: Area 1
VOLKSWAGEN | PASSAT | PASSAT 3BS | 3BS | 06/2001 | 10/2005 | 5x112 | 57,06 | 615 | 1960 | 45 | M14x1,50 | 17 | SUPERTURISMO LM | 8x18 | 18,00 | 8,00 | W0185420519 | 1 |  |  |  | 5x112 |  | 35 | 81710249 | L | S17D36 | B | LB56 | TÜV |  |  | DK | YES |  |  | T | Teilegutachten (PB+VB) | 1 | No car modifications required | 225/40 R18---TVW084-255/35 R18-R--TVW084 | AfterMarket OZ | MAX 690 KG | MATT RACE SILVER + BLACK LETTERING | Racing | 8027529043464 | OZ | 11,96 |  |  | Serie L - ext.diam.75 mm | 570x570x280 | 1 | 202 | e1*98/14*0173*00 | bar: Area 1
VOLKSWAGEN | PASSAT | PASSAT 3BS | 3BS | 06/2001 | 10/2005 | 5x112 | 57,06 | 615 | 1960 | 45 | M14x1,50 | 17 | SUPERTURISMO LM | 8x18 | 18,00 | 8,00 | W0185420546 | 1 |  |  |  | 5x112 |  | 35 | 81710249 | L | S17D36 | B | LB56 | TÜV |  |  | DK | YES |  |  | T | Teilegutachten (PB+VB) | 1 | No car modifications required | 225/40 R18---TVW084-255/35 R18-R--TVW084 | AfterMarket OZ | MAX 690 KG | MATT GRAPHITE + SILVER LETTERING | Racing | 8027529043471 | OZ | 11,96 |  |  | Serie L - ext.diam.75 mm | 570x570x280 | 1 | 202 | e1*98/14*0173*00 | bar: Area 1
VOLKSWAGEN | PASSAT | PASSAT 3BS | 3BS | 06/2001 | 10/2005 | 5x112 | 57,06 | 615 | 1960 | 45 | M14x1,50 | 17 | ULTRALEGGERA | 8x18 | 18,00 | 8,00 | W0171220222 | 1 |  |  |  | 5x112 |  | 35 | 81710249 | L | S17D36 | B | LB56 | TÜV |  |  | DK | YES |  |  | T | Teilegutachten (PB+VB) | 1 | No car modifications required | 225/40 R18---TVW084-255/35 R18-R--TVW084 | AfterMarket OZ | MAX 675 KG | MATT GRAPHIT SILVER | Racing | 8027529001853 | OZ | 10,19 |  |  | Serie L - ext.diam.75 mm | 570x570x280 | 1 | 202 | e1*98/14*0173*00 | bar: Area 1
VOLKSWAGEN | PASSAT | PASSAT 3BS | 3BS | 06/2001 | 10/2005 | 5x112 | 57,06 | 615 | 1960 | 45 | M14x1,50 | 17 | ULTRALEGGERA | 8x18 | 18,00 | 8,00 | W0171220253 | 1 | S | 20061026 | 20061125 | 5x112 |  | 35 | 81710249 | L | S17D36 | B | LB56 | TÜV |  |  | DK | YES |  |  | T | Teilegutachten (PB+VB) | 1 | No car modifications required | 225/40 R18---TVW084-255/35 R18-R--TVW084 | AfterMarket OZ | MAX 675 KG | MATT BLACK | Racing | 8027529001860 | OZ | 10,19 |  |  | Serie L - ext.diam.75 mm | 570x570x280 | 1 | 202 | e1*98/14*0173*00 | bar: Area 1
VOLKSWAGEN | PASSAT | PASSAT 3BS | 3BS | 06/2001 | 10/2005 | 5x112 | 57,06 | 615 | 1960 | 45 | M14x1,50 | 17 | ULTRALEGGERA | 8x18 | 18,00 | 8,00 | W0171220261 | 1 | S | 20051003 | 20051102 | 5x112 |  | 35 | 81710249 | L | S17D36 | B | LB56 | TÜV |  |  | DK | YES |  |  | T | Teilegutachten (PB+VB) | 1 | No car modifications required | 225/40 R18---TVW084-255/35 R18-R--TVW084 | AfterMarket OZ | MAX 675 KG | CHRYSTAL TITANIUM | Racing | 8027529001877 | OZ | 10,19 |  |  | Serie L - ext.diam.75 mm | 570x570x280 | 1 | 202 | e1*98/14*0173*00 | bar: Area 1
VOLKSWAGEN | PASSAT | PASSAT 3BS | 3BS | 06/2001 | 10/2005 | 5x112 | 57,06 | 615 | 1960 | 45 | M14x1,50 | 17 | VERSILIA | 8x18 | 18,00 | 8,00 | W01815204N6 | 1 |  |  |  | 5x112 |  | 35 | 81710249 | L | S17D36 | B | LB56 | TÜV |  |  | DK | YES |  |  | T | Teilegutachten (PB+VB) | 1 | No car modifications required | 225/40 R18---TVW084-255/35 R18-R--TVW084 | AfterMarket OZ | MAX 760 KG | MATT RACE SILVER | All-Terrain | 8027529052220 | OZ | 14,77 |  |  | Serie L - ext.diam.75 mm | 570x570x280 | 1 | 202 | e1*98/14*0173*00 | bar: Area 1
VOLKSWAGEN | PASSAT | PASSAT 3BS | 3BS | 06/2001 | 10/2005 | 5x112 | 57,06 | 615 | 1960 | 45 | M14x1,50 | 17 | VERSILIA | 8x18 | 18,00 | 8,00 | W0181520454 | 1 | S | 20080904 | 20081004 | 5x112 |  | 35 | 81710249 | L | S17D36 | B | LB56 | TÜV |  |  | DK | YES |  |  | T | Teilegutachten (PB+VB) | 1 | No car modifications required | 225/40 R18---TVW084-255/35 R18-R--TVW084 | AfterMarket OZ | MAX 760 KG | MATT BLACK + DIAMOND-CUT | All-Terrain | 8027529031218 | OZ | 14,80 |  |  | Serie L - ext.diam.75 mm | 570x570x280 | 1 | 202 | e1*98/14*0173*00 | bar: Area 1
VOLKSWAGEN | PASSAT | PASSAT 3BS | 3BS | 06/2001 | 10/2005 | 5x112 | 57,06 | 615 | 1960 | 45 | M14x1,50 | 17 | VITTORIA | 8x18 | 18,00 | 8,00 | W0188520173 | 1 | S | 20110913 | 20111013 | 5x112 |  | 35 | 81710451 | L | S17D36 | B |  | TÜV |  |  | DK | YES |  |  | T | Teilegutachten (PB+VB) | 1 | No car modifications required | 225/40 R18---TVW084-255/35 R18-R--TVW084 | AfterMarket OZ | MAX 750 KG | MATT DARK GRAPHITE | Via Veneto | 8027529069723 | OZ | 13,39 |  |  | Serie L - ext.diam.75 mm | 567x567x274 | 1 | 202 | e1*98/14*0173*00 | bar: Area 1
VOLKSWAGEN | PASSAT | PASSAT 3BS | 3BS | 06/2001 | 10/2005 | 5x112 | 57,06 | 615 | 1960 | 45 | M14x1,50 | 17 | WAVE | 8x18 | 18,00 | 8,00 | W8501820254 | 1 |  |  |  | 5x112 |  | 35 | 81710249 | L | S17D36 | B | LB56 | TÜV |  |  | DK | YES |  |  | T | Teilegutachten (PB+VB) | 1 | No car modifications required | 225/40 R18---TVW084-255/35 R18-R--TVW084 | AfterMarket OZ | MAX 690 KG | MATT BLACK + DIAMOND-CUT | X-Line | 8027529045680 | OZ | 13,46 |  |  | Serie L - ext.diam.75 mm | 568x568x274 | 1 | 202 | e1*98/14*0173*00 | bar: Area 1
VOLKSWAGEN | PASSAT | PASSAT 3BS | 3BS | 06/2001 | 10/2005 | 5x112 | 57,06 | 615 | 1960 | 45 | M14x1,50 | 17 | X5B | 8x18 | 18,00 | 8,00 | W85064202N5 | 1 |  |  |  | 5x112 |  | 35 | 81710451 | L | S17D36 | B |  |  | KBA |  | DK | YES |  |  | K | KBA (ABE+VB) | 1 | No car modifications required | 225/40 R18---TVW084-255/35 R18-R--TVW084 | AfterMarket OZ | MAX 730 KG | MATT GRAPHITE DIAMOND CUT | X-Line | 8027529078008 | OZ | 13,84 |  |  | Serie L - ext.diam.75 mm | 568x568x274 | 1 | 202 | e1*98/14*0173*00 | bar: Area 1
VOLKSWAGEN | PASSAT | PASSAT 3BS | 3BS | 06/2001 | 10/2005 | 5x112 | 57,06 | 615 | 1960 | 45 | M14x1,50 | 17 | FORMULA HLT | 9x18 | 18,00 | 9,00 | W01906201G1 | 1 | S | 20121011 | 20121110 | 5x112 |  | 35 | 81710451 | L | S17D36 | B |  |  |  |  | DK | YES | C0270 | REAR | N | No Certificate | 1 | No car modifications required | 225/40 R18---TCOMBI-255/35 R18-R--TCOMBI | AfterMarket OZ | MAX 630 KG | GRIGIO CORSA | I-Tech | 8027529081930 | OZ | 11,93 |  |  | Serie L - ext.diam.75 mm | 567x567x299 | 1 | 202 | e1*98/14*0173*00 | bar: Area 1
VOLKSWAGEN | PASSAT | PASSAT 3BS | 3BS | 06/2001 | 10/2005 | 5x112 | 57,06 | 615 | 1960 | 45 | M14x1,50 | 17 | DAVID | 8x19 | 19,00 | 8,00 | W01870203N5 | 1 |  |  |  | 5x112 |  | 35 | 81710451 | L | S17D36 | B |  | TÜV |  |  | DK | YES |  |  | T | Teilegutachten (PB+VB) | 2 | Mods can be necessary to car | 235/35 R19--- | AfterMarket OZ | MAX 690 KG | MATT GRAPHITE DIAMOND CUT | Via Veneto | 8027529053432 | OZ | 14,32 |  |  | Serie L - ext.diam.75 mm | 592x592x274 | 1 | 202 | e1*98/14*0173*00 | bar: Area 1
VOLKSWAGEN | PASSAT | PASSAT 3BS | 3BS | 06/2001 | 10/2005 | 5x112 | 57,06 | 615 | 1960 | 45 | M14x1,50 | 17 | ENERGY | 8x19 | 19,00 | 8,00 | W8503420154 | 1 |  |  |  | 5x112 |  | 35 | 81710249 | L | S17D36 | B | LB56 | TÜV |  |  | DK | YES |  |  | T | Teilegutachten (PB+VB) | 1 | No car modifications required | 235/35 R19--- | AfterMarket OZ | MAX 720 KG | MATT BLACK + DIAMOND-CUT | X-Line | 8027529045833 | OZ | 14,50 |  |  | Serie L - ext.diam.75 mm | 593x593x274 | 1 | 202 | e1*98/14*0173*00 | bar: Area 1
VOLKSWAGEN | PASSAT | PASSAT 3BS | 3BS | 06/2001 | 10/2005 | 5x112 | 57,06 | 615 | 1960 | 45 | M14x1,50 | 17 | ITALIA 150 | 8x19 | 19,00 | 8,00 | W01889203R4 | 1 |  |  |  | 5x112 |  | 35 | 81710451 | L | S17D36 | B |  | TÜV |  |  | DK | YES |  |  | T | Teilegutachten (PB+VB) | 1 | No car modifications required | 235/35 R19--- | AfterMarket OZ | MAX 750 KG | MATT RACE SILVER DIAMOND CUT | Racing | 8027529070347 | OZ | 13,31 |  |  | Serie L - ext.diam.75 mm | 592x592x274 | 1 | 202 | e1*98/14*0173*00 | bar: Area 1
VOLKSWAGEN | PASSAT | PASSAT 3BS | 3BS | 06/2001 | 10/2005 | 5x112 | 57,06 | 615 | 1960 | 45 | M14x1,50 | 17 | ITALIA 150 | 8x19 | 19,00 | 8,00 | W0188920349 | 1 |  |  |  | 5x112 |  | 35 | 81710451 | L | S17D36 | B |  | TÜV |  |  | DK | YES |  |  | T | Teilegutachten (PB+VB) | 1 | No car modifications required | 235/35 R19--- | AfterMarket OZ | MAX 750 KG | MATT DARK GRAPHITE DIAMOND CUT | Racing | 8027529070330 | OZ | 13,31 |  |  | Serie L - ext.diam.75 mm | 592x592x274 | 1 | 202 | e1*98/14*0173*00 | bar: Area 1
VOLKSWAGEN | PASSAT | PASSAT 3BS | 3BS | 06/2001 | 10/2005 | 5x112 | 57,06 | 615 | 1960 | 45 | M14x1,50 | 17 | LOUNGE 10 | 8x19 | 19,00 | 8,00 | W8505520254 | 1 | S | 20110726 | 20110825 | 5x112 |  | 35 | 81710451 | L | S17D36 | B |  | TÜV |  |  | DK | YES |  |  | T | Teilegutachten (PB+VB) | 1 | No car modifications required | 235/35 R19--- | AfterMarket OZ | MAX 750 KG | MATT BLACK + DIAMOND-CUT | X-Line | 8027529066036 | OZ | 14,31 |  |  | Serie L - ext.diam.75 mm | 593x593x274 | 1 | 202 | e1*98/14*0173*00 | bar: Area 1
VOLKSWAGEN | PASSAT | PASSAT 3BS | 3BS | 06/2001 | 10/2005 | 5x112 | 57,06 | 615 | 1960 | 45 | M14x1,50 | 17 | LOUNGE 10 | 8x19 | 19,00 | 8,00 | W8505520275 | 1 | S | 20110726 | 20110825 | 5x112 |  | 35 | 81710451 | L | S17D36 | B |  | TÜV |  |  | DK | YES |  |  | T | Teilegutachten (PB+VB) | 1 | No car modifications required | 235/35 R19--- | AfterMarket OZ | MAX 750 KG | METAL SILVER + DIAMOND CUT | X-Line | 8027529066043 | OZ | 14,31 |  |  | Serie L - ext.diam.75 mm | 593x593x274 | 1 | 202 | e1*98/14*0173*00 | bar: Area 1
VOLKSWAGEN | PASSAT | PASSAT 3BS | 3BS | 06/2001 | 10/2005 | 5x112 | 57,06 | 615 | 1960 | 45 | M14x1,50 | 17 | SUPERTURISMO GT | 8x19 | 19,00 | 8,00 | W01690201P5 | 1 | S | 20121012 | 20121111 | 5x112 |  | 35 | 81710249 | L | S17D36 | B | LB56 | TÜV |  |  | DK | YES |  |  | T | Teilegutachten (PB+VB) | 1 | No car modifications required | 235/35 R19--- | AfterMarket OZ | MAX 705 KG | GRIGIO CORSA+BLACK LETTERING | Racing | 8027529081749 | OZ | 13,82 |  |  | Serie L - ext.diam.75 mm | 592x592x274 | 1 | 202 | e1*98/14*0173*00 | bar: Area 1
VOLKSWAGEN | PASSAT | PASSAT 3BS | 3BS | 06/2001 | 10/2005 | 5x112 | 57,06 | 615 | 1960 | 45 | M14x1,50 | 17 | SUPERTURISMO GT | 8x19 | 19,00 | 8,00 | W0169020179 | 1 | S | 20080709 | 20080808 | 5x112 |  | 35 | 81710249 | L | S17D36 | B | LB56 | TÜV |  |  | DK | YES |  |  | T | Teilegutachten (PB+VB) | 1 | No car modifications required | 235/35 R19--- | AfterMarket OZ | MAX 705 KG | MATT BLACK + RED LETTERING | Racing | 8027529001174 | OZ | 13,82 |  |  | Serie L - ext.diam.75 mm | 592x592x274 | 1 | 202 | e1*98/14*0173*00 | bar: Area 1
VOLKSWAGEN | PASSAT | PASSAT 3BS | 3BS | 06/2001 | 10/2005 | 5x112 | 57,06 | 615 | 1960 | 45 | M14x1,50 | 17 | SUPERTURISMO GT | 8x19 | 19,00 | 8,00 | W0169020182 | 1 | S | 20040914 | 20041014 | 5x112 |  | 35 | 81710249 | L | S17D36 | B | LB56 | TÜV |  |  | DK | YES |  |  | T | Teilegutachten (PB+VB) | 1 | No car modifications required | 235/35 R19--- | AfterMarket OZ | MAX 705 KG | RACE SILVER + BLACK LETTERING | Racing | 8027529001181 | OZ | 13,82 |  |  | Serie L - ext.diam.75 mm | 592x592x274 | 1 | 202 | e1*98/14*0173*00 | bar: Area 1
VOLKSWAGEN | PASSAT | PASSAT 3BS | 3BS | 06/2001 | 10/2005 | 5x112 | 57,06 | 615 | 1960 | 45 | M14x1,50 | 17 | ULTRALEGGERA HLT | 8x19 | 19,00 | 8,00 | W01713201AN6 | 3 | S | 20120302 | 20120401 | 5x112 |  | 35 | 81710261 | XL | S17D36 | B | LB56 | TÜV |  |  | DK | YES |  |  | T | Teilegutachten (PB+VB) | 1 | No car modifications required | 235/35 R19--- | AfterMarket OZ | MAX 680 KG | MATT RACE SILVER | I-Tech | 8027529073195 | OZ | 11,04 |  |  | Serie XL - ext.diam.79 mm | 592x592x274 | 1 | 202 | e1*98/14*0173*00 | bar: Area 1
VOLKSWAGEN | PASSAT | PASSAT 3BS | 3BS | 06/2001 | 10/2005 | 5x112 | 57,06 | 615 | 1960 | 45 | M14x1,50 | 17 | ULTRALEGGERA HLT | 8x19 | 19,00 | 8,00 | W01713201AP3 | 3 | S | 20121203 | 20130102 | 5x112 |  | 35 | 81710261 | XL | S17D36 | B | LB56 | TÜV |  |  | DK | YES |  |  | T | Teilegutachten (PB+VB) | 1 | No car modifications required | 235/35 R19--- | AfterMarket OZ | MAX 680 KG | ACID GREEN | I-Tech | 8027529083798 | OZ | 11,04 |  |  | Serie XL - ext.diam.79 mm | 592x592x274 | 1 | 202 | e1*98/14*0173*00 | bar: Area 1
VOLKSWAGEN | PASSAT | PASSAT 3BS | 3BS | 06/2001 | 10/2005 | 5x112 | 57,06 | 615 | 1960 | 45 | M14x1,50 | 17 | ULTRALEGGERA HLT | 8x19 | 19,00 | 8,00 | W01713201A22 | 3 | S | 20120302 | 20120401 | 5x112 |  | 35 | 81710261 | XL | S17D36 | B | LB56 | TÜV |  |  | DK | YES |  |  | T | Teilegutachten (PB+VB) | 1 | No car modifications required | 235/35 R19--- | AfterMarket OZ | MAX 680 KG | MATT GRAPHIT SILVER | I-Tech | 8027529073188 | OZ | 11,04 |  |  | Serie XL - ext.diam.79 mm | 592x592x274 | 1 | 202 | e1*98/14*0173*00 | bar: Area 1
VOLKSWAGEN | PASSAT | PASSAT 3BS | 3BS | 06/2001 | 10/2005 | 5x112 | 57,06 | 615 | 1960 | 45 | M14x1,50 | 17 | ULTRALEGGERA HLT | 8x19 | 19,00 | 8,00 | W01713201A30 | 3 | S | 20120302 | 20120401 | 5x112 |  | 35 | 81710261 | XL | S17D36 | B | LB56 | TÜV |  |  | DK | YES |  |  | T | Teilegutachten (PB+VB) | 1 | No car modifications required | 235/35 R19--- | AfterMarket OZ | MAX 680 KG | WHITE | I-Tech | 8027529073140 | OZ | 11,04 |  |  | Serie XL - ext.diam.79 mm | 592x592x274 | 1 | 202 | e1*98/14*0173*00 | bar: Area 1
VOLKSWAGEN | PASSAT | PASSAT 3BS | 3BS | 06/2001 | 10/2005 | 5x112 | 57,06 | 615 | 1960 | 45 | M14x1,50 | 17 | ULTRALEGGERA HLT | 8x19 | 19,00 | 8,00 | W01713201A53 | 1 | S | 20120302 | 20120401 | 5x112 |  | 35 | 81710261 | XL | S17D36 | B | LB56 | TÜV |  |  | DK | YES |  |  | T | Teilegutachten (PB+VB) | 1 | No car modifications required | 235/35 R19--- | AfterMarket OZ | MAX 680 KG | MATT BLACK | I-Tech | 8027529073133 | OZ | 10,99 |  |  | Serie XL - ext.diam.79 mm | 592x592x274 | 1 | 202 | e1*98/14*0173*00 | bar: Area 1
VOLKSWAGEN | PASSAT | PASSAT 3BS | 3BS | 06/2001 | 10/2005 | 5x112 | 57,06 | 615 | 1960 | 45 | M14x1,50 | 17 | ULTRALEGGERA HLT | 8x19 | 19,00 | 8,00 | W01713201A71 | 3 | S | 20120302 | 20120401 | 5x112 |  | 35 | 81710261 | XL | S17D36 | B | LB56 | TÜV |  |  | DK | YES |  |  | T | Teilegutachten (PB+VB) | 1 | No car modifications required | 235/35 R19--- | AfterMarket OZ | MAX 680 KG | ORANGE | I-Tech | 8027529073164 | OZ | 11,04 |  |  | Serie XL - ext.diam.79 mm | 592x592x274 | 1 | 202 | e1*98/14*0173*00 | bar: Area 1
VOLKSWAGEN | PASSAT | PASSAT 3BS | 3BS | 06/2001 | 10/2005 | 5x112 | 57,06 | 615 | 1960 | 45 | M14x1,50 | 17 | ULTRALEGGERA HLT | 8x19 | 19,00 | 8,00 | W01713201A76 | 3 | S | 20120302 | 20120401 | 5x112 |  | 35 | 81710261 | XL | S17D36 | B | LB56 | TÜV |  |  | DK | YES |  |  | T | Teilegutachten (PB+VB) | 1 | No car modifications required | 235/35 R19--- | AfterMarket OZ | MAX 680 KG | RACE GOLD | I-Tech | 8027529073171 | OZ | 11,04 |  |  | Serie XL - ext.diam.79 mm | 592x592x274 | 1 | 202 | e1*98/14*0173*00 | bar: Area 1
VOLKSWAGEN | PASSAT | PASSAT 3BS | 3BS | 06/2001 | 10/2005 | 5x112 | 57,06 | 615 | 1960 | 45 | M14x1,50 | 17 | ULTRALEGGERA HLT | 8x19 | 19,00 | 8,00 | W01713201A84 | 3 | S | 20120302 | 20120401 | 5x112 |  | 35 | 81710261 | XL | S17D36 | B | LB56 | TÜV |  |  | DK | YES |  |  | T | Teilegutachten (PB+VB) | 1 | No car modifications required | 235/35 R19--- | AfterMarket OZ | MAX 680 KG | RED | I-Tech | 8027529073157 | OZ | 11,04 |  |  | Serie XL - ext.diam.79 mm | 592x592x274 | 1 | 202 | e1*98/14*0173*00 | bar: Area 1
VOLKSWAGEN | PASSAT | PASSAT 3BS | 3BS | 06/2001 | 10/2005 | 5x112 | 57,06 | 615 | 1960 | 45 | M14x1,50 | 17 | VERSILIA | 8x19 | 19,00 | 8,00 | W01840201N6 | 1 |  |  |  | 5x112 |  | 35 | 81710249 | L | S17D36 | B | LB56 | TÜV |  |  | DK | YES |  |  | T | Teilegutachten (PB+VB) | 1 | No car modifications required | 235/35 R19--- | AfterMarket OZ | MAX 775 KG | MATT RACE SILVER | All-Terrain | 8027529052282 | OZ | 16,42 |  |  | Serie L - ext.diam.75 mm | 592x592x274 | 1 | 202 | e1*98/14*0173*00 | bar: Area 1
VOLKSWAGEN | PASSAT | PASSAT 3BS | 3BS | 06/2001 | 10/2005 | 5x112 | 57,06 | 615 | 1960 | 45 | M14x1,50 | 17 | VERSILIA | 8x19 | 19,00 | 8,00 | W0184020154 | 1 |  |  |  | 5x112 |  | 35 | 81710249 | L | S17D36 | B | LB56 | TÜV |  |  | DK | YES |  |  | T | Teilegutachten (PB+VB) | 1 | No car modifications required | 235/35 R19--- | AfterMarket OZ | MAX 775 KG | MATT BLACK + DIAMOND-CUT | All-Terrain | 8027529039375 | OZ | 16,42 |  |  | Serie L - ext.diam.75 mm | 592x592x274 | 1 | 202 | e1*98/14*0173*00 | bar: Area 1
VOLKSWAGEN | PASSAT | PASSAT 3BS | 3BS | 06/2001 | 10/2005 | 5x112 | 57,06 | 615 | 1960 | 45 | M14x1,50 | 17 | X5B | 8x19 | 19,00 | 8,00 | W85069201N5 | 1 | S | 20121005 | 20121104 | 5x112 |  | 35 | 81710451 | L | S17D36 | B |  |  |  |  | DK | YES |  |  | T | Teilegutachten (PB+VB) | 1 | No car modifications required | 235/35 R19--- | AfterMarket OZ | MAX 730 KG | MATT GRAPHITE DIAMOND CUT | X-Line | 8027529079838 | OZ | 14,01 |  |  | Serie L - ext.diam.75 mm | 593x593x274 | 1 | 202 | e1*98/14*0173*00 | bar: Area 1
VOLKSWAGEN | PASSAT | PASSAT 3BS | 3BS | 06/2001 | 10/2005 | 5x112 | 57,06 | 615 | 1960 | 45 | M14x1,50 | 17 | EGO | 8½x19 | 19,00 | 8,50 | W8504820354 | 1 |  |  |  | 5x112 |  | 38 | 81710451 | L | S17D36 | B |  | TÜV |  |  | DK | YES |  |  | T | Teilegutachten (PB+VB) | 1 | No car modifications required | 235/35 R19---TCOMBI | AfterMarket OZ | MAX 750 KG | MATT BLACK + DIAMOND-CUT | X-Line | 8027529065565 | OZ | 14,31 |  |  | Serie L - ext.diam.75 mm | 593x593x287 | 1 | 202 | e1*98/14*0173*00 | bar: Area 1
VOLKSWAGEN | PASSAT | PASSAT 3BS | 3BS | 06/2001 | 10/2005 | 5x112 | 57,06 | 615 | 1960 | 45 | M14x1,50 | 17 | SUPERTURISMO LM | 8½x19 | 19,00 | 8,50 | W0185220319 | 1 |  |  |  | 5x112 |  | 38 | 81710249 | L | S17D36 | B | LB56 | TÜV |  |  | DK | YES |  |  | T | Teilegutachten (PB+VB) | 1 | No car modifications required | 235/35 R19---TCOMBI | AfterMarket OZ | MAX 725 KG | MATT RACE SILVER + BLACK LETTERING | Racing | 8027529043624 | OZ | 13,21 |  |  | Serie L - ext.diam.75 mm | 592x592x286 | 1 | 202 | e1*98/14*0173*00 | bar: Area 1
VOLKSWAGEN | PASSAT | PASSAT 3BS | 3BS | 06/2001 | 10/2005 | 5x112 | 57,06 | 615 | 1960 | 45 | M14x1,50 | 17 | SUPERTURISMO LM | 8½x19 | 19,00 | 8,50 | W0185220346 | 1 |  |  |  | 5x112 |  | 38 | 81710249 | L | S17D36 | B | LB56 | TÜV |  |  | DK | YES |  |  | T | Teilegutachten (PB+VB) | 1 | No car modifications required | 235/35 R19---TCOMBI | AfterMarket OZ | MAX 725 KG | MATT GRAPHITE + SILVER LETTERING | Racing | 8027529043631 | OZ | 13,21 |  |  | Serie L - ext.diam.75 mm | 592x592x286 | 1 | 202 | e1*98/14*0173*00 | bar: Area 1
VOLKSWAGEN | PASSAT | PASSAT 3BS | 3BS | 06/2001 | 10/2005 | 5x112 | 57,06 | 615 | 1960 | 45 | M14x1,50 | 17 | ULTRALEGGERA HLT | 8½x19 | 19,00 | 8,50 | W01803203N6 | 3 | S | 20110912 | 20111012 | 5x112 |  | 38 | 81710249 | L | S17D36 | B | LB56 | TÜV |  |  | DK | YES |  |  | T | Teilegutachten (PB+VB) | 1 | No car modifications required | 235/35 R19---TCOMBI | AfterMarket OZ | MAX 715 KG | MATT RACE SILVER | I-Tech | 8027529068009 | OZ | 11,88 |  |  | Serie L - ext.diam.75 mm | 592x592x286 | 1 | 202 | e1*98/14*0173*00 | bar: Area 1
VOLKSWAGEN | PASSAT | PASSAT 3BS | 3BS | 06/2001 | 10/2005 | 5x112 | 57,06 | 615 | 1960 | 45 | M14x1,50 | 17 | ULTRALEGGERA HLT | 8½x19 | 19,00 | 8,50 | W01803203P3 | 3 | S | 20121203 | 20130102 | 5x112 |  | 38 | 81710249 | L | S17D36 | B | LB56 | TÜV |  |  | DK | YES |  |  | T | Teilegutachten (PB+VB) | 1 | No car modifications required | 235/35 R19---TCOMBI | AfterMarket OZ | MAX 715 KG | ACID GREEN | I-Tech | 8027529083897 | OZ | 11,88 |  |  | Serie L - ext.diam.75 mm | 592x592x286 | 1 | 202 | e1*98/14*0173*00 | bar: Area 1
VOLKSWAGEN | PASSAT | PASSAT 3BS | 3BS | 06/2001 | 10/2005 | 5x112 | 57,06 | 615 | 1960 | 45 | M14x1,50 | 17 | ULTRALEGGERA HLT | 8½x19 | 19,00 | 8,50 | W0180320322 | 3 | S | 20110912 | 20111012 | 5x112 |  | 38 | 81710249 | L | S17D36 | B | LB56 | TÜV |  |  | DK | YES |  |  | T | Teilegutachten (PB+VB) | 1 | No car modifications required | 235/35 R19---TCOMBI | AfterMarket OZ | MAX 715 KG | MATT GRAPHIT SILVER | I-Tech | 8027529067996 | OZ | 11,88 |  |  | Serie L - ext.diam.75 mm | 592x592x286 | 1 | 202 | e1*98/14*0173*00 | bar: Area 1
VOLKSWAGEN | PASSAT | PASSAT 3BS | 3BS | 06/2001 | 10/2005 | 5x112 | 57,06 | 615 | 1960 | 45 | M14x1,50 | 17 | ULTRALEGGERA HLT | 8½x19 | 19,00 | 8,50 | W0180320330 | 3 | S | 20110912 | 20111012 | 5x112 |  | 38 | 81710249 | L | S17D36 | B | LB56 | TÜV |  |  | DK | YES |  |  | T | Teilegutachten (PB+VB) | 1 | No car modifications required | 235/35 R19---TCOMBI | AfterMarket OZ | MAX 715 KG | WHITE | I-Tech | 8027529067958 | OZ | 11,88 |  |  | Serie L - ext.diam.75 mm | 592x592x286 | 1 | 202 | e1*98/14*0173*00 | bar: Area 1
VOLKSWAGEN | PASSAT | PASSAT 3BS | 3BS | 06/2001 | 10/2005 | 5x112 | 57,06 | 615 | 1960 | 45 | M14x1,50 | 17 | ULTRALEGGERA HLT | 8½x19 | 19,00 | 8,50 | W0180320353 | 1 | S | 20080728 | 20080827 | 5x112 |  | 38 | 81710249 | L | S17D36 | B | LB56 | TÜV |  |  | DK | YES |  |  | T | Teilegutachten (PB+VB) | 1 | No car modifications required | 235/35 R19---TCOMBI | AfterMarket OZ | MAX 715 KG | MATT BLACK | I-Tech | 8027529006377 | OZ | 11,88 |  |  | Serie L - ext.diam.75 mm | 592x592x286 | 1 | 202 | e1*98/14*0173*00 | bar: Area 1
VOLKSWAGEN | PASSAT | PASSAT 3BS | 3BS | 06/2001 | 10/2005 | 5x112 | 57,06 | 615 | 1960 | 45 | M14x1,50 | 17 | ULTRALEGGERA HLT | 8½x19 | 19,00 | 8,50 | W0180320371 | 3 | S | 20110912 | 20111012 | 5x112 |  | 38 | 81710249 | L | S17D36 | B | LB56 | TÜV |  |  | DK | YES |  |  | T | Teilegutachten (PB+VB) | 1 | No car modifications required | 235/35 R19---TCOMBI | AfterMarket OZ | MAX 715 KG | ORANGE | I-Tech | 8027529067972 | OZ | 11,88 |  |  | Serie L - ext.diam.75 mm | 592x592x286 | 1 | 202 | e1*98/14*0173*00 | bar: Area 1
VOLKSWAGEN | PASSAT | PASSAT 3BS | 3BS | 06/2001 | 10/2005 | 5x112 | 57,06 | 615 | 1960 | 45 | M14x1,50 | 17 | ULTRALEGGERA HLT | 8½x19 | 19,00 | 8,50 | W0180320376 | 3 | S | 20110912 | 20111012 | 5x112 |  | 38 | 81710249 | L | S17D36 | B | LB56 | TÜV |  |  | DK | YES |  |  | T | Teilegutachten (PB+VB) | 1 | No car modifications required | 235/35 R19---TCOMBI | AfterMarket OZ | MAX 715 KG | RACE GOLD | I-Tech | 8027529067989 | OZ | 11,88 |  |  | Serie L - ext.diam.75 mm | 592x592x286 | 1 | 202 | e1*98/14*0173*00 | bar: Area 1
VOLKSWAGEN | PASSAT | PASSAT 3BS | 3BS | 06/2001 | 10/2005 | 5x112 | 57,06 | 615 | 1960 | 45 | M14x1,50 | 17 | ULTRALEGGERA HLT | 8½x19 | 19,00 | 8,50 | W0180320384 | 3 | S | 20110912 | 20111012 | 5x112 |  | 38 | 81710249 | L | S17D36 | B | LB56 | TÜV |  |  | DK | YES |  |  | T | Teilegutachten (PB+VB) | 1 | No car modifications required | 235/35 R19---TCOMBI | AfterMarket OZ | MAX 715 KG | RED | I-Tech | 8027529067965 | OZ | 11,88 |  |  | Serie L - ext.diam.75 mm | 592x592x286 | 1 | 202 | e1*98/14*0173*00 | bar: Area 1
VOLKSWAGEN | PASSAT | PASSAT 3BS | 3BS | 06/2001 | 10/2005 | 5x112 | 57,06 | 615 | 1960 | 45 | M14x1,50 | 17 | VITTORIA | 8½x19 | 19,00 | 8,50 | W0188220073 | 1 | S | 20110913 | 20111013 | 5x112 |  | 30 | 81710451 | L | S17D36 | B |  | TÜV |  |  |  | YES |  |  | T | Teilegutachten (PB+VB) | 2 | Mods can be necessary to car | 235/35 R19---TCOMBI | AfterMarket OZ | MAX 730 KG | MATT DARK GRAPHITE | Via Veneto | 8027529069655 | OZ | 14,46 |  |  | Serie L - ext.diam.75 mm | 592x592x286 | 1 | 202 | e1*98/14*0173*00 | bar: Area 1
VOLKSWAGEN | PASSAT | PASSAT 3BS | 3BS | 06/2001 | 10/2005 | 5x112 | 57,06 | 615 | 1960 | 45 | M14x1,50 | 17 | SARDEGNA | 9x19 | 19,00 | 9,00 | W0176620222 | 1 |  |  |  | 5x112 |  | 35 | 81710261 | XL | S17D36 | B | LB56 | TÜV |  |  | DK | YES | C0270 | REAR | T | Teilegutachten (PB+VB) | 2 | Mods can be necessary to car | 235/35 R19--- | AfterMarket OZ | MAX 950 KG | MATT GRAPHIT SILVER | All-Terrain | 8027529046373 | OZ | 17,65 |  |  | Serie XL - ext.diam.79 mm | 592x592x312 | 1 | 202 | e1*98/14*0173*00 | bar: Area 1
VOLKSWAGEN | PASSAT | PASSAT 3BS | 3BS | 06/2001 | 10/2005 | 5x112 | 57,06 | 615 | 1960 | 45 | M14x1,50 | 17 | VERSILIA | 9x19 | 19,00 | 9,00 | W01841200N6 | 1 |  |  |  | 5x112 |  | 35 | 81710249 | L | S17D36 | B | LB56 | TÜV |  |  | DK | YES | C0270 | REAR | T | Teilegutachten (PB+VB) | 2 | Mods can be necessary to car | 235/35 R19--- | AfterMarket OZ | MAX 875 KG | MATT RACE SILVER | All-Terrain | 8027529052343 | OZ | 17,93 |  |  | Serie L - ext.diam.75 mm | 592x592x312 | 1 | 202 | e1*98/14*0173*00 | bar: Area 1
VOLKSWAGEN | PASSAT | PASSAT 3BS | 3BS | 06/2001 | 10/2005 | 5x112 | 57,06 | 615 | 1960 | 45 | M14x1,50 | 17 | VERSILIA | 9x19 | 19,00 | 9,00 | W0184120054 | 1 |  |  |  | 5x112 |  | 35 | 81710249 | L | S17D36 | B | LB56 | TÜV |  |  | DK | YES | C0270 | REAR | T | Teilegutachten (PB+VB) | 2 | Mods can be necessary to car | 235/35 R19--- | AfterMarket OZ | MAX 875 KG | MATT BLACK + DIAMOND-CUT | All-Terrain | 8027529038064 | OZ | 17,93 |  |  | Serie L - ext.diam.75 mm | 592x592x312 | 1 | 202 | e1*98/14*0173*00 | bar: Area 1
VOLKSWAGEN | PASSAT | PASSAT 3C | 3C | 03/2005 | 12/2010 | 5x112 | 57,06 | 590 | 1965 |  | M14x1,50 | 17 | LOUNGE 10 | 7x16 | 16,00 | 7,00 | W8502920354 | 1 |  |  |  | 5x112 |  | 48 | 81710451 | L | S17D36 | B | LB56 |  | KBA |  | DK | YES |  |  | K | KBA (ABE+VB) | 1 | No car modifications required | 195/60 R16----205/55 R16---TCOMBI-215/55 R16----225/50 R16---TCOMBI | AfterMarket OZ | MAX 675 KG | MATT BLACK + DIAMOND-CUT | X-Line | 8027529047578 | OZ | 10,96 |  |  | Serie L - ext.diam.75 mm | 511x511x249 | 1 | 075-147 | e1*2001/116*0307*... | bar: Area 1
VOLKSWAGEN | PASSAT | PASSAT 3C | 3C | 03/2005 | 12/2010 | 5x112 | 57,06 | 590 | 1965 |  | M14x1,50 | 17 | LOUNGE 10 | 7x16 | 16,00 | 7,00 | W8502920375 | 1 |  |  |  | 5x112 |  | 48 | 81710451 | L | S17D36 | B | LB56 |  | KBA |  | DK | YES |  |  | K | KBA (ABE+VB) | 1 | No car modifications required | 195/60 R16----205/55 R16---TCOMBI-215/55 R16----225/50 R16---TCOMBI | AfterMarket OZ | MAX 675 KG | METAL SILVER + DIAMOND CUT | X-Line | 8027529047585 | OZ | 10,96 |  |  | Serie L - ext.diam.75 mm | 511x511x249 | 1 | 075-147 | e1*2001/116*0307*... | bar: Area 1
VOLKSWAGEN | PASSAT | PASSAT 3C | 3C | 03/2005 | 12/2010 | 5x112 | 57,06 | 590 | 1965 |  | M14x1,50 | 17 | SUPERTURISMO GT | 7x16 | 16,00 | 7,00 | W0167040082 | 1 | S | 20050414 | 20050514 | 5x112 |  | 48 | 81710249 | L | S17D36 | B | LB56 |  | KBA | VIA | DK | YES |  |  | K | KBA (ABE+VB) | 1 | No car modifications required | 195/60 R16----205/55 R16---TCOMBI-215/55 R16----225/50 R16---TCOMBI | AfterMarket OZ | MAX 600 KG | RACE SILVER + BLACK LETTERING | Racing | 8027529000542 | OZ | 10,59 |  |  | Serie L - ext.diam.75 mm | 480x480x255 | 1 | 075-147 | e1*2001/116*0307*... | bar: Area 1
VOLKSWAGEN | PASSAT | PASSAT 3C | 3C | 03/2005 | 12/2010 | 5x112 | 57,06 | 590 | 1965 |  | M14x1,50 | 17 | SUPERTURISMO GT | 7x16 | 16,00 | 7,00 | W01895400P5 | 1 |  |  |  | 5x112 |  | 48 | 81710249 | L | S17D36 | B | LB56 |  | KBA |  | DK | YES |  |  | K | KBA (ABE+VB) | 1 | No car modifications required | 195/60 R16----205/55 R16---TCOMBI-215/55 R16----225/50 R16---TCOMBI | AfterMarket OZ | MAX 620 KG | GRIGIO CORSA+BLACK LETTERING | Racing | 8027529080391 | OZ | 10 |  |  | Serie L - ext.diam.75 mm | 480x480x248 | 1 | 075-147 | e1*2001/116*0307*... | bar: Area 1
VOLKSWAGEN | PASSAT | PASSAT 3C | 3C | 03/2005 | 12/2010 | 5x112 | 57,06 | 590 | 1965 |  | M14x1,50 | 17 | ULTRALEGGERA | 7x16 | 16,00 | 7,00 | W0173030161 | 1 | S | 20051124 | 20051224 | 5x112 |  | 48 | 81710249 | L | S17D36 | B | LB56 | TÜV |  |  | DK | YES |  |  | T | Teilegutachten (PB+VB) | 1 | No car modifications required | 195/60 R16----205/55 R16---TCOMBI-215/55 R16----225/50 R16---TCOMBI | AfterMarket OZ | MAX 580 KG | CHRYSTAL TITANIUM | Racing | 8027529003024 | OZ | 7,84 |  |  | Serie L - ext.diam.75 mm | 480x480x255 | 1 | 075-147 | e1*2001/116*0307*... | bar: Area 1
VOLKSWAGEN | PASSAT | PASSAT 3C | 3C | 03/2005 | 12/2010 | 5x112 | 57,06 | 590 | 1965 |  | M14x1,50 | 17 | X5B | 7x16 | 16,00 | 7,00 | W85066602N5 | 1 | S | 20121005 | 20121104 | 5x112 |  | 35 | 81710451 | L | S17D36 | B |  |  |  |  | DK | YES |  |  | K | KBA (ABE+VB) | 2 | Mods can be necessary to car | 195/60 R16----205/55 R16---TCOMBI-215/55 R16----225/50 R16---TCOMBI | AfterMarket OZ | MAX 680 KG | MATT GRAPHITE DIAMOND CUT | X-Line | 8027529079708 | OZ | 9,91 |  |  | Serie L - ext.diam.75 mm | 511x511x249 | 1 | 075-147 | e1*2001/116*0307*... | bar: Area 1
VOLKSWAGEN | PASSAT | PASSAT 3C | 3C | 03/2005 | 12/2010 | 5x112 | 57,06 | 590 | 1965 |  | M14x1,50 | 17 | X5B | 7x16 | 16,00 | 7,00 | W85066603N5 | 1 | S | 20121005 | 20121104 | 5x112 |  | 48 | 81710451 | L | S17D36 | B |  |  |  |  | DK | YES |  |  | K | KBA (ABE+VB) | 1 | No car modifications required | 195/60 R16----205/55 R16---TCOMBI-215/55 R16----225/50 R16---TCOMBI | AfterMarket OZ | MAX 680 KG | MATT GRAPHITE DIAMOND CUT | X-Line | 8027529079715 | OZ | 9,71 |  |  | Serie L - ext.diam.75 mm | 511x511x249 | 1 | 075-147 | e1*2001/116*0307*... | bar: Area 1
VOLKSWAGEN | PASSAT | PASSAT 3C | 3C | 03/2005 | 12/2010 | 5x112 | 57,06 | 590 | 1965 |  | M14x1,50 | 17 | ADRENALINA | 7½x16 | 16,00 | 7,50 | W8501220254 | 1 | S | 20090507 | 20090606 | 5x112 |  | 35 | 81710249 | L | S17D36 | B | LB56 |  | KBA |  | DK | YES |  |  | K | KBA (ABE+VB) | 2 | Mods can be necessary to car | 205/55 R16---TCOMBI-215/55 R16----225/50 R16---TCOMBI-245/45 R16---TCOMBI | AfterMarket OZ | MAX 650 KG | MATT BLACK + DIAMOND-CUT | X-Line | 8027529034554 | OZ | 10,60 |  |  | Serie L - ext.diam.75 mm | 511x511x261 | 1 | 075-147 | e1*2001/116*0307*... | bar: Area 1
VOLKSWAGEN | PASSAT | PASSAT 3C | 3C | 03/2005 | 12/2010 | 5x112 | 57,06 | 590 | 1965 |  | M14x1,50 | 17 | DAVID | 7½x16 | 16,00 | 7,50 | W01868203N5 | 1 |  |  |  | 5x112 |  | 35 | 81710451 | L | S17D36 | B |  |  | KBA |  | DK | YES |  |  | K | KBA (ABE+VB) | 2 | Mods can be necessary to car | 205/55 R16---TCOMBI-215/55 R16----225/50 R16---TCOMBI-245/45 R16---TCOMBI | AfterMarket OZ | MAX 675 KG | MATT GRAPHITE DIAMOND CUT | Via Veneto | 8027529054798 | OZ | 8,11 |  |  | Serie L - ext.diam.75 mm | 480x480x261 | 1 | 075-147 | e1*2001/116*0307*... | bar: Area 1
VOLKSWAGEN | PASSAT | PASSAT 3C | 3C | 03/2005 | 12/2010 | 5x112 | 57,06 | 590 | 1965 |  | M14x1,50 | 17 | DAVID | 7½x16 | 16,00 | 7,50 | W01868204N5 | 1 |  |  |  | 5x112 |  | 45 | 81710451 | L | S17D36 | B |  |  | KBA |  | DK | YES |  |  | K | KBA (ABE+VB) | 1 | No car modifications required | 205/55 R16---TCOMBI-215/55 R16----225/50 R16---TCOMBI-245/45 R16---TCOMBI | AfterMarket OZ | MAX 675 KG | MATT GRAPHITE DIAMOND CUT | Via Veneto | 8027529054804 | OZ | 8,11 |  |  | Serie L - ext.diam.75 mm | 480x480x261 | 1 | 075-147 | e1*2001/116*0307*... | bar: Area 1
VOLKSWAGEN | PASSAT | PASSAT 3C | 3C | 03/2005 | 12/2010 | 5x112 | 57,06 | 590 | 1965 |  | M14x1,50 | 17 | EGO | 7½x16 | 16,00 | 7,50 | W8505020354 | 1 | S | 20110726 | 20110825 | 5x112 |  | 35 | 81710451 | L | S17D36 | B |  |  | KBA |  | DK | YES |  |  | K | KBA (ABE+VB) | 2 | Mods can be necessary to car | 205/55 R16---TCOMBI-215/55 R16----225/50 R16---TCOMBI-245/45 R16---TCOMBI | AfterMarket OZ | MAX 690 KG | MATT BLACK + DIAMOND-CUT | X-Line | 8027529065749 | OZ | 10,21 |  |  | Serie L - ext.diam.75 mm | 511x511x261 | 1 | 075-147 | e1*2001/116*0307*... | bar: Area 1
VOLKSWAGEN | PASSAT | PASSAT 3C | 3C | 03/2005 | 12/2010 | 5x112 | 57,06 | 590 | 1965 |  | M14x1,50 | 17 | EGO | 7½x16 | 16,00 | 7,50 | W8505020454 | 1 | S | 20110726 | 20110825 | 5x112 |  | 48 | 81710451 | L | S17D36 | B |  |  | KBA |  | DK | YES |  |  | K | KBA (ABE+VB) | 1 | No car modifications required | 205/55 R16---TCOMBI-215/55 R16----225/50 R16---TCOMBI-245/45 R16---TCOMBI | AfterMarket OZ | MAX 690 KG | MATT BLACK + DIAMOND-CUT | X-Line | 8027529065756 | OZ | 10,21 |  |  | Serie L - ext.diam.75 mm | 511x511x261 | 1 | 075-147 | e1*2001/116*0307*... | bar: Area 1
VOLKSWAGEN | PASSAT | PASSAT 3C | 3C | 03/2005 | 12/2010 | 5x112 | 57,06 | 590 | 1965 |  | M14x1,50 | 17 | ENERGY | 7½x16 | 16,00 | 7,50 | W8503320254 | 1 |  |  |  | 5x112 |  | 35 | 81710451 | L | S17D36 | B | LB56 |  | KBA |  | DK | YES |  |  | K | KBA (ABE+VB) | 2 | Mods can be necessary to car | 205/55 R16---TCOMBI-215/55 R16----225/50 R16---TCOMBI-245/45 R16---TCOMBI | AfterMarket OZ | MAX 690 KG | MATT BLACK + DIAMOND-CUT | X-Line | 8027529045796 | OZ | 10,40 |  |  | Serie L - ext.diam.75 mm | 511x511x261 | 1 | 075-147 | e1*2001/116*0307*... | bar: Area 1
VOLKSWAGEN | PASSAT | PASSAT 3C | 3C | 03/2005 | 12/2010 | 5x112 | 57,06 | 590 | 1965 |  | M14x1,50 | 17 | ENVY | 7½x16 | 16,00 | 7,50 | W8504120368 | 1 |  |  |  | 5x112 |  | 35 | 81710451 | L | S17D36 | B |  |  | KBA |  | DK | YES |  |  | K | KBA (ABE+VB) | 2 | Mods can be necessary to car | 205/55 R16---TCOMBI-215/55 R16----225/50 R16---TCOMBI-245/45 R16---TCOMBI | AfterMarket OZ | MAX 675 KG | MATT SILVER TECH DIAMOND CUT | X-Line | 8027529051032 | OZ | 10,21 |  |  | Serie L - ext.diam.75 mm | 511x511x261 | 1 | 075-147 | e1*2001/116*0307*... | bar: Area 1
VOLKSWAGEN | PASSAT | PASSAT 3C | 3C | 03/2005 | 12/2010 | 5x112 | 57,06 | 590 | 1965 |  | M14x1,50 | 17 | ENVY | 7½x16 | 16,00 | 7,50 | W8504120468 | 1 |  |  |  | 5x112 |  | 48 | 81710451 | L | S17D36 | B |  |  | KBA |  | DK | YES |  |  | K | KBA (ABE+VB) | 1 | No car modifications required | 205/55 R16---TCOMBI-215/55 R16----225/50 R16---TCOMBI-245/45 R16---TCOMBI | AfterMarket OZ | MAX 675 KG | MATT SILVER TECH DIAMOND CUT | X-Line | 8027529051049 | OZ | 10,21 |  |  | Serie L - ext.diam.75 mm | 511x511x261 | 1 | 075-147 | e1*2001/116*0307*... | bar: Area 1
VOLKSWAGEN | PASSAT | PASSAT 3C | 3C | 03/2005 | 12/2010 | 5x112 | 57,06 | 590 | 1965 |  | M14x1,50 | 17 | ITALIA 150 | 7x17 | 17,00 | 7,00 | W01897202R4 | 1 | S | 20120403 | 20120503 | 5x112 |  | 48 | 81710451 | L | S17D36 | B |  |  |  |  | DK | YES |  |  | N | No Certificate | 1 | No car modifications required | 205/50 R17---TCOMBI-215/45 R17---TCOMBI-215/50 R17---TCOMBI-225/45 R17---TCOMBI-235/45 R17---TCOMBI | AfterMarket OZ | MAX 650 KG | MATT RACE SILVER DIAMOND CUT | Racing | 8027529074550 | OZ | 10,46 |  |  | Serie L - ext.diam.75 mm | 540x540x248 | 1 | 075-147 | e1*2001/116*0307*... | bar: Area 1
VOLKSWAGEN | PASSAT | PASSAT 3C | 3C | 03/2005 | 12/2010 | 5x112 | 57,06 | 590 | 1965 |  | M14x1,50 | 17 | ITALIA 150 | 7x17 | 17,00 | 7,00 | W0189720249 | 1 | S | 20120403 | 20120503 | 5x112 |  | 48 | 81710451 | L | S17D36 | B |  |  |  |  | DK | YES |  |  | N | No Certificate | 1 | No car modifications required | 205/50 R17---TCOMBI-215/45 R17---TCOMBI-215/50 R17---TCOMBI-225/45 R17---TCOMBI-235/45 R17---TCOMBI | AfterMarket OZ | MAX 650 KG | MATT DARK GRAPHITE DIAMOND CUT | Racing | 8027529074543 | OZ | 10,46 |  |  | Serie L - ext.diam.75 mm | 540x540x248 | 1 | 075-147 | e1*2001/116*0307*... | bar: Area 1
VOLKSWAGEN | PASSAT | PASSAT 3C | 3C | 03/2005 | 12/2010 | 5x112 | 57,06 | 590 | 1965 |  | M14x1,50 | 17 | CANYON ST | 7½x17 | 17,00 | 7,50 | W0166020522 | 1 |  |  |  | 5x112 |  | 43 | 81710261 | XL | S17D36 | B | LB56 | TÜV |  | VIA | DK | YES |  |  | T | Teilegutachten (PB+VB) | 1 | No car modifications required | 205/50 R17---TCOMBI-215/45 R17---TCOMBI-215/50 R17---TCOMBI-225/45 R17---TCOMBI-235/45 R17---TCOMBI | AfterMarket OZ | MAX 725 KG | MATT GRAPHIT SILVER | All-Terrain | 8027529046328 | OZ | 13,52 |  |  | Serie XL - ext.diam.79 mm | 540x540x280 | 1 | 075-147 | e1*2001/116*0307*... | bar: Area 1
VOLKSWAGEN | PASSAT | PASSAT 3C | 3C | 03/2005 | 12/2010 | 5x112 | 57,06 | 590 | 1965 |  | M14x1,50 | 17 | DAVID | 7½x17 | 17,00 | 7,50 | W01871203N5 | 1 |  |  |  | 5x112 |  | 35 | 81710451 | L | S17D36 | B |  |  |  |  | DK | YES |  |  | K | KBA (ABE+VB) | 2 | Mods can be necessary to car | 205/50 R17---TCOMBI-215/45 R17---TCOMBI-215/50 R17---TCOMBI-225/45 R17---TCOMBI-235/45 R17---TCOMBI | AfterMarket OZ | MAX 690 KG | MATT GRAPHITE DIAMOND CUT | Via Veneto | 8027529053555 | OZ | 11,81 |  |  | Serie L - ext.diam.75 mm | 540x540x261 | 1 | 075-147 | e1*2001/116*0307*... | bar: Area 1
VOLKSWAGEN | PASSAT | PASSAT 3C | 3C | 03/2005 | 12/2010 | 5x112 | 57,06 | 590 | 1965 |  | M14x1,50 | 17 | EGO | 7½x17 | 17,00 | 7,50 | W8504920354 | 1 | S | 20110726 | 20110825 | 5x112 |  | 35 | 81710451 | L | S17D36 | B |  |  | KBA |  | DK | YES |  |  | K | KBA (ABE+VB) | 2 | Mods can be necessary to car | 205/50 R17---TCOMBI-215/45 R17---TCOMBI-215/50 R17---TCOMBI-225/45 R17---TCOMBI-235/45 R17---TCOMBI | AfterMarket OZ | MAX 690 KG | MATT BLACK + DIAMOND-CUT | X-Line | 8027529065664 | OZ | 11,06 |  |  | Serie L - ext.diam.75 mm | 542x542x261 | 1 | 075-147 | e1*2001/116*0307*... | bar: Area 1
VOLKSWAGEN | PASSAT | PASSAT 3C | 3C | 03/2005 | 12/2010 | 5x112 | 57,06 | 590 | 1965 |  | M14x1,50 | 17 | ENVY | 7½x17 | 17,00 | 7,50 | W8504420368 | 1 |  |  |  | 5x112 |  | 35 | 81710451 | L | S17D36 | B |  |  | KBA |  | DK | YES |  |  | K | KBA (ABE+VB) | 2 | Mods can be necessary to car | 205/50 R17---TCOMBI-215/45 R17---TCOMBI-215/50 R17---TCOMBI-225/45 R17---TCOMBI-235/45 R17---TCOMBI | AfterMarket OZ | MAX 690 KG | MATT SILVER TECH DIAMOND CUT | X-Line | 8027529051094 | OZ | 11,06 |  |  | Serie L - ext.diam.75 mm | 542x542x261 | 1 | 075-147 | e1*2001/116*0307*... | bar: Area 1
VOLKSWAGEN | PASSAT | PASSAT 3C | 3C | 03/2005 | 12/2010 | 5x112 | 57,06 | 590 | 1965 |  | M14x1,50 | 17 | LOUNGE 10 | 7½x17 | 17,00 | 7,50 | W8503020354 | 1 |  |  |  | 5x112 |  | 35 | 81710451 | L | S17D36 | B | LB56 |  | KBA |  | DK | YES |  |  | K | KBA (ABE+VB) | 2 | Mods can be necessary to car | 205/50 R17---TCOMBI-215/45 R17---TCOMBI-215/50 R17---TCOMBI-225/45 R17---TCOMBI-235/45 R17---TCOMBI | AfterMarket OZ | MAX 690 KG | MATT BLACK + DIAMOND-CUT | X-Line | 8027529047677 | OZ | 11,06 |  |  | Serie L - ext.diam.75 mm | 542x542x261 | 1 | 075-147 | e1*2001/116*0307*... | bar: Area 1
VOLKSWAGEN | PASSAT | PASSAT 3C | 3C | 03/2005 | 12/2010 | 5x112 | 57,06 | 590 | 1965 |  | M14x1,50 | 17 | LOUNGE 10 | 7½x17 | 17,00 | 7,50 | W8503020375 | 1 |  |  |  | 5x112 |  | 35 | 81710451 | L | S17D36 | B | LB56 |  | KBA |  | DK | YES |  |  | K | KBA (ABE+VB) | 2 | Mods can be necessary to car | 205/50 R17---TCOMBI-215/45 R17---TCOMBI-215/50 R17---TCOMBI-225/45 R17---TCOMBI-235/45 R17---TCOMBI | AfterMarket OZ | MAX 690 KG | METAL SILVER + DIAMOND CUT | X-Line | 8027529047684 | OZ | 11,06 |  |  | Serie L - ext.diam.75 mm | 542x542x261 | 1 | 075-147 | e1*2001/116*0307*... | bar: Area 1
VOLKSWAGEN | PASSAT | PASSAT 3C | 3C | 03/2005 | 12/2010 | 5x112 | 57,06 | 590 | 1965 |  | M14x1,50 | 17 | QUARANTA | 7½x17 | 17,00 | 7,50 | W01867202G2 | 1 |  |  |  | 5x112 |  | 35 | 81710249 | L | S17D36 | B |  |  | KBA |  | DK | YES |  |  | K | KBA (ABE+VB) | 2 | Mods can be necessary to car | 205/50 R17---TCOMBI-215/45 R17---TCOMBI-215/50 R17---TCOMBI-225/45 R17---TCOMBI-235/45 R17---TCOMBI | AfterMarket OZ | MAX 690 KG | GRIGIO CORSA DIAMANTATO | Via Veneto | 8027529054736 | OZ | 11,81 |  |  | Serie L - ext.diam.75 mm | 540x540x261 | 1 | 075-147 | e1*2001/116*0307*... | bar: Area 1
VOLKSWAGEN | PASSAT | PASSAT 3C | 3C | 03/2005 | 12/2010 | 5x112 | 57,06 | 590 | 1965 |  | M14x1,50 | 17 | SUPERTURISMO GT | 7½x17 | 17,00 | 7,50 | W01681200P5 | 1 | S | 20121012 | 20121111 | 5x112 |  | 35 | 81710249 | L | S17D36 | B | LB56 |  | KBA | VIA | DK | YES |  |  | K | KBA (ABE+VB) | 2 | Mods can be necessary to car | 205/50 R17---TCOMBI-215/45 R17---TCOMBI-215/50 R17---TCOMBI-225/45 R17---TCOMBI-235/45 R17---TCOMBI | AfterMarket OZ | MAX 715 KG | GRIGIO CORSA+BLACK LETTERING | Racing | 8027529081657 | OZ | 11,40 |  |  | Serie L - ext.diam.75 mm | 540x540x280 | 1 | 075-147 | e1*2001/116*0307*... | bar: Area 1
VOLKSWAGEN | PASSAT | PASSAT 3C | 3C | 03/2005 | 12/2010 | 5x112 | 57,06 | 590 | 1965 |  | M14x1,50 | 17 | SUPERTURISMO GT | 7½x17 | 17,00 | 7,50 | W0168120079 | 1 |  |  |  | 5x112 |  | 35 | 81710249 | L | S17D36 | B | LB56 |  | KBA | VIA | DK | YES |  |  | K | KBA (ABE+VB) | 2 | Mods can be necessary to car | 205/50 R17---TCOMBI-215/45 R17---TCOMBI-215/50 R17---TCOMBI-225/45 R17---TCOMBI-235/45 R17---TCOMBI | AfterMarket OZ | MAX 715 KG | MATT BLACK + RED LETTERING | Racing | 8027529057430 | OZ | 11,40 |  |  | Serie L - ext.diam.75 mm | 540x540x261 | 1 | 075-147 | e1*2001/116*0307*... | bar: Area 1
VOLKSWAGEN | PASSAT | PASSAT 3C | 3C | 03/2005 | 12/2010 | 5x112 | 57,06 | 590 | 1965 |  | M14x1,50 | 17 | SUPERTURISMO GT | 7½x17 | 17,00 | 7,50 | W0168120082 | 1 | S | 20050419 | 20050519 | 5x112 |  | 35 | 81710249 | L | S17D36 | B | LB56 |  | KBA | VIA | DK | YES |  |  | K | KBA (ABE+VB) | 2 | Mods can be necessary to car | 205/50 R17---TCOMBI-215/45 R17---TCOMBI-215/50 R17---TCOMBI-225/45 R17---TCOMBI-235/45 R17---TCOMBI | AfterMarket OZ | MAX 715 KG | RACE SILVER + BLACK LETTERING | Racing | 8027529000849 | OZ | 11,40 |  |  | Serie L - ext.diam.75 mm | 540x540x280 | 1 | 075-147 | e1*2001/116*0307*... | bar: Area 1
VOLKSWAGEN | PASSAT | PASSAT 3C | 3C | 03/2005 | 12/2010 | 5x112 | 57,06 | 590 | 1965 |  | M14x1,50 | 17 | SUPERTURISMO LM | 7½x17 | 17,00 | 7,50 | W0188120219 | 1 |  |  |  | 5x112 |  | 35 | 81710249 | L | S17D36 | B | LB56 |  | KBA |  | DK | YES |  |  | K | KBA (ABE+VB) | 2 | Mods can be necessary to car | 205/50 R17---TCOMBI-215/45 R17---TCOMBI-215/50 R17---TCOMBI-225/45 R17---TCOMBI-235/45 R17---TCOMBI | AfterMarket OZ | MAX 690 KG | MATT RACE SILVER + BLACK LETTERING | Racing | 8027529053197 | OZ | 10,80 |  |  | Serie L - ext.diam.75 mm | 540x540x261 | 1 | 075-147 | e1*2001/116*0307*... | bar: Area 1
VOLKSWAGEN | PASSAT | PASSAT 3C | 3C | 03/2005 | 12/2010 | 5x112 | 57,06 | 590 | 1965 |  | M14x1,50 | 17 | SUPERTURISMO LM | 7½x17 | 17,00 | 7,50 | W0188120246 | 1 |  |  |  | 5x112 |  | 35 | 81710249 | L | S17D36 | B | LB56 |  | KBA |  | DK | YES |  |  | K | KBA (ABE+VB) | 2 | Mods can be necessary to car | 205/50 R17---TCOMBI-215/45 R17---TCOMBI-215/50 R17---TCOMBI-225/45 R17---TCOMBI-235/45 R17---TCOMBI | AfterMarket OZ | MAX 690 KG | MATT GRAPHITE + SILVER LETTERING | Racing | 8027529053203 | OZ | 10,80 |  |  | Serie L - ext.diam.75 mm | 540x540x261 | 1 | 075-147 | e1*2001/116*0307*... | bar: Area 1
VOLKSWAGEN | PASSAT | PASSAT 3C | 3C | 03/2005 | 12/2010 | 5x112 | 57,06 | 590 | 1965 |  | M14x1,50 | 17 | WAVE | 7½x17 | 17,00 | 7,50 | W8501720254 | 1 |  |  |  | 5x112 |  | 35 | 81710249 | L | S17D36 | B | LB56 |  | KBA |  | DK | YES |  |  | K | KBA (ABE+VB) | 2 | Mods can be necessary to car | 205/50 R17---TCOMBI-215/45 R17---TCOMBI-215/50 R17---TCOMBI-225/45 R17---TCOMBI-235/45 R17---TCOMBI | AfterMarket OZ | MAX 650 KG | MATT BLACK + DIAMOND-CUT | X-Line | 8027529045642 | OZ | 12,21 |  |  | Serie L - ext.diam.75 mm | 542x542x261 | 1 | 075-147 | e1*2001/116*0307*... | bar: Area 1
VOLKSWAGEN | PASSAT | PASSAT 3C | 3C | 03/2005 | 12/2010 | 5x112 | 57,06 | 590 | 1965 |  | M14x1,50 | 17 | X5B | 7½x17 | 17,00 | 7,50 | W85068203N5 | 1 | S | 20121005 | 20121104 | 5x112 |  | 35 | 81710451 | L | S17D36 | B |  |  |  |  | DK | YES |  |  | K | KBA (ABE+VB) | 2 | Mods can be necessary to car | 205/50 R17---TCOMBI-215/45 R17---TCOMBI-215/50 R17---TCOMBI-225/45 R17---TCOMBI-235/45 R17---TCOMBI | AfterMarket OZ | MAX 690 KG | MATT GRAPHITE DIAMOND CUT | X-Line | 8027529079760 | OZ | 11,91 |  |  | Serie L - ext.diam.75 mm | 542x542x261 | 1 | 075-147 | e1*2001/116*0307*... | bar: Area 1
VOLKSWAGEN | PASSAT | PASSAT 3C | 3C | 03/2005 | 12/2010 | 5x112 | 57,06 | 590 | 1965 |  | M14x1,50 | 17 | ADRENALINA | 8x17 | 17,00 | 8,00 | W8501420254 | 1 | S | 20080904 | 20081004 | 5x112 |  | 35 | 81710249 | L | S17D36 | B | LB56 |  | KBA |  | DK | YES |  |  | K | KBA (ABE+VB) | 2 | Mods can be necessary to car | 205/50 R17---TCOMBI-215/45 R17---TCOMBI-225/45 R17---TCOMBI-235/45 R17---TCOMBI-245/40 R17---TCOMBI | AfterMarket OZ | MAX 675 KG | MATT BLACK + DIAMOND-CUT | X-Line | 8027529034646 | OZ | 12,88 |  |  | Serie L - ext.diam.75 mm | 542x542x274 | 1 | 075-147 | e1*2001/116*0307*... | bar: Area 1
VOLKSWAGEN | PASSAT | PASSAT 3C | 3C | 03/2005 | 12/2010 | 5x112 | 57,06 | 590 | 1965 |  | M14x1,50 | 17 | ADRENALINA | 8x17 | 17,00 | 8,00 | W8501420354 | 1 | S | 20080904 | 20081004 | 5x112 |  | 48 | 81710249 | L | S17D36 | B | LB56 |  | KBA |  | DK | YES |  |  | K | KBA (ABE+VB) | 1 | No car modifications required | 205/50 R17---TCOMBI-215/45 R17---TCOMBI-225/45 R17---TCOMBI-235/45 R17---TCOMBI-245/40 R17---TCOMBI | AfterMarket OZ | MAX 675 KG | MATT BLACK + DIAMOND-CUT | X-Line | 8027529034653 | OZ | 12,43 |  |  | Serie L - ext.diam.75 mm | 542x542x274 | 1 | 075-147 | e1*2001/116*0307*... | bar: Area 1
VOLKSWAGEN | PASSAT | PASSAT 3C | 3C | 03/2005 | 12/2010 | 5x112 | 57,06 | 590 | 1965 |  | M14x1,50 | 17 | ENERGY | 8x17 | 17,00 | 8,00 | W8500820254 | 1 | S | 20080904 | 20081004 | 5x112 |  | 35 | 81710249 | L | S17D36 | B | LB56 |  | KBA |  | DK | YES |  |  | K | KBA (ABE+VB) | 2 | Mods can be necessary to car | 205/50 R17---TCOMBI-215/45 R17---TCOMBI-225/45 R17---TCOMBI-235/45 R17---TCOMBI-245/40 R17---TCOMBI | AfterMarket OZ | MAX 675 KG | MATT BLACK + DIAMOND-CUT | X-Line | 8027529034370 | OZ | 12,90 |  |  | Serie L - ext.diam.75 mm | 542x542x274 | 1 | 075-147 | e1*2001/116*0307*... | bar: Area 1
VOLKSWAGEN | PASSAT | PASSAT 3C | 3C | 03/2005 | 12/2010 | 5x112 | 57,06 | 590 | 1965 |  | M14x1,50 | 17 | ENERGY | 8x17 | 17,00 | 8,00 | W8500820268 | 1 |  |  |  | 5x112 |  | 35 | 81710249 | L | S17D36 | B | LB56 |  | KBA |  | DK | YES |  |  | K | KBA (ABE+VB) | 2 | Mods can be necessary to car | 205/50 R17---TCOMBI-215/45 R17---TCOMBI-225/45 R17---TCOMBI-235/45 R17---TCOMBI-245/40 R17---TCOMBI | AfterMarket OZ | MAX 675 KG | MATT SILVER TECH DIAMOND CUT | X-Line | 8027529037272 | OZ | 12,90 |  |  | Serie L - ext.diam.75 mm | 542x542x274 | 1 | 075-147 | e1*2001/116*0307*... | bar: Area 1
VOLKSWAGEN | PASSAT | PASSAT 3C | 3C | 03/2005 | 12/2010 | 5x112 | 57,06 | 590 | 1965 |  | M14x1,50 | 17 | ENERGY | 8x17 | 17,00 | 8,00 | W8500820354 | 1 | S | 20080904 | 20081004 | 5x112 |  | 48 | 81710249 | L | S17D36 | B | LB56 |  | KBA |  | DK | YES |  |  | K | KBA (ABE+VB) | 1 | No car modifications required | 205/50 R17---TCOMBI-215/45 R17---TCOMBI-225/45 R17---TCOMBI-235/45 R17---TCOMBI-245/40 R17---TCOMBI | AfterMarket OZ | MAX 675 KG | MATT BLACK + DIAMOND-CUT | X-Line | 8027529034387 | OZ | 12,50 |  |  | Serie L - ext.diam.75 mm | 542x542x274 | 1 | 075-147 | e1*2001/116*0307*... | bar: Area 1
VOLKSWAGEN | PASSAT | PASSAT 3C | 3C | 03/2005 | 12/2010 | 5x112 | 57,06 | 590 | 1965 |  | M14x1,50 | 17 | ENERGY | 8x17 | 17,00 | 8,00 | W8500820368 | 1 |  |  |  | 5x112 |  | 48 | 81710249 | L | S17D36 | B | LB56 |  | KBA |  | DK | YES |  |  | K | KBA (ABE+VB) | 1 | No car modifications required | 205/50 R17---TCOMBI-215/45 R17---TCOMBI-225/45 R17---TCOMBI-235/45 R17---TCOMBI-245/40 R17---TCOMBI | AfterMarket OZ | MAX 675 KG | MATT SILVER TECH DIAMOND CUT | X-Line | 8027529037289 | OZ | 12,50 |  |  | Serie L - ext.diam.75 mm | 542x542x274 | 1 | 075-147 | e1*2001/116*0307*... | bar: Area 1
VOLKSWAGEN | PASSAT | PASSAT 3C | 3C | 03/2005 | 12/2010 | 5x112 | 57,06 | 590 | 1965 |  | M14x1,50 | 17 | ITALIA 150 | 8x17 | 17,00 | 8,00 | W01890203R4 | 1 |  |  |  | 5x112 |  | 35 | 81710451 | L | S17D36 | B |  |  | KBA |  | DK | YES |  |  | K | KBA (ABE+VB) | 2 | Mods can be necessary to car | 205/50 R17---TCOMBI-215/45 R17---TCOMBI-225/45 R17---TCOMBI-235/45 R17---TCOMBI-245/40 R17---TCOMBI | AfterMarket OZ | MAX 750 KG | MATT RACE SILVER DIAMOND CUT | Racing | 8027529070170 | OZ | 12,16 |  |  | Serie L - ext.diam.75 mm | 540x540x274 | 1 | 075-147 | e1*2001/116*0307*... | bar: Area 1
VOLKSWAGEN | PASSAT | PASSAT 3C | 3C | 03/2005 | 12/2010 | 5x112 | 57,06 | 590 | 1965 |  | M14x1,50 | 17 | ITALIA 150 | 8x17 | 17,00 | 8,00 | W0189020349 | 1 |  |  |  | 5x112 |  | 35 | 81710451 | L | S17D36 | B |  |  | KBA |  | DK | YES |  |  | K | KBA (ABE+VB) | 2 | Mods can be necessary to car | 205/50 R17---TCOMBI-215/45 R17---TCOMBI-225/45 R17---TCOMBI-235/45 R17---TCOMBI-245/40 R17---TCOMBI | AfterMarket OZ | MAX 750 KG | MATT DARK GRAPHITE DIAMOND CUT | Racing | 8027529070163 | OZ | 12,16 |  |  | Serie L - ext.diam.75 mm | 540x540x274 | 1 | 075-147 | e1*2001/116*0307*... | bar: Area 1
VOLKSWAGEN | PASSAT | PASSAT 3C | 3C | 03/2005 | 12/2010 | 5x112 | 57,06 | 590 | 1965 |  | M14x1,50 | 17 | ITALIA 150 | 8x17 | 17,00 | 8,00 | W01890204R4 | 1 |  |  |  | 5x112 |  | 48 | 81710451 | L | S17D36 | B |  |  | KBA |  | DK | YES |  |  | K | KBA (ABE+VB) | 1 | No car modifications required | 205/50 R17---TCOMBI-215/45 R17---TCOMBI-225/45 R17---TCOMBI-235/45 R17---TCOMBI-245/40 R17---TCOMBI | AfterMarket OZ | MAX 715 KG | MATT RACE SILVER DIAMOND CUT | Racing | 8027529070194 | OZ | 10,90 |  |  | Serie L - ext.diam.75 mm | 540x540x274 | 1 | 075-147 | e1*2001/116*0307*... | bar: Area 1
VOLKSWAGEN | PASSAT | PASSAT 3C | 3C | 03/2005 | 12/2010 | 5x112 | 57,06 | 590 | 1965 |  | M14x1,50 | 17 | ITALIA 150 | 8x17 | 17,00 | 8,00 | W0189020449 | 1 |  |  |  | 5x112 |  | 48 | 81710451 | L | S17D36 | B |  |  | KBA |  | DK | YES |  |  | K | KBA (ABE+VB) | 1 | No car modifications required | 205/50 R17---TCOMBI-215/45 R17---TCOMBI-225/45 R17---TCOMBI-235/45 R17---TCOMBI-245/40 R17---TCOMBI | AfterMarket OZ | MAX 715 KG | MATT DARK GRAPHITE DIAMOND CUT | Racing | 8027529070187 | OZ | 10,90 |  |  | Serie L - ext.diam.75 mm | 540x540x274 | 1 | 075-147 | e1*2001/116*0307*... | bar: Area 1
VOLKSWAGEN | PASSAT | PASSAT 3C | 3C | 03/2005 | 12/2010 | 5x112 | 57,06 | 590 | 1965 |  | M14x1,50 | 17 | SAHARA 5 | 8x17 | 17,00 | 8,00 | W85061201N5 | 1 | S | 20121005 | 20121104 | 5x112 |  | 45 | 81710249 | L | S17D36 | B | LB56 |  |  |  | DK | YES |  |  | K | KBA (ABE+VB) | 1 | No car modifications required | 205/50 R17---TCOMBI-215/45 R17---TCOMBI-225/45 R17---TCOMBI-235/45 R17---TCOMBI-245/40 R17---TCOMBI | AfterMarket OZ | MAX 950 KG | MATT GRAPHITE DIAMOND CUT | X-Line | 8027529080001 | OZ | 14,31 |  |  | Serie L - ext.diam.75 mm | 542x542x274 | 1 | 075-147 | e1*2001/116*0307*... | bar: Area 1
VOLKSWAGEN | PASSAT | PASSAT 3C | 3C | 03/2005 | 12/2010 | 5x112 | 57,06 | 590 | 1965 |  | M14x1,50 | 17 | SUPERTURISMO GT | 8x17 | 17,00 | 8,00 | W01673202P5 | 1 | S | 20121012 | 20121111 | 5x112 |  | 35 | 81710249 | L | S17D36 | B | LB56 | TÜV |  |  | DK | YES |  |  | T | Teilegutachten (PB+VB) | 2 | Mods can be necessary to car | 205/50 R17---TCOMBI-215/45 R17---TCOMBI-225/45 R17---TCOMBI-235/45 R17---TCOMBI-245/40 R17---TCOMBI | AfterMarket OZ | MAX 650 KG | GRIGIO CORSA+BLACK LETTERING | Racing | 8027529081640 | OZ | 12,10 |  |  | Serie L - ext.diam.75 mm | 540x540x280 | 1 | 075-147 | e1*2001/116*0307*... | bar: Area 1
VOLKSWAGEN | PASSAT | PASSAT 3C | 3C | 03/2005 | 12/2010 | 5x112 | 57,06 | 590 | 1965 |  | M14x1,50 | 17 | SUPERTURISMO GT | 8x17 | 17,00 | 8,00 | W0167320279 | 1 |  |  |  | 5x112 |  | 35 | 81710249 | L | S17D36 | B | LB56 | TÜV |  |  | DK | YES |  |  | T | Teilegutachten (PB+VB) | 2 | Mods can be necessary to car | 205/50 R17---TCOMBI-215/45 R17---TCOMBI-225/45 R17---TCOMBI-235/45 R17---TCOMBI-245/40 R17---TCOMBI | AfterMarket OZ | MAX 650 KG | MATT BLACK + RED LETTERING | Racing | 8027529057454 | OZ | 12,10 |  |  | Serie L - ext.diam.75 mm | 540x540x274 | 1 | 075-147 | e1*2001/116*0307*... | bar: Area 1
VOLKSWAGEN | PASSAT | PASSAT 3C | 3C | 03/2005 | 12/2010 | 5x112 | 57,06 | 590 | 1965 |  | M14x1,50 | 17 | SUPERTURISMO GT | 8x17 | 17,00 | 8,00 | W0167320282 | 1 | S | 20050419 | 20050519 | 5x112 |  | 35 | 81710249 | L | S17D36 | B | LB56 | TÜV |  |  | DK | YES |  |  | T | Teilegutachten (PB+VB) | 2 | Mods can be necessary to car | 205/50 R17---TCOMBI-215/45 R17---TCOMBI-225/45 R17---TCOMBI-235/45 R17---TCOMBI-245/40 R17---TCOMBI | AfterMarket OZ | MAX 650 KG | RACE SILVER + BLACK LETTERING | Racing | 8027529000788 | OZ | 12,10 |  |  | Serie L - ext.diam.75 mm | 540x540x280 | 1 | 075-147 | e1*2001/116*0307*... | bar: Area 1
VOLKSWAGEN | PASSAT | PASSAT 3C | 3C | 03/2005 | 12/2010 | 5x112 | 57,06 | 590 | 1965 |  | M14x1,50 | 17 | ULTRALEGGERA | 8x17 | 17,00 | 8,00 | W0171020253 | 1 | S | 20061026 | 20061125 | 5x112 |  | 35 | 81710249 | L | S17D36 | B | LB56 | TÜV |  |  | DK | YES |  |  | T | Teilegutachten (PB+VB) | 2 | Mods can be necessary to car | 205/50 R17---TCOMBI-215/45 R17---TCOMBI-225/45 R17---TCOMBI-235/45 R17---TCOMBI-245/40 R17---TCOMBI | AfterMarket OZ | MAX 655 KG | MATT BLACK | Racing | 8027529001624 | OZ | 9,58 |  |  | Serie L - ext.diam.75 mm | 540x540x280 | 1 | 075-147 | e1*2001/116*0307*... | bar: Area 1
VOLKSWAGEN | PASSAT | PASSAT 3C | 3C | 03/2005 | 12/2010 | 5x112 | 57,06 | 590 | 1965 |  | M14x1,50 | 17 | ULTRALEGGERA | 8x17 | 17,00 | 8,00 | W0171020261 | 1 | S | 20051124 | 20051224 | 5x112 |  | 35 | 81710249 | L | S17D36 | B | LB56 | TÜV |  |  | DK | YES |  |  | T | Teilegutachten (PB+VB) | 2 | Mods can be necessary to car | 205/50 R17---TCOMBI-215/45 R17---TCOMBI-225/45 R17---TCOMBI-235/45 R17---TCOMBI-245/40 R17---TCOMBI | AfterMarket OZ | MAX 655 KG | CHRYSTAL TITANIUM | Racing | 8027529001631 | OZ | 9,58 |  |  | Serie L - ext.diam.75 mm | 540x540x280 | 1 | 075-147 | e1*2001/116*0307*... | bar: Area 1
VOLKSWAGEN | PASSAT | PASSAT 3C | 3C | 03/2005 | 12/2010 | 5x112 | 57,06 | 590 | 1965 |  | M14x1,50 | 17 | ULTRALEGGERA | 8x17 | 17,00 | 8,00 | W0171020353 | 1 |  |  |  | 5x112 |  | 48 | 81710249 | L | S17D36 | B | LB56 | TÜV |  |  | DK | YES |  |  | T | Teilegutachten (PB+VB) | 1 | No car modifications required | 205/50 R17---TCOMBI-215/45 R17---TCOMBI-225/45 R17---TCOMBI-235/45 R17---TCOMBI-245/40 R17---TCOMBI | AfterMarket OZ | MAX 615 KG | MATT BLACK | Racing | 8027529076660 | OZ | 9,51 |  |  | Serie L - ext.diam.75 mm | 540x540x274 | 1 | 075-147 | e1*2001/116*0307*... | bar: Area 1
VOLKSWAGEN | PASSAT | PASSAT 3C | 3C | 03/2005 | 12/2010 | 5x112 | 57,06 | 590 | 1965 |  | M14x1,50 | 17 | ULTRALEGGERA | 8x17 | 17,00 | 8,00 | W0171020361 | 1 | S | 20051025 | 20051124 | 5x112 |  | 48 | 81710249 | L | S17D36 | B | LB56 | TÜV |  |  | DK | YES |  |  | T | Teilegutachten (PB+VB) | 1 | No car modifications required | 205/50 R17---TCOMBI-215/45 R17---TCOMBI-225/45 R17---TCOMBI-235/45 R17---TCOMBI-245/40 R17---TCOMBI | AfterMarket OZ | MAX 615 KG | CHRYSTAL TITANIUM | Racing | 8027529001648 | OZ | 9,51 |  |  | Serie L - ext.diam.75 mm | 540x540x280 | 1 | 075-147 | e1*2001/116*0307*... | bar: Area 1
VOLKSWAGEN | PASSAT | PASSAT 3C | 3C | 03/2005 | 12/2010 | 5x112 | 57,06 | 590 | 1965 |  | M14x1,50 | 17 | VITTORIA | 8x17 | 17,00 | 8,00 | W0188820273 | 1 |  |  |  | 5x112 |  | 35 | 81710451 | L | S17D36 | B |  |  | KBA |  | DK | YES |  |  | K | KBA (ABE+VB) | 2 | Mods can be necessary to car | 205/50 R17---TCOMBI-215/45 R17---TCOMBI-225/45 R17---TCOMBI-235/45 R17---TCOMBI-245/40 R17---TCOMBI | AfterMarket OZ | MAX 750 KG | MATT DARK GRAPHITE | Via Veneto | 8027529070972 | OZ | 11,42 |  |  | Serie L - ext.diam.75 mm | 540x540x274 | 1 | 075-147 | e1*2001/116*0307*... | bar: Area 1
VOLKSWAGEN | PASSAT | PASSAT 3C | 3C | 03/2005 | 12/2010 | 5x112 | 57,06 | 590 | 1965 |  | M14x1,50 | 17 | VITTORIA | 8x17 | 17,00 | 8,00 | W0188820373 | 1 |  |  |  | 5x112 |  | 48 | 81710451 | L | S17D36 | B |  |  | KBA |  | DK | YES |  |  | K | KBA (ABE+VB) | 1 | No car modifications required | 205/50 R17---TCOMBI-215/45 R17---TCOMBI-225/45 R17---TCOMBI-235/45 R17---TCOMBI-245/40 R17---TCOMBI | AfterMarket OZ | MAX 715 KG | MATT DARK GRAPHITE | Via Veneto | 8027529070989 | OZ | 11,16 |  |  | Serie L - ext.diam.75 mm | 540x540x274 | 1 | 075-147 | e1*2001/116*0307*... | bar: Area 1
VOLKSWAGEN | PASSAT | PASSAT 3C | 3C | 03/2005 | 12/2010 | 5x112 | 57,06 | 590 | 1965 |  | M14x1,50 | 17 | ADRENALINA | 8x18 | 18,00 | 8,00 | W8501520254 | 1 | S | 20080904 | 20081004 | 5x112 |  | 35 | 81710249 | L | S17D36 | B | LB56 | TÜV |  |  | DK | YES |  |  | T | Teilegutachten (PB+VB) | 2 | Mods can be necessary to car | 215/45 R18---TCOMBI-225/40 R18---TVW039-235/40 R18---TCOMBI-245/35 R18---TVW039-255/35 R18-R--TVW039 | AfterMarket OZ | MAX 690 KG | MATT BLACK + DIAMOND-CUT | X-Line | 8027529034691 | OZ | 13,39 |  |  | Serie L - ext.diam.75 mm | 568x568x274 | 1 | 075-147 | e1*2001/116*0307*... | bar: Area 1
VOLKSWAGEN | PASSAT | PASSAT 3C | 3C | 03/2005 | 12/2010 | 5x112 | 57,06 | 590 | 1965 |  | M14x1,50 | 17 | ADRENALINA | 8x18 | 18,00 | 8,00 | W8501520354 | 1 | S | 20080904 | 20081004 | 5x112 |  | 48 | 81710249 | L | S17D36 | B | LB56 | TÜV |  |  | DK | YES |  |  | T | Teilegutachten (PB+VB) | 1 | No car modifications required | 215/45 R18---TCOMBI-225/40 R18---TVW039-235/40 R18---TCOMBI-245/35 R18---TVW039-255/35 R18-R--TVW039 | AfterMarket OZ | MAX 690 KG | MATT BLACK + DIAMOND-CUT | X-Line | 8027529034707 | OZ | 12,70 |  |  | Serie L - ext.diam.75 mm | 568x568x274 | 1 | 075-147 | e1*2001/116*0307*... | bar: Area 1
VOLKSWAGEN | PASSAT | PASSAT 3C | 3C | 03/2005 | 12/2010 | 5x112 | 57,06 | 590 | 1965 |  | M14x1,50 | 17 | DAVID | 8x18 | 18,00 | 8,00 | W01863203N5 | 1 | S | 20100927 | 20101027 | 5x112 |  | 35 | 81710451 | L | S17D36 | B |  |  |  |  | DK | YES |  |  | T | Teilegutachten (PB+VB) | 2 | Mods can be necessary to car | 215/45 R18---TCOMBI-225/40 R18---TVW039-235/40 R18---TCOMBI-245/35 R18---TVW039-255/35 R18-R--TVW039 | AfterMarket OZ | MAX 690 KG | MATT GRAPHITE DIAMOND CUT | Via Veneto | 8027529054507 | OZ | 13,17 |  |  | Serie L - ext.diam.75 mm | 567x567x274 | 1 | 075-147 | e1*2001/116*0307*... | bar: Area 1
VOLKSWAGEN | PASSAT | PASSAT 3C | 3C | 03/2005 | 12/2010 | 5x112 | 57,06 | 590 | 1965 |  | M14x1,50 | 17 | DAVID | 8x18 | 18,00 | 8,00 | W01863204N5 | 1 | S | 20100927 | 20101027 | 5x112 |  | 48 | 81710451 | L | S17D36 | B |  | TÜV |  |  | DK | YES |  |  | T | Teilegutachten (PB+VB) | 1 | No car modifications required | 215/45 R18---TCOMBI-225/40 R18---TVW039-235/40 R18---TCOMBI-245/35 R18---TVW039-255/35 R18-R--TVW039 | AfterMarket OZ | MAX 690 KG | MATT GRAPHITE DIAMOND CUT | Via Veneto | 8027529054514 | OZ | 12,88 |  |  | Serie L - ext.diam.75 mm | 567x567x274 | 1 | 075-147 | e1*2001/116*0307*... | bar: Area 1
VOLKSWAGEN | PASSAT | PASSAT 3C | 3C | 03/2005 | 12/2010 | 5x112 | 57,06 | 590 | 1965 |  | M14x1,50 | 17 | EGO | 8x18 | 18,00 | 8,00 | W8504720254 | 1 | S | 20110726 | 20110825 | 5x112 |  | 35 | 81710451 | L | S17D36 | B |  |  | KBA |  | DK | YES |  |  | K | KBA (ABE+VB) | 2 | Mods can be necessary to car | 215/45 R18---TCOMBI-225/40 R18---TVW039-235/40 R18---TCOMBI-245/35 R18---TVW039-255/35 R18-R--TVW039 | AfterMarket OZ | MAX 730 KG | MATT BLACK + DIAMOND-CUT | X-Line | 8027529065497 | OZ | 13,96 |  |  | Serie L - ext.diam.75 mm | 568x568x274 | 1 | 075-147 | e1*2001/116*0307*... | bar: Area 1
VOLKSWAGEN | PASSAT | PASSAT 3C | 3C | 03/2005 | 12/2010 | 5x112 | 57,06 | 590 | 1965 |  | M14x1,50 | 17 | EGO | 8x18 | 18,00 | 8,00 | W8504720354 | 1 | S | 20110726 | 20110825 | 5x112 |  | 48 | 81710451 | L | S17D36 | B |  |  | KBA |  | DK | YES |  |  | K | KBA (ABE+VB) | 1 | No car modifications required | 215/45 R18---TCOMBI-225/40 R18---TVW039-235/40 R18---TCOMBI-245/35 R18---TVW039-255/35 R18-R--TVW039 | AfterMarket OZ | MAX 730 KG | MATT BLACK + DIAMOND-CUT | X-Line | 8027529065503 | OZ | 13,96 |  |  | Serie L - ext.diam.75 mm | 568x568x274 | 1 | 075-147 | e1*2001/116*0307*... | bar: Area 1
VOLKSWAGEN | PASSAT | PASSAT 3C | 3C | 03/2005 | 12/2010 | 5x112 | 57,06 | 590 | 1965 |  | M14x1,50 | 17 | ENERGY | 8x18 | 18,00 | 8,00 | W8500920254 | 1 | S | 20080904 | 20081004 | 5x112 |  | 35 | 81710249 | L | S17D36 | B | LB56 | TÜV |  |  | DK | YES |  |  | T | Teilegutachten (PB+VB) | 2 | Mods can be necessary to car | 215/45 R18---TCOMBI-225/40 R18---TVW039-235/40 R18---TCOMBI-245/35 R18---TVW039-255/35 R18-R--TVW039 | AfterMarket OZ | MAX 725 KG | MATT BLACK + DIAMOND-CUT | X-Line | 8027529034424 | OZ | 14,45 |  |  | Serie L - ext.diam.75 mm | 568x568x274 | 1 | 075-147 | e1*2001/116*0307*... | bar: Area 1
VOLKSWAGEN | PASSAT | PASSAT 3C | 3C | 03/2005 | 12/2010 | 5x112 | 57,06 | 590 | 1965 |  | M14x1,50 | 17 | ENERGY | 8x18 | 18,00 | 8,00 | W8500920268 | 1 |  |  |  | 5x112 |  | 35 | 81710249 | L | S17D36 | B | LB56 | TÜV |  |  | DK | YES |  |  | T | Teilegutachten (PB+VB) | 2 | Mods can be necessary to car | 215/45 R18---TCOMBI-225/40 R18---TVW039-235/40 R18---TCOMBI-245/35 R18---TVW039-255/35 R18-R--TVW039 | AfterMarket OZ | MAX 725 KG | MATT SILVER TECH DIAMOND CUT | X-Line | 8027529037296 | OZ | 14,35 |  |  | Serie L - ext.diam.75 mm | 568x568x274 | 1 | 075-147 | e1*2001/116*0307*... | bar: Area 1
VOLKSWAGEN | PASSAT | PASSAT 3C | 3C | 03/2005 | 12/2010 | 5x112 | 57,06 | 590 | 1965 |  | M14x1,50 | 17 | ENERGY | 8x18 | 18,00 | 8,00 | W8500920354 | 1 | S | 20080904 | 20081004 | 5x112 |  | 48 | 81710249 | L | S17D36 | B | LB56 | TÜV |  |  | DK | YES |  |  | T | Teilegutachten (PB+VB) | 1 | No car modifications required | 215/45 R18---TCOMBI-225/40 R18---TVW039-235/40 R18---TCOMBI-245/35 R18---TVW039-255/35 R18-R--TVW039 | AfterMarket OZ | MAX 725 KG | MATT BLACK + DIAMOND-CUT | X-Line | 8027529034431 | OZ | 14,10 |  |  | Serie L - ext.diam.75 mm | 568x568x274 | 1 | 075-147 | e1*2001/116*0307*... | bar: Area 1
VOLKSWAGEN | PASSAT | PASSAT 3C | 3C | 03/2005 | 12/2010 | 5x112 | 57,06 | 590 | 1965 |  | M14x1,50 | 17 | ENERGY | 8x18 | 18,00 | 8,00 | W8500920368 | 1 |  |  |  | 5x112 |  | 48 | 81710249 | L | S17D36 | B | LB56 | TÜV |  |  | DK | YES |  |  | T | Teilegutachten (PB+VB) | 1 | No car modifications required | 215/45 R18---TCOMBI-225/40 R18---TVW039-235/40 R18---TCOMBI-245/35 R18---TVW039-255/35 R18-R--TVW039 | AfterMarket OZ | MAX 725 KG | MATT SILVER TECH DIAMOND CUT | X-Line | 8027529037302 | OZ | 13,95 |  |  | Serie L - ext.diam.75 mm | 568x568x274 | 1 | 075-147 | e1*2001/116*0307*... | bar: Area 1
VOLKSWAGEN | PASSAT | PASSAT 3C | 3C | 03/2005 | 12/2010 | 5x112 | 57,06 | 590 | 1965 |  | M14x1,50 | 17 | ENVY | 8x18 | 18,00 | 8,00 | W8503920368 | 1 |  |  |  | 5x112 |  | 35 | 81710451 | L | S17D36 | B |  | TÜV |  |  | DK | YES |  |  | T | Teilegutachten (PB+VB) | 2 | Mods can be necessary to car | 215/45 R18---TCOMBI-225/40 R18---TVW039-235/40 R18---TCOMBI-245/35 R18---TVW039-255/35 R18-R--TVW039 | AfterMarket OZ | MAX 690 KG | MATT SILVER TECH DIAMOND CUT | X-Line | 8027529049664 | OZ | 12,76 |  |  | Serie L - ext.diam.75 mm | 568x568x274 | 1 | 075-147 | e1*2001/116*0307*... | bar: Area 1
VOLKSWAGEN | PASSAT | PASSAT 3C | 3C | 03/2005 | 12/2010 | 5x112 | 57,06 | 590 | 1965 |  | M14x1,50 | 17 | ENVY | 8x18 | 18,00 | 8,00 | W8503920468 | 1 |  |  |  | 5x112 |  | 48 | 81710451 | L | S17D36 | B |  | TÜV |  |  | DK | YES |  |  | N | No Certificate | 1 | No car modifications required | 215/45 R18---TCOMBI-225/40 R18---TVW039-235/40 R18---TCOMBI-245/35 R18---TVW039-255/35 R18-R--TVW039 | AfterMarket OZ | MAX 690 KG | MATT SILVER TECH DIAMOND CUT | X-Line | 8027529049671 | OZ | 12,76 |  |  | Serie L - ext.diam.75 mm | 568x568x274 | 1 | 075-147 | e1*2001/116*0307*... | bar: Area 1
VOLKSWAGEN | PASSAT | PASSAT 3C | 3C | 03/2005 | 12/2010 | 5x112 | 57,06 | 590 | 1965 |  | M14x1,50 | 17 | FORMULA HLT | 8x18 | 18,00 | 8,00 | W01892202G1 | 1 | S | 20121011 | 20121110 | 5x112 |  | 35 | 81710451 | L | S17D36 | B |  |  |  |  | DK | YES |  |  | N | No Certificate | 2 | Mods can be necessary to car | 215/45 R18---TCOMBI-225/40 R18---TVW039-235/40 R18---TCOMBI-245/35 R18---TVW039-255/35 R18-R--TVW039 | AfterMarket OZ | MAX 630 KG | GRIGIO CORSA | I-Tech | 8027529081824 | OZ | 11,67 |  |  | Serie L - ext.diam.75 mm | 567x567x274 | 1 | 075-147 | e1*2001/116*0307*... | bar: Area 1
VOLKSWAGEN | PASSAT | PASSAT 3C | 3C | 03/2005 | 12/2010 | 5x112 | 57,06 | 590 | 1965 |  | M14x1,50 | 17 | FORMULA HLT | 8x18 | 18,00 | 8,00 | W01892203G1 | 1 | S | 20121011 | 20121110 | 5x112 |  | 48 | 81710451 | L | S17D36 | B |  |  |  |  | DK | YES |  |  | N | No Certificate | 1 | No car modifications required | 215/45 R18---TCOMBI-225/40 R18---TVW039-235/40 R18---TCOMBI-245/35 R18---TVW039-255/35 R18-R--TVW039 | AfterMarket OZ | MAX 630 KG | GRIGIO CORSA | I-Tech | 8027529081831 | OZ | 11,07 |  |  | Serie L - ext.diam.75 mm | 567x567x274 | 1 | 075-147 | e1*2001/116*0307*... | bar: Area 1
VOLKSWAGEN | PASSAT | PASSAT 3C | 3C | 03/2005 | 12/2010 | 5x112 | 57,06 | 590 | 1965 |  | M14x1,50 | 17 | ITALIA 150 | 8x18 | 18,00 | 8,00 | W01884202R4 | 1 | S | 20110914 | 20111014 | 5x112 |  | 35 | 81710451 | L | S17D36 | B |  | TÜV |  |  | DK | YES |  |  | T | Teilegutachten (PB+VB) | 2 | Mods can be necessary to car | 215/45 R18---TCOMBI-225/40 R18---TVW039-235/40 R18---TCOMBI-245/35 R18---TVW039-255/35 R18-R--TVW039 | AfterMarket OZ | MAX 750 KG | MATT RACE SILVER DIAMOND CUT | Racing | 8027529069402 | OZ | 12,67 |  |  | Serie L - ext.diam.75 mm | 567x567x274 | 1 | 075-147 | e1*2001/116*0307*... | bar: Area 1
VOLKSWAGEN | PASSAT | PASSAT 3C | 3C | 03/2005 | 12/2010 | 5x112 | 57,06 | 590 | 1965 |  | M14x1,50 | 17 | ITALIA 150 | 8x18 | 18,00 | 8,00 | W0188420249 | 1 | S | 20110914 | 20111014 | 5x112 |  | 35 | 81710451 | L | S17D36 | B |  | TÜV |  |  | DK | YES |  |  | T | Teilegutachten (PB+VB) | 2 | Mods can be necessary to car | 215/45 R18---TCOMBI-225/40 R18---TVW039-235/40 R18---TCOMBI-245/35 R18---TVW039-255/35 R18-R--TVW039 | AfterMarket OZ | MAX 750 KG | MATT DARK GRAPHITE DIAMOND CUT | Racing | 8027529069396 | OZ | 12,67 |  |  | Serie L - ext.diam.75 mm | 567x567x274 | 1 | 075-147 | e1*2001/116*0307*... | bar: Area 1
VOLKSWAGEN | PASSAT | PASSAT 3C | 3C | 03/2005 | 12/2010 | 5x112 | 57,06 | 590 | 1965 |  | M14x1,50 | 17 | ITALIA 150 | 8x18 | 18,00 | 8,00 | W01884203R4 | 1 | S | 20110914 | 20111014 | 5x112 |  | 48 | 81710451 | L | S17D36 | B |  | TÜV |  |  | DK | YES |  |  | T | Teilegutachten (PB+VB) | 1 | No car modifications required | 215/45 R18---TCOMBI-225/40 R18---TVW039-235/40 R18---TCOMBI-245/35 R18---TVW039-255/35 R18-R--TVW039 | AfterMarket OZ | MAX 715 KG | MATT RACE SILVER DIAMOND CUT | Racing | 8027529069426 | OZ | 12,15 |  |  | Serie L - ext.diam.75 mm | 567x567x274 | 1 | 075-147 | e1*2001/116*0307*... | bar: Area 1
VOLKSWAGEN | PASSAT | PASSAT 3C | 3C | 03/2005 | 12/2010 | 5x112 | 57,06 | 590 | 1965 |  | M14x1,50 | 17 | ITALIA 150 | 8x18 | 18,00 | 8,00 | W0188420349 | 1 | S | 20110914 | 20111014 | 5x112 |  | 48 | 81710451 | L | S17D36 | B |  | TÜV |  |  | DK | YES |  |  | T | Teilegutachten (PB+VB) | 1 | No car modifications required | 215/45 R18---TCOMBI-225/40 R18---TVW039-235/40 R18---TCOMBI-245/35 R18---TVW039-255/35 R18-R--TVW039 | AfterMarket OZ | MAX 715 KG | MATT DARK GRAPHITE DIAMOND CUT | Racing | 8027529069419 | OZ | 12,15 |  |  | Serie L - ext.diam.75 mm | 567x567x274 | 1 | 075-147 | e1*2001/116*0307*... | bar: Area 1
VOLKSWAGEN | PASSAT | PASSAT 3C | 3C | 03/2005 | 12/2010 | 5x112 | 57,06 | 590 | 1965 |  | M14x1,50 | 17 | LOUNGE 10 | 8x18 | 18,00 | 8,00 | W8503120454 | 1 |  |  |  | 5x112 |  | 35 | 81710451 | L | S17D36 | B |  | TÜV |  |  | DK | YES |  |  | T | Teilegutachten (PB+VB) | 2 | Mods can be necessary to car | 215/45 R18---TCOMBI-225/40 R18---TVW039-235/40 R18---TCOMBI-245/35 R18---TVW039-255/35 R18-R--TVW039 | AfterMarket OZ | MAX 690 KG | MATT BLACK + DIAMOND-CUT | X-Line | 8027529047813 | OZ | 13,96 |  |  | Serie L - ext.diam.75 mm | 568x568x274 | 1 | 075-147 | e1*2001/116*0307*... | bar: Area 1
VOLKSWAGEN | PASSAT | PASSAT 3C | 3C | 03/2005 | 12/2010 | 5x112 | 57,06 | 590 | 1965 |  | M14x1,50 | 17 | LOUNGE 10 | 8x18 | 18,00 | 8,00 | W8503120475 | 1 |  |  |  | 5x112 |  | 35 | 81710451 | L | S17D36 | B |  | TÜV |  |  | DK | YES |  |  | T | Teilegutachten (PB+VB) | 2 | Mods can be necessary to car | 215/45 R18---TCOMBI-225/40 R18---TVW039-235/40 R18---TCOMBI-245/35 R18---TVW039-255/35 R18-R--TVW039 | AfterMarket OZ | MAX 690 KG | METAL SILVER + DIAMOND CUT | X-Line | 8027529047820 | OZ | 13,96 |  |  | Serie L - ext.diam.75 mm | 568x568x274 | 1 | 075-147 | e1*2001/116*0307*... | bar: Area 1
VOLKSWAGEN | PASSAT | PASSAT 3C | 3C | 03/2005 | 12/2010 | 5x112 | 57,06 | 590 | 1965 |  | M14x1,50 | 17 | LOUNGE 10 | 8x18 | 18,00 | 8,00 | W8503120554 | 1 |  |  |  | 5x112 |  | 48 | 81710451 | L | S17D36 | B | LB56 | TÜV |  |  | DK | YES |  |  | T | Teilegutachten (PB+VB) | 1 | No car modifications required | 215/45 R18---TCOMBI-225/40 R18---TVW039-235/40 R18---TCOMBI-245/35 R18---TVW039-255/35 R18-R--TVW039 | AfterMarket OZ | MAX 690 KG | MATT BLACK + DIAMOND-CUT | X-Line | 8027529047837 | OZ | 13,96 |  |  | Serie L - ext.diam.75 mm | 568x568x274 | 1 | 075-147 | e1*2001/116*0307*... | bar: Area 1
VOLKSWAGEN | PASSAT | PASSAT 3C | 3C | 03/2005 | 12/2010 | 5x112 | 57,06 | 590 | 1965 |  | M14x1,50 | 17 | LOUNGE 10 | 8x18 | 18,00 | 8,00 | W8503120575 | 1 |  |  |  | 5x112 |  | 48 | 81710451 | L | S17D36 | B | LB56 | TÜV |  |  | DK | YES |  |  | T | Teilegutachten (PB+VB) | 1 | No car modifications required | 215/45 R18---TCOMBI-225/40 R18---TVW039-235/40 R18---TCOMBI-245/35 R18---TVW039-255/35 R18-R--TVW039 | AfterMarket OZ | MAX 690 KG | METAL SILVER + DIAMOND CUT | X-Line | 8027529047844 | OZ | 13,96 |  |  | Serie L - ext.diam.75 mm | 568x568x274 | 1 | 075-147 | e1*2001/116*0307*... | bar: Area 1
VOLKSWAGEN | PASSAT | PASSAT 3C | 3C | 03/2005 | 12/2010 | 5x112 | 57,06 | 590 | 1965 |  | M14x1,50 | 17 | QUARANTA | 8x18 | 18,00 | 8,00 | W01856204G2 | 1 | S | 20100928 | 20101028 | 5x112 |  | 35 | 81710249 | L | S17D36 | B |  | TÜV |  |  | DK | YES |  |  | T | Teilegutachten (PB+VB) | 2 | Mods can be necessary to car | 215/45 R18---TCOMBI-225/40 R18---TVW039-235/40 R18---TCOMBI-245/35 R18---TVW039-255/35 R18-R--TVW039 | AfterMarket OZ | MAX 735 KG | GRIGIO CORSA DIAMANTATO | Via Veneto | 8027529053661 | OZ | 12,87 |  |  | Serie L - ext.diam.75 mm | 570x570x280 | 1 | 075-147 | e1*2001/116*0307*... | bar: Area 1
VOLKSWAGEN | PASSAT | PASSAT 3C | 3C | 03/2005 | 12/2010 | 5x112 | 57,06 | 590 | 1965 |  | M14x1,50 | 17 | QUARANTA | 8x18 | 18,00 | 8,00 | W01856205G2 | 1 | S | 20100928 | 20101028 | 5x112 |  | 48 | 81710249 | L | S17D36 | B |  | TÜV |  |  | DK | YES |  |  | T | Teilegutachten (PB+VB) | 1 | No car modifications required | 215/45 R18---TCOMBI-225/40 R18---TVW039-235/40 R18---TCOMBI-245/35 R18---TVW039-255/35 R18-R--TVW039 | AfterMarket OZ | MAX 715 KG | GRIGIO CORSA DIAMANTATO | Via Veneto | 8027529054422 | OZ | 12,61 |  |  | Serie L - ext.diam.75 mm | 570x570x280 | 1 | 075-147 | e1*2001/116*0307*... | bar: Area 1
VOLKSWAGEN | PASSAT | PASSAT 3C | 3C | 03/2005 | 12/2010 | 5x112 | 57,06 | 590 | 1965 |  | M14x1,50 | 17 | SAHARA 5 | 8x18 | 18,00 | 8,00 | W85060201N5 | 1 | S | 20121005 | 20121104 | 5x112 |  | 45 | 81710249 | L | S17D36 | B | LB56 |  |  |  | DK | YES |  |  | K | KBA (ABE+VB) | 1 | No car modifications required | 215/45 R18---TCOMBI-225/40 R18---TVW039-235/40 R18---TCOMBI-245/35 R18---TVW039-255/35 R18-R--TVW039 | AfterMarket OZ | MAX 950 KG | MATT GRAPHITE DIAMOND CUT | X-Line | 8027529080094 | OZ | 15,06 |  |  | Serie L - ext.diam.75 mm | 568x568x274 | 1 | 075-147 | e1*2001/116*0307*... | bar: Area 1
VOLKSWAGEN | PASSAT | PASSAT 3C | 3C | 03/2005 | 12/2010 | 5x112 | 57,06 | 590 | 1965 |  | M14x1,50 | 17 | SARDEGNA | 8x18 | 18,00 | 8,00 | W0176320422 | 1 |  |  |  | 5x112 |  | 35 | 81710249 | L | S17D36 | B | LB56 | TÜV |  |  | DK | YES |  |  | T | Teilegutachten (PB+VB) | 2 | Mods can be necessary to car | 215/45 R18---TCOMBI-225/40 R18---TVW039-235/40 R18---TCOMBI-245/35 R18---TVW039-255/35 R18-R--TVW039 | AfterMarket OZ | MAX 815 KG | MATT GRAPHIT SILVER | All-Terrain | 8027529046342 | OZ | 15,40 |  |  | Serie L - ext.diam.75 mm | 570x570x280 | 1 | 075-147 | e1*2001/116*0307*... | bar: Area 1
VOLKSWAGEN | PASSAT | PASSAT 3C | 3C | 03/2005 | 12/2010 | 5x112 | 57,06 | 590 | 1965 |  | M14x1,50 | 17 | SARDEGNA | 8x18 | 18,00 | 8,00 | W0176320522 | 1 |  |  |  | 5x112 |  | 48 | 81710249 | L | S17D36 | B | LB56 | TÜV |  |  | DK | YES |  |  | T | Teilegutachten (PB+VB) | 1 | No car modifications required | 215/45 R18---TCOMBI-225/40 R18---TVW039-235/40 R18---TCOMBI-245/35 R18---TVW039-255/35 R18-R--TVW039 | AfterMarket OZ | MAX 815 KG | MATT GRAPHIT SILVER | All-Terrain | 8027529046359 | OZ | 15,40 |  |  | Serie L - ext.diam.75 mm | 570x570x280 | 1 | 075-147 | e1*2001/116*0307*... | bar: Area 1
VOLKSWAGEN | PASSAT | PASSAT 3C | 3C | 03/2005 | 12/2010 | 5x112 | 57,06 | 590 | 1965 |  | M14x1,50 | 17 | SUPERTURISMO GT | 8x18 | 18,00 | 8,00 | W01669202P5 | 1 | S | 20121012 | 20121111 | 5x112 |  | 35 | 81710249 | L | S17D36 | B | LB56 | TÜV |  | VIA | DK | YES |  |  | T | Teilegutachten (PB+VB) | 2 | Mods can be necessary to car | 215/45 R18---TCOMBI-225/40 R18---TVW039-235/40 R18---TCOMBI-245/35 R18---TVW039-255/35 R18-R--TVW039 | AfterMarket OZ | MAX 650 KG | GRIGIO CORSA+BLACK LETTERING | Racing | 8027529081510 | OZ | 12,84 |  |  | Serie L - ext.diam.75 mm | 570x570x280 | 1 | 075-147 | e1*2001/116*0307*... | bar: Area 1
VOLKSWAGEN | PASSAT | PASSAT 3C | 3C | 03/2005 | 12/2010 | 5x112 | 57,06 | 590 | 1965 |  | M14x1,50 | 17 | SUPERTURISMO GT | 8x18 | 18,00 | 8,00 | W0166920279 | 1 | S | 20080624 | 20080724 | 5x112 |  | 35 | 81710249 | L | S17D36 | B | LB56 | TÜV |  | VIA | DK | YES |  |  | T | Teilegutachten (PB+VB) | 2 | Mods can be necessary to car | 215/45 R18---TCOMBI-225/40 R18---TVW039-235/40 R18---TCOMBI-245/35 R18---TVW039-255/35 R18-R--TVW039 | AfterMarket OZ | MAX 650 KG | MATT BLACK + RED LETTERING | Racing | 8027529000313 | OZ | 12,84 |  |  | Serie L - ext.diam.75 mm | 570x570x280 | 1 | 075-147 | e1*2001/116*0307*... | bar: Area 1
VOLKSWAGEN | PASSAT | PASSAT 3C | 3C | 03/2005 | 12/2010 | 5x112 | 57,06 | 590 | 1965 |  | M14x1,50 | 17 | SUPERTURISMO GT | 8x18 | 18,00 | 8,00 | W0166920282 | 1 | S | 20050413 | 20050513 | 5x112 |  | 35 | 81710249 | L | S17D36 | B | LB56 |  |  | VIA | DK | YES |  |  | T | Teilegutachten (PB+VB) | 2 | Mods can be necessary to car | 215/45 R18---TCOMBI-225/40 R18---TVW039-235/40 R18---TCOMBI-245/35 R18---TVW039-255/35 R18-R--TVW039 | AfterMarket OZ | MAX 650 KG | RACE SILVER + BLACK LETTERING | Racing | 8027529000320 | OZ | 8,86 |  |  | Serie L - ext.diam.75 mm | 570x570x280 | 1 | 075-147 | e1*2001/116*0307*... | bar: Area 1
VOLKSWAGEN | PASSAT | PASSAT 3C | 3C | 03/2005 | 12/2010 | 5x112 | 57,06 | 590 | 1965 |  | M14x1,50 | 17 | SUPERTURISMO GT | 8x18 | 18,00 | 8,00 | W01669204P5 | 1 | S | 20121012 | 20121111 | 5x112 |  | 50 | 81710249 | L | S17D36 | B | LB56 | TÜV |  | VIA | DK | YES |  |  | T | Teilegutachten (PB+VB) | 1 | No car modifications required | 215/45 R18---TCOMBI-225/40 R18---TVW039-235/40 R18---TCOMBI-245/35 R18---TVW039-255/35 R18-R--TVW039 | AfterMarket OZ | MAX 620 KG | GRIGIO CORSA+BLACK LETTERING | Racing | 8027529081534 | OZ | 12,63 |  |  | Serie L - ext.diam.75 mm | 570x570x280 | 1 | 075-147 | e1*2001/116*0307*... | bar: Area 1
VOLKSWAGEN | PASSAT | PASSAT 3C | 3C | 03/2005 | 12/2010 | 5x112 | 57,06 | 590 | 1965 |  | M14x1,50 | 17 | SUPERTURISMO GT | 8x18 | 18,00 | 8,00 | W0166920479 | 1 |  |  |  | 5x112 |  | 50 | 81710249 | L | S17D36 | B | LB56 | TÜV |  | VIA | DK | YES |  |  | T | Teilegutachten (PB+VB) | 1 | No car modifications required | 215/45 R18---TCOMBI-225/40 R18---TVW039-235/40 R18---TCOMBI-245/35 R18---TVW039-255/35 R18-R--TVW039 | AfterMarket OZ | MAX 620 KG | MATT BLACK + RED LETTERING | Racing | 8027529000344 | OZ | 12,63 |  |  | Serie L - ext.diam.75 mm | 570x570x280 | 1 | 075-147 | e1*2001/116*0307*... | bar: Area 1
VOLKSWAGEN | PASSAT | PASSAT 3C | 3C | 03/2005 | 12/2010 | 5x112 | 57,06 | 590 | 1965 |  | M14x1,50 | 17 | SUPERTURISMO GT | 8x18 | 18,00 | 8,00 | W0166920482 | 1 |  |  |  | 5x112 |  | 50 | 81710249 | L | S17D36 | B | LB56 | TÜV |  | VIA | DK | YES |  |  | T | Teilegutachten (PB+VB) | 1 | No car modifications required | 215/45 R18---TCOMBI-225/40 R18---TVW039-235/40 R18---TCOMBI-245/35 R18---TVW039-255/35 R18-R--TVW039 | AfterMarket OZ | MAX 620 KG | RACE SILVER + BLACK LETTERING | Racing | 8027529000351 | OZ | 12,63 |  |  | Serie L - ext.diam.75 mm | 570x570x280 | 1 | 075-147 | e1*2001/116*0307*... | bar: Area 1
VOLKSWAGEN | PASSAT | PASSAT 3C | 3C | 03/2005 | 12/2010 | 5x112 | 57,06 | 590 | 1965 |  | M14x1,50 | 17 | SUPERTURISMO LM | 8x18 | 18,00 | 8,00 | W0185420519 | 1 |  |  |  | 5x112 |  | 35 | 81710249 | L | S17D36 | B | LB56 | TÜV |  |  | DK | YES |  |  | T | Teilegutachten (PB+VB) | 2 | Mods can be necessary to car | 215/45 R18---TCOMBI-225/40 R18---TVW039-235/40 R18---TCOMBI-245/35 R18---TVW039-255/35 R18-R--TVW039 | AfterMarket OZ | MAX 690 KG | MATT RACE SILVER + BLACK LETTERING | Racing | 8027529043464 | OZ | 11,96 |  |  | Serie L - ext.diam.75 mm | 570x570x280 | 1 | 075-147 | e1*2001/116*0307*... | bar: Area 1
VOLKSWAGEN | PASSAT | PASSAT 3C | 3C | 03/2005 | 12/2010 | 5x112 | 57,06 | 590 | 1965 |  | M14x1,50 | 17 | SUPERTURISMO LM | 8x18 | 18,00 | 8,00 | W0185420546 | 1 |  |  |  | 5x112 |  | 35 | 81710249 | L | S17D36 | B | LB56 | TÜV |  |  | DK | YES |  |  | T | Teilegutachten (PB+VB) | 2 | Mods can be necessary to car | 215/45 R18---TCOMBI-225/40 R18---TVW039-235/40 R18---TCOMBI-245/35 R18---TVW039-255/35 R18-R--TVW039 | AfterMarket OZ | MAX 690 KG | MATT GRAPHITE + SILVER LETTERING | Racing | 8027529043471 | OZ | 11,96 |  |  | Serie L - ext.diam.75 mm | 570x570x280 | 1 | 075-147 | e1*2001/116*0307*... | bar: Area 1
VOLKSWAGEN | PASSAT | PASSAT 3C | 3C | 03/2005 | 12/2010 | 5x112 | 57,06 | 590 | 1965 |  | M14x1,50 | 17 | SUPERTURISMO LM | 8x18 | 18,00 | 8,00 | W0185420619 | 1 |  |  |  | 5x112 |  | 48 | 81710249 | L | S17D36 | B | LB56 | TÜV |  |  | DK | YES |  |  | T | Teilegutachten (PB+VB) | 1 | No car modifications required | 215/45 R18---TCOMBI-225/40 R18---TVW039-235/40 R18---TCOMBI-245/35 R18---TVW039-255/35 R18-R--TVW039 | AfterMarket OZ | MAX 690 KG | MATT RACE SILVER + BLACK LETTERING | Racing | 8027529043488 | OZ | 11,57 |  |  | Serie L - ext.diam.75 mm | 570x570x280 | 1 | 075-147 | e1*2001/116*0307*... | bar: Area 1
VOLKSWAGEN | PASSAT | PASSAT 3C | 3C | 03/2005 | 12/2010 | 5x112 | 57,06 | 590 | 1965 |  | M14x1,50 | 17 | SUPERTURISMO LM | 8x18 | 18,00 | 8,00 | W0185420646 | 1 |  |  |  | 5x112 |  | 48 | 81710249 | L | S17D36 | B | LB56 | TÜV |  |  | DK | YES |  |  | T | Teilegutachten (PB+VB) | 1 | No car modifications required | 215/45 R18---TCOMBI-225/40 R18---TVW039-235/40 R18---TCOMBI-245/35 R18---TVW039-255/35 R18-R--TVW039 | AfterMarket OZ | MAX 690 KG | MATT GRAPHITE + SILVER LETTERING | Racing | 8027529043495 | OZ | 11,57 |  |  | Serie L - ext.diam.75 mm | 570x570x280 | 1 | 075-147 | e1*2001/116*0307*... | bar: Area 1
VOLKSWAGEN | PASSAT | PASSAT 3C | 3C | 03/2005 | 12/2010 | 5x112 | 57,06 | 590 | 1965 |  | M14x1,50 | 17 | ULTRALEGGERA | 8x18 | 18,00 | 8,00 | W0171220222 | 1 |  |  |  | 5x112 |  | 35 | 81710249 | L | S17D36 | B | LB56 | TÜV |  |  | DK | YES |  |  | T | Teilegutachten (PB+VB) | 2 | Mods can be necessary to car | 215/45 R18---TCOMBI-225/40 R18---TVW039-235/40 R18---TCOMBI-245/35 R18---TVW039-255/35 R18-R--TVW039 | AfterMarket OZ | MAX 675 KG | MATT GRAPHIT SILVER | Racing | 8027529001853 | OZ | 10,19 |  |  | Serie L - ext.diam.75 mm | 570x570x280 | 1 | 075-147 | e1*2001/116*0307*... | bar: Area 1
VOLKSWAGEN | PASSAT | PASSAT 3C | 3C | 03/2005 | 12/2010 | 5x112 | 57,06 | 590 | 1965 |  | M14x1,50 | 17 | ULTRALEGGERA | 8x18 | 18,00 | 8,00 | W0171220253 | 1 | S | 20061026 | 20061125 | 5x112 |  | 35 | 81710249 | L | S17D36 | B | LB56 | TÜV |  |  | DK | YES |  |  | T | Teilegutachten (PB+VB) | 2 | Mods can be necessary to car | 215/45 R18---TCOMBI-225/40 R18---TVW039-235/40 R18---TCOMBI-245/35 R18---TVW039-255/35 R18-R--TVW039 | AfterMarket OZ | MAX 675 KG | MATT BLACK | Racing | 8027529001860 | OZ | 10,19 |  |  | Serie L - ext.diam.75 mm | 570x570x280 | 1 | 075-147 | e1*2001/116*0307*... | bar: Area 1
VOLKSWAGEN | PASSAT | PASSAT 3C | 3C | 03/2005 | 12/2010 | 5x112 | 57,06 | 590 | 1965 |  | M14x1,50 | 17 | ULTRALEGGERA | 8x18 | 18,00 | 8,00 | W0171220261 | 1 | S | 20060110 | 20060209 | 5x112 |  | 35 | 81710249 | L | S17D36 | B | LB56 | TÜV |  |  | DK | YES |  |  | T | Teilegutachten (PB+VB) | 2 | Mods can be necessary to car | 215/45 R18---TCOMBI-225/40 R18---TVW039-235/40 R18---TCOMBI-245/35 R18---TVW039-255/35 R18-R--TVW039 | AfterMarket OZ | MAX 675 KG | CHRYSTAL TITANIUM | Racing | 8027529001877 | OZ | 10,19 |  |  | Serie L - ext.diam.75 mm | 570x570x280 | 1 | 075-147 | e1*2001/116*0307*... | bar: Area 1
VOLKSWAGEN | PASSAT | PASSAT 3C | 3C | 03/2005 | 12/2010 | 5x112 | 57,06 | 590 | 1965 |  | M14x1,50 | 17 | ULTRALEGGERA | 8x18 | 18,00 | 8,00 | W0171220322 | 1 |  |  |  | 5x112 |  | 45 | 81710249 | L | S17D36 | B | LB56 | TÜV |  |  | DK | YES |  |  | T | Teilegutachten (PB+VB) | 1 | No car modifications required | 215/45 R18---TCOMBI-225/40 R18---TVW039-235/40 R18---TCOMBI-245/35 R18---TVW039-255/35 R18-R--TVW039 | AfterMarket OZ | MAX 570 KG | MATT GRAPHIT SILVER | Racing | 8027529001884 | OZ | 10,16 |  |  | Serie L - ext.diam.75 mm | 570x570x280 | 1 | 075-147 | e1*2001/116*0307*... | bar: Area 1
VOLKSWAGEN | PASSAT | PASSAT 3C | 3C | 03/2005 | 12/2010 | 5x112 | 57,06 | 590 | 1965 |  | M14x1,50 | 17 | ULTRALEGGERA | 8x18 | 18,00 | 8,00 | W0171220353 | 1 | S | 20061012 | 20061111 | 5x112 |  | 45 | 81710249 | L | S17D36 | B | LB56 | TÜV |  |  | DK | YES |  |  | T | Teilegutachten (PB+VB) | 1 | No car modifications required | 215/45 R18---TCOMBI-225/40 R18---TVW039-235/40 R18---TCOMBI-245/35 R18---TVW039-255/35 R18-R--TVW039 | AfterMarket OZ | MAX 570 KG | MATT BLACK | Racing | 8027529001891 | OZ | 10,16 |  |  | Serie L - ext.diam.75 mm | 570x570x280 | 1 | 075-147 | e1*2001/116*0307*... | bar: Area 1
VOLKSWAGEN | PASSAT | PASSAT 3C | 3C | 03/2005 | 12/2010 | 5x112 | 57,06 | 590 | 1965 |  | M14x1,50 | 17 | ULTRALEGGERA | 8x18 | 18,00 | 8,00 | W0171220361 | 1 | S | 20051005 | 20051104 | 5x112 |  | 45 | 81710249 | L | S17D36 | B | LB56 | TÜV |  |  | DK | YES |  |  | T | Teilegutachten (PB+VB) | 1 | No car modifications required | 215/45 R18---TCOMBI-225/40 R18---TVW039-235/40 R18---TCOMBI-245/35 R18---TVW039-255/35 R18-R--TVW039 | AfterMarket OZ | MAX 570 KG | CHRYSTAL TITANIUM | Racing | 8027529001907 | OZ | 10,16 |  |  | Serie L - ext.diam.75 mm | 570x570x280 | 1 | 075-147 | e1*2001/116*0307*... | bar: Area 1
VOLKSWAGEN | PASSAT | PASSAT 3C | 3C | 03/2005 | 12/2010 | 5x112 | 57,06 | 590 | 1965 |  | M14x1,50 | 17 | VERSILIA | 8x18 | 18,00 | 8,00 | W01815204N6 | 1 |  |  |  | 5x112 |  | 35 | 81710249 | L | S17D36 | B | LB56 | TÜV |  |  | DK | YES |  |  | T | Teilegutachten (PB+VB) | 2 | Mods can be necessary to car | 215/45 R18---TCOMBI-225/40 R18---TVW039-235/40 R18---TCOMBI-245/35 R18---TVW039-255/35 R18-R--TVW039 | AfterMarket OZ | MAX 760 KG | MATT RACE SILVER | All-Terrain | 8027529052220 | OZ | 14,77 |  |  | Serie L - ext.diam.75 mm | 570x570x280 | 1 | 075-147 | e1*2001/116*0307*... | bar: Area 1
VOLKSWAGEN | PASSAT | PASSAT 3C | 3C | 03/2005 | 12/2010 | 5x112 | 57,06 | 590 | 1965 |  | M14x1,50 | 17 | VERSILIA | 8x18 | 18,00 | 8,00 | W0181520454 | 1 | S | 20080904 | 20081004 | 5x112 |  | 35 | 81710249 | L | S17D36 | B | LB56 | TÜV |  |  | DK | YES |  |  | T | Teilegutachten (PB+VB) | 2 | Mods can be necessary to car | 215/45 R18---TCOMBI-225/40 R18---TVW039-235/40 R18---TCOMBI-245/35 R18---TVW039-255/35 R18-R--TVW039 | AfterMarket OZ | MAX 760 KG | MATT BLACK + DIAMOND-CUT | All-Terrain | 8027529031218 | OZ | 14,80 |  |  | Serie L - ext.diam.75 mm | 570x570x280 | 1 | 075-147 | e1*2001/116*0307*... | bar: Area 1
VOLKSWAGEN | PASSAT | PASSAT 3C | 3C | 03/2005 | 12/2010 | 5x112 | 57,06 | 590 | 1965 |  | M14x1,50 | 17 | VERSILIA | 8x18 | 18,00 | 8,00 | W01815205N6 | 1 |  |  |  | 5x112 |  | 48 | 81710249 | L | S17D36 | B | LB56 | TÜV |  |  | DK | YES |  |  | T | Teilegutachten (PB+VB) | 1 | No car modifications required | 215/45 R18---TCOMBI-225/40 R18---TVW039-235/40 R18---TCOMBI-245/35 R18---TVW039-255/35 R18-R--TVW039 | AfterMarket OZ | MAX 760 KG | MATT RACE SILVER | All-Terrain | 8027529052237 | OZ | 14,52 |  |  | Serie L - ext.diam.75 mm | 570x570x280 | 1 | 075-147 | e1*2001/116*0307*... | bar: Area 1
VOLKSWAGEN | PASSAT | PASSAT 3C | 3C | 03/2005 | 12/2010 | 5x112 | 57,06 | 590 | 1965 |  | M14x1,50 | 17 | VERSILIA | 8x18 | 18,00 | 8,00 | W0181520554 | 1 | S | 20080904 | 20081004 | 5x112 |  | 48 | 81710249 | L | S17D36 | B | LB56 | TÜV |  |  | DK | YES |  |  | T | Teilegutachten (PB+VB) | 1 | No car modifications required | 215/45 R18---TCOMBI-225/40 R18---TVW039-235/40 R18---TCOMBI-245/35 R18---TVW039-255/35 R18-R--TVW039 | AfterMarket OZ | MAX 760 KG | MATT BLACK + DIAMOND-CUT | All-Terrain | 8027529031232 | OZ | 14,65 |  |  | Serie L - ext.diam.75 mm | 570x570x280 | 1 | 075-147 | e1*2001/116*0307*... | bar: Area 1
VOLKSWAGEN | PASSAT | PASSAT 3C | 3C | 03/2005 | 12/2010 | 5x112 | 57,06 | 590 | 1965 |  | M14x1,50 | 17 | VITTORIA | 8x18 | 18,00 | 8,00 | W0188520173 | 1 | S | 20110913 | 20111013 | 5x112 |  | 35 | 81710451 | L | S17D36 | B |  | TÜV |  |  | DK | YES |  |  | T | Teilegutachten (PB+VB) | 2 | Mods can be necessary to car | 215/45 R18---TCOMBI-225/40 R18---TVW039-235/40 R18---TCOMBI-245/35 R18---TVW039-255/35 R18-R--TVW039 | AfterMarket OZ | MAX 750 KG | MATT DARK GRAPHITE | Via Veneto | 8027529069723 | OZ | 13,39 |  |  | Serie L - ext.diam.75 mm | 567x567x274 | 1 | 075-147 | e1*2001/116*0307*... | bar: Area 1
VOLKSWAGEN | PASSAT | PASSAT 3C | 3C | 03/2005 | 12/2010 | 5x112 | 57,06 | 590 | 1965 |  | M14x1,50 | 17 | VITTORIA | 8x18 | 18,00 | 8,00 | W0188520273 | 1 | S | 20110913 | 20111013 | 5x112 |  | 48 | 81710451 | L | S17D36 | B |  | TÜV |  |  | DK | YES |  |  | S | Strongness Certificate (PB) | 1 | No car modifications required | 215/45 R18---TCOMBI-225/40 R18---TVW039-235/40 R18---TCOMBI-245/35 R18---TVW039-255/35 R18-R--TVW039 | AfterMarket OZ | MAX 715 KG | MATT DARK GRAPHITE | Via Veneto | 8027529069730 | OZ | 13 |  |  | Serie L - ext.diam.75 mm | 567x567x274 | 1 | 075-147 | e1*2001/116*0307*... | bar: Area 1
VOLKSWAGEN | PASSAT | PASSAT 3C | 3C | 03/2005 | 12/2010 | 5x112 | 57,06 | 590 | 1965 |  | M14x1,50 | 17 | WAVE | 8x18 | 18,00 | 8,00 | W8501820254 | 1 |  |  |  | 5x112 |  | 35 | 81710249 | L | S17D36 | B | LB56 | TÜV |  |  | DK | YES |  |  | T | Teilegutachten (PB+VB) | 2 | Mods can be necessary to car | 215/45 R18---TCOMBI-225/40 R18---TVW039-235/40 R18---TCOMBI-245/35 R18---TVW039-255/35 R18-R--TVW039 | AfterMarket OZ | MAX 690 KG | MATT BLACK + DIAMOND-CUT | X-Line | 8027529045680 | OZ | 13,46 |  |  | Serie L - ext.diam.75 mm | 568x568x274 | 1 | 075-147 | e1*2001/116*0307*... | bar: Area 1
VOLKSWAGEN | PASSAT | PASSAT 3C | 3C | 03/2005 | 12/2010 | 5x112 | 57,06 | 590 | 1965 |  | M14x1,50 | 17 | WAVE | 8x18 | 18,00 | 8,00 | W8501820354 | 1 |  |  |  | 5x112 |  | 48 | 81710249 | L | S17D36 | B | LB56 | TÜV |  |  | DK | YES |  |  | T | Teilegutachten (PB+VB) | 1 | No car modifications required | 215/45 R18---TCOMBI-225/40 R18---TVW039-235/40 R18---TCOMBI-245/35 R18---TVW039-255/35 R18-R--TVW039 | AfterMarket OZ | MAX 690 KG | MATT BLACK + DIAMOND-CUT | X-Line | 8027529045697 | OZ | 13,46 |  |  | Serie L - ext.diam.75 mm | 568x568x274 | 1 | 075-147 | e1*2001/116*0307*... | bar: Area 1
VOLKSWAGEN | PASSAT | PASSAT 3C | 3C | 03/2005 | 12/2010 | 5x112 | 57,06 | 590 | 1965 |  | M14x1,50 | 17 | X5B | 8x18 | 18,00 | 8,00 | W85064202N5 | 1 |  |  |  | 5x112 |  | 35 | 81710451 | L | S17D36 | B |  |  | KBA |  | DK | YES |  |  | K | KBA (ABE+VB) | 2 | Mods can be necessary to car | 215/45 R18---TCOMBI-225/40 R18---TVW039-235/40 R18---TCOMBI-245/35 R18---TVW039-255/35 R18-R--TVW039 | AfterMarket OZ | MAX 730 KG | MATT GRAPHITE DIAMOND CUT | X-Line | 8027529078008 | OZ | 13,84 |  |  | Serie L - ext.diam.75 mm | 568x568x274 | 1 | 075-147 | e1*2001/116*0307*... | bar: Area 1
VOLKSWAGEN | PASSAT | PASSAT 3C | 3C | 03/2005 | 12/2010 | 5x112 | 57,06 | 590 | 1965 |  | M14x1,50 | 17 | X5B | 8x18 | 18,00 | 8,00 | W85064203N5 | 1 |  |  |  | 5x112 |  | 48 | 81710451 | L | S17D36 | B |  |  | KBA |  | DK | YES |  |  | K | KBA (ABE+VB) | 1 | No car modifications required | 215/45 R18---TCOMBI-225/40 R18---TVW039-235/40 R18---TCOMBI-245/35 R18---TVW039-255/35 R18-R--TVW039 | AfterMarket OZ | MAX 730 KG | MATT GRAPHITE DIAMOND CUT | X-Line | 8027529078015 | OZ | 13,46 |  |  | Serie L - ext.diam.75 mm | 568x568x274 | 1 | 075-147 | e1*2001/116*0307*... | bar: Area 1
VOLKSWAGEN | PASSAT | PASSAT 3C | 3C | 03/2005 | 12/2010 | 5x112 | 57,06 | 590 | 1965 |  | M14x1,50 | 17 | FORMULA HLT | 9x18 | 18,00 | 9,00 | W01906201G1 | 1 | S | 20121011 | 20121110 | 5x112 |  | 35 | 81710451 | L | S17D36 | B | [5 empty] | YES | C0270 | REAR | N | No Certificate | 2 | Mods can be necessary to car | 225/40 R18---TCOMBI-235/40 R18---TCOMBI-245/35 R18---TCOMBI-255/35 R18-R--TCOMBI | AfterMarket OZ | MAX 630 KG | GRIGIO CORSA | I-Tech | 8027529081930 | OZ | 11,93 |  |  | Serie L - ext.diam.75 mm | 567x567x299 | 1 | 075-147 | e1*2001/116*0307*... | bar: Area 1
VOLKSWAGEN | PASSAT | PASSAT 3C | 3C | 03/2005 | 12/2010 | 5x112 | 57,06 | 590 | 1965 |  | M14x1,50 | 17 | DAVID | 8x19 | 19,00 | 8,00 | W01870203N5 | 1 |  |  |  | 5x112 |  | 35 | 81710451 | L | S17D36 | B |  | TÜV |  |  | DK | YES |  |  | T | Teilegutachten (PB+VB) | 2 | Mods can be necessary to car | 225/35 R19---TCOMBI-235/35 R19---TCOMBI-245/30 R19--- | AfterMarket OZ | MAX 690 KG | MATT GRAPHITE DIAMOND CUT | Via Veneto | 8027529053432 | OZ | 14,32 |  |  | Serie L - ext.diam.75 mm | 592x592x274 | 1 | 075-147 | e1*2001/116*0307*... | bar: Area 1
VOLKSWAGEN | PASSAT | PASSAT 3C | 3C | 03/2005 | 12/2010 | 5x112 | 57,06 | 590 | 1965 |  | M14x1,50 | 17 | DAVID | 8x19 | 19,00 | 8,00 | W01870204N5 | 1 |  |  |  | 5x112 |  | 48 | 81710451 | L | S17D36 | B |  | TÜV |  |  | DK | YES |  |  | T | Teilegutachten (PB+VB) | 1 | No car modifications required | 225/35 R19---TCOMBI-235/35 R19---TCOMBI-245/30 R19--- | AfterMarket OZ | MAX 690 KG | MATT GRAPHITE DIAMOND CUT | Via Veneto | 8027529053449 | OZ | 13,73 |  |  | Serie L - ext.diam.75 mm | 592x592x274 | 1 | 075-147 | e1*2001/116*0307*... | bar: Area 1
VOLKSWAGEN | PASSAT | PASSAT 3C | 3C | 03/2005 | 12/2010 | 5x112 | 57,06 | 590 | 1965 |  | M14x1,50 | 17 | ENERGY | 8x19 | 19,00 | 8,00 | W8503420154 | 1 |  |  |  | 5x112 |  | 35 | 81710249 | L | S17D36 | B | LB56 | TÜV |  |  | DK | YES |  |  | T | Teilegutachten (PB+VB) | 2 | Mods can be necessary to car | 225/35 R19---TCOMBI-235/35 R19---TCOMBI-245/30 R19--- | AfterMarket OZ | MAX 720 KG | MATT BLACK + DIAMOND-CUT | X-Line | 8027529045833 | OZ | 14,50 |  |  | Serie L - ext.diam.75 mm | 593x593x274 | 1 | 075-147 | e1*2001/116*0307*... | bar: Area 1
VOLKSWAGEN | PASSAT | PASSAT 3C | 3C | 03/2005 | 12/2010 | 5x112 | 57,06 | 590 | 1965 |  | M14x1,50 | 17 | ENERGY | 8x19 | 19,00 | 8,00 | W8503420254 | 1 |  |  |  | 5x112 |  | 48 | 81710249 | L | S17D36 | B | LB56 | TÜV |  |  | DK | YES |  |  | T | Teilegutachten (PB+VB) | 1 | No car modifications required | 225/35 R19---TCOMBI-235/35 R19---TCOMBI-245/30 R19--- | AfterMarket OZ | MAX 690 KG | MATT BLACK + DIAMOND-CUT | X-Line | 8027529045840 | OZ | 14,30 |  |  | Serie L - ext.diam.75 mm | 593x593x274 | 1 | 075-147 | e1*2001/116*0307*... | bar: Area 1
VOLKSWAGEN | PASSAT | PASSAT 3C | 3C | 03/2005 | 12/2010 | 5x112 | 57,06 | 590 | 1965 |  | M14x1,50 | 17 | ITALIA 150 | 8x19 | 19,00 | 8,00 | W01889203R4 | 1 |  |  |  | 5x112 |  | 35 | 81710451 | L | S17D36 | B |  | TÜV |  |  | DK | YES |  |  | T | Teilegutachten (PB+VB) | 2 | Mods can be necessary to car | 225/35 R19---TCOMBI-235/35 R19---TCOMBI-245/30 R19--- | AfterMarket OZ | MAX 750 KG | MATT RACE SILVER DIAMOND CUT | Racing | 8027529070347 | OZ | 13,31 |  |  | Serie L - ext.diam.75 mm | 592x592x274 | 1 | 075-147 | e1*2001/116*0307*... | bar: Area 1
VOLKSWAGEN | PASSAT | PASSAT 3C | 3C | 03/2005 | 12/2010 | 5x112 | 57,06 | 590 | 1965 |  | M14x1,50 | 17 | ITALIA 150 | 8x19 | 19,00 | 8,00 | W0188920349 | 1 |  |  |  | 5x112 |  | 35 | 81710451 | L | S17D36 | B |  | TÜV |  |  | DK | YES |  |  | T | Teilegutachten (PB+VB) | 2 | Mods can be necessary to car | 225/35 R19---TCOMBI-235/35 R19---TCOMBI-245/30 R19--- | AfterMarket OZ | MAX 750 KG | MATT DARK GRAPHITE DIAMOND CUT | Racing | 8027529070330 | OZ | 13,31 |  |  | Serie L - ext.diam.75 mm | 592x592x274 | 1 | 075-147 | e1*2001/116*0307*... | bar: Area 1
VOLKSWAGEN | PASSAT | PASSAT 3C | 3C | 03/2005 | 12/2010 | 5x112 | 57,06 | 590 | 1965 |  | M14x1,50 | 17 | ITALIA 150 | 8x19 | 19,00 | 8,00 | W01889204R4 | 1 |  |  |  | 5x112 |  | 48 | 81710451 | L | S17D36 | B |  | TÜV |  |  | DK | YES |  |  | T | Teilegutachten (PB+VB) | 1 | No car modifications required | 225/35 R19---TCOMBI-235/35 R19---TCOMBI-245/30 R19--- | AfterMarket OZ | MAX 715 KG | MATT RACE SILVER DIAMOND CUT | Racing | 8027529070361 | OZ | 13,36 |  |  | Serie L - ext.diam.75 mm | 592x592x274 | 1 | 075-147 | e1*2001/116*0307*... | bar: Area 1
VOLKSWAGEN | PASSAT | PASSAT 3C | 3C | 03/2005 | 12/2010 | 5x112 | 57,06 | 590 | 1965 |  | M14x1,50 | 17 | ITALIA 150 | 8x19 | 19,00 | 8,00 | W0188920449 | 1 |  |  |  | 5x112 |  | 48 | 81710451 | L | S17D36 | B |  | TÜV |  |  | DK | YES |  |  | T | Teilegutachten (PB+VB) | 1 | No car modifications required | 225/35 R19---TCOMBI-235/35 R19---TCOMBI-245/30 R19--- | AfterMarket OZ | MAX 715 KG | MATT DARK GRAPHITE DIAMOND CUT | Racing | 8027529070354 | OZ | 13,36 |  |  | Serie L - ext.diam.75 mm | 592x592x274 | 1 | 075-147 | e1*2001/116*0307*... | bar: Area 1
VOLKSWAGEN | PASSAT | PASSAT 3C | 3C | 03/2005 | 12/2010 | 5x112 | 57,06 | 590 | 1965 |  | M14x1,50 | 17 | LOUNGE 10 | 8x19 | 19,00 | 8,00 | W8505520254 | 1 | S | 20110726 | 20110825 | 5x112 |  | 35 | 81710451 | L | S17D36 | B |  | TÜV |  |  | DK | YES |  |  | T | Teilegutachten (PB+VB) | 2 | Mods can be necessary to car | 225/35 R19---TCOMBI-235/35 R19---TCOMBI-245/30 R19--- | AfterMarket OZ | MAX 750 KG | MATT BLACK + DIAMOND-CUT | X-Line | 8027529066036 | OZ | 14,31 |  |  | Serie L - ext.diam.75 mm | 593x593x274 | 1 | 075-147 | e1*2001/116*0307*... | bar: Area 1
VOLKSWAGEN | PASSAT | PASSAT 3C | 3C | 03/2005 | 12/2010 | 5x112 | 57,06 | 590 | 1965 |  | M14x1,50 | 17 | LOUNGE 10 | 8x19 | 19,00 | 8,00 | W8505520275 | 1 | S | 20110726 | 20110825 | 5x112 |  | 35 | 81710451 | L | S17D36 | B |  | TÜV |  |  | DK | YES |  |  | T | Teilegutachten (PB+VB) | 2 | Mods can be necessary to car | 225/35 R19---TCOMBI-235/35 R19---TCOMBI-245/30 R19--- | AfterMarket OZ | MAX 750 KG | METAL SILVER + DIAMOND CUT | X-Line | 8027529066043 | OZ | 14,31 |  |  | Serie L - ext.diam.75 mm | 593x593x274 | 1 | 075-147 | e1*2001/116*0307*... | bar: Area 1
VOLKSWAGEN | PASSAT | PASSAT 3C | 3C | 03/2005 | 12/2010 | 5x112 | 57,06 | 590 | 1965 |  | M14x1,50 | 17 | LOUNGE 10 | 8x19 | 19,00 | 8,00 | W8505520354 | 1 | S | 20110726 | 20110825 | 5x112 |  | 48 | 81710451 | L | S17D36 | B |  | TÜV |  |  | DK | YES |  |  | T | Teilegutachten (PB+VB) | 1 | No car modifications required | 225/35 R19---TCOMBI-235/35 R19---TCOMBI-245/30 R19--- | AfterMarket OZ | MAX 725 KG | MATT BLACK + DIAMOND-CUT | X-Line | 8027529066050 | OZ | 14,31 |  |  | Serie L - ext.diam.75 mm | 593x593x274 | 1 | 075-147 | e1*2001/116*0307*... | bar: Area 1
VOLKSWAGEN | PASSAT | PASSAT 3C | 3C | 03/2005 | 12/2010 | 5x112 | 57,06 | 590 | 1965 |  | M14x1,50 | 17 | LOUNGE 10 | 8x19 | 19,00 | 8,00 | W8505520375 | 1 | S | 20110726 | 20110825 | 5x112 |  | 48 | 81710451 | L | S17D36 | B |  | TÜV |  |  | DK | YES |  |  | T | Teilegutachten (PB+VB) | 1 | No car modifications required | 225/35 R19---TCOMBI-235/35 R19---TCOMBI-245/30 R19--- | AfterMarket OZ | MAX 725 KG | METAL SILVER + DIAMOND CUT | X-Line | 8027529066067 | OZ | 14,31 |  |  | Serie L - ext.diam.75 mm | 593x593x274 | 1 | 075-147 | e1*2001/116*0307*... | bar: Area 1
VOLKSWAGEN | PASSAT | PASSAT 3C | 3C | 03/2005 | 12/2010 | 5x112 | 57,06 | 590 | 1965 |  | M14x1,50 | 17 | SUPERTURISMO GT | 8x19 | 19,00 | 8,00 | W01690201P5 | 1 | S | 20121012 | 20121111 | 5x112 |  | 35 | 81710249 | L | S17D36 | B | LB56 | TÜV |  |  | DK | YES |  |  | T | Teilegutachten (PB+VB) | 2 | Mods can be necessary to car | 225/35 R19---TCOMBI-235/35 R19---TCOMBI-245/30 R19--- | AfterMarket OZ | MAX 705 KG | GRIGIO CORSA+BLACK LETTERING | Racing | 8027529081749 | OZ | 13,82 |  |  | Serie L - ext.diam.75 mm | 592x592x274 | 1 | 075-147 | e1*2001/116*0307*... | bar: Area 1
VOLKSWAGEN | PASSAT | PASSAT 3C | 3C | 03/2005 | 12/2010 | 5x112 | 57,06 | 590 | 1965 |  | M14x1,50 | 17 | SUPERTURISMO GT | 8x19 | 19,00 | 8,00 | W0169020179 | 1 | S | 20080709 | 20080808 | 5x112 |  | 35 | 81710249 | L | S17D36 | B | LB56 | TÜV |  |  | DK | YES |  |  | T | Teilegutachten (PB+VB) | 2 | Mods can be necessary to car | 225/35 R19---TCOMBI-235/35 R19---TCOMBI-245/30 R19--- | AfterMarket OZ | MAX 705 KG | MATT BLACK + RED LETTERING | Racing | 8027529001174 | OZ | 13,82 |  |  | Serie L - ext.diam.75 mm | 592x592x274 | 1 | 075-147 | e1*2001/116*0307*... | bar: Area 1
VOLKSWAGEN | PASSAT | PASSAT 3C | 3C | 03/2005 | 12/2010 | 5x112 | 57,06 | 590 | 1965 |  | M14x1,50 | 17 | SUPERTURISMO GT | 8x19 | 19,00 | 8,00 | W0169020182 | 1 | S | 20050421 | 20050521 | 5x112 |  | 35 | 81710249 | L | S17D36 | B | LB56 | TÜV |  |  | DK | YES |  |  | T | Teilegutachten (PB+VB) | 2 | Mods can be necessary to car | 225/35 R19---TCOMBI-235/35 R19---TCOMBI-245/30 R19--- | AfterMarket OZ | MAX 705 KG | RACE SILVER + BLACK LETTERING | Racing | 8027529001181 | OZ | 13,82 |  |  | Serie L - ext.diam.75 mm | 592x592x274 | 1 | 075-147 | e1*2001/116*0307*... | bar: Area 1
VOLKSWAGEN | PASSAT | PASSAT 3C | 3C | 03/2005 | 12/2010 | 5x112 | 57,06 | 590 | 1965 |  | M14x1,50 | 17 | SUPERTURISMO GT | 8x19 | 19,00 | 8,00 | W01690206P5 | 1 | S | 20121012 | 20121111 | 5x112 |  | 48 | 81710249 | L | S17D36 | B | LB56 | TÜV |  |  | DK | YES |  |  | T | Teilegutachten (PB+VB) | 1 | No car modifications required | 225/35 R19---TCOMBI-235/35 R19---TCOMBI-245/30 R19--- | AfterMarket OZ | MAX 650 KG | GRIGIO CORSA+BLACK LETTERING | Racing | 8027529081770 | OZ | 13,32 |  |  | Serie L - ext.diam.75 mm | 592x592x274 | 1 | 075-147 | e1*2001/116*0307*... | bar: Area 1
VOLKSWAGEN | PASSAT | PASSAT 3C | 3C | 03/2005 | 12/2010 | 5x112 | 57,06 | 590 | 1965 |  | M14x1,50 | 17 | SUPERTURISMO GT | 8x19 | 19,00 | 8,00 | W0169020679 | 1 | S | 20080613 | 20080713 | 5x112 |  | 48 | 81710249 | L | S17D36 | B | LB56 | TÜV |  |  | DK | YES |  |  | T | Teilegutachten (PB+VB) | 1 | No car modifications required | 225/35 R19---TCOMBI-235/35 R19---TCOMBI-245/30 R19--- | AfterMarket OZ | MAX 650 KG | MATT BLACK + RED LETTERING | Racing | 8027529001228 | OZ | 13,32 |  |  | Serie L - ext.diam.75 mm | 592x592x274 | 1 | 075-147 | e1*2001/116*0307*... | bar: Area 1
VOLKSWAGEN | PASSAT | PASSAT 3C | 3C | 03/2005 | 12/2010 | 5x112 | 57,06 | 590 | 1965 |  | M14x1,50 | 17 | ULTRALEGGERA | 8x19 | 19,00 | 8,00 | W0171320253 | 1 | S | 20061207 | 20070106 | 5x112 |  | 45 | 81710249 | L | S17D36 | B | LB56 | TÜV |  |  | DK | YES |  |  | T | Teilegutachten (PB+VB) | 1 | No car modifications required | 225/35 R19---TCOMBI-235/35 R19---TCOMBI-245/30 R19--- | AfterMarket OZ | MAX 680 KG | MATT BLACK | Racing | 8027529002157 | OZ | 10,91 |  |  | Serie L - ext.diam.75 mm | 592x592x274 | 1 | 075-147 | e1*2001/116*0307*... | bar: Area 1
VOLKSWAGEN | PASSAT | PASSAT 3C | 3C | 03/2005 | 12/2010 | 5x112 | 57,06 | 590 | 1965 |  | M14x1,50 | 17 | ULTRALEGGERA | 8x19 | 19,00 | 8,00 | W0171320653 | 1 | S | 20100121 | 20100220 | 5x112 |  | 41 | 81710249 | L | S17D36 | B | LB56 | TÜV |  |  | DK | YES |  |  | T | Teilegutachten (PB+VB) | 2 | Mods can be necessary to car | 225/35 R19---TCOMBI-235/35 R19---TCOMBI-245/30 R19--- | AfterMarket OZ | MAX 680 KG | MATT BLACK | Racing | 8027529048742 | OZ | 10,91 |  |  | Serie L - ext.diam.75 mm | 592x592x274 | 1 | 075-147 | e1*2001/116*0307*... | bar: Area 1
VOLKSWAGEN | PASSAT | PASSAT 3C | 3C | 03/2005 | 12/2010 | 5x112 | 57,06 | 590 | 1965 |  | M14x1,50 | 17 | ULTRALEGGERA | 8x19 | 19,00 | 8,00 | W0171320661 | 1 | S | 20081103 | 20081203 | 5x112 |  | 41 | 81710249 | L | S17D36 | B | LB56 | TÜV |  |  | DK | YES |  |  | T | Teilegutachten (PB+VB) | 2 | Mods can be necessary to car | 225/35 R19---TCOMBI-235/35 R19---TCOMBI-245/30 R19--- | AfterMarket OZ | MAX 680 KG | CHRYSTAL TITANIUM | Racing | 8027529002218 | OZ | 10,91 |  |  | Serie L - ext.diam.75 mm | 592x592x274 | 1 | 075-147 | e1*2001/116*0307*... | bar: Area 1
VOLKSWAGEN | PASSAT | PASSAT 3C | 3C | 03/2005 | 12/2010 | 5x112 | 57,06 | 590 | 1965 |  | M14x1,50 | 17 | ULTRALEGGERA HLT | 8x19 | 19,00 | 8,00 | W01713201AN6 | 3 | S | 20120302 | 20120401 | 5x112 |  | 35 | 81710261 | XL | S17D36 | B | LB56 | TÜV |  |  | DK | YES |  |  | T | Teilegutachten (PB+VB) | 2 | Mods can be necessary to car | 225/35 R19---TCOMBI-235/35 R19---TCOMBI-245/30 R19--- | AfterMarket OZ | MAX 680 KG | MATT RACE SILVER | I-Tech | 8027529073195 | OZ | 11,04 |  |  | Serie XL - ext.diam.79 mm | 592x592x274 | 1 | 075-147 | e1*2001/116*0307*... | bar: Area 1
VOLKSWAGEN | PASSAT | PASSAT 3C | 3C | 03/2005 | 12/2010 | 5x112 | 57,06 | 590 | 1965 |  | M14x1,50 | 17 | ULTRALEGGERA HLT | 8x19 | 19,00 | 8,00 | W01713201AP3 | 3 | S | 20121203 | 20130102 | 5x112 |  | 35 | 81710261 | XL | S17D36 | B | LB56 | TÜV |  |  | DK | YES |  |  | T | Teilegutachten (PB+VB) | 2 | Mods can be necessary to car | 225/35 R19---TCOMBI-235/35 R19---TCOMBI-245/30 R19--- | AfterMarket OZ | MAX 680 KG | ACID GREEN | I-Tech | 8027529083798 | OZ | 11,04 |  |  | Serie XL - ext.diam.79 mm | 592x592x274 | 1 | 075-147 | e1*2001/116*0307*... | bar: Area 1
VOLKSWAGEN | PASSAT | PASSAT 3C | 3C | 03/2005 | 12/2010 | 5x112 | 57,06 | 590 | 1965 |  | M14x1,50 | 17 | ULTRALEGGERA HLT | 8x19 | 19,00 | 8,00 | W01713201A22 | 3 | S | 20120302 | 20120401 | 5x112 |  | 35 | 81710261 | XL | S17D36 | B | LB56 | TÜV |  |  | DK | YES |  |  | T | Teilegutachten (PB+VB) | 2 | Mods can be necessary to car | 225/35 R19---TCOMBI-235/35 R19---TCOMBI-245/30 R19--- | AfterMarket OZ | MAX 680 KG | MATT GRAPHIT SILVER | I-Tech | 8027529073188 | OZ | 11,04 |  |  | Serie XL - ext.diam.79 mm | 592x592x274 | 1 | 075-147 | e1*2001/116*0307*... | bar: Area 1
VOLKSWAGEN | PASSAT | PASSAT 3C | 3C | 03/2005 | 12/2010 | 5x112 | 57,06 | 590 | 1965 |  | M14x1,50 | 17 | ULTRALEGGERA HLT | 8x19 | 19,00 | 8,00 | W01713201A30 | 3 | S | 20120302 | 20120401 | 5x112 |  | 35 | 81710261 | XL | S17D36 | B | LB56 | TÜV |  |  | DK | YES |  |  | T | Teilegutachten (PB+VB) | 2 | Mods can be necessary to car | 225/35 R19---TCOMBI-235/35 R19---TCOMBI-245/30 R19--- | AfterMarket OZ | MAX 680 KG | WHITE | I-Tech | 8027529073140 | OZ | 11,04 |  |  | Serie XL - ext.diam.79 mm | 592x592x274 | 1 | 075-147 | e1*2001/116*0307*... | bar: Area 1
VOLKSWAGEN | PASSAT | PASSAT 3C | 3C | 03/2005 | 12/2010 | 5x112 | 57,06 | 590 | 1965 |  | M14x1,50 | 17 | ULTRALEGGERA HLT | 8x19 | 19,00 | 8,00 | W01713201A53 | 1 | S | 20120302 | 20120401 | 5x112 |  | 35 | 81710261 | XL | S17D36 | B | LB56 | TÜV |  |  | DK | YES |  |  | T | Teilegutachten (PB+VB) | 2 | Mods can be necessary to car | 225/35 R19---TCOMBI-235/35 R19---TCOMBI-245/30 R19--- | AfterMarket OZ | MAX 680 KG | MATT BLACK | I-Tech | 8027529073133 | OZ | 10,99 |  |  | Serie XL - ext.diam.79 mm | 592x592x274 | 1 | 075-147 | e1*2001/116*0307*... | bar: Area 1
VOLKSWAGEN | PASSAT | PASSAT 3C | 3C | 03/2005 | 12/2010 | 5x112 | 57,06 | 590 | 1965 |  | M14x1,50 | 17 | ULTRALEGGERA HLT | 8x19 | 19,00 | 8,00 | W01713201A71 | 3 | S | 20120302 | 20120401 | 5x112 |  | 35 | 81710261 | XL | S17D36 | B | LB56 | TÜV |  |  | DK | YES |  |  | T | Teilegutachten (PB+VB) | 2 | Mods can be necessary to car | 225/35 R19---TCOMBI-235/35 R19---TCOMBI-245/30 R19--- | AfterMarket OZ | MAX 680 KG | ORANGE | I-Tech | 8027529073164 | OZ | 11,04 |  |  | Serie XL - ext.diam.79 mm | 592x592x274 | 1 | 075-147 | e1*2001/116*0307*... | bar: Area 1
VOLKSWAGEN | PASSAT | PASSAT 3C | 3C | 03/2005 | 12/2010 | 5x112 | 57,06 | 590 | 1965 |  | M14x1,50 | 17 | ULTRALEGGERA HLT | 8x19 | 19,00 | 8,00 | W01713201A76 | 3 | S | 20120302 | 20120401 | 5x112 |  | 35 | 81710261 | XL | S17D36 | B | LB56 | TÜV |  |  | DK | YES |  |  | T | Teilegutachten (PB+VB) | 2 | Mods can be necessary to car | 225/35 R19---TCOMBI-235/35 R19---TCOMBI-245/30 R19--- | AfterMarket OZ | MAX 680 KG | RACE GOLD | I-Tech | 8027529073171 | OZ | 11,04 |  |  | Serie XL - ext.diam.79 mm | 592x592x274 | 1 | 075-147 | e1*2001/116*0307*... | bar: Area 1
VOLKSWAGEN | PASSAT | PASSAT 3C | 3C | 03/2005 | 12/2010 | 5x112 | 57,06 | 590 | 1965 |  | M14x1,50 | 17 | ULTRALEGGERA HLT | 8x19 | 19,00 | 8,00 | W01713201A84 | 3 | S | 20120302 | 20120401 | 5x112 |  | 35 | 81710261 | XL | S17D36 | B | LB56 | TÜV |  |  | DK | YES |  |  | T | Teilegutachten (PB+VB) | 2 | Mods can be necessary to car | 225/35 R19---TCOMBI-235/35 R19---TCOMBI-245/30 R19--- | AfterMarket OZ | MAX 680 KG | RED | I-Tech | 8027529073157 | OZ | 11,04 |  |  | Serie XL - ext.diam.79 mm | 592x592x274 | 1 | 075-147 | e1*2001/116*0307*... | bar: Area 1
VOLKSWAGEN | PASSAT | PASSAT 3C | 3C | 03/2005 | 12/2010 | 5x112 | 57,06 | 590 | 1965 |  | M14x1,50 | 17 | ULTRALEGGERA HLT | 8x19 | 19,00 | 8,00 | W01713202AN6 | 3 | S | 20120302 | 20120401 | 5x112 |  | 45 | 81710249 | L | S17D36 | B | LB56 | TÜV |  |  | DK | YES |  |  | T | Teilegutachten (PB+VB) | 1 | No car modifications required | 225/35 R19---TCOMBI-235/35 R19---TCOMBI-245/30 R19--- | AfterMarket OZ | MAX 680 KG | MATT RACE SILVER | I-Tech | 8027529073263 | OZ | 11,04 |  |  | Serie L - ext.diam.75 mm | 592x592x274 | 1 | 075-147 | e1*2001/116*0307*... | bar: Area 1
VOLKSWAGEN | PASSAT | PASSAT 3C | 3C | 03/2005 | 12/2010 | 5x112 | 57,06 | 590 | 1965 |  | M14x1,50 | 17 | ULTRALEGGERA HLT | 8x19 | 19,00 | 8,00 | W01713202AP3 | 3 | S | 20121203 | 20130102 | 5x112 |  | 45 | 81710249 | L | S17D36 | B | LB56 | TÜV |  |  | DK | YES |  |  | T | Teilegutachten (PB+VB) | 1 | No car modifications required | 225/35 R19---TCOMBI-235/35 R19---TCOMBI-245/30 R19--- | AfterMarket OZ | MAX 680 KG | ACID GREEN | I-Tech | 8027529083804 | OZ | 11,04 |  |  | Serie L - ext.diam.75 mm | 592x592x274 | 1 | 075-147 | e1*2001/116*0307*... | bar: Area 1
VOLKSWAGEN | PASSAT | PASSAT 3C | 3C | 03/2005 | 12/2010 | 5x112 | 57,06 | 590 | 1965 |  | M14x1,50 | 17 | ULTRALEGGERA HLT | 8x19 | 19,00 | 8,00 | W01713202A22 | 3 | S | 20120302 | 20120401 | 5x112 |  | 45 | 81710249 | L | S17D36 | B | LB56 | TÜV |  |  | DK | YES |  |  | T | Teilegutachten (PB+VB) | 1 | No car modifications required | 225/35 R19---TCOMBI-235/35 R19---TCOMBI-245/30 R19--- | AfterMarket OZ | MAX 680 KG | MATT GRAPHIT SILVER | I-Tech | 8027529073256 | OZ | 11,04 |  |  | Serie L - ext.diam.75 mm | 592x592x274 | 1 | 075-147 | e1*2001/116*0307*... | bar: Area 1
VOLKSWAGEN | PASSAT | PASSAT 3C | 3C | 03/2005 | 12/2010 | 5x112 | 57,06 | 590 | 1965 |  | M14x1,50 | 17 | ULTRALEGGERA HLT | 8x19 | 19,00 | 8,00 | W01713202A30 | 3 | S | 20120302 | 20120401 | 5x112 |  | 45 | 81710249 | L | S17D36 | B | LB56 | TÜV |  |  | DK | YES |  |  | T | Teilegutachten (PB+VB) | 1 | No car modifications required | 225/35 R19---TCOMBI-235/35 R19---TCOMBI-245/30 R19--- | AfterMarket OZ | MAX 680 KG | WHITE | I-Tech | 8027529073218 | OZ | 11,04 |  |  | Serie L - ext.diam.75 mm | 592x592x274 | 1 | 075-147 | e1*2001/116*0307*... | bar: Area 1
VOLKSWAGEN | PASSAT | PASSAT 3C | 3C | 03/2005 | 12/2010 | 5x112 | 57,06 | 590 | 1965 |  | M14x1,50 | 17 | ULTRALEGGERA HLT | 8x19 | 19,00 | 8,00 | W01713202A53 | 1 | S | 20120302 | 20120401 | 5x112 |  | 45 | 81710249 | L | S17D36 | B | LB56 | TÜV |  |  | DK | YES |  |  | T | Teilegutachten (PB+VB) | 1 | No car modifications required | 225/35 R19---TCOMBI-235/35 R19---TCOMBI-245/30 R19--- | AfterMarket OZ | MAX 680 KG | MATT BLACK | I-Tech | 8027529073201 | OZ | 10,91 |  |  | Serie L - ext.diam.75 mm | 592x592x274 | 1 | 075-147 | e1*2001/116*0307*... | bar: Area 1
VOLKSWAGEN | PASSAT | PASSAT 3C | 3C | 03/2005 | 12/2010 | 5x112 | 57,06 | 590 | 1965 |  | M14x1,50 | 17 | ULTRALEGGERA HLT | 8x19 | 19,00 | 8,00 | W01713202A71 | 3 | S | 20120302 | 20120401 | 5x112 |  | 45 | 81710249 | L | S17D36 | B | LB56 | TÜV |  |  | DK | YES |  |  | T | Teilegutachten (PB+VB) | 1 | No car modifications required | 225/35 R19---TCOMBI-235/35 R19---TCOMBI-245/30 R19--- | AfterMarket OZ | MAX 680 KG | ORANGE | I-Tech | 8027529073232 | OZ | 11,04 |  |  | Serie L - ext.diam.75 mm | 592x592x274 | 1 | 075-147 | e1*2001/116*0307*... | bar: Area 1
VOLKSWAGEN | PASSAT | PASSAT 3C | 3C | 03/2005 | 12/2010 | 5x112 | 57,06 | 590 | 1965 |  | M14x1,50 | 17 | ULTRALEGGERA HLT | 8x19 | 19,00 | 8,00 | W01713202A76 | 3 | S | 20120302 | 20120401 | 5x112 |  | 45 | 81710249 | L | S17D36 | B | LB56 | TÜV |  |  | DK | YES |  |  | T | Teilegutachten (PB+VB) | 1 | No car modifications required | 225/35 R19---TCOMBI-235/35 R19---TCOMBI-245/30 R19--- | AfterMarket OZ | MAX 680 KG | RACE GOLD | I-Tech | 8027529073249 | OZ | 11,04 |  |  | Serie L - ext.diam.75 mm | 592x592x274 | 1 | 075-147 | e1*2001/116*0307*... | bar: Area 1
VOLKSWAGEN | PASSAT | PASSAT 3C | 3C | 03/2005 | 12/2010 | 5x112 | 57,06 | 590 | 1965 |  | M14x1,50 | 17 | ULTRALEGGERA HLT | 8x19 | 19,00 | 8,00 | W01713202A84 | 3 | S | 20120302 | 20120401 | 5x112 |  | 45 | 81710249 | L | S17D36 | B | LB56 | TÜV |  |  | DK | YES |  |  | T | Teilegutachten (PB+VB) | 1 | No car modifications required | 225/35 R19---TCOMBI-235/35 R19---TCOMBI-245/30 R19--- | AfterMarket OZ | MAX 680 KG | RED | I-Tech | 8027529073225 | OZ | 11,04 |  |  | Serie L - ext.diam.75 mm | 592x592x274 | 1 | 075-147 | e1*2001/116*0307*... | bar: Area 1
VOLKSWAGEN | PASSAT | PASSAT 3C | 3C | 03/2005 | 12/2010 | 5x112 | 57,06 | 590 | 1965 |  | M14x1,50 | 17 | ULTRALEGGERA HLT | 8x19 | 19,00 | 8,00 | W01713206AN6 | 3 | S | 20120302 | 20120401 | 5x112 |  | 41 | 81710249 | L | S17D36 | B | LB56 | TÜV |  |  | DK | YES |  |  | T | Teilegutachten (PB+VB) | 2 | Mods can be necessary to car | 225/35 R19---TCOMBI-235/35 R19---TCOMBI-245/30 R19--- | AfterMarket OZ | MAX 680 KG | MATT RACE SILVER | I-Tech | 8027529073331 | OZ | 11,04 |  |  | Serie L - ext.diam.75 mm | 592x592x274 | 1 | 075-147 | e1*2001/116*0307*... | bar: Area 1
VOLKSWAGEN | PASSAT | PASSAT 3C | 3C | 03/2005 | 12/2010 | 5x112 | 57,06 | 590 | 1965 |  | M14x1,50 | 17 | ULTRALEGGERA HLT | 8x19 | 19,00 | 8,00 | W01713206AP3 | 3 | S | 20121203 | 20130102 | 5x112 |  | 41 | 81710249 | L | S17D36 | B | LB56 | TÜV |  |  | DK | YES |  |  | T | Teilegutachten (PB+VB) | 2 | Mods can be necessary to car | 225/35 R19---TCOMBI-235/35 R19---TCOMBI-245/30 R19--- | AfterMarket OZ | MAX 680 KG | ACID GREEN | I-Tech | 8027529083811 | OZ | 11,04 |  |  | Serie L - ext.diam.75 mm | 592x592x274 | 1 | 075-147 | e1*2001/116*0307*... | bar: Area 1
VOLKSWAGEN | PASSAT | PASSAT 3C | 3C | 03/2005 | 12/2010 | 5x112 | 57,06 | 590 | 1965 |  | M14x1,50 | 17 | ULTRALEGGERA HLT | 8x19 | 19,00 | 8,00 | W01713206A22 | 3 | S | 20120302 | 20120401 | 5x112 |  | 41 | 81710249 | L | S17D36 | B | LB56 | TÜV |  |  | DK | YES |  |  | T | Teilegutachten (PB+VB) | 2 | Mods can be necessary to car | 225/35 R19---TCOMBI-235/35 R19---TCOMBI-245/30 R19--- | AfterMarket OZ | MAX 680 KG | MATT GRAPHIT SILVER | I-Tech | 8027529073324 | OZ | 11,04 |  |  | Serie L - ext.diam.75 mm | 592x592x274 | 1 | 075-147 | e1*2001/116*0307*... | bar: Area 1
VOLKSWAGEN | PASSAT | PASSAT 3C | 3C | 03/2005 | 12/2010 | 5x112 | 57,06 | 590 | 1965 |  | M14x1,50 | 17 | ULTRALEGGERA HLT | 8x19 | 19,00 | 8,00 | W01713206A30 | 3 | S | 20120302 | 20120401 | 5x112 |  | 41 | 81710249 | L | S17D36 | B | LB56 | TÜV |  |  | DK | YES |  |  | T | Teilegutachten (PB+VB) | 2 | Mods can be necessary to car | 225/35 R19---TCOMBI-235/35 R19---TCOMBI-245/30 R19--- | AfterMarket OZ | MAX 680 KG | WHITE | I-Tech | 8027529073287 | OZ | 11,04 |  |  | Serie L - ext.diam.75 mm | 592x592x274 | 1 | 075-147 | e1*2001/116*0307*... | bar: Area 1
VOLKSWAGEN | PASSAT | PASSAT 3C | 3C | 03/2005 | 12/2010 | 5x112 | 57,06 | 590 | 1965 |  | M14x1,50 | 17 | ULTRALEGGERA HLT | 8x19 | 19,00 | 8,00 | W01713206A53 | 1 | S | 20120302 | 20120401 | 5x112 |  | 41 | 81710249 | L | S17D36 | B | LB56 | TÜV |  |  | DK | YES |  |  | T | Teilegutachten (PB+VB) | 2 | Mods can be necessary to car | 225/35 R19---TCOMBI-235/35 R19---TCOMBI-245/30 R19--- | AfterMarket OZ | MAX 680 KG | MATT BLACK | I-Tech | 8027529073270 | OZ | 10,91 |  |  | Serie L - ext.diam.75 mm | 592x592x274 | 1 | 075-147 | e1*2001/116*0307*... | bar: Area 1
VOLKSWAGEN | PASSAT | PASSAT 3C | 3C | 03/2005 | 12/2010 | 5x112 | 57,06 | 590 | 1965 |  | M14x1,50 | 17 | ULTRALEGGERA HLT | 8x19 | 19,00 | 8,00 | W01713206A71 | 3 | S | 20120302 | 20120401 | 5x112 |  | 41 | 81710249 | L | S17D36 | B | LB56 | TÜV |  |  | DK | YES |  |  | T | Teilegutachten (PB+VB) | 2 | Mods can be necessary to car | 225/35 R19---TCOMBI-235/35 R19---TCOMBI-245/30 R19--- | AfterMarket OZ | MAX 680 KG | ORANGE | I-Tech | 8027529073300 | OZ | 11,04 |  |  | Serie L - ext.diam.75 mm | 592x592x274 | 1 | 075-147 | e1*2001/116*0307*... | bar: Area 1
VOLKSWAGEN | PASSAT | PASSAT 3C | 3C | 03/2005 | 12/2010 | 5x112 | 57,06 | 590 | 1965 |  | M14x1,50 | 17 | ULTRALEGGERA HLT | 8x19 | 19,00 | 8,00 | W01713206A76 | 3 | S | 20120302 | 20120401 | 5x112 |  | 41 | 81710249 | L | S17D36 | B | LB56 | TÜV |  |  | DK | YES |  |  | T | Teilegutachten (PB+VB) | 2 | Mods can be necessary to car | 225/35 R19---TCOMBI-235/35 R19---TCOMBI-245/30 R19--- | AfterMarket OZ | MAX 680 KG | RACE GOLD | I-Tech | 8027529073317 | OZ | 11,04 |  |  | Serie L - ext.diam.75 mm | 592x592x274 | 1 | 075-147 | e1*2001/116*0307*... | bar: Area 1
VOLKSWAGEN | PASSAT | PASSAT 3C | 3C | 03/2005 | 12/2010 | 5x112 | 57,06 | 590 | 1965 |  | M14x1,50 | 17 | ULTRALEGGERA HLT | 8x19 | 19,00 | 8,00 | W01713206A84 | 3 | S | 20120302 | 20120401 | 5x112 |  | 41 | 81710249 | L | S17D36 | B | LB56 | TÜV |  |  | DK | YES |  |  | T | Teilegutachten (PB+VB) | 2 | Mods can be necessary to car | 225/35 R19---TCOMBI-235/35 R19---TCOMBI-245/30 R19--- | AfterMarket OZ | MAX 680 KG | RED | I-Tech | 8027529073294 | OZ | 11,04 |  |  | Serie L - ext.diam.75 mm | 592x592x274 | 1 | 075-147 | e1*2001/116*0307*... | bar: Area 1
VOLKSWAGEN | PASSAT | PASSAT 3C | 3C | 03/2005 | 12/2010 | 5x112 | 57,06 | 590 | 1965 |  | M14x1,50 | 17 | VERSILIA | 8x19 | 19,00 | 8,00 | W01840201N6 | 1 |  |  |  | 5x112 |  | 35 | 81710249 | L | S17D36 | B | LB56 | TÜV |  |  | DK | YES |  |  | T | Teilegutachten (PB+VB) | 2 | Mods can be necessary to car | 225/35 R19---TCOMBI-235/35 R19---TCOMBI-245/30 R19--- | AfterMarket OZ | MAX 775 KG | MATT RACE SILVER | All-Terrain | 8027529052282 | OZ | 16,42 |  |  | Serie L - ext.diam.75 mm | 592x592x274 | 1 | 075-147 | e1*2001/116*0307*... | bar: Area 1
VOLKSWAGEN | PASSAT | PASSAT 3C | 3C | 03/2005 | 12/2010 | 5x112 | 57,06 | 590 | 1965 |  | M14x1,50 | 17 | VERSILIA | 8x19 | 19,00 | 8,00 | W0184020154 | 1 |  |  |  | 5x112 |  | 35 | 81710249 | L | S17D36 | B | LB56 | TÜV |  |  | DK | YES |  |  | T | Teilegutachten (PB+VB) | 2 | Mods can be necessary to car | 225/35 R19---TCOMBI-235/35 R19---TCOMBI-245/30 R19--- | AfterMarket OZ | MAX 775 KG | MATT BLACK + DIAMOND-CUT | All-Terrain | 8027529039375 | OZ | 16,42 |  |  | Serie L - ext.diam.75 mm | 592x592x274 | 1 | 075-147 | e1*2001/116*0307*... | bar: Area 1
VOLKSWAGEN | PASSAT | PASSAT 3C | 3C | 03/2005 | 12/2010 | 5x112 | 57,06 | 590 | 1965 |  | M14x1,50 | 17 | VERSILIA | 8x19 | 19,00 | 8,00 | W01840202N6 | 1 |  |  |  | 5x112 |  | 48 | 81710249 | L | S17D36 | B | LB56 | TÜV |  |  | DK | YES |  |  | T | Teilegutachten (PB+VB) | 1 | No car modifications required | 225/35 R19---TCOMBI-235/35 R19---TCOMBI-245/30 R19--- | AfterMarket OZ | MAX 670 KG | MATT RACE SILVER | All-Terrain | 8027529052299 | OZ | 15,92 |  |  | Serie L - ext.diam.75 mm | 592x592x274 | 1 | 075-147 | e1*2001/116*0307*... | bar: Area 1
VOLKSWAGEN | PASSAT | PASSAT 3C | 3C | 03/2005 | 12/2010 | 5x112 | 57,06 | 590 | 1965 |  | M14x1,50 | 17 | VERSILIA | 8x19 | 19,00 | 8,00 | W0184020254 | 1 | S | 20090511 | 20090610 | 5x112 |  | 48 | 81710249 | L | S17D36 | B | LB56 | TÜV |  |  | DK | YES |  |  | T | Teilegutachten (PB+VB) | 1 | No car modifications required | 225/35 R19---TCOMBI-235/35 R19---TCOMBI-245/30 R19--- | AfterMarket OZ | MAX 670 KG | MATT BLACK + DIAMOND-CUT | All-Terrain | 8027529039399 | OZ | 15,92 |  |  | Serie L - ext.diam.75 mm | 592x592x274 | 1 | 075-147 | e1*2001/116*0307*... | bar: Area 1
VOLKSWAGEN | PASSAT | PASSAT 3C | 3C | 03/2005 | 12/2010 | 5x112 | 57,06 | 590 | 1965 |  | M14x1,50 | 17 | X5B | 8x19 | 19,00 | 8,00 | W85069201N5 | 1 | S | 20121005 | 20121104 | 5x112 |  | 35 | 81710451 | L | S17D36 | B |  |  |  |  | DK | YES |  |  | T | Teilegutachten (PB+VB) | 2 | Mods can be necessary to car | 225/35 R19---TCOMBI-235/35 R19---TCOMBI-245/30 R19--- | AfterMarket OZ | MAX 730 KG | MATT GRAPHITE DIAMOND CUT | X-Line | 8027529079838 | OZ | 14,01 |  |  | Serie L - ext.diam.75 mm | 593x593x274 | 1 | 075-147 | e1*2001/116*0307*... | bar: Area 1
VOLKSWAGEN | PASSAT | PASSAT 3C | 3C | 03/2005 | 12/2010 | 5x112 | 57,06 | 590 | 1965 |  | M14x1,50 | 17 | X5B | 8x19 | 19,00 | 8,00 | W85069202N5 | 1 | S | 20121005 | 20121104 | 5x112 |  | 48 | 81710451 | L | S17D36 | B |  |  |  |  | DK | YES |  |  | T | Teilegutachten (PB+VB) | 1 | No car modifications required | 225/35 R19---TCOMBI-235/35 R19---TCOMBI-245/30 R19--- | AfterMarket OZ | MAX 730 KG | MATT GRAPHITE DIAMOND CUT | X-Line | 8027529079845 | OZ | 13,61 |  |  | Serie L - ext.diam.75 mm | 593x593x274 | 1 | 075-147 | e1*2001/116*0307*... | bar: Area 1
VOLKSWAGEN | PASSAT | PASSAT 3C | 3C | 03/2005 | 12/2010 | 5x112 | 57,06 | 590 | 1965 |  | M14x1,50 | 17 | EGO | 8½x19 | 19,00 | 8,50 | W8504820354 | 1 | S | 20110726 | 20110825 | 5x112 |  | 38 | 81710451 | L | S17D36 | B |  | TÜV |  |  | DK | YES |  |  | T | Teilegutachten (PB+VB) | 2 | Mods can be necessary to car | 225/35 R19---TCOMBI-235/35 R19---TCOMBI-245/30 R19----255/30 R19-R--TCOMBI | AfterMarket OZ | MAX 750 KG | MATT BLACK + DIAMOND-CUT | X-Line | 8027529065565 | OZ | 14,31 |  |  | Serie L - ext.diam.75 mm | 593x593x287 | 1 | 075-147 | e1*2001/116*0307*... | bar: Area 1
VOLKSWAGEN | PASSAT | PASSAT 3C | 3C | 03/2005 | 12/2010 | 5x112 | 57,06 | 590 | 1965 |  | M14x1,50 | 17 | EGO | 8½x19 | 19,00 | 8,50 | W8504820454 | 1 | S | 20110726 | 20110825 | 5x112 |  | 44 | 81710451 | L | S17D36 | B |  | TÜV |  |  | DK | YES |  |  | T | Teilegutachten (PB+VB) | 2 | Mods can be necessary to car | 225/35 R19---TCOMBI-235/35 R19---TCOMBI-245/30 R19----255/30 R19-R--TCOMBI | AfterMarket OZ | MAX 750 KG | MATT BLACK + DIAMOND-CUT | X-Line | 8027529065572 | OZ | 14,31 |  |  | Serie L - ext.diam.75 mm | 593x593x287 | 1 | 075-147 | e1*2001/116*0307*... | bar: Area 1
VOLKSWAGEN | PASSAT | PASSAT 3C | 3C | 03/2005 | 12/2010 | 5x112 | 57,06 | 590 | 1965 |  | M14x1,50 | 17 | QUARANTA | 8½x19 | 19,00 | 8,50 | W01857203G2 | 1 |  |  |  | 5x112 |  | 38 | 81710249 | L | S17D36 | B |  | TÜV |  |  | DK | YES |  |  | T | Teilegutachten (PB+VB) | 2 | Mods can be necessary to car | 225/35 R19---TCOMBI-235/35 R19---TCOMBI-245/30 R19----255/30 R19-R--TCOMBI | AfterMarket OZ | MAX 730 KG | GRIGIO CORSA DIAMANTATO | Via Veneto | 8027529052589 | OZ | 13,81 |  |  | Serie L - ext.diam.75 mm | 592x592x286 | 1 | 075-147 | e1*2001/116*0307*... | bar: Area 1
VOLKSWAGEN | PASSAT | PASSAT 3C | 3C | 03/2005 | 12/2010 | 5x112 | 57,06 | 590 | 1965 |  | M14x1,50 | 17 | QUARANTA | 8½x19 | 19,00 | 8,50 | W01857204G2 | 1 |  |  |  | 5x112 |  | 44 | 81710249 | L | S17D36 | B |  | TÜV |  |  | DK | YES |  |  | T | Teilegutachten (PB+VB) | 2 | Mods can be necessary to car | 225/35 R19---TCOMBI-235/35 R19---TCOMBI-245/30 R19----255/30 R19-R--TCOMBI | AfterMarket OZ | MAX 675 KG | GRIGIO CORSA DIAMANTATO | Via Veneto | 8027529052596 | OZ | 13,71 |  |  | Serie L - ext.diam.75 mm | 592x592x286 | 1 | 075-147 | e1*2001/116*0307*... | bar: Area 1
VOLKSWAGEN | PASSAT | PASSAT 3C | 3C | 03/2005 | 12/2010 | 5x112 | 57,06 | 590 | 1965 |  | M14x1,50 | 17 | SUPERTURISMO LM | 8½x19 | 19,00 | 8,50 | W0185220319 | 1 |  |  |  | 5x112 |  | 38 | 81710249 | L | S17D36 | B | LB56 | TÜV |  |  | DK | YES |  |  | T | Teilegutachten (PB+VB) | 2 | Mods can be necessary to car | 225/35 R19---TCOMBI-235/35 R19---TCOMBI-245/30 R19----255/30 R19-R--TCOMBI | AfterMarket OZ | MAX 725 KG | MATT RACE SILVER + BLACK LETTERING | Racing | 8027529043624 | OZ | 13,21 |  |  | Serie L - ext.diam.75 mm | 592x592x286 | 1 | 075-147 | e1*2001/116*0307*... | bar: Area 1
VOLKSWAGEN | PASSAT | PASSAT 3C | 3C | 03/2005 | 12/2010 | 5x112 | 57,06 | 590 | 1965 |  | M14x1,50 | 17 | SUPERTURISMO LM | 8½x19 | 19,00 | 8,50 | W0185220346 | 1 |  |  |  | 5x112 |  | 38 | 81710249 | L | S17D36 | B | LB56 | TÜV |  |  | DK | YES |  |  | T | Teilegutachten (PB+VB) | 2 | Mods can be necessary to car | 225/35 R19---TCOMBI-235/35 R19---TCOMBI-245/30 R19----255/30 R19-R--TCOMBI | AfterMarket OZ | MAX 725 KG | MATT GRAPHITE + SILVER LETTERING | Racing | 8027529043631 | OZ | 13,21 |  |  | Serie L - ext.diam.75 mm | 592x592x286 | 1 | 075-147 | e1*2001/116*0307*... | bar: Area 1
VOLKSWAGEN | PASSAT | PASSAT 3C | 3C | 03/2005 | 12/2010 | 5x112 | 57,06 | 590 | 1965 |  | M14x1,50 | 17 | SUPERTURISMO LM | 8½x19 | 19,00 | 8,50 | W0185220919 | 1 |  |  |  | 5x112 |  | 44 | 81710249 | L | S17D36 | B | LB56 | TÜV |  |  | DK | YES |  |  | T | Teilegutachten (PB+VB) | 2 | Mods can be necessary to car | 225/35 R19---TCOMBI-235/35 R19---TCOMBI-245/30 R19----255/30 R19-R--TCOMBI | AfterMarket OZ | MAX 690 KG | MATT RACE SILVER + BLACK LETTERING | Racing | 8027529043747 | OZ | 13,01 |  |  | Serie L - ext.diam.75 mm | 592x592x286 | 1 | 075-147 | e1*2001/116*0307*... | bar: Area 1